il num dei livelli e compreso tra 1 e 3
max 3 livelli
## Temp
	Descrizione	unità di misura	prezzo unitario in Euro	incid. Manodopera %	Cod. origine prezzo	Sicurezza Inclusa
	Mattonella ecologica antitrauma di mescole di gomma naturale e sintetiche anche provenienti dal recupero dei pneumatici fuori uso, legati da poliuretani polimerizzati in massa, per ambienti esterni e sportivi, in tinta unita rosso, verde, nero: / densità 0,75 kg/dm3; dimensioni 80x80 cm; spessore 25 mm, non certificata	m2	€ 54,44		(BOLZANO 2009) 01.04.18.05.a

					BOLZANO 2009
controlla che la descrizione sia completa e non ridondante... e, nel caso, modifica il livello di accodamento / nella cella G3 del foglio Listino.
Alla disperata correggi a mano direttamente qui sopra..					Estremi del Prezzario

	<<<<<<<< questo spazio per scriverci le sigle che instradano a differenti routine di accodamento
	Regione che vai, prezzario che trovi... :-)

	Questo è il file di contabilità di Contabilità Corrente (quello che stai compilando...)

	ed è li che invio la voce di Prezzario....

						Se, dopo l'invio della voce, vuoi rimanere su questo documento
						devi scrivere “A” nella cella sotto
					a

La scelta fra queste due modalità dipende dalle vostre preferenze o dalle specifiche di “qualità” del vostro committente.
I codici Originali sono lunghi e di difficile memorizzazione, quelli interni consentono una più ordinata organizzazione:. a voi la scelta

											posa * piastrel

## Listino
		BOLZANO 2009				2	< livelli di / < accodamento
CATALOGO		Codice	LIVELLO	descrizione	NOTE	Unità di misura	Prezzo Euro	inc. Manodopera %	Sicurezza Inclusa
1		codice		Descrizione	Note	UM2	Euro
2		00
3		00.01			Das vorliegende Amtsblatt hat den Zweck in einheitlicher Weise die erforderten Leistungen aller auszuführenden öffentlichen Bauarbeiten im Hochbau innerhalb der Provinz Bozen vorzugeben. Die angeglichenen Preise haben einen durchschnittlichen Informationscharakter und als solche sollten sie auch Verwendung finden, wobei sie sich auf die gängigsten Einheitspreise für Bauarbeiten im Hochbau von Baulichkeiten mittlerer Größe und durchschnittlichen Schwierigkeitsgrad, für Bauarbeiten von Außenanlagen und Baugrunderschließungen beziehen. / Bei außergewöhnlichen Bausituationen (Bauvorhaben, bei denen keine Baustellen errichtet und keine Baugeräte eingesetzt werden können, oder bei Bauvorhaben schwer zugänglicher Ortschaften) ist es notwendig, die jeweiligen Einheitspreise, je nach Situation und örtlicher Gegebenheit zu ermitteln. / Bei Bauvorhaben deren Betrag die € 300.000,00.- nicht überschreiten, ist angebracht die im vorliegenden Amtsblatt angeführten Preise zu erhöhen. / Das Preisverzeichnis ist in Kategorien unterteilt. Die erste Kategorie bezieht sich auf die Grundpreise der angeführten Bauleistungen und umfasst Stundenlöhne, Mieten für Baugeräte, Transport- und Baustoffkosten. Die Kategorien 2 bis 18 umfassen die Bauleistungen in den einzelnen Bereichen. / Die Einheitspreise der einzelnen Arbeitsleistungen beinhalten alle Spesen der Baustelle, unter Berücksichtigung der geltenden Normen bezüglich den gesetzlichen Sicherheitskosten. / Gemäß Rundschreiben vom 29.08.2006 Provinz Bozen Abteilung 11 (nr. prot. 11.5 7350) sind die gesetzlichen Sicherheitskosten (allgemeine) im fixen Ausmaß von 1% in den einzelnen Einheitspreisen gemäß dem Richtpreisverzeichnis und in der abgefassten Kostenberechnung inbegriffen. / Der Unternehmer verpflichtet sich, die genannten Beträge für Sicherheitsmaßnahmen auf der Baustelle, auszugeben. / Die Preise gelten auch dann, wenn der Auftragnehmer für gewisse Leistungen Fremdleistungen in Anspruch nehmen muß. / Die Preise dieser Ausgabe wurden im Zeitraum von August bis September 2008 erhoben. / Die MwSt. ist in den Preisen nicht enthalten.
4		00.01.01			Wie üblich sollen die im Amtsblatt angegebenen Definitionen unter Berücksichtigung der vorgegebenen Kodierung und Struktur verwenden werden. / Sobald in einer offiziellen Position Änderungen im Text vorgenommen werden, muß die Kodenummer mit einem Stern (*) gekennzeichnet werden. Wird aber eine neue Position eingefügt, welche im vorliegenden Amtsblatt noch nicht aufscheint, muß der entsprechenden Position eine neue Kodenummer zugeordnet und mit einem Stern (*) versehen werden. / PRIORITÄTEN BEI WIDERSPRÜCHLICHEN DEFINITIONEN / Im Falle widersprüchlicher Beschreibungen gilt der Grundsatz, dass die jeweils spezifischeren und detaillierteren Angaben über die allgemeineren überwiegen. Dabei wird im Allgemeinen folgendermaßen vorgegangen: / 1. Position, Unterposition oder im Text erwähnte Zeichnungen und Details; / 2. Hauptposition; / 3. Unterkategorie; / 4. Kategorie; / 5. In weiteren Zeichnungen; / 6. Allgemeine Vorbemerkungen dieses Preisverzeichnisses; / 7. Besondere und Allgemeine Vergabebedingungen; / 8. In den anderen Projektunterlagen; / 9. In Italien anerkannte Normen; / 10. In den Normen der Europäischen Union.
5		00.01.02			POSITIONSNUMMER / Jede Position des Preisverzeichnisses ist durch eine Positionsnummer, bestehend aus 4 Gruppen zu 2 Ziffern, gekennzeichnet. Bei Bedarf kann die Positionsnummer durch einen Buchstaben am rechten Rand erweitert werden. Die Bedeutung der Zifferngruppen, von links gegen rechts, ist: / XX.00.00.00. Kategorie / XX.XX.00.00. Unterkategorie / XX.XX.XX.00. Hauptposition / XX.XX.XX.XX. Position / XX.XX.XX.XX.X Unterposition / Der vollständige Text einer Position oder Unterposition setzt sich zusammen, indem man die einzelnen Textblöcke, die mit den jeweiligen Zifferngruppen verbunden sind, zusammensetzt, und zwar von links nach rechts in der Positionsnummer fortschreitend. Jener Text, der mit einer Zifferngruppe höherer Hierarchie gekoppelt ist, gilt für den gesamten folgenden Text, der an die Zifferpaare mit niedrigerer Hierarchie gekoppelt ist.
6		00.01.03			Auf jeder Seite ist am oberen linken Rand die Kategorie und die Gruppe mit der jeweiligen Kodenummer angegeben.
7		00.01.04			(*) Fußnote / ---- nicht erhobener Preis
8		00.02			In den angeführten Preisen sind Gemeinkosten (13%) und Unternehmensgewinn (10%) mit inbegriffen. / Die unter einem Einheitspreis beschriebene Leistung umfasst, falls nicht anders angegeben, die angeführten Aufwendungen:
9		00.02.01			Mieten: alle Fracht-, Fuhr- und Ladekosten für den An- und Abtransport der Geräte vom Lagerplatz zur Baustelle und zurück; der üblich anfallende Abfall und Verschleiß der Materialien; die Kosten für den Aufbau und - nach Beendigung der Bauarbeiten - Abbau der Gerüste, Kräne und gleichartiger Baugeräte. Für die Miete von Kraftfahrzeugen sind in den Kosten die Betriebsstoffe, die Schmier- und Reinigungsmittel, sowie die Löhne des Betriebspersonals inbegriffen. Die Preise beziehen sich also auf Baumaschinen und auf die verschiedenen Anlagen in betriebsfähigem und einsatzbereitem Zustand mit sämtlichen Zubehörteilen und Unfallverhütungsvorrichtungen, entsprechend den gesetzlichen Vorschriften. Eventuelle Reparatureingriffe fallen zu Lasten des Vermieters. Für den Transport, die Montage und die Demontage wird eine Vergütung nur in jenem Fall zuerkannt, in dem der Gegenstand der Miete ausschließlich für die betreffende Regiearbeit zur Verfügung gestellt wurde.
10		00.02.02			Bau- und Werkstoffe: alle Fracht- und Fahrkosten, das Abladen, das Stapeln bzw. das Einlagern auf der Baustelle. Die Preise beziehen sich auf ungebrauchte Baumaterialien von bester Qualität und entsprechen den vereinbarten Gütebedingungen. Materialien, welche nach den behördlichen Vorschriften einer Zulassung bedürfen, müssen amtlich zugelassen sein und den Zulassungsbedingungen entsprechen. / Alle gelieferten Bau- und Werkstoffe müssen mit dem Gütezeichen CE gekennzeichnet sein.
11		00.02.03			Halbfabrikate: alle Fracht- und Fahrkosten frei Baustelle für vorgefertigte Halbfabrikate und sämtliche Verarbeitungskosten für Ortbeton- und Ortmörtelmischungen.
12		00.02.04			Leistungsbeschreibungen: alle Kosten für den Einsatz geeigneter Arbeitskraft und Verwendung einwandfreier Bau- und Werkstoffe im Einklang mit den allgemeinen Normen und den Allgemeinen technischen Vertragsbest. für öff. Bauarbeiten Teil II. / Die Kosten zur Durchführung von Arbeiten an Gebäuden zur baulichen Umgestaltung, Sanierung und außerordentlichen Instandhaltung, auch innerhalb historisch gewachsener Bausubstanz, müssen, mit Ausnahme der Stundenlohnarbeit, von Fall zu Fall in Anbetracht der jeweiligen besonderen und spezifischen Bau- sowie Arbeitsgegebenheit ermittelt und entsprechend der Erschwerung zu den Preisen zugerechnet werden. / Alle jene vom Gesetz vorgeschriebenen und für die Benützungsgenehmigung sowie die technischen und verwaltungsmäßigen Abnahmeprüfungen notwendigen Abmessungen und Bescheinigungen, die vom Unternehmen übernommen werden müssen. / Nicht inbegriffen sind die dazugehörigen Kosten bezüglich der Sicherheit auf der Baustelle; die besonderen Sicherheitsvorkehrungen samt der Ausrüstung und der Geräte müssen getrennt vergütet werden. Im Preis inbegriffen ist die Erfüllung der im Beschluss der Landesregierung Nr. 2639 vom 28.07.2003 "Regelung für Befestigungssysteme" vorgesehenen MAßnahmen.
13		00.03
14		00.03.01			Materialien und Leistungen werden nach ihrem tatsächlichen Umfang berechnet, soweit diese Leistung den Zeichnungen bzw. den Anordnungen der Bauleitung entspricht. Die angeführten Einheitspreise gelten alle Leistungen ab, die zur Ausführung der Arbeiten gehören: Vom Abladen auf der Baustelle bis zur Fertigstellung, von der Ergreifung von Schutzmaßnahmen bis zur durchgeführten Abnahme. / Wenn nicht anders beschrieben gelten die in den besonderen Vergabebedingungen für öffentliche Bauarbeiten Teil II und wo vorhanden die in den allgemeinen technischen Vertragsbestimmungen (ATV) angeführten Abrechnungsbestimmungen.
15		00.03.02			Der Umfang der Leistungen und der Lieferungen wird nach Aufmaß, nach Stückzahl oder nach Menge bestimmt.
16		00.03.02.01		Abkürzungen
17		00.03.02.01.a		Abkürzungen für Maßeinheiten: / mm = Millimeter / cm = Zentimeter / dm = Dezimeter / m = Meter / km = Kilometer / mm2 = Quadratmillimeter / cm2 = Quadratzentimeter / dm2 = Quadratdezimeter / m2 = Quadratmeter / dm3 = Kubikdezimeter / m3 = Kubikmeter / l = Liter / g = Gramm / kg = Kilogramm / t = Tonne / s = Sekunde / min = Minute / h = Stunde / d = Tag / psch = pauschal / St = Stück / Anlage = Anlage
18		00.03.02.01.b		Abkürzungen für kombinierte Maßeinheiten: / m2d = Quadratmeter x Tage / m3d = Kubikmeter x Tage / Sth = Stück x Stunden / tkm = Tonne x Kilometer
19		00.03.02.01.c		Abkürzungen für technische Einheiten: / °C = Grad Celsius / K = Kelvin / dB = Dezibel / Hz = Hertz / g/m2 = Gramm pro Quadratmeter / kg/cm2 = Kilogramm pro Quadratzentimeter / kg/m2 = Kilogramm pro Quadratmeter / kg/m3 = Kilogramm pro Kubikmeter / kN = Kilonewton / m3/h = Kubikmeter pro Stunde / St/m = Stück pro Meter / V = Volt / l/min = Liter pro Minute / C = Mindestzylinderdruckfestigkeit / Mindestwürfeldruckfestigkeit (Beton)
20		00.03.02.01.d		Abkürzungen für sonstige Begriffe: / (BxH) = Breite x Höhe / H = Höhe / U = Wärmedurchgangskoeffizient / W = Watt / kW = Kilowatt / ML = muffenloses Material / DN = Nennweite / REI = Feuerwiderstand von Bauteilen: Standfestigkeit (R), Dichtheit (E), thermische Dämmung (I) / Klasse 0-5 = Brandverhalten von Baustoffen (Klasse 0 = nicht brennbare Stoffe) / UNI = Italienischer Normausschuss / EN = Europäische Norm / DIN = Deutsches Institut für Normung / ISO = International Organisation for Standardization
21		00.03.02.02		Bau- und Werkstoffe / Die angeführten Einheitspreise für Bau- und Werkstoffe auf der Baustelle werden nur für Regiearbeiten angewendet, welche der Auftragnehmer auf Antrag der Bauleitung ausführen muß.
22		00.03.02.03		Mieten / Die Dauer der Miete für Maschinen und Geräte wird von dem Zeitpunkt an gerechnet, ab dem diese betriebsfertig und vollkommen funktionstüchtig am Verwendungsort bereitstehen. Es werden nur die tatsächlichen Arbeitsstunden berechnet ohne Berücksichtigung von Zeitverlust aus irgendwelchen Gründen. Natürlich wird die Zeit, in der die Maschinen nicht zum Einsatz kommen, nicht vergütet. Die Teile von Stunden, die sich bei der Gesamtberechnung des Zeitaufwandes bei Regiearbeiten ergeben, gelten als ganze Stunden. Die Pauschalvergütung für die Bereitstellung der Pumpen umfasst außer allen oben angeführten Leistungen auch die Ausgaben für die Werkgerechte Installation dieser Pumpen, für das Entfernen des ausgepumpten Wassers und für die Instandhaltung aller verwendeten Zusatzgeräte und ausgeführten Arbeiten, sowie für den Abbau der Anlage nach Abschluss der Arbeiten.
23		00.03.02.04		Ausgeführte Leistungen / Sämtliche Leistungen werden laut den bereits vorhandenen allgemeinen und genehmigten einzelnen "allgemeinen technischen Vertragsbestimmungen" (ATV) verrechnet. Bei nicht vorhanden sein derselben gilt weiterhin der Art. 53 der besonderen Vergabebedingungen für öffentliche Bauarbeiten Zweiter Teil.
24		00.03.02.04.01		Aushubarbeiten. Das Volumen von offenen Aushubarbeiten wird mit dem Verfahren der gemittelten Querschnitte berechnet.
25		00.03.02.04.02		Aushubarbeiten mit vorgeschriebenem Querschnitt. Das Volumen der Aushubarbeiten mit vorgeschriebenem Querschnitt wird mit dem Verfahren der gemittelten Querschnitte berechnet. Die Berechnung der zu mittelnden Flächen erfolgt mit Bezug auf die unten angeführten Regelquerschnitte. / Siehe Anhang Zeichnung 1 und 2.
26		00.03.02.04.03		Aufschüttungen und Auffüllungen. Das Volumen der Aufschüttungen und Auffüllungen wird mit dem Verfahren der gemittelten Querschnitte berechnet.
27		00.03.02.04.04		Hinterfüllungen mit Bruchsteinen. Die Hinterfüllung von Mauern mit Bruchsteinen als Drainage, Packlagen und ähnlichem, wird nach m3, entsprechend der eingebrachten Menge, berechnet.
28		00.03.02.04.05		Steinaufschüttungen. Das Volumen von Steinaufschüttungen wird mit dem Verfahren der gemittelten Querschnitte berechnet. Jenes der einzelnen Elemente der Steinschüttung oder der Findlinge, indem man das Volumen des kleinsten umschriebenen Vielecks mit 0,6 multipliziert.
29		00.03.02.04.06		Pfähle. Die Länge der Rammpfähle wird bestimmt, indem man die vom Projekt vorgegebene Länge mißt. Die Länge der Bohrpfähle ist die effektiv ausgeführte.
30		00.03.02.04.07		Abbrucharbeiten. Die Längen, die Flächen und das Volumen von Abbrucharbeiten werden immer hohl für voll gewertet. Das Volumen der abzubrechenden Gebäude wird wie im unten angeführten Beispiel berechnet. Sind mehrere Fußböden auf unterschiedlichem Niveau vorhanden, so werden mehrere Berechnungen vorgenommen und die Ergebnisse zusammengezählt. Die Balkone und Vorsprünge werden hohl für voll gewertet. Der eventuelle Abbruch der restlichen Teile des Gebäudes unter dem Boden, wird getrennt verrechnet und zwar unter Anwendung der betreffenden Artikel des Preisverzeichnisses die Abbrucharbeiten betreffend. / Siehe Anhang Zeichnung 3.
31		00.03.02.04.08		Verzinkte oder glatte Rohre. Das Gewicht der verzinkten oder glatten Rohre wird wie jede andere Metallstruktur verrechnet. Die Längen hingegen, auch für die schon verlegten Rohre, sind die effektiv verlegten und werden in Achse gemessen mit einem Aufschlag von 0,30 lfm für jedes Spezialteil.
32		00.03.02.04.09		Gusseisenrohre. Die Länge der Gusseisenrohre wird die reale, am Bau in Achse gemessene Länge sein, mit den unten angeführten Aufschlägen für Spezialteile. Im Falle einer Reduktion wird der Aufschlag auf das größere Rohr berechnet. / Siehe Anhang Zeichnung 4.
33		00.03.02.04.10		Rohre in PVC. Die Länge der Rohre in PVC wird die reale Länge bei fertiger Arbeit sein, in Achse gemessen mit den unten angeführten Aufschlägen für Spezialteile. Im Falle von Rohren mit verschiedenen Durchmessern werden die Aufschläge dem Rohr mit dem größeren Durchmesser zugerechnet. / Siehe Anhang Zeichnung 5.
34		00.03.02.04.11		Rohre in Polyester oder ähnlichem. Die Länge der Rohre in Polyester, Polyethylen, PE, in jeder verlangten Form, sei es aufgerollt oder stückweise, wird in Achse auf die effektiv verlegten gemessen mit einem Aufschlag von 0.30 lfm für jedes Spezialteil.
35		00.03.02.04.12		Stahlbetonteile. Die Fläche oder das Volumen der Stahlbetonteile, der Unterböden werden wie die Mauer berechnet, wobei nur die Flächen oder Volumen von Aussparungen größer als 0,16 m2 abgezogen werden. Die 0,16 m2 die in jedem Fall gemessen werden, dienen als Vergütung für die Mehrarbeit für das Bilden der Aussparungen in welcher Art auch immer diese ausgeführt werden. / Das Volumen jeglicher im Beton eingegossenen Stahlstruktur wird niemals abgezogen.
36		00.03.02.04.13		Verschalungen. Die Oberfläche der Verschalungen für Betonarbeiten wird auf Grund der Fläche, die tatsächlich mit der Gussmasse in Berührung kommt, berechnet.
37		00.03.02.04.14		Mauern. Die Fläche oder das Volumen von Mauern jeglicher Art werden streng nach geometrischen Methoden berechnet, d. h ohne Vereinfachungen und ohne jeglichen Abzug für Öffnungen bis zu 4,00 m2. Im Falle von Öffnungen von über 4,00 m2 Oberfläche, wird nur jene Menge, welche die 4,00 m2 überschreitet in Abzug gebracht. Die 4,00 m2, die in jedem Fall gemessen werden, dienen als Vergütung für die Mehrarbeit für die Schaffung von Aussparungen wie auch immer diese ausgeführt werden. Siehe unten angeführte Beispiele. / Siehe Anhang Zeichnung 6. / Falls der Fenstersturz aus einem anderen Material als die Mauer besteht, wird dieser gesondert verrechnet und für die Ausbildung der Öffnung selbst, mit oder ohne Heizkörpernische, werden immer 2.00 m2 berechnet. / Siehe Anhang Zeichnung 7.
38		00.03.02.04.15		Trennwände. Die Fläche oder das Volumen der Trennwände jeglicher Art werden streng nach geometrischen Methoden berechnet, d.h. ohne Vereinfachungen und ohne jeglichen Abzug für Öffnungen bis zu 1,00 m2. Im Falle von Öffnungen von über 1,00 m2 Oberfläche, wird nur jene Menge, welche die 1,00 m2 überschreitet in Abzug gebracht. Die 1,00 m2, die in jedem Fall gemessen werden, dienen als Vergütung für die Mehrarbeit für die Schaffung von Aussparungen wie auch immer diese ausgeführt werden. Siehe unten angeführte Beispiele.
39		00.03.02.04.16		Decken. Stahlbetondecken in Massivbauweise (d.h. ohne Hohlsteineinlagen) werden nach m3 wie normale Stahlbetonarbeiten gemessen. Jede andere Form von Decken wird hingegen nach m2, entsprechend der effektiven Nettoinnenfläche der Räume, unabhängig von deren Form vermessen, und zwar nach Rohbaumaß der Hauptaußenmauern ohne der entsprechenden Auflagerfläche. / Die Fläche oder das Volumen werden wie die Mauer berechnet, wobei nur die Flächen oder Volumen von Aussparungen größer als 0,16 m2 abgezogen werden. Die 0,16 m2 die in jedem Fall gemessen werden, dienen als Vergütung für die Mehrarbeit für das Bilden der Aussparungen in welcher Art auch immer diese ausgeführt werden.
40		00.03.02.04.17		Stahlbauteile. Das Gewicht der Stahlbauteile wird auf einer zugelassenen öffentlichen Waage festgestellt. Wenn das Bauelement dafür zu groß oder zu schwer ist, wird das Gewicht errechnet, indem man die Oberfläche, das Volumen oder die Länge der einzeln zu wiegenden Teile mit den durchschnittlichen Einheitsgewichten, die aus der offiziellen Tabelle entnommen werden, multipliziert. Das Gewicht von Stahlbewährungen für Stahlbeton jeglicher Art wird berechnet, indem man das, im Projekt vorgesehene und tatsächlich ausgeführte Längenausmaß mit den durchschnittlichen Einheitsgewichten, die aus der offiziellen Tabelle entnommen werden, multipliziert: Es müssen jedoch von jeder Ladung Eisenstangen vier Probestücke zu je einem Meter mit gleichem Querschnitt gewogen werden.
41		00.03.02.04.18		Holzausführungen. Bei der Verrechnung von Ausführungen aus Holz wird die Menge für die Ausbildung von Nut und Feder in den verschiedenen Verbindungen nicht verrechnet; gleichermaßen wird kein Abzug für die entsprechenden Einschnitte oder Aussparungen angewandt.
42		00.03.02.04.19		Dacheindeckungen. Die Eindeckung von Dächern jeglicher Art oder Form, wird nach dem effektiven Ausmaß des Dachstuhles berechnet, ohne jeglichen Abzug für eventuelle Entlüftungen oder Kaminköpfe. Sämtliche Flächen von Aufzugsschächten oder von Dachgauben werden abgezogen. Weiters werden alle Öffnungen für Fenster mit einer Oberfläche von mehr als 1,00 m2 abgezogen. Die 1,00 m2, die in jedem Fall gemessen werden, dienen als Vergütung für die Mehrarbeit für die Schaffung von Aussparungen wie auch immer diese ausgeführt werden. Siehe unten angeführte Beispiele.
43		00.03.02.04.20		Regenrinnen und Ablaufrohre. Die Regenrinnen und Regenablaufrohre in Blechausführung werden nach verlegten Lfm. verrechnet, d.h., ohne die entsprechenden Überlappungen zu berücksichtigen. Die Länge der Dachrinne wird an ihrem längsten Teil vermessen.
44		00.03.02.04.21		Verputz. Die Oberfläche von Verputz, bei welchem die Ausarbeitung von Kanten und Winkeln nötig ist, wird streng nach geometrischen Methoden berechnet, d. h ohne Vereinfachungen und ohne jeglichen Abzug für Öffnungen bis zu 4,00 m2. Im Falle von Öffnungen von über 4,00 m2 Oberfläche, wird nur jene Menge, welche die 4,00 m2 überschreitet in Abzug gebracht. Die 4,00 m2, die in jedem Fall gemessen werden, dienen als Vergütung für die Mehrarbeit für die Schaffung von Aussparungen wie auch immer diese ausgeführt werden. Siehe unten angeführte Beispiele. Falls bei der Ausführung von Öffnungen keine Kanten oder Winkel ausgeführt werden müssen, wie Z.B. beim Verputz einer Öffnung in welcher bereits ein durchgehender und wandbündiger Blindstock gesetzt wurde, wird die gesamte Fläche der Öffnung abgezogen, nachdem in diesem Falle der Blindstock die Funktion als Putzführungsschiene übernimmt und keine zusätzliche Mehrleistung besteht.
45		00.03.02.04.22		Verkleidungen. Die Fläche aller Verkleidungen, Isolierungen, Abdichtungen, Abdeckungen aus Metall jeglicher Art, wird nach streng geometrischen Methoden berechnet, d.h. ohne jede Vereinfachung.
46		00.03.02.04.23		Hängedecken. Die abgehängten waagrechten Hängedecken werden nach der Oberfläche der Horizontalprojektion verrechnet, ohne deren abgerundete Anschlussflächen mit den Wänden zu berücksichtigen. Bei gewölbten Hängedecken von beliebiger Form und Wölbung wird 1,5 mal ihre Horizontalprojektion verrechnet.
47		00.03.02.04.24		Fußböden. Beläge jeglicher Art werden nach effektiver sichtbarer Fläche innerhalb der verputzten Raumwände vermessen.
48		00.03.02.04.25		Arbeiten in Stein oder Marmor. Die Länge, die Fläche und das Volumen der Arbeiten in Stein oder Marmor jeder Art wird mit streng geometrischen Methoden berechnet, d.h. ohne jede Vereinfachung. Die Länge der Steinkonturen wird an der längsten Stelle derselben gemessen.
49		00.03.02.04.26		Fenster und Türen. Die Fläche von Fenstern und Türen jeder Art, innen oder außen, wird auf Grund der effektiven Außenmaße des Rahmens vermessen. Das berechenbare Mindestmaß beträgt 1,00 m2 für Fenster und 1,20 m2 für Außen- oder Innentüren.
50		00.03.02.04.27		Rollläden. Die Fläche der Rollläden wird gemessen indem man die Mindestbreite zwischen den metallenen Führungsschienen um 5 cm und die Höhe von außen gesehen um 25 cm, erhöht. Das verrechenbare Mindestmaß beträgt 1,00 m2 bei Jalousien und 1,80 m2 bei Rollläden.
51		00.03.02.04.28		Rollokästen. Die Länge der Rollokästen ist die effektive eingebaute Länge. Das verrechenbare Mindestmaß beträgt 1,00 lfm.
52		00.03.02.04.29		Glasscheiben. Die Fläche der Glasscheiben wird normalerweise so gemessen, wie sie effektiv eingebaut wurden. Für Glasscheiben mit runder oder unregelmäßiger Form wird das kleinste umschriebene Rechteck verrechnet. Die mindeste verrechenbare Fläche beträgt 0,50 m2.
53		00.03.02.04.30		Handläufe. Die Länge der Handläufe wird in der effektiven Achse gemessen.
54		00.03.02.04.31		Beihilfen. Wenn nicht ausdrücklich in den jeweiligen Positionen des Preisverzeichnisses festgelegt, werden die Leistungen für Maurerbeihilfe wie folgt bestimmt: / a )für Heizungs-, Lüftungs-, sanitäre Anlagen, Elektroanlagen, Aufzüge, Tischlerarbeiten, Glaserarbeiten, Zimmermanns- und Spenglerarbeiten: Verrechnung nach Prozenten, angewandt auf den gesamten Endbetrag der Arbeiten wie aus dem unten angeführten Beispiel hervorgeht: / Beispiel: / Ausschreibungsbetrag Euro 100.000 / Vergabebetrag Euro 80.000 / Endbetrag der Arbeiten Euro 107.000 / Betrag auf welchem der Prozentsatz der Beihilfe berechnet wird: / 100.000 : 80.000 x 107.000= Euro 133.750. / Für die elektrische Anlage werden die Beträge für Beleuchtungskörper nicht berücksichtigt. / b) Im Falle, dass die Beihilfen nach Maß verrechnet werden, werden die Abrechnungskriterien dieser Besonderen Verdingungsordnung angewandt.
55		00.03.02.04.32		Malerarbeiten. Die Fläche der Malerarbeiten wird wie folgt vermessen: / a) auf dem Verputz: so wie der Verputz selbst; / b) einfache Fenster und Balkontüren: 2 mal die / Maueröffnung (Breite x Höhe) inklusive Stock; / c) einfache Fenster und Balkontüren mit Isolierverglasung: 2,5 mal die Maueröffnung (inklusive Stock); / d) Wagner Fenster und Türen: 3 mal die Maueröffnung inklusive Stock; / e) Doppelfenster und Doppelbalkontüren: 4 mal die Maueröffnung (inklusive Stock); / f) Rollokästen und Fensterbänke: die effektiv gestrichene Fläche; / g) Rollläden: 2,5 mal die Maueröffnung (inklusive Führungsschiene), zusätzlich die jeweiligen Gestänge; / h) Jalousien: 3 mal die Maueröffnung (inklusive Stock); / i) Türen: Volltüren (ohne Abzug der eventuellen Glasfüllung): 2 mal die größte Oberfläche; Türstock: nach Ausmaß der gestrichenen Flächen. / j) Holzverkleidungen, Dachvorsprünge und Balkone werden nach Anstrichflächen verrechnet; / k) Eisengeländer und Gitter: / - einfache Geländer: 1,5 mal die Oberfläche / - bearbeitete Geländer: 3 mal die Oberfläche / - gewellte Rollläden: 3 mal die Oberfläche / - Scherengitter: 4 mal die Oberfläche / - Heizkörper werden nach der Heizfläche verrechnet / - Dachrinnen, Rohre usw. werden nach Anstrichfläche gemessen.
56		00.03.02.04.33		Löhne. Der Stundenlohn für Arbeiten wird nach der effektiven Dauer der geleisteten Arbeitszeit verrechnet.
57		00.03.02.04.34		Mieten. Für die Beanspruchung von Maschinen und Geräten wird der effektiv geleistete Zeitaufwand für die Ausführung der Arbeit verrechnet.
58		00.03.02.04.35		Transporte. Der Entgelt für Transportfahrzeuge wird nach dem effektiv geleisteten Zeitaufwand verrechnet.
59		00.03.02.04.36		Sonstiges. Als Länge, Fläche, Volumen oder Gewicht von jeder anderen Kategorie von Arbeiten die nicht hier angeführt wurde, gelten jene, die der effektiv verarbeiteten Menge entsprechen. Die Menge muss bestmöglichst berechnet werden.
60		00.03.03			DEPONIEGEBÜHREN / Es ist strengstens verboten, Abfälle in nicht genehmigten Deponien abzulagern, zu verbrennen oder einzugraben. / Mit Ausnahme von reinem, natürlichem Aushubmaterial müssen sämtliche Abfälle in öffentlichen Deponien gelagert werden. / Verschmutzende, chemische, giftige Materialien und alle jene, die von "normalen" Mülldeponien nicht aufgenommen werden, müssen strengstens getrennt gesammelt, zwischengelagert und in die nächstgelegene Sondermülldeponie gebracht werden oder autorisierten Entsorgungsfirmen oder -organisationen übergeben werden. / Die Kosten für die Entsorgung werden mit den Positionen - 02.01.04 Deponiegebühren - vergütet. / Die Vergütung wird anerkannt nach Vorlage regulärer Lieferscheine, aus denen die Herkunft, die Bestimmung, die Menge und Art des Abfalles (Deponieklasse) und das Datum der Übergabe klar hervorgehen. / Bis zu einer Entfernung von 20,0 km werden keine Transportkosten vergütet. / Für darüber hinausgehende Entfernungen wird der Transport gemäß 01.03 vergütet.
61		00.03.04			Die in der Herausgabe eingefügten Baustofftabellen bezüglich der Gesundheits- und Umweltverträglichkeit der wichtigsten Baustoffe, wurden von der Agentur für Umwelt und Arbeitsschutz ausgearbeitet. / Die Bewertungen wurden am Ende des Teils 01 (Elementarpreise) eingefügt mit den entsprechenden Bewertungskriterien und Erläuterungen.
62		01			Die Kategorie 01 umfasst folgende Gruppen: / 01.01 Stundenlöhne / 01.02 Mieten / 01.03 Transporte / 01.04 Bau- und Werkstoffe / 01.05 Bauteile
63		01.01			Durchschnittliche Stundenlöhne für Bauleistungen während der allgemeinen Arbeitszeit auf dem Landesgebiet der Autonomen Provinz Bozen - Südtirol. Sie beinhalten: / den Tariflohn; die vom Gesetz vorgesehenen Sozialkosten; die Lohnnebenkosten und die De-facto-Aufwendungen für Lohnzulagen, die Benützung der Standardausstattung an Arbeitsgeräten und Werkzeugen, die Gemeinkosten von ca. 13% und den Unternehmensgewinn von 10% / Bei "selbständigen" Stundenlohnarbeiten, die im reinen Stundenlohnvertrag ausgeführt werden (Bauleistungen geringen Umfanges, die überwiegend Lohnkosten verursachen), können die Stundenlöhne entsprechend Schwierigkeitsgrades des Bauwerkes (technisch oder architektonisch) erhöht werden. / Die Gruppe 01.01 umfasst folgende Untergruppen: / 01.01.01 Baugewerbe / 01.01.02 Metallsektor / 01.01.03 Holzsektor
64		01.01.01
65		01.01.01.01		Arbeiter 4. Stufe		h	€ 37,01
66		01.01.01.02		Spezialisierter Arbeiter		h	€ 34,96
67		01.01.01.03		Qualifizierter Arbeiter		h	€ 32,37
68		01.01.01.04		Arbeiter		h	€ 28,74
69		01.01.02
70		01.01.02.01		Arbeiter 5. Stufe		h	€ 35,42
71		01.01.02.02		Arbeiter 4. Stufe		h	€ 33,96
72		01.01.02.03		Arbeiter 3. Stufe		h	€ 32,78
73		01.01.02.04		Arbeiter 2. Stufe		h	€ 30,65
74		01.01.03
75		01.01.03.01		Hochspezialisierter Arbeiter		h	€ 35,13
76		01.01.03.02		Spezialisierter Facharbeiter		h	€ 34,45
77		01.01.03.03		Facharbeiter		h	€ 32,24
78		01.01.03.04		Arbeiter		h	€ 30,11
79		01.02			Miete von Baugeräten einsatzbereit auf den Arbeitsplatz gestellt, einschließlich Betriebsstoffe, Schmier- und Reinigungsmittel, sowie Bedienung, wenn sonst nicht anders angegeben. / Die Gruppe 01.02 umfasst folgende Untergruppen: / 01.02.01 Fahrzeuge / 01.02.02 Pumpen / 01.02.03 Erdbewegungsmaschinen / 01.02.04 Betonmischmaschinen / 01.02.05 Kräne - Aufzugwinden / 01.02.06 Kompressoren / 01.02.07 Verschiedene Kleingeräte / 01.02.08 Arbeits- und Schutzgerüste / 01.02.09 Baurutschen / 01.02.10 Stromaggregate / 01.02.11 Container
80		01.02.01
81		01.02.01.01		Miete eines Motordreirades mit Kippkasten bis zu 1,5 t Traglast.		h	€ 39,76
82		01.02.01.02		Miete eines Lastkraftwagens ohne Kippkasten bis zu 2,5 t Traglast.		h	€ 45,38
83		01.02.01.03		Lastwagen mit Kippbrücke, nach 3 Seiten kippbar, für Transport von Aushubmaterial, Steinblöcken, Zuschlagstoffen usw. / Als "Gewicht" ist das Gesamtgewicht bei voller Ladung definiert. / Als Nutzlast ist die effektiv zur Verfügung stehende Nutzlast definiert.
84		01.02.01.03.a		Nutzlast bis 4,0 t		h	€ 45,98
85		01.02.01.03.b		Nutzlast über 4,0 t bis zu 8,0 t		h	€ 47,76
86		01.02.01.03.c		Nutzlast über 8,0 t bis zu 10,50 t		h	€ 49,90
87		01.02.01.03.d		Nutzlast über 10,50 t bis zu 14,00 t		h	€ 52,67
88		01.02.01.04		Lastwagen mit Kippbrücke, nach 3 Seiten kippbar, für Transport von Aushubmaterial, Steinblöcken, Zuschlagstoffen usw. / Als "Gewicht" ist das Gesamtgewicht bei voller Ladung definiert. / Als Nutzlast ist die effektiv zur Verfügung stehende Nutzlast definiert.
89		01.02.01.04.a		Gewicht (Sondergenehmigung) 33 t		h	€ 60,29
90		01.02.01.04.b		Gewicht (Sondergenehmigung) 40 t		h	€ 66,34
91		01.02.01.05		Tiefladeanhänger für Transport von Baumaschinen / Zugmaschinen sind ausgeschlossen
92		01.02.01.05.a		Nutzlast bis zu 10 t		h	€ 32,54
93		01.02.01.05.b		Nutzlast über 10 t bis zu 20 t		h	€ 50,90
94		01.02.01.05.c		Nutzlast über 20 t bis zu 35 t		h	€ 88,55
95		01.02.01.05.d		Breite über 2,5 m inbegriffen technische Begleitung		h	€ 210,27
96		01.02.02
97		01.02.02.01		Miete einer fahrbaren Wasserpumpe für die Trockenlegungen, einschließlich der Gerätsausrüstung für das Ansaugen und die Ableitung des Wassers:
98		01.02.02.01.a		mit Dieselmotor; Motorstärke: 4,4 kW, Fördermenge: 650-200 l pro Minute, Förderhöhe: 2-8 m		h	€ 5,86
99		01.02.02.01.b		mit Dieselmotor; Motorstärke: 4,4 kW, Fördermenge: 650-200 l pro Minute, Förderhöhe: 2-8 m, ohne Betriebsstoffe		h	€ 1,60
100		01.02.02.02		Die Pumpen verstehen sich komplett mit Rohrleitung bis zu einer Länge von 25 m, an Ort und Stelle funktionierend. Während der reinen Installationszeit ohne Betrieb (z.B. nachts, Feiertage) wird die Vergütung reduziert indem der Einheitspreis nur auf 1/3 der effektiven Zeit angewandt wird.
101		01.02.02.02.a		bis 2,5 kW (über 500 bis 1000 l/min)		h	€ 4,13
102		01.02.02.02.b		über 2,5 bis 5,0 kW (über 1000 bis 1500 l/min)		h	€ 4,95
103		01.02.02.02.c		über 5,0 bis 7,0 kW (über 1500 bis 2000 l/min)		h	€ 5,66
104		01.02.02.02.d		über 7,0 bis 9,5 kW (über 2000 bis 3000 l/min)		h	€ 6,35
105		01.02.02.02.e		über 9,5 bis 13,0 kW (über 3000 bis 5000 l/min)		h	€ 14,00
106		01.02.03
107		01.02.03.01		Planierraupe (Bulldozer), Motorleistung:
108		01.02.03.01.a		bis zu 36 kW (48 PS)		h	€ 49,20
109		01.02.03.01.b		über 37 kW bis zu 50 kW (49 - 68 PS)		h	€ 51,81
110		01.02.03.01.c		über 51 kW bis zu 76 kW (69 - 102 PS)		h	€ 64,34
111		01.02.03.01.d		über 77 kW bis zu 101 kW (103 - 136 PS)		h	€ 68,90
112		01.02.03.01.e		über 102 kW bis zu 152 kW (137 - 204 PS)		h	€ 73,32
113		01.02.03.01.f		über 153 kW bis zu 203 kW (205 - 272 PS)		h	€ 99,90
114		01.02.03.01.g		über 203 kW (272 PS)		h	€ 124,98
115		01.02.03.02		Hydraulikbagger gummibereift, einschließlich der erforderlichen Gerätausrüstung, Motorleistung:
116		01.02.03.02.a		bis zu 36 kW (48 PS)		h	€ 52,14
117		01.02.03.02.b		über 37 kW bis zu 50 kW (49 - 68 PS)		h	€ 60,81
118		01.02.03.02.c		über 51 kW bis zu 76 kW (69 - 102 PS)		h	€ 62,84
119		01.02.03.02.d		über 77 kW bis zu 101 kW (103 - 136 PS)		h	€ 68,55
120		01.02.03.02.e		über 102 kW bis zu 152 kW (137 - 204 PS)		h	€ 73,55
121		01.02.03.02.f		über 153 kW bis zu 203 kW (205 - 272 PS)		h	€ 83,80
122		01.02.03.02.g		über 203 kW (272 PS)		h	€ 93,79
123		01.02.03.03		Hydraulikbagger auf Raupen, einschließlich der erforderlichen Gerätausrüstung, Motorleistung:
124		01.02.03.03.a		bis zu 36 kW (48 PS)		h	€ 56,33
125		01.02.03.03.b		über 37 kW bis zu 50 kW (49 - 68 PS)		h	€ 63,12
126		01.02.03.03.c		über 51 kW bis zu 76 kW (69 - 102 PS)		h	€ 67,18
127		01.02.03.03.d		über 77 kW bis zu 101 kW (103 - 136 PS)		h	€ 78,59
128		01.02.03.03.e		über 102 kW bis zu 152 kW (137 - 204 PS)		h	€ 88,57
129		01.02.03.03.f		über 153 kW bis zu 203 kW (205 - 272 PS)		h	€ 109,09
130		01.02.03.03.g		über 203 kW (272 PS)		h	€ 129,07
131		01.02.04
132		01.02.04.02		Elektrisch betriebener Umkehrmischer, betriebsbereit, ohne Bedienung.
133		01.02.04.02.a		bis zu 200 l		h	€ 2,24
134		01.02.04.02.b		über 200 l bis zu 300 l		h	€ 2,48
135		01.02.04.02.c		über 300 l bis zu 400 l		h	€ 2,59
136		01.02.04.02.d		über 400 l bis zu 500 l		h	€ 3,56
137		01.02.04.02.e		über 500 l bis zu 700 l		h	€ 4,60
138		01.02.04.03		Miete einer elektrisch betriebenen Betonmischanlage mit zwei Silos zu je 40 t und zwei beweglichen Segmentschrapparmen mit Becherwerk, einschließlich Betonmischmaschine zu 500 l Inhalt und elektronischer Dosiereinrichtung, ohne Bedienung.		h	€ 18,63
139		01.02.05
140		01.02.05.03		Miete eines hydraulischen Mobilkranes auf gummibereiftem Fahrwerk, mit einer Tragkraft von 15 t.		h	€ 77,76
141		01.02.05.04		Miete eines Etagenkranes mit Elektrozug und waagrechter Laufschiene; Tragkraft bis zu 350 kg, ohne Bedienung.		h	€ 4,94
142		01.02.05.05		Miete eines Kranwagens, mit Teleskopkran, einschließlich Antransport zur Baustelle und Abtransport von der Baustelle:
143		01.02.05.05.a		Tragkraft von 12t bis 25t		h	€ 108,23
144		01.02.05.05.d		Tragkraft bis zu 30 t		h	€ 115,97
145		01.02.05.05.e		Tragkraft bis zu 35 t		h	€ 144,96
146		01.02.05.05.f		Tragkraft bis zu 45 t		h	€ 156,11
147		01.02.05.05.g		Tragkraft bis zu 60 t		h	€ 172,84
148		01.02.05.05.h		Tragkraft von 70t bis 80t		h	€ 178,42
149		01.02.05.05.l		Tragkraft bis zu 90 t		h	€ 189,57
150		01.02.05.05.m		Tragkraft von 120t bis 140t		d	€ 2.118,71
151		01.02.05.05.o		Tragkraft bis zu 160 t		d	€ 2.341,73
152		01.02.05.05.p		Tragkraft bis zu 225 t		d	€ 3.289,63
153		01.02.05.06		Ausschließlich Verleih von obendrehenden elektrischen Turmkran. / Der Preis bezieht sich auf das erste Mietmonat, ohne Transport, Montage und Demontage. / H: Haken Höhe / B: Auslegerlänge / P: Maximallast am äußersten Auslegerpunkt
154		01.02.05.06.a		H: bis 25,00m B: bis 40,00m P: bis 1,0t		nr	€ 1.500,00
155		01.02.05.06.b		H: bis 25,00m B: über 40,00 bis 45,00m P: bis 1,3t		nr	€ 1.650,00
156		01.02.05.06.c		H: über 25,00 bis 30,00m B: über 45,00 bis 50,00m P: bis 1,5t		nr	€ 1.800,00
157		01.02.05.06.d		H: über 25,00 bis 30,00m B: über 50,00 bis 55,00m P: bis 1,6t		nr	€ 2.000,00
158		01.02.05.06.e		H: über 30,00 bis 35,00m B: über 55,00 bis 60,00m P: bis 1,8t		nr	€ 2.500,00
159		01.02.05.06.f		H: über 35,00 bis 40,00m B: über 60,00 bis 65,00m P: bis 2,4t		nr	€ 3.800,00
160		01.02.05.07		Ausschließlich Verleih von obendrehenden elektrischen Turmkran. / Der Preis versteht sich für jeden auf das erste Mietmonat folgenden Arbeitstag, ohne Transport, Montage und Demontage. / H: Haken Höhe / B: Auslegerlänge / P: Maximallast am äußersten Auslegerpunkt
161		01.02.05.07.a		H: bis 25,00m B: bis 40,00m P: bis 1,0t		d	€ 71,50
162		01.02.05.07.b		H: bis 25,00m B: über 40,00 bis 45,00m P: bis 1,3t		d	€ 78,50
163		01.02.05.07.c		H: über 25,00 bis 30,00m B: über 45,00 bis 50,00m P: bis 1,5t		d	€ 86,00
164		01.02.05.07.d		H: über 25,00 bis 30,00m B: über 50,00 bis 55,00m P: bis 1,6t		d	€ 95,00
165		01.02.05.07.e		H: über 30,00 bis 35,00m B: über 55,00 bis 60,00m P: bis 1,8t		d	€ 119,00
166		01.02.05.07.f		H: über 35,00 bis 40,00m B: über 60,00 bis 65,00m P: bis 2,4t		d	€ 181,00
167		01.02.05.08		Ausschließlich Verleih von obendrehenden elektrischen Turmkran. / Der Preis versteht sich pro Mietstunde, ohne Transport, Montage und Demontage. / H: Haken Höhe / B: Auslegerlänge / P: Maximallast am äußersten Auslegerpunkt
168		01.02.05.08.a		H: bis 25,00m B: bis 40,00m P: bis 1,0t		h	€ 7,15
169		01.02.05.08.b		H: bis 25,00m B: über 40,00 bis 45,00m P: bis 1,3t		h	€ 7,85
170		01.02.05.08.c		H: über 25,00 bis 30,00m B: über 45,00 bis 50,00m P: bis 1,5t		h	€ 8,60
171		01.02.05.08.d		H: über 25,00 bis 30,00m B: über 50,00 bis 55,00m P: bis 1,6t		h	€ 9,50
172		01.02.05.08.e		H: über 30,00 bis 35,00m B: über 55,00 bis 60,00m P: bis 1,8t		h	€ 11,90
173		01.02.05.08.f		H: über 35,00 bis 40,00m B: über 60,00 bis 65,00m P: bis 2,4t		h	€ 18,10
174		01.02.05.09		Aufstellen von obendrehenden elektrischen Turmkran, inklusive An- und Abtransport, Auf- und Abladen, die Montage und Demontage der notwendigen Hilfsmittel, als auch der Einsatz des Autokrans. / H: Haken Höhe / B: Auslegerlänge / P: Maximallast am äußersten Auslegerpunkt
175		01.02.05.09.a		H: bis 25,00m B: bis 40,00m P: bis 1,0t		nr
176		01.02.05.09.b		H: bis 25,00m B: über 40,00 bis 45,00m P: bis 1,3t		nr
177		01.02.05.09.c		H: über 25,00 bis 30,00m B: über 45,00 bis 50,00m P: bis 1,5t		nr
178		01.02.05.09.d		H: über 25,00 bis 30,00m B: über 50,00 bis 55,00m P: bis 1,6t		nr
179		01.02.05.09.e		H: über 30,00 bis 35,00m B: über 55,00 bis 60,00m P: bis 1,8t		nr
180		01.02.05.09.f		H: über 35,00 bis 40,00m B: über 60,00 bis 65,00m P: bis 2,4t		nr
181		01.02.05.10		Ausschließlich Verleih von untendrehenden elektrischen Selbstmontageturmkran. / Der Preis bezieht sich auf das erste Mietmonat, ohne Transport, Montage und Demontage. / H: Haken Höhe / B: Auslegerlänge / P: Maximallast am äußersten Auslegerpunkt
182		01.02.05.10.a		H: bis 16,00m B: bis 16,00m P: bis 0,7t		nr	€ 800,00
183		01.02.05.10.b		H: über 16,00 bis 20,00m B: über 16,00 bis 20,00m P: bis 0,8t		nr	€ 950,00
184		01.02.05.10.c		H: über 16,00 bis 20,00m B: über 20,00 bis 25,00m P: bis 1,0t		nr	€ 1.150,00
185		01.02.05.10.d		H: über 20,00 bis 24,00m B: über 25,00 bis 30,00m P: bis 1,0t		nr	€ 1.350,00
186		01.02.05.10.e		H: über 20,00 bis 24,00m B: über 30,00 bis 35,00m P: bis 1,1t		nr	€ 1.650,00
187		01.02.05.10.f		H: über 24,00 bis 30,00m B: über 35,00 bis 40,00m P: bis 1,1t		nr	€ 2.000,00
188		01.02.05.10.g		H: über 30,00 bis 34,00m B: über 40,00 bis 45,00m P: bis 1,2t		nr	€ 2.250,00
189		01.02.05.11		Ausschließlich Verleih von untendrehenden elektrischen Selbstmontageturmkran. / Der Preis versteht sich für jeden auf das erste Mietmonat folgenden Arbeitstag, ohne Transport, Montage und Demontage. / H: Haken Höhe / B: Auslegerlänge / P: Maximallast am äußersten Auslegerpunkt
190		01.02.05.11.a		H: bis 16,00m B: bis 16,00m P: bis 0,7t		d	€ 38,00
191		01.02.05.11.b		H: über 16,00 bis 20,00m B: über 16,00 bis 20,00m P: bis 0,8t		d	€ 45,00
192		01.02.05.11.c		H: über 16,00 bis 20,00m B: über 20,00 bis 25,00m P: bis 1,0t		d	€ 54,50
193		01.02.05.11.d		H: über 20,00 bis 24,00m B: über 25,00 bis 30,00m P: bis 1,0t		d	€ 64,00
194		01.02.05.11.e		H: über 20,00 bis 24,00m B: über 30,00 bis 35,00m P: bis 1,1t		d	€ 78,50
195		01.02.05.11.f		H: über 24,00 bis 30,00m B: über 35,00 bis 40,00m P: bis 1,1t		d	€ 95,00
196		01.02.05.11.g		H: über 30,00 bis 34,00m B: über 40,00 bis 45,00m P: bis 1,2t		d	€ 107,00
197		01.02.05.12		Ausschließlich Verleih von untendrehenden elektrischen Selbstmontageturmkran. / Der Preis versteht sich pro Mietstunde, ohne Transport, Montage und Demontage. / H: Haken Höhe / B: Auslegerlänge / P: Maximallast am äußersten Auslegerpunkt
198		01.02.05.12.a		H: bis 16,00m B: bis 16,00m P: bis 0,7t		h	€ 3,80
199		01.02.05.12.b		H: über 16,00 bis 20,00m B: über 16,00 bis 20,00m P: bis 0,8t		h	€ 4,50
200		01.02.05.12.c		H: über 16,00 bis 20,00m B: über 20,00 bis 25,00m P: bis 1,0t		h	€ 5,45
201		01.02.05.12.d		H: über 20,00 bis 24,00m B: über 25,00 bis 30,00m P: bis 1,0t		h	€ 6,40
202		01.02.05.12.e		H: über 20,00 bis 24,00m B: über 30,00 bis 35,00m P: bis 1,1t		h	€ 7,85
203		01.02.05.12.f		H: über 24,00 bis 30,00m B: über 35,00 bis 40,00m P: bis 1,1t		h	€ 9,50
204		01.02.05.12.g		H: über 30,00 bis 34,00m B: über 40,00 bis 45,00m P: bis 1,2t		h	€ 10,70
205		01.02.05.13		Aufstellen von untendrehenden elektrischen Selbstmontageturmkran, inklusive An- und Abtransport, Auf- und Abladen, die Montage und Demontage der notwendigen Hilfsmittel. / H: Haken Höhe / B: Auslegerlänge / P: Maximallast am äußersten Auslegerpunkt
206		01.02.05.13.a		H: bis 16,00m B: bis 16,00m P: bis 0,7t		nr	€ 1.500,00
207		01.02.05.13.b		H: über 16,00 bis 20,00m B: über 16,00 bis 20,00m P: bis 0,8t		nr	€ 1.500,00
208		01.02.05.13.c		H: über 16,00 bis 20,00m B: über 20,00 bis 25,00m P: bis 1,0t		d	€ 1.500,00
209		01.02.05.13.d		H: über 20,00 bis 24,00m B: über 25,00 bis 30,00m P: bis 1,0t		nr	€ 1.850,00
210		01.02.05.13.e		H: über 20,00 bis 24,00m B: über 30,00 bis 35,00m P: bis 1,1t		nr	€ 1.850,00
211		01.02.05.13.f		H: über 24,00 bis 30,00m B: über 35,00 bis 40,00m P: bis 1,1t		nr	€ 2.000,00
212		01.02.05.13.g		H: über 30,00 bis 34,00m B: über 40,00 bis 45,00m P: bis 1,2t		nr	€ 2.200,00
213		01.02.06
214		01.02.06.01		Fahrbarer Kompressor (gedämpfte Ausführung), mit Dieselmotor, Betriebsdruck: 7 Atm., einschließlich eines pressluftbetriebenen Brechhammers, ohne Bedienung.
215		01.02.06.01.a		bis zu 3,00 m3/min		h	€ 11,16
216		01.02.06.01.b		über 3,00 m3/min bis zu 6,00 m3/min		h	€ 13,65
217		01.02.06.01.c		über 6,00 m3/min bis zu 10,00 m3/min		h	€ 16,93
218		01.02.06.02		Pneumatischer, händischer Presslufthammer mit flexiblem Schlauch und Meißel (ohne Mann).
219		01.02.06.02.a		Gewicht bis zu 10,00 kg		h	€ 4,81
220		01.02.06.02.b		Gewicht über 10,00 kg bis zu 20,00 kg		h	€ 6,18
221		01.02.07
222		01.02.07.01		Elektrobohrer für Beton- und Mauerwerk (0,75kW), ohne Bedienung.		h	€ 2,40
223		01.02.07.02		Schlagbohrer für Beton und Mauerwerk, ohne Bedienung.		h	€ 3,15
224		01.02.07.03		Elektrische Tischkreissäge, ohne Bedienung.		h	€ 3,36
225		01.02.07.04		Schweißausrüstung, transportabel, inkl. Elektroden, für Baustellenschweißungen, ohne Bedienung.
226		01.02.07.04.a		für Autogenschweißung		h	€ 1,82
227		01.02.07.04.b		für Elektroschweißung		h	€ 4,27
228		01.02.07.05		Miete einer elektrischen Schmirgelmaschine, ohne Schmirgelscheiben und ohne Bedienung.		h	€ 2,09
229		01.02.07.06		Bauhammer mit integriertem Verbrennungs- oder Elektromotor zum Bohren und Stemmen, ohne Bedienung.
230		01.02.07.06.a		mit Verbrennungsmotor, Leistung bis 2,00 kW.		h	€ 6,49
231		01.02.07.06.b		mit Elektromotor, Leistung bis 2,00 kW.		h	€ 7,73
232		01.02.07.07		Miete eines Schweißbrenners samt Flaschen, ohne Bedienung.		h	€ 12,81
233		01.02.07.08		Miete einer Gewindeschneidemaschine, ohne Bedienung.		h	€ 3,78
234		01.02.08
235		01.02.08.01		Miete von Bauschnittholz aus Fichte, ungehobelt, gebraucht oder ungebraucht aus Kantholz oder Brettern, in ganzen Längen, für Gerüste und Behelfskonstruktionen, einschließlich Anlieferung, Abtransport, Haltenägel, sowie jede sonst noch erforderliche Nebenleistung:
236		01.02.08.01.a		für die ersten vier Wochen (Grundeinsatzzeit)		m3	€ 57,11
237		01.02.08.01.b		für jede weitere volle Woche		m3	€ 8,57
238		01.02.08.02		Miete eines Bockgerüstes als flächenorientiertes Standgerüst (Raumgerüst), Bockgerüst aus Metall, höhenverstellbar mit einer Gerüstlage, Höhe über Fußboden bis 2,0 m, mit Seitenschutz bei Höhen über 2,0 m (Öffnungen), Standfläche waagrecht. Ausführung des Bockgerüstes laut gesetzlichen Vorschriften über Arbeitssicherheit, Gesundheitsschutz und gemäß Zeichnung. Im Preis inbegriffen sind Auf- und Abladen auf dem Lagerplatz und der Baustelle, Anlieferung und Abtransport, Aufstellen und Abbauen, sowie jede sonst noch erforderliche Nebenleistung; abgerechnet nach Flächenmaß der eingerüsteten Fläche:
239		01.02.08.02.a		flächenbezogenes Nutzgewicht bis 1,5 kN/m2		m2d	€ 0,13
240		01.02.08.02.b		flächenbezogenes Nutzgewicht bis 2 kN/m2		m2d	€ 0,13
241		01.02.08.02.c		flächenbezogenes Nutzgewicht bis 3 kN/m2		m2d	€ 0,13
242		01.02.08.03		Miete eines Arbeitsgerüstes als längsorientiertes Standgerüst aus Metall (Fassadengerüst), Stahlrohrkuppelungsgerüst, für senkrechte Bauwerksflächen, mit Gerüstlagen, Seitenschutz, Bordbrett und Fanggerüst, Breite der Belagsfläche mindestens 1,0m, Höhenabstand der Gerüstlagen 2,0 m; Verankerung nach Wahl des Auftragnehmers, bis 20 m Gerüsthöhe. Ausführung des Arbeitsgerüstes laut gesetzlichen Vorschriften über Arbeitssicherheit, Gesundheitsschutz und gemäß Zeichnung. Im Preis inbegriffen sind ein Leitergang und die Durchstiegs-Belagtafeln je 50 m Gerüst, Auf- und Abladen auf dem Lagerplatz und der Baustelle, Anlieferung und Abtransport, Aufstellen und Abbauen sowie jede sonst noch erforderliche Nebenleistung; abgerechnet nach Flächenmaß der eingerüsteten Flächen: / (die Länge wird horizontal gerechnet, die Höhe wird von der Standfläche des Gerüstes bis zur Oberkante der eingerüsteten Fläche gerechnet)
243		01.02.08.03.a		flächenbezogenes Nutzgewicht bis 3,5kN/m2, für die ersten vier Wochen (Grundeinsatzzeit)		m2	€ 9,07
244		01.02.08.03.b		für jeden folgenden Kalendertag		m2	€ 0,14
245		01.02.08.04		Miete eines Arbeitsgerüstes als längsorientiertes Standgerüst aus Metall (Fassadengerüst), Stahlrohrkuppelungsgerüst, für senkrechte Bauwerksflächen, als Konsolengerüst, Auskragung über 1 bis 1,3m, Befestigung über Fußboden/Gelände bis 5 m, mit Gerüstlagen, Seitenschutz, Bordbrett und Fanggerüst, Breite der Belagsfläche mindestens 1,0m, Höhenabstand der Gerüstlagen 2,0 m; Verankerung nach Wahl des Auftragnehmers, bis 20 m Gerüsthöhe. Ausführung des Arbeitsgerüstes laut gesetzlichen Vorschriften über Arbeitssicherheit, Gesundheitsschutz und gemäß Zeichnung. Im Preis inbegriffen sind ein Leitergang und die Durchstiegs-Belagtafeln je 50 m Gerüst, Auf- und Abladen auf dem Lagerplatz und der Baustelle, Anlieferung und Abtransport, Aufstellen und Abbauen sowie jede sonst noch erforderliche Nebenleistung; abgerechnet nach Flächenmaß der eingerüsteten Flächen: / (die Länge wird horizontal gerechnet, die Höhe wird von der Standfläche des Gerüstes bis zur Oberkante der eingerüsteten Fläche gerechnet)
246		01.02.08.04.a		flächenbezogenes Nutzgewicht bis 3,5kN/m2, für den ersten Monat (30 d) oder Bruchteil		m2	€ 9,55
247		01.02.08.04.b		für jeden folgenden Kalendertag		m2	€ 0,44
248		01.02.08.05		Miete eines Instandhaltungsgerüstes als längsorientiertes Standgerüst aus Metall (Fassadengerüst), Rahmengerüst, für senkrechte Bauwerksflächen, mit Gerüstlagen, Seitenschutz, Bordbrett und Fanggerüst, Breite der Belagsfläche mindestens 0,7m, Höhenabstand der Gerüstlagen 2,0m, mit Verbreiterungskonsolen in Höhe der obersten Gerüstlage, außen und innen, oberste Gerüstlage begehbar; Verankerung nach Wahl des Auftragnehmers, bis 20 m Gerüsthöhe. Ausführung des Schutzgerüstes laut gesetzlichen Vorschriften über Arbeitssicherheit, Gesundheitsschutz und gemäß Zeichnung. Im Preis inbegriffen sind ein Leitergang und die Durchstiegs-Belagtafeln je 50 m Gerüst, Auf- und Abladen auf dem Lagerplatz und der Baustelle, Anlieferung und Abtransport, Aufstellen und Abbauen sowie jede sonst noch erforderliche Nebenleistung; abgerechnet nach Flächenmaß der eingerüsteten Flächen: / (die Länge wird horizontal gerechnet, die Höhe wird von der Standfläche des Gerüstes bis zur Oberkante der eingerüsteten Fläche gerechnet)
249		01.02.08.05.a		flächenbezogenes Nutzgewicht bis 1 kN/m2, für den ersten Monat (30 d) oder Bruchteil		m2	€ 7,12
250		01.02.08.05.b		für jeden folgenden Kalendertag		m2	€ 0,17
251		01.02.08.06		Miete eines Arbeitsgerüstes als längsorientiertes Standgerüst (Fassadengerüst) aus Metall, Rahmengerüst, für senkrechte Bauwerksflächen, mit Gerüstlagen, Seitenschutz, Bordbrett und Fanggerüst, fassadenseitige auskragende Konsolen, Breite der Belagsfläche mindestens 0,7m, Höhenabstand der Gerüstlagen 2,0m; Verankerung nach Wahl des Auftragnehmers, bis 20 m Gerüsthöhe. Ausführung des Arbeitsgerüstes laut gesetzlichen Vorschriften über Arbeitssicherheit und Gesundheitsschutz und gemäß Zeichnung. Im Preis inbegriffen sind ein Leitergang und die Durchstiegs-Belagtafeln je 50 m Gerüst, Auf- und Abladen auf dem Lagerplatz und der Baustelle, Anlieferung und Abtransport, Aufstellen und Abbauen sowie jede sonst noch erforderliche Nebenleistung; abgerechnet nach Flächenmaß der eingerüsteten Flächen: / (die Länge wird horizontal gerechnet, die Höhe wird von der Standfläche des Gerüstes bis zur Oberkante der eingerüsteten Fläche gerechnet)
252		01.02.08.06.a		flächenbezogenes Nutzgewicht bis 1,5 kN/m2, für die ersten vier Wochen (Grundeinsatzzeit)		m2	€ 8,56
253		01.02.08.06.b		flächenbezogenes Nutzgewicht bis 2 kN/m2, für die ersten vier Wochen (Grundeinsatzzeit)		m2	€ 8,56
254		01.02.08.06.c		flächenbezogenes Nutzgewicht bis 3 kN/m2, für die ersten vier Wochen (Grundeinsatzzeit)		m2	€ 9,08
255		01.02.08.06.d		flächenbezogenes Nutzgewicht bis 4,5 kN/m2, für die ersten vier Wochen (Grundeinsatzzeit)		m2	€ 9,78
256		01.02.08.06.e		für jeden folgenden Kalendertag der Position .06 a),b),c)		m2	€ 0,14
257		01.02.08.06.f		für jede weitere volle Woche der Position .06 d)		m2	€ 0,44
258		01.02.08.07		Fußgängertunnel als Erweiterung des vorbeschriebenen Gerüstes, mit Abdeckung aus Gerüstbeläge und Folien in wasserdichten Ausführung, mit einseitiger Bekleidung aus Netzen, lichte Breite über 1,2 m bis 1,5 m, lichte Höhe 2,2 m, Verankerung nach Wahl des Auftragnehmers. Ausführung laut gesetzlichen Vorschriften über Arbeitssicherheit, Gesundheitsschutz und gemäß Zeichnung. Im Preis inbegriffen sind Auf- und Abladen auf dem Lagerplatz und der Baustelle, Anlieferung und Abtransport, Aufstellen und Abbauen sowie jede sonst noch erforderliche Nebenleistung:
259		01.02.08.07.a		für die ersten vier Wochen (Grundeinsatzzeit)		m	€ 18,37
260		01.02.08.07.b		für jeden folgenden Kalendertag		m	€ 0,34
261		01.02.08.08		Ausbau des vorbeschriebenen längsgerichteten Standgerüstes zum Fanggerüst (Schutzdach) mit geneigtem Seitenschutz, Mindestbreite der Fanglage von Baufluchtlinie: 2,4 m, Außenkante des Gerüstes mindestens 1,65 m Überragend, Bordwände mindestens 0,6m hoch. Ausführung laut gesetzlichen Vorschriften über Arbeitssicherheit, Gesundheitsschutz und gemäß Zeichnung. Im Preis inbegriffen sind Auf- und Abladen auf dem Lagerplatz und der Baustelle, Anlieferung und Abtransport, Aufstellen und Abbauen sowie jede sonst noch erforderliche Nebenleistung:
262		01.02.08.08.a		für die ersten vier Wochen (Grundeinsatzzeit)		m	€ 14,77
263		01.02.08.08.b		für jeden folgenden Kalendertag		m	€ 1,11
264		01.02.08.09		Zusätzlicher Leitergang DIN 4420-1 für vorbeschriebenes Gerüst, als einfeldiges Gerüst vorbauen, Breite 0,7 m; Leitergang von Standfläche bis zur obersten Gerüstlage, am Gerüst verankert. Ausführung laut gesetzlichen Vorschriften über Arbeitssicherheit, Gesundheitsschutz und gemäß Zeichnung. Im Preis inbegriffen sind Auf- und Abladen auf dem Lagerplatz und der Baustelle, Anlieferung und Abtransport, Aufstellen und Abbauen sowie jede sonst noch erforderliche Nebenleistung; abgerechnet nach Höhe des Leiterganges:
265		01.02.08.09.a		für die ersten vier Wochen (Grundeinsatzzeit)		m	€ 8,57
266		01.02.08.09.b		für jeden folgenden Kalendertag		m	€ 1,11
267		01.02.08.10		Miete eines Traggerüstes einschließlich Trägerlage auf bauseitig hergestellter Gründung, zur Lagerung von Baustoffen, Halbzeuge, Geräten, mit rückspringenden Gerüstlagen, Seitenschutz und Bordbrett; Höhenabstand der Gerüstlagen 3,40 m, Verankerung nach Wahl des Auftragnehmers. Ausführung des Traggerüstes laut gesetzlichen Vorschriften über Arbeitssicherheit, Gesundheitsschutz und gemäß Zeichnung. Im Preis inbegriffen sind Auf- und Abladen auf dem Lagerplatz und der Baustelle, Anlieferung und Abtransport, Aufstellen und Abbauen, sowie jede sonst noch erforderliche Nebenleistung; abgerechnet nach Flächenmaß der einzelnen Gerüstlagen:
268		01.02.08.10.a		flächenbezogenes Nutzgewicht bis 3 kN/m2, für die ersten vier Wochen (Grundeinsatzzeit)		m2	€ 18,38
269		01.02.08.10.b		flächenbezogenes Nutzgewicht bis 4,5 kN/m2, für die ersten vier Wochen (Grundeinsatzzeit)		m2	€ 21,75
270		01.02.08.11		Miete für fahrbare Arbeitsbühne mit Innenaufstieg, einschließlich Arbeitsböden, Fanggerüst mit Durchstiegs-Belagtafeln, Seitenschutz und Bordbrett:
271		01.02.08.11.a		Gerüsthöhen bis zu 5,00 m		d	€ 47,58
272		01.02.08.11.b		Gerüsthöhen von 5,00 bis 8,00 m		d	€ 57,96
273		01.02.08.12		Miete von Gerüstabdeckung an vorbeschriebenem Gerüst, als Passantenschutz, mit Netzen aus Kunststoffgewebe, lichtdurchlässig, Maschenanzahl: 3000 bis 5000, einschließlich zusätzlich erforderlicher Gerüstverankerungen. Ausführung der Gerüstabdeckung gemäß Zeichnung. Inbegriffen sind Auf- und Abladen auf dem Lagerplatz und der Baustelle, Anlieferung und Abtransport, Befestigen und Abbauen, sowie jede sonst noch erforderliche Nebenleistung; abgerechnet nach Abdeckungsfläche:
274		01.02.08.12.a		für die ersten vier Wochen (Grundeinsatzzeit)		m2	€ 2,34
275		01.02.08.12.b		für jede weitere volle Woche		m2	€ 0,19
276		01.02.08.13		Miete von Gerüstabdeckung an vorbeschriebenem Gerüst, als Staubschutz, mit Planen mit Polyäthylengewebeträger, lichtdurchlässig, einschließlich zusätzlich erforderlicher Gerüstverankerungen. Ausführung der Gerüstabdeckung gemäß Zeichnung. Inbegriffen sind Auf- und Abladen auf dem Lagerplatz und der Baustelle, Anlieferung und Abtransport, Befestigen und Abbauen, sowie jede sonst noch erforderliche Nebenleistung; abgerechnet nach Abdeckungsfläche:
277		01.02.08.13.a		für die ersten vier Wochen (Grundeinsatzzeit)		m2	€ 4,16
278		01.02.08.13.b		für jede weitere volle Woche		m2	€ 0,30
279		01.02.09
280		01.02.09.01		Miete einer Baurutsche aus einzelnen Schuttrohren aus PVC mit fest montierten Ketten, Innendurchmesser Rohre: 40/50 cm, Nutzlänge Rohre 100 cm, einschließlich Einfülltrichter, Einfüllöffnungen, Rutschabzweig, Staubmanschette und Führungsring, für Höhen bis zu 40 m:
281		01.02.09.01.a		für die ersten vier Wochen (Grundeinsatzzeit)		m	€ 15,79
282		01.02.09.01.b		jede weitere volle Woche		m	€ 2,59
283		01.02.10
284		01.02.10.01		Diesel-Stromaggregat für Drehstrom, schallgedämmt, mit Schalttafel, Stundenzähler, Tageskraftstoffbehälter. / Leistung = Ausgangs-Dauerleistung
285		01.02.10.01.a		Leistung bis zu 15,0 KVA		h	€ 11,51
286		01.02.10.01.b		Leistung über 15,00 bis zu 25,0 KVA		h	€ 14,19
287		01.02.10.01.c		Leistung über 25,00 bis zu 35,0 KVA		h	€ 16,86
288		01.02.10.01.d		Leistung über 35,00 bis zu 50,0 KVA		h	€ 19,84
289		01.02.10.01.e		Leistung über 50,00 bis zu 100,0 KVA		h	€ 28,10
290		01.02.11
291		01.02.11.01		Miete eines Containers:
292		01.02.11.01.a		Fassungsvermögen: 5 m3		d	€ 5,31
293		01.02.11.01.b		Fassungsvermögen: 12 m3		d	€ 10,88
294		01.02.11.02		Transportkosten eines Containers:
295		01.02.11.02.a		Förderweg bis 4 km		cad	€ 48,43
296		01.02.11.02.b		Förderweg bis 10 km		cad	€ 53,73
297		01.02.11.02.c		Förderweg bis 20 km		cad	€ 107,42
298		01.02.11.02.d		Förderweg bis 25 km		cad	€ 134,21
299		01.03		TRANSPORTE / Die nachstehend angeführten Preise beinhalten das Aufladen und Abladen, sowie alle Zusatzleistungen, wie z.B. Maut-, Waaggebühren usw. / Der Preis wird nur auf die Fahrt vom Ladeort zum Abladeort vergütet und beinhaltet auch die Leerfahrten. / Für die Berechnung der Fahrtwege gelten die offiziellen Distanzkarten, und wo diese fehlen, gilt die unter vernünftigen Umständen kürzest mögliche Fahrtstrecke.	Die Gruppe 01.03 umfasst folgende Untergruppe: / 01.03.01.00 Transport von Schüttgut / 01.03.02.00 Transport von sperrigen Gütern
300		01.03.01		Transport von Schüttgut
301		01.03.01.01		Transport von 1 m3 Schüttgut		km	€ 0,45
302		01.03.02		Transport von sperrigen Gütern
303		01.03.02.01		Transport von 1 t sperrigen Gütern		km	€ 0,25
304		01.04			Die Gruppe 01.04 umfasst folgende Untergruppen: / 01.04.01 Zuschlagstoffe / 01.04.02 Bindemittel / 01.04.03 Künstliche Steine (Mauerziegel, Hohlblocksteine) / 01.04.04 Natursteine / 01.04.05 Bauplatten / 01.04.06 Bauholz / 01.04.07 Metalle / 01.04.08 Schornsteine und Rohre / 01.04.09 Abdichtungsstoffe / 01.04.10 Dämmstoffe / 01.04.11 Dachdeckungsstoffe / 01.04.12 Fertigteile aus Beton / 01.04.13 Glasbausteine / 01.04.14 Material für Gärtnerarbeiten / 01.04.15 Stoffe für Malerarbeiten / 01.04.16 Stoffe für keramische Fliesen- und Plattenarbeiten / 01.04.17 Stoffe für Naturwerksteinarbeiten / 01.04.18 Stoffe für Bodenbelagarbeiten und Holzböden / 01.04.19 Stoffe für Zimmermannsarbeiten / 01.04.20 Stoffe für Spenglerarbeiten / 01.04.21 Stoffe für Tischlerarbeiten / 01.04.24 Stoffe für Verglasungsarbeiten / 01.04.25 Stoffe für Heizungsanlagen / 01.04.26 Stoffe für sanitäre Anlagen / 01.04.27 Stoffe für Elektroanlagen / 01.04.28 Recyclingbaustoffe
305		01.04.01
306		01.04.01.01		Grubensand gewaschen und ausgesiebt
307		01.04.01.01.a		Grubensand: 0,075/3 mm gewaschen und ausgesiebt		m3	€ 21,55
308		01.04.01.01.b		Grubensand: 3 mm / 5 mm gewaschen und ausgesiebt		m3	€ 21,63
309		01.04.01.02		Kies: 5/16 mm		m3	€ 20,86
310		01.04.01.03		Kies: 16/25 mm		m3	€ 20,67
311		01.04.01.04		Kies: 25/31,5 mm		m3	€ 20,30
312		01.04.01.05		Grobkies: 31,5/63 mm		m3	€ 19,38
313		01.04.01.06		Gemischte Zuschlagstoffe für Beton, Körnung von 0,075 mm bis zu 8 mm		m3	€ 22,99
314		01.04.01.07		Gemischte Zuschlagstoffe für Beton
315		01.04.01.07.a		Körnung von 0,075 mm bis zu 16 mm		m3	€ 22,61
316		01.04.01.07.b		Körnung von 0,075 mm bis zu 25 mm		m3	€ 21,77
317		01.04.01.08		Gemischte Zuschlagstoffe für Beton, Körnung von 0,075 mm bis zu 31,5 mm		m3	€ 21,01
318		01.04.01.09		Gemischte Zuschlagstoffe für Beton, Körnung von 0,075 mm bis zu 63 mm		m3	€ 20,62
319		01.04.01.10		Grubenkies (Toutvenant), Größtkorn: 30 mm		m3	€ 22,20
320		01.04.01.11		Grubengrobkies (Toutvenant), Größtkorn: 70 mm		m3	€ 19,62
321		01.04.01.12		Grubenblockkies (Toutvenant), Größtkorn: 150 mm		m3	€ 18,81
322		01.04.01.13		Brechschotter, 1. Kategorie (CNR)
323		01.04.01.13.a		Körnung von 2 bis zu 5 mm		m3	€ 22,64
324		01.04.01.13.b		Körnung von 6 bis zu 10 mm		m3	€ 21,98
325		01.04.01.13.c		Körnung von 11 bis zu 15 mm		m3	€ 22,20
326		01.04.01.13.d		Körnung von 16 bis zu 25 mm		m3	€ 21,86
327		01.04.01.13.e		Körnung von 26 bis zu 40 mm		m3	€ 21,71
328		01.04.01.13.f		Körnung von 41 bis zu 70 mm		m3	€ 19,41
329		01.04.01.14		Blähton, Korngröße: 8/12 mm, in Säcken		m3	€ 80,02
330		01.04.01.15		Vermiculitgranulat, Korngröße: 3/8 mm, in Säcken		m3	€ 165,39
331		01.04.01.16		Perlitgranulat, Korngröße: 1,7/6 mm, in Säcken		m3	€ 124,87
332		01.04.01.17		Steine mittlerer Größe, nicht gewaschen, Körnung von 60 bis zu 200 mm		m3	€ 17,70
333		01.04.02
334		01.04.02.01		Weißkalk (CaO) in Schollen, in Säcken, Fässern usw. abgefüllt		100 kg	€ 14,00
335		01.04.02.02		Kalkhydrat (Ca(OH)2), in Säcken, Fässern usw. abgefüllt		100 kg	€ 16,00
336		01.04.02.03		Hydraulischer Kalk in Papiersäcken		100 kg	€ 9,89
337		01.04.02.04		Hochhydraulischer Kalk in Papiersäcken		100 kg	€ 10,00
338		01.04.02.05		Portlandzement R32.5 in Säcken		100 kg	€ 10,00
339		01.04.02.06		Portlandzement R32.5 lose, im Silo		100 kg	€ 9,00
340		01.04.02.07		Hochfester Zement R42.5 in Säcken		100 kg	€ 11,00
341		01.04.02.08		Tonerdezement, in Säcken		100 kg	€ 27,97
342		01.04.02.09		Weißkalkteig gelöscht, in PVC Säcken		100 kg	€ 13,75
343		01.04.02.10		Weißkalkfeinputz, teigig, in PVC Säcken		100 kg	€ 11,62
344		01.04.02.11		Vorgemischter Trockenfertigmörtel, in Säcken		100 kg	€ 12,14
345		01.04.02.12		Quellmörtel, fertig abgemacht		100 kg	€ 75,02
346		01.04.02.13		Alabastergips, in Säcken		100 kg	€ 14,32
347		01.04.02.14		Trass-Kalk, in Säcken		100 kg	€ 21,97
348		01.04.02.15		Trass-Zement, in Säcken		100 kg	€ 21,97
349		01.04.03
350		01.04.03.01		Vollziegel, UNI-Format: 5,5x12x25 cm		cad	€ 0,31
351		01.04.03.02		Langlochziegel:
352		01.04.03.02.a		4 Lochreihen, Format: 8x25x25 cm		cad	€ 0,24
353		01.04.03.02.b		8 Lochreihen, Format: 8x25x33 cm		cad	€ 0,31
354		01.04.03.02.c		8 Lochreihen, Format: 12x25x33 cm (Stückgewicht 5,5 kg)		cad	€ 0,51
355		01.04.03.02.d		8 Lochreihen, Format: 12x25x33 cm (Stückgewicht 6,5 kg)		cad	€ 0,66
356		01.04.03.03		Hochlochziegel, Doppel-UNI-Format: 12x12x25 cm		cad	€ 0,25
357		01.04.03.04		Ziegelplatten, spaltbar, Dicke 3 cm, Format: 3x25x50 cm		cad	€ 0,85
358		01.04.03.05		Leicht-Hochlochziegel mit einer Rohdichte von max. 1 kg/dm3:
359		01.04.03.05.a		Format: 8x25x50 cm (8,8 kg), Wanddicke 8 cm		cad	€ 0,99
360		01.04.03.05.b		Format: 12x25x50 cm (12 kg), Wanddicke 12 cm		cad	€ 1,31
361		01.04.03.05.c		Format: 25x25x30 cm (13,5 kg), Mauerdicke 25 cm		cad	€ 1,25
362		01.04.03.05.d		Format: 38x25x24 cm (18 kg), Mauerdicke 38 cm		cad	€ 1,53
363		01.04.03.06		Deckenziegel:
364		01.04.03.06.a		Dicke: 16-16,5 cm		m2	€ 9,80
365		01.04.03.06.b		Dicke: 20-20,5 cm		m2	€ 10,72
366		01.04.03.06.c		Dicke: 24-24,5 cm		m2	€ 13,22
367		01.04.03.07		Hohlsteindecke mit Stahlbetonrippen aus vorgespanntem Beton und Deckenziegeln aus gebranntem Ton. Rippenachsmaß: 50/60 cm, inbegriffen ist die konstruktive Stahlbewehrung. Die lt. Statik vorgesehene Bewehrung der Stahlbetonrippen wird gesondert vergütet:
368		01.04.03.07.a		Deckendicke: 16-16,5 cm		m2	€ 14,28
369		01.04.03.07.b		Deckendicke: 20-20,5 cm		m2	€ 15,38
370		01.04.03.07.c		Deckendicke: 24-24,5 cm		m2	€ 17,26
371		01.04.03.08		Feuerbeständige Ziegel, Tonerdegehalt 42-44%, Format: 6x11x22 cm		cad	€ 0,76
372		01.04.03.09		Wandbauplatten aus Gips, Wanddicke 8 cm		m2
373		01.04.03.10		Hohlblocksteine aus verdichtetem Beton:
374		01.04.03.10.a		Format: 12x20x50 cm (17 kg), Wanddicke 12 cm		cad	€ 1,12
375		01.04.03.10.b		Format: 25x20x50 cm (31 kg), Mauerdicke 25 cm		cad	€ 1,99
376		01.04.03.10.c		Format: 30x20x50 cm (37,5 kg), Mauerdicke 30 cm		cad	€ 2,43
377		01.04.03.11		Hohlblocksteine aus Blähton-Leichtbeton:
378		01.04.03.11.a		Format: 8x20x50 cm (5,5 kg), Wanddicke 8 cm		cad	€ 1,32
379		01.04.03.11.b		Format: 12x20x50 cm (8,5 kg), Wanddicke 12 cm		cad	€ 1,42
380		01.04.03.11.c		Format: 25x20x50 cm (16 kg), Mauerdicke 25 cm		cad	€ 2,37
381		01.04.03.11.d		Hohlblockmauerstein, Format: 30x20x50 cm (20 kg), Mauerdicke 30 cm		cad	€ 2,81
382		01.04.03.11.e		Hohlblockmauerstein, Format: 38x20x50 cm (25 kg), Mauerdicke 38 cm		cad	€ 3,95
383		01.04.03.12		Stahlbetonplattendecke (Predalles) aus Fertigplatten mit glatter Untersicht, bewehrt mit Baustahlmatten und Gitterträgern; Rippenachsmaß 50/60 cm, einschließlich Polystyrolfüllkörper; inbegriffen ist die konstruktive Stahlbewehrung. Die lt. Statik vorgesehene Bewehrung der Plattendecke wird gesondert vergütet:
384		01.04.03.12.a		Deckendicke: 20 cm		m2	€ 17,09
385		01.04.03.12.b		Deckendicke: 25 cm		m2	€ 18,85
386		01.04.03.13		Porenbeton-Plansteine mit glatten Stoßflächen:
387		01.04.03.13.a		Abmessungen: 60x25x7,5 cm, Klasse G 2		cad	€ 1,35
388		01.04.03.13.b		Abmessungen: 60x25x8 cm, Klasse G 2		cad	€ 1,45
389		01.04.03.13.c		Abmessungen: 60x25x10 cm, Klasse G 2		cad	€ 1,74
390		01.04.03.13.d		Abmessungen: 60x25x12 cm, Klasse G 2		cad	€ 2,17
391		01.04.03.13.e		Abmessungen: 60x25x20 cm, Klasse G 2		cad	€ 3,54
392		01.04.03.14		Porenbeton-Blocksteine mit glatten Stoßflächen:
393		01.04.03.14.a		Abmessungen: 60x25x24 cm, Klasse G 2		cad	€ 4,33
394		01.04.03.14.b		Abmessungen: 60x25x30 cm, Klasse G 2		cad	€ 5,33
395		01.04.03.14.c		Abmessungen: 60x25x40 cm, Klasse G 2		cad	€ 7,12
396		01.04.04
397		01.04.04.01		Pflastersteine aus Porphyr, aus regelmäßigen Steinbruchplatten, kantig gespalten. / Das Gestein muss gesund, abriebfest und frostbeständig sein:
398		01.04.04.01.a		in Stückgröße von 4/6 cm, ca. 100 kg/m2		100 kg	€ 25,50
399		01.04.04.01.b		in Stückgröße von 6/8 cm, ca. 135 kg/m2		100 kg	€ 25,30
400		01.04.04.01.c		in Stückgröße von 8/10 cm, ca. 185 kg/m2		100 kg	€ 24,70
401		01.04.04.02		Spaltrauhe Bruchplatten aus Porphyr:
402		01.04.04.02.a		in polygonaler Form, normale Stückgrößen, mittlere Dicke: 4 cm, für mosaikartige Bodenbeläge (ca. 100 kg/m2)		100 kg	€ 11,82
403		01.04.04.02.b		in Bahnen, 25 cm breit, regelmäßige Stückgrößen, mittlere Dicke: 4 cm, gebrochene Kanten		m2	€ 40,70
404		01.04.04.02.c		in Bahnen, mittlere Dicke 4 cm, 20 cm breit, regelmäßige Stückgrößen, gebrochene Kanten		m2	€ 40,90
405		01.04.04.03		Binderleiste (binderi) aus Porphyr für gerade Einfassungen, maschinell gespalten, Breite:10 cm, Höhe: 10 cm; Länge: unregelmäßig (ca. 2900 kg/m3).		m	€ 10,72
406		01.04.04.04		Die Randsteine müssen aus gesundem, frostbeständigem Stein sein. Die beiden oberen Sichtkanten müssen parallel sein und den vorgeschriebenen Abstand mit einer Toleranz von ± 5 mm aufweisen und dürfen keine Grate aufweisen. / Die obere, der Fahrbahn zugewandte Kante von Straßenrandsteinen muss immer mit einem Radius R = 1 cm abgerundet sein. / Die Sichtflächen müssen eine einheitliche Bearbeitung aufweisen (Sägeschnitt, gestockt usw.) / Die angeführten Dimensionen sind in cm angegeben. Die zulässige Toleranz für die Höhe beträgt ± 3 cm.
407		01.04.04.04.a		aus Porphyr, gestockt		m	€ 48,98
408		01.04.04.04.b		aus Porphyr, gesägt		m	€ 41,60
409		01.04.04.05		Naturstein aus Steinbruchporphyr für Mauerwerk.		100 kg	€ 14,44
410		01.04.04.06		Naturstein aus Porphyr für unregelmäßiges Schichtenmauerwerk.		100 kg	€ 17,11
411		01.04.05
412		01.04.05.01		Gipskartonbauplatten:
413		01.04.05.01.a		Dicke: 9,5 mm		m2	€ 3,16
414		01.04.05.01.b		Dicke: 12,5 mm		m2	€ 3,49
415		01.04.05.02		Gipskarton - Glasfaserverbundplatten
416		01.04.05.02.a		Plattendicke: 12,5 mm + 30 mm Glasfaser		m2	€ 21,11
417		01.04.05.02.b		Plattendicke: 12,5 mm + 40 mm Glasfaser		m2	€ 23,41
418		01.04.05.02.c		Plattendicke: 12,5 mm + 50 mm Glasfaser		m2	€ 25,99
419		01.04.06
420		01.04.06.01		Bauholz in lokalen Standardlängen. / Das Holz muss vollständig entrindet, gesund, mit wenigen Ästen und geradlinig (max. Abweichung von einer Seite: 0,02 L) sein.
421		01.04.06.01.a		Sägegestreiftes Bauholz, (uso Trieste), Fichte / Abmessungen bis 12/12 cm		m3	€ 218,00
422		01.04.06.01.b		Sägegestreiftes Bauholz, (uso Trieste), Fichte / Abmessungen über 12/12 cm		m3	€ 255,00
423		01.04.06.02		Fehlkantiges Bauschnittholz aus Fichte für Balken (1/3 jeder Querschnittseite von Fehlkante frei).		m3	€ 270,28
424		01.04.06.03		Vollkantiges Bauschnittholz aus Fichte für Balken (2/3 jeder Querschnittseite von Fehlkante frei).		m3	€ 331,13
425		01.04.06.04		Scharfkantiges Bauschnittholz für Balken (Fehlkanten nicht zulässig).		m3	€ 374,10
426		01.04.06.05		Kantholz aus Fichte (6/6 bis 16/18 cm):		m3	€ 374,10
427		01.04.06.06		Latten aus Fichtenholz (24/48 bis 40/60 mm)		m3	€ 331,13
428		01.04.06.07		Bretter und Bohlen aus Fichtenholz, Güteklasse III, Mindestabmessung 2,5x16x400 cm.		m3	€ 203,34
429		01.04.06.08		Untermaßige Bretter und Bohlen aus Fichtenholz der Güteklasse III, Mindestabmessung 2,5x8/12x400 cm.		m3	€ 177,18
430		01.04.06.09		Sägemehl aus Fichtenholz, in Polyäthylensäcken.		100 kg	€ 9,84
431		01.04.07
432		01.04.07.02		Betonrippenstahl in gerippten Bewehrungsstäben:
433		01.04.07.02.b		Güteklasse B450C mit Werkszeugnis und Klassifizierungszeugnis		kg	€ 0,62
434		01.04.07.03		Geschweißte Betonstahlmatten:
435		01.04.07.03.a		Maschenweite 15x15 cm, Bewehrungsstäbe ø 4 mm		kg	€ 0,85
436		01.04.07.03.b		Maschenweite 15x15 cm, Bewehrungsstäbe ø 5 mm		kg	€ 0,79
437		01.04.07.03.c		Maschenweite 20x20 cm, Bewehrungsstäbe ø 4 mm		kg	€ 0,84
438		01.04.07.03.d		Maschenweite 20x20 cm, Bewehrungsstäbe ø 5 mm		kg	€ 0,79
439		01.04.07.03.f		aus geripptem Rundstahl B450C		kg	€ 0,84
440		01.04.07.04		Rundstahl für Spannbeton, werkgeprüft / fpyk min = 800 N/mm2 / fptk min = 1.050 N/mm2		kg	€ 2,57
441		01.04.07.05		Stahldrähte für Spannbeton, werkgeprüft
442		01.04.07.05.a		Stahldrähte für Spannbeton, werkgeprüft / fp(0,2)k min = 1.450 N/mm2 / fptk min = 1.650 N/mm2		kg	€ 2,63
443		01.04.07.05.b		Stahldrähte, geflochten, für Spannbeton, werkgeprüft / fp(0,2)k min = 1.600 N/mm2 / fptk min = 1.800 N/mm2		kg	€ 2,66
444		01.04.07.05.c		Stahldrähte, gebündelt, für Spannbeton, werkgeprüft / fp(0,2)k min = 1.600 N/mm2 / fptk min = 1.800 N/mm2		kg	€ 2,66
445		01.04.07.06		Walzprofile "Normalserie", D bis 80 mm
446		01.04.07.06.a		S235		kg	€ 0,96
447		01.04.07.06.b		S275		kg	€ 1,09
448		01.04.07.06.c		S355		kg	€ 1,43
449		01.04.07.07		Stabstahl in Vierkant-, Rund- und Breitflanschprofilen		kg	€ 1,22
450		01.04.07.08		Walzprofile "Normalserie", D über 80 mm bis 360 mm
451		01.04.07.08.a		S235		kg	€ 0,86
452		01.04.07.08.b		S275		kg	€ 0,92
453		01.04.07.08.c		S355		kg	€ 0,99
454		01.04.07.09		Walzprofile "Normalserie", D über 360 mm
455		01.04.07.09.a		S235		kg	€ 0,98
456		01.04.07.09.b		S275		kg	€ 1,01
457		01.04.07.09.c		S355		kg	€ 1,38
458		01.04.07.10		Rohre, Profilrohre geschweißt, für den Stahlbau
459		01.04.07.10.a		S235		kg	€ 0,98
460		01.04.07.10.b		S275		kg	€ 1,01
461		01.04.07.10.c		S355		kg	€ 1,38
462		01.04.07.11		Eisennägel, L= 60 bis zu 120 mm		kg	€ 1,37
463		01.04.07.12		Eckschutzleiste aus verzinktem Winkeleisen, H 170 cm (leichter Typ)		cad	€ 0,50
464		01.04.07.13		Eisendraht, Durchmesser 2,5 bis zu 3,5 mm, unverzinkt		kg	€ 1,42
465		01.04.07.14		Eisendraht, Durchmesser 2,5 bis zu 3,5 mm, verzinkt		kg	€ 1,74
466		01.04.07.15		Drahtgewebe für Deckenuntersichten (0,400 kg/m2) in einer Maschenweite von 10x10 mm.		m2	€ 2,09
467		01.04.07.16		Verzinktes Drahtnetz für Einzäunungen, Maschenweite: 50x50 mm; Drahtdurchmesser: 2,2 mm.		m2	€ 3,89
468		01.04.07.17		Drahtgeflecht aus Stahl, feuerverzinkt und kunststoffbeschichtet, für Einzäunungen, Maschenweite: 50x50 mm, Drahtdurchmesser: 2,2 mm.		m2	€ 4,23
469		01.04.07.18		Verzinkte und kunststoffbeschichtete Einzäunungspfosten aus T-Stabstahlprofilen zu 30 mm Breite, Pfostenhöhe 1,75 m.		kg	€ 2,66
470		01.04.07.19		Verzinkter und kunststoffbeschichteter Eisendraht bis zu 3 mm Durchmesser		kg	€ 2,11
471		01.04.07.20		Rippenstreckmetall:
472		01.04.07.20.a		Dicke: 0,2 mm, Gewicht: ca. 0,9 kg/m2		m2	€ 3,58
473		01.04.07.20.b		Dicke: 0,3 mm, Gewicht: ca. 1,2 kg/m2		m2	€ 3,82
474		01.04.07.20.c		Dicke: 0,5 mm, Gewicht: ca. 1,9 kg/m2		m2	€ 4,95
475		01.04.07.21		Schachtabdeckungen, Rinnenabdeckungen usw. aus streifigem Perlitgusseisen		kg	€ 0,99
476		01.04.07.22		Drahtnetz aus verzinktem Eisendraht
477		01.04.07.22.a		Maschenweite ca. 5 x 5 cm, einfach gewendelt		kg	€ 1,85
478		01.04.07.22.b		Maschenweite ca. 5 x 5 cm, doppelt gewendelt		kg	€ 1,91
479		01.04.07.22.c		Maschenweite ca. 5 x 5 cm, dreifach gewendelt		kg	€ 1,94
480		01.04.08
481		01.04.08.01		Schornstein aus Formstücken aus verdichtetem Beton, doppelwandig mit quadratischem oder rechteckigem Rohrquerschnitt, Trommelhöhe 25 cm:
482		01.04.08.01.a		für feste, flüssige und gasförmige Brennstoffe, Rohrquerschnitt/Innenquerschnitt: 15x15 cm		m	€ 8,37
483		01.04.08.01.b		für feste, flüssige und gasförmige Brennstoffe, Rohrquerschnitt/Innenquerschnitt: 15x20 cm		m	€ 9,27
484		01.04.08.01.c		für feste, flüssige und gasförmige Brennstoffe, Rohrquerschnitt/Innenquerschnitt: 15x30 cm		m	€ 11,50
485		01.04.08.01.d		für feste, flüssige und gasförmige Brennstoffe, Rohrquerschnitt/Innenquerschnitt: 20x20 cm		m	€ 10,10
486		01.04.08.01.e		für feste, flüssige und gasförmige Brennstoffe, Rohrquerschnitt/Innenquerschnitt: 20x30 cm		m	€ 12,61
487		01.04.08.01.f		für feste, flüssige und gasförmige Brennstoffe, Rohrquerschnitt/Innenquerschnitt: 30x30 cm		m	€ 15,53
488		01.04.08.01.g		für feste, flüssige und gasförmige Brennstoffe, Rohrquerschnitt/Innenquerschnitt: 30x40 cm		m	€ 22,16
489		01.04.08.01.h		für feste, flüssige und gasförmige Brennstoffe, / Rohrquerschnitt/Innenquerschnitt: 40x40 cm		m	€ 31,37
490		01.04.08.01.i		als Sammelschachtanlage mit einem Haupt- und einem Nebenschacht für gasförmige Brennstoffe und Abgase, Schachtquerschnitt Hauptschacht: 234 cm2, Nebenschacht: 162 cm2		m	€ 13,00
491		01.04.08.01.j		als Sammelschachtanlage mit einem Haupt- und einem Nebenschacht für gasförmige Brennstoffe und Abgase, Schachtquerschnitt Hauptschacht: 450 cm2, Nebenschacht: 212 cm2		m	€ 18,44
492		01.04.08.01.k		als Sammelschachtanlage mit zwei Haupt- und zwei Nebenschächten für gasförmige Brennstoffe und Abgase, Schachtquerschnitt Hauptschächte: 2x425 cm2, Nebenschächte: 2x155 cm2		m	€ 31,57
493		01.04.08.02		Lüftungsschacht als Sammelschachtanlage aus Formstücken aus verdichtetem Beton, vollwandig, mit rechteckigem Rohrquerschnitt, Trommelhöhe 25 cm:
494		01.04.08.02.a		mit einem Haupt- und einem Nebenschacht für Lüftung und Abgas, Rohrquerschnitt/Außenabmessung: 16x36 cm		m	€ 7,77
495		01.04.08.02.b		mit einem Haupt- und einem Nebenschacht für Lüftung und Abgas, Rohrquerschnitt/Außenabmessung: 20x40 cm		m	€ 10,49
496		01.04.08.02.c		mit zwei Haupt- und zwei Nebenschächten für Lüftung und Abgas, Rohrquerschnitt/Außenabmessung: 29x56 cm		m	€ 20,95
497		01.04.08.03		Lüftungsschacht aus Formstücken aus Fasern-Zement (asbestfrei) mit Steckmuffe, mit quadratischem oder rechteckigem Querschnitt:
498		01.04.08.03.a		Formstück zu 3 m, Innenquerschnitt: 10x10 cm		cad
499		01.04.08.03.b		Formstück zu 3 m, Innenquerschnitt: 10x15 cm		cad
500		01.04.08.03.c		Formstück zu 3 m, Innenquerschnitt: 10x20 cm und 15x15 cm		cad	€ 54,19
501		01.04.08.03.d		Formstück zu 3 m, Innenquerschnitt: 15x20 cm		cad	€ 57,05
502		01.04.08.03.e		Formstück zu 3 m, Innenquerschnitt: 20x20 cm		cad	€ 61,32
503		01.04.08.03.f		Formstück zu 3 m, Innenquerschnitt: 15x30 cm und 20x25 cm		cad	€ 65,77
504		01.04.08.03.g		Formstück zu 3 m, Innenquerschnitt: 20x30 cm und 25x25 cm		cad	€ 84,52
505		01.04.08.03.h		Formstück zu 3 m, Innenquerschnitt: 20x40 cm und 30x30 cm		cad	€ 108,65
506		01.04.08.03.i		Formstück zu 3 m, Innenquerschnitt: 30x40 cm		cad	€ 132,72
507		01.04.08.03.j		Formstück zu 3 m, Innenquerschnitt: 40x40 cm		cad	€ 180,86
508		01.04.08.04		PVC-Rohre mit Steckmuffe für Lüftungen, Serie 300 (UNI 7443-85):
509		01.04.08.04.a		Rohrstück zu 3 m, DN 82 mm, Wanddicke: 1,5 mm		cad	€ 5,30
510		01.04.08.04.b		Rohrstück zu 3 m, DN 100 mm, Wanddicke: 1,7 mm		cad	€ 6,83
511		01.04.08.04.c		Rohrstück zu 3 m, DN 125 mm, Wanddicke: 2,0 mm		cad	€ 10,01
512		01.04.08.04.d		Rohrstück zu 3 m, DN 160 mm, Wanddicke: 2,6 mm		cad	€ 17,24
513		01.04.08.04.e		Rohrstück zu 3 m, DN 200 mm, Wanddicke: 3,2 mm		cad	€ 25,75
514		01.04.08.05		Unbewehrte Betonrohre mit beliebiger Standardform und -länge, mit Stufenfalz oder Glockenmuffe. Im Preis sind die elastischen Dichtungsringe mit inbegriffen. / Dichtheitsgarantie, verlegt, 0,5 bar. / Die angeführten Abmessungen sind die Innenabmessungen. / Kreisrundes Rohr, Stufenfalz (ohne Dichtungsring)
515		01.04.08.05.a		Durchmesser 10 cm		m	€ 4,42
516		01.04.08.05.b		Durchmesser 15 cm		m	€ 4,64
517		01.04.08.05.c		Durchmesser 20 cm		m	€ 5,98
518		01.04.08.05.d		Durchmesser 25 cm		m	€ 6,12
519		01.04.08.05.e		Durchmesser 30 cm		m	€ 9,22
520		01.04.08.05.f		Durchmesser 40 cm		m	€ 12,81
521		01.04.08.05.g		Durchmesser 50 cm		m	€ 15,74
522		01.04.08.06		PVC hart-Rohr mit Glockenmuffe und Dichtungsring, für Abwasserleitung, Serie 303/1 (schwer)
523		01.04.08.06.a		Rohrstück zu 5 m, DN 63 mm, Wanddicke: 3,0 mm		cad	€ 8,20
524		01.04.08.06.b		Rohrstück zu 5 m, DN 100 mm, Wanddicke: 3,0 mm		cad	€ 15,88
525		01.04.08.06.c		Rohrstück zu 5 m, DN 125 mm, Wanddicke: 3,0 mm		cad	€ 18,06
526		01.04.08.06.d		Rohrstück zu 5 m, DN 160 mm, Wanddicke: 3,6 mm		cad	€ 25,89
527		01.04.08.06.e		Rohrstück zu 5 m, DN 200 mm, Wanddicke: 4,5 mm		cad	€ 40,87
528		01.04.08.07		Strukturierte Abwasserleitungen in PVC, mit angeformter Muffe Serie SN4 (CR4), Kreisfestigkeit gemäß UNI EN 1446:
529		01.04.08.07.a		Rohrstück zu 5 m, DN 110 mm, Wanddicke 3,0 mm, Kreisfestigkeit 5,50 kN/m2		m	€ 20,66
530		01.04.08.07.b		Rohrstück zu 5 m, DN 125, Wanddicke 3,0 mm, Kreisfestigkeit 4,75 kN/m2		m	€ 23,42
531		01.04.08.07.c		Rohrstück zu 5 m, DN 160, Wanddicke 3,6 mm, Kreisfestigkeit 4,33 kN/m2		m	€ 33,99
532		01.04.08.07.d		Rohrstück zu 5 m, DN 200, Wanddicke 4,5 mm, Kreisfestigkeit 4,14 kN/m2		m	€ 53,02
533		01.04.08.07.e		Rohrstück zu 5 m, DN 250, Wanddicke 6,1 mm, Kreisfestigkeit 4,90 kN/m2		m	€ 89,58
534		01.04.08.07.f		Rohrstück zu 5 m, DN 315, Wanddicke 7,7 mm, Kreisfestigkeit 4,70 kN/m2		m	€ 141,80
535		01.04.08.08		Steinzeugrohr mit Glockenmuffe für Abwasserleitung in Formstücken zu 1,00 - 1,20 - 1,50 - 2,00 m:
536		01.04.08.08.a		DN 150 mm		m	€ 25,61
537		01.04.08.08.b		DN 200 mm		m	€ 33,13
538		01.04.08.08.c		DN 250 mm		m	€ 42,46
539		01.04.08.08.d		DN 300 mm		m	€ 55,97
540		01.04.08.08.e		DN 400 mm		m	€ 84,15
541		01.04.08.09		Faserzementkanalrohre. Im Preis sind die Muffen und die elastischen Dichtungsringe mit inbegriffen. / Dichtheitsgarantie, verlegt, 0,5 bar. / Die angeführten Dimensionen DN sind die Innenabmessungen in mm. / Rohr, Klasse 12000
542		01.04.08.09.a		DN 150		m	€ 22,15
543		01.04.08.09.b		DN 200		m	€ 34,59
544		01.04.08.09.c		DN 250		m	€ 47,44
545		01.04.08.09.d		DN 300		m	€ 58,58
546		01.04.08.09.e		DN 400		m	€ 84,95
547		01.04.08.09.f		DN 500		m	€ 124,75
548		01.04.08.09.g		DN 600		m	€ 198,56
549		01.04.08.09.h		DN 700		m	€ 246,65
550		01.04.08.10		Nahtlose Stahlrohre Typ "Mannesmann" für Wassertransport. / Rohrverbindungen entweder mit Gewinde oder mit Zylinder- oder Kugelmuffe für Schweißung. / Rohrverkleidung bituminös, "normal", "schwer" oder mittels Feuerverzinkung. / Die angeführten Abmessungen DN sind die Nennweiten in inch oder mm. / Der geforderte Betriebsdruck PN ist in bar ausgedrückt. / Stahlrohr, verzinkt, PN 40
551		01.04.08.10.a		DN 40		m	€ 7,33
552		01.04.08.10.b		DN 50		m	€ 8,46
553		01.04.08.10.c		DN 80		m	€ 16,17
554		01.04.08.10.d		DN 100		m	€ 26,15
555		01.04.08.10.e		DN 125		m	€ 33,02
556		01.04.08.10.f		DN 150		m	€ 41,96
557		01.04.08.11		Nahtlose Stahlrohre Typ "Mannesmann" für Wassertransport. / Rohrverbindungen entweder mit Gewinde oder mit Zylinder- oder Kugelmuffe für Schweißung. / Rohrverkleidung bituminös, "normal", "schwer" oder mittels Feuerverzinkung. / Die angeführten Abmessungen DN sind die Nennweiten in inch oder mm. / Der geforderte Betriebsdruck PN ist in bar ausgedrückt. / Stahlrohr, normale bituminöse Verkleidung, PN 40
558		01.04.08.11.a		DN 50		m	€ 10,69
559		01.04.08.11.b		DN 80		m	€ 16,16
560		01.04.08.11.c		DN 100		m	€ 26,14
561		01.04.08.11.d		DN 125		m	€ 34,33
562		01.04.08.11.e		DN 150		m	€ 54,33
563		01.04.08.12		Nahtlose Stahlrohre Typ "Mannesmann" für Wassertransport. / Rohrverbindungen entweder mit Gewinde oder mit Zylinder- oder Kugelmuffe für Schweißung. / Rohrverkleidung bituminös, "normal", "schwer" oder mittels Feuerverzinkung. / Die angeführten Abmessungen DN sind die Nennweiten in inch oder mm. / Der geforderte Betriebsdruck PN ist in bar ausgedrückt. / Stahlrohr, schwere bituminöse Verkleidung, PN 40
564		01.04.08.12.a		DN 50		m	€ 12,65
565		01.04.08.12.b		DN 80		m	€ 19,33
566		01.04.08.12.c		DN 100		m	€ 33,08
567		01.04.08.12.d		DN 125		m	€ 41,90
568		01.04.08.12.e		DN 150		m	€ 59,50
569		01.04.09
570		01.04.09.01		Bitumen mit hoher Elastizität:
571		01.04.09.01.a		distilliertes Bitumen		kg	€ 0,51
572		01.04.09.01.b		geblasenes Bitumen		kg	€ 0,66
573		01.04.09.02		Plastische Bitumenemulsion für Kaltanstriche		kg	€ 1,23
574		01.04.09.03		Bitumendachbahn:
575		01.04.09.03.a		von 300 g/m2		m2	€ 0,36
576		01.04.09.03.b		von 500 g/m2		m2	€ 0,48
577		01.04.09.03.c		von 700 g/m2		m2	€ 0,66
578		01.04.09.03.d		von 1000 g/m2		m2	€ 0,87
579		01.04.09.04		Bitumendachbahn mit beiderseitiger Bitumendeckschicht laut UNI 3838:
580		01.04.09.04.a		von 1200-1300 g/m2		m2	€ 1,08
581		01.04.09.04.b		von 1400-1600 g/m2		m2	€ 1,19
582		01.04.09.04.c		von 1800-2000 g/m2		m2	€ 1,28
583		01.04.09.05		Glasvlies:
584		01.04.09.05.a		unbehandelt zu 50 bis 60 g/m2		m2	€ 0,51
585		01.04.09.05.b		bitumengetränkt 300 bis 400 g/m2		m2	€ 0,82
586		01.04.09.05.c		bitumengetränkt 1200 bis 1300 g/m2		m2	€ 1,41
587		01.04.09.05.d		bitumengetränkt 1400 bis 1600 g/m2		m2	€ 1,76
588		01.04.09.05.e		bitumengetränkt 1800 bis 2000 g/m2		m2	€ 2,56
589		01.04.09.06		Dichtungsbahn aus Glasfaser - Bitumendachbahn:
590		01.04.09.06.a		von 2000 g/m2		m2	€ 2,07
591		01.04.09.06.b		von 3000 g/m2		m2	€ 2,73
592		01.04.09.06.c		von 4000 g/m2		m2	€ 3,49
593		01.04.09.07		Dichtungsbahn aus Polymerbitumen-Schweißbahn mit Schiefersplitt bedeckt und Polyestereinlage mit endloser Faser zu 4,5 kg/m2, UNI 8629, 8202-15 (Temperaturbeständig: -15 C°):
594		01.04.09.07.a		Dicke: 4 mm		m2	€ 7,47
595		01.04.09.08		Polymerbitumen-Schweißbahn mit Polyestereinlage mit endloser Faser, gemäß UNI 8629, 8202-15 (Temperaturbeständig: -15 C°):
596		01.04.09.08.a		Dicke: 3 mm		m2	€ 6,81
597		01.04.09.08.b		Dicke: 4 mm		m2	€ 8,13
598		01.04.09.09		Bitumen - Elastoplastomer - Flachdachabdichtung mit Polyestereinlage mit endloser Faser, befahrbar, auf einem Bitumen-Wasserkleber von 300 g/m2 vorgestrichener Unterlage vollflächig schweißen, UNI 8629, 8202-15 (Temperaturbeständig: -10 C°); Dicke 4mm		m2	€ 12,76
599		01.04.09.10		2-Komponenten-Kunststoff-Bitumendickbeschichtung mit Voranstrich als Grundierung mit einer Bitumenemulsion mit Wasser verdünnt in der Mindestauftragsmenge von 300 ml/m2:
600		01.04.09.10.a		in der Mindestauftragsmenge von 4000 g/m2		m2	€ 12,26
601		01.04.09.11		Kunststoffdachdichtungsbahn aus Polyvinylchlorid weich (PVC), UV-beständig und dehnbar:
602		01.04.09.11.a		Dicke: 1,2 mm		m2	€ 11,28
603		01.04.09.11.b		Dicke: 1,5 mm		m2	€ 13,45
604		01.04.09.11.c		Dicke: 1,2-1,3 mm, mit synthetischer Gewebevlieseinlage		m2	€ 10,64
605		01.04.09.12		Trennschichten/Schutzschichten:
606		01.04.09.12.a		aus Polyestervliesbahn von 200 g/m2		m2	€ 13,32
607		01.04.09.12.b		aus Polypropylenvliesbahn zu 200 g/m2		m2	€ 14,40
608		01.04.09.12.c		aus unverrottbarer Glasvliesbahn von 100 g/m2		m2	€ 0,62
609		01.04.09.12.d		Trennlage und Dampfsperre aus Baupapier in reiner Zellulose, mit Vaselinöl imprägniert, Dampfdiffusionswiderstand =1450, von 160 gr/m2		m2	€ 0,99
610		01.04.09.13		Kunststoffdichtungsbahn aus flexibler Polyolefine, UV-beständig:
611		01.04.09.13.a		Dicke: 2 mm mit Glasvliesträger		m2	€ 10,69
612		01.04.09.13.b		Dicke: 2 mm mit Polyestervliesträger		m2	€ 12,74
613		01.04.09.14		Kunststoffdichtungsbahn aus Ethylen-Propylen-Diene-Kautschuk (EPDM):
614		01.04.09.14.a		Dicke: 1,2 mm		m2	€ 12,63
615		01.04.09.14.b		Dicke: 1,3 mm		m2	€ 13,63
616		01.04.09.15		Polyäthylenbahn, Dicke: 0,20 mm		m2	€ 0,67
617		01.04.09.16		Dachwasserablauf aus PVC, einschließlich Laubseiher (ohne Dämmung)		m2	€ 4,59
618		01.04.09.17		Dunstrohreinfassungen aus PVC (ohne Dämmung)		m2	€ 15,42
619		01.04.09.18		Trenn-u.Schutzmatte aus verrottungsfeste Polyesterfasern als mechanische Schutzlage über der Wurzelschutzfolie oder für Abdichtungen bei intensiver Dachbegrünung, gemäß DIN 1819 Teil 5, Festigkeitsklasse 3, Dicke ca. 5 mm, Gewicht ca. 470 g/m2.		m2	€ 4,48
620		01.04.09.19		Trenn-u.Schutzmatte aus verrottungsfeste Polyesterfasern als mechanische Schutzlage über der Wurzelschutzfolie oder für Abdichtungen bei extensiver Dachbegrünung, gemäß DIN 1819 Teil 5, Festigkeitsklasse 3, Dicke ca. 3 mm, Gewicht ca. 320 g/m2		m2	€ 4,04
621		01.04.09.20		Drän- und Wasserspeicherelement aus Polyäthylen für intensive Dachbegrünung, Höhe 40 mm, mit Wasserspeichermulden und Öffnungen zur Belüftung und Diffusion sowie unterseitigem Mehrrichtungskanalsystem, gemäß DIN 4095, Gewicht ca. 2,2 kg/m2, Dicke ca. 1,8 mm.		m2	€ 25,51
622		01.04.09.21		Drän- und Wasserspeicherelement aus Polyäthylen für extensive Dachbegrünung, Höhe 25 mm, mit Wasserspeichermulden und Öffnungen zur Belüftung und Diffusion sowie unterseitigem Mehrrichtungskanalsystem, gemäß DIN 4095, Gewicht ca. 1,7 kg/m2, Dicke ca. 2 mm.		m2	€ 16,84
623		01.04.09.22		Thermisch verfestigtes Vlies aus Polypropylen/Polyäthylen für intensive und extensive Dachbegrünung, verrottungsfest, Gewicht ca. 100 g/m2 Festigkeitsklasse 1.		m2	€ 9,11
624		01.04.09.23		Detektorgeprüfte Wurzelschutzfolie aus Hochdruck-Polyäthylen, Dicke 0,4 mm, öl- und bitumenbeständig, UV-stabilisiert. Gewicht ca. 380 gr/ m2 - Dichte 0,95 gr/ m2.		m2	€ 5,06
625		01.04.09.24		Bitumen- Elastoplastomerabdichtung mit Polyestereinlage mit endloser Faser, für Dachbegrünung, mit speziellen Zusatzstoffen bereichert, gemäß UNI 8629, 8202-15 (Temperaturbeständig: -15 C°), 8202-24 (wurzelbeständig), Dicke 4mm.		m2	€ 9,11
626		01.04.09.25		Diffusionsoffene Fassadenbahn für hinterlüftete Fassaden, mit Acrylat-Spezialbeschichtung auf Polyestervlies, Brandverhalten Klasse B2, diffusionsäqualente Luftschichtdicke Sd ca. 0,09m, wasserundurchlässig, dauerhaft UV-beständig:		m2	€ 4,07
627		01.04.10
628		01.04.10.01		Presskorkplatten aus naturharzverschweißtem Blähkorkgranulat:
629		01.04.10.01.a		Dicke: 2 cm, Rohdichte: 110-120 kg/m3		m2	€ 4,90
630		01.04.10.01.b		Dicke: 3 cm, Rohdichte: 110-120 kg/m3		m2	€ 7,11
631		01.04.10.01.c		Dicke: 4 cm, Rohdichte: 110-120 kg/m3		m2	€ 9,54
632		01.04.10.02		Glasfaser:
633		01.04.10.02.a		halbstarre Platten für Wände, Rohdichte: 20-25 kg/m3		m2/cm	€ 1,00
634		01.04.10.02.b		trittfeste kunstharzgebundene Platten, einseitig mit Glasvlies-Bitumendachbahn und Bitumenpapier beschichtet, Rohdichte: 90-110 kg/m3, für Terrassen und Decken		m2/cm	€ 2,98
635		01.04.10.02.c		kunstharzgebundene Glasfaserfilz in Bahnen, einseitig mit Bitumenpapier beschichtet, Rohdichte: 19 kg/m3, an Dachschrägen		m2/cm	€ 0,69
636		01.04.10.02.d		Glasvlies-Bahnen für die Fußböden, Dicke: ca. 3 mm		m2	€ 2,35
637		01.04.10.02.e		druckbelastbare-kunstharzgebundene Glasfaserdämmstoffplatten, Dicke: 15 mm, Rohdichte: 80 kg/m3, für Fußböden		m2	€ 5,03
638		01.04.10.03		Steinwolle:
639		01.04.10.03.a		kunstharzgebundene Platten für Wände, Rohdichte: 60 kg/m3		m2/cm	€ 0,85
640		01.04.10.03.b		kunstharzgebundene Platten für Wände, Rohdichte: 80 kg/m3		m2/cm	€ 1,17
641		01.04.10.03.c		kunstharzgebundene Matten mit doppelseitig aufgestepptem Bitumenpapier, Rohdichte: 50 kg/m3		m2/cm	€ 1,11
642		01.04.10.03.d		kunstharzgebundene Matten, Rohdichte: 50 kg/m3, für nicht begehbare Dachböden		m2/cm	€ 1,11
643		01.04.10.03.e		trittfeste Platten, Rohdichte: 150 kg/m3, Plattendicke 10 mm, für die Dämmung von Fußböden		m2/cm	€ 2,23
644		01.04.10.04		Polystyrol-Hartschaum als Partikelschaum in Platten:
645		01.04.10.04.a		Güteklasse UNI 7819-88, Rohdichte: 15 kg/m3		m2/cm	€ 0,66
646		01.04.10.04.b		Güteklasse UNI 7819-88, Rohdichte: 20 kg/m3		m2/cm	€ 1,11
647		01.04.10.04.c		Güteklasse UNI 7819-88, Rohdichte: 25 kg/m3		m2/cm	€ 1,32
648		01.04.10.04.d		Güteklasse UNI 7819-88, Rohdichte: 30 kg/m3		m2/cm	€ 1,57
649		01.04.10.04.e		Güteklasse UNI 7819-88, Rohdichte: 35 kg/m3		m2/cm	€ 1,93
650		01.04.10.04.f		selbsterlöschend, gelagert, homologiert Klasse 1, Aufpreis auf Position .04 a), b), c), d), e)		%	€ 15,00
651		01.04.10.05		Polystyrol-Hartschaum als Extruderschaum in Platten:
652		01.04.10.05.a		Güteklasse UNI 7819-88, ohne Extrudierhaut, Rohdichte: 28 kg/m3		m2/cm	€ 2,08
653		01.04.10.05.b		Güteklasse UNI 7819-88, mit Extrudierhaut, Rohdichte: 33-35 kg/m3		m2/cm	€ 2,19
654		01.04.10.06		Polyurethanschaumplatten, Güteklasse UNI 9051-87, Rohdichte: 35-40 kg/m3		m2/cm	€ 2,62
655		01.04.10.07		Schaumglasplatten
656		01.04.10.07.a		Platten für Flachdächer, Dichte 120kg/m3, Druckfestigkeit 8kg/cm2, Wärmeleitfähigkeit a 0°C min. 0,040 W/mk		m2/cm	€ 4,31
657		01.04.10.07.b		Platten für vertikale unterkellerte Strukturen, doppelseitig mit Bitumenvlies beschichtet, Dichte 120kg/m3, Druckfestigkeit 8kg/cm2, Wärmeleitfähigkeit a 0°C min. 0,040 W/mk		m2/cm	€ 4,46
658		01.04.10.07.c		Platten für Böden, doppelseitig mit Bitumenvlies beschichtet, Dichte 135kg/m3, Druckfestigkeit 1,00 N/m/m2 10kg/cm2, Wärmeleitfähigkeit a 0°C min. 0,044 W/mk		m2/cm	€ 4,91
659		01.04.10.08		Dämmatten bestehend aus Gummigranulat und beidseitiger Deckschicht aus Bitumenpappe:
660		01.04.10.08.a		Dicke: 6 mm		m2	€ 4,36
661		01.04.10.08.b		Dicke: 8 mm		m2	€ 4,72
662		01.04.10.08.c		Dicke: 10 mm		m2	€ 5,15
663		01.04.10.09		Ökologische Schalldämmung aus natürlichem und synthetischem Kautschuk sowie aus wiedergewonnenen Kautschuk von Autoreifen außer Gebrauch, Polyurethan-Verbindung, Dichte 0,60 kg/dm3 (+ 3%), in Matten:
664		01.04.10.09.a		Dicke: 5 mm		m2	€ 8,98
665		01.04.10.09.b		Dicke: 6 mm		m2	€ 9,50
666		01.04.10.10		Ökologische Schalldämmung aus natürlichem und synthetischem Kautschuk, sowie aus wiedergewonnenen Kautschuk von Autoreifen außer Gebrauch, Polyurethan-Verbindung, Dichte 0,75 kg/dm3 (+ 3%), in Matten:
667		01.04.10.10.a		Dicke: 3 mm		m2	€ 5,20
668		01.04.10.10.b		Dicke: 4 mm		m2	€ 7,58
669		01.04.10.10.c		Dicke: 5 mm		m2	€ 10,01
670		01.04.10.10.d		Dicke: 6 mm		m2	€ 12,43
671		01.04.10.10.e		Dicke: 8 mm		m2	€ 14,83
672		01.04.10.10.f		Dicke: 10 mm		m2	€ 22,07
673		01.04.10.11		Ökologische Schalldämmung aus natürlichem und synthetischem Kautschuk, sowie aus wiedergewonnenen Kautschuk von Autoreifen außer Gebrauch, Polyurethan-Verbindung, Dichte 0,95 kg/dm3 (+ 3%), in Matten:
674		01.04.10.11.a		Dicke: 3 mm		m2	€ 9,84
675		01.04.10.11.b		Dicke: 4 mm		m2	€ 13,10
676		01.04.10.11.c		Dicke: 5 mm		m2	€ 16,38
677		01.04.10.11.d		Dicke: 6 mm		m2	€ 19,59
678		01.04.10.11.e		Dicke: 8 mm		m2	€ 26,16
679		01.04.10.11.f		Dicke: 10 mm		m2	€ 32,74
680		01.04.10.12		Dämmplatten aus mineralisierter, zementgebundener Holzwolle:
681		01.04.10.12.a		Dicke: 2 cm		m2	€ 6,51
682		01.04.10.12.b		Dicke: 3 cm		m2	€ 7,93
683		01.04.10.12.c		Dicke: 4 cm		m2	€ 9,51
684		01.04.10.12.d		Dicke: 5 cm		m2	€ 10,79
685		01.04.10.13		Holzfaserdämmstoff aus sauerstoffgebleichten Zellulose- und Viscosefasern, in Matten:
686		01.04.10.13.a		Dicke: 50 mm		m2
687		01.04.10.13.b		Dicke: 75 mm		m2
688		01.04.10.13.c		Dicke: 100 mm		m2
689		01.04.10.13.d		Dicke: 120 mm		m2
690		01.04.10.13.e		Dicke: 150 mm		m2
691		01.04.10.14		Streifen aus geschäumten Polyäthylen mit geschlossenen Zellengefuge in physischer Vernetzung:
692		01.04.10.14.a		Dicke: 3mm		m2	€ 1,83
693		01.04.10.14.b		Dicke: 5mm		m2	€ 3,38
694		01.04.10.15		Wärme-und Schalldämmatte für Wände und Decken aus Flachsfasern, Stärke und Borsalz, feuchtigkeitsregulierend, Rohdichte 30kg/m3, Wärmeleitfähigkeit 0,037W/mK, Dampfdiffusionswiderstand 1, Brandklasse E, baubiologisch zertifiziert:
695		01.04.10.15.a		Dicke: 4 cm		m2	€ 8,67
696		01.04.10.15.b		Dicke: 6 cm		m2	€ 12,96
697		01.04.10.16		Trittschalldämmung aus vernadeltem Filz mit naturbelassenen Flachsfasern, für Fußbodenauflagen von Holzbalkendecken, Wärmeleitfähigkeit 0,05 W/mK, Dampfdiffusionswiderstand 1, in Rollen:
698		01.04.10.16.a		Dicke: 2 mm		m2	€ 2,57
699		01.04.10.16.b		Dicke: 5 mm		m2	€ 3,93
700		01.04.10.16.c		Dicke: 10 mm		m2	€ 5,84
701		01.04.10.17		Wärme-und Schalldämmplatten für Dach-Unterdeckungen aus Holzfasern mit Latexemulsion:
702		01.04.10.17.a		Dicke: 22 mm		m2	€ 8,86
703		01.04.10.17.b		Dicke: 35 mm		m2	€ 14,61
704		01.04.10.17.c		Dicke: 52 mm		m2	€ 21,49
705		01.04.11
706		01.04.11.01		Rinnenförmiger Lagerziegel (Mönch und Nonne, engobiert antik, Bedarf 40 Stück/m2)		cad	€ 0,62
707		01.04.11.02		Falz-Dachziegel (Doppelmuldenfalzziegel) (Bedarf 14 Stück/m2)		cad	€ 0,68
708		01.04.11.03		Falz-Dachstein aus Beton (DR-10 Stück/m2)		cad	€ 0,83
709		01.04.11.04		Gewellte Faserplatten aus Fasern-Zement für Dachabdeckungen, naturgrau, Dicke: 6,5 mm:
710		01.04.11.04.a		gewellte ebene Platten		m2	€ 9,23
711		01.04.11.05		Glasfaserverstärkte Polyesterharz-Platten in den normalen Musterkatalogfarben:
712		01.04.11.05.a		Wellplatten, 375g/m2		m2	€ 6,96
713		01.04.12
714		01.04.12.01		Klärbecken vom Typ Imhoff aus Betonfertigteilen:
715		01.04.12.01.a		Leistungsinhalt: 3600 Liter (10 Personen)		cad	€ 812,34
716		01.04.12.01.b		Leistungsinhalt: 4500 Liter (20 Personen)		cad	€ 1.010,73
717		01.04.12.01.c		Leistungsinhalt: 5400 Liter (30 Personen)		cad	€ 1.166,49
718		01.04.12.02		Sickerschacht bestehend aus vorgefertigten Betonringen:
719		01.04.12.02.a		ø 125 cm, Höhe: 50 cm		cad	€ 69,18
720		01.04.12.02.b		ø 150 cm, Höhe: 50 cm		cad	€ 108,10
721		01.04.12.02.c		ø 200 cm, Höhe: 50 cm		cad	€ 130,93
722		01.04.12.03		Schacht, rechteckig mit Stufenfalz. Die angegebenen Abmessungen sind die Innenabmessungen in cm. Der Preis wird auf den cm Außenhöhe angewandt.
723		01.04.12.03.a		Abmessungen 30 x 30 cm, mit Boden		cm	€ 0,25
724		01.04.12.03.b		Abmessungen 40 x 40 cm, mit Boden		cm	€ 0,29
725		01.04.12.03.c		Abmessungen 50 x 50 cm, mit Boden		cm	€ 0,41
726		01.04.12.03.d		Abmessungen 60 x 60 cm, mit Boden		cm	€ 0,45
727		01.04.12.03.e		Abmessungen 80 x 80 cm		cm	€ 0,99
728		01.04.12.03.f		Abmessungen 100 x 100 cm		cm	€ 1,03
729		01.04.12.03.g		Abmessungen 100 x 120 cm		cm	€ 1,37
730		01.04.12.04		Zusatzelement für Kanalschacht aus vorgefertigtem Betonteil:
731		01.04.12.04.a		Abmessungen: 40x40x20(H) cm		cad	€ 7,96
732		01.04.12.04.b		Abmessungen: 50x50x25(H) cm		cad	€ 10,29
733		01.04.12.04.c		Abmessungen: 60x60x30(H) cm		cad	€ 14,99
734		01.04.12.04.d		Abmessungen: 80x80x50(H) cm		cad	€ 60,06
735		01.04.12.04.e		Abmessungen: 100x100x50(H) cm		cad	€ 73,86
736		01.04.12.04.f		Abmessungen: 100x120x50(H) cm		cad	€ 81,66
737		01.04.12.05		Vorgefertigte Randsteine aus Beton der angegebenen Festigkeitsklasse C (N/mm2) / Randstein Typ "Bolzano" 12/15/30 cm
738		01.04.12.05.a		C 20/25, Normaltyp		m	€ 8,69
739		01.04.12.05.b		C 35/45, frost- und tausalzbeständig		m	€ 9,58
740		01.04.12.06		Waschbetonplatten:
741		01.04.12.06.a		Abmessungen: 50x50x5 cm, unbewehrt		m2	€ 16,47
742		01.04.12.06.b		Abmessungen: 50x50x3,5 cm, bewehrt		m2	€ 11,12
743		01.04.12.07		Stelzlager aus Kunststoff für Waschbetonplatten:
744		01.04.12.07.a		nicht höhenverstellbar		cad	€ 0,37
745		01.04.12.07.b		höhenverstellbar		cad	€ 0,48
746		01.04.13
747		01.04.13.01		Betonglas, einwandig glatt, lichtdurchlässig, blendarm, aus gepresstem Glas, für Deckenöffnungen:
748		01.04.13.01.a		quadratisches, offenes Betonglas, 145x145x55 mm		cad	€ 4,88
749		01.04.13.01.b		quadratisches, offenes Betonglas, 200x200x70 mm		cad	€ 7,38
750		01.04.13.02		Betonglas, hohl, glatt, lichtdurchlässig, blendarm, aus gepresstem Glas, für Deckenöffnungen:
751		01.04.13.02.a		quadratisches, hohles Betonglas, 190x190x80 mm		cad	€ 8,07
752		01.04.13.02.b		quadratisches, hohles Betonglas, 145x145x105 mm		cad	€ 9,51
753		01.04.13.03		Glasbaustein, massiv, glatt, lichtdurchlässig, blendarm, aus gepresstem Glas, für Wände:
754		01.04.13.03.a		quadratischer Glasbaustein, 160x160x30mm		cad	€ 5,70
755		01.04.13.04		Glasbaustein, hohl, glatt, lichtdurchlässig, blendarm, aus gepresstem Glas, für Wände:
756		01.04.13.04.a		quadratischer, hohler Glasbaustein, 190x190x80 mm		cad	€ 7,19
757		01.04.13.04.b		rechteckiger, hohler Glasbaustein, 240x115x80 mm		cad	€ 8,21
758		01.04.13.04.c		quadratischer, hohler Glasbaustein, 240x240x80 mm		cad	€ 11,93
759		01.04.13.04.d		quadratischer, hohler Glasbaustein, 300x300x100 mm		cad	€ 15,52
760		01.04.14
761		01.04.14.01		Gartenerde aus guter Mutterbodenschicht abgetragen, wurzellos und frei von Dauerunkräutern, Schotter, Bauschutt u.ä.		m3	€ 14,14
762		01.04.14.02		Torf in Ballen zu 0,17 m3		cad	€ 12,54
763		01.04.14.03		Setzstange aus Nadelholz, entrindet, imprägniert, zugespitzt an der Seite des größeren Durchmessers, Durchmesser: 7-9 cm, Länge: 250 cm		cad	€ 8,37
764		01.04.14.04		Saatgut für Sportplätze (zusammengesetzt aus 50% Festuca arundinacea, NUBA-TURF, 20% Lolium perenne-LORETTA, 20% Poa pratensis-JULIA, 10% Poa pratensis-GERONIMO)		kg	€ 8,50
765		01.04.14.05		Saatgut für Rasenplätze (zusammengesetzt aus 40% Lolium perenne-LORETTA, 10% Lolium perenne LISABELLE, 10% Lolium perenne-LORINA, 15%, Festuca rubra com.-WALDORF, 10% Poa pratensis-PARADE, 15% Poa pratensis-BARON)		kg	€ 7,80
766		01.04.14.06		Pflanzen mit einer Höhe von 2,50 bis 3,00 m:
767		01.04.14.06.a		Cedrus deodara		cad	€ 239,89
768		01.04.14.06.b		Pinus nigra austriaca, verschiedenartig		cad	€ 235,64
769		01.04.14.06.c		Picea excelsa		cad	€ 157,85
770		01.04.14.06.d		Cedrus atlantica glauca		cad	€ 229,86
771		01.04.14.06.e		Magnolia grandiflora gallisonensis		cad	€ 315,76
772		01.04.14.06.f		Pinus austriaca		cad	€ 234,42
773		01.04.14.06.g		Chamaecyparis, verschiedenartig ausgetrieben		cad	€ 164,71
774		01.04.14.06.h		Cupressus, verschiedenartig		cad	€ 161,73
775		01.04.14.07		Pflanzen, H: 3,00 bis 3,50 m:
776		01.04.14.07.a		Cedrus deodara		cad	€ 261,32
777		01.04.14.07.b		Pinus nigra austriaca, verschiedenartig		cad	€ 333,76
778		01.04.14.07.c		Picea excelsa		cad	€ 206,24
779		01.04.14.07.d		Cedrus atlantica glauca		cad	€ 295,75
780		01.04.14.07.e		Magnolia grandiflora gallisonensis		cad	€ 372,87
781		01.04.14.07.f		Pinus austriaca		cad	€ 322,68
782		01.04.14.07.g		Chamaecyparis, verschiedenartig ausgetrieben		cad	€ 182,40
783		01.04.14.07.h		Cupressus, verschiedenartig		cad	€ 192,42
784		01.04.14.08		Pflanzen mit einem Stammumfang von 12 bis 14 cm (gemessen auf 1 m Höhe), mit Erdballen:
785		01.04.14.08.a		Platanus		cad	€ 72,19
786		01.04.14.08.b		Acer platanoides pseudoplatanus (durch Anzucht)		cad	€ 73,77
787		01.04.14.08.c		Quercus, verschiedenartig		cad	€ 116,18
788		01.04.14.08.d		Acer, verschiedenartig (durch Veredelung)		cad	€ 94,13
789		01.04.14.08.e		Betula, verschiedenartig		cad	€ 90,55
790		01.04.14.09		Pflanzen wie Pos. .08, jedoch:
791		01.04.14.09.a		mit einem Stammumfang von 15 bis 18 cm, Aufpreis		%	€ 50,00
792		01.04.14.09.b		mit einem Stammumfang von 18 bis 21 cm, Aufpreis		%	€ 70,00
793		01.04.14.09.c		mit einem Stammumfang von 21 bis 25 cm, Aufpreis		%	€ 110,00
794		01.04.14.09.d		mit einem Stammumfang von 25 bis 30 cm, Aufpreis		%	€ 180,00
795		01.04.14.10		Sträucher, H: 60 bis 80 cm:
796		01.04.14.10.a		Forsythie, Weigelia, Spiraea, Cydonia, Cytisus		cad	€ 10,05
797		01.04.14.11		Sträucher, H: 100 bis 120 cm:
798		01.04.14.11.a		Forsythie, Weigelia, Spiraea, Hibiscus Syriacus, verschiedenartig; Malus, verschiedenartig		cad	€ 19,82
799		01.04.14.11.b		Lagerstroemia indica		cad	€ 21,25
800		01.04.14.11.c		Magnolia soulangiana		cad	€ 46,94
801		01.04.14.11.d		Cydonia, verschiedenartig		cad	€ 21,15
802		01.04.14.12		Niederstämmige Nadelbäume: Juniperus chiensis, verschiedenartig; Juniperus sabina, verschiedenartig; Juniperus communis, verschiedenartig; Taxus baccata, verschiedenartig; Pinus mugus, Picea, verschiedenartig:
803		01.04.14.12.a		Kronendurchmesser: 40 bis 50 cm		cad	€ 28,13
804		01.04.14.12.b		Kronendurchmesser: 50 bis 60 cm		cad	€ 48,88
805		01.04.14.13		Sträucher:
806		01.04.14.13.a		Pyracantha, verschiedenartig, H: 60 bis 80 cm		cad	€ 9,57
807		01.04.14.13.b		Cotoneaster, verschiedenartig, Durchmesser: 30 bis 40 cm		cad	€ 4,27
808		01.04.14.13.c		Cotoneaster, verschiedenartig, H: 80 bis 100 cm		cad	€ 7,99
809		01.04.14.13.d		Ligustrum ovalifolium und Chinensis, H: 80 bis 100 cm		cad	€ 2,93
810		01.04.14.13.e		Prunus laurocerasus, H: 80 bis 100 cm		cad	€ 11,68
811		01.04.14.14		Polsterpflanzen:
812		01.04.14.14.a		Hyppericum calycinum, Vinca minor, Pachisandra terminalis, Topf-Durchmesser 9 cm		cad	€ 2,48
813		01.04.14.14.b		Cotoneaster dammeri, Salicifolia repens, Gualteria procumbens, Hedera, verschiedenartig, Evonimus emerald gold, Evonimus emerald queen, Topf-Durchmesser 12 cm		cad	€ 7,37
814		01.04.14.15		Kletterpflanzen, H: 120 bis 160 cm: Hedera helix hybernica, Parthenocissus quinquefolia, Parthenocissus tricuspidata weitchii, Lanicera periclineum, Wistaria sinensis, Bignonia radicans.		cad	€ 14,17
815		01.04.14.16		Substratmischung für intensive und estensive Dachbegrünungen in Mehrschichtbauweise entschprechend der FLL und DDV-Richtlinien, bestehend zu etwa 3/4 aus mineralischen Leichtbaustoffen, vorwiegend Recycling-Tonziegeln und -Bims, Körnung 4/16, und etwa 1/4 Reifkompost, Ton und Faserstoffen, pH-neutral. , Feuchtgewicht ca. 1100 Kg/m3 , strukturstabil und frostbeständig, liefern und in einer Menge von 220 l/m2 (20cm) aufbringen.		l	€ 0,15
816		01.04.14.17		Herstellen von Sedumteppich durch Pflanzenansiedlung von Sedumsprossen.		kg	€ 1,69
817		01.04.15
818		01.04.15.01		Leinölfirnis		l	€ 4,69
819		01.04.15.02		Lösungs- und Verdünnungsmittel
820		01.04.15.02.a		Terpentin, mineralisch		l	€ 2,57
821		01.04.15.02.b		Lösemittel für Kunstharzlacke		l	€ 3,19
822		01.04.15.02.c		Lösemittel für Epoxidharzlacke		l	€ 4,33
823		01.04.15.03		Spachtelmassen:
824		01.04.15.03.a		hydraulisch abbindende Spachtelmasse		kg	€ 2,41
825		01.04.15.03.b		Kunstharz-Spachtelmasse		kg	€ 5,79
826		01.04.15.03.c		Epoxidharz-Spachtelmasse		kg	€ 14,91
827		01.04.15.04		Fungizidlösung		l	€ 8,04
828		01.04.15.05		Kunstharzlösung zur Tiefengrundierung mineralischer Untergründe		l
829		01.04.15.06		Abbeizmittel
830		01.04.15.06.a		lösungsmittelbasis		l	€ 7,44
831		01.04.15.06.b		biologisch abbaubar		l	€ 12,87
832		01.04.15.07		Sand in Säcken:
833		01.04.15.07.a		Quarzsand		100 kg	€ 19,29
834		01.04.15.07.b		Siliziumsand		100 kg	€ 12,31
835		01.04.15.08		Weiße Kalkfarbe		l	€ 1,58
836		01.04.15.09		Tempera in weißem Farbton (Mischpolymerisatharz-Dispersion)		l	€ 2,40
837		01.04.15.10		Kunststoffdispersion in weißem Farbton:
838		01.04.15.10.a		für Innenflächen		l	€ 4,37
839		01.04.15.10.b		Akrylpolymerisat für Außenflächen		l	€ 6,85
840		01.04.15.10.c		Akrylpolymerisat in gängigen Farben für Außenflächen		l	€ 7,54
841		01.04.15.11		Absperrmittel:
842		01.04.15.11.a		Kunststoffdispersion (wasserverdünnbar)		l	€ 4,83
843		01.04.15.11.b		Bindemittellösung (lösemittelverdünnbar)		l	€ 6,43
844		01.04.15.12		Ölfarben:
845		01.04.15.12.a		Öl/Bleimennige		l
846		01.04.15.12.b		Matt-Ölfarbe		l	€ 10,69
847		01.04.15.13		Lackfarben:
848		01.04.15.13.a		für Grundbeschichtungen von Metallflächen: Alkydharz/Eisenoxydrot		l	€ 9,05
849		01.04.15.13.b		für Grundbeschichtungen von Metallflächen: Alkydharz/Bleimennige		l	€ 19,20
850		01.04.15.13.c		für Zwischen- und Schlussbeschichtungen: Öl-Lackfarbe in weißem Farbton		l	€ 11,80
851		01.04.15.13.d		für Zwischen- und Schlussbeschichtungen: Öl-Lackfarbe in gängigen Farbtönen		l	€ 13,36
852		01.04.15.14		Alkydharzlackfarben:
853		01.04.15.14.a		für Grundbeschichtungen von Metallflächen: Alkydharz/Zinkchromat		l	€ 9,91
854		01.04.15.14.b		Zwischen- und Schlussbeschichtungen: Alkydharzlackfarbe, weiß, glänzend		l	€ 14,61
855		01.04.15.14.c		Zwischen- und Schlussbeschichtungen: Alkydharzlackfarbe, weiß, matt		l	€ 14,61
856		01.04.15.14.d		Zwischen- und Schlussbeschichtungen: Alkydharzlackfarbe in gängigen oder matten Farbtönen		l	€ 15,48
857		01.04.15.15		Phenolöl-Lackfarben:
858		01.04.15.15.a		für Grundbeschichtungen von Metallflächen: Phenolöl/Bleimennige		l	€ 15,49
859		01.04.15.16		Zweikomponenten-Polyurethanlackfarbe:
860		01.04.15.16.a		für Zwischen- und Deckbeschichtungen: weiß, nicht vergilbend		l	€ 16,95
861		01.04.15.16.b		für Zwischen- und Deckbeschichtungen: gängige Farben, nicht vergilbend		l	€ 18,12
862		01.04.15.17		Farblose Kunstharzlacke:
863		01.04.15.17.a		Alkydharzlack		l	€ 16,09
864		01.04.15.17.b		Polyurethanharzlack		l	€ 18,75
865		01.04.15.18		Imprägnierungsmittel:
866		01.04.15.18.a		mit lösungsmittelhaltigem Siliconharz		l	€ 9,13
867		01.04.15.18.b		auf Kunststoffbasis von Akryl-Mischpolymerisat		l	€ 15,28
868		01.04.15.19		Lösemittelfreie Holzlasur ohne bioziden Holzschutzwirkstoffe:
869		01.04.15.19.a		farbig glänzend, für innen und außen		l	€ 28,88
870		01.04.15.19.b		farblos leicht honigtönend, für innen		l	€ 25,18
871		01.04.15.20		Lösemittelfreier Decklack für Holz ohne bioziden Holzschutzwirkstoffe:
872		01.04.15.20.a		farbig glänzend, für innen und außen		l	€ 39,93
873		01.04.15.20.b		farbig seidenmatt, für innen		l	€ 39,93
874		01.04.15.21		Lösemittelfreier Decklack für Metallflächen
875		01.04.15.21.a		farbig glänzend, für innen und außen		l	€ 39,93
876		01.04.15.21.b		farbig seidenmatt, für innen		l	€ 39,93
877		01.04.15.22		Grundierung für Hölzer-und Holzwerkstoffe:
878		01.04.15.22.a		Lösemittelhaltig mit Orangenöl, biozidfreie; gemäß DIN 53160 (speichel-und schweißecht)		l	€ 17,56
879		01.04.16
880		01.04.16.01		Rote Steinzeugplatten mit glatter Oberfläche UNI EN 14411:2007, quadratisch bzw. rechteckig:
881		01.04.16.01.a		7,5x15 cm, Dicke 8-9 mm		m2	€ 6,34
882		01.04.16.01.b		10x10 cm, Dicke 8-9 mm		m2	€ 7,93
883		01.04.16.01.c		10x20 cm, Dicke 8-9 mm		m2	€ 6,62
884		01.04.16.02		Bodenbelag aus keramischen Einbrandplatten aus rotem Scherben UNI EN 14411:2007, mit Glasur:
885		01.04.16.02.a		10x20 cm		m2	€ 14,14
886		01.04.16.02.b		20x20 cm, geflammt		m2	€ 15,05
887		01.04.16.02.c		20x20 cm, einfarbig (uni)		m2	€ 16,56
888		01.04.16.02.d		30x30 cm, geflammt		m2	€ 18,17
889		01.04.16.02.e		30x30 cm, einfarbig (uni)		m2	€ 21,16
890		01.04.16.02.f		30x30 cm, gemustert		m2	€ 30,25
891		01.04.16.03		Bodenbelag aus keramischen Einbrandplatten aus weißem Scherben UNI EN 14411:2007, mit Glasur:
892		01.04.16.03.a		20x20 cm, einfarbig (uni)		m2	€ 19,36
893		01.04.16.03.b		30x30 cm, einfarbig (uni)		m2	€ 23,65
894		01.04.16.03.c		40x40 cm, einfarbig (uni)		m2	€ 32,49
895		01.04.16.04		Bodenbelag aus Platten aus feinem Steinzeug mit eingefärbter Körpermasse UNI EN 14411:2007, unglasierte Oberfläche:
896		01.04.16.04.a		20x20 cm, einfarbig, (uni), Oberfläche eben		m2	€ 25,30
897		01.04.16.04.b		20x20 cm, einfarbig, (uni), Oberfläche als Netzprofil, rutschhemmend		m2	€ 20,98
898		01.04.16.04.c		20x20 cm, einfarbig, Oberfläche geschliffen		m2	€ 73,94
899		01.04.16.04.d		20x20 cm, einfarbig, (uni), Oberfläche mit Schieferstruktur		m2	€ 21,13
900		01.04.16.04.e		30x30 cm, einfarbig, (uni), Oberfläche eben		m2	€ 24,29
901		01.04.16.04.f		30x30 cm, einfarbig, (uni), Oberfläche mit Schieferstruktur		m2	€ 25,32
902		01.04.16.04.g		30x30 cm, einfarbig, (uni), Oberfläche geschliffen		m2	€ 63,37
903		01.04.16.05		Bodenbelag aus Platten aus feinem Steinzeug mit eingefärbter Körpermasse UNI EN 14411:2007, glatte Oberfläche:
904		01.04.16.05.a		20x20 cm, graniten, Oberfläche eben		m2	€ 22,93
905		01.04.16.05.b		20x20 cm, graniten, Oberfläche geschliffen		m2	€ 63,37
906		01.04.16.05.c		20x20 cm graniten, Oberfläche rutschhemmend		m2	€ 21,13
907		01.04.16.05.d		30x30 cm, graniten, Oberfläche eben		m2	€ 22,70
908		01.04.16.05.e		30x30 cm, graniten, Oberfläche geschliffen		m2	€ 53,81
909		01.04.16.05.f		30x30 cm graniten, Stufenplatte, graniten		cad	€ 7,93
910		01.04.16.06		Bodenbelag aus stranggepressten frostbeständigen Keramik-Platten UNI EN 14411:2007:
911		01.04.16.06.a		12,5x25 cm		m2	€ 20,56
912		01.04.16.06.b		25x25 cm		m2	€ 32,02
913		01.04.16.06.c		Winkelplatte für Stufe, 12+5x24 cm		cad	€ 4,16
914		01.04.16.06.d		Stufenplatte, 24x34 cm (Dicke 5 mm)		cad	€ 9,61
915		01.04.16.07		Bodenbelag "Cotto toscano" aus keramischen, stranggepressten, frostsicheren Platten mit Tonmasse und Oberfläche in rot-braunem Naturfarbton:
916		01.04.16.07.a		30x30 cm, Oberfläche eben feingeschliffen		m2	€ 61,20
917		01.04.16.07.b		40x40 cm, Oberfläche eben feingeschliffen		m2	€ 78,00
918		01.04.16.07.c		30x30 cm, rauhe, Oberfläche rutschhemmend (vor dem Brand geschurt)		m2	€ 25,41
919		01.04.16.07.d		40x40 cm, rauhe, Oberfläche rutschhemmend (vor dem Brand geschurt)		m2	€ 41,20
920		01.04.16.07.e		30x30 cm, Oberfläche original stranggezogen		m2	€ 17,47
921		01.04.16.07.f		40x40 cm, Oberfläche original stranggezogen		m2	€ 38,06
922		01.04.16.07.g		Winkelplatte für Stufe, 30x35 cm, Oberfläche feingeschliffen, maßhaltig		m	€ 76,36
923		01.04.16.07.h		Winkelplatte für Stufe, 30x35 cm, Oberfläche rauh (vor dem Brand geschurt)		m	€ 38,72
924		01.04.16.08		Wandverkleidung aus keramischen Einbrandfliesen aus rotem Scherben UNI EN 14411:2007, mit Glasur:
925		01.04.16.08.a		15x15 cm, weiß		m2	€ 15,54
926		01.04.16.08.b		15x15 cm, helle Farben		m2	€ 15,54
927		01.04.16.08.c		15x15 cm, lebhafte Farben		m2	€ 20,41
928		01.04.16.08.d		20x20 cm, weiß		m2	€ 16,67
929		01.04.16.08.e		20x20 cm, einfarbig (uni)		m2	€ 21,47
930		01.04.16.08.f		30x30 cm, weiß		m2	€ 21,32
931		01.04.16.08.g		30x30 cm, einfarbig (uni)		m2	€ 24,98
932		01.04.16.09		Wandverkleidung aus keramischen Einbrandfliesen aus weißem Scherben UNI EN 14411:2007, mit Glasur:
933		01.04.16.09.a		20x25 cm, einfarbig (uni)		m2	€ 18,27
934		01.04.16.10		Wandsockel:
935		01.04.16.10.a		rote Steingutplatten (grès rosso), H = 7,5 cm		m	€ 2,91
936		01.04.16.10.b		feines Steinzeug, H = 10 cm		m	€ 12,28
937		01.04.16.10.c		feines Steinzeug mit Hohlkehle, H = 10 cm		m	€ 14,52
938		01.04.16.11		Hartwachs für Fußboden bestehend aus lösemittelfreien Bienenwachs-und Pflanzenwachsbalsam, für innen, transparent für unglasierte Tonfliesen, gemäß DIN 53160 (speichel-und schweißecht).		l	€ 17,82
939		01.04.17
940		01.04.17.01		Granit / Die Preise der entsprechenden Naturwerksteine beziehen sich auf rechteckige Platten mit Abmessungen von ca. 120x60 cm, Dicke von 2 bzw. 3 cm, einer polierten und einer sägerauhen Oberfläche, mit gefrästen Kantenflächen:
941		01.04.17.01.a		Granit Rosa Beta (Sardinien), Dicke: 2 cm		m2	€ 52,80
942		01.04.17.01.b		Granit Rosa Beta (Sardinien), Dicke: 3 cm		m2	€ 70,80
943		01.04.17.01.c		Granit Grigio Perla (Sardinien), Dicke: 2 cm		m2	€ 74,24
944		01.04.17.01.d		Granit Grigio Perla (Sardinien), Dicke: 3 cm		m2	€ 98,54
945		01.04.17.01.e		Granit Balmoral, rot (Schweden), Dicke: 2 cm		m2	€ 87,80
946		01.04.17.01.f		Granit Balmoral, rot (Schweden), Dicke: 3 cm		m2	€ 118,20
947		01.04.17.02		Travertin / Die Preise der entsprechenden Naturwerksteine beziehen sich auf rechteckige Platten mit Abmessungen von ca. 130x65 cm, Dicke von 2 bzw. 3 cm, einer polierten und einer sägerauhen Oberfläche, mit gefrästen Kantenflächen:
948		01.04.17.02.a		Travertino Romano, Navona (Latium), Dicke: 2 cm		m2	€ 86,69
949		01.04.17.02.b		Travertino Romano, Navona (Latium), Dicke: 3 cm		m2	€ 116,29
950		01.04.17.02.c		Travertino Romano, Typ classico (Latium), Dicke: 2 cm		m2	€ 66,50
951		01.04.17.02.d		Travertino Romano, Typ classico (Latium), Dicke: 3 cm		m2	€ 90,99
952		01.04.17.02.e		Travertino Romano, dunkel (Latium), Dicke: 2 cm		m2	€ 74,25
953		01.04.17.02.f		Travertino Romano, dunkel (Latium), Dicke: 3 cm		m2	€ 97,60
954		01.04.17.03		Porphyr / Bruchplatten, Dicke 2-5 cm, mit spaltrauhen Oberflächen, mit gefrästen Kantenflächen, in Längsbahnen:
955		01.04.17.03.a		Porphyr (Trentino-Südtirol), Breite: 15-19 cm		m2	€ 64,30
956		01.04.17.03.b		Porphyr (Trentino-Südtirol), Breite: 20-40 cm		m2	€ 56,23
957		01.04.17.03.c		Porphyr (Trentino-Südtirol), Breite: 20-40 cm, auf Maß		m2	€ 67,90
958		01.04.17.03.d		Porphyr (Trentino-Südtirol), Breite: 50-60 cm		m2	€ 69,70
959		01.04.17.04		Sandstein / Die Preise der entsprechenden Naturwerksteine beziehen sich auf rechteckige Platten mit Abmessungen von ca. 100x50 cm, Dicke von 2 bzw. 3 cm, mit sägerauhen Oberflächen und gefrästen Kantenflächen:
960		01.04.17.04.a		Pietra Serena (Toscana), Dicke: 2 cm		m2	€ 48,70
961		01.04.17.04.b		Pietra Serena (Toscana), Dicke: 3 cm		m2	€ 62,37
962		01.04.17.04.c		Sandstein-Pietra Maremma, Dicke: 2 cm		m2	€ 64,20
963		01.04.17.04.d		Sandstein-Pietra Maremma, Dicke: 3 cm		m2	€ 81,70
964		01.04.17.04.e		Grauer Sandstein (Südtirol), Dicke: 2 cm		m2	€ 78,90
965		01.04.17.04.f		Grauer Sandstein (Südtirol), Dicke: 3 cm		m2	€ 101,07
966		01.04.17.05		Weißer und geaderter Marmor / Die Preise der entsprechenden Naturwerksteine beziehen sich auf rechteckige Platten mit Abmessungen von ca. 100x50 cm, Dicke von 2 bzw. 3 cm, einer polierten und einer sägerauhen Oberfläche, mit gefrästen Kantenflächen:
967		01.04.17.05.a		Marmor Bianco Carrara mit Gütemerkmal "CD" (Toskana), Dicke: 2 cm		m2	€ 58,55
968		01.04.17.05.b		Marmor Bianco Carrara mit Gütemerkmal "CD" (Toskana), Dicke: 3 cm		m2	€ 76,04
969		01.04.17.05.c		Marmor Bianco Carrara mit Gütemerkmal "C" (Toskana), Dicke: 2 cm		m2	€ 94,68
970		01.04.17.05.d		Marmor Bianco Carrara Gütemerkmal "C" (Toskana), Dicke: 3 cm		m2	€ 126,35
971		01.04.17.05.e		Marmor Bianco Gioia (Toskana), Dicke: 2 cm		m2	€ 76,19
972		01.04.17.05.f		Marmor Bianco Gioia (Toskana), Dicke: 3 cm		m2	€ 94,27
973		01.04.17.05.g		Laaser Marmor rein weiß (uni) ohne Einschlüsse, Typ Bianco Perla (Südtirol), Dicke: 2 cm		m2	€ 618,01
974		01.04.17.05.h		Laaser Marmor rein weiß (uni) ohne Einschlüsse, Typ Bianco Perla (Südtirol), Dicke: 3 cm		m2	€ 863,74
975		01.04.17.05.i		Laaser Marmor rein weiß (uni) ohne Einschlüsse, Typ Classico (Südtirol), Dicke: 2 cm		m2	€ 304,75
976		01.04.17.05.k		Laaser Marmor rein weiß (uni) ohne Einschlüsse, Typ Classico (Südtirol), Dicke: 3 cm		m2	€ 426,65
977		01.04.17.05.l		Laaser Marmor Typ Ortles (Südtirol), Dicke: 2 cm		m2	€ 224,30
978		01.04.17.05.m		Laaser Marmor Typ Ortles (Südtirol), Dicke: 3 cm		m2	€ 310,88
979		01.04.17.05.n		Laaser Marmor Typ Cevedale nuvolato (Südtirol), Dicke: 2 cm		m2	€ 184,76
980		01.04.17.05.o		Laaser Marmor Typ Cevedale nuvolato (Südtirol), Dicke: 3 cm		m2	€ 258,67
981		01.04.17.06		Marmor mit warmer Tönung / Die Preise der entsprechenden Naturwerksteine beziehen sich auf rechteckige Platten mit Abmessungen von ca. 100x50 cm, Dicke von 2 bzw. 3 cm, einer polierten und einer sägerauhen Oberfläche, mit gefrästen Kantenflächen:
982		01.04.17.06.a		Breccia Sarda (Sardinien), Dicke: 2 cm		m2	€ 54,48
983		01.04.17.06.b		Breccia Sarda (Sardinien), Dicke: 3 cm		m2	€ 69,49
984		01.04.17.06.c		Marmor Botticino fiorito (Lombardei), Dicke: 2 cm		m2	€ 52,08
985		01.04.17.06.d		Marmor Botticino fiorito (Lombardei), Dicke: 3 cm		m2	€ 70,03
986		01.04.17.06.e		Marmor Botticino, Typ classico (Lombardei), Dicke: 2 cm		m2	€ 54,89
987		01.04.17.06.f		Marmor Botticino, Typ classico (Lombardei), Dicke: 3 cm		m2	€ 71,14
988		01.04.17.06.g		Trani fiorito (Apulien), Dicke: 2 cm		m2	€ 60,24
989		01.04.17.06.h		Trani fiorito (Apulien), Dicke: 3 cm		m2	€ 84,36
990		01.04.17.06.k		Biancone Asiago (Venetien), Dicke: 2 cm		m2	€ 54,05
991		01.04.17.06.l		Biancone Asiago (Venetien), Dicke: 3 cm		m2	€ 67,65
992		01.04.17.06.m		Perlato Svevo (Apulien), Dicke: 2 cm		m2	€ 66,81
993		01.04.17.06.n		Perlato Svevo (Apulien), Dicke: 3 cm		m2	€ 85,49
994		01.04.17.06.o		Perlato Royal (Kampanien), Dicke: 2 cm		m2	€ 70,40
995		01.04.17.06.p		Perlato Royal (Kampanien), Dicke: 3 cm		m2	€ 92,52
996		01.04.17.07		Grauer Marmor / Die Preise der entsprechenden Naturwerksteine beziehen sich auf rechteckige Platten mit Abmessungen von ca. 100x50 cm, Dicke von 2 bzw. 3 cm, einer polierten und einer sägerauhen Oberfläche, mit gefrästen Kantenflächen:
997		01.04.17.07.c		Bardiglio nuvolato (Carrara-Toskana), Dicke: 2 cm		m2	€ 64,30
998		01.04.17.07.d		Bardiglio nuvolato (Carrara-Toskana), Dicke: 3 cm		m2	€ 82,39
999		01.04.17.07.e		Nero Marquina (Spanien), Dicke: 2 cm		m2	€ 89,21
1000		01.04.17.07.f		Marquina schwarz (Spanien), Dicke: 3 cm		m2	€ 120,16
1001		01.04.17.08		Roter und rosaroter Marmor / Die Preise der entsprechenden Naturwerksteine beziehen sich auf rechteckige Platten mit Abmessungen von ca. 100x50 cm, Dicke von 2 bzw. 3 cm, einer polierten und einer sägerauhen Oberfläche, mit gefrästen Kantenflächen:
1002		01.04.17.08.a		Marmor Rosso Asiago (Venetien), Dicke: 2 cm		m2	€ 63,54
1003		01.04.17.08.b		Marmor Rosso Asiago (Venetien), Dicke: 3 cm		m2	€ 78,71
1004		01.04.17.08.c		Marmor Rosso Verona (Venetien), Dicke: 2 cm		m2	€ 62,83
1005		01.04.17.08.d		Marmor Rosso Verona (Venetien), Dicke: 3 cm		m2	€ 77,75
1006		01.04.17.09		Grüner Marmor / Die Preise der entsprechenden Naturwerksteine beziehen sich auf rechteckige Platten mit Abmessungen von ca. 100x50 cm, Dicke von 2 bzw. 3 cm, einer polierten und einer sägerauhen Oberfläche, mit gefrästen Kantenflächen:
1007		01.04.17.09.a		Verde Alpi (Piemont/Aosta), Dicke: 2 cm		m2	€ 79,10
1008		01.04.17.09.b		Verde Alpi (Piemont/Aosta), Dicke: 3 cm		m2	€ 105,70
1009		01.04.17.09.c		grüner Serpentin (Südtirol), Dicke: 2 cm		m2	€ 112,00
1010		01.04.17.09.d		grüner Serpentin (Südtirol), Dicke: 3 cm		m2	€ 156,90
1011		01.04.17.09.e		grüner Serpentin, sägerauh (Südtirol), Dicke: 2 cm		m2	€ 102,00
1012		01.04.17.09.f		grüner Serpentin, sägerauh (Südtirol), Dicke: 3 cm		m2	€ 146,90
1013		01.04.17.10		Brekzien / Die Preise der entsprechenden Naturwerksteine beziehen sich auf rechteckige Platten mit Abmessungen von ca. 100x50 cm, Dicke von 2 bzw. 3 cm, einer polierten und einer sägerauhen Oberfläche, mit gefrästen Kantenflächen:
1014		01.04.17.10.a		Breccia oniciata (Lombardai), Dicke: 2 cm		m2	€ 65,03
1015		01.04.17.10.b		Breccia oniciata (Lombardai), Dicke: 3 cm		m2	€ 81,65
1016		01.04.18
1017		01.04.18.01		Bodenbelag aus Flex-Platten, moiriert; Farbton nach Musterkatalog; glatte Oberfläche; Plattenmaße: 25x25 cm, 30x30 cm:
1018		01.04.18.01.a		Vinylbelag, Dicke: 2 mm		m2	€ 11,73
1019		01.04.18.01.b		Vinylbelag, Dicke: 2,5 mm		m2	€ 14,91
1020		01.04.18.01.c		Homogener Vinylbelag, in Platten von 30x30 cm bis 60x60 cm oder in Bahnen, Dicke: 2,5 mm		m2	€ 22,88
1021		01.04.18.02		Bodenbelag aus PVC ohne Träger, homogen; aus drei oder mehreren Schichten, marmoriert; Farbton nach Musterkatalog; glatte Oberfläche:
1022		01.04.18.02.a		Vinylchloridbelag; Plattenmaße: von 30x30 cm bis 50x50 cm oder in Bahnen; Gesamtdicke: 2 mm		m2	€ 18,65
1023		01.04.18.02.b		Vinylchloridbelag, mit Unterschicht aus Schaumstoff, in Bahnen; Gesamtdicke: 3 mm		m2	€ 24,48
1024		01.04.18.02.c		Vinylchloridbelag, antistatisch, in Platten zu 61x61 cm oder Bahnen; Gesamtdicke: 2 mm		m2	€ 29,28
1025		01.04.18.03		Bodenbelag aus PVC mit Träger aus Synthesefaser-Vliesstoff; in Bahnen; einfarbig oder marmoriert; Farbton nach Musterkatalog; glatte Oberfläche:
1026		01.04.18.03.a		Gesamtdicke: 2 mm		m2	€ 15,99
1027		01.04.18.03.b		Gesamtdicke: 3 mm		m2	€ 22,36
1028		01.04.18.04		Bodenbelag aus synthetischem Kautschuk:
1029		01.04.18.04.a		in Platten zu 61x61 cm; ein- oder mehrfarbig; Oberfläche und Rückseite glatt; Dicke: 2,5 mm		m2	€ 29,28
1030		01.04.18.04.b		in Platten zu 61x61 cm, ein- oder mehrfarbig; Oberfläche und Rückseite glatt; Dicke: 4 mm		m2	€ 34,58
1031		01.04.18.04.c		in Platten zu 100x100 cm, einfarbig; Dicke 4 mm; Oberfläche mit 0,3 mm hohe Pastillen; Rückseite mit Zäpfchen; Brandverhalten Klasse 1		m2	€ 36,21
1032		01.04.18.05		Ökologische Antitrauma-Platte aus natürlichem und synthetischem Kautschuk sowie aus wiedergewonnenen Kautschuk von Autoreifen außer Gebrauch, Polyurethan Block-Polymerisat Verbindung, für Außenbereiche und Sportanlagen, einfarbig rot, grün, und schwarz:
1033		01.04.18.05.a		Dichte 0,75 kg/dm3; Abmessungen 80x80 cm; Dicke 25 mm, ohne Zertifikat		m2	€ 54,44
1034		01.04.18.05.b		Dichte 0,75 kg/dm3; Abmessungen 80x80 cm; Dicke 30 mm, ohne Zertifikat		m2	€ 61,76
1035		01.04.18.05.c		Dichte 0,75 kg/dm3, Abmessungen 80x80 cm; Dicke 40 mm, Zertifikat gemäß EN117-05		m2	€ 70,20
1036		01.04.18.06		Bodenbelag aus Linoleum in Bahnen:
1037		01.04.18.06.a		einfarbig oder moiriert, Dicke: 2,5 mm		m2	€ 24,48
1038		01.04.18.06.b		marmoriert, Dicke: 2,5 mm		m2	€ 24,48
1039		01.04.18.06.c		einfarbig oder marmoriert, Dicke: 3,2 mm		m2	€ 27,71
1040		01.04.18.07		Textiler Bodenbelag als Nadelvlies; Oberseite feinfaserig; Rückseitenausrüstung appretiert; in Bahnen von 200 bis 400 cm:
1041		01.04.18.07.a		Nutzschicht Polyamid, unvermischt; Flächengewicht 800 g/m2, Dicke: 3 mm		m2	€ 17,01
1042		01.04.18.07.b		Nutzschicht Polyamid, vermischt mit anderen Fasern; Flächengewicht 700 g/m2; Dicke: 4 mm		m2	€ 14,91
1043		01.04.18.08		Textiler Bodenbelag als Webteppich; Oberseitengestaltung: Schlingen- oder Schnittpol; Rückseitenausrüstung mit Verfestigungsstrich; Nutzschicht aus reiner Wolle oder Wolle mit einem Mindestanteil von 85%; in Bahnen von 200 bis 400 cm:
1044		01.04.18.08.a		Polschichtdicke über 4 bis 5 mm, Polschichtgewicht über 600 bis 800 g/m2		m2	€ 55,92
1045		01.04.18.08.b		Polschichtdicke über 5 bis 6 mm, Polschichtgewicht über 800 bis 1000 g/m2		m2	€ 61,22
1046		01.04.18.09		Textiler Bodenbelag als Tuftingteppich; Oberseitengestaltung: Schlingen- oder Schnittpol; Rückseitenausrüstung mit Zweitrücken aus Glattstrich; Nutzschicht aus reiner Wolle oder Wolle mit einem Mindestanteil von 85% in Bahnen von 200 bis 400 cm:
1047		01.04.18.09.a		Polschichtdicke über 4 bis 5 mm, Polschichtgewicht über 600 bis 800 g/m2		m2	€ 42,60
1048		01.04.18.09.b		Polschichtdicke über 5 bis 6 mm, Polschichtgewicht über 800 bis 1000 g/m2		m2	€ 46,33
1049		01.04.18.10		Textiler Bodenbelag als Tuftingteppich; Oberseitengestaltung: Schlingen- oder Schnittpol; Rückseitenausrüstung mit Zweitrücken aus Glattstrich; Nutzschicht aus Kunstfaser; in Bahnen von 200 bis 400 cm:
1050		01.04.18.10.a		Bodenbelag mit geringem Strapazierwert (Schlafräume)		m2	€ 15,99
1051		01.04.18.10.b		Bodenbelag mit normalem Strapazierwert (Wohnbereiche)		m2	€ 21,30
1052		01.04.18.10.c		Bodenbelag mit starkem Strapazierwert (Arbeitsräume)		m2	€ 35,15
1053		01.04.18.11		Kokosabstreifer mit gummierter Unterschicht in einer Gesamtdicke von 30 mm		m2	€ 121,56
1054		01.04.18.12		Kokosabstreifer mit gummierter Unterschicht in einer Gesamtdicke von 30 mm		m2	€ 39,92
1055		01.04.18.13		Holzfußboden aus einseitig gehobelten Hobeldielen mit Nut und angehobelter Feder an den Längsseiten und an den Hirnenden:
1056		01.04.18.13.a		Holzart: Pitch-Pine; Mindestlänge 180 cm, Breite 10 cm, Dicke: 20 mm		cm2	€ 71,87
1057		01.04.18.13.b		Holzart: Fichte; Sortierung: Klasse 1; Breite 10 cm, Dicke: 22 mm		m2	€ 45,27
1058		01.04.18.13.c		Holzart: Lärche; Sortierung: Klasse 1; Breite 15 cm, Dicke: 27 mm		m2	€ 49,50
1059		01.04.18.14		Parkettfußboden aus Parkettriemen mit Nut und angehobelter Feder an den Längsseiten und an den Hirnenden, Länge: 600-1200 mm, Breite: 68-90 mm, Dicke: 22 mm:
1060		01.04.18.14.a		Holzart: slawonische Eiche		m2	€ 102,70
1061		01.04.18.14.b		Holzart: Buche		m2	€ 104,70
1062		01.04.18.14.c		Holzart: nationale Nuß		m2	€ 165,92
1063		01.04.18.14.d		Holzart:Ahorn		m2	€ 156,17
1064		01.04.18.14.e		Holzart: Kirsch		m2	€ 135,47
1065		01.04.18.15		Parkettfußboden aus Parkettriemen mit Nut und angehobelter Feder an den Längsseiten und an den Hirnenden; Länge: 500-800 mm, Breite: 80-90 mm, Dicke: 14 mm:
1066		01.04.18.15.a		Holzart: Eiche		m2	€ 70,80
1067		01.04.18.15.b		Holzart: Buche		m2	€ 70,82
1068		01.04.18.15.c		Holzart: nationale Nuß		m2	€ 131,63
1069		01.04.18.15.d		Holzart: Ahorn		m2	€ 126,87
1070		01.04.18.15.e		Holzart: Kirsch		m2	€ 103,63
1071		01.04.18.16		Parkettfußboden aus Parkettriemen mit Nut und angehobelter Feder an den Längsseiten und an den Hirnenden; Länge: 400-700 mm, Breite: 62-72 mm, Dicke: 10 mm:
1072		01.04.18.16.a		Holzart: slawonische Eiche		m2	€ 61,75
1073		01.04.18.16.b		Holzart: Buche		m2	€ 95,62
1074		01.04.18.16.c		Holzart: nationale Nuß		m2	€ 111,86
1075		01.04.18.16.d		Holzart: Ahorn		m2	€ 110,26
1076		01.04.18.16.e		Holzart: Kirsch		m2	€ 111,59
1077		01.04.18.17		Parkettfußboden aus Parkettriemen mit glatten Kantenflächen; Länge: 350-400 mm, Breite: 68-72 mm, Dicke: 10 mm:
1078		01.04.18.17.a		Holzart: slawonische Eiche		m2	€ 43,29
1079		01.04.18.17.b		Holzart: nationale Nuß		m2	€ 68,57
1080		01.04.18.17.c		Holzart: Kirsch		m2	€ 61,96
1081		01.04.18.18		Parkettfußboden aus Parkettriemen mit glatten Kantenflächen; Länge: 330-450 mm, Breite: 68-72 mm, Dicke: 14 mm:
1082		01.04.18.18.a		Holzart: slawonische Eiche		m2	€ 66,53
1083		01.04.18.18.b		Holzart: Buche		m2	€ 62,12
1084		01.04.18.18.c		Holzart: nationale Nuß		m2	€ 107,64
1085		01.04.18.18.d		Holzart: Ahorn		m2	€ 106,85
1086		01.04.18.18.e		Holzart: Kirsch		m2	€ 80,60
1087		01.04.18.19		Parkettfußboden aus Parkettriemen mit glatten Kantenflächen; Länge: 240-310 mm, Breite: 45-55 mm, Dicke: 10 mm:
1088		01.04.18.19.b		Holzart: Eiche		m2	€ 33,53
1089		01.04.18.19.c		Holzart: nationale Nuß		m2	€ 63,84
1090		01.04.18.19.d		Holzart: Kirsch		m2	€ 53,68
1091		01.04.18.20		Parkettfußboden aus Mosaikparkettlamellen mit glatt bearbeiteten Kanten; Lamellenlänge bis zu 165 mm, Breite: 25 mm, Dicke: 8 mm, zu Verlegeeinheiten zusammengesetzt:
1092		01.04.18.20.a		Holzart: Eiche; Sortierung: UNI		m2	€ 22,36
1093		01.04.18.20.b		Holzart: Eiche; Sortierung: UNI B (1a scelta commerciale)		m2	€ 22,88
1094		01.04.18.21		Parkettfußboden aus Stirnholzleisten; Dicke: 15-22 mm, zu Verlegeeinheiten zusammengesetzt:
1095		01.04.18.21.a		Holzart: Eiche		m2	€ 45,27
1096		01.04.18.21.b		Holzart: Esche		m2	€ 43,63
1097		01.04.18.21.c		Holzart: Lärche		m2	€ 43,63
1098		01.04.18.21.d		Holzart: Föhre		m2	€ 43,63
1099		01.04.18.22		Parkettfußboden aus Hochkant-Lamellenparkett; Lamellenlänge: 120 bis 160 mm, Dicke: 20 bis 22 mm, zu Verlegeeinheiten zusammengesetzt:
1100		01.04.18.22.a		Holzart: Eiche; Sortierung: UNI A		m2	€ 36,71
1101		01.04.18.22.b		Holzart: Buche		m2	€ 40,89
1102		01.04.18.23		Sockelleiste aus Holz; rechteckig, mit gefaster Kante, Querschnitt: 10x75(H) mm; farblos matt lackiert:
1103		01.04.18.23.a		Holzart: Fichte		m	€ 3,22
1104		01.04.18.23.b		Holzart: Ramin		m	€ 3,73
1105		01.04.18.23.c		Holzart: Eiche		m	€ 6,89
1106		01.04.18.24		Sockelleiste aus Holz, rechteckig, Querschnitt: 10x80(H) mm, gebeizt:
1107		01.04.18.24.a		Holzart: Fichte, gebeizt		m	€ 4,72
1108		01.04.18.25		Sockelleiste aus Hartholz; rechteckig; Oberkante abgerundet; Querschnitt: 9x60(H) mm, gebeizt:		m	€ 3,98
1109		01.04.18.26		Sperrholz, trapezförmig; Oberkante abgerundet; Querschnitt: 15x60(H) mm; mit Polsterholz:
1110		01.04.18.26.a		einfarbig		m	€ 3,11
1111		01.04.18.26.b		mit Holzfaserung		m	€ 3,11
1112		01.04.18.27		Flüssiges Fussbodenwachs bestehend aus wasserverdünnbarem, lösemittelfreien und flüssigen Balsam aus Bienenwachs und Pflanzenwachs, für innen, transparent für Holz-und Linoleumböden; gemäß DIN EN 71 Teil 3 und DIN 53160 (speichel-und schweißecht).		l	€ 32,57
1113		01.04.18.28		Feuerbeständiger Polyurethan/Vinylchlorid-Zweikomponentenlack für Holzfußböden; Brandschutzklasse 1 (D.M.06/03/92).		l	€ 27,03
1114		01.04.18.29		Laminatfußbodens aus Holzfaserpaneelen, Abmessungen: 1200x190mm, Stärke: 8,0mm:
1115		01.04.18.29.a		mit Dekoration		m2	€ 35,92
1116		01.04.18.29.b		Einheitsfarbe		m2	€ 33,47
1117		01.04.18.29.c		Holzimitation		m2	€ 33,85
1118		01.04.18.30		Laminatfußboden aus Holzfaserpaneelen; Abmessungen 1200x190 mm, 8,0 mm Stärke, mit einseitiger Außenbeschichtung aus Holzessenzen behandelt mit sehr resistenten Laminat-Harzen und der gegenüberliegenden Seite aus Laminat HPL verkleidet:
1119		01.04.18.30.a		aus Holzessenzen		m2	€ 76,72
1120		01.04.19
1121		01.04.19.01		Kantholz, als Bauholz für Zimmermannsarbeiten; Gütemerkmale der Klasse II:
1122		01.04.19.01.a		Fichte		m3	€ 296,08
1123		01.04.19.01.b		Föhre		m3	€ 308,83
1124		01.04.19.01.c		Lärche		m3	€ 364,76
1125		01.04.19.02		Bretter, Bohlen als Bauholz für Zimmermannsarbeiten; Gütemerkmale der Klasse II:
1126		01.04.19.02.a		Fichte		m3	€ 325,68
1127		01.04.19.02.b		Föhre		m3	€ 340,30
1128		01.04.19.02.c		Lärche		m3	€ 388,38
1129		01.04.19.03		Bretter, Bohlen als Bauholz für Zimmermannsarbeiten; Gütemerkmale der Klasse III:
1130		01.04.19.03.a		Fichte		m3	€ 209,00
1131		01.04.19.03.b		Föhre		m3	€ 208,96
1132		01.04.19.03.c		Lärche		m3	€ 235,72
1133		01.04.19.04		Latten, als Bauholz für Zimmermannsarbeiten; Güteklasse II, Querschnitt von 24x48 mm bis 40x80 mm
1134		01.04.19.04.a		Fichte		m3	€ 245,92
1135		01.04.19.04.b		Föhre		m3	€ 259,68
1136		01.04.19.04.c		Lärche		m3	€ 316,86
1137		01.04.20
1138		01.04.20.01		Bänder:
1139		01.04.20.01.a		Feuerverzinktes Stahlband, Breite: 500 mm, Dicke: 0,6 mm		m2	€ 8,43
1140		01.04.20.01.b		Feuerverzinktes Stahlband, Breite: 670 mm, Dicke: 0,6 mm		m2	€ 8,39
1141		01.04.20.01.c		Feuerverzinktes Stahlband, Breite: 1000 mm, Dicke: 0,6 mm		m2	€ 8,49
1142		01.04.20.01.d		Feuerverzinktes und beschichtetes Stahlband, Breite: 500 mm, Dicke: 0,6 mm		m2	€ 10,73
1143		01.04.20.01.e		Feuerverzinktes und beschichtetes Stahlband, Breite: 670 mm, Dicke: 0,6 mm		m2	€ 10,76
1144		01.04.20.01.f		Feuerverzinktes und beschichtetes Stahlband, Breite: 1000 mm, Dicke: 0,6 mm		m2	€ 10,56
1145		01.04.20.01.g		Kupferband, Breite: 500 mm, Dicke: 0,6 mm		m2	€ 28,94
1146		01.04.20.01.h		Kupferband, Breite: 670 mm, Dicke: 0,6 mm		m2	€ 28,93
1147		01.04.20.01.i		Kupferband, Breite: 1000 mm, Dicke: 0,6 mm		m2	€ 28,93
1148		01.04.20.01.j		Zinkband, Breite: 500 mm, Dicke: 0,70 mm		m2	€ 24,76
1149		01.04.20.01.k		Zinkband, Breite: 670 mm, Dicke: 0,70 mm		m2	€ 24,79
1150		01.04.20.01.l		Zinkband, Breite: 1000 mm, Dicke: 0,70 mm		m2	€ 24,12
1151		01.04.20.02		Halbrunde Hängedachrinnen:
1152		01.04.20.02.a		Stahl feuerverzinkt, Zuschnittbreite: 250 mm (ø 105), Dicke: 0,6 mm		m	€ 3,48
1153		01.04.20.02.b		Stahl feuerverzinkt, Zuschnittbreite: 285 mm (ø 127), Dicke: 0,6 mm		m	€ 3,96
1154		01.04.20.02.c		Stahl feuerverzinkt, Zuschnittbreite: 333 mm (ø 153), Dicke: 0,6 mm		m	€ 4,92
1155		01.04.20.02.d		Stahl feuerverzinkt, Zuschnittbreite: 400 mm (ø 192), Dicke: 0,6 mm		m	€ 5,92
1156		01.04.20.02.e		Stahl feuerverzinkt und beschichtet; Zuschnittbreite: 250 mm (ø 105), Dicke: 0,6 mm		m	€ 4,26
1157		01.04.20.02.f		Stahl feuerverzinkt und beschichtet; Zuschnittbreite: 285 mm (ø 127), Dicke: 0,6		m	€ 4,69
1158		01.04.20.02.g		Stahl feuerverzinkt und beschichtet; Zuschnittbreite: 333 mm (ø 153), Dicke: 0,6 mm		m	€ 5,41
1159		01.04.20.02.h		Stahl feuerverzinkt und beschichtet; Zuschnittbreite: 400 mm (ø 192), Dicke: 0,6 mm		m	€ 6,51
1160		01.04.20.02.i		Cu, Zuschnittbreite: 250 mm (ø 105), Dicke: 0,6 mm		m	€ 12,59
1161		01.04.20.02.j		Cu, Zuschnittbreite: 285 mm (ø 127), Dicke: 0,6 mm		m	€ 14,66
1162		01.04.20.02.k		Cu, Zuschnittbreite: 333 mm (ø 153), Dicke: 0,6 mm		m	€ 16,59
1163		01.04.20.02.l		Cu, Zuschnittbreite: 400 mm (ø 192), Dicke: 0,6 mm		m	€ 20,41
1164		01.04.20.02.m		Zn, Zuschnittbreite: 250 mm (ø 105), Dicke: 0,70 mm		m	€ 9,51
1165		01.04.20.02.n		Zn, Zuschnittbreite: 285 mm (ø 127), Dicke: 0,70 mm		m	€ 10,71
1166		01.04.20.02.o		Zn, Zuschnittbreite: 333 mm (ø 153), Dicke: 0,70 mm		m	€ 12,28
1167		01.04.20.02.p		Zn, Zuschnittbreite: 400 mm (ø 192), Dicke: 0,70 mm		m	€ 14,97
1168		01.04.20.03		Rinnenwinkel für halbrunde Hängedachrinnen:
1169		01.04.20.03.a		Stahlblech feuerverzinkt, für Rinnenzuschnitt 250 mm (ø 105)		cad	€ 13,97
1170		01.04.20.03.b		Stahlblech feuerverzinkt, für Rinnenzuschnitt 285 mm (ø 127)		cad	€ 14,26
1171		01.04.20.03.c		Stahlblech feuerverzinkt, für Rinnenzuschnitt 333 mm (ø 153)		cad	€ 15,52
1172		01.04.20.03.d		Stahlblech feuerverzinkt, für Rinnenzuschnitt 400 mm (ø 192)		cad	€ 27,71
1173		01.04.20.03.e		Stahlblech, feuerverzinkt und beschichtet, für Rinnenzuschnitt 250 mm (ø 105)		cad	€ 16,12
1174		01.04.20.03.f		Stahlblech, feuerverzinkt und beschichtet, für Rinnenzuschnitt 285 mm (ø 127)		cad	€ 17,60
1175		01.04.20.03.g		Stahlblech, feuerverzinkt und beschichtet, für Rinnenzuschnitt 333 mm (ø 153)		cad	€ 18,20
1176		01.04.20.03.h		Stahlblech, feuerverzinkt und beschichtet, für Rinnenzuschnitt 400 mm (ø 192)		cad	€ 27,67
1177		01.04.20.03.i		Kupferblech, für Rinnenzuschnitt 250 mm (ø 105)		cad	€ 19,50
1178		01.04.20.03.j		Kupferblech, für Rinnenzuschnitt 285 mm (ø 127)		cad	€ 20,16
1179		01.04.20.03.k		Kupferblech, für Rinnenzuschnitt 333 mm (ø 153)		cad	€ 24,43
1180		01.04.20.03.l		Kupferblech, für Rinnenzuschnitt 400 mm (ø 192)		cad	€ 34,54
1181		01.04.20.03.m		Zinkblech, für Rinnenzuschnitt 250 mm (ø 105)		cad	€ 22,28
1182		01.04.20.03.n		Zinkblech, für Rinnenzuschnitt 285 mm (ø 127)		cad	€ 26,49
1183		01.04.20.03.o		Zinkblech, für Rinnenzuschnitt 333 mm (ø 153)		cad	€ 28,73
1184		01.04.20.03.p		Zinkblech, für Rinnenzuschnitt 400 mm (ø 192)		cad	€ 36,55
1185		01.04.20.04		Rinnenköpfe für halbrunde Hängedachrinnen:
1186		01.04.20.04.a		Stahlblech feuerverzinkt; für Rinnenzuschnitt 250 mm (ø 105)		cad	€ 0,77
1187		01.04.20.04.b		Stahlblech feuerverzinkt; für Rinnenzuschnitt 285 mm (ø 127)		cad	€ 0,77
1188		01.04.20.04.c		Stahlblech feuerverzinkt; für Rinnenzuschnitt 333 mm (ø 153)		cad	€ 0,79
1189		01.04.20.04.d		Stahlblech feuerverzinkt; für Rinnenzuschnitt 400 mm (ø 192)		cad	€ 0,84
1190		01.04.20.04.e		Stahlblech feuerverzinkt und beschichtet, für Rinnenzuschnitt 250 mm (ø 105)		cad	€ 0,82
1191		01.04.20.04.f		Stahlblech feuerverzinkt und beschichtet, für Rinnenzuschnitt 285 mm (ø 127)		cad	€ 0,86
1192		01.04.20.04.g		Stahlblech feuerverzinkt und beschichtet, für Rinnenzuschnitt 333 mm (ø 153)		cad	€ 0,98
1193		01.04.20.04.h		Stahlblech feuerverzinkt und beschichtet, für Rinnenzuschnitt 400 mm (ø 192)		cad	€ 1,11
1194		01.04.20.04.i		Kupferblech, für Rinnenzuschnitt 250 mm (ø 105)		cad	€ 1,38
1195		01.04.20.04.j		Kupferblech, für Rinnenzuschnitt 285 mm (ø 127)		cad	€ 1,39
1196		01.04.20.04.k		Kupferblech, für Rinnenzuschnitt 333 mm (ø 153)		cad	€ 1,66
1197		01.04.20.04.l		Kupferblech, für Rinnenzuschnitt 400 mm (ø 192)		cad	€ 1,94
1198		01.04.20.04.m		Zinkblech, für Rinnenzuschnitt 250 mm (ø 105)		cad	€ 1,53
1199		01.04.20.04.n		Zinkblech, für Rinnenzuschnitt 285 mm (ø 127)		cad	€ 1,62
1200		01.04.20.04.o		Zinkblech, für Rinnenzuschnitt 333 mm (ø 153)		cad	€ 1,69
1201		01.04.20.04.p		Zinkblech, für Rinnenzuschnitt 400 mm (ø 192)		cad	€ 1,90
1202		01.04.20.05		Rinnenablaufstutzen für halbrunde Hängedachrinnen:
1203		01.04.20.05.a		Stahlblech feuerverzinkt; für Rinnenzuschnitt 250/80 mm		cad	€ 4,23
1204		01.04.20.05.b		Stahlblech feuerverzinkt; für Rinnenzuschnitt 285/80 mm		cad	€ 4,50
1205		01.04.20.05.c		Stahlblech feuerverzinkt; für Rinnenzuschnitt 333/100 mm		cad	€ 5,18
1206		01.04.20.05.d		Stahlblech feuerverzinkt; für Rinnenzuschnitt 400/120 mm		cad	€ 6,74
1207		01.04.20.05.e		Stahlblech feuerverzinkt und beschichtet; für Rinnenzuschnitt 250/80 mm		cad	€ 4,90
1208		01.04.20.05.f		Stahlblech feuerverzinkt und beschichtet; für Rinnenzuschnitt 285/80 mm		cad	€ 5,16
1209		01.04.20.05.g		Stahlblech feuerverzinkt und beschichtet; für Rinnenzuschnitt 333/100 mm		cad	€ 5,98
1210		01.04.20.05.h		Stahlblech feuerverzinkt und beschichtet; für Rinnenzuschnitt 400/120 mm		cad	€ 7,29
1211		01.04.20.05.i		Kupferblech, für Rinnenzuschnitt 250/80 mm		cad	€ 7,90
1212		01.04.20.05.j		Kupferblech, für Rinnenzuschnitt 285/80 mm		cad	€ 7,10
1213		01.04.20.05.k		Kupferblech, für Rinnenzuschnitt 333/100 mm		cad	€ 8,57
1214		01.04.20.05.l		Kupferblech, für Rinnenzuschnitt 400/120 mm		cad	€ 17,51
1215		01.04.20.05.m		Zinkblech, für Rinnenzuschnitt 250/80 mm		cad	€ 8,00
1216		01.04.20.05.n		Zinkblech, für Rinnenzuschnitt 285/80 mm		cad	€ 8,09
1217		01.04.20.05.o		Zinkblech, für Rinnenzuschnitt 333/100 mm		cad	€ 9,35
1218		01.04.20.05.p		Zinkblech, für Rinnenzuschnitt 400/120 mm		cad	€ 16,89
1219		01.04.20.06		Kastenförmige Hängedachrinnen:
1220		01.04.20.06.a		Stahlblech feuerverzinkt; Zuschnittbreite: 333 mm, Dicke: 0,5 mm		m	€ 4,33
1221		01.04.20.06.b		Stahlblech feuerverzinkt; Zuschnittbreite: 400 mm, Dicke: 0,6 mm		m	€ 5,77
1222		01.04.20.06.c		Stahlblech feuerverzinkt; Zuschnittbreite: 500 mm, Dicke: 0,6 mm		m	€ 7,14
1223		01.04.20.06.d		Stahlblech feuerverzinkt; Zuschnittbreite: 667 mm, Dicke: 0,6 mm		m	€ 11,31
1224		01.04.20.06.e		Stahlblech feuerverzinkt und beschichtet; Zuschnittbreite: 333 mm, Dicke: 0,55		m	€ 4,81
1225		01.04.20.06.f		Stahlblech feuerverzinkt und beschichtet; Zuschnittbreite: 400 mm, Dicke: 0,6		m	€ 6,08
1226		01.04.20.06.g		Stahlblech feuerverzinkt und beschichtet; Zuschnittbreite: 500 mm, Dicke: 0,6		m	€ 8,16
1227		01.04.20.06.h		Stahlblech feuerverzinkt und beschichtet; Zuschnittbreite: 667 mm, Dicke: 0,6		m	€ 13,45
1228		01.04.20.06.i		Kupferblech, Zuschnittbreite: 333 mm, Dicke: 0,6 mm		m	€ 17,52
1229		01.04.20.06.j		Kupferblech, Zuschnittbreite: 400 mm, Dicke: 0,6 mm		m	€ 21,28
1230		01.04.20.06.k		Kupferblech, Zuschnittbreite: 500 mm, Dicke: 0,6 mm		m	€ 27,72
1231		01.04.20.06.l		Kupferblech, Zuschnittbreite: 667 mm, Dicke: 0,6 mm		m	€ 40,32
1232		01.04.20.06.m		Zinkblech, Zuschnittbreite: 333 mm, Dicke: 0,7 mm		m	€ 13,10
1233		01.04.20.06.n		Zinkblech, Zuschnittbreite: 400 mm, Dicke: 0,7 mm		m	€ 15,70
1234		01.04.20.06.o		Zinkblech, Zuschnittbreite: 500 mm, Dicke: 0,7 mm		m	€ 20,87
1235		01.04.20.06.p		Zinkblech, Zuschnittbreite: 667 mm, Dicke: 0,7 mm		m	€ 28,55
1236		01.04.20.07		Rinnenwinkel für kastenförmige Hängedachrinnen:
1237		01.04.20.07.a		Stahlblech feuerverzinkt; für Rinnenzuschnitt 333 mm		cad	€ 17,52
1238		01.04.20.07.b		Stahlblech feuerverzinkt; für Rinnenzuschnitt 400 mm		cad	€ 30,40
1239		01.04.20.07.c		Stahlblech feuerverzinkt; für Rinnenzuschnitt 500 mm		cad
1240		01.04.20.07.d		Stahlblech feuerverzinkt; für Rinnenzuschnitt 667 mm		cad
1241		01.04.20.07.e		Stahlblech feuerverzinkt und beschichtet; für Rinnenzuschnitt 333 mm		cad	€ 21,11
1242		01.04.20.07.f		Stahlblech feuerverzinkt und beschichtet; für Rinnenzuschnitt 400 mm		cad	€ 31,22
1243		01.04.20.07.g		Stahlblech feuerverzinkt und beschichtet; für Rinnenzuschnitt 500 mm		cad
1244		01.04.20.07.h		Stahlblech feuerverzinkt und beschichtet; für Rinnenzuschnitt 667 mm		cad
1245		01.04.20.07.i		Kupferblech, für Rinnenzuschnitt 333 mm		cad	€ 28,34
1246		01.04.20.07.j		Kupferblech, für Rinnenzuschnitt 400 mm		cad	€ 35,80
1247		01.04.20.07.k		Kupferblech, für Rinnenzuschnitt 500 mm		cad
1248		01.04.20.07.l		Kupferblech, für Rinnenzuschnitt 667 mm		cad
1249		01.04.20.07.m		Zinkblech, für Rinnenzuschnitt 333 mm		cad	€ 34,82
1250		01.04.20.07.n		Zinkblech, für Rinnenzuschnitt 400 mm		cad	€ 41,65
1251		01.04.20.07.o		Zinkblech, für Rinnenzuschnitt 500 mm		cad
1252		01.04.20.07.p		Zinkblech, für Rinnenzuschnitt 667 mm		cad
1253		01.04.20.08		Rinnenköpfe für kastenförmige Hängedachrinnen:
1254		01.04.20.08.a		Stahlblech feuerverzinkt; für Rinnenzuschnitt 333 mm		cad	€ 1,25
1255		01.04.20.08.b		Stahlblech feuerverzinkt; für Rinnenzuschnitt 400 mm		cad	€ 1,90
1256		01.04.20.08.c		Stahlblech feuerverzinkt; für Rinnenzuschnitt 500 mm		cad
1257		01.04.20.08.d		Stahlblech feuerverzinkt; für Rinnenzuschnitt 667 mm		cad
1258		01.04.20.08.e		Stahlblech feuerverzinkt und beschichtet; für Rinnenzuschnitt 333 mm		cad	€ 1,71
1259		01.04.20.08.f		Stahlblech feuerverzinkt und beschichtet; für Rinnenzuschnitt 400 mm		cad	€ 2,53
1260		01.04.20.08.g		Stahlblech feuerverzinkt und beschichtet; für Rinnenzuschnitt 500 mm		cad
1261		01.04.20.08.h		Stahlblech feuerverzinkt und beschichtet; für Rinnenzuschnitt 667 mm		cad
1262		01.04.20.08.i		Kupferblech, für Rinnenzuschnitt 333 mm		cad	€ 2,46
1263		01.04.20.08.j		Kupferblech, für Rinnenzuschnitt 400 mm		cad	€ 3,28
1264		01.04.20.08.k		Kupferblech, für Rinnenzuschnitt 500 mm		cad
1265		01.04.20.08.l		Kupferblech, für Rinnenzuschnitt 667 mm		cad
1266		01.04.20.08.m		Zinkblech, für Rinnenzuschnitt 333 mm		cad	€ 2,44
1267		01.04.20.08.n		Zinkblech, für Rinnenzuschnitt 400 mm		cad	€ 3,17
1268		01.04.20.08.o		Zinkblech, für Rinnenzuschnitt 500 mm		cad
1269		01.04.20.08.p		Zinkblech, für Rinnenzuschnitt 667 mm		cad
1270		01.04.20.09		Rinnenablaufstutzen für kastenförmige Hängedachrinnen:
1271		01.04.20.09.a		Stahlblech feuerverzinkt; Nennmaß: 333/100 mm		cad	€ 11,08
1272		01.04.20.09.b		Stahlblech feuerverzinkt; Nennmaß: 400/120 mm		cad	€ 14,67
1273		01.04.20.09.c		Stahlblech feuerverzinkt; Nennmaß: 500/120 mm		cad
1274		01.04.20.09.d		Stahlblech feuerverzinkt; Nennmaß: 667/120 mm		cad
1275		01.04.20.09.e		Stahlblech feuerverzinkt und beschichtet; Nennmaß: 333/80 mm		cad	€ 11,81
1276		01.04.20.09.f		Stahlblech feuerverzinkt und beschichtet; Nennmaß: 400/100 mm		cad	€ 19,48
1277		01.04.20.09.g		Stahlblech feuerverzinkt und beschichtet; Nennmaß: 500/120 mm		cad
1278		01.04.20.09.h		Stahlblech feuerverzinkt und beschichtet; Nennmaß: 667/120 mm		cad
1279		01.04.20.09.i		Kupferblech, Nennmaß: 333/100 mm		cad	€ 27,52
1280		01.04.20.09.j		Kupferblech, Nennmaß: 400/120 mm		cad	€ 38,36
1281		01.04.20.09.k		Kupferblech, Nennmaß: 500/120 mm		cad
1282		01.04.20.09.l		Kupferblech, Nennmaß: 667/120 mm		cad
1283		01.04.20.09.m		Zinkblech, Nennmaß: 333/100 mm		cad	€ 25,59
1284		01.04.20.09.n		Zinkblech, Nennmaß: 400/100 mm		cad
1285		01.04.20.09.o		Zinkblech, Nennmaß: 500/120 mm		cad
1286		01.04.20.09.p		Zinkblech, Nennmaß: 667/120 mm		cad
1287		01.04.20.10		Rinnenhalter für halbrunde Hängedachrinnen:
1288		01.04.20.10.a		Stahl, feuerverzinkt mit Haften; 25/5 mm, für Rinnenzuschnitt 250 mm		cad	€ 2,57
1289		01.04.20.10.b		Stahl, feuerverzinkt mit Haften; 25/5 mm, für Rinnenzuschnitt 285 mm		cad	€ 2,47
1290		01.04.20.10.c		Stahl, feuerverzinkt mit Haften; 25/5 mm, für Rinnenzuschnitt 333 mm		cad	€ 2,54
1291		01.04.20.10.d		Stahl, feuerverzinkt mit Haften; 25/6 mm, für Rinnenzuschnitt 400 mm		cad	€ 3,37
1292		01.04.20.10.e		Stahl, feuerverzinkt und kupferplattiert mit Haften; 25/5 mm, für Rinnenzuschnitt 250 mm		cad	€ 4,12
1293		01.04.20.10.f		Stahl, feuerverzinkt und kupferplattiert mit Haften; 25/5 mm, für Rinnenzuschnitt 285 mm		cad	€ 4,31
1294		01.04.20.10.g		Stahl, feuerverzinkt und kupferplattiert mit Haften; 25/6 mm, für Rinnenzuschnitt 333 mm		cad	€ 5,35
1295		01.04.20.10.h		Stahl, feuerverzinkt und kupferplattiert mit Haften; 25/5 mm, für Rinnenzuschnitt 400 mm		cad	€ 6,01
1296		01.04.20.10.i		Kupfer, mit Haften; 25/6 mm, für Rinnenzuschnitt 250 mm		cad
1297		01.04.20.10.j		Kupfer, mit Haften; 25/6 mm, für Rinnenzuschnitt 285 mm		cad
1298		01.04.20.10.k		Kupfer, mit Haften; 30/6 mm, für Rinnenzuschnitt 333 mm		cad	€ 9,25
1299		01.04.20.10.l		Kupfer, mit Haften; 25/8 mm, für Rinnenzuschnitt 400 mm		cad	€ 13,39
1300		01.04.20.10.m		Stahl, feuerverzinkt und zinkplattiert mit Haften; 25/6 mm, für Rinnenzuschnitt 250 mm		cad	€ 4,77
1301		01.04.20.10.n		Stahl, feuerverzinkt und zinkplattiert mit Haften; 25/6 mm, für Rinnenzuschnitt 285 mm		cad	€ 5,02
1302		01.04.20.10.o		Stahl, feuerverzinkt und zinkplattiert mit Haften; 25/6 mm, für Rinnenzuschnitt 333 mm		cad	€ 5,25
1303		01.04.20.10.p		Stahl, feuerverzinkt und zinkplattiert mit Haften; 25/6 mm, für Rinnenzuschnitt 400 mm		cad	€ 6,07
1304		01.04.20.11		Kreisförmige Regenfallrohre:
1305		01.04.20.11.a		Stahl feuerverzinkt, ø 80 mm, Dicke: 0,55 mm		m	€ 3,77
1306		01.04.20.11.b		Stahl feuerverzinkt, ø 100 mm, Dicke: 0,55 mm		m	€ 4,29
1307		01.04.20.11.c		Stahl feuerverzinkt, ø 120 mm, Dicke: 0,6 mm		m	€ 6,08
1308		01.04.20.11.d		Stahl feuerverzinkt, ø 150 mm, Dicke: 0,6 mm		m	€ 11,12
1309		01.04.20.11.e		Stahl feuerverzinkt und beschichtet; ø 80 mm, Dicke: 0,55 mm		m	€ 4,66
1310		01.04.20.11.f		Stahl feuerverzinkt und beschichtet; ø 100 mm, Dicke: 0,55 mm		m	€ 4,81
1311		01.04.20.11.g		Stahl feuerverzinkt und beschichtet; ø 120 mm, Dicke: 0,6 mm		m	€ 6,10
1312		01.04.20.11.h		Stahl feuerverzinkt und beschichtet; ø 150 mm, Dicke: 0,6 mm		m	€ 12,85
1313		01.04.20.11.i		Kupfer, ø 80 mm, Dicke: 0,5 mm		m	€ 13,66
1314		01.04.20.11.j		Kupfer, ø 100 mm, Dicke: 0,6 mm		m	€ 17,06
1315		01.04.20.11.k		Kupfer, ø 120 mm, Dicke: 0,6 mm		m	€ 20,32
1316		01.04.20.11.l		Kupfer, ø 150 mm, Dicke: 0,6 mm		m	€ 30,16
1317		01.04.20.11.m		Zink, ø 80 mm, Dicke: 0,70 mm		m	€ 11,20
1318		01.04.20.11.n		Zink, ø 100 mm, Dicke: 0,70 mm		m	€ 13,38
1319		01.04.20.11.o		Zink, ø 120 mm, Dicke: 0,70 mm		m	€ 16,34
1320		01.04.20.11.p		Zink, ø 150 mm, Dicke: 0,70 mm		m	€ 24,59
1321		01.04.20.12		Kreisförmige Standrohre mit Auslaufknie:
1322		01.04.20.12.a		Stahl, beschichtet, ø 100 mm, Dicke: 1 mm, Länge: 1,5 m		cad	€ 26,86
1323		01.04.20.12.b		Stahl, beschichtet, ø 120 mm, Dicke: 1 mm, Länge: 1,5 m		cad	€ 37,10
1324		01.04.20.12.c		Stahl, beschichtet, ø 150 mm, Dicke: 1 mm, Länge: 1,5 m		cad
1325		01.04.20.12.d		Kupfer, ø 100 mm, Dicke: 1,0 mm, Länge: 1,5 m		cad	€ 77,93
1326		01.04.20.12.e		Kupfer, ø 120 mm, Dicke: 1,0 mm, Länge: 1,5 m		cad	€ 87,88
1327		01.04.20.12.f		Kupfer, ø 150 mm, Dicke: 1,0 mm, Länge: 1,5 m		cad
1328		01.04.20.13		Rohrschellen:
1329		01.04.20.13.a		Stahl, feuerverzinkt mit Wulst, Scharnier, Ringschraube und abgekröpftem Stift zum Einschlagen, für Rohr ø 100 mm		cad	€ 1,79
1330		01.04.20.13.b		Stahl, feuerverzinkt mit Wulst, Scharnier, Ringschraube und abgekröpftem Stift zum Einschlagen, für Rohr ø 120 mm		cad	€ 1,74
1331		01.04.20.13.c		Stahl, feuerverzinkt mit Wulst, Scharnier, Ringschraube und abgekröpftem Stift zum Einschlagen, für Rohr ø 150 mm		cad	€ 2,52
1332		01.04.20.13.d		Kupfer mit Wulst, Scharnier Ringschraube und abgekröpftem Stift zum Einschlagen, für Rohr ø 100 mm		cad	€ 3,87
1333		01.04.20.13.e		Kupfer mit Wulst, Scharnier und Ringschraube, und abgekröpftem Stift zum Einschlagen, für Rohr ø 120 mm		cad	€ 3,85
1334		01.04.20.13.f		Kupfer mit Wulst, Scharnier und Ringschraube, und abgekröpftem Stift zum Einschlagen, für Rohr ø 150 mm		cad	€ 4,60
1335		01.04.21
1336		01.04.21.01		Bretter und Bohlen in normalen Ausmaßen, Güteklasse I (1a scelta):
1337		01.04.21.01.a		Fichte		m3	€ 814,49
1338		01.04.21.01.b		Föhre (Kiefer) (Nordeuropa)		m3	€ 667,52
1339		01.04.21.01.c		Edelkastanie		m3	€ 902,68
1340		01.04.21.01.d		Lärche, inländisches Holz		m3	€ 908,65
1341		01.04.21.01.e		Douglas		m3	€ 1.433,75
1342		01.04.21.01.f		Pitch-Pine, Yellow-Pine		m3	€ 915,80
1343		01.04.21.01.g		Eiche, inländisches Holz		m3	€ 1.300,52
1344		01.04.21.01.h		slawonische Eiche		m3	€ 1.126,44
1345		01.04.21.01.i		Buche roh, importiertes Holz		m3	€ 657,09
1346		01.04.21.01.j		Buche, importiertes, gedämpftes Holz, Feuchtigkeitsgehalt 3/4 12%		m3	€ 750,96
1347		01.04.21.01.k		Nuß, inländisches Holz		m3	€ 2.899,54
1348		01.04.21.01.l		Hemlock		m3	€ 1.095,15
1349		01.04.21.02		Bau-Furniersperrholz aus Pappelhölzern in Platten in handelsüblichen Ausmaß:
1350		01.04.21.02.a		Dicke: 4 mm		m2	€ 5,21
1351		01.04.21.02.b		Dicke: 5 mm		m2	€ 6,15
1352		01.04.21.02.c		Dicke: 6 mm		m2	€ 8,62
1353		01.04.21.03		Bau-Furniersperrholz aus Buchenhölzern in Platten in handelsüblichen Ausmaß:
1354		01.04.21.03.a		Dicke: 4 mm		m2	€ 11,47
1355		01.04.21.03.b		Dicke: 5 mm		m2	€ 12,93
1356		01.04.21.03.c		Dicke: 6 mm		m2	€ 15,23
1357		01.04.21.04		Holzfaserplatten:
1358		01.04.21.04.a		Medium Density-Platten, Dicke: 4 mm		m2	€ 3,61
1359		01.04.21.04.b		Medium Density-Platten, Dicke: 6 mm		m2	€ 4,96
1360		01.04.21.04.c		Medium Density-Platten, Dicke: 10 mm		m2	€ 6,90
1361		01.04.21.04.d		Medium Density-Platten, Dicke: 19 mm		m2	€ 13,26
1362		01.04.21.05		Bau-Stabsperrholz (Tischlerplatten):
1363		01.04.21.05.a		Dicke: 13 mm		m2	€ 17,11
1364		01.04.21.05.b		Dicke: 19 mm		m2	€ 20,53
1365		01.04.21.05.c		Dicke: 25 mm		m2	€ 24,74
1366		01.04.21.06		Bau-Furniersperrholzplatten aus Pappelholz (Furnierplatten):
1367		01.04.21.06.a		Dicke: 10 mm		m2	€ 12,75
1368		01.04.21.06.b		Dicke: 15 mm		m2	€ 16,25
1369		01.04.21.06.c		Dicke: 20 mm		m2	€ 21,18
1370		01.04.21.06.d		Dicke: 25 mm		m2	€ 26,15
1371		01.04.21.07		Spanplatten (Flachpreßplatten):
1372		01.04.21.07.a		Dicke: 8 mm		m2	€ 3,62
1373		01.04.21.07.b		Dicke: 13 mm		m2	€ 5,03
1374		01.04.21.07.c		Dicke: 19 mm		m2	€ 6,15
1375		01.04.21.07.d		Dicke: 25 mm		m2	€ 8,30
1376		01.04.21.07.e		Dicke: 13 mm, feuerhemmende Platten		m2	€ 7,87
1377		01.04.21.07.f		Dicke: 16 mm, feuerhemmende Platten		m2	€ 9,00
1378		01.04.21.07.g		Dicke: 18 mm, feuerhemmende Platten		m2	€ 10,04
1379		01.04.21.07.h		Dicke: 25 mm, feuerhemmende Platten		m2	€ 15,52
1380		01.04.21.08		Schichtpreßstoffplatten aus Melaminharz:
1381		01.04.21.08.a		glänzend oder matt, Dicke: 1 mm		m2	€ 10,69
1382		01.04.21.09		Gespundete Bretter, Dicke: 14 mm:
1383		01.04.21.09.a		Fichte, inländisches Holz		m2	€ 14,29
1384		01.04.21.09.b		Föhre, inländisches Holz		m2	€ 14,29
1385		01.04.21.09.c		Lärche, inländisches Holz		m2	€ 20,03
1386		01.04.21.09.d		Pitch-Pine, Yellow-Pine		m2	€ 22,79
1387		01.04.21.09.e		Douglas		m2	€ 27,50
1388		01.04.24
1389		01.04.24.01		Gußglas, farblos:
1390		01.04.24.01.a		Nenndicke: 4 mm		m2	€ 19,63
1391		01.04.24.01.b		Nenndicke: 6 mm		m2	€ 25,86
1392		01.04.24.02		Drahtglas, Nenndicke: 6 mm:
1393		01.04.24.02.a		farblos		m2	€ 23,33
1394		01.04.24.02.b		gefärbt		m2	€ 33,98
1395		01.04.24.03		Floatglas, farblos:
1396		01.04.24.03.a		Nenndicke: 4 mm		m2	€ 17,52
1397		01.04.24.03.b		Nenndicke: 5 mm		m2	€ 21,24
1398		01.04.24.03.c		Nenndicke: 6 mm		m2	€ 24,94
1399		01.04.24.03.d		Nenndicke: 8 mm		m2	€ 34,48
1400		01.04.24.03.e		Nenndicke: 10 mm		m2	€ 45,14
1401		01.04.24.03.f		Nenndicke: 12 mm		m2	€ 63,69
1402		01.04.24.04		Einscheiben-Sicherheitsglas mit gebrochenen Kanten:
1403		01.04.24.04.a		Nenndicke: 5 mm		m2	€ 40,32
1404		01.04.24.04.b		Nenndicke: 6 mm		m2	€ 46,69
1405		01.04.24.04.c		Nenndicke: 8 mm		m2	€ 61,04
1406		01.04.24.04.d		Nenndicke: 10 mm		m2	€ 75,91
1407		01.04.24.04.e		Nenndicke: 12 mm		m2	€ 106,15
1408		01.04.24.05		Verbund-Sicherheitsglas mit Floatglas:
1409		01.04.24.05.a		zweischeibig, Gesamtnenndicke: 6 mm (Zwischenschicht aus Polyvinylbutyral, 0,38 mm dick)		m2	€ 31,83
1410		01.04.24.05.b		zweischeibig, Gesamtnenndicke: 8 mm (Zwischenschicht aus Polyvinylbutyral, 0,38 mm dick)		m2	€ 36,11
1411		01.04.24.05.c		zweischeibig, Gesamtnenndicke: 8 mm (Zwischenschicht aus Polyvinylbutyral, 0,76 mm dick)		m2	€ 47,23
1412		01.04.24.05.d		zweischeibig, Gesamtnenndicke: 10 mm (Zwischenschicht aus Polyvinylbutyral, 0,76 mm dick)		m2	€ 51,49
1413		01.04.24.06		Kunststofflichtplatten durchsichtig, aus PMMA (Polymetilmetakryl), original aus Synthese frei von wiedergewinnbaren Monomeren, gegossen:
1414		01.04.24.06.a		Plattendicke: 3mm		m2	€ 27,40
1415		01.04.24.06.b		Plattendicke: 4mm		m2	€ 35,02
1416		01.04.24.06.c		Plattendicke: 5mm		m2	€ 41,61
1417		01.04.24.06.d		Plattendicke: 6mm		m2	€ 49,75
1418		01.04.24.06.e		Plattendicke: 8mm		m2	€ 65,98
1419		01.04.24.06.f		Plattendicke: 10mm		m2	€ 82,72
1420		01.04.24.06.g		Plattendicke: 20mm		m2
1421		01.04.24.06.h		Plattendicke: 30mm		m2
1422		01.04.24.07		Kunststofflichtplatten aus PMMA (Polymetilmetakryl), original aus Synthese frei von wiedergewinnbaren Monomeren, extrudiert, durchsichtig
1423		01.04.24.07.a		Plattendicke: 3mm		m2	€ 21,31
1424		01.04.24.07.b		Plattendicke: 4mm		m2	€ 28,42
1425		01.04.24.07.c		Plattendicke: 5mm		m2	€ 35,53
1426		01.04.24.07.d		Plattendicke: 6mm		m2	€ 42,63
1427		01.04.24.07.e		Plattendicke: 8mm		m2	€ 59,89
1428		01.04.24.07.f		Plattendicke: 10mm		m2	€ 74,63
1429		01.04.24.07.g		Plattendicke: 20mm		m2
1430		01.04.24.07.h		Plattendicke: 30mm		m2
1431		01.04.24.08		Kunststofflichtplatten durchsichtig, aus PC (Polykarbonat), original aus Synthese frei von wiedergewinnbaren Monomeren, extrudiert:
1432		01.04.24.08.a		Plattendicke: 3mm		m2	€ 41,61
1433		01.04.24.08.b		Plattendicke: 4mm		m2	€ 55,32
1434		01.04.24.08.c		Plattendicke: 5mm		m2	€ 69,28
1435		01.04.24.08.d		Plattendicke: 6mm		m2	€ 83,25
1436		01.04.24.08.e		Plattendicke: 8mm		m2	€ 110,65
1437		01.04.24.08.f		Plattendicke: 10mm		m2
1438		01.04.24.08.g		Plattendicke: 20mm		m2
1439		01.04.24.08.h		Plattendicke: 30mm		m2
1440		01.04.25			Durchschnittspreise der Materialien und Gegenstände, einschließlich Gemeinkosten, Unternehmensgewinn, frei Baustelle und Montageort, komplett mit Verschleiß- und Kleinmaterial, aber ohne Montage. / Materialien und Gegenstände müssen qualitativ den handelsüblichen Gepflogenheiten entsprechen.
1441		01.04.25.01		Röhrenheizkörper:
1442		01.04.25.01.a		Höhe: 500mm, 2-säulig		elem	€ 7,90
1443		01.04.25.01.b		Höhe: 500 mm, 3-säulig		elem	€ 8,94
1444		01.04.25.01.c		Höhe: 500 mm, 4-säulig		elem	€ 10,59
1445		01.04.25.01.d		Höhe: 500 mm, 5-säulig		elem	€ 13,03
1446		01.04.25.01.e		Höhe: 500 mm, 6-säulig		elem	€ 14,91
1447		01.04.25.01.f		Höhe: 600 mm, 2-säulig		elem	€ 7,90
1448		01.04.25.01.g		Höhe: 600 mm, 3-säulig		elem	€ 8,41
1449		01.04.25.01.h		Höhe: 600 mm, 4-säulig		elem	€ 9,51
1450		01.04.25.01.i		Höhe: 600 mm, 5-säulig		elem	€ 13,03
1451		01.04.25.01.j		Höhe: 600 mm, 6-säulig		elem	€ 15,48
1452		01.04.25.01.k		Höhe: 900 mm, 2-säulig		elem	€ 8,94
1453		01.04.25.01.l		Höhe: 900 mm, 3-säulig		elem	€ 11,42
1454		01.04.25.01.m		Höhe: 900 mm, 4-säulig		elem	€ 12,46
1455		01.04.25.01.n		Höhe: 900 mm, 5-säulig		elem	€ 16,82
1456		01.04.25.01.o		Höhe: 900 mm, 6-säulig		elem	€ 21,14
1457		01.04.25.01.p		Höhe: 1000 mm, 2-säulig		elem	€ 9,51
1458		01.04.25.01.q		Höhe: 1000 mm, 3-säulig		elem	€ 12,46
1459		01.04.25.01.r		Höhe: 1000 mm, 4-säulig		elem	€ 14,36
1460		01.04.25.01.s		Höhe: 1000 mm, 5-säulig		elem	€ 17,89
1461		01.04.25.01.t		Höhe: 1000 mm, 6-säulig		elem	€ 23,31
1462		01.04.25.01.u		Höhe: 1500 mm, 2-säulig		elem	€ 17,89
1463		01.04.25.01.v		Höhe: 1500 mm, 3-säulig		elem	€ 23,83
1464		01.04.25.01.w		Höhe: 1500 mm, 4-säulig		elem	€ 28,47
1465		01.04.25.01.x		Höhe: 1500 mm, 5-säulig		elem	€ 34,72
1466		01.04.25.01.y		Höhe: 1500 mm, 6-säulig		elem	€ 42,82
1467		01.04.25.01.z		Höhe: 2000 mm, 2-säulig		elem	€ 23,31
1468		01.04.25.02		Heizkörper Zubehör:
1469		01.04.25.02.a		Universal-Wandkonsole, komplett		cad	€ 2,06
1470		01.04.25.02.b		Standkonsole, komplett		cad	€ 13,28
1471		01.04.25.03		Heizkörper-Thermostatventil, max. Betriebstemperatur: 120° C:
1472		01.04.25.03.a		G 3/8"		cad	€ 28,19
1473		01.04.25.03.b		G 1/2"		cad	€ 29,28
1474		01.04.25.03.c		G 3/4"		cad	€ 40,65
1475		01.04.25.03.d		G 1"		cad	€ 52,81
1476		01.04.25.04		Heizkörper-Regulierventil, verchromt:
1477		01.04.25.04.a		G 3/8"		cad	€ 6,99
1478		01.04.25.04.b		G 1/2"		cad	€ 9,20
1479		01.04.25.04.c		G 3/4"		cad	€ 11,44
1480		01.04.25.04.d		G 1"		cad	€ 16,45
1481		01.04.25.05		Heizkörper-Rücklaufregler, aus Preßmessing, verchromt:
1482		01.04.25.05.a		G 3/8"		cad	€ 4,50
1483		01.04.25.05.b		G 1/2"		cad	€ 5,82
1484		01.04.25.05.c		G 3/4"		cad	€ 8,13
1485		01.04.25.05.d		G 1"		cad	€ 12,01
1486		01.04.25.06		Heizkörper-Entlüftungsventil, aus Messing, verchromt:
1487		01.04.25.06.a		Anschluß G 3/8"		cad	€ 1,35
1488		01.04.25.07		Heizkörper-Entleerventil, aus Messing verchromt:
1489		01.04.25.07.a		Anschluß G 3/8"		cad	€ 1,35
1490		01.04.25.08		Deckenstrahlungspaneele:
1491		01.04.25.08.a		Länge: 1 m, Breite: 30 cm		cad	€ 28,28
1492		01.04.25.08.b		Länge: 1 m, Breite: 60 cm		cad	€ 44,17
1493		01.04.25.08.c		Länge: 1 m, Breite: 90 cm		cad	€ 57,14
1494		01.04.25.09		Wandluftheizgerät mit Cu-Al-Batterie:
1495		01.04.25.09.a		9.000 W		cad	€ 404,56
1496		01.04.25.09.b		12.000 W		cad	€ 439,04
1497		01.04.25.09.c		19.000 W		cad	€ 483,20
1498		01.04.25.09.d		24.000 W		cad	€ 529,01
1499		01.04.25.09.e		32.000 W		cad	€ 576,95
1500		01.04.25.09.f		42.000 W		cad	€ 632,95
1501		01.04.25.10		Absperrventil:
1502		01.04.25.10.a		G 1/2"		cad	€ 5,87
1503		01.04.25.10.b		G 3/4"		cad	€ 7,54
1504		01.04.25.10.c		G 1"		cad	€ 12,01
1505		01.04.25.10.d		G 1 1/4"		cad	€ 17,26
1506		01.04.25.10.e		G 1 1/2"		cad	€ 23,69
1507		01.04.25.10.f		G 2"		cad	€ 34,84
1508		01.04.25.11		Entlüftungsventil für Luftheizgerät:
1509		01.04.25.11.a		Entlüftungsventil für Luftheizgerät		cad	€ 10,31
1510		01.04.25.12		Entleerventil für Luftheizgerät:
1511		01.04.25.12.a		Entleerventil für Luftheizgerät		cad	€ 6,84
1512		01.04.25.13		Gewinderohr, leichte Serie, nahtlos, schwarz, normale Ausführng nach UNI 8863:
1513		01.04.25.13.a		G 3/8"		m	€ 2,48
1514		01.04.25.13.b		G 1/2"		m	€ 3,28
1515		01.04.25.13.c		G 3/4"		m	€ 4,04
1516		01.04.25.13.d		G 1"		m	€ 4,43
1517		01.04.25.13.e		G 1 1/4"		m	€ 6,59
1518		01.04.25.13.f		G 6/4"		m	€ 6,71
1519		01.04.25.13.g		G 2"		m	€ 9,17
1520		01.04.25.13.h		G 2 1/2"		m	€ 11,10
1521		01.04.25.13.i		G 3"		m	€ 14,62
1522		01.04.25.13.j		G 4"		m	€ 21,26
1523		01.04.25.13.k		G 5"		m	€ 29,22
1524		01.04.25.13.l		G 6"		m	€ 38,27
1525		01.04.25.14		Jutiertes Gewindestahlrohr für Gas/Wasserleitungen nach UNI 8488/6363:
1526		01.04.25.14.a		ø 1/2"		m	€ 3,57
1527		01.04.25.14.b		ø 3/4"		m	€ 4,22
1528		01.04.25.14.c		ø 1"		m	€ 5,82
1529		01.04.25.14.d		ø 5/4"		m	€ 6,84
1530		01.04.25.14.e		ø 6/4"		m	€ 7,91
1531		01.04.25.14.f		ø 2"		m	€ 10,03
1532		01.04.25.14.g		ø 2 1/2"		m	€ 13,00
1533		01.04.25.14.h		ø 3"		m	€ 15,79
1534		01.04.25.14.i		ø 4"		m	€ 22,42
1535		01.04.25.14.k		ø 5"		m	€ 27,49
1536		01.04.25.14.l		ø 6"		m	€ 35,49
1537		01.04.25.15		Strangventil mit Muffenanschlüssen:
1538		01.04.25.15.a		G 1/2"		cad	€ 39,85
1539		01.04.25.15.b		G 3/4"		cad	€ 41,66
1540		01.04.25.15.c		G 1"		cad	€ 49,02
1541		01.04.25.15.d		G 1 1/4"		cad	€ 61,47
1542		01.04.25.15.e		G 1 1/2"		cad	€ 71,30
1543		01.04.25.15.f		G 2"		cad	€ 122,49
1544		01.04.25.16		Schwimmer-Schnellentlüfter, automatisch:
1545		01.04.25.16.a		G 3/8"		cad	€ 12,04
1546		01.04.25.17		Zubehör:
1547		01.04.25.17.a		Füll- und Entleerhahn, Anschluß G 1/2"		cad	€ 5,46
1548		01.04.25.18		Isolierung mittels Glaswollschalen:
1549		01.04.25.18.a		Isolierstärke: 20 mm, G 3/8"		m	€ 2,97
1550		01.04.25.18.b		Isolierstärke: 20 mm, G 1/2"		m	€ 3,18
1551		01.04.25.18.c		Isolierstärke: 20 mm, G 3/4"		m	€ 3,34
1552		01.04.25.18.d		Isolierstärke: 20 mm, G 1"		m	€ 3,44
1553		01.04.25.18.e		Isolierstärke: 20 mm, G 1 1/4"		m	€ 3,95
1554		01.04.25.18.f		Isolierstärke: 20 mm, G 1 1/2"		m	€ 4,31
1555		01.04.25.18.g		Isolierstärke: 25 mm, G 2"		m	€ 4,49
1556		01.04.25.18.h		Isolierstärke: 30 mm, G 2 1/2"		m	€ 5,99
1557		01.04.25.18.i		Isolierstärke: 30 mm, G 3"		m	€ 6,98
1558		01.04.25.18.j		Isolierstärke: 30 mm, G 4"		m	€ 7,40
1559		01.04.25.18.k		Isolierstärke: 25 mm, G 1/2"		m	€ 3,59
1560		01.04.25.18.l		Isolierstärke: 30 mm, G 4"		m	€ 8,06
1561		01.04.25.18.m		Isolierstärke: 25 mm, G 5"		m	€ 8,85
1562		01.04.25.18.n		Isolierstärke: 25 mm, G 6"		m	€ 9,95
1563		01.04.25.18.o		Isolierstärke: 30 mm, G 3/4"		m	€ 4,43
1564		01.04.25.18.p		Isolierstärke: 30 mm, G 1"		m	€ 5,25
1565		01.04.25.18.q		Isolierstärke: 30 mm, G 1 1/4"		m	€ 6,09
1566		01.04.25.18.r		Isolierstärke: 30 mm, G 1 1/2"		m	€ 6,64
1567		01.04.25.18.s		Isolierstärke: 40 mm, G 2"		m	€ 8,63
1568		01.04.25.18.t		Isolierstärke: 40 mm, G 2 1/2"		m	€ 9,70
1569		01.04.25.18.u		Isolierstärke: 40 mm, G 3"		m	€ 9,95
1570		01.04.25.18.v		Isolierstärke: 50 mm, G 4"		m	€ 18,00
1571		01.04.25.18.w		Isolierstärke: 50 mm, G 5"		m	€ 19,01
1572		01.04.25.18.x		Isolierstärke: 50 mm, G 6"		m	€ 20,76
1573		01.04.25.19		Verkleidungen:
1574		01.04.25.19.a		Verkleidung der mit Glaswollschalen isolierten Rohrleitungen mittels PVC-Folie, 0,5 mm stark, komplett		m2	€ 8,85
1575		01.04.25.20		Isolierung mittels Kunststoffschlauch:
1576		01.04.25.20.a		Isolierstärke: 5 mm, G 3/8"		m	€ 0,67
1577		01.04.25.20.b		Isolierstärke: 5 mm, G 1/2"		m	€ 0,69
1578		01.04.25.20.c		Isolierstärke: 5 mm, G 3/4"		m	€ 0,74
1579		01.04.25.20.d		Isolierstärke: 5 mm, G 1"		m	€ 0,86
1580		01.04.25.20.e		Isolierstärke: 9 mm, G 1 1/4"		m	€ 1,46
1581		01.04.25.20.f		Isolierstärke: 9 mm, G 1 1/2"		m	€ 1,56
1582		01.04.25.20.g		Isolierstärke: 9 mm, G 2"		m	€ 2,01
1583		01.04.26
1584		01.04.26.01		Gewinderohr, nahtlos, verzinkt, nach UNI 8863 SL, UNI 5745:
1585		01.04.26.01.a		G 1/2"		m	€ 5,83
1586		01.04.26.01.b		G 3/4"		m	€ 6,16
1587		01.04.26.01.c		G 1"		m	€ 8,33
1588		01.04.26.01.d		G 1 1/4"		m	€ 10,80
1589		01.04.26.01.e		G 1 1/2"		m	€ 12,26
1590		01.04.26.01.f		G 2"		m	€ 18,08
1591		01.04.26.01.g		G 2 1/2"		m	€ 22,22
1592		01.04.26.01.h		G 3"		m	€ 28,61
1593		01.04.26.01.i		G 4"		m	€ 40,95
1594		01.04.26.02		Freiflutventil aus Messing, Muffenanschlüsse:
1595		01.04.26.02.a		G 1/2"		cad	€ 9,78
1596		01.04.26.02.b		G 3/4"		cad	€ 12,35
1597		01.04.26.02.c		G 1"		cad	€ 16,15
1598		01.04.26.02.d		G 1 1/4"		cad	€ 22,85
1599		01.04.26.02.e		G 1 1/2"		cad	€ 29,56
1600		01.04.26.02.f		G 2"		cad	€ 49,72
1601		01.04.26.03		Rückschlagventil, Gehäuse aus Messing, Muffenanschlüsse:
1602		01.04.26.03.a		G 1/2"		cad	€ 5,22
1603		01.04.26.03.b		G 3/4"		cad	€ 7,13
1604		01.04.26.03.c		G 1"		cad	€ 10,13
1605		01.04.26.03.d		G 1 1/4"		cad	€ 15,61
1606		01.04.26.03.e		G 1 1/2"		cad	€ 20,05
1607		01.04.26.03.f		G 2"		cad	€ 34,06
1608		01.04.26.04		Unterputzventil:
1609		01.04.26.04.a		G 1/2"		cad	€ 22,85
1610		01.04.26.04.b		G 3/4"		cad	€ 28,74
1611		01.04.26.04.c		G 1"		cad	€ 38,96
1612		01.04.26.05		Auslaufventil:
1613		01.04.26.05.a		G 1/2"		cad	€ 6,74
1614		01.04.26.05.b		G 3/4"		cad	€ 10,05
1615		01.04.26.06		Flansch-Absperrschieber, aus Grauguß, Flanschen nach PN 10/16:
1616		01.04.26.06.a		DN 65		cad	€ 155,07
1617		01.04.26.06.b		DN 80		cad	€ 185,45
1618		01.04.26.06.c		DN 100		cad	€ 249,14
1619		01.04.26.07		Flansch-Rückschlagventil aus Grauguß, Flanschen nach PN 10/16:
1620		01.04.26.07.a		DN 65		cad	€ 146,78
1621		01.04.26.07.b		DN 80		cad	€ 170,40
1622		01.04.26.07.c		DN 100		cad	€ 221,46
1623		01.04.26.08		Wasserzähler mit Muffenanschlüssen:
1624		01.04.26.08.a		G 1/2"		cad	€ 27,98
1625		01.04.26.08.b		G 3/4"		cad	€ 32,24
1626		01.04.26.08.c		G 1"		cad	€ 54,82
1627		01.04.26.08.d		G 1 1/4"		cad	€ 78,46
1628		01.04.26.09		Isolierung der Anbindungsleitungen und der Steigstränge mittels zellenförmigen Kunststoffschlauch, Isolierstärke: 9 mm:
1629		01.04.26.09.a		G 1/2"		m	€ 0,79
1630		01.04.26.09.b		G 3/4"		m	€ 0,95
1631		01.04.26.09.c		G 1"		m	€ 1,13
1632		01.04.26.09.d		G 1 1/4"		m	€ 1,36
1633		01.04.26.09.e		G 1 1/2"		m	€ 1,51
1634		01.04.26.09.f		G 2"		m	€ 2,08
1635		01.04.26.09.g		G 2 1/2"		m	€ 2,74
1636		01.04.26.10		Isolierung der Verteilungsleitungen mittels zellenförmigem Kunststoffschlauch, Isolierstärke: 13 mm:
1637		01.04.26.10.a		G 1/2"		m	€ 1,13
1638		01.04.26.10.b		G 3/4"		m	€ 1,22
1639		01.04.26.10.c		G 1"		m	€ 1,47
1640		01.04.26.10.d		G 1 1/4"		m	€ 1,81
1641		01.04.26.10.e		G 1 1/2"		m	€ 2,01
1642		01.04.26.10.f		G 2"		m	€ 2,74
1643		01.04.26.10.g		G 2 1/2"		m	€ 3,19
1644		01.04.26.11		Waschtisch-Anlage mit Waschtisch aus Kristallporzellan, Einhebelmischer, Eckregulierventilen und Geruchverschluß:
1645		01.04.26.11.a		Waschtisch 55x41 cm		cad	€ 195,93
1646		01.04.26.11.b		Waschtisch 60x48 cm		cad	€ 201,23
1647		01.04.26.11.c		Doppelwaschtisch 130x55 cm		cad	€ 614,72
1648		01.04.26.12		Klosett-Anlagen:
1649		01.04.26.12.a		Klosett-Anlage, komplett mit wandhängender Klosettschale aus Kristallporzellan, Unterputz-Spülkasten und Klosettsitz.		cad	€ 322,68
1650		01.04.26.13		Bidet-Anlagen:
1651		01.04.26.13.a		Bidet-Anlage, komplett mit wandhängender Bidet-Schale aus Kristallporzellan, Einhebelmischer, Eckregulierventile und Geruchverschluß.		cad	€ 288,32
1652		01.04.26.14		Brause-Anlagen:
1653		01.04.26.14.a		Brause-Anlage, komplett mit Brausewanne aus emailliertem Stahlblech 80x80x15 cm, Unterputz-Einhebelmischer, Kopfbrause und Geruchverschluß.		cad	€ 293,88
1654		01.04.26.15		Badewannen-Anlagen:
1655		01.04.26.15.a		Badewannen-Anlage, komplett mit Badewanne aus emailliertem Stahlblech 170x75 cm, Unterputz-Einhebelmischer, Wanneneinlauf, Handbrausegarnitur und Wannenab- und Überlaufgarnitur.		cad	€ 485,32
1656		01.04.26.16		Spültisch-Anlagen:
1657		01.04.26.16.a		Spültisch-Anlage, komplett mit Einbau-Doppelbecken mit Tropfplatte aus Inox-Stahl 120x50 cm, Einhebelmischer, Eckregulierventile und Geruchverschluß.		cad	€ 321,60
1658		01.04.26.17		Waschtrog-Anlagen:
1659		01.04.26.17.a		Waschtrog-Anlage, komplett mit Ausgußbecken aus Inox-Stahl, Einhebel-Wandbatterie, Ablaufventile und Geruchverschluß.		cad	€ 426,95
1660		01.04.26.18		Anschlüsse:
1661		01.04.26.18.a		Waschmaschinenanschluß, komplett mit Auslaufventil und Geruchverschluß.		cad	€ 39,60
1662		01.04.26.19		PE-Anschlußrohr:
1663		01.04.26.19.a		DN 40		m	€ 1,31
1664		01.04.26.19.b		DN 50		m	€ 1,57
1665		01.04.26.19.c		DN 70		m	€ 2,12
1666		01.04.26.19.d		DN 100		m	€ 4,76
1667		01.04.26.20		PE-Bogen:
1668		01.04.26.20.a		DN 40		cad	€ 1,31
1669		01.04.26.20.b		DN 50		cad	€ 1,57
1670		01.04.26.20.c		DN 70		cad	€ 3,70
1671		01.04.26.20.d		DN 100		cad	€ 5,55
1672		01.04.26.21		PE-Abzweig:
1673		01.04.26.21.a		DN 40		cad	€ 2,37
1674		01.04.26.21.b		DN 50		cad	€ 2,89
1675		01.04.26.21.c		DN 70		cad	€ 4,50
1676		01.04.26.21.d		DN 100		cad	€ 7,13
1677		01.04.26.22		Muffenloses Abflußrohr aus Gußeisen ML mit CV-Verbindung:
1678		01.04.26.22.a		DN 70		m	€ 18,21
1679		01.04.26.22.b		DN 100		m	€ 21,38
1680		01.04.26.22.c		DN 125		m	€ 28,80
1681		01.04.26.22.d		DN 150		m	€ 35,93
1682		01.04.26.23		Muffenloser Bogen aus Gußeisen ML mit CV-Verbindung:
1683		01.04.26.23.a		DN 70		cad	€ 11,12
1684		01.04.26.23.b		DN 100		cad	€ 14,97
1685		01.04.26.23.c		DN 125		cad	€ 22,18
1686		01.04.26.23.d		DN 150		cad	€ 33,81
1687		01.04.26.24		Muffenloser Abzweig aus Gußeisen ML mit CV-Verbindung:
1688		01.04.26.24.a		DN 70		cad	€ 14,97
1689		01.04.26.24.b		DN 100		cad	€ 19,57
1690		01.04.26.24.c		DN 125		cad	€ 38,27
1691		01.04.26.24.d		DN 150		cad	€ 56,02
1692		01.04.26.25		Muffenloses Reinigungsrohr aus Gußeisen ML mit CV-Verbindung:
1693		01.04.26.25.a		DN 70		cad	€ 22,45
1694		01.04.26.25.b		DN 100		cad	€ 26,43
1695		01.04.26.25.c		DN 125		cad	€ 64,95
1696		01.04.26.25.d		DN 150		cad	€ 76,59
1697		01.04.26.26		Abflußrohr aus PVC-hart:
1698		01.04.26.26.a		DN 100		m	€ 4,63
1699		01.04.26.26.b		DN 125		m	€ 5,16
1700		01.04.26.26.c		DN 150		m	€ 8,19
1701		01.04.26.26.d		DN 200		m	€ 12,54
1702		01.04.26.27		Bogen aus PVC-hart:
1703		01.04.26.27.a		DN 100		cad	€ 2,16
1704		01.04.26.27.b		DN 125		cad	€ 2,46
1705		01.04.26.27.c		DN 150		cad	€ 4,36
1706		01.04.26.27.d		DN 200		cad	€ 13,90
1707		01.04.26.28		Abzweig aus PVC-hart:
1708		01.04.26.28.a		DN 100		cad	€ 3,43
1709		01.04.26.28.b		DN 125		cad	€ 4,52
1710		01.04.26.28.c		DN 150		cad	€ 9,00
1711		01.04.26.28.d		DN 200		cad	€ 17,92
1712		01.04.26.29		Reinigungsrohr aus PVC-hart:
1713		01.04.26.29.a		DN 100		cad	€ 15,43
1714		01.04.26.29.b		DN 125		cad	€ 21,74
1715		01.04.26.29.c		DN 150		cad	€ 25,04
1716		01.04.26.29.d		DN 200		cad	€ 54,40
1717		01.04.26.30		Bodenablauf in PE:
1718		01.04.26.30.a		DN 50		cad	€ 17,92
1719		01.04.26.30.b		DN 70		cad	€ 42,78
1720		01.04.26.30.c		Kellerablauf aus Guß, DN 100		cad	€ 54,92
1721		01.04.26.31		Entlüftungsrohr aus PVC:
1722		01.04.26.31.a		DN 70		m	€ 1,62
1723		01.04.26.31.b		DN 100		m	€ 1,90
1724		01.04.26.31.c		DN 125		m	€ 3,19
1725		01.04.26.32		Oberflurhydranten:
1726		01.04.26.32.a		Guß, mit automatischer Entleerung, DN 70		cad	€ 826,16
1727		01.04.26.33		Wandhydranten:
1728		01.04.26.33.a		Storz "C"		cad	€ 210,72
1729		01.04.26.34		Löschwagenanschlüsse:
1730		01.04.26.34.a		Storz "B" x G 2"		cad	€ 96,79
1731		01.04.26.34.b		Storz "B" x G 2 1/2"		cad	€ 131,10
1732		01.04.26.35		Regenwasserlagertanks aus PE-LLD, PP oder Stahl mit lebensmittelfrundlichem Innenanstrich, außen Fiberglas für den Erdeinbau, mindest. 2 Anschlußstutzen DN 100, versehen mit besteigbaren Dom, Domschachtverlängerung min. 0,80, Domdeckel kindersicher verschließbar, Einlaufberuhigung, Überlauf selbstreinigend und schwimmender Ansaugleitung mit Rückschlagventil und Filter:
1733		01.04.26.35.a		Volumen: 2000 lt		cad	€ 1.052,90
1734		01.04.26.35.b		Volumen : 3000 lt		cad	€ 1.368,78
1735		01.04.26.35.c		Volumen: 5000 lt		cad	€ 1.947,89
1736		01.04.26.35.d		Volumen: 7500 lt.		cad	€ 2.579,63
1737		01.04.26.35.e		Volumen: 10000 lt		cad	€ 3.316,67
1738		01.04.26.36		Regenwasserfilter zum Einbau in das Fallrohr oder zum Erdeinbau; bei Anlagen mit Ganzjahresbetrieb muß der Filter in Frosttiefe min. 0,80 m eingebaut werden:
1739		01.04.26.36.a		Fallrohrfilter aus verzinktem Stahlblech DN 100		cad	€ 223,22
1740		01.04.26.36.b		Fallrohrfilter aus Kupferblech DN 100		cad	€ 253,22
1741		01.04.26.36.c		Fallrohrfilter aus wetterfestem Kunststoff DN 80-100		cad	€ 67,39
1742		01.04.26.36.d		Regenfiltertopf aus PE, für Erdeinbau und freie Ausstellung mit Einlauf, Überlauf, Auslauf DN 100		cad	€ 168,98
1743		01.04.26.36.e		Regenfiltertopf aus PE, höhenverstellbar bis 80 cm, für Erdeinbau mit Einlauf, Überlauf, Auslauf DIN 100		cad	€ 215,84
1744		01.04.26.36.f		Regenfiltertopf, selbstreinigend aus PE für Erdeinbau mit Einlauf, Auslauf DN 100, Teleskopaufsatz und Abdeckung Klasse A		cad	€ 392,21
1745		01.04.26.37		Versorgungs- und Steuerzentrale für Brauchwasser mit integrierter mehrstufiger Druckerhöhungspumpe, elektronische Pumpensteuerung, vollautomatische elektronische Trinkwassernachspeisung nach DIN Normen 1988 ohne Umweg in den Speicher, elektronische Füllstandanzeige und Trockenlaufschutz:
1746		01.04.26.37.a		mit Druckerhöhungspumpe, Leistung 20 lt./43 m - 80 lt./10 m		cad	€ 1.026,58
1747		01.04.26.37.b		mit Druckerhöhungspumpe, Leistung.20 lt./55 m - 100 lt./10 m		cad	€ 1.131,87
1748		01.04.26.38		Kompakte Pumpeinheit mit Abdeckhaube, mit elektronischer vollautomatischer Trinkwassernachspeisung mit Schwimmerschalter nach DIN Normen 1988 ohne Umweg in den Tank und Pumpsteuerung; mit mehrstufiger, selbstansaugender Kreiselpumpe, Druckschaltautomat mit Manometer, sowie integriertem Trockenschutzlauf:
1749		01.04.26.38.a		mit selbstansaugendem, mehrstufigen Kreislauf aus Edelstahl ohne Rückspülfeinfilter, / Leistung max. 4,5 m2/h, max. Förderhöhe 42 m ca.:		cad	€ 1.198,19
1750		01.04.26.38.b		mit selbstansaugendem, mehrstufigen Kreislauf aus Edelstahl ohne Rückspülfeinfilter, / Leistung max. 3,5 m2/h, max. Förderhöhe 50 m ca.:		cad	€ 1.202,92
1751		01.04.26.38.c		mit selbstansaugendem, mehrstufigen Kreislauf aus Edelstahl mit Rückspülfeinfilter, Leistung max. 3,5 m2/h, max. Förderhöhe 50 m ca.:		cad	€ 1.737,32
1752		01.04.26.39		Versorgungs- und Steuerzentrale für Brauchwasser mit Taucherpumpe aus Edelstahl im Tank, elektronische Pumpensteuerung, elektronische vollautomatische Trinkwassernachspeisung nach DIN 1988 in den Regenwassersammeltank mit elektronischer Füllstandsanzeige und Trockenlaufschutz:
1753		01.04.26.39.a		Leistung: 20 lt./43 m - 70lt./20 m ca.		cad	€ 958,17
1754		01.04.26.39.b		Leistung 20 lt./58 m - 120lt./20 m ca.		cad	€ 1.026,58
1755		01.04.26.40		Kompakte Pumpeinheit mit Abdeckhaube, mit elektronischer vollautomatischer Trinkwassernachspeisung mit Schwimmerschalter entsprechend Normen DIN 1988 in den Regenwassersammeltank, selbstansaugende mehrstufige Tauchpumpe aus Edelstahl zur Aufstellung im Tank, Druckschaltautomat mit Manometer, sowie integriertem Trockenschutzlauf:
1756		01.04.26.40.a		mehrstufige Taucherpumpen aus Edelstahl ohne Rückspülfeinfilter, Leistung max.4,8 m2/h, max. Förderhöhe 37 m ca.		cad	€ 1.200,32
1757		01.04.26.40.b		mehrstufige Taucherpumpen aus Edelstahl ohne Rückspülfeinfilter, Leistung max.5,0 m2/h, max. Förderhöhe 47 m ca.		cad	€ 1.240,99
1758		01.04.26.40.c		mehrstufige Taucherpumpen aus Edelstahl mit Rückspülfeinfilter, Leistung max.4,8 m2/h, max. Förderhöhe 37 m ca.		cad	€ 1.563,59
1759		01.04.26.40.d		mehrstufige Taucherpumpen aus Edelstahl mit Rückspülfeinfilter, Leistung max.5,0 m2/h, max. Förderhöhe 47 m ca.		cad	€ 1.605,70
1760		01.04.26.41		Regenwasserbeschilderung aus Aluminium, kein Trinwasser, Satz 3 Stück		cad	€ 20,33
1761		01.04.27			Sämtliche gelieferte Materialien müssen ungebraucht sein, von bester Qualität und den zur Zeit gültigen Vorschriften und Normen (CEI- UNEL-IMQ) entsprechen.
1762		01.04.27.02		Flexibles Installationsrohr der schweren Ausführung (druckfest) Type FMP:
1763		01.04.27.02.a		Durchmesser: 40 mm		m	€ 1,03
1764		01.04.27.02.b		Durchmesser: 32 mm		m	€ 0,76
1765		01.04.27.02.c		Durchmesser: 25 mm		m	€ 0,50
1766		01.04.27.02.d		Durchmesser: 20 mm		m	€ 0,34
1767		01.04.27.02.e		Durchmesser: 16 mm		m	€ 0,23
1768		01.04.27.03		Starres Installationsrohr der schweren Ausführung Type RMP (RK15):
1769		01.04.27.03.a		Durchmesser: 16 mm		m	€ 0,41
1770		01.04.27.03.b		Durchmesser: 20 mm		m	€ 0,54
1771		01.04.27.03.c		Durchmesser: 25 mm		m	€ 0,79
1772		01.04.27.03.d		Durchmesser: 32 mm		m	€ 1,11
1773		01.04.27.03.e		Durchmesser: 40 mm		m	€ 1,56
1774		01.04.27.03.f		Durchmesser: 50 mm		m	€ 2,37
1775		01.04.27.04		Verbindungsmuffe für starres Installationsrohr Type RMP (RK15):
1776		01.04.27.04.a		Durchmesser: 16 mm		cad	€ 0,15
1777		01.04.27.04.b		Durchmesser: 20 mm		cad	€ 0,19
1778		01.04.27.04.c		Durchmesser: 25 mm		cad	€ 0,23
1779		01.04.27.04.d		Durchmesser: 32 mm		cad	€ 0,37
1780		01.04.27.04.e		Durchmesser: 40 mm		cad	€ 0,62
1781		01.04.27.04.f		Durchmesser: 50 mm		cad	€ 1,02
1782		01.04.27.05		Installationskanal aus schlagzähem und selbstverlöschendem PVC mit Deckel:
1783		01.04.27.05.a		BxH: 200x60 mm		m	€ 25,45
1784		01.04.27.05.b		BxH: 150x60 mm		m	€ 18,95
1785		01.04.27.05.c		BxH: 100x60 mm		m	€ 13,44
1786		01.04.27.05.d		BxH: 100x40 mm		m	€ 10,25
1787		01.04.27.05.e		BxH: 60x40 mm		m	€ 6,17
1788		01.04.27.05.f		BxH: 40x40 mm		m	€ 3,42
1789		01.04.27.05.g		BxH: 30x25 mm		m	€ 2,10
1790		01.04.27.06		Installationsdraht der harmonisierten Type N07V-K, kunststoffisoliert in den genormten Adernfarben:
1791		01.04.27.06.a		Querschnitt: 1,0 mm2		m	€ 0,17
1792		01.04.27.06.b		Querschnitt: 1,5 mm2		m	€ 0,21
1793		01.04.27.06.c		Querschnitt: 2,5 mm2		m	€ 0,33
1794		01.04.27.06.d		Querschnitt: 4 mm2		m	€ 0,51
1795		01.04.27.06.e		Querschnitt: 6 mm2		m	€ 0,75
1796		01.04.27.06.f		Querschnitt: 10 mm2		m	€ 1,39
1797		01.04.27.06.g		Querschnitt: 16 mm2		m	€ 2,09
1798		01.04.27.07		Kunststoffisoliertes feuerhemmendes (non propagante l'incendio) Kupferkabel, Adern in den genormten Farben, Prüfwechselspannung 2,5 KV (bis 6 mm2) und 4 KV (ab 10 mm2):
1799		01.04.27.07.a		Querschnitt: 3x1,5 mm2 (NPI 07VV-F)		m	€ 0,94
1800		01.04.27.07.b		Querschnitt: 5x1,5 mm2 (NPI 07VV-F)		m	€ 1,52
1801		01.04.27.07.c		Querschnitt: 7x1,5 mm2 (NIVV-K)		m	€ 2,46
1802		01.04.27.07.d		Querschnitt: 3x2,5 mm2 (NPI 07VV-F)		m	€ 1,43
1803		01.04.27.07.e		Querschnitt: 5x2,5 mm2 (NPI 07VV-F)		m	€ 2,26
1804		01.04.27.07.f		Querschnitt: 3x4 mm2 (NPI 07VV-F)		m	€ 2,12
1805		01.04.27.07.g		Querschnitt: 5x4 mm2 (NPI 07VV-F)		m	€ 3,45
1806		01.04.27.07.h		Querschnitt: 3x6 mm2 (NIVV-K)		m	€ 3,32
1807		01.04.27.07.i		Querschnitt: 5x6 mm2 (NIVV-K)		m	€ 5,40
1808		01.04.27.07.j		Querschnitt: 5x10 mm2 (NIVV-K)		m	€ 8,35
1809		01.04.27.07.k		Querschnitt: 5x16 mm2 (NIVV-K)		m	€ 12,43
1810		01.04.27.08		Unter-Putz-Abzweigdosen aus schlagfestem Polystyrol, komplett mit der Abdeckung (Befestigung mit Schrauben) mit den Abmessungen:
1811		01.04.27.08.a		92x92x45 mm		cad	€ 0,73
1812		01.04.27.08.b		118x96x70 mm		cad	€ 1,15
1813		01.04.27.08.c		152x98x70 mm		cad	€ 1,28
1814		01.04.27.08.d		196x152x70 mm		cad	€ 2,49
1815		01.04.27.09		Unter-Putz-Schalterdose aus Kunststoff für den Einbau der Schaltgeräte und Steckdosen:
1816		01.04.27.09.a		rechteckige Dosen für 3 Schaltgeräte bzw. Steckdosen in Modulbauweise		cad	€ 0,47
1817		01.04.27.09.b		runde Dose für Großflächen-Schalter bzw. 1 Schukosteckdose		cad	€ 0,96
1818		01.04.27.10		Fehlerstrom-Schutzschalter (Fi-Schutzschalter) in Modulbauweise für Montage auf Normschiene 35 mm, mit Nennstrom/Nennfehlerstrom:
1819		01.04.27.10.a		2x16A / 10mA (2 Moduleinheiten)		cad	€ 96,77
1820		01.04.27.10.b		2x25A / 30mA (2 Moduleinheiten)		cad	€ 93,21
1821		01.04.27.10.c		2x25A / 0,3A (2 Moduleinheiten)		cad	€ 97,66
1822		01.04.27.10.d		4x25A / 30mA (4 Moduleinheiten)		cad	€ 120,38
1823		01.04.27.10.e		4x25A / 0,3A (4 Moduleinheiten)		cad	€ 111,10
1824		01.04.27.11		Selbstschalter (Automat) mit thermomagnetischer Auslösung, in Modulbauweise für Montage auf Normschiene 35 mm, Abschaltvermögen 6KA und mit Nennstrom:
1825		01.04.27.11.a		6A bis 32A, 2-polig (2 Moduleinheiten)		cad	€ 43,21
1826		01.04.27.11.b		6A bis 32A, 3-polig mit Nulleiter (4 Moduleinheiten)		cad	€ 83,08
1827		01.04.27.11.c		40A bis 50A, 3-polig mit Nulleiter (4 Moduleinheiten)		cad	€ 120,83
1828		01.04.27.12		Selbstschalter (Automat) mit thermomagnetischer Auslösung, in Modulbauweise für Montage auf Normschiene 35 mm, Abschaltvermögen mind. 4,5KA und mit Nennstrom:
1829		01.04.27.12.a		6A bis 32A, 2-polig (2 Moduleinheiten)		cad	€ 22,83
1830		01.04.27.12.b		6A bis 32A, 3-polig mit Nulleiter (4 Moduleinheiten)		cad	€ 61,81
1831		01.04.27.12.c		6A bis 32A, 1-polig mit Nulleiter		cad	€ 13,65
1832		01.04.27.12.d		6A bis 32A, 3-polig		cad	€ 63,00
1833		01.04.27.12.e		40A bis 50A, 3-polig mit Nulleiter		cad	€ 84,15
1834		01.04.28
1835		01.04.28.01		RA-Asfaltgranulat: 0/4 mm aus zertifiziertem Betrieb		m3	€ 11,93
1836		01.04.28.02		RA-Asfaltgranulat: 4/30 mm aus zertifiziertem Betrieb		m3	€ 16,49
1837		01.04.28.03		RB-Betongranulat: 0/4 mm aus zertifiziertem Betrieb		m3	€ 11,93
1838		01.04.28.04		RB-Betongranulat: 4/30 mm aus zertifiziertem Betrieb		m3	€ 15,14
1839		01.04.28.05		RB-Betongranulat: 30/70 mm aus zertifiziertem Betrieb		m3	€ 14,10
1840		01.04.28.06		RM-Mischgranulat: 0/4 mm aus zertifiziertem Betrieb		m3	€ 10,79
1841		01.04.28.07		RM-Mischgranulat: 4/30 mm aus zertifiziertem Betrieb		m3	€ 11,92
1842		01.04.28.08		RM-Mischgranulat: 30/100 mm aus zertifiziertem Betrieb		m3	€ 10,79
1843		01.04.29
1844		01.04.29.01		Meterriss-Plaketten für Baustellen
1845		01.04.29.01.a		ohne Putzarbeiten, in der Schalung als Negativabdruck im Beton oder Tür und Fensterleibung		cad	€ 3,45
1846		01.04.29.01.b		mit Putzarbeiten		cad	€ 3,56
1847		01.04.29.02		Vermessungs-Plaketten mit Reflex-Zielmarken oder Fadenkreuz für Tachymeter ohne Reflex, sowie für alle gängigen Messgeräte, für Industrie-, Brücken-, Tunnelbau sowie Kläranlagenbau, für Langzeitbeobachtung von Brücken, Tunnel und Fasaden:
1848		01.04.29.02.a		mit reflektierender Zielmarke 3x3 cm mit Vorsprung zum Aufsetzen der Messlatte, Reichweite 10 – 80 m		cad	€ 4,81
1849		01.04.29.02.b		mit reflektierender Zielmarke 4x4 cm, Reichweite 10 - 120 m		cad	€ 5,98
1850		01.04.29.02.c		Vermessungs-Plakette mit Fadenkreuz für alle gängigen Messgeräte		cad	€ 3,67
1851		01.04.29.02.d		Eckvermessungs-Plakette (ca. 30-45°) mit 2 Reflex-Zielmarken 4x4cm, Reichweite 10-120m		cad	€ 13,15
1852		01.04.29.02.e		Eckvermessungs-Plakette (ca. 30-45°) mit 3 Reflex-Zielmarken 4x4cm, Reichweite 10-120m		cad	€ 16,52
1853		01.04.29.02.f		Eckvermessungs-Plakette (ca. 30-45°) mit 4 Fadenkreuzen für Tachymeter ohne Reflex		cad	€ 7,11
1854		01.04.30
1855		01.04.30.01		Geotextilien aus Polyäthylen, Polypropylen, Polyester, PVC usw., widerstandsfähig gegen die normalen chemisch-physikalischen Bedingungen im Boden und im Wasser, Resistenz gegen Mikroorganismen und Nagetiere. / Geotextil (Vlies) mit durchgehendem Faden für Filter- und Trennschichten. / R = Zugfestigkeit
1856		01.04.30.01.a		R 7,5 kN/m		m2	€ 1,16
1857		01.04.30.01.b		R 11,5 kN/m		m2	€ 1,51
1858		01.04.30.01.c		R 19,0 kN/m		m2	€ 2,26
1859		01.04.30.01.d		R 28,0 kN/m		m2	€ 4,33
1860		01.04.30.02		Geotextilien aus Polyäthylen, Polypropylen, Polyester, PVC usw., widerstandsfähig gegen die normalen chemisch-physikalischen Bedingungen im Boden und im Wasser, Resistenz gegen Mikroorganismen und Nagetiere. / Geotextil für erdstatische Zwecke
1861		01.04.30.02.a		R1/R2 15/15 kN/m		m2	€ 2,18
1862		01.04.30.02.b		R1/R2 25/25 kN/m		m2	€ 3,23
1863		01.04.30.02.c		R1/R2 40/40 kN/m		m2	€ 4,05
1864		01.04.30.02.d		R1/R2 80/80 kN/m		m2	€ 7,80
1865		01.04.30.02.e		R1/R2 120/120 kN/m		m2	€ 11,80
1866		01.04.30.02.f		R1/R2 200/40 kN/m		m2	€ 12,60
1867		01.05			Die Gruppe 01.05 umfasst folgende Untergruppen: / 01.05.01 Mörtel / 01.05.02 Beton
1868		01.05.01
1869		01.05.01.01		Kalkmörtel aus gelöschtem Weißkalk:
1870		01.05.01.01.a		Kalkmörtel aus gelöschtem Weißkalk ohne Mindestfestikeitsklasse, mit ausgesiebtem, gewaschenem Grubensand und Weißkalkteig		m3	€ 92,00
1871		01.05.01.02		Kalkmörtel aus hochhydraulischem Kalk:
1872		01.05.01.02.a		mit ausgesiebtem, gewaschenem Grubensand und hochhydraulischem Kalk, Mindestfestigeit 1N/mm2		m3	€ 71,97
1873		01.05.01.02.b		mit ausgesiebtem, gewaschenem Grubensand und hochhydraulischem Kalk, Mindestfestigeit M2,5		m3	€ 81,29
1874		01.05.01.03		Zementmörtel
1875		01.05.01.03.a		mit Zement, klassifiziertem Sand, Mindestfestigkeitsklasse M10.		m3	€ 76,75
1876		01.05.01.03.b		mit Zement, klassifiziertem Sand, Mindestfestigkeitsklasse M15.		m3	€ 77,12
1877		01.05.01.04		Kalkzementmörtel für Mauerwerk
1878		01.05.01.04.a		Kalkhydrat, Zement, genormter Sand, Mindestfestigkeitsklasse M2,5.		m3	€ 75,45
1879		01.05.01.04.b		Kalkhydrat, Zement, genormter Sand, Mindestfestigkeitsklasse M5		m3	€ 81,18
1880		01.05.02
1881		01.05.02.01		Fertigbeton, Konsistenzklasse S1 / Festigkeitsklasse = C, Größtkorn = D (mm)
1882		01.05.02.01.a		Mindestfestigkeitsklasse C 8/10, S1, D30		m3	€ 57,41
1883		01.05.02.01.b		Mindestfestigkeitsklasse C 12/15, S1, D30		m3	€ 62,50
1884		01.05.02.01.c		Mindestfestigkeitsklasse C 16/20, S1, D30		m3	€ 67,58
1885		01.05.02.01.d		Mindestfestigkeitsklasse C 20/25, S1, D15		m3	€ 73,05
1886		01.05.02.01.e		Mindestfestigkeitsklasse C 20/25, S1, D30		m3	€ 72,68
1887		01.05.02.01.f		Mindestfestigkeitsklasse C 25/30, S1, D15		m3	€ 77,85
1888		01.05.02.01.g		Mindestfestigkeitsklasse C 25/30, S1, D30		m3	€ 75,20
1889		01.05.02.01.h		Mindestfestigkeitsklasse C 32/40, S1, D15		m3	€ 82,85
1890		01.05.02.01.i		Mindestfestigkeitsklasse C 32/40, S1, D30		m3	€ 80,35
1891		01.05.02.02		Fertigbeton, Konsistenzklasse S2 / Festigkeitsklasse = C, Größtkorn = D (mm)
1892		01.05.02.02.a		Mindestfestigkeitsklasse C 8/10, S2, D30		m3	€ 60,41
1893		01.05.02.02.b		Mindestfestigkeitsklasse C 12/15, S2, D30		m3	€ 65,50
1894		01.05.02.02.c		Mindestfestigkeitsklasse C 16/20, S2, D30		m3	€ 70,58
1895		01.05.02.02.d		Mindestfestigkeitsklasse C 20/25, S2, D15		m3	€ 76,05
1896		01.05.02.02.e		Mindestfestigkeitsklasse C 20/25, S2, D30		m3	€ 75,68
1897		01.05.02.02.f		Mindestfestigkeitsklasse C 25/30, S2, D15		m3	€ 80,85
1898		01.05.02.02.g		Mindestfestigkeitsklasse C 25/30, S2, D30		m3	€ 78,20
1899		01.05.02.02.h		Mindestfestigkeitsklasse C 32/40, S2, D15		m3	€ 85,85
1900		01.05.02.02.i		Mindestfestigkeitsklasse C 32/40, S2, D30		m3	€ 83,35
1901		01.05.02.03		Beton, bestehend aus Blähton mit Korngröße 0/16 mm und mit:
1902		01.05.02.03.a		Mindestfestigkeitsklasse LC16/18, D1,6		m3	€ 125,10
1903		01.05.02.03.b		Mindestfestigkeitsklasse LC20/22, D1,8		m3	€ 129,40
1904		01.05.02.03.c		Mindestfestigkeitsklasse LC25/28, D1,8		m3	€ 122,98
1905		01.05.02.04		Beton ohne Mindestfestigkeitsklasse, hergestellt aus 1 m3 Vermiculit, einschließlich Verflüssiger und:
1906		01.05.02.04.a		200 kg Zement R 325		m3	€ 218,90
1907		01.05.02.04.b		250 kg Zement R 325		m3	€ 223,19
1908		01.05.02.05		Beton ohne Mindestfestigkeitsklasse, hergestellt aus 1 m3 Perlitgranulat von 2/3 mm, einschließlich Verflüssiger und:
1909		01.05.02.05.a		200 kg Zement R 325		m3	€ 151,62
1910		01.05.02.05.b		250 kg Zement R 325		m3	€ 155,67
1911		01.05.02.06		Fertigbeton, Konsistenzklasse S4 / Festigkeitsklasse = C, Größtkorn = D (mm)
1912		01.05.02.06.a		Mindestfestigkeitsklasse C 12/15, S4, D15		m3	€ 70,00
1913		01.05.02.06.b		Mindestfestigkeitsklasse C 12/15, S4, D30		m3	€ 68,50
1914		01.05.02.06.c		Mindestfestigkeitsklasse C 16/20, S4, D15		m3	€ 75,08
1915		01.05.02.06.d		Mindestfestigkeitsklasse C 16/20, S4, D30		m3	€ 73,58
1916		01.05.02.06.e		Mindestfestigkeitsklasse C 20/25, S4, D15		m3	€ 79,05
1917		01.05.02.06.f		Mindestfestigkeitsklasse C 20/25, S4, D30		m3	€ 78,68
1918		01.05.02.06.g		Mindestfestigkeitsklasse C 25/30, S4, D15		m3	€ 83,85
1919		01.05.02.06.h		Mindestfestigkeitsklasse C 25/30, S4, D30		m3	€ 81,20
1920		01.05.02.06.i		Mindestfestigkeitsklasse C 32/40, S4, D15		m3	€ 88,85
1921		01.05.02.06.j		Mindestfestigkeitsklasse C 32/40, S4, D30		m3	€ 86,35
1922		02			Die Kategorie 02 umfasst folgende Gruppen: / 02.01 Abbrucharbeiten / 02.02 Erdarbeiten / 02.03 Spezialgründungen und Baugrubensicherung / 02.04 Beton, Schalungen / 02.05 Betonstahl / 02.06 Decken- und Deckenverkleidung / 02.07 Mauerwerk aus künstlichen Steinen (Hohlblocksteine, Mauerziegel) / 02.08 Mauerwerk aus Naturstein / 02.09 Putzarbeiten / 02.10 Packlagen und Estricharbeiten / 02.11 Abdichtungsarbeiten / 02.12 Dämmarbeiten / 02.13 Schornsteine und Lüftungsschächte / 02.14 Glasbausteine / 02.15 Dachabdichtungsarbeiten / 02.16 Dränarbeiten, Abfluß-, Abwasserleitungen und Straßendecken / 02.17 Gärtnerarbeiten / 02.18 Maurerbeihilfen / 02.19 Sanierungsarbeiten / 02.20 Vermessungssysteme
1923		02.01			Die Gruppe 02.01 umfasst folgende Untergruppen: / 02.01.01 Totalabbruch / 02.01.02 Teilabbruch / 02.01.03 Abtragen von Bauteilen / 02.01.04 Deponiegebühren / Folgende Leistungen und Aufwendungen sind in den Einheitspreisen enthalten: / - statische/dynamische Nachweise; / - statische- und Unfallverhütungsmaßnahmen und Maßnahmen zum Schutz von / Gegenständen; / - die Vergütung sämtlicher angerichteter Schäden; / - Innengerüste bis zu einer Höhe von 3,50m und Arbeitsbühnen; / - sämtliche Maßnahmen um die durch Lärm, Erschütterungen, Staub usw. / verursachten Störungen auf ein Mindestmaß zu beschränken; / - Einschränkungen des Arbeitsstundenplanes aufgrund der verursachten / Belästigung; / - das Aufladen und der Abtransport der Materialien, auch getrennt nach / Qualität, an die Stellen innerhalb der Baustelle, die von der BL angegeben / werden oder bis zu 20,0 km auf die öffentliche Deponie. Deponiegebühren / werden separat vergütet. / In den Einheitspreisen für Abbruch, Kernbohren und Sägeschneiden in Beton, / Stahlbeton, Stein usw. mit Spezialwerkzeug sind inbegriffen: Einrichten der / Sonderbaustelle, Energie, Wasser, das schadlose Sammeln und Ableiten von / Brauchwasser, Innengerüste bis zu einer Höhe von 3,50m und Arbeitsbühnen / und alles, was erforderlich ist, um die Arbeit nach den Regeln der Technik / auszuführen. Bohrkerne und Sägeblöcke müssen schadlos entfernt werden, / und es ist eine abschließende Reinigung durchzuführen.
1924		02.01.01
1925		02.01.01.01		Totalabbruch von Gebäuden jeglicher Form und Höhe, bis zum Geländeniveau, unter Verwendung der jeweils geeignetsten Geräte und Arbeitsweisen, unter Ausschluß von Sprengstoff. / Die jeweiligen Materialien müssen getrennt und in der für die Versorgung richtigen Reihenfolge demontiert und entfernt werden. / Die Vergütung erfolgt nach m3 umbauten Volumen.
1926		02.01.01.01.a		Konstruktion aus Steinmauerwerk, Holzbalkendecken, Stahlträgern, Kappengewölbe		m3	€ 6,91
1927		02.01.01.01.b		Konstruktion aus Betonblock- oder Ziegelmauerwerk, Holzbalkendecken, Stahlträgern, Kappengewölbe		m3	€ 6,91
1928		02.01.01.01.c		Konstruktion aus Betonblock- oder Ziegelmauerwerk, Massiv- oder Hohlsteindecken, Dachkonstruktion aus Holz, Stahl oder wie Decken		m3	€ 7,60
1929		02.01.01.01.d		Tragende Struktur aus Stahlbeton, Massiv- oder Hohlsteindecken, Dachkonstruktion aus Holz, Stahl oder wie Decken		m3	€ 8,70
1930		02.01.02
1931		02.01.02.01		Teilabbruch von Gebäuden jeglicher Form und Höhe, bis zum Geländeniveau, unter Verwendung der jeweils geeignetsten Geräte und Arbeitsweisen, einschließlich der Abstütz- und Vorsichtsmaßnahmen für die vorhandenen, vom Abbruch nicht betroffenen Bauteile, unter Ausschluß von Sprengstoff. / Die jeweiligen Materialien müssen für die Versorgung getrennt demontiert und entfernt werden. / Die Vergütung erfolgt nach effektivem Raummaß welches abgebrochen wurde.
1932		02.01.02.01.a		Konstruktion aus Steinmauerwerk, Holzbalkendecken, Stahlträgern, Kappengewölbe		m3	€ 146,15
1933		02.01.02.01.b		Konstruktion aus Betonblock- oder Ziegelmauerwerk, Holzbalkendecken, Stahlträgern, Kappengewölbe		m3	€ 246,50
1934		02.01.02.01.c		Konstruktion aus Betonblock- oder Ziegelmauerwerk, Massiv- oder Hohlsteindecken, Dachkonstruktion aus Holz, Stahl oder wie Decken		m3	€ 264,25
1935		02.01.02.01.d		Tragende Struktur aus Stahlbeton, Massiv- oder Hohlsteindecken, Dachkonstruktion aus Holz, Stahl oder wie Decken		m3	€ 294,50
1936		02.01.02.02		Abstemmen und Abbruch nach vorgegebenem Querschnitt, maschinell oder händisch, einschließlich Innengerüste bis zu einer Höhe von 3,50m und Arbeitsbühnen, Schutträumungsarbeiten mit Abtransport der Abbruchmaterialien zu einer öffentlichen Ablagerungsstelle bis zu einer Entfernung von 20km, sowie die erforderlichen Sicherungs- und Abstützungsarbeiten. Nicht inbegriffen sind Vergütungen für Deponiegebühren. Zuschlag auf die Einheitspreise von Position .01		%	€ 15,00
1937		02.01.03
1938		02.01.03.01		Abtragen von Bauteilen, Sortieren und Lagern der verwendbaren Baustoffe innerhalb der Baustelle, Befördern des Schuttmaterials auf die Straße, Schutträumungsarbeiten mit Abtransport zu einer öffentlichen Ablagerungsstelle bis zu einer Entfernung von 20km, einschließlich Innengerüste bis zu einer Höhe von 3,50m und Arbeitsbühnen, sowie die erforderlichen Sicherungs- und Abstützungsarbeiten. Ausführung gemäß Zeichnung. Nicht inbegriffen ist die Vergütung für Deponiegebühren:
1939		02.01.03.01.a		Dachgerüst aus Holz mit Sparren, Schalungen, Lattungen und Dachziegeln		m2	€ 18,00
1940		02.01.03.01.b		Holzbalkendecke mit Bretterboden, Schüttung, Schwartlinge, Abdeckleisten, untere Bretterschalung, Rohrmatten und Putzschicht		m2	€ 19,10
1941		02.01.03.01.c		Riegelwand mit Holzfachwerk, Steinfüllung und beidseitiger Putzlage		m2	€ 18,00
1942		02.01.03.01.d		Trennwand aus Vollziegelsteinen mit beidseitiger Putzlage, Gesamtdicke 15 cm		m2	€ 17,01
1943		02.01.03.01.e		nichttragende Trennwand aus Hohlziegelsteinen mit beidseitiger Putzlage, Gesamtdicke: 15 cm		m2	€ 15,27
1944		02.01.03.01.f		Deckenverkleidung mit Putzträger aus Drahtputz oder Rohrmatten und Putzlage		m2	€ 9,62
1945		02.01.03.01.g		Fußbodenbelag aus Holz mit Blindboden und Polsterhölzer		m2	€ 9,54
1946		02.01.03.01.h		Schüttungen der Holzbalkendecken, Dicke: ca. 10 cm		m2	€ 8,30
1947		02.01.03.01.i		Plattenboden, einschließlich Mörtelbett und Unterbeton, Gesamtdicke: 10 cm		m2	€ 15,49
1948		02.01.03.01.j		Betonestrich		m2cm	€ 1,52
1949		02.01.03.01.k		Wandverkleidung aus Fliesen, einschließlich Mörtelbett		m2	€ 10,03
1950		02.01.03.01.l		Wand- und Deckenputz aus Mörtel, Dicke 1,5 bis 2 cm		m2	€ 10,03
1951		02.01.03.01.m		Wand- und Deckenputz, Dicke über 2 cm, für jeden weiteren cm Mehrdicke		m2	€ 1,70
1952		02.01.03.01.n		Hohlsteindecken aus vorgefertigten Stahlbetonrippen und Füllkörpern aus Ziegelstein, Dicke 21 bis 30 cm		m2	€ 20,00
1953		02.01.03.01.o		Plattendecke aus bewehrten Betonplatten mit Füllkörpern, Dicke 21 bis 30 cm		m2	€ 21,95
1954		02.01.03.02		Ausbauen von Fenster- oder Türstock aus Holz oder Metall, einschließlich Drehflügel und Blindstock, Befördern der ausgebauten Teile auf die Straße, die Schutträumungsarbeiten mit Abtransport zu einer öffentlichen Ablagerungsstelle bis zu einer Entfernung von 20km. Nicht inbegriffen sind Vergütungen für Deponiegebühren.		m2	€ 25,84
1955		02.01.03.03		Abnehmen und Entfernen von sanitären Einrichtungsgegenständen und Heizkörpern, einschließlich Ausbrechen der Halterungen und Verankerungen; das Befördern auf die Straße; die Schutträumungsarbeiten mit Abtransport zu einer öffentlichen Ablagerungsstelle bis zu einer Entfernung von 20km. Nicht inbegriffen sind Vergütungen für Deponiegebühren.		cad	€ 22,69
1956		02.01.03.04		Abtragen von Abwasserleitungen aus Steinzeug oder Guss. Inbegriffen ist das Ausbrechen der Halterungen und Verankerungen, das Befördern auf die Straße und die Schutträumungsarbeiten mit Abtransport zu einer öffentlichen Ablagerungsstelle bis zu einer Entfernung von 20km. Nicht inbegriffen sind Vergütungen für Deponiegebühren.		m	€ 4,42
1957		02.01.03.05		Abnehmen der Verteilerleitungen aus Eisen von Sanitär- und Heizungsanlagen, sowie Gaszuleitungen, einschließlich Ausbrechen der Halterungen und Verankerungen, das Befördern auf die Straße; die Schutträumungsarbeiten mit Abtransport zu einer öffentlichen Ablagerungsstelle bis zu einer Entfernung von 20km. Nicht inbegriffen sind Vergütungen für Deponiegebühren.		m	€ 3,20
1958		02.01.03.06		Abbruch von Pflasterbelag auf Sandbett verlegt, Pflastersteine jedwelcher Natur und Dimension. / Im Fall von Abbruch von Pflasterbelägen auf Sand ist im Preis das Sortieren des wiederverwendbaren Materials, die Reinigung und die Stapelung oder der Transport zu einer öffentlichen Ablagerungsstelle bis zu einer Entfernung von 20km inbegriffen. Nicht inbegriffen sind die Vergütungen für Deponiegebühren. / Der Einheitspreis wird auf die gesamte Belagstärke angewandt.
1959		02.01.03.06.a		Abbruch von Pflasterbelag auf Sandbett verlegt, Pflastersteine jedwelcher Natur und Dimension		m2	€ 4,40
1960		02.01.03.06.b		Abbruch von Trocken-Grobpflaster, Stärke bis 40 cm		m2	€ 9,77
1961		02.01.03.06.c		Abbruch von Grobpflaster in Betonbett verlegt, Stärke bis 40 cm		m2	€ 14,30
1962		02.01.03.07		Abheben des Randsteins aus Naturwerkstein und Aufbrechen der Unterlage. Inbegriffen ist der Ausbau, die Sortierung, die Reinigung von Randsteinen und das Lagern der verwendbaren Baustoffe, die Räumung der unverwendbaren Randsteine und deren Abtransport zu einer öffentlichen Ablagerungsstelle bis zu 20,0 km. Nicht inbegriffen sind Vergütungen für Deponiegebühren.
1963		02.01.03.07.a		Randsteine aus Naturstein		m	€ 13,60
1964		02.01.03.07.b		Randsteine aus Beton		m	€ 13,60
1965		02.01.03.08		Kernbohrungen in Beton und Stahlbeton jedweder Festigkeitsklasse mit Diamantkrone, inbegriffen die Bergung des Bohrkernes. Es wird kein Unterschied bezüglich Neigung der Bohrachse gemacht. Mit Durchmesser "D" ist der Außendurchmesser der Bohrkrone in mm definiert. Die Vergütung erfolgt nach cm Bohrtiefe.
1966		02.01.03.08.a		D = 30 mm		cm	€ 0,89
1967		02.01.03.08.b		D = 32 mm		cm	€ 0,89
1968		02.01.03.08.c		D = 35 mm		cm	€ 0,89
1969		02.01.03.08.d		D = 37 mm		cm	€ 0,89
1970		02.01.03.08.e		D = 42 mm		cm	€ 0,94
1971		02.01.03.08.f		D = 52 mm		cm	€ 1,04
1972		02.01.03.08.g		D = 62 mm		cm	€ 1,25
1973		02.01.03.08.h		D = 72 mm		cm	€ 1,35
1974		02.01.03.08.i		D = 82 mm		cm	€ 1,46
1975		02.01.03.08.j		D = 92 mm		cm	€ 1,56
1976		02.01.03.08.k		D von 102 mm bis 132 mm		cm	€ 1,98
1977		02.01.03.08.l		D = 142 mm		cm	€ 2,39
1978		02.01.03.08.m		D = 152 mm		cm	€ 2,60
1979		02.01.03.08.n		D = 162 mm		cm	€ 2,70
1980		02.01.03.08.o		D = 172 mm		cm	€ 2,81
1981		02.01.03.08.p		D = 182 mm		cm	€ 2,91
1982		02.01.03.08.q		D = 202 mm		cm	€ 3,33
1983		02.01.03.08.r		D = 225 mm		cm	€ 3,54
1984		02.01.03.08.s		D = 250 mm		cm	€ 3,64
1985		02.01.03.08.t		D = 300 mm		cm	€ 4,37
1986		02.01.03.08.u		D = 350 mm		cm	€ 5,67
1987		02.01.03.08.v		D = 400 mm		cm	€ 6,86
1988		02.01.03.08.w		D = 450 mm		cm	€ 7,96
1989		02.01.03.08.x		D = 500 mm		cm	€ 9,05
1990		02.01.03.08.y		D = 600 mm		cm	€ 10,71
1991		02.01.03.08.z		D = 800 mm		cm	€ 13,52
1992		02.01.03.09		Sägeschnitt mit Kreis- oder Seilsäge in Betonmauern und Stahlbetonmauern jedwelcher Festigkeitsklasse, mit inbegriffen Kernbohrungen für den Sägearm und die schadlose Bergungder Sägeblöcke. Der Sägeschnitt muss in jeder geforderten polygonalen Linienführung ausgeführt werden. Beim "normaler Schnitt" sind Überschnitte erlaubt, während sie beim "Präzisionsschnitt" nicht erlaubt sind. Es wird die Fläche bezogen auf den Umfang der geforderten Schnittfläche gemessen und vergütet.
1993		02.01.03.09.a		Schneiden von Wänden, bis zu 20° geneigt, mit Kreissäge oder Seilsäge, normaler Schnitt		m2	€ 260,00
1994		02.01.03.09.b		Schneiden von Wänden, bis zu 20° geneigt, mit Kreissäge oder Seilsäge, Präzisionsschnitt		m2	€ 300,00
1995		02.01.03.10		Sägeschnitt mit Kreis- oder Seilsäge in Betondecken und Stahlbetondecken jedwelcher Festigkeitsklasse, mit inbegriffen Kernbohrungen für den Sägearm und die schadlose Bergungder Sägeblöcke. Der Sägeschnitt muss in jeder geforderten polygonalen Linienführung ausgeführt werden. Beim "normaler Schnitt" sind Überschnitte erlaubt, während sie beim "Präzisionsschnitt" nicht erlaubt sind. Es wird die Fläche bezogen auf den Umfang der geforderten Schnittfläche gemessen und vergütet.
1996		02.01.03.10.a		Schneiden von Deckenplatten, bis zu 20° geneigt, mit Kreissäge oder Seilsäge, von oben nach unten ausgeführt, normaler Schnitt		m2	€ 216,20
1997		02.01.03.10.b		Schneiden von Deckenplatten, bis zu 20° geneigt, mit Kreissäge oder Seilsäge, von oben nach unten ausgeführt, Präzisionsschnitt		m2	€ 437,11
1998		02.01.04
1999		02.01.04.01		Deponiegebühren für Boden (Aushubmaterial). Der Nachweis der geordneten Entsorgung ist zu erbringen:
2000		02.01.04.01.f		Material der Deponieklasse 1/A; Aushubmaterial der obersten Schicht des Bodens; Muttererde ohne Schluff- und Tongemisch		t
2001		02.01.04.01.g		Material der Deponieklasse 1/B; Aushubmaterial mit Kies als Hauptanteil, einschliesslich Findlinge bis 0,3 m3, ohne Asphalt und ohne Baustellenabfall; Material in trockenem Zustand		t	€ 1,50
2002		02.01.04.01.h		Material der Deponieklasse 1/C; Böden der Bodenklasse A2, A3 (CNR-UNI 10006), Sand- Kies-Gemisch mit Beimengungen an Schluff und Ton, einschließlich Findlinge bis 0,3 m3, ohne Asphalt und Baustellenabfall; Material auch in nassem Zustand		t	€ 3,60
2003		02.01.04.01.i		Material der Deponieklasse 1/D; Böden der Bodenklasse A1 (CNR-UNI 10006), Sand- Kies-Gemisch mit Steinen ohne Beimengungen an Schluff und Ton, einschließlich Findlinge bis 0,3 m3, ohne Asphalt und Baustellenabfall; Material in trockenem Zustand		t	€ 1,70
2004		02.01.04.01.j		Material der Deponieklasse 1/E; Findlinge mit einem Volumen von 0,3 m3 bis 1 m3		t	€ 11,50
2005		02.01.04.01.k		Deponiegebühren für Material der Deponieklasse 1/F; Sand und Schlämme aus Nassbaggerung, auch in flüssigem Zustand.		t	€ 11,50
2006		02.01.04.02		Deponiegebühren für Bauschutt. Der Nachweis der geordneten Entsorgung ist zu erbringen:
2007		02.01.04.02.k		Deponiegebühren für Material der Deponieklasse 2/A; Bauschutt wie Ziegel, unbewehrter Beton mit einem Volumen bis zu 0,3m3, Mörtel und Fliesen, jedoch ohne Porenbeton, Holz, Kunststoff und andere Verunreinigungen.		t	€ 7,70
2008		02.01.04.02.l		Deponiegebühren für Material der Deponieklasse 2/B; Material, mit Anteile von Asphalt und Kies als Hauptanteil, einschließlich Findlinge bis 0,3 m3, ohne Schutt; Material in trockenem Zustand.		t	€ 8,80
2009		02.01.04.02.m		Deponiegebühren für Material der Deponieklasse 2/C; Asphaltschollen ohne Verunreinigungen und Fräsgut von Farbbahnbelägen.		t	€ 8,80
2010		02.01.04.02.n		Deponiegebühren für Material der Deponieklasse 3/A; Bauschutt mit einem Anteil von höchstens 10% an Holz, Metall und Kunststoff.		t	€ 19,80
2011		02.01.04.02.o		Deponiegebühren für Material der Deponieklasse 3/B; Bauschutt mit einem Anteil von höchstens 20% an Holz, Metall und Kunststoff.		t	€ 43,75
2012		02.01.04.02.p		Deponiegebühren für Material der Deponieklasse 3/C; Bauschutt mit einem Anteil von höchstens 30% an Holz, Metall und Kunststoff.		t	€ 85,97
2013		02.01.04.02.q		Deponiegebühren für Material der Deponieklasse 3/D; Bauschutt mit einem Anteil von über 30% an Holz, Metall und Kunststoff.		t	€ 190,00
2014		02.01.04.02.r		Deponiegebühren für Material der Deponieklasse 4/A; bewehrte Betonelemente in jeder Form und Dimension.		t	€ 13,90
2015		02.01.04.02.s		Deponiegebühren für Material der Deponieklasse 4/B; Freileitungsmasten aus Stahlbeton.		t	€ 72,06
2016		02.01.04.02.t		Deponiegebühren für Material der Deponieklasse 4/C; Stahlbeton mit einem Anteil von höchstens 10% an Kunststoffen und anderen Verunreinigungen		t	€ 60,00
2017		02.01.04.02.u		Deponiegebühren für Material der Deponieklasse 4/D; unbewehrter Stahlbeton ohne Verunreinigungen und ohne Ziegel und Eisen.		t	€ 5,00
2018		02.01.04.03		Deponiegebühren für Kunststoff, Verpackungsmaterial, Holz- und Holzwerkstoffe. Der Nachweis der geordneten Entsorgung ist zu erbringen:
2019		02.01.04.03.a		Deponiegebühren für Material der Deponieklasse 5/A; Baustellenabfall wie Kunststoff, Bodenbeläge, Textilien, Verpackungsmaterial, Papier, Gips, Elektromaterial.		t	€ 196,75
2020		02.01.04.03.b		Deponiegebühren für Material der Deponieklasse 5/B; behandeltes Holz wie lackierte Fenster und Türen, Rolläden, verleimtes Brettschichtholz und ähnliches.		t	€ 153,00
2021		02.01.04.03.c		Deponiegebühren für Material der Deponieklasse 5/SP; Baustellenabfall sperrmüllähnlich wie Kunststoff, Bodenbeläge, Textilien, Verpackungsmaterial, Papier, Gips, Elektromaterial.		t	€ 227,70
2022		02.01.04.03.d		Deponiegebühren für Material der Deponieklasse 6; unbehandeltes Holz wie Pallets, Balken, Bretter, Kisten und ähnliches.		t	€ 122,58
2023		02.01.04.03.e		Deponiegebühren für Material der Deponieklasse 6/B; unbehandeltes Holz, Balken mit einer Länge bis zu 3 m und Baumstämme mit einem Durchmesser bis zu 60 cm.		t	€ 140,00
2024		02.01.04.03.f		Deponiegebühren für Material der Deponieklasse 6/F; Großkisten aus Holz		t	€ 100,00
2025		02.01.04.04		Deponiegebühren für pflanzliche Reststoffe. Der Nachweis der geordneten Entsorgung ist zu erbringen:
2026		02.01.04.04.c		Deponiegebühren für Material der Deponieklasse 7/A; pflanzliche Reststoffe (Pflanzen und Wurzeln) ohne Steine, Holz, Metall und Kunststoff		m3	€ 20,00
2027		02.01.04.04.d		Deponiegebühren für Material der Deponieklasse 7/B; pflanzliche Reststoffe (Pflanzen und Wurzeln) mit einem Anteil von höchstens 10% an Steine, Holz, Metall und Kunststoff.		m3	€ 40,00
2028		02.01.04.04.e		Deponiegebühren für Material der Deponieklasse 7/C; Wurzelstöcke ohne Verunreinigung mit einem Durchmesser bis zu 150 cm.		t	€ 16,00
2029		02.01.04.04.f		Deponiegebühren für Material der Deponieklasse 7/D; Wurzelstöcke ohne Verunreinigung mit einem Durchmesser über 150 cm.		t	€ 25,00
2030		02.01.04.05		Deponiegebühren für Metallbauteile. Der Nachweis der geordneten Entsorgung ist zu erbringen:
2031		02.01.04.05.a		Deponiegebühren für Material der Deponieklasse 8; Eisen- und Metallteile ohne Verunreinigungen		t
2032		02.01.04.06		Deponiegebühren für gefährlichen Abfall, einschließlich Verpackung und Meldung (Stoffe, welche besonderen gesetzlichen Landes- und Staatsbestimmungen unterliegen). Der Nachweis der geordneten Entsorgung ist zu erbringen:
2033		02.01.04.06.a		Deponiegebühren für Material der Deponieklasse 9/1; Abfall wie Lacke und Farben.		kg	€ 1,70
2034		02.01.04.06.b		Deponiegebühren für Material der Deponieklasse 9/2; Abfall wie Öle und Kohlenwasserstoffe.		kg	€ 0,49
2035		02.01.04.06.c		Deponiegebühren für Material der Deponieklasse 9/3; Asbest und asbesthaltige Materialien wie Asbest-Zement und ähnliches.		t	€ 250,00
2036		02.02			Die Gruppe 02.02 umfasst folgende Untergruppen: / 02.02.01 Vorbereiten des Baugeländes / 02.02.02 Oberboden / 02.02.03 Baugruben / 02.02.04 Gräben, Schächte / 02.02.05 Hinterfüllen und Anschüttungen / 02.02.06 Verbauarbeiten
2037		02.02.01
2038		02.02.01.01		Baugelände in zusammenhängender Fläche abräumen, einschließlich Beseitigen des abgeräumten Materials:
2039		02.02.01.01.a		von Obstwiese mit Stämmen bis 15 cm Durchmesser (1 m über Gelände gemessen, einschl. Wurzelwerk)		m2	€ 1,43
2040		02.02.01.01.b		von Wurzelstöcken bereits gefällter Bäume (Obstwiese), Durchmesser an der Schnittstelle bis 15 cm		cad	€ 17,91
2041		02.02.02
2042		02.02.02.01		Abschälen (Abhub) von Grasnarben, Stärke ca. 10 cm abtragen, innerhalb der Baustelle den für Vegetationsflächen erforderlichen Boden lagern, Abtransport und Deponierung des überschüssigen Materials in einer zugelassenen Deponie oder gleichwertiger Entsorgungsstelle, Förderweg bis zu 20 km. Inbegriffen ist das Abräumen einzelner Steine oder Mauerreste bis 0,2 m3 Rauminhalt.
2043		02.02.02.01.a		maschinell		m2	€ 1,13
2044		02.02.02.01.b		von Hand		m2	€ 6,00
2045		02.02.02.02		Oberboden abtragen, innerhalb der Baustelle den für Vegetationsflächen erforderlichen Boden lagern, Abtransport und Deponierung des überschüssigen Materials in einer zugelassenen Deponie oder gleichwertiger Entsorgungsstelle, Förderweg bis zu 20 km. Inbegriffen ist das Abräumen einzelner Steine oder Mauerreste bis 0,2 m3 Rauminhalt.
2046		02.02.02.02.a		maschinell und teilweise händisch		m3	€ 5,50
2047		02.02.02.02.b		von Hand		m3	€ 55,00
2048		02.02.03			Als allgemeiner Aushub ist jener Aushub über Tage definiert, der mit offenem Querschnitt oberhalb und bis auf eine Tiefe von 3,50 m unter jenes Niveau ausgeführt wird, welches durch den tiefsten Punkt des ursprünglichen Geländes bzw. unterhalb einer möglichen Arbeitsfläche für die Aushub- und Transportgeräte geht. Dieses Niveau kann auch vorher mit einem separat vergüteten Aushub errichtet worden sein. / Im Regelfall werden die Grabenwände mit der natürlichen Böschungsneigung hergestellt oder mit einem Winkel wie er aus dem geologischen Gutachten hervorgeht. Eventuelle Schutz- und Stützmaßnahmen für Grabenwände werden separat vergütet, und zwar mit den entsprechenden Positionen dieses Verzeichnisses.
2049		02.02.03.01		Allgemeiner Aushub, maschinell ausgeführt, in Material jedwelcher Konsistenz und Natur, trocken oder naß, profilgerecht lösen, fördern und lagern, einschließlich Herstellen von Abtreppungen und Beseitigen von Baustellenverkehrswege und Rampen, mit inbegriffen der Abbruch von Gegenständen aus Beton, aus Stein oder gemischt Stein und Beton, wenn dies ohne spezielle Abbruchwerkzeuge möglich ist, sowie das Bergen von Steinblöcken bis zu einem Volumen von 0,30 m3. Nicht inbegriffen sind das nachträgliche Hinterfüllen und die eventuell erforderlichen Verbauarbeiten, sowie Vergütungen für Deponiegebühren:
2050		02.02.03.01.a		maschinell mit Laden, Fördern zur Ablagerungsstelle; mit Förderweg bis zu 20 km und Abkippen		m3	€ 6,10
2051		02.02.03.01.b		maschinell mit Laden, Fördern und Kippen innerhalb des Baugeländes		m3	€ 4,24
2052		02.02.03.01.c		Aufpreis auf die Positionen .01 a) und .01 b) für Bodenaushub, bei Vorhandensein von Wasser welches nicht in freiem Gefälle abgeleitet werden kann. / Dieser Preis wird angewandt für Wasserspiegelhöhen - im Ruhezustand - von über 20 cm über der Aushubsohle und wenn keine Wasserhaltung mittels Pumpen durchgeführt wird. Nicht inbegriffen sind die Wasserabsenkungseinrichtungen.		m3	€ 2,75
2053		02.02.03.01.d		Ausgraben von Steinblöcken mit Volumen über 0,30 m3, in Zusammenhang mit allgemeinem Aushub		m3	€ 17,36
2054		02.02.03.01.e		Aufpreis für Tiefen über 3,50 m bis zu 4,50m. / Der Preis wird nur für den über 3,50 m tiefen Bereich angewandt.		m3	€ 2,70
2055		02.02.03.01.f		Aufpreis für Tiefen über 4,50 m bis zu 6,00m. / Der Preis wird nur für den über 4,50 m tiefen Bereich angewandt.		m3	€ 4,28
2056		02.02.04
2057		02.02.04.01		Grabenaushub der Streifenfundamente profilgerecht ab Baugrubensohle, maschinell ausgeführt, in Material jedwelcher Konsistenz und Natur, trocken oder naß, bis zu einer Tiefe von 1,50m, inbegriffen die Zerkleinerung von Bauwerken aus Beton, Stein oder Stein und Beton gemischt, wenn dies ohne spezielle Abbruchgeräte möglich ist, sowie das Bergen von Steinblöcken bis zu einem Volumen von 0,50 m3. Im Einheitspreis ist die Bearbeitung, auch von Hand, der Grabensohle entsprechend den vorgeschriebenen Gradienten inbegriffen. Für die Fundamente muß die Grabensohle vollkommen steinfrei gemacht und planiert werden. Nicht inbegriffen ist die Hinterfüllung:
2058		02.02.04.01.a		händisch mit Lagerung des Aushubes im Bereich der Baugrubensohle in Material jedwelcher Konsistenz und Natur		m3	€ 72,18
2059		02.02.04.01.b		maschinell inkl. Aufladen und Transport innerhalb einer Entfernung von 20,0 km in das Zwischenlager oder direkt an einen neuen Verwendungsort oder in die öffentliche Deponie und Abladen		m3	€ 10,40
2060		02.02.04.01.c		seitliche Lagerung innerhalb 5,0 m, ohne Aufladen und ohne Abtransport		m3	€ 8,50
2061		02.02.04.02		Grabenaushub, maschinell ausgeführt, in Material jedwelcher Konsistenz und Natur, trocken oder naß, bis zu einer Tiefe von 1,50m, inbegriffen die Zerkleinerung von Bauwerken aus Beton, Stein oder Stein und Beton gemischt, wenn dies ohne spezielle Abbruchgeräte möglich ist, sowie das Bergen von Steinblöcken bis zu einem Volumen von 0,50 m3. Im Einheitspreis ist die Bearbeitung, auch von Hand, der Grabensohle entsprechend den vorgeschriebenen Gradienten inbegriffen. Wenn der Aushub für den nachträglichen Einbau von Leitungen vorgesehen ist, muß die Grabensohle vollkommen steinfrei gemacht werden.
2062		02.02.04.02.a		inkl. Aufladen und Transport innerhalb einer Entfernung von 20,0 km in das Zwischenlager oder direkt an einen neuen Verwendungsort oder in die öffentliche Deponie und Abladen		m3	€ 10,97
2063		02.02.04.02.b		seitliche Lagerung innerhalb 5,0 m, ohne Aufladen und ohne Abtransport		m3	€ 9,49
2064		02.02.04.02.c		Aufpreis für Tiefe bei Grabenaushub über 1,5m bis 2,5m. Der Aufpreis wird auf das gesamte Aushubsvolumen angewandt und ist nicht kumulierbar.		m3	€ 0,86
2065		02.02.04.02.d		Aufpreis für Tiefe bei Grabenaushub über 1,5m bis 3,5m. Der Aufpreis wird auf das gesamte Aushubsvolumen angewandt und ist nicht kumulierbar.		m3	€ 1,39
2066		02.02.04.03		Bodenaushub für Unterfangungen in einzelnen Streifen von ca. 1 m Breite, abschnittweise durchgeführt. Inbegriffen sind der Verbau, die Abstützarbeiten, sowie die erforderlichen Sicherungsmaßnahmen, der Schutz der Baugrubenwand gegen das Aufweichen im Regen, das Laden, das Fördern und Kippen des gelösten Bodens zu einer öffentlichen Ablagerungsstelle innerhalb einer Entfernung von 20,0 km. Nicht inbegriffen sind Vergütungen für Deponiegebühren:
2067		02.02.04.03.a		händisch im Gebäude		m3	€ 116,94
2068		02.02.04.03.b		händisch im Freien		m3	€ 108,98
2069		02.02.04.03.c		maschinell im Gebäude		m3	€ 38,09
2070		02.02.04.03.d		maschinell im Freien		m3	€ 22,30
2071		02.02.05
2072		02.02.05.01		Anfüllen und Überschütten von Gräben, Schächten und Bauwerken mit auf der Baustelle entnommenen und gelagerten Boden, einschließlich Laden, Fördern und Abkippen, sowie Verdichten:
2073		02.02.05.01.a		händisch		m3	€ 55,48
2074		02.02.05.01.b		maschinell		m3	€ 4,32
2075		02.02.05.02		Hinterfüllen und Anschütten von Bauwerken mit ungeschützter Abdichtung mit vom Auftragnehmer zu lieferndem, nicht bindigem Grubenschotter, einschließlich Laden, Fördern, Abkippen, Planieren, sowie Verdichten:
2076		02.02.05.02.a		händisch		m3	€ 62,41
2077		02.02.05.02.b		maschinell		m3	€ 24,93
2078		02.02.05.03		Hinterfüllen und Anschütten von Bauwerken mit ungeschützter Abdichtung, mit vom Auftragnehmer zu lieferndem Recycling-Baustoff gemäß den Qualitätsrichtlinien für Recycling-Baustoffe der Auton.Prov.BZ-Südtirol; Baustoff: RB-Betongranulat 0/70mm, einschließlich Laden, Fördern, Abkippen, Planieren, sowie Verdichten:
2079		02.02.05.03.a		händisch		m3	€ 61,04
2080		02.02.05.03.b		maschinell		m3	€ 21,82
2081		02.02.05.04		Füllmaterial aus gewaschenem Grobschotter von max. 70 mm Durchmesser (Toutvenant), liefern, profilgerecht und schichtenweise in einer Schichtdicke bis zu 50 cm einbauen und verdichten; Ausführung gemäß Zeichnung. Inbegriffen sind Transport, Abkippen und Planieren.		m3	€ 27,22
2082		02.02.05.05		Boden von Abtrag- und Anschüttungsflächen maschinell planieren. Ausführung gemäß Zeichnung. Inbegriffen ist das Abräumen von Steinen, Mauerresten, Schutt und Unrat.		m2	€ 2,35
2083		02.02.05.06		Verteilen des innerhalb des Baugeländes entnommenen und gelagerten Oberbodens, in einer durchschnittlichen Auftragdicke von 40 cm, einschließlich Laden, Fördern und Abkippen. Ausführung gemäß Zeichnung. Inbegriffen sind die Lockerung des Untergrundes, das Abräumen von Findlingen, Mauerresten und Bauschutt, sowie die Anschüttungen und Verfüllungen.		m2	€ 3,05
2084		02.02.05.07		Mutterboden liefern und profilgerecht auftragen. Ausführung gemäß Zeichnung. Inbegriffen sind Laden, Fördern, Verteilen und Abkippen, sowie der Bodeneinbau für Erhöhungen und Einsenkungen.		m3	€ 25,04
2085		02.02.06
2086		02.02.06.01		Verbau für Baugruben erstellen; der Leistungsaufwand für den Einbau und für die Beseitigung des Verbaues, die Miete und der Verschleiß, das Gerüstholz und die Nägel sind inbegriffen:
2087		02.02.06.01.a		Verbautiefe bis 3 m		m2	€ 30,31
2088		02.02.06.01.b		Verbautiefe bis 5 m		m2	€ 36,89
2089		02.03			Die Gruppe 02.03 umfasst folgende Untergruppen: / 02.03.01 Bohrarbeiten, Anker, Nägel, Spritzbeton / 02.03.02 Verbauarbeiten / 02.03.03 Rammpfähle aus Stahlbeton / 02.03.04 Schlitzwände / 02.03.05 HDBV / 02.03.06 Sonstige Leistungen
2090		02.03.01
2091		02.03.01.01		Kleinkalibriger Gründungspfahl, Länge bis 15,00 m, ausgeführt mittels Bohrung oder Schlagbohrung, vertikal oder geneigt, in Böden jedwelcher Natur, inbegriffen Findlinge, mit äußerem Schutzrohr und vollständiger, trockener Entfernung des Kerns. / Im Einheitspreis inbegriffen ist die Injektion mit einem Sand-Zement-R42.5-Gemisch bis zu zweimal dem theoretischen Volumen des Bohrloches. Im Einheitspreis inbegriffen sind auch eventuelle Spezialzusätze. / Die Stahlrohrbewehrung wird separat vergütet. / Unter "D" ist die äußere Nennweite des Schutzrohres definiert.
2092		02.03.01.01.a		D bis zu 108 mm (4 1/4 '')		m	€ 56,40
2093		02.03.01.01.b		D über 109 bis zu 159 mm (6 1/4 '')		m	€ 67,09
2094		02.03.01.01.c		D über 160 bis zu 229 mm (9 '')		m	€ 82,54
2095		02.03.01.01.e		Vergütung für Injektionen über das Standardvolumen		m3	€ 190,26
2096		02.03.01.02		Liefern und Einbau von Stahlbewehrung für Pfähle jedwelcher Form, Neigung und Länge, inbegriffen kraftschlüssige Verbindungen, Verschnitt und alle anderen Aufwendungen für die Verarbeitung und den Einbau. Stahl: S355
2097		02.03.01.02.a		geschlossenes Rohr		kg	€ 1,81
2098		02.03.01.02.b		gelochtes Rohr		kg	€ 1,84
2099		02.03.01.02.c		Manschettenrohr		kg	€ 2,23
2100		02.03.01.03		Zuganker im Drehbohr- oder Drehschlagbohrverfahren, Mindestdurchmesser: 110 mm und Bohrrohrlänge bis 20 m, mit Neigung in jeder Bodenart. Inbegriffen sind die eventuelle Verwendung von Mantelrohren, das Einpressen von Zementmörtel bis zum zweifachen des theoretischen Volumens des Bohrlochdurchmessers, der Abtransport des Bohrgutes, das Einrichten und Räumen der Baustelle, das Vorhalten der Baustelleneinrichtung, die Lieferung und Verlegung der Verankerungen aus Bündelstahl sowie Verspannung. Nicht inbegriffen sind Gerüste und spezielle Arbeitsplattformen, welche gesondert verrechnet werden:
2101		02.03.01.03.a		Zuganker, Nutzlast bis 300 kN		m	€ 64,00
2102		02.03.01.03.b		Zuganker, Nutzlast 301 - 500 kN		m	€ 68,50
2103		02.03.01.03.c		Zuganker, Nutzlast 501 - 750 kN		m	€ 82,50
2104		02.03.01.03.d		Zuganker, Nutzlast 751 - 1000 kN		m	€ 127,50
2105		02.03.01.04		Ortbetonpfähle aus Beton C20/25, mit Bohrung als Vollbohrung mit Verrohrung; Bohrrohrlänge bis 25 m; Ausführung im Drehbohrverfahren in jeder Bodenart auch in Gegenwart von Grundwasser ausgenommen Fels und dergleichen. Inbegriffen sind die Verrohrung, die schrittweise Ziehung des Mantelrohres, der Abtransport des Bohrgutes, die Zulieferung des Betons, das Herrichten der Pfahlköpfe, das Einrichten und Räumen der Baustelle, sowie das Vorhalten der Baustelleneinrichtung. Nur die Stahlbewehrung wird gesondert vergütet:
2106		02.03.01.04.a		Außendurchmesser: 600 mm		m	€ 162,80
2107		02.03.01.04.b		Außendurchmesser: 800 mm		m	€ 204,59
2108		02.03.01.04.c		Außendurchmesser: 1000 mm		m	€ 246,55
2109		02.03.01.05		Anker, für Dauergebrauch korrosionsgeschützt, hohlraumfrei vermörtelt, inklusiv Ankerplatte, Bruchlast P, bis 0,60 P vorgespannt. / Im Preis inbegriffen sind: / - das Liefern der Anker, komplett mit allen Zubehörteilen wie Hüllrohre gerippt, glatt, konvexe Ankerplatten geeigneter Abmessung, Spannglieder, Muttern und Beilagscheiben; / - das Ausblasen des Bohrlochs; / - das sachgemäße Einbauen in jeder Richtung und Verankern je nach Ankertyp und Anweisungen des Herstellers, inklusive aller notwendigen Materialien; / - die Eignungs- und laufenden Kontrollprüfungen durch Zugversuche, mit Abfassung der Prüfprotokolle. / - das fachgerechte Spannen mit pneumatischen oder hydraulischen, geeichten Geräten; / - die hohlraumfreie Vermörtelung des verbleibenden Hohlraumes zwischen Anker und Bohrlochwand; / - den Korrosionsschutz von Dauerankern aus Stahl; / - das Verfassen von Spann-, Verpress- und Injektionsprotokollen. / Der AN muss auf eigene Initiative und Kosten die Dokumentation vorlegen und die Eignungsprüfung veranlassen.
2110		02.03.01.05.a		P = 150 kN		m	€ 46,35
2111		02.03.01.05.b		P = 250 kN		m	€ 49,32
2112		02.03.01.06		Nägel aus in ihrer Profilebene gerollten Stahlrohre für Dauergebrauch korrosionsgeschützt, mit mindestens 300 bar Pressdruck eingebaut, luftseitig auf 20 cm durch Überschubrohr verformungsfrei, hohlraumfrei vermörtelt, Ankerplatte A/B/S, Bruchlast P, schlaff eingebaut. / - das Liefern der Nägel, komplett mit allen Zubehörteilen wie Hüllrohre gerippt, glatt, konvexe Ankerplatten geeigneter Abmessung, Spannglieder, Muttern und Beilagscheiben; / - das Ausblasen des Bohrlochs; / - das sachgemäße Einbauen in jeder Richtung und Verankern je nach Nageltyp und Anweisungen des Herstellers, inklusive aller notwendigen Materialien; / - die Eignungs- und laufenden Kontrollprüfungen durch Zugversuche, mit Abfassung der Prüfprotokolle; / - das fachgerechte Spannen mit pneumatischen oder hydraulischen, geeichten Geräten; / - die hohlraumfreie Vermörtelung des verbleibenden Hohlraumes zwischen Nagel und Bohrlochwand; / - den Korrosionsschutz von Dauernägel aus Stahl; / - das Verfassen von Spann-, Verpress- und Injektionsprotokollen. / Der AN muss auf eigene Initiative und Kosten die Dokumentation vorlegen und die Eignungsprüfung veranlassen.
2113		02.03.01.06.a		P = 100 kN		m	€ 44,88
2114		02.03.01.06.b		P = 200 kN		m	€ 52,86
2115		02.03.01.07		Liefern und Aufbringen einer temporären Spritzbetonschale als Baugrubensicherung / Die Abschlagshöhe der einzelnen Aushubschritte ist so vorzunehmen, dass die Standsicherheit der freiliegenden Böschung immer vorhanden ist. Der Aushub erfolgt dabei vertikal in Lagen und horizontal abschnittsweise im Pilgerschrittverfahren. Die Aushubshöhe darf die gemäß Plan angegebenen Höhen nicht überschreiten. Unmittelbar nach dem Aushub sind die freigelegten Flächen mit einer 4cm starken Spritzbetonlage zu sichern. / Anschließend sind die Injektionsbohranker und/oder Anker gemäß Plan einzubauen und die Oberfläche der Nagelwand mit Spritzbeton und Bewehrung gemäß Plan zu versiegeln. / Die Bewehrungsmatten der Nagelwände sind so anzuordnen, dass ihre gegenseitige Überlappung mindestens 40 cm beträgt und die Nagelköpfe möglichst in den Überlappungsbereichen zu liegen kommen. Die Bewehrung wird gesondert vergütet. Die folgenden Nebenleistungen sind im Einheitspreis (EP) enthalten: / - eventuelle Gerüste und Arbeitsbühnen / - sämtliche Materialien, auch Hilfsmaterialien, Kleinzeug, Betriebsmittel und nicht rückgewinnbare Materialien, Verschnitt / - lagenweiser Aushub entsprechend den planlichen Vorgaben in Abstimmung mit der vor Ort anwesenden Fachfirma und der Bauleitung (Aushub wird gesondert vergütet) / - Beseitigen und Entsorgen des anfallenden Spritzbetonrückpralls / - das Verfüllen der Hohlräume / - Einmessen des Vernagelungsrasters / - Herstellen von Entlastungsbohrungen / - Verfüllen des Ringraumes zwischen Boden und Stahl mit Zementmörtel oder Zementsuspension / - kraftschlüssiges Verbinden der Nägel mit der Spritzbetonschale mittels Ankerplatte / - Aufspritzen einer Spritzbetonhaube auf den Nagelkopf (wo erforderlich und auf Anordnung der Bauleitung) / - Abschneiden von Überständen / - Zugversuche (in-situ) an 3% der Nägel, mindenstens jedoch an 5 Stück, Versuchsdurchführung nach Vorgabe der Bauleitung / - Kontrolle der einaxialen Druckfestigkeit nach 28 Tagen des Spritzbetons mittels einaxialen Druckfestigkeitsversuchen in einem anerkannten Prüflabor für Baustoffe, Anzahl der Versuche nach Vorgabe der Bauleitung / - Einsatz von Abbindebeschleunigern, falls von der Bauleitung verlangt, der Zusatz zur Abbinde- und Erstarrungsbeschleunigung muss alkalifrei sein / - Die Bauleitung kann die Verwendung von Farbzusätzen anordnen, die entweder zur Verfügung gestellt oder separat vergütet werden. / Die Erschwernisse für das Einlegen der Baustahlgittermatten sowie sämtliche Nebenleistungen wie Maschinenpodeste, Spritzgerüste usw. sind im EP enthalten, ebenso die Verwendung von Sack- oder Siloware. / Betongüte: C20/25
2116		02.03.01.07.a		Spritzbetonstärke: 12-15 cm		m2	€ 65,50
2117		02.03.01.07.b		Spritzbetonstärke: 16-20 cm		m2	€ 87,50
2118		02.03.01.07.c		Spritzbetonstärke: 21-25 cm		m2	€ 109,50
2119		02.03.01.08		Liefern und Aufbringen von Spritzbetonbalken (als Anker- oder Unterfangungsbalken) gemäß Plan. / Die Erschwernisse für das Aufbringen des Spritzbetons sowie sämtliche Nebenleistungen wie Maschinenpodeste, Spritzgerüste usw. sind im EP enthalten, ebenso die Verwendung von Sack- oder Siloware. / Die Bewehrung wird gesondert vergütet
2120		02.03.01.08.a		Betongüte C20/25		m3	€ 323,00
2121		02.03.01.09		Aufpreis für die Erhöhung der Betonfestigkeit auf den Pos. 02.03.01.07, 02.03.01.08
2122		02.03.01.09.a		von C20/25 auf C25/30		m3	€ 4,70
2123		02.03.01.09.b		von C20/25 auf C30/37		m3	€ 9,40
2124		02.03.01.10		Geneigter Einbau der Selbstbohranker in Böden jedwelcher Natur, inbegriffen Fels und Findlinge. / Liefern, Bohren und Versetzen von Selbstbohrankern, inkl. Ankerplatte, Kopfmutter, Verlängerungsmuffen und dazugehöriger Bohrkrone. / Die folgenden Nebenleistungen sind im Einheitspreis (EP) enthalten: / - eventuelle Gerüste und Arbeitsbühnen / - sämtliche Materialien, auch Hilfsmaterialien, Kleinzeug, Betriebsmittel und nicht rückgewinnbare Materialien, Verschnitt / - Einmessen des Vernagelungsrasters / - Herstellen von Entlastungsbohrungen / - Verfüllen des Ringraumes zwischen Boden und Stahl mit Zementmörtel oder Zementsuspension / - Kraftschlüssiges Verbinden der Selbstbohranker mit der Spritzbetonschale mittels Ankerplatte / - Aufspritzen einer Spritzbetonhaube auf den Nagelkopf (wo erforderlich und auf Anordnung der Bauleitung) / - Abschneiden von Überständen / - Zugversuche (in-situ) an 3% der Nägel, mindenstens jedoch an 5 Stück, Versuchsdurchführung nach Vorgabe der Bauleitung / - Kontrolle der einaxialen Druckfestigkeit der Zementsuspension nach 28 Tagen mittels einaxialen Druckfestigkeitsversuchen in einem anerkannten Prüflabor für Baustoffe, Anzahl der Versuche nach Vorgabe der Bauleitung. / Abgerechnet wird die planmäßig eingebaute Ankerlänge.
2125		02.03.01.10.a		Last an der Streckgrenze: 150kN		m	€ 38,67
2126		02.03.01.10.b		Last an der Streckgrenze: 180kN		m	€ 40,24
2127		02.03.01.10.c		Last an der Streckgrenze: 230kN		m	€ 41,80
2128		02.03.01.10.d		Last an der Streckgrenze: 260kN		m	€ 43,89
2129		02.03.01.10.e		Last an der Streckgrenze: 280kN		m	€ 44,94
2130		02.03.01.10.f		Last an der Streckgrenze: 400kN		m	€ 45,98
2131		02.03.01.10.g		Last an der Streckgrenze: 430kN		m	€ 51,73
2132		02.03.01.10.h		Last an der Streckgrenze: 525kN		m	€ 57,48
2133		02.03.01.11		Liefern und Einbau von Rundstahlbewehrung für Pfähle jedwelcher Form, Neigung und Länge, inbegriffen kraftschlüssige Verbindungen, Verschnitt, Klassifizierungszeugnis und alle anderen Aufwendungen für die Verarbeitung und den Einbau.
2134		02.03.01.11.b		Bewehrung aus Rundstahl, gerippt, B450C		kg	€ 1,16
2135		02.03.02
2136		02.03.02.01		Aussteifung des Verbaues als Gurte aus Stahlprofilen; liefern und in jeder Einbauhöhe über Baugrubensohle einbauen. Ausführung gemäß Zeichnung. Inbegriffen sind der Verschnitt, sowie jede sonst noch erforderliche Nebenleistung:
2137		02.03.02.01.a		Stahlsorte: S235		kg	€ 1,62
2138		02.03.02.01.b		Stahlsorte: S275		kg	€ 1,77
2139		02.03.02.01.c		Stahlsorte: S355		kg	€ 1,92
2140		02.03.03
2141		02.03.03.01		Vorgefertigte zylindrische oder konische Rammpfähle aus vibriertem Stahlbeton C 40/50, mit einem Durchmesser von 24 cm und einer konischen Verjüngung zur Spitze von 1,5 cm/m, liefern und einbauen. Ausführung durch Einrammen mittels mechanischem Rammbären. Inbegriffen sind die Erfassung der Eindringwerte zur Ermittlung der Tragfähigkeit, das Einmessen der Pfähle nach Pfahlplan, das Wiederherstellen der zerschlagenen Köpfe, der Transport, das Einrichten und Räumen der Baustelle, sowie das Vorhalten der Baustelleneinrichtung:
2142		02.03.03.01.a		Länge von 9 bis 10 m, Druckbelastung 500 kN		m	€ 42,48
2143		02.03.03.01.b		Länge über 11 bis 12 m, Druckbelastung 600 kN		m	€ 46,46
2144		02.03.03.01.c		Länge über 12 bis 16 m, Druckbelastung 1000 kN		m	€ 61,06
2145		02.03.04
2146		02.03.04.01		Ausführung von durchgehender Schlitzwand mit Spezialaushubgerät, Verwendung von Bentonitschlamm und Betonguss, auch bewehrt, mit der angegebenen Festigkeitsklasse "C". / Im Einheitspreis sind inbegriffen: Sämtliche Lieferungen, die Führungskränze, der Aushub auf jedwelche Tiefe und in jedwelchem Material -inbegriffen Findlinge- trocken oder nass. / Ausgenommen sind die Stahlbewehrung und eventuelle Zuganker. / Es wird die effektive Fläche gemessen und vergütet.
2147		02.03.04.01.a		C 25/30, theoretische Wandstärke 50 cm, Tiefe bis 20 m		m2	€ 197,00
2148		02.03.04.01.b		C 25/30, theoretische Wandstärke 60 cm, Tiefe bis 20 m		m2	€ 214,00
2149		02.03.04.01.c		C 25/30, theoretische Wandstärke 80 cm, Tiefe bis 20 m		m2	€ 239,00
2150		02.03.04.01.d		C 25/30, theoretische Wandstärke 100 cm, Tiefe bis 20 m		m2	€ 303,00
2151		02.03.05
2152		02.03.05.01		Bohrungen für HDBV als Vollbohrung mit Verrohrung; Ausführung im Drehbohr- oder Drehschlagbohrverfahren, Spülung mit Luft oder Wasser, Bohrrichtung mit Neigung zur Vertikalen oder zur Waagrechten, in jeder Bodenart. Inbegriffen sind die Einpressrohre mit Ventil, Auf- und Abbau, sowie Vorhalten der Baustelleneinrichtung. Gerüste und spezielle Arbeitsplattformen, sowie das Einpressgut sind ausgenommen und werden gesondert vergütet:
2153		02.03.05.01.a		Bohrlochdurchmesser über 56 bis 86mm, Säulendurchmesser bis 60cm		m	€ 73,04
2154		02.03.05.01.b		Bohrlochdurchmesser über 86 bis 116mm, Säulendurchmesser bis 80cm		m	€ 77,70
2155		02.03.05.02		Einpressgut bestehend aus Zement, Wasser und Quellzusatz zur Bodenverfestigung; liefern und in vorhandene Bohrlöcher einpressen. Ausführung gemäß Zeichnung. Inbegriffen sind die Zusatzmittel, sowie jede sonst noch erforderliche Nebenleistung. Es wird der verbrauchte Zement gemessen und vergütet.
2156		02.03.05.02.a		Zement R 42.5		kg	€ 0,19
2157		02.03.06
2158		02.03.06.01		Verbindungs- und Verteilungsträger für Pfähle, mit beliebigem rechteckigen Querschnitt, aus Stahlbeton, unter Zuhilfenahme von Schalung einbringen. Inbegriffen sind die Schalungen, die Gerüste, die Arbeitsbühnen, das Fördern, das Verdichten, das Ausrüsten, das Anschweißen von Ankerbügel, sowie jede sonst noch erforderliche Nebenleistung. Nur die Stahlbewehrung wird gesondert vergütet:
2159		02.03.06.01.a		Festigkeitsklasse C 16/20		m3	€ 195,97
2160		02.03.06.01.b		Festigkeitsklasse C 20/25		m3	€ 200,56
2161		02.03.06.01.c		Festigkeitsklasse C 25/30		m3	€ 205,15
2162		02.03.06.01.d		Festigkeitsklasse C 28/35		m3	€ 209,80
2163		02.04			Die Gruppe 02.04 umfasst folgende Untergruppen: / 02.04.01 Beton / 02.04.02 Schalungen / 02.04.03 Beton einschließlich Schalung / 02.04.04 Sonstige Arbeiten / 02.04.05 Fertigteile
2164		02.04.01
2165		02.04.01.01		Liefern und Einbauen von Unterbeton, Ausgleichsbeton und Füllbeton mit garantierten Eigenschaften, Oberfläche abgerieben mit Zuschlägen Dmax=31,5mm, Konsistenzklasse S3; mit Zuhilfenahme von Schalung einbringen; diese wird gesondert vergütet:
2166		02.04.01.01.a		Festigkeitsklasse C 8/10		m3	€ 100,33
2167		02.04.01.01.b		Festigkeitsklasse C 12/15		m3	€ 105,44
2168		02.04.01.01.c		Festigkeitsklasse C 16/20		m3	€ 108,94
2169		02.04.01.02		Ortbeton des Fundamentes, aus unbewehrtem Beton, mit garantierten Eigenschaften, mit Zuschlägen Dmax=31,5mm, Konsistenzklasse S3; mit Zuhilfenahme von Schalung einbringen; diese wird gesondert vergütet. Inbegriffen sind die Innengerüste bis zu einer Höhe von 3,50m, die Arbeitsbühnen, die Betonförderung und das Verdichten:
2170		02.04.01.02.a		Festigkeitsklasse C 12/15		m3	€ 107,69
2171		02.04.01.03		Ortbeton des Streifenfundamentes, des Einzelfundamentes, der Fundamentplatte, aus Stahlbeton mit garantierten Eigenschaften, mit Zuschlägen Dmax=31,5mm, Konsistenzklasse S3; mit Zuhilfenahme von Schalung einbringen. Stahlbewehrung und Schalung werden gesondert vergütet. Inbegriffen sind die Innengerüste bis zu einer Höhe von 3,50m, die Arbeitsbühnen, die Betonförderung und das Verdichten:
2172		02.04.01.03.a		Festigkeitsklasse C 12/15		m3	€ 109,00
2173		02.04.01.03.b		Festigkeitsklasse C 16/20		m3	€ 113,37
2174		02.04.01.03.c		Festigkeitsklasse C 20/25		m3	€ 117,96
2175		02.04.01.03.d		Festigkeitsklasse C 25/30		m3	€ 122,55
2176		02.04.01.04		Ortbeton der Kellerwand, aus leicht bewehrtem Beton, Mindestdicke 30 cm, mit garantierten Eigenschaften, mit Zuschlägen Dmax=31,5mm, Konsistenzklasse S4; mit Zuhilfenahme von Schaltung einbringen. Stahlbewehrung und Schalung werden gesondert vergütet. Inbegriffen sind die Innengerüste bis zu einer Höhe von 3,50m, die Arbeitsbühnen, die Betonförderung und das Verdichten:
2177		02.04.01.04.a		Festigkeitsklasse C 12/15		m3	€ 109,00
2178		02.04.01.04.b		Festigkeitsklasse C 16/20		m3	€ 113,37
2179		02.04.01.04.c		Festigkeitsklasse C 20/25		m3	€ 117,96
2180		02.04.01.04.d		Festigkeitsklasse C 25/30		m3	€ 122,55
2181		02.04.01.04.e		Festigkeitsklasse C 30/37		m3	€ 127,20
2182		02.04.01.05		Ortbeton der Wand, aus leicht bewehrtem Beton, Mindestdicke 20 cm, mit garantierten Eigenschaften, mit Zuschlägen Dmax=31,5mm, Konsistenzklasse S4; unter Zuhilfenahme von Schalung einbringen; Stahlbewehrung und Schalung werden gesondert vergütet. Inbegriffen sind die Innengerüste bis zu einer Höhe von 3,50m, die Arbeitsbühnen, das Fördern und das Verdichten.
2183		02.04.01.05.a		Festigkeitsklasse C 12/15		m3	€ 109,00
2184		02.04.01.05.b		Festigkeitsklasse C 16/20		m3	€ 113,37
2185		02.04.01.05.c		Festigkeitsklasse C 20/25		m3	€ 117,96
2186		02.04.01.05.d		Festigkeitsklasse C 25/30		m3	€ 122,55
2187		02.04.01.05.e		Festigkeitsklasse C 30/37		m3	€ 127,20
2188		02.04.01.05.f		für Sichtbeton		%	€ 15,00
2189		02.04.01.06		Ortbeton des Balkens, der Stütze, der Deckenplatte, der Treppenhaus- und Schachtwand u. dgl., aus Stahlbeton, mit garantierten Eigenschaften, mit Zuschlägen Dmax=31,5mm, Konsistenzklasse S4; unter Zuhilfenahme von Schalung einbringen; Stahlbewehrung und Schalung werden gesondert vergütet. Inbegriffen sind die Innengerüste bis zu einer Höhe von 3,50m, die Arbeitsbühnen, das Fördern und das Verdichten:
2190		02.04.01.06.a		Festigkeitsklasse C 12/15		m3	€ 118,27
2191		02.04.01.06.b		Festigkeitsklasse C 16/20		m3	€ 121,34
2192		02.04.01.06.c		Festigkeitsklasse C 20/25		m3	€ 125,07
2193		02.04.01.06.d		Festigkeitsklasse C 25/30		m3	€ 128,85
2194		02.04.01.06.e		Aufpreis für das Betonieren der Traufen, des Vordaches, der Treppenlaufplatte, des Balkens mit einem Querschnitt bis 0,06 m2 oder Dicken über 7 bis 12 cm		%	€ 35,00
2195		02.04.01.06.f		für Sichtbeton		%	€ 15,00
2196		02.04.01.06.g		Festigkeitsklasse C 30/37		m3	€ 136,99
2197		02.04.02
2198		02.04.02.01		Schalung für Betonschüttungen, einschließlich Spreizen, Verspannungen, Versteifungen, Verstrebungen, Abstützungen, Herstellen von Aussparungen, Schalungsausschnitten und Schlitzen, das Brechen von scharfen Betonkanten mit Dreikantleisten; Ausbildung von Arbeitsfugen, Verschnitt, Haltenägel und Ausrüsten; Höhe der Betonunterkante bis zu 3,50 m:
2199		02.04.02.01.a		des Streifenfundamentes, des Einzelfundamentes, des Fundamentbalkens, der Kellerwand der Positionen 02.04.01.02, .03, .04		m2	€ 14,67
2200		02.04.02.01.b		der Wand der Position 02.04.01.05		m2	€ 17,20
2201		02.04.02.01.c		des Balkens, der Stützen, der Deckenplatte, der Wand der Position 02.04.01.06 a), b), c), d) und g)		m2	€ 26,33
2202		02.04.02.01.d		der Treppenlaufplatte für gerade Treppen, der Traufe der Position 02.04.01.06		m2	€ 33,24
2203		02.04.02.01.e		Aufpreis für Sichtbetonschalung, als rauhe Schalung aus Brettern, gleicher Breite und Dicke, einschließlich der Abstandshalter aus Kunststoff, der Dreikantleisten, Schalungsöl und dem Reinigen der Schalung		m2	€ 15,04
2204		02.04.02.01.f		Aufpreis für die Schalung der runden Betonstütze, als rauhe Schalung aus Keillatten, gleicher Breite		m2	€ 25,26
2205		02.04.02.01.g		Aufpreis für die Schalung des Rundbogens, einschließlich Lehrgerüst für Rundbogen mit einem Radius bis 65 cm		cad	€ 75,03
2206		02.04.02.01.h		Aufpreis für die Schalung der Wand, im Grundriss gekrümmt, einschließlich der Ausbildung der Rüstbögen, der Versteifungen und der Verstrebungen		m2	€ 20,59
2207		02.04.02.01.i		Aufpreis auf Position 02.04.02.01 b) für Betonschüttungen mit einer Bodenhöhe der Betonunterkante über 3,50 m, für jeden weiteren m oder Bruchteil von Meter über 3,50 m		%	€ 10,00
2208		02.04.03
2209		02.04.03.01		Ortbeton der Sauberkeitsschicht, mit garantierten Eigenschaften, mit Zuschlägen Dmax=31,5mm, Konsistenzklasse S3; mit Zuhilfenahme von Schalung einbringen. Inbegriffen sind die Schalung, die Innengerüste bis zu einer Höhe von 3,50m, die Arbeitsbühnen, die Betonförderung, das Verdichten und das Ausrüsten:
2210		02.04.03.01.a		Festigkeitsklasse C 8/10		m3	€ 117,97
2211		02.04.03.02		Ortbeton des Fundamentes, aus unbewehrtem Beton, mit garantierten Eigenschaften, mit Zuschlägen Dmax=31,5mm, Konsistenzklasse S3; mit Zuhilfenahme von Schalung einbringen. Inbegriffen sind die Schalung, die Innengerüste bis zu einer Höhe von 3,50m, die Arbeitsbühnen, die Betonförderung, das Verdichten und das Ausrüsten:
2212		02.04.03.02.a		Festigkeitsklasse C 12/15		m3	€ 122,17
2213		02.04.03.03		Ortbeton des Streifenfundamentes, des Einzelfundamentes, der Fundamentplatte, aus Stahlbeton mit garantierten Eigenschaften, mit Zuschlägen Dmax=31,5mm, Konsistenzklasse S3; mit Zuhilfenahme von Schalung einbringen. Inbegriffen sind die Schalung, die Innengerüste bis zu einer Höhe von 3,50m, die Arbeitsbühnen, die Betonförderung, das Verdichten und das Ausrüsten. Nur die Stahlbewehrung wird gesondert vergütet:
2214		02.04.03.03.a		Festigkeitsklasse C 12/15		m3	€ 129,55
2215		02.04.03.03.b		Festigkeitsklasse C 16/20		m3	€ 131,37
2216		02.04.03.03.c		Festigkeitsklasse C 20/25		m3	€ 133,30
2217		02.04.03.03.d		Festigkeitsklasse C 25/30		m3	€ 135,04
2218		02.04.03.04		Ortbeton der Kellerwand, aus bewehrtem Beton, Mindestdicke 30 cm, mit garantierten Eigenschaften, mit Zuschlägen Dmax=31,5mm, Konsistenzklasse S4; mit Zuhilfenahme von Schalung einbringen; Höhe der Betonunterkante bis zu 3,50 m. Inbegriffen sind die Schalung, die Innengerüste bis zu einer Höhe von 3,50m, die Arbeitsbühnen, die Betonförderung, das Verdichten und Ausrüsten. Nur die Stahlbewehrung wird gesondert vergütet:
2219		02.04.03.04.a		Festigkeitsklasse C 12/15		m3	€ 179,02
2220		02.04.03.04.b		Festigkeitsklasse C 16/20		m3	€ 182,93
2221		02.04.03.04.c		Festigkeitsklasse C 20/25		m3	€ 186,61
2222		02.04.03.04.d		Festigkeitsklasse C 25/30		m3	€ 190,88
2223		02.04.03.04.e		Festigkeitsklasse C 30/37		m3	€ 195,16
2224		02.04.03.05		Ortbeton der abschnittweisen Unterfangung, aus Stahlbeton, in Streifen von 1 m Länge, mit garantierten Eigenschaften, mit Zuschlägen Dmax=31,5mm, Konsistenzklasse S3; mit Zuhilfenahme von Schalung einbringen, Höhe der Betonunterkante bis 3,50 m. Inbegriffen sind die Innengerüste bis zu einer Höhe von 3,50m, die Arbeitsbühnen, die Betonförderung, das Verdichten, sowie jede sonst noch erforderliche Nebenleistung. Nur die Stahlbewehrung wird gesondert vergütet:
2225		02.04.03.05.a		Festigkeitsklasse C 16/20		m3	€ 210,03
2226		02.04.03.05.b		Festigkeitsklasse C 20/25		m3	€ 212,14
2227		02.04.03.05.c		Festigkeitsklasse C 25/30		m3	€ 215,52
2228		02.04.03.06		Ortbeton der Wand, aus bewehrtem Beton, Dicke: 20 cm bis 25 cm, mit garantierten Eigenschaften, mit Zuschlägen Dmax=31,5mm, Konsistenzklasse S4; unter Zuhilfenahme von Schalung einbringen; Höhe der Betonunterkante bis zu 3,50 m. Inbegriffen sind die Schalung, die Innengerüste bis zu einer Höhe von 3,50m, die Arbeitsbühnen, die Betonförderung, das Verdichten und das Ausrüsten. Nur die Stahlbewehrung wird gesondert vergütet:
2229		02.04.03.06.a		Festigkeitsklasse C 12/15		m3	€ 280,80
2230		02.04.03.06.b		Festigkeitsklasse C 16/20		m3	€ 284,89
2231		02.04.03.06.c		Festigkeitsklasse C 20/25		m3	€ 288,96
2232		02.04.03.06.d		Festigkeitsklasse C 25/30		m3	€ 292,99
2233		02.04.03.06.e		für Sichtbeton		%	€ 15,00
2234		02.04.03.07		Ortbeton der Wand, aus bewehrtem Beton, Dicke: 26 cm bis 30 cm, mit garantierten Eigenschaften, mit Zuschlägen Dmax=31,5mm, Konsistenzklasse S4; unter Zuhilfenahme von Schalung einbringen; Höhe der Betonunterkante bis zu 3,50 m. Inbegriffen sind die Schalung, die Innengerüste bis zu einer Höhe von 3,50m, die Arbeitsbühnen, die Betonförderung, das Verdichten und das Ausrüsten. Nur die Stahlbewehrung wird gesondert vergütet:
2235		02.04.03.07.a		Festigkeitsklasse C 12/15		m3	€ 237,12
2236		02.04.03.07.b		Festigkeitsklasse C 16/20		m3	€ 240,82
2237		02.04.03.07.c		Festigkeitsklasse C 20/25		m3	€ 245,45
2238		02.04.03.07.d		Festigkeitsklasse C 25/30		m3	€ 249,64
2239		02.04.03.07.e		für Sichtbeton		%	€ 15,00
2240		02.04.03.08		Ortbeton der Wand, aus bewehrtem Beton, Dicke: 31 cm bis 35 cm, mit garantierten Eigenschaften, mit Zuschlägen Dmax=31,5mm, Konsistenzklasse S4; unter Zuhilfenahme von Schalung einbringen; Höhe der Betonunterkante bis zu 3,50 m. Inbegriffen sind die Schalung, die Innengerüste bis zu einer Höhe von 3,50m, die Arbeitsbühnen, die Betonförderung, das Verdichten und das Ausrüsten. Nur die Stahlbewehrung wird gesondert vergütet:
2241		02.04.03.08.a		Festigkeitsklasse C 12/15		m3	€ 179,18
2242		02.04.03.08.b		Festigkeitsklasse C 16/20		m3	€ 183,17
2243		02.04.03.08.c		Festigkeitsklasse C 20/25		m3	€ 186,68
2244		02.04.03.08.d		Festigkeitsklasse C 25/30		m3	€ 190,80
2245		02.04.03.08.e		für Sichtbeton		%	€ 15,00
2246		02.04.03.09		Ortbeton der Wand, aus bewehrtem Beton, Dicke: 36 cm bis 40 cm, mit garantierten Eigenschaften, mit Zuschlägen Dmax=31,5mm, Konsistenzklasse S4; unter Zuhilfenahme von Schalung einbringen; Höhe der Betonunterkante bis zu 3,50 m. Inbegriffen sind die Schalung, die Innengerüste bis zu einer Höhe von 3,50m, die Arbeitsbühnen, die Betonförderung, das Verdichten und das Ausrüsten. Nur die Stahlbewehrung wird gesondert vergütet:
2247		02.04.03.09.a		Festigkeitsklasse C 12/15		m3	€ 172,22
2248		02.04.03.09.b		Festigkeitsklasse C 16/20		m3	€ 175,73
2249		02.04.03.09.c		Festigkeitsklasse C 20/25		m3	€ 179,21
2250		02.04.03.09.d		Festigkeitsklasse C 25/30		m3	€ 183,19
2251		02.04.03.09.e		für Sichtbeton		%	€ 15,00
2252		02.04.03.10		Ortbeton des Balkens, der Stütze, der Mauerkränze, der Treppenhaus- und Schachtwand u. ä., aus Stahlbeton, mit garantierten Eigenschaften, mit Zuschlägen Dmax=31,5mm, Konsistenzklasse S4; unter Zuhilfenahme von Schalung einbringen; Höhe der Betonunterkante bis zu 3,50 m. Inbegriffen sind die Schalungen, die Innengerüste bis zu einer Höhe von 3,50m, die Arbeitsbühnen, das Fördern, das Verdichten und das Ausrüsten. Nur die Stahlbewehrung wird gesondert abgerechnet:
2253		02.04.03.10.a		Festigkeitsklasse C 20/25		m3	€ 302,99
2254		02.04.03.10.b		Festigkeitsklasse C 25/30		m3	€ 308,23
2255		02.04.03.10.c		Aufpreis für das Betonieren der Traufe, des Vordaches, der Treppenlaufplatte, der Stützen mit einem Querschnitt bis zu 0,075m2, des Balkens mit einem Querschnitt bis zu 0,06m2 oder Dicken über 7 bis 12 cm		%	€ 35,00
2256		02.04.03.10.d		für Sichtbeton und Stützen mit einem Querschnitt über 0,075m2 bis 0,18m2		%	€ 15,00
2257		02.04.03.11		Ortbeton der Stufen einschließlich Treppenlaufplatte, aus Stahlbeton, mit garantierten Eigenschaften, mit Zuschlägen Dmax=31,5mm, Konsistenzklasse S4; unter Zuhilfenahme von Schalung einbringen; Höhe der Betonunterkante bis zu 3,50 m. Inbegriffen sind die Schalung, die Innengerüste bis zu einer Höhe von 3,50m, die Arbeitsbühnen, das Fördern, das Verdichten und das Ausrüsten. Nur die Stahlbewehrung wird gesondert vergütet:
2258		02.04.03.11.a		Festigkeitsklasse C 25/30		ml	€ 61,88
2259		02.04.03.11.b		für teilweise gewendelte Treppen		%	€ 35,00
2260		02.04.03.12		Ortbeton für Massivdecken, Stärke von 16 cm bis 20 cm, mit garantierten Eigenschaften, mit Zuschlägen Dmax=31,5mm, Konsistenzklasse S4; unter Zuhilfenahme von Schalung einbringen; Höhe der Betonunterkante bis zu 3,50 m. Inbegriffen sind die Schalungen, die Innengerüste bis zu einer Höhe von 3,50m, die Arbeitsbühnen, das Fördern, das Verdichten und das Ausrüsten. Nur die Stahlbewehrung wird gesondert abgerechnet:
2261		02.04.03.12.a		Festigkeitsklasse C 20/25		m2	€ 51,43
2262		02.04.03.12.b		Festigkeitsklasse C 25/30		m2	€ 52,18
2263		02.04.03.12.c		Festigkeitsklasse C 30/37		m2	€ 52,93
2264		02.04.03.13		Ortbeton für Massivdecken, Stärke von 21 cm bis 25 cm, mit garantierten Eigenschaften, mit Zuschlägen Dmax=31,5mm, Konsistenzklasse S4; unter Zuhilfenahme von Schalung einbringen; Höhe der Betonunterkante bis zu 3,50 m. Inbegriffen sind die Schalungen, die Innengerüste bis zu einer Höhe von 3,50m, die Arbeitsbühnen, das Fördern, das Verdichten und das Ausrüsten. Nur die Stahlbewehrung wird gesondert abgerechnet:
2265		02.04.03.13.a		Festigkeitsklasse C 20/25		m2	€ 61,05
2266		02.04.03.13.b		Festigkeitsklasse C 25/30		m2	€ 62,00
2267		02.04.03.13.c		Festigkeitsklasse C 30/37		m2	€ 62,93
2268		02.04.03.14		Ortbeton für Massivdecken, Stärke von 26 cm bis 30 cm, mit garantierten Eigenschaften, mit Zuschlägen Dmax=31,5mm, Konsistenzklasse S4; unter Zuhilfenahme von Schalung einbringen; Höhe der Betonunterkante bis zu 3,50 m. Inbegriffen sind die Schalungen, die Innengerüste bis zu einer Höhe von 3,50m, die Arbeitsbühnen, das Fördern, das Verdichten und das Ausrüsten. Nur die Stahlbewehrung wird gesondert abgerechnet:
2269		02.04.03.14.a		Festigkeitsklasse C 20/25		m2	€ 71,03
2270		02.04.03.14.b		Festigkeitsklasse C 25/30		m2	€ 72,16
2271		02.04.03.14.c		Festigkeitsklasse C 30/37		m2	€ 73,28
2272		02.04.04
2273		02.04.04.01		Außenstufe aus Beton mit glatt abgezogener Oberfläche mit garantierten Eigenschaften, mit einer Mindestfestigkeit von C25/30, XF1, mit Zuschlägen Dmax=31,5mm, Konsistenzklasse S4, einem 25 cm dicken Schotterunterbau und 10 cm dicken Unterbeton mit einer Mindestfestigkeit von C12/15, einschließlich Erdaushub, sowie jeder sonst noch erforderlichen Nebenleistung:
2274		02.04.04.01.a		Außenstufe mit einem Querschnitt von 15x30 cm		m	€ 41,92
2275		02.04.04.01.b		für gewendelte Stufen		%	€ 25,00
2276		02.04.04.02		Bodenkanal aus Ortbeton für die Verteilung des Installationsnetzes der Heizungs- und sanitären Anlage im Kellergeschoß, mit einer 20 cm dicken Magerbetonsohle und 15 cm dicken Seitenwänden. Inbegriffen sind die 10 cm dicke abnehmbare Abdeckplatte aus Stahlbeton für eine Nutzlast von 6,50 kN/m2, die Stahlbewehrung, die Schalung, das Ausrüsten und das Einebnen der Kanalsohle:
2277		02.04.04.02.a		Innenquerschnitt: 80x60(H) cm		m	€ 148,83
2278		02.04.04.02.b		Innenquerschnitt: 100x60(H) cm		m	€ 169,55
2279		02.04.04.02.c		Innenquerschnitt: 120x60(H) cm		m	€ 181,28
2280		02.04.04.04		Kesselsockel aus Stahlbeton, Ausmaß: ca. 1,00x2,00 m, Dicke: 20 cm Höhe mit Schwingisolierung, mit einer 2 cm dicken Korkplatte oder einem gleichwertigem Baustoff, einschließlich der Stahlbewehrung, Schalung und Ausrüsten.		cad	€ 146,88
2281		02.04.04.05		Trennschicht zwischen zwei Bauteilen, aus Polystyrolplatten, Dicke: 20 mm, liefern und in die Schalung einlegen. Ausführung gemäß Zeichnung. Inbegriffen sind die Befestigungsmittel, der Verschnitt, sowie jede sonst noch erforderliche Nebenleistung.		m2	€ 4,46
2282		02.04.04.06		Betonzusatzmittel zur Herstellung des Betons, liefern und nach Herstellervorschrift verarbeiten:
2283		02.04.04.06.a		Betonverflüssiger		kg	€ 2,03
2284		02.04.04.06.b		Betondichtungsmittel		kg	€ 2,03
2285		02.04.04.06.c		Quellmittel		kg	€ 2,29
2286		02.04.04.07		Ankerschiene für tragende Konstruktion, aus Stahl, feuerverzinkt, gegen Eindringen von Frischbeton geschützt; liefern und in die Schalung einbauen. Inbegriffen sind die Maueranker, sowie jede sonst noch erforderliche Nebenleistung:
2287		02.04.04.07.a		Profil 40/25, kaltverformt		m	€ 22,91
2288		02.04.04.07.b		Profil 49/30, kaltverformt		m	€ 25,75
2289		02.04.04.07.c		Profil 40/22, warmgewalzt		m	€ 28,03
2290		02.04.04.07.d		Profil 50/30, warmgewalzt		m	€ 35,62
2291		02.04.05
2292		02.04.05.01		Lieferung und Montage von großflächigen, nicht an Modulmasse gebundene Fertigteilwänden aus Stahlbeton, hergestellt laut "serie dichiarata" nach dem Gesetz 5.11.71 Nr.1086 art.9 - M.D. 3.12.87, bestehend aus zwei je ca. 5,5cm starken Scheiben (Betonfestigkeitsklasse C25/30 / XC1-XC2), in denen die statisch erforderliche Längs- und Querbewehrung, sowie die Gitterträger aus B450C eingebaut sind und die Außenscheibe bis auf Oberkante Decke geführt wird. Im Preis enthalten ist das Einbringen des Ortbetons mit der Betonfestigkeitsklasse lt. statischem Projekt. Die Wandelemente haben beidseitig eine metallschalungsglatte, porenarme Oberfläche. Ausführung den fachlichen Anforderungen entsprechend und inkl. sämtlicher Nebenleistungen. / Nicht inbegriffen im Preis sind der Bewehrungsstahl (in den Scheiben und die nachträglich vor Ort eingelegte Verbindungsbewehrung) sowie die Installation von Anlagen:
2293		02.04.05.01.a		Wandstärke 20 cm für Wandstärken bis zu 3,50m:		m2	€ 62,10
2294		02.04.05.01.b		Wandstärke 25 cm für Wandstärken bis zu 3,50m:		m2	€ 67,63
2295		02.04.05.01.c		Wandstärke 30 cm für Wandstärken bis zu 3,50m:		m2	€ 73,05
2296		02.04.05.01.d		Wandstärke 35 cm für Wandstärken bis zu 3,50m:		m2	€ 78,34
2297		02.04.05.01.e		Wandstärke 40 cm für Wandstärken bis zu 3,50m:		m2	€ 83,75
2298		02.04.05.01.f		Aufpreis für Wandhöhen über 3,50 m:		%	€ 15,00
2299		02.04.05.01.g		Einbau von Steckdosen:		cad	€ 10,86
2300		02.04.05.01.h		Einbau von Leerrohren:		ml	€ 3,50
2301		02.04.05.01.i		Einbau von Aussparungen/Öffnungen: 0,01-0,50 m2		cad	€ 68,17
2302		02.04.05.01.j		Einbau von Aussparungen/Öffnungen: 0,51-1,00 m2		cad	€ 102,80
2303		02.04.05.01.k		Einbau von Aussparungen/Öffnungen: 1,01-2,00 m2		cad	€ 156,06
2304		02.04.05.01.l		Einbau von Aussparungen/Öffnungen: 2,01-3,00 m2		cad	€ 217,41
2305		02.05			Die Gruppe 02.05 umfasst folgende Untergruppen: / 02.05.01 Betonstabstahl / 02.05.02 Betonstahlmatten
2306		02.05.01
2307		02.05.01.01		Betonstabstahl alle Durchmesser, alle Längen, liefern, schneiden, biegen und verlegen. Ausführung gemäß Zeichnung. Im Einheitspreis inbegriffen sind die Abstandhalter, Verspannungen, Montageeisen u.ä., der Bindedraht, der Verschnitt, sowie jede sonst noch erforderliche Nebenleistung:
2308		02.05.01.01.c		gerippter Betonstabstahl der Stahlgüte B450C, mit Werkzeugnis und Klassifizierungszeugnis		kg	€ 1,16
2309		02.05.01.01.d		Spannstahl in Bündel und Litze mit Hüllrohren für Spannbetonteile		kg	€ 4,97
2310		02.05.01.01.e		nichtrostender gerippter Betonstabstahl, Typ AISI 304L, der Stahlgüte B450C, mit Werkzeugnis		kg	€ 3,93
2311		02.05.01.01.f		nichtrostender gerippter Betonstabstahl, Typ AISI 316L, der Stahlgüte B450C, mit Werkzeugnis		kg	€ 4,85
2312		02.05.02
2313		02.05.02.01		Geschweißte Betonstahlmatten liefern, schneiden, biegen und verlegen; Ausführung gemäß Zeichnung. Im Einheitspreis inbegriffen sind Abstandhalter, Bindedraht, Verschnitt, Klassifizierungszeugnis sowie jede sonst noch erforderliche Nebenleistung:
2314		02.05.02.01.a		Betonstahlmatten aus gerippten Stählen der Stahlgüte B450C		kg	€ 1,12
2315		02.05.02.01.b		Betonstahlmatten aus nichtrostenden gerippten Stählen, Typ AISI 304L, Stahlgüte B450C		kg	€ 5,25
2316		02.05.02.01.c		Betonstahlmatten aus nichtrostenden gerippten Stählen, Typ AISI 316L, Stahlgüte B450C		kg	€ 7,02
2317		02.06			Die Gruppe 02.06 umfasst folgende Untergruppen: / 02.06.01 Hohlsteindecken / 02.06.02 Plattendecken / 02.06.03 Deckenverkleidungen
2318		02.06.01
2319		02.06.01.01		Hohlsteindecke aus vorgefertigten Stahlbetonrippen und Füllkörpern aus Ziegelstein oder fertige Hohlsteindeckenpaneele; liefern, mit Überbeton von 4 cm Dicke einbauen, einschließlich Verguss der Rippen, des Aufbetons und der Vollbetonstreifen an den Auflagern mit Beton mit garantierten Eigenschaften / der Güte C 25/30, Zuschlag Dmax 16mm, Konsistenzklasse S4. Inbegriffen sind die Auflager- und Montageunterstützungen; Höhe der Deckenunterkante: bis 3,50 m, maximale Wärmeleitfähigkeit 0,80 W/mK. Inbegriffen ist die konstruktive Stahlbewehrung. Die lt. Statik vorgesehene Bewehrung der Stahlbetonrippen und die nachträglich eingelegte Bewehrung wird gesondert vergütet:
2320		02.06.01.01.a		Konstruktionshöhe: 16 cm, 12 cm Hohlstein + 4 cm Überbeton		m2	€ 51,38
2321		02.06.01.01.b		Konstruktionshöhe: 20 cm, 16 cm Hohlstein + 4 cm Überbeton		m2	€ 53,83
2322		02.06.01.01.c		Konstruktionshöhe: 22 cm, 18 cm Hohlstein + 4 cm Überbeton		m2	€ 55,11
2323		02.06.01.01.d		Konstruktionshöhe: 24 cm, 20 cm Hohlstein + 4 cm Überbeton		m2	€ 56,03
2324		02.06.01.01.e		Konstruktionshöhe: 26 cm, 22 cm Hohlstein + 4 cm Überbeton		m2	€ 58,16
2325		02.06.01.01.f		Konstruktionshöhe: 28 cm, 24 cm Hohlstein + 4 cm Überbeton		m2	€ 61,74
2326		02.06.01.01.g		Aufpreis für jeden weiteren cm Mehrdicke Beton		m2	€ 1,41
2327		02.06.01.01.h		Aufpreis für Decken mit einer Neigung von über 10% und bis 35%		%	€ 10,00
2328		02.06.02
2329		02.06.02.01		Plattendecke aus vorgefertigten, mit Baustahlmatten und Gitterträgern bewehrten Betonplatten, mit Füllkörpern aus verschäumtem Polystyrol; liefern, mit Überbeton von 4 cm Dicke einbauen, einschließlich Verguss der Rippen, des Überbetons und der Vollbetonstreifen an den Auflagern mit Beton mit garantierten Eigenschaften der Güte C 25/30, Zuschlag Dmax 16mm, Konsistenzklasse S4. Inbegriffen sind die Auflager- und Montageunterstützungen, Höhe der Deckenunterkante: bis 3,50 m. Inbegriffen ist die konstruktive Stahlbewehrung. Die lt. Statik vorgesehene Bewehrung der Betonplatte und die nachträglich eingelegte Bewehrung wird gesondert vergütet:
2330		02.06.02.01.a		Konstruktionshöhe: 20 cm (4 cm Deckenplatte + 12 cm Polystyrol + 4 cm Überbeton)		m2	€ 50,81
2331		02.06.02.01.b		Konstruktionshöhe: 22 cm (4 cm Deckenplatte + 14 cm Polystyrol + 4 cm Überbeton)		m2	€ 53,01
2332		02.06.02.01.c		Konstruktionshöhe: 24 cm (4 cm Deckenplatte + 16 cm Polystyrol + 4 cm Überbeton)		m2	€ 54,53
2333		02.06.02.01.d		Konstruktionshöhe: 26 cm (4 cm Deckenplatte + 18 cm Polystyrol + 4 cm Überbeton)		m2	€ 55,96
2334		02.06.02.01.e		Konstruktionshöhe: 28 cm (4 cm Deckenplatte + 20 cm Polystyrol + 4 cm Überbeton)		m2	€ 57,34
2335		02.06.02.01.f		Konstruktionshöhe: 30 cm (4 cm Deckenplatte + 22 cm Polystyrol + 4 cm Überbeton)		m2	€ 57,71
2336		02.06.02.01.g		Konstruktionshöhe: 35 cm (4 cm Deckenplatte + 27 cm Polystyrol + 4 cm Überbeton)		m2	€ 60,77
2337		02.06.02.01.h		Aufpreis für Decken mit einer Neigung von über 10% und bis 35%		%	€ 12,00
2338		02.06.03
2339		02.06.03.01		Abgehängte Drahtputzdecke, Fläche eben, mit deckenunabhängiger Tragkonstruktion aus Rundstahl, Durchmesser: 8 mm; liefern, mit Längs- und Querstäben im Achsenabstand von ca. 70 cm mittels Abhängern aus verzinktem Eisendraht von 5 mm Durchmesser an der darüberliegenden Decke befestigen. Abhängung über 25 bis 50 cm. Inbegriffen sind die Tragkonstruktion aus Rundstahl, der Putzträger, der Ansetzmörtel mit Zementspritz, die Innengerüste bis zu einer Höhe von 3,50m, die Arbeitsbühnen, der Verschnitt, sowie jede sonst noch erforderliche Nebenleistung; die gesamte Ausführung muss gemäß den Anweisungen der Herstellerfirmen, der Bauleitung sowie gemäß Beschluss der Landesregierung Nr. 2639 vom 28.07.2003 "Regelung für Befestigungssysteme" durchgeführt werden:
2340		02.06.03.01.a		Putzträger aus Rippenstreckmetall, Dicke: 0,3 mm, Gewicht: 1,20 kg/m2		m2	€ 30,26
2341		02.06.03.01.b		Putzträger aus Drahtziegelgewebe (Staussziegelgewebe)		m2	€ 35,47
2342		02.06.03.02		Abgehängte Unterdecke aus Drahtputz, Fläche eben, mit einer Tragkonstruktion aus Kantholz in Fichte mit Achsenabstand von ca. 50 cm, einer vollflächigen Holzschalung aus Fichtenholz der Güteklasse III, Dicke: 2,5 cm und einem Putzträger aus Rippenstreckmetall, Dicke: 0,2 mm, Gewicht: 0,85 kg/m2; liefern und einbauen. Inbegriffen sind die Tragkonstruktion, die Holzschalung, der Putzträger, die Nägel, der Ansetzmörtel mit Zementspritz, die Innengerüste bis zu einer Höhe von 3,50m, die Arbeitsbühnen, der Verschnitt, sowie jede sonst noch erforderliche Nebenleistung; die gesamte Ausführung muss gemäß den Anweisungen der Herstellerfirmen, der Bauleitung sowie gemäß Beschluss der Landesregierung Nr. 2639 vom 28.07.2003 "Regelung für Befestigungssysteme" durchgeführt werden:
2343		02.06.03.02.a		für Abhängungen über 25 bis 50 cm		m2	€ 37,58
2344		02.06.03.02.b		für Abhängungen über 50 bis 75 cm		m2	€ 39,21
2345		02.06.03.03		Deckenverkleidung mit Putzträger aus Rippenstreckmetall, Dicke: 0,2 mm, 0,85 kg/m2; liefern, auf vorhandener Holzschalung mit Nägel befestigen. Inbegriffen sind eine Trennlage Polystyrol 1 cm dick, die Nägel, die Beilagscheiben, die Überdeckungen, der Verschnitt, der Ansetzmörtel mit Zementspritz, die Innengerüste bis zu einer Höhe von 3,50m, die Arbeitsbühnen, sowie jede sonst noch erforderliche Nebenleistung; die gesamte Ausführung muss gemäß den Anweisungen der Herstellerfirmen, der Bauleitung sowie gemäß Beschluss der Landesregierung Nr. 2639 vom 28.07.2003 "Regelung für Befestigungssysteme" durchgeführt werden:
2346		02.06.03.03.a		Höhe der Unterfläche bis 3,5 m		m2	€ 17,20
2347		02.06.03.03.b		Höhe der Unterfläche bis 5 m		m2	€ 19,20
2348		02.06.03.04		Abgehängte Unterdecke als Akustikdecke / siehe 04 Malerarbeiten
2349		02.06.03.05		Abgehängte Unterdecke aus Gipskartonplatten / siehe 04 Malerarbeiten
2350		02.06.03.06		Verkleidung von Dachschrägen mit Gipskartonplatten / siehe 04 Malerarbeiten
2351		02.06.03.08		Abgehängte Unterdecke mit U-förmigen einbrennlackierten Aluminium-Blechprofilen, 0,5 mm dick, Farbton nach Standardfächern, mit Unterkonstruktion aus verzinkten Stahl-Blechprofilen, liefern und verlegen. Inbegriffen sind die Unterkonstruktion, die Schnellaufhänger mit Spannfeder und Zubehör aus verzinktem Stahl, der Verschnitt, die Innengerüste bis zu einer Höhe von 3,50m, die Arbeitsbühnen, sowie jede sonst noch erforderliche Nebenleistung; die gesamte Ausführung muss gemäß den Anweisungen der Herstellerfirmen, der Bauleitung sowie gemäß Beschluss der Landesregierung Nr. 2639 vom 28.07.2003 "Regelung für Befestigungssysteme" durchgeführt werden:
2352		02.06.03.08.a		für eine Abhängung bis 25 cm		m2	€ 39,21
2353		02.06.03.08.b		für eine Abhängung über 25 bis 50 cm		m2	€ 40,82
2354		02.06.03.09		Wandanschlussprofil aus L-förmigem, einbrennlackiertem Aluminium-Blech, Farbton nach Standardfächern; liefern und verlegen. Inbegriffen sind die Befestigungsmittel, der Verschnitt, die Innengerüste bis zu einer Höhe von 3,50m, die Arbeitsbühnen, sowie jede sonst noch erforderliche Nebenleistung.		m	€ 4,13
2355		02.07			Die Gruppe 02.07 umfasst folgende Untergruppen: / 02.07.01 Mauerwerk / 02.07.02 Ausmauerungen / 02.07.03 Trennwände, Verblendungen / 02.07.04 Rolllädenkästen / 02.07.05 Bögen und Gewölbe
2356		02.07.01
2357		02.07.01.01		Mauerwerk aus Vollziegeln in UNI-Format 5,5x12x25 cm, Mauerwerksdicke 25 bis 38 cm; für Wände, Einzelpfeiler u.ä., Höhe ab Standfläche bis 3,50 m. Ausführung gemäß Zeichnung. Inbegriffen sind die Innengerüste bis zu einer Höhe von 3,50m, das Ausbilden von Öffnungen, Nischen, Spaletten, Mauerecken, die Fenster- und Türstürze (vorgefertigt aus Hohlziegeln, Betonstahl und Zementmörtel) und das Befördern aller Stoffe und Bauteile zu den Verwendungsstellen:
2358		02.07.01.01.a		mit hydraulischem Kalkmörtel der Mörtelgruppe M2,5		m3	€ 326,50
2359		02.07.01.01.b		mit Kalkzementmörtel der Mörtelgruppe M5		m3	€ 329,70
2360		02.07.01.02		Mauerwerk aus Hochlochziegeln in Doppel-UNI-Format 12x12x25 cm, Mauerwerksdicke 25 bis 38 cm; für Wände, Einzelpfeiler u.ä., Höhe ab Standfläche bis 3,50 m. Ausführung gemäß Zeichnung. Inbegriffen sind die Innengerüste bis zu einer Höhe von 3,50m, das Ausbilden von Öffnungen, Nischen, Spaletten, Mauerecken, die Fenster- und Türstürze (vorgefertigt aus Hohlziegeln, Betonstahl und Zementmörtel) und das Befördern aller Stoffe und Bauteile zu den Verwendungsstellen:
2361		02.07.01.02.a		mit hydraulischem Kalkmörtel der Mörtelgruppe M2,5		m3	€ 207,00
2362		02.07.01.02.b		mit Kalkzementmörtel der Mörtelgruppe M5		m3	€ 210,50
2363		02.07.01.03		Mauerwerk aus Langlochziegeln mit 8 Lochreihen in Format 12 x 25 x 30 cm (5,5 kg/Stück), Mauerwerksdicke 25 bis 38 cm; für Wände, Einzelpfeiler u.ä., Höhe ab Standfläche bis 3,50 m. Ausführung gemäß Zeichnung. Inbegriffen sind die Innengerüste bis zu einer Höhe von 3,50m, das Ausbilden von Öffnungen, Nischen, Spaletten, Mauerecken, die Fenster- und Türstürze (vorgefertigt aus Hohlziegeln, Betonstahl und Zementmörtel) und das Befördern aller Stoffe und Bauteile zu den Verwendungsstellen:
2364		02.07.01.03.a		mit hydraulischem Kalkmörtel der Mörtelgruppe M2,5		m3	€ 156,90
2365		02.07.01.03.b		mit Kalkzementmörtel der Mörtelgruppe M5		m3	€ 160,65
2366		02.07.01.04		Mauerwerk aus Leicht-Hochlochziegeln mit einer Rohdichte von max. 1 kg/dm3; Mauerwerksdicke 25 bis 38 cm; für Wände, Einzelpfeiler u.ä., Höhe ab Standfläche bis 3,50 m, maximale Wärmeleitfähigkeit 0,21 W/mK, Ausführung gemäß Zeichnung. Inbegriffen sind die Innengerüste bis zu einer Höhe von 3,50m, das Ausbilden von Öffnungen, Nischen, Spaletten, Mauerecken, die Fenster- und Türstürze (vorgefertigt aus Leicht-Hochlochziegeln, Betonstahl und Zementmörtel) und das Befördern aller Stoffe und Bauteile zu den Verwendungsstellen:
2367		02.07.01.04.a		mit hydraulischem Kalkmörtel der Mörtelgruppe M2,5		m3	€ 183,16
2368		02.07.01.04.b		mit Kalkzementmörtel der Mörtelgruppe M5		m3	€ 183,16
2369		02.07.01.04.c		mit Klebemörtel im Dünnbettverfahren		m3	€ 185,16
2370		02.07.01.05		Mauerwerk aus Hohlblocksteinen aus Leichtbeton; Mauerwerksdicke 25 bis 38 cm; für Wände, Einzelpfeiler u.ä., Höhe ab Standfläche bis 3,50 m. Ausführung gemäß Zeichnung. Inbegriffen sind die Innengerüste bis zu einer Höhe von 3,50m, das Ausbilden von Öffnungen, Nischen, Spaletten, Mauerecken, die Fenster- und Türstürze (vorgefertigt aus Hohlblocksteinen, Betonstahl und Zementmörtel) und das Befördern aller Stoffe und Bauteile zu den Verwendungsstellen:
2371		02.07.01.05.a		mit hydraulischem Kalkmörtel der Mörtelgruppe M2,5		m3	€ 152,76
2372		02.07.01.05.b		mit Kalkzementmörtel der Mörtelgruppe M5		m3	€ 153,06
2373		02.07.01.06		Mauerwerk aus Hohlblocksteinen aus verdichtetem Beton; Mauerwerksdicke 25 bis 38 cm; für Wände, Einzelpfeiler u.ä., Höhe ab Standfläche bis 3,50 m. Ausführung gemäß Zeichnung. Inbegriffen sind die Innengerüste bis zu einer Höhe von 3,50m, das Ausbilden von Öffnungen, Nischen, Spaletten, Mauerecken, die Fenster- und Türstürze (vorgefertigt aus Hohlblocksteinen, Betonstahl und Zementmörtel) und das Befördern aller Stoffe und Bauteile zu den Verwendungsstellen:
2374		02.07.01.06.a		mit hydraulischem Kalkmörtel der Mörtelgruppe M2,5		m3	€ 146,67
2375		02.07.01.06.b		mit Kalkzementmörtel der Mörtelgruppe M5		m3	€ 150,27
2376		02.07.01.07		Mauerwerk aus Porenbeton-Blocksteinen, mit glatten Stoßflächen, mit mineralischem Dünnbettmörtel verarbeitet, Mauerwerksdicke 24 bis 40 cm; für Wände, Einzelpfeiler u.ä., Höhe ab Standfläche bis 3,50 m. Ausführung gemäß Zeichnung. Inbegriffen sind die Innengerüste bis zu einer Höhe von 3,50m, das Ausbilden von Öffnungen, Nischen, Spaletten, Mauerecken, die Fenster- und Türstürze (vorgefertigt aus Porenbeton-Sturzschalen, Betonstahl und Zementmörtel) und das Befördern aller Stoffe und Bauteile zu den Verwendungsstellen:
2377		02.07.01.07.a		mit Blocksteinen, Klasse G 2		m3	€ 195,04
2378		02.07.01.08		Mauerwerk aus Hochlochziegeln mit einer Rohdichte von max. 1,2 kg/dm3; Mauerwerksdicke 25 bis 38 cm; für Wände, Einzelpfeiler u.ä., Höhe ab Standfläche bis 3,50 m, maximale Wärmeleitfähigkeit 0,30 W/mK, Mindestdruckfestigkeit 1,1 N/mm2, Ausführung gemäß Zeichnung. Inbegriffen sind die Innengerüste bis zu einer Höhe von 3,50m, das Ausbilden von Öffnungen, Nischen, Spaletten, Mauerecken, die Fenster- und Türstürze (vorgefertigt aus Leicht-Hochlochziegeln, Betonstahl und Zementmörtel) und das Befördern aller Stoffe und Bauteile zu den Verwendungsstellen:
2379		02.07.01.08.a		mit hydraulischem Kalkmörtel der Mörtelgruppe M2,5		m3	€ 183,16
2380		02.07.01.08.b		mit Kalkzementmörtel der Mörtelgruppe M5		m3	€ 183,16
2381		02.07.01.08.c		mit Klebemörtel im Dünnbettverfahren		m3	€ 185,16
2382		02.07.01.09		Mauerwerk aus porosierten Plan-Hochlochziegeln mit mörtelfreier Stoßfugenverzahnung, einer Rohdichte von max. 0,65 kg/dm3, Mauerwerksdicke 30 bis 36,5 cm (Abmessungen 247/300-495/249) für Außenwände, Einzelpfeiler u.ä., Höhe ab Standfläche bis 3,50 m, maximale Wärmeleitfähigkeit 0,11 W/mK, Mindestdruckfestigkeitsklasse 6, Ausführung gemäß Zeichnung. Inbegriffen sind die Innengerüste bis zu einer Höhe von 3,50m, das Ausbilden von Öffnungen, Nischen, Spaletten, Mauerecken, die Fenster- und Türstürze und das Befördern aller Stoffe und Bauteile zu den Verwendungsstellen:
2383		02.07.01.09.a		mit Dünnbettmörtel mit Lagerfuge 1 mm		m3	€ 159,16
2384		02.07.01.09.b		mit zertifiziertem Polyurethanschaum		m3	€ 159,16
2385		02.07.01.10		Mauerwerk aus porosierten Plan-Hochlochziegeln mit mörtelfreier Stoßfugenverzahnung, mit einer Rohdichte von max. 0,65 kg/dm3, Mauerwerksdicke 30 bis 36,5 cm (Abmessungen 247/300-425/249) für Außenwände, Einzelpfeiler u.ä., Höhe ab Standfläche bis 3,50 m, maximale Wärmeleitfähigkeit 0,09 W/mK, Mindestdruckfestigkeitsklasse 6. Ausführung gemäß Zeichnung. Inbegriffen sind die Innengerüste bis zu einer Höhe von 3,50m, das Ausbilden von Öffnungen, Nischen, Spaletten, Mauerecken, die Fenster- und Türstürze und das Befördern aller Stoffe und Bauteile zu den Verwendungsstellen:
2386		02.07.01.10.a		mit Dünnbettmörtel mit Lagerfuge 1 mm		m3	€ 189,16
2387		02.07.01.10.b		mit zertifiziertem Polyurethanschaum		m3	€ 189,16
2388		02.07.01.11		Mauerwerk aus porosierten Plan-Hochlochziegeln mit mörtelfreier Stoßfugenverzahnung, mit einer Rohdichte von max. 0,60 kg/dm3, Mauerwerksdicke 30 bis 42,5 cm (Abmessungen 248/300-365-425/249) für Außenwände, Einzelpfeiler u.ä., Höhe ab Standfläche bis 3,50 m, maximale Wärmeleitfähigkeit 0,08 W/mK, Mindestdruckfestigkeitsklasse 8, die Hohlräume im Ziegelstein sind mit Wärmedämmmaterial (Perlite, Mineralwerkstoff, Polystyrol, etc.) ausgefüllt. Ausführung gemäß Zeichnung. Inbegriffen sind die Innengerüste bis zu einer Höhe von 3,50m, das Ausbilden von Öffnungen, Nischen, Spaletten, Mauerecken, die Fenster- und Türstürze und das Befördern aller Stoffe und Bauteile zu den Verwendungsstellen:
2389		02.07.01.11.a		mit Dünnbettmörtel mit Lagerfuge 1 mm		m3	€ 299,91
2390		02.07.01.11.b		mit zertifiziertem Polyurethanschaum		m3	€ 299,91
2391		02.07.02
2392		02.07.02.01		Mauerwerk der Ausfachung von Stahlbetonskelett, zweischalig, mit Innenwand, Luftschicht und Außenwand, Höhe ab Standfläche bis 3,50 m. Ausführung gemäß Zeichnung. Inbegriffen sind das Ausbilden von Öffnungen, Nischen, Spaletten, Mauerecken, die Fenster- und Türstürze (vorgefertigt aus Hohlziegeln, Betonstahl und Zementmörtel) und Innengerüste bis zu einer Höhe von 3,50m:
2393		02.07.02.01.a		Außenwanddicke 12 cm aus Doppelsteinen UNI und Innenwanddicke 8 cm aus Langlochziegeln mit 8 Lochreihen, mit Kalkzementmörtel der Mörtelgruppe M2,5		m2	€ 60,60
2394		02.07.02.01.b		Außenwanddicke 12 cm aus Langlochziegeln mit 8 Lochreihen und Innenwanddicke 8 cm aus Langlochziegeln mit 8 Lochreihen, mit Kalkzementmörtel der Mörtelgruppe M2,5		m2	€ 52,79
2395		02.07.02.01.c		Außen- und Innenwand aus 12 cm dicken Langlochziegeln mit 8 Lochreihen, mit Kalkzementmörtel der Mörtelgruppe M2,5		m2	€ 53,25
2396		02.07.03
2397		02.07.03.01		Trennwand aus Vollziegeln in UNI-Format, Dicke: 12 cm, einschließlich Stürze (vorgefertigt aus Hohlziegeln, Betonstahl und Zementmörtel) und Innengerüste bis zu einer Höhe von 3,50 m:
2398		02.07.03.01.a		mit hydraulischem Kalkmörtel der Mörtelgruppe M2,5		m2	€ 60,17
2399		02.07.03.01.b		mit Kalkzementmörtel der Mörtelgruppe M2,5		m2	€ 60,17
2400		02.07.03.02		Trennwand aus Hochlochziegeln in Doppel-UNI-Format, Dicke: 12 cm, einschließlich Stürze (vorgefertigt aus Hohlziegeln, Betonstahl und Zementmörtel) und der Innengerüste bis zu einer Höhe von 3,50 m:
2401		02.07.03.02.a		mit hydraulischem Kalkmörtel der Mörtelgruppe M2,5		m2	€ 38,27
2402		02.07.03.02.b		mit Kalkzementmörtel der Mörtelgruppe M2,5		m2	€ 38,27
2403		02.07.03.03		Trennwand aus Langlochziegeln mit 8 Lochreihen, Dicke: 12 cm, einschließlich Stürze (vorgefertigt aus Hohlziegeln, Betonstahl und Zementmörtel) und der Innengerüste bis zu einer Höhe von 3,50 m:
2404		02.07.03.03.a		mit hydraulischem Kalkmörtel der Mörtelgruppe M2,5		m2	€ 27,59
2405		02.07.03.03.b		mit Kalkzementmörtel der Mörtelgruppe M2,5		m2	€ 27,59
2406		02.07.03.04		Trennwand aus Langlochziegeln mit 8 Lochreihen, Dicke: 8 cm, einschließlich Stürze (vorgefertigt aus Hohlziegeln, Betonstahl und Zementmörtel) und Innengerüst bis zu einer Höhe von 3,50 m:
2407		02.07.03.04.a		mit hydraulischem Kalkmörtel der Mörtelgruppe M2,5		m2	€ 27,18
2408		02.07.03.04.b		mit Kalkzementmörtel der Mörtelgruppe M2,5		m2	€ 27,18
2409		02.07.03.05		Trennwand, raumtrennend, zweischalig, mit zwei Trennwänden aus Langlochziegeln und zwischenliegender Luftschicht, einschließlich das Ausbilden von Nischen, Türstürzen (vorgefertigt aus Hohlziegeln, Betonstahl und Zementmörtel) und Innengerüst bis zu einer Höhe von 3,50 m:
2410		02.07.03.05.a		zwei Wände aus Langlochziegeln mit 8 Lochreihen, Dicke je 8 cm, mit Kalkzementmörtel der Mörtelgruppe M4		m2	€ 49,26
2411		02.07.03.05.b		eine Wand aus Langlochziegeln mit 8 Lochreihen, Dicke: 12 cm und eine Wand aus Langlochziegeln mit 8 Lochreihen, Dicke: 8 cm, mit Kalkzementmörtel der Mörtelgruppe M4		m2	€ 50,27
2412		02.07.03.06		Trennwand aus Porenbeton-Plansteinen mit glatten Stoßflächen, mit mineralischem Dünnbettmörtel verlegt, einschließlich Stürze und Innengerüst bis zu einer Höhe von 3,50 m:
2413		02.07.03.06.a		mit Plansteinen zu 8 cm Dicke, Klasse: G 2		m2	€ 29,34
2414		02.07.03.06.b		mit Plansteinen zu 10 cm Dicke, Klasse: G 2		m2	€ 32,82
2415		02.07.03.06.c		mit Plansteinen zu 12 cm Dicke, Klasse: G 2		m2	€ 39,61
2416		02.07.03.07		Trennwand aus Leichtbetonlochsteinen mit 8 Kammern, Dicke: 12 cm, einschließlich Stürze (vorgefertigt aus Lochsteinen, Betonstahl und Zementmörtel) und Innengerüste bis zu einer Höhe von 3,5 m:
2417		02.07.03.07.a		mit hydraulischem Kalkmörtel der Mörtelgruppe M2,5		m2	€ 25,10
2418		02.07.03.07.b		mit Kalkzemetmörtel der Mörtelgruppe M2,5		m2	€ 25,19
2419		02.07.03.08		Trennwand als Montagewand / siehe 04 Malerarbeiten
2420		02.07.03.09		Verblendung von Stahlbetonstrukturen mit gespaltenen Ziegelplatten, 1,5 cm dick, einschließlich Verschnitt und Innengerüste bis zu einer Höhe von 3,50m:
2421		02.07.03.09.a		nach dem Betonieren eingebaut, einschließlich Dickbett aus Zementmörtel		m2	€ 23,62
2422		02.07.03.09.b		vor dem Betonieren in die Schalung eingelegt		m2	€ 20,38
2423		02.07.03.10		Trennwand aus Leicht-Hochlochziegeln mit einer Rohdichte von max. 1 kg/dm3; Dicke: 12 cm, einschließlich Stürze (vorgefertigt aus Leicht-Hochlochziegeln, Betonstahl und Zementmörtel) und der Innengerüste bis zu einer Höhe von 3,50 m:
2424		02.07.03.10.a		mit hydraulischem Kalkmörtel der Mörtelgruppe M2,5		m2	€ 28,70
2425		02.07.03.10.b		mit Kalkzementmörtel der Mörtelgruppe M2,5		m2	€ 28,89
2426		02.07.03.11		Trennwand aus Leicht-Hochlochziegeln mit einer Rohdichte von max. 1 kg/dm3; Dicke: 8 cm, einschließlich Stürze (vorgefertigt aus Leicht-Hochlochziegeln, Betonstahl und Zementmörtel) und der Innengerüste bis zu einer Höhe von 3,50 m:
2427		02.07.03.11.a		mit hydraulischem Kalkmörtel der Mörtelgruppe M2,5		m2	€ 25,67
2428		02.07.03.11.b		mit Kalkzementmörtel der Mörtelgruppe M 2,5		m2	€ 25,89
2429		02.07.04
2430		02.07.04.01		Rollladenkasten aus zementgebundener Holzwolle mit seitlichen und oberen Verankerungen, mit vertikal verstellbaren Lagern; wärmegedämmt; Außenseite als Putzträger, Kasten mit korrosionsgeschützten Schienen für Anschluss von Putz und Verblendung, liefern und einbauen. Ausführung gemäß Zeichnung. Inbegriffen sind der gedämmte Verschlussdeckel, die Rollladenwelle mit Gurtenscheibe und verstellbaren, korrosionsgeschützten Kugellagern, die seitlichen Stirndeckel, sowie die Innengerüste bis zu einer Höhe von 3,50m:
2431		02.07.04.01.a		für Rohbau-Mauerdicken von 30 cm		m	€ 51,86
2432		02.07.04.01.b		für Rohbau-Mauerdicken von 38 cm		m	€ 52,92
2433		02.07.04.01.c		Miniblock-Rollladenkasten, 19,2 cm x 19,2 cm		m	€ 66,44
2434		02.07.04.01.d		vollisolierter Rollladenkasten mit selbsttragendem Sturz für Mauerdicken von 32 cm bis 42 cm		m	€ 83,95
2435		02.07.05
2436		02.07.05.01		Aufpreis für Rundbogenschalungen für Wände aus Mauerziegeln oder Blocksteinen von 25 bis 38 cm Dicke, einschließlich der Ausbildung des Lehrgerüstes, der Widerlager und des Ausrüstens:
2437		02.07.05.01.a		für Rundbogen mit einem Radius bis 60 cm		cad	€ 89,49
2438		02.07.05.01.b		für Rundbogen mit einem Radius von 61 bis 90 cm		cad	€ 98,86
2439		02.07.05.02		Aufpreis für Flachbogenschalungen für Wände aus Mauerziegeln oder Blocksteinen von 25 bis 38 cm Dicke, einschließlich der Ausbildung des Lehrgerüstes, der Widerlager und des Ausrüstens:
2440		02.07.05.02.a		für Mauerlichte bis 120 cm		cad	€ 107,40
2441		02.07.05.02.b		für Mauerlichte von 121 bis 180 cm		cad	€ 133,18
2442		02.08			Die Gruppe 02.08 umfasst folgende Untergruppen: / 02.08.01 Mauerwerk / 02.08.02 Verblendmauerwerk
2443		02.08.01
2444		02.08.01.01		Mauerwerk aus Naturstein im Freien, als Trockenmauerwerk, einhäuptig, Sichtflächen eben, bruchrauh, unter geringer Bearbeitung in gutem Verband fluchtgerecht mit engen Fugen und kleinen Hohlräumen geschichtet (mittlere Dicke: 1/3 Höhe), Höhe ab Standfläche bis 3,50 m. Ausführung gemäß Zeichnung. Inbegriffen sind die Ausbildung von Schlitzen für den Wasserabfluss und die Innengerüste bis zu einer Höhe von 3,50m:
2445		02.08.01.01.a		mit Porphyrsteinen aus Steinbruch, inkl. Lieferung		m3	€ 420,00
2446		02.08.01.01.b		mit örtlich anfallendem Kalk-, Dolomit-, Schiefer-, Gneisgestein, aus Steinbruch inkl. Lieferung		m3	€ 420,00
2447		02.08.01.02		Mauerwerk aus Naturstein im Freien, als Zyklopenmauerwerk, einhäuptig, Sichtflächen eben, bruchrauh, unregelmäßig geformt im Verband mit wenig bearbeiteten Lagerflächen, mit Kalkzementmörtel der Mörtelgruppe M5 vermauert, Höhe ab Standfläche bis 3,50 m. Ausführung gemäß Zeichnung. Inbegriffen sind die Ausbildung von Schlitzen für den Wasserabfluss, die Bearbeitung der Lager- und Stoßfugen mit Kalkzementmörtel und die Innengerüste bis zu einer Höhe von 3,50m:
2448		02.08.01.02.a		mit Porphyrsteinen aus Steinbruch, inkl. Lieferung		m3	€ 243,96
2449		02.08.01.02.b		mit örtlich anfallendem Kalk-, Dolomit-, Schiefer-, Gneisgestein		m3	€ 237,00
2450		02.08.01.03		Mauerwerk aus Naturstein im Freien, als Bruchsteinmauerwerk, einhäuptig, Sichtflächen eben, bruchrauh, in anfallender Form, im Verband mit wenig bearbeiteten Lagerflächen mit Kalkzementmörtel der Mörtelgruppe M5 vermauert, Höhe ab Standfläche bis 3,50 m. Ausführung gemäß Zeichnung. Inbegriffen sind die Ausbildung von Schlitzen für den Wasserabfluss, die Bearbeitung der Stoß- und Lagerfugen mit Kalkzementmörtel und die Innengerüste bis zu einer Höhe von 3,50m:
2451		02.08.01.03.a		mit Porphyrsteinen aus Steinbruch, inkl. Lieferung		m3	€ 394,33
2452		02.08.01.03.b		mit örtlich anfallendem Kalk-, Dolomit-, Schiefer-, Gneisgestein, aus Steinbruch inkl. Lieferung		m3	€ 394,33
2453		02.08.02
2454		02.08.02.01		Mischmauerwerk aus Naturstein im Freien, mit Hinterfüllung aus Beton, als Bruchsteinmauerwerk, Dicke der Verblendung ca. 25 cm, Sichtfläche eben, bruchrauh; Beton mit garantierten Eigenschaften mit einer Mindestfestigkeitsklasse C 12/15, Zuschlag Dmax 31,5mm, Konsistenzklasse S4. Das Verblendmauerwerk muss durch mindestens 30% Bindersteine mit der Hintermauerung verzahnt werden. Die Binder sollen mindestens 24 cm dick sein und mindestens 10 cm in die Hinterfüllung aus Beton einbinden. Fugenbreite: ca. 3 cm. Höhe ab Standfläche bis 3,50 m. Ausführung gemäß Zeichnung. Inbegriffen sind die Ausbildung von Schlitzen für den Wasserabfluss, die Bearbeitung der Lager- und Stoßfugen mit Kalkzementmörtel und die Innengerüste bis zu einer Höhe von 3,50m:
2455		02.08.02.01.a		aus grauem Cembra-Porphyr		m3	€ 325,98
2456		02.08.02.01.b		aus ortsgebundenem Naturstein		m3	€ 325,98
2457		02.08.02.02		Verblendmauerwerk aus Naturstein vor Wänden im Freien, als Vorsatzschale, einschließlich Drahtanker, als Bruchsteinmauerwerk, Dicke der Verblendung: ca. 25 cm, Sichtfläche: eben, bruchrauh; im Verband mit wenig bearbeiteten Lagerflächen in Mörtel verlegt; Kalkzementmörtel der Mörtelgruppe M3; Fugenbreite: ca. 3 cm. Höhe ab Standfläche bis 3,50 m. Ausführung gemäß Zeichnung. Inbegriffen sind die Ausbildung von Schlitzen für den Wasserabfluss, die Bearbeitung der Lager- und Stoßfugen mit Kalkzementmörtel und die Innengerüste bis zu einer Höhe von 3,50m:
2458		02.08.02.02.a		aus grauem Cembra-Porphyr		m2	€ 117,95
2459		02.08.02.02.b		aus ortsgebundenem Naturstein		m2	€ 117,95
2460		02.08.02.03		Verblendschalenmauerwerk aus Naturstein an mitzuliefernden und in der tragenden Schale zu befestigenden Verbindungselementen aus rostfreiem Stahl, ohne Luftschicht, mit Dämmung, die gesondert vergütet wird, Schalenabstand 5 cm, vor Außenwänden, Verblendsteine aus viereckig geformtem Naturstein, Sichtfläche eben, bruchrauh, Schalendicke 25 cm im Läuferverband mit bearbeiteten Lager- und Stoßfugen in Kalkzementmörtel der Mörtelgruppe M3 verlegt. Fugenbreite ca. 3 cm. Höhe ab Standfläche bis 3,50 m. Ausführung gemäß Zeichnung. Inbegriffen sind die Ausbildung von Schlitzen für den Wasserabfluss, die Bearbeitung der Lager- und Stoßfugen mit Kalkzementmörtel und die Innengerüste bis zu einer Höhe von 3,50m:
2461		02.08.02.03.a		Verblendsteine aus grauem Cembra-Porphyr		m2	€ 164,44
2462		02.08.02.03.b		Verblendsteine aus ortsgebundenem Naturstein		m2	€ 164,44
2463		02.09			Die Gruppe 02.09 umfasst folgende Untergruppen: / 02.09.01 Putze / 02.09.02 Putzträger, Putzbewehrung / 02.09.03 Drahtputze / 02.09.04 Putze für Sonderzwecke / 02.09.05 Stuckarbeiten / 02.09.06 Trockenputz / 02.09.07 Einbauteile
2464		02.09.01
2465		02.09.01.01		Spritzbewurf mit Zementmörtel, Mindestfestigkeitsklasse M10. Für den Spritzbewurf darf nur grobkörniger Sand von 0 bis 7 mm verwendet werden, der Putzgrund muss deckend überzogen werden. Inbegriffen ist das Vorhalten der Innengerüste bis zu einer Höhe von 3,50m.		m2	€ 4,25
2466		02.09.01.02		Grobputz auf Innenwänden und Innendecken, Dicke von 1,5 bis 2,0 cm in zwei Putzlagen nach der mittels Putzleisten hergestellten Solllage auftragen und mit Reibbrett abreiben. Inbegriffen sind die Innengerüste für Raumhöhen bis zu 3,50 m:
2467		02.09.01.02.a		erste Lage aus Zementspritzbewurf mit einer Mindestfestigkeitsklasse M10 und zweite Lage aus Weißkalkmörtel (Baukalk) mit einer Mindestdruckfestigkeit 1N/mm2.		m2	€ 16,10
2468		02.09.01.02.b		erste Lage aus Zementspritzbewurf mit einer Mindestfestigkeitsklasse M10 und zweite Lage aus Kalkzementmörtel aus hydraulischem Kalk und Zement mit einer Mindestfestigkeitsklasse M2,5.		m2	€ 16,15
2469		02.09.01.02.c		erste Lage aus Zementspritzbewurf mit einer Mindestfestigkeitsklasse M10 und zweite Lage aus hochhydraulischem Kalkmörtel mit einer Mindestfestigkeitsklasse M2,5.		m2	€ 16,60
2470		02.09.01.03		Innenputz auf Wänden und Decken, Dicke 1,5 cm, in drei Lagen nach der mittels Putzleisten hergestellten Solllage auftragen, mit Reibbrett abfilzen oder glätten. Inbegriffen sind die Innengerüste für Raumhöhen bis zu 3,50 m:
2471		02.09.01.03.a		erste Lage aus Zementspritzbewurf mit einer Mindestfestigkeitsklasse M10, Unterputz aus Weißkalkhydrat (Baukalk) mit einer Mindestdruckfestigkeit 1N/mm2 und Dünnschichtoberputz aus Kalkmörtel aus gelöschtem Weißkalk mit einer Mindestdruckfestigkeit 1N/mm2		m2	€ 17,01
2472		02.09.01.03.b		erste Lage aus Zementspritzbewurf mit einer Mindestfestigkeitsklasse M10, Unterputz aus Kalkzementmörtel aus hochhydraulischem Kalk und Zement mit einer Mindestfestigkeitsklasse M2,5 und Dünnschichtoberputz aus Weißkalkfeinputz mit einer Mindestdruckfestigkeit 1N/mm2		m2	€ 17,01
2473		02.09.01.03.c		erste Lage aus Zementspritzbewurf mit einer Mindestfestigkeitsklasse M10, Unterputz aus hochhydraulischem Kalkmörtel mit einer Mindestfestigkeitsklasse M2,5 und Dünnschichtoberputz aus Kalk-Abrieb-Feinputz mit einer Mindestdruckfestigkeit 1N/mm2		m2	€ 18,14
2474		02.09.01.04		Außenputz auf Wänden und Decken, Dicke 1,8 cm, in zwei Lagen nach der mittels Putzleisten hergestellten Sollage auftragen und mit Holzscheibe verreiben. Inbegriffen ist das Vorhalten der Innengerüste bis zu einer Höhe von 3,50m:
2475		02.09.01.04.a		erste Lage aus Zementspritzbewurf mit einer Mindestfestigkeitsklasse M10 und zweite Lage aus Kalkzementmörtel aus hochhydraulischem Kalk und Zement mit einer Mindestfestigkeitsklasse M2,5		m2	€ 17,73
2476		02.09.01.04.b		erste Lage aus Zementspritzbewurf mit einer Mindestfestigkeitsklasse M10 und zweite Lage aus hochhydraulischem Kalk mit einer Mindestfestigkeitsklasse M2,5		m2	€ 17,73
2477		02.09.01.05		Außenputz auf Wänden und Decken, Dicke 2 cm, in drei Lagen nach der mittels Putzleisten hergestellten Sollage auftragen und mit einfacher Oberflächenbehandlung ausführen oder mit Holzscheibe verreiben. Inbegriffen ist das Vorhalten der Innengerüste bis zu einer Höhe von 3,50m:
2478		02.09.01.05.a		erste Lage aus Zementspritzbewurf mit einer Mindestfestigkeitsklasse M10, Unterputz aus Weißkalkhydrat (Baukalk) mit einer Mindestdruckfestigkeit 1N/mm2 und Oberputz aus Kalkmörtel aus gelöschtem Weißkalk mit einer Mindestdruckfestigkeit 1N/mm2		m2	€ 19,67
2479		02.09.01.05.b		erste Lage aus Zementspritzbewurf mit einer Mindestfestigkeitsklasse M10, Unterputz aus Kalkzementmörtel aus hochhydraulischem Kalk und Zement mit einer Mindestfestigkeitsklasse M2,5 und Oberputz aus Weißkalkhydrat mit einer Mindestdruckfestigkeit 1N/mm2		m2	€ 19,67
2480		02.09.01.05.c		erste Lage aus Zementspritzbewurf mit einer Mindestfestigkeitsklasse M10, Unterputz aus Zementmörtel mit einer Mindestfestigkeitsklasse M10 und Oberschicht aus hochhydraulischem Kalkmörtel mit einer Mindestfestigkeitsklasse M2,5		m2	€ 19,47
2481		02.09.01.06		Außenputz auf Wänden und Decken, Dicke 2 cm, in drei Lagen ohne Putzleisten auftragen und mit einfacher Oberflächenbearbeitung ausführen oder mit Holzscheibe verreiben. Inbegriffen ist das Vorhalten der Innengerüste bis zu einer Höhe von 3,50m:
2482		02.09.01.06.a		erste Lage aus Zementspritzbewurf mit einer Mindestfestigkeitsklasse M10, Unterputz aus Weißkalkhydrat (Baukalk) mit einer Mindestdruckfestigkeit 1N/mm2 und Oberputz aus Kalkmörtel aus gelöschtem Weißkalk mit einer Mindestdruckfestigkeit 1N/mm2		m2	€ 19,67
2483		02.09.01.06.b		erste Lage aus Zementspritzbewurf mit einer Mindestfestigkeitsklasse M10, Unterputz aus Kalkzementmörtel aus hochhydraulischem Kalk und Zement mit einer Mindestfestigkeitsklasse M5 und Oberputz aus Weißkalkhydrat mit einer Mindestdruckfestigkeit 1N/mm2		m2	€ 19,67
2484		02.09.01.06.c		erste Lage aus Zementspritzbewurf mit einer Mindestfestigkeitsklasse M10, Unterputz aus Zementmörtel mit einer Mindestfestigkeitsklasse M10 und Oberschicht aus hochhydraulischem Kalkmörtel mit einer Mindestfestigkeitsklasse M2,5		m2	€ 19,47
2485		02.09.01.07		Dünnschicht-Oberputz auf Außenwänden, Dicke 0,2 bis 0,5 cm, aus Kalkzementmörtel mit feinerem und gröberem Korn mit einer Mindestfestigkeitsklasse M2,5 auf vorhandenen Unterputz (im Preis nicht inbegriffen) auftragen. Inbegriffen ist das Vorhalten der Innengerüste bis zu einer Höhe von 3,50m:
2486		02.09.01.07.a		mit Reibbrett Oberfläche verreiben		m2	€ 5,84
2487		02.09.01.07.b		Besenspritzputz (Mörtelüberzug mit feinster Körnung - leicht gerauhte Fläche)		m2	€ 5,60
2488		02.09.01.07.c		Kellenspritzputz (mit Kellenspitze anwerfen), Sandkorn: 3-5 mm		m2	€ 5,90
2489		02.09.01.07.d		Scheibenputz (Mörtel mit Feinkieszusatz mit Holzscheibe waagrecht, senkrecht oder kreisrund verscheiben; Sandkorn: 2-3 mm)		m2	€ 5,90
2490		02.09.01.08		Innenputz aus vorgemischtem Fertigmörtel auf Wänden und Decken, Dicke 1,5 cm, nach der mittels verzinkter Putzleisten hergestellten Sollage zweilagig mit Putzmaschine auftragen und mit Reibbrett abreiben oder glätten. Maximale Wärmeleitfähigkeit 0,60 W/mK, Rohdichte ca. 1400 kg/m3. Inbegriffen sind die Innengerüste für Raumhöhen bis zu 3,50 m:
2491		02.09.01.08.a		auf Kalk- und Zementbasis mit einer Mindestfestigkeitsklasse M2,5		m2	€ 13,94
2492		02.09.01.08.b		auf Kalk-Gipsbasis mit einer Mindestdruckfestigkeit 1N/mm2		m2	€ 14,24
2493		02.09.01.09		Wasserabweisender Zementputz auf Wänden und innerhalb von Inspektionsschächten, Mindestdicke 2 cm, zweilagig auftragen und glätten. Inbegriffen sind der Zementspritzbewurf und die Innengerüste bis zu einer Höhe von 3,50m:
2494		02.09.01.09.a		Zementmörtel mit einer Mindestfestigkeitsklasse M2,5 mit wasserabweisenden Zusätzen		m2	€ 15,60
2495		02.09.01.10		Spachtel, auf Innenwänden und Innendecken, auf vorhandenem Grobputz mit geriebener Oberfläche, Spachtelmasse mit zwei Spachtelungen kreuzweise aufgetragen und glätten, Mindestdicke, 5 mm. Inbegriffen sind der Grundanstrich mit Absperrmittel, die Ausbildung von Kanten und Ecken, jede sonst noch erforderliche Nebenleistung, sowie die Innengerüste für Raumhöhen bis zu 3,50 m:
2496		02.09.01.10.a		Gipsspachtelmasse		m2	€ 8,74
2497		02.09.01.10.b		Zementspachtelmasse		m2	€ 8,99
2498		02.09.01.10.c		Acrylspachtelmasse		m2	€ 8,50
2499		02.09.01.11		Stufenputz für glatte Betonstufen, mit Zementmörtel mit einer Mindestfestigkeitsklasse M20 herstellen und 2 cm dick auf Tritt- und Setzstufen auftragen und mit Stahlkelle sauber glätten. Inbegriffen ist das Abrunden der Kanten.		m2	€ 33,44
2500		02.09.01.12		Kalk-Innenputz für Wände und Decken auf allen normalen Putzgründen, frei von Zement. Ökologisch, raumklimaregulierend. Bestehend aus einer Lage Unterputz und verriebener Oberfläche mit Körnung 0 -1,4mm, maximale Wärmeleitfähigkeit 0,80 W/mK, Rohdichte trocken ca. 1.550 kg/m3, Dampfdiffusionswiderstand ca. 8-12; Brandverhalten Euroklasse A1. Inbegriffen sind die Innengerüste für Raumhöhen bis zu 3,50 m:
2501		02.09.01.12.a		Dicke: 20 mm		m2	€ 14,74
2502		02.09.01.13		Mineralischer Trockenmörtel auf Basis von Zement, Weißkalkhydrat, Feinsanden, Armierungsfasern und Vergütungszusätzen, als Haftbrücke für nachfolgende Kalk-, Kalkzement- und Zementputze sowie zum Kleben und Armieren von Dämmplatten. Maximale Wärmeleitfähigkeit 0,90 W/mK:
2503		02.09.01.13.a		für Haftspachtelung, Stärke 0,2 cm		m2	€ 3,27
2504		02.09.01.13.b		zur Ausführung von Kammbettverfahren, Stärke 1,0 cm		m2	€ 4,62
2505		02.09.01.13.c		zur Ausführung von Wulst-Punkt-Verfahren, Stärke 1,5 cm		m2	€ 6,04
2506		02.09.01.13.d		zur Anwendung für Gewebeeinbettung, Stärke 0,5 cm		m2	€ 10,65
2507		02.09.02
2508		02.09.02.01		Putzträger aus zementgebundenen Holzwolle-Leichtbauplatten, für Verkleidung von Wänden; liefern, mit versetzten Fugen verlegen und durch Dübel und Tellerscheiben befestigen. Inbegriffen sind die Befestigungsstoffe, der Verschnitt und die Innengerüste für Raumhöhen bis zu 3,50 m:
2509		02.09.02.01.a		Dicke: 20 mm		m2	€ 17,81
2510		02.09.02.01.b		Dicke: 25 mm		m2	€ 18,45
2511		02.09.02.01.c		Dicke: 30 mm		m2	€ 18,99
2512		02.09.02.01.d		Dicke: 35 mm		m2	€ 19,46
2513		02.09.02.01.e		Dicke: 40 mm		m2	€ 20,48
2514		02.09.02.01.f		Dicke: 50 mm		m2	€ 21,41
2515		02.09.02.02		Putzträger aus zementgebundenen Holzwolle-Leichtbauplatten für Ummantelung von Stahlunterzügen, bzw. Rohren; liefern, mit dicht geschlossenen Fugen verlegen und durch Dübel und Tellerscheiben an vorhandene Vorrichtungen befestigen. Inbegriffen sind der Verschnitt und die Innengerüste für Raumhöhen bis zu 3,50 m:
2516		02.09.02.02.a		Dicke: 20 mm		m2	€ 19,49
2517		02.09.02.02.b		Dicke: 30 mm		m2	€ 19,71
2518		02.09.02.02.c		Dicke: 40 mm		m2	€ 21,19
2519		02.09.02.02.d		Dicke: 50 mm		m2	€ 22,16
2520		02.09.02.03		Putzträger aus Rippenstreckmetall; Dicke: 0,2 mm, Gewicht: 0,85 kg/m2 für Deckenverkleidungen und Vordachschalungen; Befestigung an vorhandene Holzschalung; liefern und verlegen. Ausführung gemäß Zeichnung. Inbegriffen sind die Befestigungsmittel, die Überdeckungen, der Verschnitt, der Ansetzmörtel und die Innengerüste bis zu einer Höhe von 3,50m:
2521		02.09.02.03.a		Fläche eben		m2	€ 16,56
2522		02.09.02.03.b		Fläche gegliedert		m2
2523		02.09.02.04		Putzträger aus Rippenstreckmetall; Dicke: 0,2 mm, Gewicht: 0,85 kg/m2 für Wandanschlüsse bei Abdichtungen von Terrassen liefern und an Mauerwerk befestigen. Inbegriffen sind die Befestigungsmittel, die Überdeckungen, der Verschnitt und der Ansetzmörtel:
2524		02.09.02.04.a		für Abwicklungen bis 50 cm		m	€ 13,86
2525		02.09.02.04.b		für Abwicklungen über 50 bis 75 cm		m	€ 15,83
2526		02.09.02.04.c		für Abwicklungen über 75 bis 100 cm		m	€ 19,46
2527		02.09.02.05		Putzbewehrung für vorbeschriebenen Putz liefern und einbauen. Inbegriffen sind die Befestigungsmittel, die Überlappungen, der Verschnitt und die Innengerüste bis zu einer Höhe von 3,50m:
2528		02.09.02.05.a		aus verzinktem Drahtgewebe, Maschenweite: 20x20 mm, Dicke: 0,6 mm		m2	€ 4,54
2529		02.09.02.05.b		aus Gittergewebe aus Kunststoffasern		m2	€ 4,54
2530		02.09.02.06		Putzbewehrung zur Armierung von WDVS, zur oberflächennahen Einbettung in geeigneten Armierungsmörtel liefern; alkalifrei und weichmacherfrei, mit guter Putzhaftung; Gewebestöße sind mit mindestens 10 cm Überlappung auszuführen, Flächengewicht mind. 0,15 kg/m2. Inbegriffen sind die Überlappungen, der Verschnitt und die Innengerüste bis zu einer Höhe von 3,50m:
2531		02.09.02.06.a		aus Glasfasergewebe, Maschenweite: 4x4 mm		m2	€ 13,13
2532		02.09.03
2533		02.09.03.01		Drahtputzwand, Fläche eben, Höhe bis 3,5 m, Putzträger aus Rippenstreckmetall, verzinkt, mit vollwandigen Rippen, Befestigung an vorhandener Tragkonstruktion aus verzinkten Stahl-Blechprofilen, Querschnitt entsprechend Belastung und Anforderung; Unterputz aus Zementspritzbewurf, Oberputz in zwei Lagen aus Kalkzementmörtel, Oberfläche gerieben; liefern und verlegen. Ausführung gemäß Zeichnung. Inbegriffen sind die Verankerung, die Überlappungen, der Putz, die Innengerüste bis zu einer Höhe von 3,50m, die Arbeitsbühnen, sowie jede sonst noch erforderliche Nebenleistung:
2534		02.09.03.01.a		mit einseitigem Putz		m2	€ 22,40
2535		02.09.03.01.b		mit zweiseitigem Putz		m2	€ 37,83
2536		02.09.04
2537		02.09.04.01		Dämmputz für Außenwandflächen und -decken, in der Mindestdicke von 4 cm, aus Zement und Weißkalkhydrat mit einer Mindestdruckfestigkeit von 0,5 N/mm2, nach der mittels Putzleisten hergestellten Sollage auftragen und mit einfacher Oberflächenbehandlung ausführen oder mit Holzscheibe verreiben. Inbegriffen sind die erste Lage aus Zementspritzbewurf, der Dünnschicht-Oberputz, jede sonst noch erforderliche Nebenleistung, sowie die Innengerüste bis zu einer Höhe von 3,50m:
2538		02.09.04.01.a		Vermiculitgemisch		m2	€ 26,50
2539		02.09.04.01.b		Perlitgemisch		m2	€ 26,50
2540		02.09.04.01.c		Polystyrolgemisch, maximale Wärmeleitfähigkeit 0,09 W/mK, Rohdichte ca. 300 kg/m3		m2	€ 25,27
2541		02.09.04.01.d		Aufpreis für jeden weiteren cm Mehrdicke		m2	€ 3,42
2542		02.09.04.02		Wärmedämmsystem jeglicher Art zur Erreichung eines Mindestwertes U von W/m2K 0,35 (ca. 12cm) an den Außenmauern anbringen, Ausführung wie folgt: / Aufbringen auf die zu wärmedämmende Mauer von geeignetem Klebemörtel, Anbringen der Wärmedämmplatten mittels mechanischer Befestigung (6 Dübel pro m2), Spachtelung samt Armierungsgewebe, min 150g/m2, Anbringen mit 10cm Überlappung, Ausführung der Oberflächenbehandlung (Farbe nach Wahl der B.L.) 5mm. / Inbegriffen sind die Befestigungsmittel, der Verschnitt, die Eckschutzschiene, die Innengerüste bis zu einer Höhe von 3,50m sowie jede sonst noch erforderliche Nebenleistung.
2543		02.09.04.02.a		Wärmedämmplatten in Polistyren EPS		m2	€ 56,05
2544		02.09.04.02.b		Wärmedämmplatten in Mineralwolle		m2	€ 70,64
2545		02.09.04.02.c		Wärmedämmplatten in Kork		m2	€ 81,17
2546		02.09.04.03		Mineralischer Oberputz als Endbeschichtung für WDVS, bestehend aus Luftkalk, Weißzement und weißem Marmorsand liefern und auftragen. Kornstärke von 0,7 mm bis 4,0 mm, maximale Wärmeleitfähigkeit 0,60 W/mK, Rohdichte trocken ca. 1.500 kg/m3, Dampfdiffusionswiderstand ca. 12. Inbegriffen sind die Lieferung und das Auftragen des Dünnschicht-Oberputz, jede sonst noch erforderliche Nebenleistung, sowie die Innengerüste bis zu einer Höhe von 3,50m:
2547		02.09.04.03.a		Dicke 2-4mm		m2	€ 8,88
2548		02.09.04.04		Liefern und Auftragen einer universellen Grundierung für Wärmedämmverbundsysteme im Außenbereich. Die Grundierung besteht aus einem pigmentierten Voranstrich mit mineralischen Füllstoffen und wird vor dem Dünnschicht-Oberputz aufgetragen; sie dient zur Egalisierung der Saugfähigkeit und zusätzlichen Hydrophobierung des Untergrundes (ca. 30 % Verbesserung), der optischen Gleichmäßigkeit des Erscheinungsbildes, und schützt etwaig vorhandene organische Pigmente (pH-Neutralisierung des Untergrundes). Auftrag erfolgt satt, gleichmässig deckend, mittels geeignetem Pinsel, Rolle oder Bürste auf trockenem Untergrund, welcher auch tragfähig sowie frei von Verunreinigungen (wie z.B. Staub, Russ, Algen etc.) sein muss. Verarbeitung nach Herstellerangaben. Während der Verarbeitungs- und Trocknungsphase darf die Umgebungs- bzw. Untergrundtemperatur nicht unter +5° C sinken:
2549		02.09.04.04.a		Verbrauch ca. 0,20-0,25 kg/m2, Dichte ca. 1,5 kg/l, PH-Wert ca. 8,5.		m2	€ 3,12
2550		02.09.05
2551		02.09.05.01		Stuck auf tragfähigem, fluchtrechtem Untergrund als vorspringende Fenster - u/o Türumrahmung auftragen und mit glatter Oberflächenbehandlung ausführen, einschließlich ausarbeiten der Ecken, Verkröpfungen und Endungen. Ausführung in Putzmörtel gemäß Zeichnung. Inbegriffen sind die Innengerüste bis zu einer Höhe von 3,50m:
2552		02.09.05.01.a		Abwicklung bis 15 cm		m	€ 30,77
2553		02.09.05.01.b		Abwicklung bis 30 cm		m	€ 34,35
2554		02.09.05.01.c		Abwicklung bis 50 cm		m	€ 39,47
2555		02.09.05.02		Stuck auf tragfähigem, fluchtrechtem Untergrund als vorspringender Fries auftragen und mit glatter Oberflächenbehandlung ausführen, einschließlich ausarbeiten der Ecken, Verkröpfungen und Endungen. Ausführung in Putzmörtel gemäß Zeichnung. Inbegriffen ist das Vorhalten der Innengerüste bis zu einer Höhe von 3,50m:
2556		02.09.05.02.a		Abwicklung bis 15 cm		m	€ 28,19
2557		02.09.05.02.b		Abwicklung bis 30 cm		m	€ 33,33
2558		02.09.05.03		Stuck auf Drahtputzkonstruktion als Gesims auftragen und mit glatter Oberflächenbehandlung ausführen, einschließlich ausarbeiten der Ecken, Kehlen, Verkröpfungen und Endungen. Ausführung in Putzmörtel gemäß Zeichnung. Inbegriffen ist das Vorhalten der Innengerüste bis zu einer Höhe von 3,50m:
2559		02.09.05.03.a		Abwicklung bis 30 cm		m	€ 72,46
2560		02.09.05.03.b		Abwicklung bis 50 cm		m	€ 80,67
2561		02.09.05.03.c		Abwicklung bis 75 cm		m	€ 91,25
2562		02.09.05.03.d		Abwicklung bis 100 cm		m	€ 102,03
2563		02.09.05.04		Faschen als Zulage zu vorbeschriebenem Putz; Putznuten mit flachem Grund und senkrechten Seitenflächen; Breite Putznute: 2 cm, Tiefe Putznute: 1 cm. Ausführung gemäß Zeichnung.
2564		02.09.05.04.a		Faschenbreite: 30 cm		m2	€ 30,26
2565		02.09.05.04.b		Faschenbreite: über 30 cm bis 40 cm		m2	€ 27,24
2566		02.09.05.04.c		Faschenbreite: über 40 cm bis 50 cm		m2	€ 25,77
2567		02.09.05.05		Quadrierung als Zulage zu vorbeschriebenem Putz für das Herstellen der Profilierung von Quadermauerwerk mit regelmäßigen Schichthöhen und Quaderabmessungen im Läuferverband mit 1/2 Quader-Verzahnung. Fugenbreite: ca. 2 cm, Fugentiefe: ca. 1 cm. Ausführung gemäß Zeichnung:
2568		02.09.05.05.a		Abmessungen Quader: ca. 110x30(H) cm		m2	€ 40,98
2569		02.09.05.05.b		Abmessungen Quader: ca. 110x40(H) cm		m2	€ 38,49
2570		02.09.05.05.c		Abmessungen Quader: ca. 110x50(H) cm		m2	€ 35,64
2571		02.09.05.06		Eckquadrierung als Zulage zu vorbeschriebenem Putz für das Herstellen der Profilierung von gleichmäßig gezahnten Eckquadern, über die Putzfläche vorstehend; Putzvorstand: 2 cm, Fugenbreite: ca. 2 cm, Fugentiefe: ca. 1 cm. Ausführung gemäß Zeichnung:
2572		02.09.05.06.a		Abmessungen Quader: ca. 50x30x30(H) cm		m2	€ 48,32
2573		02.09.05.06.b		Abmessungen Quader: ca. 50x30x40(H) cm		m2	€ 48,32
2574		02.09.05.06.c		Abmessungen Quader: ca. 50x30x50(H) cm		m2	€ 47,27
2575		02.09.06
2576		02.09.06.01		Trockenputz aus Gipskartonplatten / siehe 04 Malerarbeiten
2577		02.09.06.02		Wandverkleidung aus Gipskartonplatten-Glasfaserverbauplatten / siehe 04 Malerarbeiten
2578		02.09.07
2579		02.09.07.01		Eckschutzschiene aus verzinktem Stahlblech mit Streckmetallschenkeln liefern und in Wandputz einbauen:
2580		02.09.07.01.a		Einzellänge: 2,00 m		cad	€ 6,65
2581		02.09.07.01.b		Einzellänge: 2,50 m		cad	€ 7,15
2582		02.09.07.01.c		Einzellänge: 3,00 m		cad	€ 7,68
2583		02.10			Die Gruppe 02.10 umfasst folgende Untergruppen: / 02.10.01 Packlagen / 02.10.02 Verbundestriche / 02.10.03 Estriche auf Dämmschicht / 02.10.04 Betonböden / 02.10.05 Trockenunterböden
2584		02.10.01
2585		02.10.01.01		Unterbau, im Gebäude in Fußböden nichtunterkellerter Räume, aus Grobkies und/oder Schotter; liefern, einbringen, anebnen und verdichten, einschließlich Anebnen und Verdichten des Untergrundes, Ausfüllen mit abgestuftem Splitt, der Transport, das Abladen, das Verteilen des Materials, sowie jede sonst noch erforderliche Nebenleistung:
2586		02.10.01.01.a		Schichtdicke: 25 cm		m2	€ 6,34
2587		02.10.01.01.b		Schichtdicke: über 25 bis 30 cm		m2	€ 7,16
2588		02.10.01.01.c		Schichtdicke: über 40 bis 50 cm		m2	€ 11,00
2589		02.10.01.02		Unterbau, im Gebäude in Fußböden nicht unterkellerter Räume, aus Recycling-Baustoff gemäß den Qualitätsrichtlinien für Recycling-Baustoffe der Auton.Prov.BZ-Südtirol; Baustoff: RB-Betongranulat 40/70mm; liefern, einbringen, anebnen und verdichten, einschließlich Anebnen und Verdichten des Untergrundes, Ausfüllen mit abgestuftem Splitt, der Transport, das Abladen, das Verteilen des Materials, sowie jede sonst noch erforderliche Nebenleistung:
2590		02.10.01.02.a		Schichtdicke: 25 cm		m2	€ 5,42
2591		02.10.01.02.b		Schichtdicke: über 25 bis 30 cm		m2	€ 5,55
2592		02.10.01.02.c		Schichtdicke: über 40 bis 50 cm		m2	€ 9,53
2593		02.10.02
2594		02.10.02.01		Unterbeton, Dicke: 10 cm; liefern, auf Unterlage aus Grobkies oder Schotter einbringen, eben oder mit Gefälle, Oberfläche mit der langen Latte abziehen; Beton mit garantierten Eigenschaften / Zuschlag Dmax 16mm, Konsistenzklasse S4, Ausführung gemäß Zeichnung:
2595		02.10.02.01.a		mit einer Mindestfestigkeitsklasse von C25		m2	€ 12,79
2596		02.10.02.02		Aufpreis auf Position .01 für jeden weiteren cm Dicke		m2	€ 1,15
2597		02.10.02.03		Ausgleichestrich, Dicke: 5 cm; liefern für Bodenausgleiche und Einebnungen auf tragenden Untergrund aufbringen, Oberfläche eben mit der langen Latte abziehen; Ausführung gemäß Zeichnung:
2598		02.10.02.03.a		mit einer Mindestfestigkeitsklasse von C20, Klasse F4		m2	€ 9,55
2599		02.10.02.03.b		Schaumbeton mit einer Mindestfestigkeitsklasse von C5, max. Wärmeleitfähigkeit 0,8 W/mK, maschinell verarbeiten und mit Pumpe einbringen		m2	€ 4,96
2600		02.10.02.03.c		Leichtbeton ohne Mindestfestigkeitsklasse mit Zuschlägen aus Vermikulit im M.V. von 250 kg Zement R 325 pro m3 Fertiggemisch		m2	€ 11,04
2601		02.10.02.03.d		Leichtbeton ohne Mindestfestigkeitsklasse mit Zuschlägen aus Perlitgranulat, Korngröße von 2-3 mm ohne Mindestdruckfestigkeitsklasse, max. Wärmeleitfähigkeit 0,6 W/mK		m2	€ 12,49
2602		02.10.02.03.e		Leichtbeton ohne Mindestfestigkeitsklasse mit Zuschlägen aus Blähton, Korngröße von 8-12 mm im M.V. von 200 kg Zement pro m3 Fertiggemisch		m2	€ 11,13
2603		02.10.02.04		Aufpreis auf Position .03 a) für jeden weiteren cm Dicke		m2	€ 1,16
2604		02.10.02.05		Aufpreis auf Position .03 b) für jeden weiteren cm Dicke		m2	€ 0,67
2605		02.10.02.06		Aufpreis auf Position .03 c) für jeden weiteren cm Dicke		m2	€ 2,22
2606		02.10.02.07		Aufpreis auf Position .03 d) für jeden weiteren cm Dicke		m2	€ 1,77
2607		02.10.02.08		Aufpreis auf Position .03 e) für jeden weiteren cm Dicke		m2	€ 1,21
2608		02.10.02.09		Verbundestrich aus Zementmörtel mit einer Mindestfestigkeitsklasse von C20, als Gefälleestrich von Flachdächern, durchschnittliche Estrichdicke: 7 cm; liefern, zur Aufnahme von Dachabdichtungen einbringen, Oberfläche eben oder mit Gefälle abziehen und glätten; Ausführung gemäß Zeichnung.		m2	€ 12,23
2609		02.10.02.10		Zementestrich aus Zementmörtel mit einer Mindestfestigkeitsklasse von C20, als Schutzschicht von Abdichtungen, Dicke: 4-5 cm; liefern und einbringen, Oberfläche eben oder mit Gefälle abziehen und glätten; Ausführung gemäß Zeichnung.		m2	€ 9,80
2610		02.10.02.11		Kehlsockel aus Zementmörtel, obere Fläche gerade, Sockelhöhe: 60 mm, Dicke: 10 mm; Ausführung gemäß Zeichnung.		m	€ 11,90
2611		02.10.02.12		Schutzschicht aus Zementmörtel für Wandanschluss der Abdichtung, Dicke: 5 cm; liefern und mit Putzträger aus verzinktem Draht (im Preis inbegriffen) einbringen; Ausführung gemäß Zeichnung:
2612		02.10.02.12.a		für Höhen bis zu 50 cm		m	€ 21,37
2613		02.10.02.12.b		für Höhen über 50 bis 75 cm		m	€ 26,21
2614		02.10.03
2615		02.10.03.01		Zementestrich als schwimmender Estrich, aus Zementmörtel mit Zuschlagstoffen von 0-5 mm, Mindestfestigkeitsklasse C20, Estrichdicke: 5 cm; liefern und einbringen, zur Aufnahme von Fliesen-/Plattenbelägen im Mörteldickbett, Oberfläche eben mit der langen Latte abziehen; Ausführung gemäß Zeichnung.		m2	€ 14,71
2616		02.10.03.02		Aufpreis auf Position .01 für jeden weiteren cm Dicke		m2	€ 1,14
2617		02.10.03.03		Zementestrich als schwimmender Estrich, aus Zementmörtel mit Zuschlagstoffen von 0-4 mm, Mindestfestigkeitsklasse C20, max. Wärmeleitfähigkeit 1,4 W/mK, Rohdichte ca. 2000 kg/m3, Estrichdicke: 5 cm; liefern und einbringen, zur Aufnahme von elastischen/textilen Belägen, von Parkett, von Fliesen-/Plattenbelägen im Dünnbett, Oberfläche eben abziehen und glätten; Ausführung gemäß Zeichnung. Inbegriffen ist die Anlegung von Dehnfugen mittels Kellenschnitt bei Flächen über 30 m2.		m2	€ 15,64
2618		02.10.03.04		Aufpreis auf Position .03 für jeden weiteren cm		m2	€ 1,14
2619		02.10.03.05		Anhydritestrich als schwimmender Estrich, aus Anhydritmörtel, Mindestfestigkeitsklasse C20, Estrichdicke: 4 cm; liefern und einbringen, zur Aufnahme von elastischen/textilen Belägen, von Parkett; Oberflächen eben abziehen und glätten; Ausführung gemäß Zeichnung.		m2	€ 18,50
2620		02.10.03.06		Aufpreis auf Position .05 für jeden weiteren cm Dicke.		m2	€ 1,60
2621		02.10.03.07		Holzleisten aus Fichtenholz mit schwalbenschwanzförmigem Querschnitt von 3x5 cm; liefern, im Estrich aus Zementmörtel, Mindestdicke: 7 cm, im Achsenabstand von ca. 30 cm als Parkettunterlage waagrecht und bodenbündig einbauen. Ausführung gemäß Zeichnung.		m2	€ 11,81
2622		02.10.04
2623		02.10.04.01		Kellerfußboden, mehrschichtig, aus Unterbeton mit einer Mindestfestigkeitsklasse C20, Dicke: 8 cm; Deckschicht aus Zementmörtel mit einer Mindestfestigkeitsklasse C25, Dicke: 2 cm und Zementpulverbeschichtung; liefern und auf tragenden Untergrund eben oder mit Gefälle aufbringen, Oberfläche glätten und/oder riffeln. Inbegriffen ist das Anlegen von Arbeitsfugen; Ausführung gemäß Zeichnung:
2624		02.10.04.01.a		fertiger Kellerfußboden, einschließlich Fugenband aus PVC		m2	€ 17,89
2625		02.10.04.01.b		Unterbeton, einschließlich Fugenband aus PVC (ohne Nutzschicht und Zementpulverbeschichtung)		m2	€ 15,83
2626		02.10.04.02		Industrieboden, aus Unterbeton mit einer Mindestfestigkeitsklasse von C25/30, Dicke: 15 cm; Verschleißschicht aus einem Gemisch aus Zement und kugeligem Quarzsand, Auftragmenge: 4 kg/m2; liefern und auf tragenden Untergrund eben oder mit Gefälle aufbringen, einschließlich der Unterteilung der Bodenfläche durch Dehnfugen in Feldern zu ca. 4x4 m, der Dehnfugenausbildung und der Fugenversiegelung; Ausführung gemäß Zeichnung. Die erforderliche Bewehrung lt. statischer Berechnung ist nicht inbegriffen und wird gesondert vergütet.
2627		02.10.04.02.a		mit geriebener und geglätteter Oberfläche		m2	€ 21,50
2628		02.10.04.02.b		mit mechanisch geglätteter Oberfläche		m2	€ 20,55
2629		02.10.04.02.c		Aufpreis auf Position .02 a) für jeden weiteren cm Dicke		m2	€ 0,78
2630		02.10.04.02.d		Aufpreis auf Position .02 b) für jeden weiteren cm Dicke		m2	€ 0,60
2631		02.10.05
2632		02.10.05.01		Fertigteilestrich als Unterlagsestrich aus harten Holzfaserplatten nach DIN 68750, Dicke 8 mm, abgedeckt mit Schutzlage aus Polyäthylenfolie: 0,20 mm, Unterlagschüttung aus hydrofobierten Perlite; liefern, trocken auf tragenden Unterlagen aufbringen, Schüttung waagerecht abziehen und verdichten, Fertigteilestrichnenndicke (unter Belastung): 40 mm, zur Aufnahme von Zementestrichen. Ausführung gemäß Zeichnung.		m2	€ 15,04
2633		02.10.05.02		Aufpreis auf Position .01 für jeden weiteren cm Dicke		m2	€ 1,46
2634		02.10.05.03		Fertigteilestrich als schwimmender Estrich aus harten Holzfaserplatten nach DIN 68750, Dicke 8 mm, Ausgleichschüttung mit umhüllten Perlite (Bitumen, Naturharz- oder Mineralstoff); liefern, trocken auf tragenden Untergrund aufbringen, Schüttung waagerecht abziehen und verdichten, Platten dicht mit versetzten Kopfstoßfugen verlegen, einschließlich Randstreifen. Fertigteilestrichnenndicke (unter Belastung): 60 mm. Ausführung gemäß Zeichnung. Schüttungen über 55 mm Dicke sind mechanisch zu verdichten.		m2	€ 23,62
2635		02.10.05.04		Aufpreis auf Position .03 für jeden weiteren cm Dicke		m2	€ 2,41
2636		02.10.05.05		Fertigteilestrich aus Platten; liefern, dicht, mit versetzten Kopfstoßfugen auf vorhandenem Unterbau verlegen. Ausführung gemäß Zeichnung:
2637		02.10.05.05.a		harte Holzfaserplatten nach DIN 68750, Dicke 8 mm, zur Aufnahme von Fertigparkett-Elementen		m2	€ 5,36
2638		02.10.05.05.b		Gipsfaserplatte, wasserabweisend, Brandverhalten Klasse 1, mit Nut und Feder, verleimt, Dicke: 19 mm, maximale Wärmeleitfähigkeit 0,34 W/mK, Rohdichte 1.150 kg/m3, Diffusionswiderstandszahl ca. 13, geeignet zur Aufnahme von textilen Belägen, Parkett und Fliesenbelägen im Dünnbett		m2	€ 23,00
2639		02.10.05.05.c		Holzspanplatten V 100 E1 DIN 68763 mit Nut und Feder, verleimt, Dicke: 20 mm, zur Aufnahme von elastischen Belägen und Parkett		m2	€ 16,13
2640		02.10.05.05.d		zementgebundene Perlite-Bauplatten, wasserbeständig, Brandverhalten Klasse 1, zweilagig, vollflächig verkleben, mit Schnellbauschrauben befestigen, Fugen verspachteln, Gesamtdicke: 25 mm, zur Aufnahme von Fliesen-/Plattenbeläge im Dünnbett (Naßzellen)		m2	€ 32,58
2641		02.10.05.06		Fertigteilestrich aus Dämmplatten aus Perlite und Naturfaser, Dicke: 20 mm, Unterlagschüttung aus umhüllten Perlit (Bitumen); auf Beton zur Aufnahme von Flachdachabdichtungen (im Preis nicht inbegriffen); liefern, trocken auf Untergrund mit vorhandener Dampfsperrschicht einbringen; Schüttung mit Gefälle abziehen und verdichten; Platten dicht mit versetzten Kopfstoßfugen auf die Gefälleschicht mit Adhäsionskleber befestigen. Durchschnittliche Fertigteilnenndicke (unter Belastung): 70 mm. Ausführung gemäß Zeichnung.		m2	€ 30,09
2642		02.10.05.07		Aufpreis auf Position .06 für jeden weiteren cm Dicke der Gefälleschicht aus Perlite		m2	€ 3,09
2643		02.10.05.08		Aufpreis auf Position .06 für jeden weiteren cm Dicke der Dämmplatte		m2	€ 2,22
2644		02.10.05.09		Ausgleichsschüttung aus Perlitegranulat in einer Wabenstruktur aus Karton, liefern und durch leichtes Verdichten setzungssicher in die vorhandenen Gefache der Konstruktion einbringen. Wärmeleitfähigkeit 0,06 W/mK, Schüttrohdichte ca. 120-160 kg/m3, Dampfdiffusionswiderstand 1-2, Brandschutzklasse Euroklasse A1 (nicht brennbar), Ausführung gemäß Zeichnung. Inbegriffen ist die Wabenstruktur aus Karton in der Höhe der Schüttung, das leichte Verdichten (Klopfen, leichtes Nachdrücken), sowie jede sonst noch erforderliche Nebenleistung:		m2
2645		02.10.05.09.a		Stärke 40mm		m2	€ 21,45
2646		02.10.05.09.b		Stärke 60mm		m2	€ 24,70
2647		02.11			Die Gruppe 02.11 umfasst folgende Untergruppen: / 02.11.01 Waagerechte Abdichtung in Wänden / 02.11.02 Abdichtung von Außenwandflächen / 02.11.03 Abdichtung von Bodenflächen / 02.11.04 Trennschichten, Schutzschichten / 02.11.05 Abdichtungen über Bewegungsfugen / 02.11.06 Schließen von Fugen / 02.11.07 Hohlkehlen / 02.11.08 Dachabdichtungen
2648		02.11.01
2649		02.11.01.01		Waagerechte Abdichtung in Wänden gegen Bodenfeuchtigkeit, einschließlich der Reinigung des Untergrundes der abzudichtenden Flächen, der Stoßüberdeckungen und des Verschnittes:
2650		02.11.01.01.a		mit Bitumenbahn zu 1500 g/m2, einlagig, Mindestdicke 3mm, Stoßüberdeckungen kleben		m2	€ 5,15
2651		02.11.01.01.b		mit Bitumenbahn zu 1500 g/m2, einlagig, Mindestdicke 3mm, vollflächig kleben		m2	€ 6,90
2652		02.11.01.01.c		mit Bitumenbahn zu 1500 g/m2, zweilagig, jeweils mindestens 3mm und zwei abwechselnde Aufstriche aus Bitumen		m2	€ 9,77
2653		02.11.01.02		Waagerechte Abdichtung in Wänden gegen Bodenfeuchtigkeit, einschließlich Reinigen des Untergrundes der abzudichtenden Flächen:
2654		02.11.01.02.a		aus Dichtungsschlämme mit einer Auftragsmenge von 2000 g/m2 entsprechend den Richtlinien des Herstellerwerkes verarbeitet		m2	€ 7,31
2655		02.11.02
2656		02.11.02.01		Abdichtung von Außenwandflächen gegen Bodenfeuchtigkeit; liefern und ausführen. Inbegriffen sind die Reinigung der Wandfläche und der Verschnitt:
2657		02.11.02.01.c		mit zwei Kaltaufstrichen aus Bitumenemulsion mit Wasser verdünnt in der Mindestauftragsmenge von 2000 g/m2. Der Untergrund muss staubfrei und frei von jeglichen Schalölrückständen sein.		m2	€ 7,73
2658		02.11.02.01.d		mit einem Kaltaufstrich aus lösungsmittelhaltigem Bitumen, in einer Mindestauftragsmenge von 250 g/m2		m2	€ 5,93
2659		02.11.02.01.e		mit zwei Kaltaufstrichen aus lösungsmittelhaltigem Bitumen in der Mindestauftragsmenge von 450 bis 500 g/m2		m2	€ 9,12
2660		02.11.02.01.f		mit trinkwassertauglichen Dichtungsschlämmen mehrschichtig aufgetragen und entsprechend den Richtlinien des Herstellerwerkes verarbeitet in der Mindestauftragsmenge von 4000 g/m2. Der Untergrund muss staubfrei und frei von jeglichen Schalölrückständen sein.		m2	€ 10,16
2661		02.11.02.01.g		Kratz/Füllspachtelung aus 2-Komponenten-Kunststoff-Bitumendickbeschichtung, in der Mindestauftragsmenge von 4000 g/m2; Voranstrich als Grundierung mit einer Bitumenemulsion mit Wasser verdünnt in der Mindestauftragsmenge von 200 g/m2. Der Untergrund muss staubfrei und frei von jeglichen Schalölrückständen sein.		m2	€ 20,20
2662		02.11.02.01.h		Kratz/Füllspachtelung aus 2-Komponenten-Kunststoff-Bitumendickbeschichtung, in der Mindestauftragsmenge von 2000 g/m2. Voranstrich als Grundierung mit einer wasserverdünnten Bitumenemulsion in der Mindestauftragsmenge von 200g/m2. Der Untergrund muss staubfrei und frei von jeglichen Schalölrückständen sein.		m2	€ 14,74
2663		02.11.02.02		Diffusionsoffene Fassadenbahn für hinterlüftete Fassaden, mit Acrylat-Spezialbeschichtung auf Polyestervlies, Brandverhalten Klasse B2, diffusionsäqualente Luftschichtdicke Sd ca. 0,09m, wasserundurchlässig, dauerhaft UV-beständig, liefern, verlegen und verkleben, mit mindestens 10 cm übergreifenden Stößen auf einem bereits vorhandenen Untergrund lose verlegen. Ausführung gemaess Zeichnung. Inbegriffen sind die Befestigungsstoffe, einschließlich Reinigung der Wandflächen, der Verschnitt und die Innengerüste bis zu einer Höhe von 3,50m, sowie jede sonst noch erforderliche Nebenleistung:
2664		02.11.02.02.a		diffusionsoffene Fassadenbahn, Mindestauftragsmenge 260 g/ m2		m2	€ 12,46
2665		02.11.03
2666		02.11.03.01		Abdichtung von Bodenflächen mit einer Lage lose verlegter Bitumen-Schweißbahn, gemäß UNI 8629, 8202-8 (Zugwiderstand: N/5cm 800-600), 8202-15 (Temperaturbeständig: -15 C°) mit 10 cm Seitenlänge und 15 cm an der Kopfseite und übergreifenden heißverschweißten vertikalen Stößen von mindestens 20 cm, einschließlich Reinigung des Untergrundes, Wandanschlüsse und Verschnitt:
2667		02.11.03.01.a		aus Bitumen-Schweißbahn 3 mm dick mit Polyestereinlage mit endloser Faser		m2	€ 6,62
2668		02.11.03.01.b		aus Bitumen-Schweißbahn 4 mm dick mit Polyestereinlage mit endloser Faser		m2	€ 7,93
2669		02.11.03.01.c		aus Bitumen-Schweißbahn 3 mm dick mit Glasfasereinlage		m2	€ 9,32
2670		02.11.03.01.d		aus Bitumen-Schweißbahn 4 mm dick mit Glasfasereinlage		m2	€ 9,43
2671		02.11.03.02		Wasserdichte Wannenausbildung in Naßeinheiten mit einer Lage lose verlegter Bitumen-Schweißbahn gemäß UNI 8629, 8202-8 (Zugwiderstand: N/5cm 800-600), 8202-15 (Temperaturbeständig:-15 C°) mit 10 cm Seitenlänge und 15 cm Kopfseite übergreifenden heißverschweißten Stößen einschließlich Reinigung des Untergrundes, Ausbilden der Wand-, Gully- und Rohranschlüsse und Verschnitt:
2672		02.11.03.02.a		aus Bitumen-Schweißbahn 3 mm dick mit Polyestereinlage mit endloser Faser		m2	€ 6,64
2673		02.11.03.02.b		aus Bitumen-Schweißbahn 4 mm dick mit Polyestereinlage mit endloser Faser		m2	€ 7,93
2674		02.11.03.03		Liefern und Einbau von Bitumenfolie, vorgefertigt, mit Glasfaser oder Polyestervlies mit Endlosfaden bewehrt, Wasserdiffusionswiderstand µ ca. 60.000, Bruchdehnung ca. 45- 60 %, Plastizität bis -10 °C, wasserdicht bis zu einer Wassersäule von 0,50 N/mm2. / Die Folie wird mittels Propangasflamme auf den Untergrund verklebt. Stöße müssen mindestens 10,0 cm überlappt werden. / Im Falle von mehreren Schichten müssen die Stöße in Bezug auf die jeweils darunter liegende Schicht versetzt sein. / Der Einheitspreis wird jeweils pro Folienschichte verrechnet. / S = Folienstärke / R = Längszugfestigkeit
2675		02.11.03.03.a		S: 3 mm, R: 30 - 40 N/5 cm		m2	€ 10,22
2676		02.11.03.03.b		S: 4 mm, R: 50 - 60 N/5 cm		m2	€ 11,42
2677		02.11.03.03.c		S: 4 mm, R: 61 - 80 N/5 cm		m2	€ 12,05
2678		02.11.03.03.d		S: 4 mm, R: 81 - 100 N/5 cm		m2	€ 12,85
2679		02.11.03.04		Abdichtung von Bodenflächen aus 2-Komponenten-Kunststoff-Bitumendickbeschichtung, mit einem Kaltaufstrich, einschließlich Voranstrich als Grundierung mit einer Bitumenemulsion mit Wasser verdünnt in der Mindestauftragsmenge von 300 ml/m2, Reinigung des Untergrundes der abzudichtenden Flächen, Ausbilden der Wandanschlüsse und Verschnitt:
2680		02.11.03.04.a		Kratz/Füllspachtelung aus 2-Komponenten-Kunststoff-Bitumendickbeschichtung, in der Mindestauftragsmenge von 4000 g/m2		m2	€ 22,52
2681		02.11.03.05		Liefern und Verlegen eines vollflächigen, armierten Treppenabdichtungssystems aus Polymethylmetacrylat Flüssigkunststoffen auf dem vorbehandelten Untergrund nach den Richtlinien des Herstellers, bestehend aus Voranstrich, armierter Abdichtungslage, Einstreuen der noch feuchten Abdichtung mit Quarzsand 0,6-1,2 mm, Mindesteinstreumenge 6kg/m2 (Als Haftgrund für Nachfolgearbeiten Putz, Fliesen, usw.). / UV-beständig, maßhaltig, hydrolyse-alkalibeständig, chemikalienbeständig, wurzelfest, Brandverhalten E2, min. Nutzungsdauer 25 Jahre, bitumenverträglich, Reißdehnung längs >30% , quer >40%, für alle Klimazonen geeignet, Nutzlasten bis zu 4kN/m2. / Inbegriffen sind Reinigung der abzudichtenden Flächen, die Ausbildung von Ecken und Kanten, sowie Anschlüsse an Aufkantungen und an bestehende Folienabdichtungen aller Art, Verschnitt und sonst noch alle erforderlichen Nebenleistungen. / dichtungen aller Art.
2682		02.11.03.05.a		Schichtstärke 2,0mm		m2	€ 72,80
2683		02.11.04
2684		02.11.04.01		Trennlage auf Sohlen; liefern, mit 10 cm übergreifenden Stößen lose verlegen, einschließlich Reinigung des Untergrundes, Ausbilden der Aufbordungen und der Verschnitt, ausgeführt mit:
2685		02.11.04.01.a		Wollfilzpappe von 450 g/m2		m2	€ 1,97
2686		02.11.04.01.b		Vliesbahnen aus Chemiefaser (Polyester) von 200 g/m2		m2	€ 2,13
2687		02.11.04.01.c		Vliesbahnen aus grober Glasfaser von 100 g/m2		m2	€ 1,95
2688		02.11.04.01.d		Vliesbahnen aus Polypropylenfaser von 200 g/m2		m2	€ 1,92
2689		02.11.04.01.e		Bitumenpappe von 500 g/m2		m2	€ 2,48
2690		02.11.04.01.f		Bitumenpappe von 1200 g/m2		m2	€ 2,93
2691		02.11.04.01.g		Polyäthylenfolie von 0,20 mm		m2	€ 1,41
2692		02.11.04.01.h		Polyäthylenfolie von 0,30 mm		m2	€ 1,63
2693		02.11.04.01.i		mikroperforierte Polyäthylenfolie von 0,20 mm		m2	€ 2,04
2694		02.11.04.02		Dampfsperre auf Sohlen; liefern und verlegen:
2695		02.11.04.02.a		Glasvlies-Bitumenbahnen von 1400 bis 1600 g/m2 mit heißverschweißten Stoßstellen punktförmig auf die Decke geklebt		m2	€ 5,43
2696		02.11.04.02.b		eine Lage Polyestervlies von 200 g/m2 und eine Lage Polyäthylen, 0,35 - 0,45 mm dick, mit Stoßüberdeckungen streifenweise mit Doppelklebeband geklebt		m2	€ 4,87
2697		02.11.04.02.c		eine Lage Glasgewebe-Dichtungsbahn 3 mm dick von 3000 g/m2, mit Aluminium-Folieneinlage von 0,10 mm Dicke, vollflächig aufgeschweißt mit Stoßüberdeckungen von mindestens 10 cm		m2	€ 10,84
2698		02.11.04.02.d		Polyäthylenfolie Dicke 0,16 mm mit Aluminium-Folieneinlage, Stoßüberdeckungen mit Klebeband verklebt		m2	€ 9,09
2699		02.11.04.02.e		Trennlage und Dampfsperre aus Baupapier in reiner Zellulose, mit geruchlosem und unschädlichen Vaselinöl impregniert, wasserabweisende Folie, für ebene Flächen, von 160 g/m2, Dampfdiffusionswiderstand 1450, Dicke 0,19mm; liefern und verlegen auf Trittschalldaemmplatten mit 10 cm übergreifenden Stößen, nach Anweisungen der Herstellerfirma verlegen. Ausführung gemäß Zeichnung. Inbegriffen sind die Befestigungsstoffe, der Verschnitt, sowie jede sonst noch erforderliche Nebenleistung:		m2	€ 2,08
2700		02.11.05
2701		02.11.05.01		Fugenband für Arbeits- und Bewegungsfugen aus PVC (Waterstop) für die Abdichtung von Betonstrukturen gegen drückendes Wasser. Ausführung gemäß Zeichnung. Inbegriffen sind Fugenbandspannklammern, Befestigungsstoffe, Anschlüsse, thermische Verschweißungen und Verschnitt:
2702		02.11.05.01.a		Fugenband mit Mittelschlauch für Bewegungsfugen, Einbau innerhalb des Bauteiles, Bandbreite: 240 mm		m	€ 24,09
2703		02.11.05.01.b		Fugenband mit Mittelschlauch für Bewegungsfugen, Einbau innerhalb des Bauteiles, Bandbreite: 320 mm		m	€ 28,34
2704		02.11.05.01.c		Fugenband mit Mittelschlauch für Bewegungsfugen, Einbau oberflächenbündig, Bandbreite: 240 mm		m	€ 20,93
2705		02.11.05.01.d		Fugenband mit Mittelschlauch für Bewegungsfugen, Einbau oberflächenbündig, Bandbreite: 320 mm		m	€ 25,45
2706		02.11.05.01.e		Fugenband für Arbeitsfugen, Einbau innerhalb des Bauteiles, Bandbreite: 240 mm		m	€ 20,88
2707		02.11.05.01.f		Fugenband für Arbeitsfugen, Einbau innerhalb des Bauteiles, Bandbreite: 320 mm		m	€ 25,48
2708		02.11.05.01.g		Fugenband für Arbeitsfugen, Einbau oberflächenbündig, Bandbreite: 240 mm		m	€ 19,86
2709		02.11.05.01.h		Fugenband für Arbeitsfugen, Einbau oberflächenbündig, Bandbreite: 320 mm		m	€ 20,68
2710		02.11.05.02		Bewegungsfugen-Dichtungsprofil mit Aluminium Trägerprofil, gelochten Alu-Befestigungswinkeln und auswechselbaren, witterungsbeständiger, elastischer Neopren-Einlage, für geflieste Wand- und Bodenflächen; liefern und nach Herstellervorschrift einbauen. Ausführung gemäß Zeichnung. Inbegriffen sind die Anschlüsse, Befestigungsstoffe, Verschnitt, sowie jede sonst noch erforderliche Nebenleistung:
2711		02.11.05.02.a		für Fugenbreite von 30 mm, Profilhöhe: 20 mm		m	€ 53,15
2712		02.11.05.02.b		für Fugenbreite von 30 mm, Profilhöhe: 70 mm (variabel)		m	€ 93,96
2713		02.11.05.03		Bewegungsfugen-Dichtung aus Aluminium mit gelochten Seitenschenkeln und eingeschobener witterungsbeständiger, elastischer PVC-Einlage, für den Einbau unter Putz, für innen- und außenliegende Decken- und Wandfugen; liefern, nach Herstellervorschrift einbauen. Ausführung gemäß Zeichnung. Inbegriffen sind Anschlüsse, Befestigungsstoffe, Verschnitt, sowie jede sonst noch erforderliche Nebenleistung:
2714		02.11.05.03.a		für Fugenbreite von 30 mm, Profilbreite: 110 mm		m	€ 40,65
2715		02.11.05.03.b		für Fugenbreite von 40 mm, Profilbreite: 120 mm		m	€ 49,17
2716		02.11.05.04		Bewegungsfugen-Dichtung aus Aluminium mit gelochten Seitenschenkeln und eingeschobener witterungsbeständiger, elastischer PVC-Einlage, für den Einbau unter Putz, für innen- und außenliegende Eckfugen; liefern, nach Herstellervorschrift einbauen. Ausführung gemäß Zeichnung. Inbegriffen sind Anschlüsse, Befestigungsstoffe, Verschnitt, sowie jede sonst noch erforderliche Nebenleistung:
2717		02.11.05.04.a		für Fugenbreite von 30 mm, Profilbreite: 110 mm		m	€ 43,29
2718		02.11.05.04.b		für Fugenbreite von 40 mm Breite, Profilbreite: 120 mm		m	€ 50,22
2719		02.11.06
2720		02.11.06.01		Schließen der Fugen in Estrichen aus Beton, mit heißflüssiger Bitumenvergußmasse, einschließlich Fugenvorbereitung und Hinterfüllung nach Angabe des Herstellers der Vergußmasse:
2721		02.11.06.01.a		für Fugenbreite bis 10 mm		m	€ 7,51
2722		02.11.06.01.b		für Fugenbreite über 10 bis 15 mm		m	€ 9,20
2723		02.11.06.01.c		für Fugenbreite über 15 bis 20 mm		m	€ 13,44
2724		02.11.06.02		Fugenprofil aus PVC mit V-förmigem Querschnitt, seitlichen Schenkeln und untenliegender Profilöffnung, für den Einbau im Mörtelbett von Fliesen- oder Plattenböden, liefern und verlegen, einschließlich Kuppelungselemente, Befestigungsstoffe und Verschnitt:
2725		02.11.06.02.a		Querschnitt: ca. 9x14(H) mm		m	€ 5,36
2726		02.11.06.02.b		Querschnitt: ca. 29x25(H) mm		m	€ 6,55
2727		02.11.06.03		Dehnungsfugenabschluß aus doppelseitigen Eckschutzschienen aus verzinktem Stahlblech mit Streckmetallschenkeln, für Einbau unter Putz mit zwischenliegender Abdichtung aus dauerelastischer Fugenmasse auf Polyurethanbasis, liefern und verlegen. Inbegriffen sind die Hinterfüllung mit Vordichtungsband aus porengeschlossener Rundschnur aus Polyäthylen, Innengerüste bis zu einer Höhe von 3,50m und Verschnitt:
2728		02.11.06.03.a		für Fugenbreiten bis 10 mm		m	€ 19,46
2729		02.11.06.03.b		für Fugenbreiten über 10 bis 15 mm		m	€ 20,48
2730		02.11.06.03.c		für Fugenbreite über 15 bis 20 mm		m	€ 22,40
2731		02.11.06.04		Schließen von Bewegungsfugen mit elastischer Fugenmasse auf Silikon-Kautschukbasis und Hinterfüllung mit Vordichtungsband aus porengeschlossener Rundschnur aus Polyäthylen, einschließlich vorgehender Reinigung der Fuge, Primervoranstrich und Abdecken der Fugenflanken mit Selbstklebeband:
2732		02.11.06.04.a		Querschnitt (BxT): 10x10 mm		m	€ 9,98
2733		02.11.06.04.b		Querschnitt (BxT): 15x10 mm		m	€ 11,14
2734		02.11.06.04.c		Querschnitt (BxT): 20x10 mm		m	€ 13,36
2735		02.11.06.05		Schließen von Anschlußfugen mit schimmelfester, elastischer Fugenmasse auf Silikonbasis; mit Spezialspritzgeräten eingebracht:
2736		02.11.06.05.a		Querschnitt: 4x4 mm		m	€ 5,36
2737		02.11.06.05.b		Querschnitt: 6x6 mm		m	€ 6,04
2738		02.11.07
2739		02.11.07.01		Ausbildung von Hohlkehlen im Wandsohlenanschluß mit Dichtmörtel entsprechend den Richtlinien des Herstellerwerkes verarbeitet, einschließlich Voranstrich mit zementgebundenem Oberflächendichtstoff. Ausführung gemäß Zeichnung.
2740		02.11.07.01.a		an Wand-Fundamentanschlüssen		m	€ 11,32
2741		02.11.07.01.b		an Wand-Fußbödenanschlüssen		m	€ 13,81
2742		02.11.08
2743		02.11.08.01		Liefern und Verlegen eines vollflächigen, armierten und hinterlaufsicheren Abdichtungssystems aus Polymethylmetacrylat Flüssigkunststoffen, frei bewittert, bestehend aus Voranstrich, armierter Abdichtungslage und Finish in der angeforderten Farbe nach den Richtlinien des Herstellers und lt. Angabe der Bauleitung auf dem vorbehandelten Untergrund; UV-beständig, maßhaltig, hydrolyse- alkalibeständig, chemikalienbeständig, alterungsbeständig, wurzelfest, Brandverhalten E2, min. Nutzungsdauer 25 Jahre, bitumenverträglich, PVC und TPO verträglich, Reißdehnung längs >30% , quer >40%, für alle Klimazonen und Dachneigungen geeignet, Nutzlasten bis zu 2kN/m2. / Inbegriffen sind die Reinigung der abzudichtenden Flächen, die Ausbildung von Ecken und Kanten, sowie Anschlüsse an Aufkantungen, Verschnitt und sonst noch alle erforderlichen Nebenleistungen.
2744		02.11.08.01.a		Schichtstärke 2,0mm		m2	€ 57,80
2745		02.11.08.02		Liefern und Verlegen eines vollflächigen, armierten und hinterlaufsicheren Abdichtungssystems aus Polymethylmetacrylat Flüssigkunststoffen für Gründächer, bestehend aus Voranstrich, armierter Abdichtungslage und Finish eingebaut lt. Richtlinien des Herstellers auf dem vorbehandelten Untergrund; UV-beständig, maßhaltig, Hydrolyse-Alkalibeständig, Chemikalienbeständig, Alterungsbeständig, Wurzelfest, Brandverhalten E2, min. Nutzungsdauer 25 Jahre, Bitumenverträglich, PVC-, TPO verträglich, Reißdehnung längs >30% , quer >40%, für alle Klimazonen und Dachneigungen geeignet, Nutzlasten bis zu 2kN/m2. / Inbegriffen sind die Reinigung der abzudichtenden Flächen, die Ausbildung von Ecken und Kanten, sowie Anschlüsse an Aufkantungen, Verschnitt und sonst noch alle erforderlichen Nebenleistungen.
2746		02.11.08.02.a		Schichtstärke 2,0mm		m2	€ 52,80
2747		02.11.08.03		Liefern und Verlegen eines vollflächigen, armierten und hinterlaufsicheren Randaufkantungs- abdichtungssystems aus Polymethylmetacrylat Flüssigkunststoffen bestehend aus Voranstrich, armierter Abdichtungslage und Finish eingebaut lt. Richtlinien des Herstellers auf dem vorbehandelten Untergrund; UV-beständig, maßhaltig, Hydrolyse-alkalibeständig, chemikalienbeständig, alterungsbeständig, wurzelfest, Brandverhalten E2, min. Nutzungsdauer 25 Jahre, bitumenverträglich, Reißdehnung längs >30% , quer >40%, für alle Klimazonen und Dachneigungen geeignet, Nutzlasten bis zu 2kN/m2. / Inbegriffen sind die Reinigung der abzudichtenden Flächen, die Anschlüsse an die Dachfläche (Folien, PVC, Bitumen, TPO oder Blech), die Ausbildung von Ecken und Kanten, Verschnitt und sonst noch alle erforderlichen Nebenleistungen.
2748		02.11.08.03.a		Schichtstärke 2,0mm		m2	€ 52,80
2749		02.11.08.04		Liefern und Verlegen eines vollflächigen, armierten und hinterlaufsicheren Randabschluss- abdichtungssystems aus Polymethylmetacrylat Flüssigkunststoffen auf dem vorbehandelten Untergrund nach den Richtlinien des Herstellers, bestehend aus Voranstrich, armierter Abdichtungslage, Einstreuen der noch feuchten Finish Abdichtung mit Quarzsand 0,6-1,2 mm, Mindesteinstreumenge 6kg/m2 (Als Haftgrund für Nachfolgearbeiten wie Putz, Fliesen, usw.); UV-beständig, maßhaltig, hydrolyse-alkalibeständig, chemikalienbeständig, wurzelfest, Brandverhalten E2, min. Nutzungsdauer 25 Jahre, bitumenverträglich, Reißdehnung längs >30% , quer >40%, für alle Klimazonen und Dachneigungen geeignet, Nutzlasten bis zu 2kN/m2. / Inbegriffen sind die Reinigung der abzudichtenden Flächen, die Anschlüsse an die Dachfläche (Folien, PVC, Bitumen, TPO oder Blech), die Ausbildung von Ecken und Kanten, Verschnitt und sonst noch alle erforderlichen Nebenleistungen.
2750		02.11.08.04.a		Schichtstärke 2,0mm		m2	€ 57,80
2751		02.11.08.05		Liefern und Verlegen eines vollflächigen, armierten und hinterlaufsicheren Abdichtungssystems aus Polymethylmetacrylat Flüssigkunststoffen bei Rohrdurchführungen für Rohre, Steher, Säulen, usw. auf dem vorbehandelten Untergrund nach den Richtlinien des Herstellers, bestehend aus Voranstrich, armierter Abdichtungslage und Finish, Einstreuen der noch feuchten Finish-Abdichtung mit Quarzsand 0,6-1,2 mm, Mindesteinstreumenge 6kg/m2 (Als Haftgrund für Nachfolgearbeiten wie Putz, Fliesen, usw.), UV-beständig, maßhaltig, Hydrolyse-Alkalibeständig, Chemikalienbeständig, Wurzelfest, Brandverhalten E2, min. Nutzungsdauer 25 Jahre, Bitumenverträglich, Reißdehnung längs >30%, quer >40%, für alle Klimazonen und Dachneigungen geeignet, Nutzlasten bis zu 2kN/m2. / Inbegriffen sind die Reinigung der abzudichtenden Flächen, die Anschlüsse an die Dachfläche (Folien, PVC, Bitumen, TPO oder Blech), die Ausbildung von Ecken und Kanten, Verschnitt und sonst noch alle erforderlichen Nebenleistungen.
2752		02.11.08.05.a		Schichtstärke 2,0mm		cad	€ 27,00
2753		02.12			Die Gruppe 02.12 umfasst folgende Untergruppen: / 02.12.01 Wärmedämmungen / 02.12.02 Schalldämmungen
2754		02.12.01
2755		02.12.01.01		Wärmedämmschicht an Wänden, aus zementgebundenen Holzwolle-Leichtbauplatten liefern, mit versetzten Fugen in die Schalung von Betonschüttungen verlegen und durch Kunststoffanker befestigen. Inbegriffen sind die Befestigungsstoffe, der Verschnitt und die Innengerüste bis zu einer Höhe von 3,50 m:
2756		02.12.01.01.a		Dicke: 20 mm		m2	€ 14,91
2757		02.12.01.01.b		Dicke: 25 mm		m2	€ 15,78
2758		02.12.01.01.c		Dicke: 30 mm		m2	€ 16,77
2759		02.12.01.01.d		Dicke: 35 mm		m2	€ 18,18
2760		02.12.01.01.e		Dicke: 40 mm		m2	€ 19,42
2761		02.12.01.01.f		Dicke: 50 mm		m2	€ 20,51
2762		02.12.01.02		Wärmedämmschicht an Fußböden, aus zementgebundenen Holzwolle-Leichtbauplatten liefern, lose, mit versetzten Fugen auf vorhandene Sandschichtung, bzw. Beton- oder Holzunterlage verlegen, einschließlich Verschnitt:
2763		02.12.01.02.a		Dicke: 20 mm		m2	€ 11,89
2764		02.12.01.02.b		Dicke: 25 mm		m2	€ 12,40
2765		02.12.01.02.c		Dicke: 30 mm		m2	€ 13,28
2766		02.12.01.03		Wärmedämmschicht an Brüstungen und Heizkörpernischen, aus zementgebundenen Holzwolle-Leichtbauplatten liefern, durch Haftmörtel befestigen. Inbegriffen sind die verzinkten Drahtnetzstreifen für die Überdeckung der Stöße und der Verschnitt:
2767		02.12.01.03.a		Dicke: 30 mm		m2	€ 19,00
2768		02.12.01.03.b		Dicke: 40 mm		m2	€ 20,64
2769		02.12.01.03.c		Dicke: 50 mm		m2	€ 21,94
2770		02.12.01.04		Wärmedämmschicht an Wänden, aus Mehrschicht-Leichtbauplatten aus Holzwolle mit mineralischem Bindemittel als Deckschichten, Kunststoffhartschäume als Kernschicht, liefern, mit versetzten Fugen verlegen und durch Kunststoffanker, bzw. Dübel und Tellerscheiben in der Stückzahl von 9 pro m2 befestigen. Inbegriffen sind die Anker, der Verschnitt und die Innengerüste bis zu einer Höhe von 3,50m:
2771		02.12.01.04.a		Gesamtdicke: 30 mm		m2	€ 17,34
2772		02.12.01.04.b		Gesamtdicke: 35 mm		m2	€ 18,56
2773		02.12.01.04.c		Gesamtdicke: 40 mm		m2	€ 19,09
2774		02.12.01.04.d		Gesamtdicke: 50 mm		m2	€ 20,71
2775		02.12.01.05		Wärmedämmschicht aus Preßkorkplatten aus naturharzverschweißtem Blähkorngranulat (ohne Zusatz von Fremdbindemittel), maximale Wärmeleitfähigkeit 0,04 W/mK, Rohdichte 90-100 kg/m3, Dampfdiffusionswiderstand ca. 15, Brandverhalten Euroklasse E liefern und mit versetzten Stößen verlegen; einschließlich Befestigungsstoffe, Verschnitt und Innengerüste bis zu einer Höhe von 3,50m. Alle mechanischen Befestigungen wie Tellerdübel, Haltekrallen u.ä. sind im Preis enthalten und lt. ATV auszuführen:
2776		02.12.01.05.a		an Fußböden, Dicke: 20 mm		m2	€ 9,86
2777		02.12.01.05.b		an Fußböden, Dicke: 30 mm		m2	€ 12,88
2778		02.12.01.05.c		an Fußböden, Dicke: 40 mm		m2	€ 13,12
2779		02.12.01.05.d		an Wänden, Dicke: 20 mm		m2	€ 12,55
2780		02.12.01.05.e		an Wänden, Dicke: 30 mm		m2	€ 15,91
2781		02.12.01.05.f		an Wänden, Dicke: 40 mm		m2	€ 17,88
2782		02.12.01.05.g		an Wänden als WDVS, Rohdichte ca. 120 kg/m3, Dicke: 80 mm		m2	€ 61,91
2783		02.12.01.05.h		an Wänden als WDVS, Rohdichte ca. 120 kg/m3, Dicke: 100 mm		m2	€ 69,11
2784		02.12.01.05.i		an Wänden als WDVS, Rohdichte ca. 120 kg/m3, Dicke: 120 mm		m2	€ 76,31
2785		02.12.01.05.j		an Wänden als WDVS, Rohdichte ca. 120 kg/m3, Dicke: 140 mm		m2	€ 83,51
2786		02.12.01.05.k		an Wänden als WDVS, Rohdichte ca. 120 kg/m3, Dicke: 160 mm		m2	€ 90,71
2787		02.12.01.05.l		an Wänden als WDVS, Rohdichte ca. 120 kg/m3, Dicke: 200 mm		m2	€ 105,11
2788		02.12.01.05.m		an Wänden als WDVS, Rohdichte ca. 120 kg/m3, Dicke: 240 mm		m2	€ 119,51
2789		02.12.01.05.n		an Wänden als WDVS, Rohdichte ca. 120 kg/m3, Dicke: 260 mm		m2	€ 126,71
2790		02.12.01.06		Wärmedämmschicht aus Glasfaserdämmstoffen liefern, mit dichten Stößen verlegen, nicht brennbar; einschließlich Befestigungsstoffe, Verschnitt und Nebenarbeiten, Innengerüste bis zu einer Höhe von 3,50m, max. Wärmeleitfähigkeit 0,040 W/mK. Druckspannung bei 10% Stauchung >50 kN/m2. Ausführung lt. Zeichnung.
2791		02.12.01.06.a		halbstarre Platten an Wänden, Rohdichte: 20-25 kg/m3, Dicke: 3 cm		m2	€ 7,45
2792		02.12.01.06.b		halbstarre Platten an Wänden, Rohdichte: 20-25 kg/m3, Dicke: 4 cm		m2	€ 8,34
2793		02.12.01.06.c		halbstarre Platten an Wänden, Rohdichte: 20-25 kg/m3, Dicke: 5 cm		m2	€ 9,37
2794		02.12.01.06.d		trittfeste kunstharzgebundene Platten, einseitig mit Glasvlies-Bitumendachbahn und Bitumenpapier beschichtet, für Terrassen und Decken, Rohdichte: 90-110 kg/m3, Dicke: 2 cm		m2	€ 11,12
2795		02.12.01.06.e		trittfeste kunstharzgebundene Platten, einseitig mit Glasvlies-Bitumendachbahn und Bitumenpapier beschichtet, für Terrassen und Decken, Rohdichte: 90-110 kg/m3, Dicke: 3 cm		m2	€ 13,98
2796		02.12.01.06.f		trittfeste kunstharzgebundene Platten, einseitig mit Glasvlies-Bitumendachbahn und Bitumenpapier beschichtet, für Terrassen und Decken, Rohdichte: 90-110 kg/m3, Dicke: 4 cm		m2	€ 16,65
2797		02.12.01.06.g		trittfeste kunstharzgebundene Platten, einseitig mit Glasvlies-Bitumendachbahn und Bitumenpapier beschichtet, für Terrassen und Decken, Rohdichte: 90-110 kg/m3, Dicke: 5 cm		m2	€ 19,33
2798		02.12.01.06.h		kunstharzgebundene Matten in Bahnen, einseitig mit Bitumenpapier beschichtet, an Dachschrägen, Rohdichte: 19 kg/m3, Dicke: 5 cm		m2	€ 6,62
2799		02.12.01.06.i		kunstharzgebundene Matten in Bahnen, einseitig mit Bitumenpapier beschichtet, an Dachschrägen, Rohdichte: 19 kg/m3, Dicke: 6 cm		m2	€ 7,19
2800		02.12.01.06.j		kunstharzgebundene Matten in Bahnen, einseitig mit Bitumenpapier beschichtet, an Dachschrägen, Rohdichte: 19 kg/m3, Dicke: 8 cm		m2	€ 8,65
2801		02.12.01.06.k		trittfeste kunstharzgebundene Platten mit zwei verschiedenen Rohdichten, für Terrassen und Decken, Rohdichte: 120+180 kg/m3, Dicke: 10 cm: 9cm 120 kg/m3 + 1cm 180 kg/m3		m2	€ 22,80
2802		02.12.01.06.l		trittfeste kunstharzgebundene Platten mit zwei verschiedenen Rohdichten, für Terrassen und Decken, Rohdichte: 120+180 kg/m3, Dicke: 12 cm: 11cm 120 kg/m3 + 1cm 180 kg/m3		m2	€ 27,12
2803		02.12.01.06.m		trittfeste kunstharzgebundene Platten mit zwei verschiedenen Rohdichten, für Terrassen und Decken, Rohdichte: 120+180 kg/m3, Dicke: 14 cm: 13cm 120 kg/m3 + 1cm 180 kg/m3		m2	€ 37,20
2804		02.12.01.07		Wärmedämmschicht aus Gesteinsfaserdämmstoffen, liefern, mit dichten Stößen verlegen, einschließlich Befestigungsstoffe, Verschnitt und Innengerüste bis zu einer Höhe von 3,50m:
2805		02.12.01.07.a		kunstharzgebundene Platten an Wänden, Rohdichte: 60 kg/m3, Dicke: 4 cm		m2	€ 9,74
2806		02.12.01.07.b		kunstharzgebundene Platten an Wänden, Rohdichte: 60 kg/m3, Dicke: 5 cm		m2	€ 10,73
2807		02.12.01.07.c		kunstharzgebundene Platten an Wänden, Rohdichte: 60 kg/m3, Dicke: 6 cm		m2	€ 11,62
2808		02.12.01.07.d		kunstharzgebundene Platten an Wänden, Rohdichte: 90 kg/m3, Dicke: 4 cm		m2	€ 22,47
2809		02.12.01.07.e		kunstharzgebundene Platten an Wänden, Rohdichte: 90 kg/m3, Dicke: 5 cm		m2	€ 23,18
2810		02.12.01.07.f		kunstharzgebundene Platten an Wänden, Rohdichte: 90 kg/m3, Dicke: 6 cm		m2	€ 25,76
2811		02.12.01.07.g		kunstharzgebundene Matten, gesteppt, Rohdichte: 80 kg/m3, Dicke: 4 cm		m2	€ 10,00
2812		02.12.01.07.h		kunstharzgebundene Matten, gesteppt, Rohdichte: 80 kg/m3, Dicke: 5 cm		m2	€ 10,54
2813		02.12.01.07.i		kunstharzgebundene Matten, gesteppt, Rohdichte: 80 kg/m3, Dicke: 6 cm		m2	€ 11,40
2814		02.12.01.07.j		kunstharzgebundene Matten an Fußböden, nicht begehbaren Dachböden, Rohdichte: 50 kg/m3, Dicke: 4 cm		m2	€ 7,15
2815		02.12.01.07.k		kunstharzgebundene Matten an Fußböden, nicht begehbaren Dachböden, Rohdichte: 50 kg/m3, Dicke: 5 cm		m2	€ 7,85
2816		02.12.01.07.l		kunstharzgebundene Matten an Fußböden, nicht begehbaren Dachböden, Rohdichte: 50 kg/m3, Dicke: 6 cm		m2	€ 8,65
2817		02.12.01.07.m		trittfeste Platten an Fußböden, Rohdichte: 120 kg/m3, Dicke: 10 mm		m2	€ 8,12
2818		02.12.01.07.n		hochverdichtete, druckfeste, einseitig beschichtete Mineralfaser-Putzträgerplatte als WDVS an Wänden. Die diffusionsoffenen Dämmplatten bestehen aus parallel zur Wandoberfläche liegender, mit Phenolharz gebundener Faserstruktur, sind nicht brennbar und schalldämmend. Brandverhalten Euroklasse A1. Alle notwendigen mechanischen Befestigungen wie Tellerdübel, Haltekrallen u.ä. sind lt. ATV auszuführen und im Preis inbegriffen. Maximale Wärmeleitfähigkeit 0,04 W/mK, Druckspannung bei 10% Stauchung >20 kN/m2, Rohdichte im Mittel ca. 90 kg/m3, Rohdichte verdichtete Zone ca. 150 kg/m3. / Dicke: 8,0 cm		m2	€ 59,50
2819		02.12.01.07.o		wie Punkt n), jedoch Dicke: 10,0 cm		m2	€ 65,62
2820		02.12.01.07.p		wie Punkt n), jedoch Dicke: 12,0 cm		m2	€ 71,74
2821		02.12.01.07.q		wie Punkt n), jedoch Dicke: 16,0 cm		m2	€ 83,98
2822		02.12.01.07.r		wie Punkt n), jedoch Dicke: 18,0 cm		m2	€ 90,01
2823		02.12.01.07.s		wie Punkt n), jedoch Dicke: 20,0 cm		m2	€ 96,22
2824		02.12.01.07.t		wie Punkt n), jedoch Dicke: 22,0 cm		m2	€ 108,64
2825		02.12.01.07.u		wie Punkt n), jedoch Dicke: 24,0 cm		m2	€ 114,52
2826		02.12.01.07.v		wie Punkt n), jedoch Dicke: 26,0 cm		m2	€ 120,54
2827		02.12.01.07.w		wie Punkt n), jedoch Dicke: 30,0 cm		m2	€ 134,82
2828		02.12.01.08		Wärmedämmschicht aus Perlit-Extruderschaum, Glasfaserdämmstoffen, bituminösem Bindemittel, feuerfest, Feuerreaktion Güteklasse 1, Dichte 150 kg/m3, liefern und verlegen, einschl. Befestigungsstoffe, Verschnitt und Innengerüste bis zu einer Höhe von 3,50m:
2829		02.12.01.08.a		Dicke: 3 cm		m2	€ 4,32
2830		02.12.01.08.b		Dicke: 5 cm		m2	€ 6,49
2831		02.12.01.08.c		Dicke: 8 cm		m2	€ 10,75
2832		02.12.01.09		Wärmedämmschicht aus expandiertem Polystyrol-Hartschaum EPS als Partikelschaum in Platten liefern, mit versetzten Stößen verlegen, einschl. Befestigungsstoffe, Verschnitt und Innengerüste bis zu einer Höhe von 3,50m. Der Dämmstoff besteht aus überwiegend geschlossenzelligem hartem Schaumstoff, hergestellt durch Wärmebehandlung eines expandierbaren Polystyrolgranulates. Alle mechanischen Befestigungen wie Tellerdübel, Haltekrallen u.ä. sind im Preis enthalten. / Rohdichte ca. 15-30 kg/m3, Dampfdiffusionswiderstand ca. 40-60, Brandklasse Euroklasse E, maximale Wärmeleitfähigkeit 0,04 W/mK:
2833		02.12.01.09.a		an Fußböden, Dichte: 25 kg/m3, Dicke: 3 cm		m2	€ 6,20
2834		02.12.01.09.b		an Fußböden, Dichte: 25 kg/m3, Dicke: 4 cm		m2	€ 7,40
2835		02.12.01.09.c		an Fußböden, Dichte: 25 kg/m3, Dicke: 5 cm		m2	€ 8,55
2836		02.12.01.09.d		an Fußböden, Dichte: 30 kg/m3, Dicke: 3 cm		m2	€ 6,88
2837		02.12.01.09.e		an Fußböden, Dichte: 30 kg/m3, Druckspannung bei 10% Stauchung: mind. 15N/mm2, Dicke: 4 cm		m2	€ 8,27
2838		02.12.01.09.f		an Fußböden, Dichte: 30 kg/m3, Dicke: 5 cm		m2	€ 9,73
2839		02.12.01.09.g		an Wänden, Dichte: 15 kg/m3, Dicke: 3 cm		m2	€ 10,51
2840		02.12.01.09.h		an Wänden, Dichte: 15 kg/m3, Dicke: 4 cm		m2	€ 11,70
2841		02.12.01.09.i		an Wänden, Dichte: 15 kg/m3, Dicke: 5 cm		m2	€ 12,84
2842		02.12.01.09.j		an Wänden, Dichte: 20 kg/m3, Dicke: 3 cm		m2	€ 10,87
2843		02.12.01.09.k		an Wänden, Dichte: 20 kg/m3, Dicke: 4 cm		m2	€ 12,23
2844		02.12.01.09.l		an Wänden, Dichte: 20 kg/m3, Dicke: 5 cm		m2	€ 13,52
2845		02.12.01.09.m		an Wänden als WDVS, Rohdichte ca. 20 kg/m3, Dicke: 8 cm		m2	€ 24,73
2846		02.12.01.09.n		an Wänden als WDVS, Rohdichte ca. 20 kg/m3, Dicke: 10 cm		m2	€ 27,13
2847		02.12.01.09.o		an Wänden als WDVS, Rohdichte ca. 20 kg/m3, Dicke: 12 cm		m2	€ 29,53
2848		02.12.01.09.p		an Wänden als WDVS, Rohdichte ca. 20 kg/m3, Dicke: 14 cm		m2	€ 31,93
2849		02.12.01.09.q		an Wänden als WDVS, Rohdichte ca. 20 kg/m3, Dicke: 16 cm		m2	€ 34,33
2850		02.12.01.09.r		an Wänden als WDVS, Rohdichte ca. 20 kg/m3, Dicke: 20 cm		m2	€ 39,13
2851		02.12.01.09.s		an Wänden als WDVS, Rohdichte ca. 20 kg/m3, Dicke: 24 cm		m2	€ 43,93
2852		02.12.01.09.t		an Wänden als WDVS, Rohdichte ca. 20 kg/m3, Dicke: 28 cm		m2	€ 48,73
2853		02.12.01.09.u		Aufpreis für Platte mit optimierten Dämmeigenschaften durch spezielle Wärmebehandlung und den Zusatz von Infrarotabsorber und -reflektoren für jeden weiteren cm Dicke. Maximale Wärmeleitfähigkeit 0,035 W/mK		m2	€ 0,50
2854		02.12.01.10		Wärmedämmschicht aus Polystyrol-Hartschaum als Extruderschaum, geschlossenzellig, druckbelastbar, smaximale Wärmeleitfähigkeit 0,037 W/mK, Brandverhalten Euroklasse E, mit einer Rohdichte von mind. 32 kg/m3, Dampfdiffusionswiderstand 80-250, Platten mit Stufenfalz; liefern, als Bodendämmschicht mit versetzten Stößen verlegen, einschl. Verschnitt:
2855		02.12.01.10.a		Dicke: 3 cm		m2	€ 7,73
2856		02.12.01.10.b		Dicke: 4 cm		m2	€ 9,32
2857		02.12.01.10.c		Dicke: 5 cm		m2	€ 10,86
2858		02.12.01.10.d		Dicke: 10 cm		m2	€ 19,18
2859		02.12.01.10.e		Dicke: 14 cm		m2	€ 23,87
2860		02.12.01.10.f		Dicke: 16 cm		m2	€ 27,08
2861		02.12.01.10.g		Dicke: 18 cm		m2	€ 30,20
2862		02.12.01.10.h		Dicke: 20 cm		m2	€ 32,81
2863		02.12.01.11		Wärmedämmschicht aus Polystyrol-Hartschaum als Extruderschaum, geschlossenzellig, druckbelastbar, schwer entflammbar, Klasse 1, mit einer Rohdichte von mind. 28 kg/m3, mit Nut und Feder, liefern, mit versetzten Stößen an Wänden punkt- oder streifenweise kleben, einschl. Befestigungsstoffe und Verschnitt:
2864		02.12.01.11.a		Dicke: 3 cm		m2	€ 13,08
2865		02.12.01.11.b		Dicke: 4 cm		m2	€ 14,62
2866		02.12.01.11.c		Dicke: 5 cm		m2	€ 16,50
2867		02.12.01.12		Wärmedämmschicht aus Aluminium-Silikat- Schaumglasplatten, gänzlich anorganisch, ohne Zusatzlegierungen, Dichte 120kg/m3, Druckfestigkeit 7kg/cm2, Wärmeleitfähigkeit a 0°C min. 0,040 W/mk, wasserdampfundurchlässig, feuerfest, Güteklasse 0, Zertifikat ISO 9002, liefern, mit versetzten und dichten Stoßfugen verlegen, einschließlich Verschnitt und Innengerüste bis zu einer Höhe von 3,50m:
2868		02.12.01.12.a		Platten für Flachdächer, Dicke 4cm		m2	€ 29,01
2869		02.12.01.12.b		Platten für Flachdächer, Dicke 6cm		m2	€ 37,38
2870		02.12.01.12.c		Platten für Flachdächer, Dicke 8cm		m2	€ 48,07
2871		02.12.01.12.d		Platten für Flachdächer, Dicke 10cm		m2	€ 57,75
2872		02.12.01.12.e		Platten für Flachdächer, Dicke 12cm		m2	€ 68,36
2873		02.12.01.12.f		Platten für Flachdächer, Dicke 14cm		m2	€ 77,88
2874		02.12.01.12.g		Platten für Flachdächer, Dicke 16cm		m2	€ 98,91
2875		02.12.01.12.h		Platten für vertikale unterkellerte Strukturen an der Unterseite mit Glasvlies und an der Oberseite mit Polypropylen beschichtet, Dicke 4cm		m2	€ 34,29
2876		02.12.01.12.i		Platten für vertikale unterkellerte Strukturen an der Unterseite mit Glasvlies und an der Oberseite mit Polypropylen beschichtet, Dicke 6cm		m2	€ 46,06
2877		02.12.01.12.j		Platten für vertikale unterkellerte Strukturen an der Unterseite mit Glasvlies und an der Oberseite mit Polypropylen beschichtet, Dicke 8cm		m2	€ 51,28
2878		02.12.01.12.k		Platten für vertikale unterkellerte Strukturen an der Unterseite mit Glasvlies und an der Oberseite mit Polypropylen beschichtet, Dicke 10cm		m2	€ 66,15
2879		02.12.01.12.l		Platten für vertikale unterkellerte Strukturen an der Unterseite mit Glasvlies und an der Oberseite mit Polypropylen beschichtet, Dicke 12cm		m2	€ 76,78
2880		02.12.01.13		Wärmedämmung aus Schaumglasplatten für Böden, gänzlich anorganisch, aus reinem Glas (min. 50% recycling), ökologisch, ohne Zusatz-Legierungen, doppelseitig mit Glasvlies beschichtet, Dichte 135kg/m3, Druckfestigkeit 9kg/cm2, Wärmeleitfähigkeit a 0°C min. 0,044 W/mk, wasserdampfundurchlässig, nicht brennbar, Güteklasse 0, Zertifikat ISO 9002, liefern, mit versetzten und dichten Stoßfugen trocken verlegen, einschließlich Verschnitt und Innengerüste bis zu einer Höhe von 3,50m:
2881		02.12.01.13.a		Platten, Dicke 4cm		m2	€ 23,60
2882		02.12.01.13.b		Platten, Dicke 6cm		m2	€ 32,13
2883		02.12.01.13.c		Platten, Dicke 8cm		m2	€ 42,80
2884		02.12.01.13.d		Platten, Dicke 10cm		m2	€ 50,30
2885		02.12.01.13.e		Platten, Dicke 12cm		m2	€ 59,89
2886		02.12.01.14		Wärme-und Schalldämmatte für Wände und Decken aus Flachsfasern mit Stärke und Borsalz, feuchtigkeitsregulierend, Rohdichte 30 kg/m3, Wärmeleitfähigkeit 0,037 W/mK, Dampfdiffusionswiderstand 1, Brandverhalten Euroklasse E, baubiologisch zertifiziert; liefern und mit dichten Stoßfugen zwischen der Holzlattung der Unterkonstruktion, welche gesondert vergütet wird, verlegen, Befestigung nach Anweisungen der Herstellerfirma. Ausführung gemäß Zeichnung. Inbegriffen sind die Befestigungsstoffe, der Verschnitt, die Innengerüste bis zu einer Höhe von 3,50m, sowie jede sonst noch erforderliche Nebenleistung:
2887		02.12.01.14.a		Dicke: 4 cm		m2	€ 18,28
2888		02.12.01.14.b		Dicke: 6 cm		m2	€ 22,56
2889		02.12.01.15		Wärmedämmschicht aus dichten, diffusionsoffenen und schalldämmenden Holzfaserdämmplatten geeignet als WDVS an Wänden liefern, und lt. Angaben der Herstellerfirma ein- oder zweilagig verlegen und befestigen, einschl. Befestigungsstoffe, Verschnitt und Innengerüste bis zu einer Höhe von 3,50m. Alle mechanischen Befestigungen wie Tellerdübel, Haltekrallen u.ä. sind im Preis enthalten. / Rohdichte ca. 200 kg/m3, Dampfdiffusionswiderstand ca. 5, Brandklasse Euroklasse E, maximale Wärmeleitfähigkeit 0,045 W/mK:
2890		02.12.01.15.a		Holzfaserdämmplatte, D 4,0 cm		m2	€ 29,84
2891		02.12.01.15.b		Holzfaserdämmplatte, D 6,0 cm		m2	€ 39,44
2892		02.12.01.15.c		Holzfaserdämmplatte, D 8,0 cm		m2	€ 48,00
2893		02.12.01.15.d		Holzfaserdämmplatte, D 10,0 cm		m2	€ 59,68
2894		02.12.01.15.e		Holzfaserdämmplatte, D 12,0 cm		m2	€ 71,20
2895		02.12.01.15.f		Holzfaserdämmplatte, D 14,0 cm		m2	€ 84,96
2896		02.12.01.15.g		Holzfaserdämmplatte, D 16,0 cm		m2	€ 98,16
2897		02.12.01.15.h		Holzfaserdämmplatte, D 20,0 cm		m2	€ 123,44
2898		02.12.01.15.i		Holzfaserdämmplatte, D 24,0 cm		m2	€ 149,76
2899		02.12.01.16		Wärmedämmplatten aus extrudiertem Polystyrol XPS, liefern und an Wänden oder auf Böden lt. Angaben der Herstellerfirma verlegen und befestigen, einschl. Befestigungsstoffe, Verschnitt und Innengerüste bis zu einer Höhe von 3,50m. Alle mechanischen Befestigungen wie Tellerdübel, Haltekrallen u.ä. sind im Preis enthalten und lt. ATV auszuführen. / Wasseraufnahme maximal 0,2% des Volumens, Rohdichte ca. 35-40 kg/m3, mit Stufenfalz, maximale Wärmeleitfähigkeit 0,037 W/mK:
2900		02.12.01.16.a		Dicke 10,0 cm		m2	€ 20,00
2901		02.12.01.16.b		Dicke 12,0 cm		m2	€ 23,00
2902		02.12.01.16.c		Dicke 14,0 cm		m2	€ 26,00
2903		02.12.01.16.d		Dicke 16,0 cm		m2	€ 29,00
2904		02.12.01.16.e		Dicke 20,0 cm		m2	€ 35,00
2905		02.12.01.16.f		Dicke 22,0 cm		m2	€ 38,00
2906		02.12.01.17		Wärmedämmung aus Schaumglasplatten für Bodendämmung, gänzlich anorganisch, aus reinem Glas (min.50% Recycling), ökologisch, ohne Zusatz-Legierungen, beidseitig mit Spezialglasvlies kaschiert, liefern und mit versetzten und dichten Stoßfugen ohne Kleber trocken verlegen, einschließlich Verschnitt und Nebenarbeiten. Dichte 130-140 kg/m3, mittlere Druckfestigkeit 1,00–1,05 N/mm2, maximale Wärmeleitfähigkeit 0,045 W/mK, wasserdampfdiffusionsdicht, nicht brennbar (Euroklasse A1):
2907		02.12.01.17.a		Dicke: 4,0 cm		m2	€ 26,00
2908		02.12.01.17.b		Dicke: 6,0 cm		m2	€ 39,16
2909		02.12.01.17.c		Dicke: 8,0 cm		m2	€ 52,16
2910		02.12.01.17.d		Dicke: 10,0 cm		m2	€ 65,31
2911		02.12.01.17.e		Dicke: 12,0 cm		m2	€ 78,33
2912		02.12.01.17.f		Dicke: 16,0 cm		m2	€ 104,48
2913		02.12.01.17.g		Dicke: 18,0 cm (6,0+12,0cm)		m2	€ 117,49
2914		02.12.01.17.h		Dicke: 20,0 cm (10,0+10,0cm)		m2	€ 130,62
2915		02.12.01.18		Wärmedämmung aus Schaumglasplatten für Bodendämmung, gänzlich anorganisch, aus reinem Glas (min.50% Recycling), ökologisch, ohne Zusatz-Legierungen, beidseitig mit Spezialglasvlies kaschiert, liefern und mit versetzten und dichten Stoßfugen ohne Kleber trocken verlegen, einschließlich Verschnitt und Nebenarbeiten. Dichte 160-170 kg/m3, mittlere Druckfestigkeit 1,60–1,70 N/mm2, maximale Wärmeleitfähigkeit 0,05 W/mK, wasserdampfdiffusionsdicht, nicht brennbar (Euroklasse A1):
2916		02.12.01.18.a		Dicke: 4,0 cm		m2	€ 38,29
2917		02.12.01.18.b		Dicke: 6,0 cm		m2	€ 56,00
2918		02.12.01.18.c		Dicke: 8,0 cm		m2	€ 73,55
2919		02.12.01.18.d		Dicke: 10,0 cm		m2	€ 91,12
2920		02.12.01.18.e		Dicke: 12,0 cm		m2	€ 108,67
2921		02.12.01.18.f		Dicke: 16,0 cm		m2	€ 142,10
2922		02.12.01.18.g		Dicke: 18,0 cm		m2	€ 159,67
2923		02.12.01.18.h		Dicke: 20,0 cm		m2	€ 192,40
2924		02.12.01.19		Wärmedämmung aus Schaumglasplatten für Wände, gänzlich anorganisch, aus reinem Glas (min.50% Recycling), ökologisch, ohne Zusatz-Legierungen beidseitig kaschiert (unterseitig mit einem Spezialglasvlies, oberseitig mit einer aufschmelzbaren Bitumenkaschierung) liefern und mit versetzten und dichten Stoßfugen mit speziellem Bitumenkleber auf dem gereinigten Untergrund verkleben, einschließlich Verschnitt, Nebenarbeiten und Innengerüste bis zu einer Höhe von 3,50 m. Dichte der Platten ca. 120 kg/m3, mittlere Druckfestigkeit 0,60–0,70 N/mm2, stauchungsfrei, maximale Wärmeleitfähigkeit 0,040 W/mK, wasserdampfdiffusionsdicht, nicht brennbar (Euroklasse A1):
2925		02.12.01.19.a		Dicke: 4,0 cm		m2	€ 33,55
2926		02.12.01.19.b		Dicke: 6,0 cm		m2	€ 47,52
2927		02.12.01.19.c		Dicke: 8,0 cm		m2	€ 59,38
2928		02.12.01.19.d		Dicke: 10,0 cm		m2	€ 71,66
2929		02.12.01.19.e		Dicke: 12,0 cm		m2	€ 83,94
2930		02.12.01.19.f		Dicke: 16,0 cm		m2	€ 105,78
2931		02.12.01.19.g		Dicke: 18,0 cm		m2	€ 115,06
2932		02.12.01.19.h		Dicke: 20,0 cm		m2	€ 127,33
2933		02.12.01.20		Wärmedämmschicht aus Calciumsilikat aus mineralischen Rohstoffen (Quarzmehl, Kalkhydrat, Zement) und wässriger Hydrophobierung, diffusionsoffenen, ökologisch, recycelbar, geeignet als WDVS an Wänden, liefern und fugenversetzt dicht- und pressgestoßen im Verband verlegen. Brandverhalten Euroklasse A1. Inbegriffen sind die Befestigungsstoffe, der Verschnitt, Innengerüste bis zu einer Höhe von 3,50 m und alle notwendigen Nebenarbeiten. Auch alle mechanischen Befestigungen wie Tellerdübel, Haltekrallen u.ä. sind lt. ATV auszuführen und im Preis inbegriffen. / Maximale Wärmeleitfähigkeit 0,045 W/mK, Rohdichte ca. 115 kg/m3, Dampfdiffusionswiderstand ca. 3:
2934		02.12.01.20.a		Dicke: 8,0 cm		m2	€ 56,43
2935		02.12.01.20.b		Dicke: 12,0 cm		m2	€ 63,83
2936		02.12.01.20.c		Dicke: 16,0 cm		m2	€ 71,23
2937		02.12.01.20.d		Dicke: 18,0 cm		m2	€ 74,93
2938		02.12.01.20.e		Dicke: 20,0 cm		m2	€ 78,63
2939		02.12.01.20.f		Dicke: 24,0 cm		m2	€ 98,60
2940		02.12.01.20.g		Dicke: 26,0 cm		m2	€ 108,80
2941		02.12.01.20.h		Dicke: 30,0 cm		m2	€ 127,50
2942		02.12.01.21		Wärmedämmplatte aus dichten Holzfaserplatten für Böden, maximale Wärmeleitfähigkeit 0,046 W/mK, Rohdichte ca. 180-210 kg/m3, Dampfdiffusionswiderstand ca. 5, Brandverhalten Euroklasse E, Druckspannung bei 10% Stauchung mind. 15 N/mm2:
2943		02.12.01.21.a		Dicke: 2,0 cm		m2	€ 6,50
2944		02.12.01.21.b		Dicke: 4,0 cm		m2	€ 9,50
2945		02.12.01.21.c		Dicke: 6,0 cm		m2	€ 12,50
2946		02.12.02
2947		02.12.02.01		Schalldämmschicht unter Trennwände, aus Dämmstreifen von 12 bis 20 cm Breite, liefern und verlegen, einschließlich Verschnitt:
2948		02.12.02.01.a		aus zementgebundenen Holzwolle-Leichtbauplatten, Dicke: 20 mm		m	€ 2,48
2949		02.12.02.01.b		aus oxydiertem, mit Lattex gebundenem Gummigranulat, einseitig mit Bitumenbahn beschichtet, Dicke: 8 mm		m	€ 3,14
2950		02.12.02.01.c		aus geschäumten Polyäthylen mit geschlossenem Zellengefuge in physischer Vernetzung, Dicke 3mm		m2	€ 2,77
2951		02.12.02.02		Trittschalldämmschicht mit Randstreifen als Unterlage für schwimmenden Estrich aus mineralischem Faserdämmstoff; liefern, mit versetzten und dichten Stoßfugen verlegen, einschließlich Verschnitt:
2952		02.12.02.02.a		Vliesbahnen aus gebundener Glasfaser, einseitig bitumengetränkt, Dicke: ca. 3 mm		m2	€ 3,78
2953		02.12.02.02.b		kunstharzgebundene Glasfaserdämmstoffplatten, Dichte: 85 kg/m3, Dämmschichtdicke: 15 mm		m2	€ 7,13
2954		02.12.02.02.c		kunstharzgebundene Glasfaserdämmstoffplatten, einseitig mit bitumengetränktem Papier beschichtet, Dichte: 85 kg/m3, Dämmschichtdicke: 20 mm		m2	€ 7,64
2955		02.12.02.02.d		Gesteinsfaserplatten, maximale Wärmeleitfähigkeit 0,040 W/mK, Dampfdiffusionswiderstand ca.1, Brandverhalten Euroklasse A1, dynamische Steifigkeit max. 15 MN/m2; geeignet für die Trittschall-, Luftschall- und Wärmedämmung von Geschossdecken und Böden, Stärke 25mm		m2	€ 8,00
2956		02.12.02.03		Trittschalldämmschicht mit Randstreifen als Unterlage für schwimmenden Estrich sowie für / Fussbodenauflagen von Holzbalkendecken; liefern, mit Stoßüberdeckungen/dichten Stößen verlegen, einschl. Befestigungsstoffe und Verschnitt:
2957		02.12.02.03.a		aus oxydiertem, mit Latex gebundenem Gummigranulat-Platten, einseitig mit Bitumenbahn beschichtet, Dicke: 10 mm		m2	€ 6,79
2958		02.12.02.03.b		aus pflanzlichem Faserdämmstoff (Kokosfaser) in Bahnen, maximale Wärmeleitfähigkeit 0,045 W/mK, Dampfdiffusionswiderstand ca.1, Brandverhalten Euroklasse D, dynamische Steifigkeit max. 15 MN/m2, Dämmschichtdicke: 20 mm		m2	€ 12,12
2959		02.12.02.03.c		aus geschlossenzelligem extrudiertem Polyäthylen-Schaumkunststoff in Bahnen, maximale Wärmeleitfähigkeit 0,50 W/mK, Dicke: 5 mm		m2	€ 4,50
2960		02.12.02.03.d		aus geschäumten Polyäthylen mit geschlossenem Zellengefuge in physischer Vernetzung, Dicke 5mm		m2	€ 4,28
2961		02.12.02.03.e		aus Holzfaserplatten, maximale Wärmeleitfähigkeit 0,045 W/mK, Rohdichte ca. 175 kg/m3, Dampfdiffusionswiderstand ca. 5; Brandverhalten Euroklasse E, dynamische Steifigkeit max. 15 MN/m2; geeignet für die Trittschall-, Luftschall- und Wärmedämmung von Geschossdecken und Böden; Dicke: 20mm		m2	€ 6,50
2962		02.12.02.03.f		aus Holzfaserplatten, maximale Wärmeleitfähigkeit 0,04 W/mK, Rohdichte ca. 140 kg/m3, Dampfdiffusionswiderstand ca. 5; Brandverhalten Euroklasse E, dynamische Steifigkeit max. 15 MN/m2; geeignet für die Trittschall-, Luftschall- und Wärmedämmung von Geschossdecken und Böden; Dicke: 22mm		m2	€ 6,80
2963		02.12.02.04		Ökologische Schalldämmung aus natürlichem und synthetischem Kautschuk sowie aus wiedergewonnenen Kautschuk, in Matten, mit einem Bewertungsindex lt. geltender Norm, Brandschutz Euroklasse B2, Wärmebeständigkeit bis +130°C, Kältebeständigkeit bis -120°C, Dichte 0,60 kg/dm3 (+ 3%), Druckfestigkeit bis zu 25% 7 N/mm2, Druckmodul bis zu 25% 58 N/mm2, Wärmeleitfähigkeit 0,18 W/mK, Reissdehnung 72%; liefern, mit Stoßüberdeckungen/dichten Stößen verlegen, einschließlich Verschnitt:
2964		02.12.02.04.a		Dicke: 5 mm		m2	€ 9,13
2965		02.12.02.04.b		Dicke: 6 mm		m2	€ 9,71
2966		02.12.02.05		Ökologische Schalldämmung aus natürlichem und synthetischem Kautschuk sowie aus wiedergewonnenen Kautschuk, in Matten, mit einem Bewertungsindex lt. geltender Norm, Brandschutz Euroklasse B2, Wärmebeständigkeit bis +130°C, Kältebeständigkeit bis -120°C, Dichte 0,75 kg/dm3 (+ 3%); Druckfestigkeit bis zu 25% 7,1 N/mm2, Druckmodul bis zu 25% 59 N/mm2, Wärmeleitfähigkeit 0,81 W/mK, Reissdehnung 87%; liefern, mit Stoßüberdeckungen/dichten Stößen verlegen, einschließlich Verschnitt:
2967		02.12.02.05.a		Dicke: 3 mm		m2	€ 5,58
2968		02.12.02.05.b		Dicke: 4 mm		m2	€ 7,86
2969		02.12.02.05.c		Dicke: 5 mm		m2	€ 10,29
2970		02.12.02.05.d		Dicke: 6 mm		m2	€ 13,29
2971		02.12.02.05.e		Dicke: 8 mm		m2	€ 15,40
2972		02.12.02.05.f		Dicke: 10 mm		m2	€ 21,59
2973		02.12.02.06		Ökologische Schalldämmung aus natürlichem und synthetischem Kautschuk sowie aus wiedergewonnenen Kautschuk, in Matten, mit einem Bewertungsindex lt. geltender Norm, Brandschutz Euroklasse B2, Wärmebeständigkeit bis +130°C, Kältebeständigkeit bis -120°C, Dichte 0,95 kg/dm3 (+ 3%), Druckfestigkeit bis zu 25% 7,2 N/mm2, Druckmodul bis zu 25% 59,4 N/mm2, Wärmeleitfähigkeit 0,81 W/mK, Reissdehnung 87%; liefern, mit Stoßüberdeckungen/dichten Stößen verlegen, einschließlich Verschnitt:
2974		02.12.02.06.a		Dicke: 3 mm		m2	€ 10,29
2975		02.12.02.06.b		Dicke: 4 mm		m2	€ 13,37
2976		02.12.02.06.c		Dicke: 5 mm		m2	€ 16,44
2977		02.12.02.06.d		Dicke: 6 mm		m2	€ 19,64
2978		02.12.02.06.e		Dicke: 8 mm		m2	€ 25,80
2979		02.12.02.06.f		Dicke: 10 mm		m2	€ 32,09
2980		02.12.02.07		Trittschalldämmung aus vernadeltem Filz mit naturbelassenen Flachsfasern, für Fussbodenauflagen von Holzbalkendecken, Wärmeleitfähigkeit 0,037 W/mK, Dampfdiffusionswiderstand 1; liefern und mit versetzten und dichten Stoßfugen zwischen der Holzlattung der Unterkonstruktion verlegen, mit Randstreifen. Ausführung gemäß Zeichnung. Inbegriffen sind der Verschnitt, sowie jede sonst noch erforderliche Nebenleistung:
2981		02.12.02.07.a		Dicke: 2 mm		m2	€ 4,18
2982		02.12.02.07.b		Dicke: 5 mm		m2	€ 5,50
2983		02.12.02.07.c		Dicke: 10 mm		m2	€ 7,33
2984		02.13			Die Gruppe 02.13 umfasst folgende Untergruppen: / 02.13.01 Schornsteine / 02.13.02 Lüftungsschächte / 02.13.03 Schornsteinköpfe / 02.13.04 Zubehör
2985		02.13.01
2986		02.13.01.01		Schornstein für feste, flüssige und gasförmige Brennstoffe, aus Formstücken aus verdichtetem Beton, doppelwandig, mit quadratischem oder rechteckigem Rohrquerschnitt, mit einer Trommelhöhe von 25 cm, liefern und einbauen, einschließlich Reinigungs- und Anschlußöffnungen. Inbegriffen sind das Ausfugen der Stöße mit Säurekitt und die Innengerüste bis zu einer Höhe von 3,50m:
2987		02.13.01.01.a		Rohrquerschnitt/Innenabmessung: 15x15 cm		m	€ 29,16
2988		02.13.01.01.b		Rohrquerschnitt/Innenabmessung: 15x20 cm		m	€ 30,02
2989		02.13.01.01.c		Rohrquerschnitt/Innenabmessung: 15x30 cm		m	€ 31,90
2990		02.13.01.01.d		Rohrquerschnitt/Innenabmessung: 20x20 cm		m	€ 32,25
2991		02.13.01.01.e		Rohrquerschnitt/Innenabmessung: 20x30 cm		m	€ 39,16
2992		02.13.01.01.f		Rohrquerschnitt/Innenabmessung: 30x30 cm		m	€ 42,50
2993		02.13.01.01.g		Rohrquerschnitt/Innenabmessung: 30x40 cm		m	€ 45,38
2994		02.13.01.01.h		Rohrquerschnitt/Innenabmessung: 40x40 cm		m	€ 50,68
2995		02.13.01.02		Heizungsschornstein, zweischalig aus Formstücken mit einer Trommelhöhe von 33 cm, mit Rauchrohr aus feuer- und säurefester Schamotte mit glatter Oberfläche und mit Fälzen, mit Mantelstein aus verdichtetem Leichtbeton, Wärmedämmung aus Mineralfaser mit hoher Dichte zwischen Innenrohr und Mantelstein, liefern und einbauen, einschließlich Abdeckplatte mit einer Öffnung, Edelstahl-Dehnfugenmanschette, Anschlußöffnung, Revisionsluke mit Schauloch und Thermometer, Ausfugen der Stöße mit Säurekitt und die Innengerüste bis zu einer Höhe von 3,50m:
2996		02.13.01.02.a		Rohrdurchmesser/Innenabmessung: 12 cm		m	€ 101,13
2997		02.13.01.02.b		Rohrdurchmesser/Innenabmessung: 14 cm		m	€ 105,69
2998		02.13.01.02.c		Rohrdurchmesser/Innenabmessung: 16 cm		m	€ 115,11
2999		02.13.01.02.d		Rohrdurchmesser/Innenabmessung: 18 cm		m	€ 124,49
3000		02.13.01.02.e		Rohrdurchmesser/Innenabmessung: 20 cm		m	€ 142,96
3001		02.13.01.02.f		Rohrdurchmesser/Innenabmessung: 25 cm		m	€ 177,20
3002		02.13.01.02.g		Rohrdurchmesser/Innenabmessung: 30 cm		m	€ 240,71
3003		02.13.01.02.h		Rohrdurchmesser/Innenabmessung: 35 cm		m	€ 329,46
3004		02.13.01.02.i		Rohrdurchmesser/Innenabmessung: 40 cm		m	€ 469,83
3005		02.13.01.02.j		Rohrdurchmesser/Innenabmessung: 45 cm		m	€ 628,47
3006		02.13.01.03		Hausschornstein als Sammelschachtanlage für feste, flüssige und gasförmige Brennstoffe, aus Formstücken mit einer Trommelhöhe von 33 cm, mehrschalig, mit zwei Rauchrohren aus feuer- und säurefester Schamotte mit glatter Oberfläche, mit Fälzen, mit Mantelstein aus verdichtetem Leichtbeton und Dämmstreifen aus gepresster Mineralfaser in Abstand von 66 cm zwischen Innenrohr und Mantelstein, liefern und einbauen, einschließlich Rauchrohranschluß, Nebenschachtanschluß, Auflagerplatte Nebenschächte, Dehnungsfugenmanschette aus Edelstahl, Abdeckplatte mit zwei Öffnungen, Ausfugen der Stöße mit Säurekitt und die Innengerüste bis zu einer Höhe von 3,50m:
3007		02.13.01.03.a		zweirohrig, Innendurchmesser Rauchrohre: 14 und 12 cm		m	€ 180,52
3008		02.13.01.03.b		zweirohrig, Innendurchmesser Rauchrohre: 16 und 12 cm		m	€ 186,91
3009		02.13.01.03.c		zweirohrig, Innendurchmesser Rauchrohre: 16 und 14 cm		m	€ 204,48
3010		02.13.01.03.d		zweirohrig, Innendurchmesser Rauchrohre: 18 und 12 cm		m	€ 211,64
3011		02.13.01.03.e		zweirohrig, Innendurchmesser Rauchrohre: 18 und 14 cm		m	€ 227,38
3012		02.13.01.04		Hausschornstein mit Lüftungsschacht für Abgase, aus Formstücken mit einer Trommelhöhe von 33 cm, zweischalig, mit Rauchrohr aus feuer- und säurefester Schamotte mit glatter Oberfläche, mit Fälzen, einem Mantelstein aus verdichtetem Leichtbeton mit Luft-Abgas-Fang und Wärmedämmung aus gepresster Mineralfaser zwischen Innenrohr und Mantelstein, liefern und einbauen, einschließlich Abdeckplatte, Abströmplatte Zuluft, Anschlußstein mit Zuluft- und Abgasrohrfutter, Ausfugen der Stöße mit Säurekitt und die Innengerüste bis zu einer Höhe von 3,50m:
3013		02.13.01.04.a		mit Innendurchmesser Rauchrohr: 14 cm, Querschnitt und Lüftungsschacht von 10x22 cm		m	€ 113,52
3014		02.13.01.04.b		mit Innendurchmesser Rauchrohr: 16 cm, Querschnitt und Lüftungsschacht von 10x24 cm		m	€ 122,30
3015		02.13.01.04.c		mit Innendurchmesser Rauchrohr: 18 cm, Querschnitt und Lüftungsschacht von 10x26 cm		m	€ 157,21
3016		02.13.01.04.d		mit Innendurchmesser Rauchrohr: 20 cm, Querschnitt und Lüftungsschacht von 12x28 cm		m	€ 183,69
3017		02.13.01.05		Hausschornstein als Sammelschachtanlage für gasförmige Brennstoffe, aus Formstücken aus verdichtetem Beton, doppelwandig, mit rechteckigem Querschnitt und einer Trommelhöhe von 25 cm, liefern und einbauen, einschließlich Verbindungsstücke, Anschlußöffnungen, Ausfugen der Stöße mit Säurekitt und die Innengerüste bis zu einer Höhe von 3,50m:
3018		02.13.01.05.a		mit einem Haupt- und einem Nebenschacht, Schachtquerschnitt Hauptschacht: 234 cm2, Nebenschacht: 162 cm2		m	€ 33,66
3019		02.13.01.05.b		mit einem Haupt- und einem Nebenschacht, Schachtquerschnitt Hauptschacht: 450 cm2, Nebenschacht: 212 cm2		m	€ 39,04
3020		02.13.01.05.c		mit zwei Haupt- und zwei Nebenschächten, Schachtquerschnitt Hauptschächte: 2x425 cm2, Nebenschächte: 2x155 cm2		m	€ 50,22
3021		02.13.02
3022		02.13.02.01		Lüftungsschacht als Sammelschachtanlage aus Formstücken aus verdichtetem Beton, vollwandig, mit rechteckigem Rohrquerschnitt und einer Trommelhöhe von 25 cm, liefern und einbauen, einschließlich Ausgleichstücke, Schachtsperrplatten, Abluftöffnungen und Anschluß der Nebenschächte an den Sammelschacht. Inbegriffen ist das Ausfugen der Stöße mit Zementmörtel und die Innengerüste bis zu einer Höhe von 3,50m:
3023		02.13.02.01.a		mit einem Haupt- und einem Nebenschacht, für Lüftung Rohrquerschnitt/Außenabmessung: 16x36 cm		m	€ 30,09
3024		02.13.02.01.b		mit einem Haupt- und einem Nebenschacht, für Lüftung Rohrquerschnitt/Außenabmessung: 20x40 cm		m	€ 33,83
3025		02.13.02.01.c		mit zwei Haupt- und zwei Nebenschächten, für Lüftung Rohrquerschnitt/Außenabmessung: 29x56 cm		m	€ 37,58
3026		02.13.02.02		Lüftungsschacht aus Formstücken, aus Faser-Zement mit Steckmuffe, mit quadratischem oder rechteckigem Querschnitt, liefern und einbauen, einschließlich Rohrschellen, Verankerungen, Klammern, Versiegelung mit Teerstrick und Zementmörtel, Innengerüste bis zu einer Höhe von 3,50m und Verschnitt
3027		02.13.02.02.a		innerer Rohrquerschnitt: 10x10 cm		m
3028		02.13.02.02.b		innerer Rohrquerschnitt: 10x15 und 12,5x12,5 cm		m	€ 24,70
3029		02.13.02.02.c		innerer Rohrquerschnitt: 15x15 und 10x20 cm		m	€ 26,86
3030		02.13.02.02.d		innerer Rohrquerschnitt: 15x20 cm		m	€ 28,27
3031		02.13.02.02.e		innerer Rohrquerschnitt: 20x20 und 10x30 cm		m	€ 30,43
3032		02.13.02.02.f		innerer Rohrquerschnitt: 20x25 und 15x30 cm		m	€ 34,92
3033		02.13.02.02.g		innerer Rohrquerschnitt 20x30 und 25x25 cm		m	€ 40,46
3034		02.13.02.02.h		innerer Rohrquerschnitt: 30x30 und 20x40 cm		m	€ 46,55
3035		02.13.02.02.i		innerer Rohrquerschnitt: 30x40 cm		m	€ 58,91
3036		02.13.02.02.j		innerer Rohrquerschnitt: 40x40 und 30x50 cm		m	€ 67,36
3037		02.13.02.03		Lüftungsrohr aus Plastik mit Steckmuffe und rundem Querschnitt, liefern und einbauen, einschließlich Bögen, Schellen, Verankerungen, Klammern, Versiegelung, Innengerüste bis zu einer Höhe von 3,50m und Verschnitt:
3038		02.13.02.03.a		Rohrdurchmesser/Außenmessung: 82 mm		m	€ 8,59
3039		02.13.02.03.b		Rohrdurchmesser/Außenmessung: 100 mm		m	€ 9,27
3040		02.13.02.03.c		Rohrdurchmesser/Außenmessung: 160 mm		m	€ 13,07
3041		02.13.02.03.d		Rohrdurchmesser/Außenmessung: 200 mm		m	€ 16,40
3042		02.13.03
3043		02.13.03.01		Schornsteinkopf über Dach aus Hochlochziegeln in Doppel-UNI-Format 12x12x25 cm und Kalkzementmörtel der Mörtelgruppe M5, Wanddicke: 12 cm, einschließlich Abdeckplatte mit Öffnung, Oberseite mit Gefälle; Schornsteinaufsatz aus Beton. Ausführung gemäß Zeichnung. Inbegriffen sind die wärmedämmende Schornsteinummantelung aus gepreßter Mineralfaser, die Putzarbeiten und Anschlüsse an der Schornsteineinfassung, die Außengerüste werden getrennt vergütet, sowie jede sonst noch erforderliche Nebenleistung:
3044		02.13.03.01.a		mit einem Querschnitt von 100x100 cm und einer mittleren Höhe über Dach von 200 cm		cad	€ 579,59
3045		02.13.03.01.b		mit einem Querschnitt von 150x150 cm und einer mittleren Höhe über Dach von 200 cm		cad	€ 680,34
3046		02.13.03.02		Schornsteinkopf über Dach aus Hochlochziegeln in Doppel-UNI-Format 12x12x25 cm und Kalkzementmörtel der Mörtelgruppe M5, Wanddicke: 12 cm, einschließlich Abdeckplatte mit Öffnung, Oberseite mit Gefälle; Schornsteinaufsatz mit Satteldach und Ziegeldeckung, Ausführung gemäß Zeichnung. Inbegriffen sind die wärmedämmende Schornsteinummantelung aus gepreßter Mineralfaser, die Putzarbeiten, die Ausbildung von Wassernasen, die Anschlüsse an der Schornsteinummantelung, sowie jede sonst noch erforderliche Nebenleistung; die Außengerüste werden getrennt vergütet:
3047		02.13.03.02.a		mit einem Querschnitt von 100x100 cm und einer mittleren Höhe über Dach von 200 cm		cad	€ 680,34
3048		02.13.03.02.b		mit einem Querschnitt von 150x150 cm und einer mittleren Höhe über Dach von 200 cm		cad	€ 761,64
3049		02.13.04
3050		02.13.04.01		Schornstein-Reinigungstür, doppelwandig, aus Stahl verzinkt, mit Vierkantverschluß, mit Rußkasten liefern und einbauen. Inbegriffen sind das Ausbilden der Reinigungsöffnung, sowie jede sonst noch erforderliche Nebenleistung:
3051		02.13.04.01.a		lichte Öffnung: 14x20 cm		cad	€ 35,82
3052		02.13.04.01.b		lichte Öffnung: 20x30 cm		cad	€ 50,85
3053		02.13.04.02		Deckel für Rohranschluss mit Einbaurahmen, aus verzinktem Stahl, liefern und einbauen. Inbegriffen sind die Befestigungsstoffe; die Außengerüste werden getrennt vergütet:
3054		02.13.04.02.a		Rohrdurchmesser: 10 cm		cad	€ 24,18
3055		02.13.04.03		Rohranschlußstück mit Drosselklappe aus PVC, liefern und einbauen, einschließlich Befestigungsstoffe und Innengerüste bis zu einer Höhe von 3,50m:
3056		02.13.04.03.a		Rohrdurchmesser: 10 cm		cad	€ 27,41
3057		02.13.04.04		Inspektionstürchen aus verzinktem Stahlblech, mit glatter Vorderseite, einschließlich Einbaurahmen, liefern und einbauen. Inbegriffen sind die Befestigungsstoffe, sowie jede sonst noch erforderliche Nebenleistung:
3058		02.13.04.04.a		lichte Öffnung: 30x30 cm		cad	€ 34,83
3059		02.14			Die Gruppe 02.14 umfasst folgende Untergruppen: / 02.14.01 Glasbaustein-Wände / 02.14.02 Glasstahlbeton
3060		02.14.01
3061		02.14.01.01		Glasbaustein-Wand aus Glasbausteinen, glatt, lichtdurchlässig, blendarm; liefern, mit glasbündig abgezogenen Fugen verlegen. Ausführung gemäß Zeichnung. Inbegriffen sind Bewehrung, Fugenmörtel mit Quarzsand und Zement, sowie die Innengerüste bis zu einer Höhe von 3,50m:
3062		02.14.01.01.a		aus quadratischen, hohlen Glasbausteinen, 190x190x80 mm		m2	€ 222,09
3063		02.14.01.01.b		aus rechteckigen, hohlen Glasbausteinen, 240x115x80 mm		m2	€ 300,83
3064		02.14.01.01.c		aus quadratischen, hohlen Glasbausteinen, 240x240x80 mm		m2	€ 245,71
3065		02.14.01.01.d		aus rechteckigen, hohlen Glasbausteinen, 300x300x80 mm		m2	€ 222,56
3066		02.14.01.02		Aufpreis für die Ausführung von im Grundriß gebogener Glasbausteinwand.		m2
3067		02.14.02
3068		02.14.02.01		Glasstahlbeton in Deckenöffnungen mit glatten, lichtdurchlässigen, blendarmen Betongläsern; liefern, mit netzförmigen Stahlbetongerippe und glatter, glasbündig abgezogener Oberfläche einbauen. Verkehrslast 400 kg/m2. Ausführung gemäß Zeichnung. Inbegriffen sind die Schalung, die Bewehrung, der Beton, die Fugenausbildung und die Innengerüste bis zu einer Höhe von 3,50m:
3069		02.14.02.01.a		mit quadratischen, offenen Betongläsern, 145x145x55 mm		m2	€ 195,23
3070		02.14.02.01.b		mit quadratischen, offenen Betongläsern, 200x200x70 mm		m2	€ 195,23
3071		02.14.02.01.c		mit quadratischen, hohlen Betongläsern, 190x190x80 mm		m2	€ 199,73
3072		02.14.02.01.d		mit quadratischen, hohlen Betongläsern, 145x145x110 mm		m2	€ 270,94
3073		02.14.02.02		Aufpreis für die Ausführung von tonnenförmig gewölbten Abdeckungen, einschließlich der Lehrgerüste		m2
3074		02.15			Die Gruppe 02.15 umfasst folgende Untergruppen: / 02.15.01 Dachabdichtungen / 02.15.02 Anschlüsse, Abschlüsse / 02.15.03 Einbauteile / 02.15.04 Schüttungen, Beläge / 02.15.05 Abdichtung über Bewegungsfugen
3075		02.15.01
3076		02.15.01.01		Gußasphalt-Deckschicht auf horizontalen Flächen auftragen, einschließlich Wandsohlenanschluß und Brennstoff:
3077		02.15.01.01.a		für jede Deckschicht von 10 mm Dicke		m2	€ 16,13
3078		02.15.01.02		Streulage Kies auf die Bitumen-(Asphalt)-Deckschicht der Position .01, einschließlich Material		m2	€ 2,53
3079		02.15.01.03		Bitumen Flachdachabdichtung mit zwei Dachabdichtungslagen, nicht begehbar; liefern, auf einer mit Bitumen- Wasserkleber mit 300 g/m2 vorgestrichener Unterlage vollflächig schweißen. Inbegriffen sind Reinigen des Untergrundes, Überdeckungen von mindestens 15 cm an den Stößen, Anschlüsse an Aufkantungen, Verschnitt, sowie jede sonst noch erforderliche Nebenleistung:
3080		02.15.01.03.a		doppelte Lage Bitumen-Schweißbahn beide Lagen mit Polyestereinlage und endloser Faser, gemäß UNI 8629, 8202-15 (Zugwiderstand: N/5cm 800-600), 8202-15 (Temperaturbeständig: -15 C°), Dicke 4mm		m2	€ 16,42
3081		02.15.01.03.b		doppelte Lage Bitumen-Schweißbahn beide Lagen mit Polyestereinlage mit endloser Faser davon eine Lage mit Schifersplitt; gemäß Uni 8629, 8201-8 (Zugwiderstand: 800-600 N/5cm), 8202-15 (Temperaturbeständig: -15 C°), 8202 (Gewicht 4,5 kg), Dicke 4 mm		m2	€ 15,67
3082		02.15.01.03.c		Aufpreis auf die obengenannten Positionen für den Einbau einer Dampfdruckausgleichschicht aus Lochglasvlies halbhaftende Verlegearbeiten und Anstrich aus Bitumenlösung, heiß geklebt.		m2	€ 3,18
3083		02.15.01.04		Bitumen Flachdachabdichtung mit zwei Dachabdichtungslagen, befahrbar; gemäß Uni 8629, 8201-8 (Zugwiderstand: 1200-1000 N/5cm), UNI EN 1109-2002, UNI EN 495-5-2002 (Temperaturbeständig: -10 °C, -20°C), liefern, auf einer mit 300 g/m2 Bitumen- Wasserkleber vorgestrichenen Unterlage vollflächig schweißen. Inbegriffen sind Reinigen des Untergrundes, Überdeckungen von mindestens 15 cm an den Stößen, Anschlüsse an Aufkantungen, Verschnitt, sowie jede sonst noch erforderliche Nebenleistung:
3084		02.15.01.04.a		Dicke 4mm, temperaturbeständig: -10°C, mit Polyestereinlage aus endloser Faser		m2	€ 24,60
3085		02.15.01.05		Flachdachabdichtung mit UV-beständigen Kunststoff-Dachbahnen aus Polyvinylchlorid weich; liefern, mit überdeckten und durch Heißluft- oder Quellverschweißung gedichteten Stößen lose verlegen. Inbegriffen sind Reinigen des Untergrundes, Verschnitt, sowie jede sonst noch erforderliche Nebenleistung:
3086		02.15.01.05.a		Dicke: 1,2 mm, armiert Glasvlies		m2	€ 20,62
3087		02.15.01.05.b		Dicke: 1,5 mm Glasvlies		m2	€ 20,56
3088		02.15.01.06		Flachdachabdichtung mit lose verlegten Kunststoff-Dichtungsbahnen aus flexibler Polyolefine, maßhaltig, UV-beständig; liefern mit thermisch geschweißten 5 cm breiten Überdeckungen an den Stößen verlegen. Inbegriffen sind Reinigen des Untergrundes, Verschnitt, sowie jede sonst noch erforderliche Nebenleistung.
3089		02.15.01.06.a		Dicke: 1,5 mm mit Glasfaser oder Glasvlies, für Dachabdichtungen mit Oberflächenschutz aus Kies		m2	€ 25,41
3090		02.15.01.06.b		Dicke: 2 mm mit Glasfaser, für Dachabdichtungen mit Oberflächenschutz aus Kies		m2	€ 27,91
3091		02.15.01.06.c		Dicke 2 mm, mit Polyestervliesgewebeträger, für Dachabdichtungen ohne Schutzlage, mechanisch befestigt		m2	€ 29,72
3092		02.15.01.07		Flachdachabdichtung mit lose verlegten Kunststoff-Dichtungsbahnen aus armiertem Polyvinylchlorid weich; liefern, mit thermisch geschweißten 5 cm breiten Überdeckungen an den Stößen verlegen. Ausführung wie folgt: / - Ausgleichsschicht aus Polypropylenvliesbahnen zu 400 g/m2 / - Kunststoff-Dichtungsbahnen aus Polyvinylchlorid (PVC) hergestellt, maßhaltig, UV-beständig, nicht bitumenverträglich, mit Glasfasereinlagen, Dicke: 1,2 mm, / - Schutzlage aus Polypropylenfaservliesbahnen zu mindestens 250 g/m2, / - Trennlage aus wasserdampfdurchlässiger Polyäthylenfolie, Dicke: 0,20 mm, / mit Klebeband verklebt. / Inbegriffen sind Reinigen des Untergrundes, Verschnitt, sowie jede sonst noch erforderliche Nebenleistung.		m2	€ 23,70
3093		02.15.01.08		Begehbare Flachdachabdichtung, wärmegedämmt mit lose verlegten Kunststoff-Dichtungsbahnen aus armiertem Polyvinylchlorid weich; liefern, mit thermisch geschweißten 5 cm breiten Überdeckungen an den Stößen verlegen. Ausführung wie folgt: / - Ausgleichsschicht aus Polypropylenfaservliesbahnen zu mindestens 250 g/m2, / - Dampfsperre aus Polyäthylenfolie in der Dicke: 0,30 mm, mit entsprechenden Überdeckungen und mittels Butyldoppelklebeband verkleben, / - Wärmedämmplatten aus Polystyrol-Hartschaum als Partikelschaum, mit Stufenfalz, druckbelastbar, selbsterlöschend, gelagert, bauaufsichtliche Zulassung Klasse 1, Rohdichte: 35 kg/m3, Dicke: 50 mm, einschließlich der erforderlichen mechanischen Befestigung, / - Trennlage aus Polypropylenvliesbahnen zu mindestens 250 g/m2, / - Kunststoff-Dichtungsbahnen aus Polyvinylchlorid (PVC) hergestellt, maßhaltig, UV-beständig, nicht bitumenverträglich, mit Glasfasereinlagen, Dicke: 1,5 mm, / - Schutzlage aus Polypropylenfaservliesbahnen zu mindestens 250 g/m2, / - Trennlage aus mikrogelochter Polyäthylenfolie, Dicke: 0,20 mm mit Klebeband verklebt. / Inbegriffen sind Reinigen des Untergrundes, Verschnitt, sowie jede sonst noch erforderliche Nebenleistung. Nicht inbegriffen sind Randaufkantungen und Randabschlüsse, die gesondert vergütet werden.		m2	€ 34,79
3094		02.15.01.09		Stufenabdichtung aus Polyvinylchlorid weich; liefern und auf Untergrund kleben. Ausführung wie folgt: / - Kunststoff-Dichtungsbahnen aus Polyvinylchlorid (PVC) hergestellt, maßhaltig, UV-beständig, nicht bitumenverträglich, mit Glasfasereinlagen, Dicke: 1,5 mm, / - Gittergewebe aus Mineralfaser auf die Dichtungsbahn punkteweise mit Spezialkleber kleben. Ausführung gemäß Zeichnung. / Inbegriffen sind das Reinigen des Untergrundes, die Randaufkantungen, die Randabschlüsse, die Anschlüsse an vorhandenen Abdichtungen, die Formstücke für Kanten und Ecken, der Verschnitt, sowie jede sonst noch erforderliche Nebenleistungen.		m2	€ 64,19
3095		02.15.02
3096		02.15.02.01		Randaufkantung aus Polyvinylchlorid weich; liefern und vollflächig auf Untergrund kleben. Ausführung wie folgt: / - Kunststoff-Dichtungsbahnen aus Polyvinylchlorid (PVC) hergestellt, maßhaltig, UV-beständig, nicht bitumenverträglich, mit Glasfasereinlagen, Dicke: 1,5 mm, / - Schutzlage aus Polypropylenfaservliesbahnen zu mindestens 250 g/m2. / Inbegriffen sind das Reinigen des Untergrundes, die Anschlüsse an die Dachfläche mit Winkelstück, die Ausbildung von Kanten und Ecken mit Formstücken, der Verschnitt, sowie jede sonst noch erforderliche Nebenleistung.		m2	€ 29,36
3097		02.15.02.02		Randabschluß aus Polyvinylchlorid weich; liefern und auf Untergrund kleben/lose verlegen. Ausführung wie folgt: / - Kunststoff-Dichtungsbahnen aus Polyvinylchlorid (PVC) hergestellt, maßhaltig, UV-beständig, nicht bitumenverträglich, mit Glasfasereinlagen, Dicke: 1,5 mm, / - Schutzlage aus Polypropylenfaservliesbahnen zu mindestens 250 g/m2. / Inbegriffen sind das Reinigen des Untergrundes, die Anschlüsse an die Dachfläche mit Winkelstück, die Ausbildung von Kanten und Ecken, der Verschnitt, sowie jede sonst noch erforderliche Nebenleistung.		m2	€ 23,68
3098		02.15.02.03		Dachrandabschluß aus PVC-kaschiertem, feuerverzinktem Stahlblech, Dicke: 0,8 mm; liefern und verlegen. Ausführung gemäß Zeichnung. Inbegriffen sind die korrosionsgeschützten Befestigungsmittel, die Ausbildung der Tropfkanten, die regendichte Ausführung der Ecken, der Verschnitt, sowie jede sonst noch erforderliche Nebenleistung:
3099		02.15.02.03.a		Zuschnitt: 10 cm		m	€ 13,75
3100		02.15.02.03.b		Zuschnitt: 15 cm		m	€ 15,04
3101		02.15.02.03.c		Zuschnitt: 20 cm		m	€ 16,37
3102		02.15.02.04		Überhangstreifen (Kappleiste) aus beschichtetem, feuerverzinktem Stahlblech, Dicke: 0,8 mm; liefern, mit Schrauben und Dübeln, Abstand ca. 20 cm, befestigen; die obere Abkantung zwischen Überhangstreifen und Bauwerk mit dauerelastischer Dichtungsmasse abdichten. Ausführung gemäß Zeichnung. Inbegriffen sind die Dübel, die korrosionsgeschützten Befestigungsmittel, die Haftstreifen, die Ausbildung der Tropfkante, die Abdichtung mit dauerelastischer Dichtungsmasse, sowie der Verschnitt, sowie jede sonst noch erforderliche Nebenleistung:
3103		02.15.02.04.a		Zuschnitt: 10 cm		m	€ 12,33
3104		02.15.02.04.b		Zuschnitt: 15 cm		m	€ 13,34
3105		02.15.02.04.c		Zuschnitt: 20 cm		m	€ 14,50
3106		02.15.02.05		Dachrandabschluß aus verzinktem Stahlblech, liefern und einbauen. Ausführung wie folgt: / - Einhängestreifen, T-förmig abgewinkelt aus verzinktem Stahlblech, Dicke: 1 mm, Abwicklung: 25 cm, für die Randbefestigung der Dachhaut, mit Dübeln und Schrauben befestigen, / - Dichtungsband gegen auftreibendes Wasser zwischen Unterlage und Einhängestreifen, / - Blechblende aus beschichtetem, feuerverzinktem Stahlblech, Dicke: 0,6 mm, Abwicklung: 15 cm, über die Dachabdichtung und Einhängestreifen klemmen. / Inbegriffen sind die korrosionsgeschützten Befestigungsmittel, der Verschnitt, sowie jede sonst noch erforderliche Nebenleistung.		m	€ 27,34
3107		02.15.02.06		Maueranschluß mir Abschlußprofil aus plastiziertem Blech, Blechstärke: 0,63 mm und PVC 0,8 mm, Abdichtungsbahn am Abschlußprofil mit Spreiznieten befestigt, schließen und abdichten mit Silikon. Ausführung gemäß Zeichnung. Inbegriffen sind Spreiznieten, regendichte Ausführung der Ecken, Verschnitt, sowie jede sonst noch erforderliche Nebenleistung.		m	€ 13,44
3108		02.15.02.07		Anschluß der Abdichtung an Rohrdurchführung mit vorhandenem Festflansch. Ausführung gemäß Zeichnung. Inbegriffen sind die Kunststoffmanschette, die Abdichtung mit dauerelastischer Dichtungsmasse, sowie jede sonst noch erforderliche Nebenleistung:
3109		02.15.02.07.a		für Durchmesser bis 80 mm		cad	€ 25,22
3110		02.15.02.07.b		für Durchmesser von 80 mm bis 150 mm		cad	€ 27,87
3111		02.15.02.08		Putzbewehrung aus Gittergewebe für Randaufkantungen mit Spezialkleber auf vorhandene Kunststoff-Dichtungsbahn punktweise kleben. Ausführung gemäß Zeichnung. Inbegriffen sind die Überlappungen, der Verschnitt, sowie jede sonst noch erforderliche Nebenleistung:
3112		02.15.02.08.a		aus Mineralfasern (für außen)		m2	€ 8,09
3113		02.15.02.08.b		aus Kunststoffasern (für innen)		m2	€ 8,09
3114		02.15.03
3115		02.15.03.01		Ablauf für Flachdach mit Kiesfang aus Polyvinylchlorid hart, mit Klebeflansch für Dampfbremse und Dachabdichtung, liefern und einbauen, einschließlich Folienbefestigungen und Anschlüsse im Bereich der Dachdurchdringung:
3116		02.15.03.01.a		Ablauf mit senkrechtem Auslauf, DN 125 mm		cad	€ 61,50
3117		02.15.03.01.b		Ablauf mit Aufstockelement und senkrechtem Auslauf, DN 125 mm		cad	€ 73,19
3118		02.15.03.01.c		Ablauf mit liegendem Auslauf, DN 125 mm		cad	€ 77,70
3119		02.15.03.01.d		Ablauf mit Aufstockelement und liegendem Auslauf, DN 125 mm		cad	€ 93,84
3120		02.15.03.01.e		Ablauf mit senkrechtem, wärmegedämmtem Auslauf, DN 125 mm		cad	€ 120,67
3121		02.15.03.01.f		Ablauf mit Aufstockelement und senkrechtem, wärmegedämmtem Auslauf, DN 125 mm		cad	€ 128,52
3122		02.15.03.01.g		Ablauf mit liegendem, wärmegedämmtem Auslauf, DN 125 mm		cad	€ 139,64
3123		02.15.03.01.h		Ablauf mit Aufstockelement und liegendem, wärmegedämmtem Auslauf, DN 125 mm		cad	€ 148,25
3124		02.15.03.01.i		Aufpreis für den Einbau eines wärmegedämmtem Verbindungsstutzens zwischen Ablauf und Regenfallrohr		cad	€ 24,35
3125		02.15.03.02		Strangentlüfter mit Lüftungsrohr, Abdeckkappe und Schutzsockel aus stoßfestem UV-beständigem PVC hart, wärmegedämmt, mit Klebeflansch, liefern und einbauen, einschließlich Rohrverbindung der Strangentlüftung und Anschlüsse im Bereich der Dachdurchdringung:
3126		02.15.03.02.a		DN 100 mm		cad	€ 46,34
3127		02.15.03.03		Dachlüfter mit Lüftungsrohr, Lüfterhaube und Schutzsockel aus stoßfestem UV-beständigem PVC hart, liefern und einbauen, einschließlich Klebeflansch und Anschlüsse im Bereich der Dachdurchdringung:
3128		02.15.03.03.a		DN 100 mm		cad	€ 55,40
3129		02.15.03.04		Lichtkuppelaufsatzkranz mit Wärmedämmung, zweischalig, U-Wert 0,50W/m2/K, für eine Lichtkuppel aus Glasfaserkunststoff, liefern und einbauen, einschließlich Befestigungsstoffe und Zubehör:
3130		02.15.03.04.a		Nenngröße (max. Spannweite): 75x75 cm		cad	€ 135,47
3131		02.15.03.04.b		Nenngröße (max. Spannweite): 105x105cm		cad	€ 195,56
3132		02.15.03.04.c		Nenngröße (max. Spannweite): 120x120cm		cad	€ 217,78
3133		02.15.03.04.d		Nenngröße (max. Spannweite): 145x145cm		cad	€ 263,98
3134		02.15.03.04.e		Nenngröße (max. Spannweite): 160x160 cm		cad	€ 267,97
3135		02.15.03.04.f		Nenngröße (max. Spannweite): 195x195cm		cad	€ 352,56
3136		02.15.03.05		Lichtkuppel, zweischalig, aus Acrylglas, original aus Synthese fdrei von wiedergewinnbaren Monomeren, UV-Schutz, Wärmedurchgangskoeffizient U= 2,6 W/m2K, lichtdurchlässig, für vorbeschriebenen Aufsetzkranz, liefern und einbauen, einschließlich Befestigungsstoffe und Zubehör:
3137		02.15.03.05.a		Nenngröße (max. Spannweite): 75x75cm		cad	€ 205,97
3138		02.15.03.05.b		Nenngröße (max. Spannweite): 105x105cm		cad	€ 245,22
3139		02.15.03.05.c		Nenngröße (max. Spannweite): 120x120cm		cad	€ 284,48
3140		02.15.03.05.d		Nenngröße (max. Spannweite): 145x145cm		cad	€ 344,57
3141		02.15.03.05.e		Nenngröße (max. Spannweite): 160x160cm		cad	€ 464,40
3142		02.15.03.05.f		Nenngröße (max. Spannweite): 195x195cm		cad	€ 617,94
3143		02.15.03.06		Aufpreis auf die vorbeschriebene Lichtkuppel, für Öffnungseinrichtung mit Spindeltrieb, einschließlich Aufsetzrahmen mit seitlichen Bändern und Lüfterrahmen aus Metall, Bedienungsstange und Zubehör:
3144		02.15.03.06.a		für Lichtkuppeln mit Nenngröße: 75x75 cm (max. Spannweite)		cad	€ 193,12
3145		02.15.03.06.b		für Lichtkuppeln mit Nenngröße: 105x105cm (max. Spannweite)		cad	€ 210,15
3146		02.15.03.06.c		für Lichtkuppeln mit Nenngröße: 120x120cm (max. Spannweite)		cad	€ 216,05
3147		02.15.03.06.d		für Lichtkuppeln mit Nenngröße: 145x145cm (max. Spannweite)		cad	€ 233,08
3148		02.15.03.06.e		für Lichtkuppeln mit Nenngröße: 160x160cm (max. Spannweite)		cad	€ 242,45
3149		02.15.03.06.f		für Lichtkuppeln mit Nenngröße: 195x195cm (max. Spannweite)		cad	€ 472,74
3150		02.15.03.07		Aufpreis auf die vorbeschriebene Lichtkuppel, für Öffnungseinrichtung mit elektrischem Antrieb, einschl. Aufsetzrahmen mit seitlichen Bändern und Lüfterrahmen aus Metall, Schalter und Zubehör. Leitungen und Elektroanschlüsse werden gesondert vergütet:
3151		02.15.03.07.a		für Lichtkuppeln mit Nenngröße: 75x75cm (max. Spannweite)		cad	€ 276,83
3152		02.15.03.07.b		für Lichtkuppeln mit Nenngröße: 105x105cm (max. Spannweite)		cad	€ 293,50
3153		02.15.03.07.c		für Lichtkuppeln mit Nenngröße: 120x120cm (max. Spannweite)		cad	€ 299,07
3154		02.15.03.07.d		für Lichtkuppeln mit Nenngröße: 145x145cm (max. Spannweite)		cad	€ 317,48
3155		02.15.03.07.e		für Lichtkuppeln mit Nenngröße: 160x160cm (max. Spannweite)		cad	€ 325,80
3156		02.15.03.07.f		für Lichtkuppeln mit Nenngröße: 195x195cm (max. Spannweite)		cad	€ 498,10
3157		02.15.04
3158		02.15.04.01		Schutzschicht aus gewaschenem Rundkies, Körnung 8/16 mm und 16/30 mm, Schichtdicke 5 cm; liefern und auf die Dachabdichtung auftragen, einschließlich Zulieferung, Beförderung, Verteilung und Einebnung.		m2	€ 7,08
3159		02.15.04.02		Waschbetonplatten, Ausmaß 50x50x3 cm, Körnung 7/15 - 5/10 mm; liefern, als Gehbelag von Dachabdichtungen; auf höheneinstellbaren Stelzlagern verlegen; Stelzlager und Verschnitt sind inbegriffen.		m2	€ 31,13
3160		02.15.05
3161		02.15.05.01		Abdichtung über Bewegungsfugen für Dachabdichtung; liefern und verlegen. Ausführung gemäß Zeichnung. Einzelbeschreibung wie folgt: / Fugenband aus zweilagiger Kunststoff-Dachbahn, Dicke: 1,2 mm, mit Polyestervliesträger, Polyesterschaumbeschichtung, Dicke: 10 mm und gelochtem zweiseitigem feuerverzinktem Stahlblech für die Verankerung im Untergrund, einschließlich Befestigungsmittel und die Verschweißung an die Kunststoffdachbahn. / - für Fugen von 2,5 cm bis 11,5 cm		m	€ 48,32
3162		02.16			Die Gruppe 02.16 umfasst folgende Untergruppen: / 02.16.01 Dränrohre / 02.16.02 Drän- und Filterschichten / 02.16.03 Abflussleitungen / 02.16.04 Abwasserleitungen / 02.16.05 Leitungen für Kabel / 02.16.06 Schutzabdeckungen / 02.16.07 Schächte / 02.16.08 Schachtabdeckungen; Rinnenabdeckungen und Einbauteile / 02.16.09 Straßen, Wege, Plätze
3163		02.16.01
3164		02.16.01.01		Dränleitung aus Betonrohr, mit Fälzen, halbgelocht, liefern und verlegen; Ausführung gemäß Zeichnung. Sandbankett, Schotterumhüllung, Versiegelung der Muffen mit Zementmörtel, Schachtanschlüsse, sowie jede sonst noch erforderliche Nebenleistung sind inbegriffen. Nur der Erdaushub und die Verfüllung werden gesondert vergütet:
3165		02.16.01.01.a		DN 200 mm		m	€ 17,38
3166		02.16.01.01.b		DN 250 mm		m	€ 19,58
3167		02.16.01.01.c		DN 300 mm		m	€ 21,78
3168		02.16.01.02		Dränleitung aus flexiblem PVC als Vollsickerrohr, in Ringbunden, mit zugfester Verbindung, Schlitzbreite 1,2 mm; liefern und mit Gefälle verlegen. Ausführung gemäß Zeichnung. Sandbankett, Schotterumhüllung, Schachtanschlüsse, sowie jede sonst noch erforderliche Nebenleistung sind inbegriffen. Nur der Aushub und die Verfüllung werden gesondert vergütet:
3169		02.16.01.02.a		DN 100 mm		m	€ 3,92
3170		02.16.01.02.b		DN 125 mm		m	€ 4,50
3171		02.16.01.02.c		DN 160 mm		m	€ 5,78
3172		02.16.02
3173		02.16.02.01		Filterwand oben geschlossen, als Trockenmauer für Wände, aus Filtersteinen aus Einkornbeton; liefern und verlegen; Abdeckungsstein ist inbegriffen; die Außengerüste werden getrennt vergütet:
3174		02.16.02.01.a		Dicke: 10 cm		m2	€ 11,78
3175		02.16.02.02		Senkrechte Dränschicht für Wände, liefern und einbauen; Überdeckungen, Befestigungsstoffe und Verschnitt sind inbegriffen; die Außengerüste werden getrennt vergütet:
3176		02.16.02.02.b		aus Polyäthylen-Noppenbahn		m2	€ 3,56
3177		02.16.02.02.c		aus Verbundkörper mit zweiseitiger Filterlage aus Dünnvlies und Sickerschicht aus schlingenförmig übereinanderliegenden Polyesterfäden, Dicke: 17 mm, Gewicht: 640 g/m2		m2	€ 19,00
3178		02.16.02.03		Liegende Dränschicht aus Geotextilien aus Synthesefaser, liefern und einbauen; Überlappungen und Verschnitt sind inbegriffen:
3179		02.16.02.03.a		aus Filtervlies, Dicke: 0,7 mm, Gewicht: 140 g/m2		m2	€ 1,42
3180		02.16.02.04		Dränschicht für Sportrasenflächen DIN 18035 aus Recycling-Baustoff gemäß Qualitätsrichtlinien für Recycling-Baustoffe der Auton.Prov.BZ-Südtirol; Baustoff: RB-Betongranulat 0/32mm; liefern, herstellen und verdichten. Inbegriffen ist jede sonst noch erforderliche Nebenleistung. / Die Wasserdurchlässigkeit und Bodenreaktion sind durch Prüfzeugnisse nachzuweisen:
3181		02.16.02.04.a		Schichtdicke: 10cm		m2	€ 3,08
3182		02.16.02.04.b		Schichtdicke: 12cm		m2	€ 3,49
3183		02.16.02.04.c		Schichtdicke: 15cm		m2	€ 4,12
3184		02.16.02.05		Dränmatte, bestehend aus einer Noppenbahn mit PP-Filtervlies mit einer Druckfestigkeit von 320 kN/m2, Wärmeleitfähigkeit 0,22 W/mK:
3185		02.16.02.05.a		Schichtdicke: 8 mm		m2	€ 8,42
3186		02.16.03
3187		02.16.03.01		Abflußleitung aus Betonrohr; liefern und verlegen; Ausführung gemäß Zeichnung; die durchlaufende Betonsohle und Ummantelung aus Beton mit der Festigkeitsklasse C20/25, das Verfugen der Stöße mit Zementmörtel, die Schachtanschlüsse, sowie jede sonst noch erforderliche Nebenleistung sind inbegriffen. Nur der Erdaushub und die Verfüllung werden gesondert vergütet.
3188		02.16.03.01.a		DN 100 mm, Beton: 0,120 m3/m		m	€ 14,50
3189		02.16.03.01.b		DN 150 mm, Beton: 0,135 m3/m		m	€ 17,45
3190		02.16.03.01.c		DN 200 mm, Beton: 0,155 m3/m		m	€ 21,23
3191		02.16.03.01.d		DN 250 mm, Beton: 0,175 m3/m		m	€ 25,00
3192		02.16.03.01.e		DN 300 mm, Beton: 0,230 m3/m		m	€ 31,05
3193		02.16.03.01.f		DN 400 mm, Beton: 0,310 m3/m		m	€ 39,04
3194		02.16.04
3195		02.16.04.01		Abwasserleitung aus Steinzeugrohr, mit angeformter Muffe; liefern und einbauen; Ausführung gemäß Zeichnung; verdichten der Steckmuffen mit Teerkordel und Zementmörtel oder gleichwertigem Baustoff, die durchlaufende Betonsohle, der Flankenschutz und die Übermantelung aus Beton mit garantierten Eigenschaften und einer Festigkeitsklasse C20/25, Zuschlag Dmax 31,5mm, Konsistenzklasse S3, die Rohrverbindungen und die Schachtanschlüsse, sowie jede sonst noch erforderliche Nebenleistung sind inbegriffen. Nur der Erdaushub und die Verfüllung werden gesondert vergütet.
3196		02.16.04.01.a		DN 120 mm		m	€ 27,49
3197		02.16.04.01.b		DN 150 mm		m	€ 28,29
3198		02.16.04.01.c		DN 200 mm		m	€ 36,72
3199		02.16.04.01.d		DN 250 mm		m	€ 43,55
3200		02.16.04.01.e		DN 300 mm		m	€ 57,62
3201		02.16.04.03		Abwasserleitung aus PVC hart; Serie 303/1 SN4, UNI EN 1401, mit angeformter Muffe; liefern und einbauen; Ausführung gemäß Zeichnung; das Verdichten der Muffen mit Dichtungsring, die durchlaufende Betonsohle und der Flankenschutz (bis zu 1/3 des Durchmessers) aus Beton mit garantierten Eigenschaften und einer Festigkeitsklasse C20/25, Zuschlag Dmax 31,5mm, Konsistenzklasse S3, die Rohrverbindungen und die Schachtanschlüsse, sowie jede sonst noch erforderliche Nebenleistung, sind inbegriffen. Nur der Erdaushub und die Verfüllung werden gesondert vergütet.
3202		02.16.04.03.a		DN 110 mm		m	€ 13,48
3203		02.16.04.03.b		DN 125 mm		m	€ 14,31
3204		02.16.04.03.c		DN 160 mm		m	€ 16,40
3205		02.16.04.03.d		DN 200 mm		m	€ 23,17
3206		02.16.04.04		Strukturierte Abwasserleitungen in PVC mit angeformter Muffe Serie SN4 (CR4) aus mehrschichtigem Recycling-Baustoff, Schaumstoff im inneren Bereich, verstärkt nach innen und außen durch einen kompakten Baustoff, Ringfestigkeit nach UNI EN ISO 9969, Ringbiegsamkeit gemäß UNI EN 1446, liefern und verlegen. Ausführung gemäß Zeichnung. Inbegriffen sind das Verdichten der Muffen mit Dichtungsring, die durchlaufende Betonsohle und der Flankenschutz (bis zu 1/3 des Durchmessers) aus Beton mit garantierten Eigenschaften und einer Festigkeitsklasse C20/25, Zuschlag Dmax 31,5mm, Konsistenzklasse S3, die Rohrverbindungen und die Schachtanschlüsse, sowie jede sonst noch erforderliche Nebenleistung; der Erdaushub und die Verfüllung werden gesondert vergütet.
3207		02.16.04.04.a		DN 110 x 3, Kreisfestigkeit: 5,50 kN/m2		m	€ 14,85
3208		02.16.04.04.b		DN 125 x 3, Kreisfestigkeit: 4,75 kN/m2		m	€ 15,77
3209		02.16.04.04.c		DN 160 x 3,6, Kreisfestigkeit: 4,33 kN/m2		m	€ 18,00
3210		02.16.04.04.d		DN 200 x 4,5, Kreisfestigkeit: 4,14 kN/m2		m	€ 26,40
3211		02.16.04.04.e		DN 250 x 6,1, Kreisfestigkeit: 4,90 kN/m2		m	€ 28,39
3212		02.16.04.04.f		DN 315 x 7,7, Kreisfestigkeit: 4,70 kN/m2		m	€ 37,73
3213		02.16.04.06		Abflußleitung aus muffenlosem Gußeisen ML mit Muffenverbindungen aus Nitrostahl und elastischer unverrottbarer Dichtungsmanschette; liefern und verlegen; Ausführung gemäß Zeichnung; Halterungen, Bügel und Schellen aus verzinktem Stahl, Verschnitt, sowie jede sonst noch erforderliche Nebenleistung, sind inbegriffen:
3214		02.16.04.06.a		DN 100 mm		m	€ 37,41
3215		02.16.04.06.b		DN 125 mm		m	€ 51,16
3216		02.16.04.06.c		DN 150 mm		m	€ 61,38
3217		02.16.05
3218		02.16.05.01		Kabelschutzrohr aus PE-HD, in Stangen, serie N ( Widerstand ), CEI EN 50086-2-4, außen profiliert in roter Farbe, innen glatt, einschließlich Überschiebmuffen; liefern und verlegen. Ausführung gemäß Zeichnung. Sandbett, verzinkter Zugdraht, 3 mm dick, Schachtanschlüsse, sowie jede sonst noch erforderliche Nebenleistung sind inbegriffen:
3219		02.16.05.01.a		DN 110/94		m	€ 10,89
3220		02.16.05.01.b		DN 125/107		m	€ 11,53
3221		02.16.05.01.c		DN 140/120		m	€ 12,55
3222		02.16.05.01.d		DN 160/138		m	€ 14,71
3223		02.16.05.02		Kabelschutzrohr aus PE-HD, flexibel, Serie N (Widerstand), CEI EN 50086-2-4, außen profiliert in roter Farbe, innen glatt, einschließlich Überschiebmuffen; liefern und verlegen. Ausführung gemäß Zeichnung. Sandbett, verzinkter Zugdraht, Schachtanschlüsse, sowie jede sonst noch erforderliche Nebenleistung sind inbegriffen:
3224		02.16.05.02.a		DN 50/42		m	€ 1,87
3225		02.16.05.02.b		DN 63/52		m	€ 2,23
3226		02.16.05.02.c		DN 75/62		m	€ 2,40
3227		02.16.05.02.d		DN 90/75		m	€ 2,52
3228		02.16.05.02.e		DN 110/94		m	€ 2,89
3229		02.16.05.02.f		DN 125/107		m	€ 3,66
3230		02.16.05.02.g		DN 160/138		m	€ 4,42
3231		02.16.05.03		Einzelfundament für Hofleuchten, einschließlich Aushub; überschüssigen Boden beseitigen; Beton C20/25; Abmessungen 60x60x60(H) cm, Verbindungsrohr DN 150 aus Beton, H 150 cm; liefern und einbauen. Ausführung gemäß Zeichnung. Inbegriffen ist jede sonst noch erforderliche Nebenleistung:		cad	€ 104,10
3232		02.16.06
3233		02.16.06.01		Kabelsteine als Abdeckung für Elektro-, Telefonleitungen u.ä. liefern und einbauen.		m	€ 5,71
3234		02.16.06.02		Schutzbankett aus Sand für Elektro-, Telefonleitungen u.ä. liefern und einbringen. Durchschnittliches Volumen pro m: 0,025 m3		m	€ 2,61
3235		02.16.06.03		Bankett und Flankenschutz aus Magerbeton für Rohrleitungen; liefern und in vorgesehenem Gefälle einbringen, Ausführung gemäß Zeichnung; eventuelle Unterstützung der Rohre, Aussparungen für Muffen, sowie jede sonst noch erforderliche Nebenleistung sind inbegriffen. Abmessungen von Bankett nach Regelquerschnitt		m3	€ 115,22
3236		02.16.07
3237		02.16.07.01		Beton: Mindestfestigkeit C25/30 / Verbindungen: Stufenfalz, wasserdicht eingebaut / Steigbügel: Sicherheitstyp aus Gußeisen / dH <= 33 cm / Bei rechteckigen Schächten kann der Schachtkonus durch eine Stahlbetonplatte, - für Lasten der I. Kategorie dimensioniert - , ersetzt werden. Bei Schächten mit Abmessungen über 60 cm muß die Platte im Regelfalle mit einer kreisrunden Einstiegsöffnung 625 mm Durchmesser, an eine Wand tangierend, so hoch wie möglich eingebaut, ausgeführt werden. / Eine evtl. Transportbewehrung und die Bewehrung des Schachtkonuses und der Ausgleichsringe werden nicht als Bewehrung anerkannt. / Die angegebenen Abmessungen sind Innenabmessungen. / Regeln für das Aufmaß: / Bei Schächten die nach cm-Tiefe verrechnet werden, wird die innere Höhe vom tiefsten Punkt des fertigen Bodens bis zur Auflagefläche des Abdeckrahmens gemessen, ohne dass die einzelnen Elemente unterschieden werden. / Schächte für nicht aggressives Milieu, wasserdicht 0,10 bar
3238		02.16.07.01.a		30 x 30 cm		cm	€ 0,50
3239		02.16.07.01.b		40 x 40 cm		cm	€ 0,86
3240		02.16.07.01.c		50 x 50 cm		cm	€ 1,10
3241		02.16.07.01.d		60 x 60 cm		cm	€ 1,22
3242		02.16.07.01.e		80 x 80 cm		cm	€ 2,00
3243		02.16.07.01.f		100 x 100 cm		cm	€ 2,27
3244		02.16.07.01.g		100 x 120 cm		cm	€ 3,00
3245		02.16.07.01.h		Straßenschacht mit Geruchverschluß: 40 x 40 cm		cm	€ 2,06
3246		02.16.07.01.i		Straßenschacht mit Geruchverschluß: 50 x 50 cm		cm	€ 2,29
3247		02.16.07.02		Zusatzelement als Fertigteil für die Schachtaufstockung, aus verdichtetem und bewehrtem Beton, liefern und einbauen, einschließlich Fugendichtung mit Zementmörtel und jeder sonst noch erforderlichen Nebenleistung:
3248		02.16.07.02.a		Abmessungen: 30x30x20(H)x3 cm		cad	€ 22,58
3249		02.16.07.02.b		Abmessungen: 40x40x20(H)x4 cm		cad	€ 24,70
3250		02.16.07.02.c		Abmessungen: 50x50x25(H)x4-5 cm		cad	€ 28,27
3251		02.16.07.02.d		Abmessungen: 60x60x30(H)x4-5cm		cad	€ 61,52
3252		02.16.07.02.e		Abmessungen: 80x80x40(H)x7 cm		cad	€ 80,21
3253		02.16.07.02.f		Abmessungen: 100x100x50(H)x8 cm		cad	€ 90,80
3254		02.16.07.02.g		Abmessungen: 100x120x50(H)x10 cm		cad	€ 109,56
3255		02.16.07.03		Einsteigschacht als Fertigteil aus verdichtetem und bewehrtem Beton bzw. Stahlbeton mit garantierten Eigenschaften und einer Festigkeitsklasse C20/25, Zuschlag Dmax 16mm, Konsistenzklasse S4, Abmessungen: 100x120 cm; liefern und einbauen, einschließlich Bewehrung, befahrbarer Schachtabdeckung, Schachthals mit Einstiegöffnung: 60x60 cm Schachtboden mit Zementglattstrich und Gerinne, Steigbügel im Abstand von 40 cm, Fugendichtung mit Zementmörtel, Anschlußöffnungen mit Fugendichtung der Anschlußstellen, Betonunterbau, sowie jeder sonst noch erforderlichen Nebenleistung mit Ausnahme des Gußdeckels, des Erdaushubes und der Hinterfüllung, welche gesondert vergütet werden. Bei Doppelschächten für Schmutz- und Regenwasser wird die jeweilige Tiefe summiert (H1+H2):
3256		02.16.07.03.a		Tiefe bis 150 cm		cad	€ 560,44
3257		02.16.07.03.b		Tiefe über 150 cm bis 200 cm		cad	€ 640,99
3258		02.16.07.03.c		Tiefe über 200 cm bis 250 cm		cad	€ 710,12
3259		02.16.07.03.d		Tiefe über 250 cm bis 300 cm		cad	€ 793,16
3260		02.16.07.03.e		Tiefe über 300 cm bis 350 cm		cad	€ 870,17
3261		02.16.07.03.f		Tiefe über 350 cm bis 400 cm		cad	€ 947,17
3262		02.16.07.03.g		Tiefe über 400 cm bis 450 cm		cad	€ 1.027,75
3263		02.16.07.03.h		Tiefe über 450 bis 500 cm		cad	€ 1.120,89
3264		02.16.07.04		Einsteigschacht als Fertigteil aus verdichtetem und bewehrtem Beton bzw. aus Stahlbeton mit garantierten Eigenschaften und einer Festigkeitsklasse C20/25, Zuschlag Dmax 16mm, Konsistenzklasse S4, liefern und einbauen, einschließlich Bewehrung, befahrbarer Schachtabdeckung, Schachthals mit Einstiegöffnung 60x60 cm, Schachtboden mit Zementglattstrich und Gerinne, Steigbügel im Abstand von 40 cm, Fugendichtung mit Zementmörtel, Herstellen der Anschlußöffnungen mit Fugendichtung der Anschlußstellen, Betonunterbau, sowie jeder sonst noch erforderlichen Nebenleistung mit Ausnahme des Gußdeckels, des Erdaushubes und der Hinterfüllung, welche gesondert vergütet werden:
3265		02.16.07.04.a		Abmessungen: 80x80x150(H) cm		cad	€ 278,58
3266		02.16.07.04.b		Abmessungen: 80x100x150(H) cm		cad	€ 368,81
3267		02.16.07.04.c		Abmessungen: 100x120x150(H) cm		cad	€ 560,44
3268		02.16.07.04.d		Abmessungen: 120x150x175(H) cm		cad	€ 694,69
3269		02.16.07.05		Einsteigschacht als Fertigteil für Elektro-, Telefon- und Fernsehleitungen, aus verdichtetem und bewehrtem Beton; liefern und einbauen, einschließlich Betonunterbau, Schachtboden mit Zementglattstrich und Bodenauslauf, befahrbarer Schachtabdeckung mit Einstiegsöffnung, Herstellen der Anschlußöffnungen mit Fugendichtung der Anschlußstellen, sowie jeder sonst noch erforderlichen Nebenleistung mit Ausnahme des Gußdeckels, des Erdaushubes und der Hinterfüllung:
3270		02.16.07.05.a		Abmessungen: 40x40x50(H)x4 cm		cad	€ 71,90
3271		02.16.07.05.b		Abmessungen: 50x50x50(H)x4 cm		cad	€ 77,11
3272		02.16.07.05.c		Abmessungen: 60x60x50(H)x5 cm		cad	€ 88,77
3273		02.16.07.06		Sickerschacht für Regenwasser aus gelochten Schachtringen aus verdichtetem und bewehrtem Beton; liefern und einbauen, einschließlich Bewehrung, Betonunterbau mit Schotterboden, befahrbarer Schachtabdeckung mit Einstiegsöffnung: ca. 60x60 cm, Herstellen der Anschlußöffnungen mit Fugendichtung der Anschlußstellen, sowie jeder sonst noch erforderlichen Nebenleistung mit Ausnahme des Gußdeckels, des Erdaushubes und der Drainage, welche gesondert vergütet werden:
3274		02.16.07.06.a		Innendurchmesser: 1200 mm		m	€ 375,44
3275		02.16.07.06.b		Innendurchmesser: 1500 mm		m	€ 496,61
3276		02.16.07.07		Abflußschacht in PE, kreisförmig, Dichte: 944 kg/m3 (ISO1183,1872-2B), Mindestwanddicke: 10 - 12 mm, Zugfestigkeit: 16 Mpa (ISO/R527), Elastizitätsmodul: 530 Mpa (ISO178), Versprödungstemperatur < -70°C (ISO974); absolute Wasserundurchlässigkeit, selbsttragend, inspizierbar mittels rutschsicherer Stahltreppe aus NiCr mit Auftrittsflächen im Abstand von 250 mm, Abstand erste Auftrittsfläche - Schachtabdeckung: 500 mm (DIN 19555 e DIN 1264); auf einem Sandbett von 10 cm installieren, Hinterfüllung mit endsprechender geringer Körnung; Schachthals mit Einstiegsöffnung DN 650 mm, Basis ausgerichtet für Anschlußleitungen von verschiedenen DN; Untergrundneigung des Abflußschachtes ca 5%. Ausführung gemäß Zeichnung. Inbegriffen sind: eine rutschsichere Stahltreppe, alle Einzelteile des Schachtes, die Dichtungen für Anschlußleitungen, sowie jede sonst noch erforderliche Nebenleistung mit Ausnahme des Gußdeckels, des Aushubes und der Hinterfüllung, welche gesondert vergütet werden.
3277		02.16.07.07.a		Abflußschacht mit Basis für Anschlußleitungen mit Durchmesser von 150, 200, 250, 315 mm, verkürzbar bis zu einer Höhe von 900 mm, DN: 630 mm, Höhe: 1200 mm		cad	€ 331,96
3278		02.16.07.07.b		Abflußschacht mit Basis für Anschlußleitungen mit Durchmesser von 150, 200, 250, 315, e 400 mm, verkürzbar bis zu einer Höhe von 1150 mm, DN: 800 mm, Höhe: 1400 mm		cad	€ 664,65
3279		02.16.07.07.c		Abflußschacht mit Basis für Anschlußleitungen mit Durchmesser von 150, 200, 250, 315, e 400 mm, verkürzbar bis zu einer Höhe von 1150 mm, DN: 1000 mm, Höhe: 1400 mm		cad	€ 865,93
3280		02.16.07.08		Klärbecken vom Typ Imhoff aus verdichteten und bewehrten Betonfertigteilen mit Fälzen, konischem Schachtboden, einem Abscheideraum von 40 l/Person, Klärraum von 100 l/Person und einer Rückhaltezeit von 4 Stunden nach Merli-Gesetz vom 10.05.1976, Nr. 319; liefern und einbauen. Ausführung gemäß Zeichnung. Inbegriffen sind: / - innenliegende Abschottungen, Schaumschutz und belüftete Schachtabdeckung, / - Befahrbare Schachtabdeckung mit einer Nutzlast von 1000 kg/m2, Schachthals mit Einstiegsöffnung: 60x60 cm, / - Fugendichtung mit Zementmörtel, Herstellen der Anschlußöffnungen mit Fugendichtung der Anschlußstellen, / - Betonunterbau, sowie jede sonst noch erforderliche Nebenleistung mit Ausnahme des Gußdeckels, des Erdaushubes und der Hinterfüllung, welche gesondert vergütet werden.
3281		02.16.07.08.a		für 10 Personen		cad	€ 2.932,95
3282		02.16.07.08.b		für 30 Personen		cad	€ 3.199,73
3283		02.16.07.08.c		für 100 Personen		cad	€ 9.063,86
3284		02.16.07.09		Benzin- und/oder Ölabscheider aus Gußeisen nach DIN 1999-2, für Parkgaragen, mit Koaleszenzfilter, Schwimmer mit selbsttätigem Abschluß, Schwimmerführungsrohr; Abdeckung befahrbar; liefern und verlegen. Ausführung gemäß Zeichnung. Inbegriffen sind Bankett und Hinterfüllung mit Sand, sowie jede sonst noch erforderliche Nebenleistung, mit Ausnahme des Bodenaushubes, welcher gesondert vergütet wird:
3285		02.16.07.09.a		NG 1,5 l/sec		cad	€ 2.721,61
3286		02.16.07.09.b		NG 3 l/sec		cad	€ 3.785,26
3287		02.16.08
3288		02.16.08.01		Schachtabdeckung mit Rahmen, aus streifigem Graphit - Perlitgußeisen, befahrbar, Zertificat EN 124, liefern und einbauen, einschließlich angemessener Anpassung mit Mörtel, sowie jeder sonst noch erforderlichen Nebenleistung:
3289		02.16.08.01.a		Abmessungen: 300x300 mm, 15-20 kg, Klasse B 125		cad	€ 69,24
3290		02.16.08.01.b		Abmessungen: 400x400 mm, 20-30kg, Klasse C 250		cad	€ 93,40
3291		02.16.08.01.c		Abmessungen: 500x500 mm, 75/85 kg, Klasse D 400		cad	€ 155,86
3292		02.16.08.01.d		Abmessungen: 600x600 mm, 110-120 kg, Klasse D 400		cad	€ 245,80
3293		02.16.08.02		Gitterrost mit Waben- oder Langschlitzen, mit Rahmen, aus streifigem Perlitgußeisen, befahrbar; Zertificat EN 124, Klasse D250, liefern und einbauen, einschließlich Mörtelbett, sowie jeder sonst noch erforderlichen Nebenleistung:
3294		02.16.08.02.a		Abmessungen: 300x300 mm, 15-20 kg		cad
3295		02.16.08.02.b		Abmessungen: 400x400 mm, 25-30 kg		cad
3296		02.16.08.02.c		Abmessungen: 470x470 mm, 40-50 kg		cad
3297		02.16.08.02.d		Abmessungen: 560x560 mm, 50-60 kg		cad
3298		02.16.08.03		Entwässerungsrinne für Niederschlagswasser, als Fertigteil aus Polymerbeton, mit eingebautem Gefälle, mit Rost; liefern und einbauen. Ausführung gemäß Zeichnung. Inbegriffen sind die Betonsohle und der Flankenschutz, das Herstellen der Anschlußöffnungen mit Fugendichtung der Anschlußstellen, die Stirnwände, sowie jede sonst noch erforderliche Nebenleistung mit Ausnahme des Erdaushubes, welcher gesondert vergütet wird:
3299		02.16.08.03.a		Kastenrinne; Nenngröße: 10(B) cm, verzinkter Stegrost, Traglast laut UNI EN 124, Klasse B 125		m	€ 122,23
3300		02.16.08.03.b		Kastenrinne; Nenngröße: 10(B) cm, verzinkter Gitterrost, Traglast laut UNI EN 124, Klasse C 250		m	€ 126,07
3301		02.16.08.03.c		Kastenrinne; Nenngröße: 10(B) cm, Schlitzrost aus Gußeisen, Traglast laut UNI EN 124, Klasse D 400		m	€ 145,70
3302		02.16.08.04		Standrohr und Auslaufknie aus Gußeisen, liefern und einbauen, einschließlich Rohrschellen mit Mauerhalterung aus feuerverzinktem Bandstahl, sowie jede sonst noch erforderliche Nebenleistung:
3303		02.16.08.04.a		DN 120 mm, Länge: 1,5 m		cad	€ 67,29
3304		02.16.08.04.b		DN 150 mm, Länge: 1,5 m		cad	€ 74,09
3305		02.16.08.05		Steigeisen zum Einbau in Beton, aus Stahl, Durchmesser: 22 mm, Abwicklung: 50 cm, Ausladung: 16 cm, liefern und einbauen, einschließlich Maueranker, Rostschutzanstrich, Maurerbeihilfen, sowie jede sonst noch erforderliche Nebenleistung:		cad	€ 21,44
3306		02.16.09
3307		02.16.09.01		Schotterschicht in Fahrbahnen und Hofflächen, aus Schotter-Splitt-Sand-Gemisch, Verdichtungsgrad DPr mind. 95%, Körnung 0/56 mm, liefern und profilgerecht eben einbauen. Ausführung gemäß Zeichnung. Inbegriffen ist jede sonst noch erforderliche Nebenleistung:
3308		02.16.09.01.a		Schichtdicke: 15 cm		m2	€ 4,79
3309		02.16.09.01.b		Schichtdicke: 20 cm		m2	€ 5,81
3310		02.16.09.01.c		Schichtdicke: 25 cm		m2	€ 7,20
3311		02.16.09.01.d		Schichtdicke: 30 cm		m2	€ 8,20
3312		02.16.09.01.e		Schichtdicke: 40 cm		m2	€ 10,45
3313		02.16.09.01.f		nach Auftragsprofilen		m3	€ 26,33
3314		02.16.09.02		Schotterschicht in Fahrbahnen und Hofflächen, aus Baugrubenschotter, Verdichtungsgrad DPr mind. 95%, laden, fördern und profilgerecht, eben einbauen. Ausführung gemäß Zeichnung. Inbegriffen ist jede sonst noch erforderlichen Nebenleistung:
3315		02.16.09.02.a		Schichtdicke: 15 cm		m2	€ 4,53
3316		02.16.09.02.b		Schichtdicke: 20 cm		m2	€ 5,25
3317		02.16.09.02.c		Schichtdicke: 25 cm		m2	€ 6,12
3318		02.16.09.02.d		Schichtdicke: 30 cm		m2	€ 7,23
3319		02.16.09.02.e		Schichtdicke: 40 cm		m2	€ 8,55
3320		02.16.09.02.f		nach Auftragsprofilen		m3	€ 26,12
3321		02.16.09.03		Schotterschicht in Fahrbahnen und Hofflächen, aus Recycling-Baustoff gemäß Qualitätsrichtlinien für Recycling-Baustoffe der Auton.Prov.BZ-Südtirol; Baustoff: RB-Betongranulat 0/32mm; Verdichtungsgrad DPr mind. 95%, laden, fördern und profilgerecht, eben einbauen. Ausführung gemäß Zeichnung. Inbegriffen ist jede sonst noch erforderlichen Nebenleistung:
3322		02.16.09.03.a		Schichtdicke: 15 cm		m2	€ 4,56
3323		02.16.09.03.b		Schichtdicke: 20 cm		m2	€ 5,14
3324		02.16.09.03.c		Schichtdicke: 25 cm		m2	€ 6,09
3325		02.16.09.03.d		Schichtdicke: 30 cm		m2	€ 6,71
3326		02.16.09.03.e		Schichtdicke: 40 cm		m2	€ 8,06
3327		02.16.09.03.f		nach Auftragsprofilen		m3	€ 21,47
3328		02.16.09.04		Verdichten von Aufschüttungsschichten, Schichtdicke bis 50 cm, Verdichtungsgrad DPr min. 95%.		m2	€ 1,93
3329		02.16.09.05		Deckschicht ohne Bindemittel in Wegen und Spielflächen, liefern und einbauen; Ausführung wie folgt: / - Tragschicht aus korngestuftem Bach- oder Grubenschottergemisch; gewalzte Schichtdicke: 30 cm, / - Einschotterung mit weißem Kalkschotter; gewalzte Schichtdicke: 5 cm, / - Verdichtung mit Walze bei vorhergehender Annässung, / - Deckschicht mit weißem, feinkörnigem Kalkschotter; gewalzte Schichtdicke: 2 cm; Verdichtung mit einer Walze passender Größe bei vorhergehender Annässung. / Inbegriffen sind das Ausgleichen von Unebenheiten, die Profilierungen zum Angleichen bei Anschlüssen, sowie jede sonst noch erforderliche Nebenleistung.		m2	€ 15,22
3330		02.16.09.06		Oberflächenbehandlung der Schottertragschicht mit bindigem Material 0/30 mm; gewalzte Schichtdicke: 5 cm. Inbegriffen sind die Baustoffe, das Annässen und Nebenleistungen.		m2	€ 2,63
3331		02.16.09.07		Bituminöses Mischgut 0/19 für Binderschichten im Heißmischverfahren (Sieblinienbereich 0/19) in geeigneten Mischanlagen hergestellt, bestehend aus Straßenbaubitumen, Mineralstoffen in Erstanwendung und Zusatzstoffen; Mengen und Verfahren wie in den technischen Bestimmungen beschrieben. / Inbegriffen ist der Einbau mittels Straßenfertiger, die Verdichtung mittels Gummiwalzen, metallischer Vibrierwalzen oder Kombiwalzen eines geeigneten Gewichtes; inbegriffen sind der vorhergehende Einbau des Haftmittels, die Lieferung der Baustoffe, die Verarbeitung und jede sonst noch erforderliche Nebenleistung um die Verarbeitung nach dem Stand der Technik durchzuführen:
3332		02.16.09.07.a		je m2 und cm Schichtstärke, eingebaut		m2	€ 1,90
3333		02.16.09.07.b		variable Schichtstärke		t	€ 80,95
3334		02.16.09.08		Bituminöses Mischgut, 0/9 für Verschleißschichten 2.Kategorie im Heißmischverfahren (Sieblinienbereich 0/9) in geeigneten Mischanlagen hergestellt, bestehend aus Straßenbaubitumen, Mineralstoffen in Erstanwendung bestehend aus Grobkorn mit niedrigen, mechanischen Eigenschaften (Los Angeleskoeffizient LA = 25 und Polierwiderstand CLA = 40) Sand und Zusatzstoffen wie in den technischen Bestimmungen beschrieben. / Inbegriffen ist der Einbau mittels Straßenfertiger, die Verdichtung mittels metallischer Tandemwalze mit Maximalgewicht 12t, inbegriffen sind der vorhergehende Einbau des Haftmittels, die Lieferung der Baustoffe, die Verarbeitung und jede sonst noch erforderliche Nebenleistung um die Verarbeitung nach dem Stand der Technik durchzuführen:
3335		02.16.09.08.a		Schichtstärke, eingebaut: 3 cm		m2	€ 6,35
3336		02.16.09.08.b		variable Schichtstärke		t	€ 87,75
3337		02.16.09.09		Pflasterbelag, bestehend aus annähernd kubischen Natursteinwürfeln, durch maschinelles Brechen gewonnen, Oberseite bruchrauh mit gleichmäßiger Struktur, im Sandbett verlegt. / Das Sandbett unter den Würfeln muß eine lose Mindeststärke von 4-5 cm aufweisen und wenn von der BL angeordnet, müssen bis zu 10 kg/m2 Zement R32.5 trocken beigemengt werden. / Die Fuge zwischen den einzelnen Steinen darf nicht breiter als 1 cm sein und muß mit Sand, Größtkorn 2 mm, geschlossen werden. / Eine eventuelle Zementversiegelung wird separat vergütet. / Als Abmessung der Würfel ist die Länge der seitlichen Kanten, mit einer Tolleranz von ± 5 mm auf das angegebene Grundmaß definiert. / Es wird die fertige Belagsoberfläche aufgemessen und vergütet.
3338		02.16.09.09.a		Stückgrößen: 4/6 cm, ca. 100 kg/m2		m2	€ 56,25
3339		02.16.09.09.b		Stückgrößen: 6/8 cm, ca. 130 kg/m2		m2	€ 57,87
3340		02.16.09.09.c		Stückgrößen: 8/10 cm, ca. 185 kg/m2		m2	€ 63,09
3341		02.16.09.09.d		Stückgrößen: 10/12 cm		m2	€ 75,60
3342		02.16.09.09.e		Stückgrößen: 12/15 cm		m2	€ 85,13
3343		02.16.09.09.f		Stückgrößen: 15/20 cm		m2	€ 101,63
3344		02.16.09.10		Binderleiste (binderi) aus Porphyr; liefern und verlegen, einschließlich Betonsohle, Mörtelbett, Verfugen der Stöße mit Zementmörtel, Erdaushub, sowie jede sonst noch erforderliche Nebenleistung:
3345		02.16.09.10.a		Abmessungen: 8x12x25 cm		m	€ 24,74
3346		02.16.09.10.b		Abmessungen: 10x12x15 cm		m	€ 27,58
3347		02.16.09.11		Randstein aus Porphyr mit abgefaster Kante; liefern und verlegen, einschließlich durchlaufender Betonsohle und beidseitiger Rückenstütze aus Beton der Festigkeitsklasse C 12/15, Verfugen der Stöße mit Zementmörtel, sowie jede sonst noch erforderliche Nebenleistung mit Ausnahme des Erdaushubes und der Hinterschüttung:
3348		02.16.09.11.a		spaltrauh, gehauene Stirnfläche, Querschnitt: 8x25(H) cm		m	€ 48,88
3349		02.16.09.11.b		spaltrauh, gehauene Stirnfläche, Querschnitt: 10x25(H) cm		m	€ 59,09
3350		02.16.09.11.c		spaltrauh, gefräste Stirnfläche, Querschnitt: 12x25(H) cm		m	€ 68,74
3351		02.16.09.11.d		spaltrauh, gefräste Stirnfläche, Querschnitt: 15x25(H) cm		m	€ 69,82
3352		02.16.09.11.e		spaltrauh, gefräste und gestockte Stirnfläche, Querschnitt 12x25(H) cm		m	€ 77,70
3353		02.16.09.11.f		spaltrauh, gefräste und gestockte Stirnfläche, Querschnitt: 15x25(H) cm		m	€ 80,56
3354		02.16.09.11.g		spaltrauhe Stirnfläche, gefräste Seitenflächen, Querschnitt: 12x25(H) cm		m	€ 66,59
3355		02.16.09.11.h		spaltrauhe Stirnfläche, gefräste Stirnflächen, Querschnitt: 15x25(H) cm		m	€ 71,98
3356		02.16.09.12		Lieferung und Einbau, geradlinig oder in Kurven - ohne Einschränkung des Radius - von Randsteinen aus Beton, auf Bett und mit seitlicher Einkeilung mit Beton der Festigkeitsklasse C 12/15 und Verfugung der Stöße mit Zementmörtel der Mörtelclasse M15 in geeigneter Farbe dem Randstein entsprechend. / Im Bereich von Einfahrten und Fußgängerübergängen (Zebrastreifen) muß der Randstein auf eine Höhe von 2,5 cm über Fahrbahnoberkante abgesenkt werden. Als Alternative kann ein eigenes Übergangsformstück vorgesehen sein, welches separat vergütet wird. / Betonandstein aus verdichtetem Beton mit glatten Sichtflächen Typ "Bolzano" 12/15/30 cm
3357		02.16.09.12.a		C 20/25 normaler Typ		m	€ 31,58
3358		02.16.09.12.b		C 35/45 frost- tausalzbeständig		m	€ 32,86
3359		02.16.09.13		Plattenbelag aus unregelmäßigen, polygonalen, bruchrauhen Natursteinplatten mit gehauenen Kanten, Plattenlänge/-breite: 30-60 cm, Dicke: 3-4 cm; liefern, auf 8 cm dickem Sandbett auf bestehendem Unterbau verlegen, einschließlich Sandbett, Anstampfen, sowie jede sonst noch erforderlichen Nebenleistung:
3360		02.16.09.13.a		grauer Cembra-Porphyr		m2	€ 77,88
3361		02.16.09.14		Plattenbelag aus unregelmäßigen, polygonalen, bruchrauhen Natursteinplatten mit gehauenen Kanten, einer Länge/Breite von 30-60 cm, Dicke: 3-4 cm; liefern, im Mörteldickbett der Mörtelgruppe M15 auf bestehendem Unterbau verlegen. Ausführung gemäß Zeichnung. Inbegriffen sind der bodenbündige Verguß der Fugen mit Zementmörtel, die Mörtelbereitstellung, sowie jede sonst noch erforderliche Nebenleistung:
3362		02.16.09.14.a		grauer Cembra-Porphyr		m2	€ 85,94
3363		02.16.09.15		Plattenbelag aus regelmäßigen, bruchrauhen Natursteinplatten mit gehauenen Kanten, mit einheitlicher Breite, in Längsbahnen, Dicke: 3-4 cm; liefern, im Mörteldickbett der Mörtelgruppe M15 auf bestehendem Unterbau verlegen. Ausführung gemäß Zeichnung. Inbegriffen sind das Einschlämmen der Plattenfugen mit Zementmörtel, die Mörtelbeistellung, sowie jede sonst noch erforderliche Nebenleistung:
3364		02.16.09.15.a		grauer Cembra-Porphyr, Plattenbreite: 20 cm		m2	€ 81,29
3365		02.16.09.15.b		grauer Cembra-Porphyr, Plattenbreite: 30 cm		m2	€ 85,94
3366		02.16.09.15.c		grauer Cembra-Porphyr, Plattenbreite: 40 cm		m2	€ 91,66
3367		02.16.09.16		Plattenbelag aus regelmäßigen, bruchrauhen Natursteinplatten mit gefrästen Kanten, mit einheitlicher Breite, in Längsbahnen, Dicke: 3-4 cm; liefern, im Mörteldickbett der Mörtelgruppe M15 auf bestehendem Unterbau verlegen. Ausführung gemäß Zeichnung. Inbegriffen sind die Randausbildungen, die Schachtanschlüsse, das Einschlämmen der Plattenfugen mit Zementmörtel, die Mörtelbeistellung, sowie jede sonst noch erforderliche Nebenleistung:
3368		02.16.09.16.a		grauer Cembra-Porphyr, Plattenbreite: 20 cm		m2	€ 94,90
3369		02.16.09.16.b		grauer Cembra-Porphyr, Plattenbreite: 30 cm		m2	€ 94,90
3370		02.16.09.16.c		grauer Cembra-Porphyr, Plattenbreite: 40 cm		m2	€ 104,90
3371		02.16.09.17		Trittstufe, im Freien, aus Naturwerkstein, spaltrauhe Oberfläche, gehauene Kantenflächen, Plattendicke: 3-4 cm, Plattenbreite: 30-33 cm, Plattenlänge bis 0,90 m; liefern, im Mörtelbett auf bestehendem Unterbau verlegen, mit mineralischem Fugenmörtel verfugen; nach abgeschlossener Verlegung reinigen. Ausführung gemäß Zeichnung. Inbegriffen sind Mörtel und Bindemittel, sowie jede sonst noch erforderliche Nebenleistung:
3372		02.16.09.17.a		grauer Cembra-Porphyr		m	€ 54,44
3373		02.16.09.18		Abdeckung für Mauer, außen, aus Naturwerkstein, spaltrauhe Oberfläche, gehauene Kantenflächen, Plattendicke: 4-5 cm, Plattenbreite: 35-40 cm, Plattenlänge bis 0,90 m; liefern, im Mörtelbett auf bestehendem Unterbau verlegen, mit mineralischem Fugenmörtel verfugen; nach abgeschlossener Verlegung reinigen. Ausführung gemäß Zeichnung. Inbegriffen sind Mörtel und Bindemittel, sowie jede sonst noch erforderliche Nebenleistung:
3374		02.16.09.18.a		grauer Cembra-Porphyr		m	€ 65,55
3375		02.16.09.19		Trittstufe, im Freien, aus Naturwerkstein, spaltrauhe Oberfläche, gefräste Kantenflächen, vordere Kantenfläche und eine Seitenfläche gleichmäßig dick, 6 cm tief gefräst; Plattendicke: 3-4 cm, Plattenbreite: 30-33 cm, Plattenlänge bis 1,20 m; liefern, im Mörtelbett auf bestehendem Unterbau verlegen, mit mineralischem Fugenmörtel verfugen; nach abgeschlossener Verlegung reinigen. Ausführung gemäß Zeichnung. Inbegriffen sind Mörtel und Bindemittel, sowie jede sonst noch erforderliche Nebenleistung:
3376		02.16.09.19.a		grauer Cembra-Porphyr		m	€ 66,94
3377		02.16.09.19.b		Aufpreis für Längen über 1,20 m bis 1,50 m		%	€ 15,00
3378		02.16.09.20		Abdeckung für Mauer, außen, aus Naturwerkstein, spaltrauhe Oberfläche, gefräste Kantenflächen, vordere Kantenfläche und eine Seitenfläche gleichmäßig dick, 6 cm tief gefräst; Plattendicke: 3-4 cm, Plattenbreite: 30-40 cm, Plattenlänge bis 1,20 m; liefern, im Mörtelbett auf bestehendem Unterbau verlegen, mit mineralischem Fugenmörtel verfugen; nach abgeschlossener Verlegung reinigen. Ausführung gemäß Zeichnung. Inbegriffen sind Mörtel und Bindemittel, sowie jede sonst noch erforderliche Nebenleistung:
3379		02.16.09.20.a		grauer Cembra-Porphyr		m	€ 71,98
3380		02.16.09.20.b		Aufpreis für Längen über 1,20 m bis 1,50 m		%	€ 15,00
3381		02.16.09.20.c		Aufpreis für eine zweite Seitenfläche gleichmäßig dick, 6 cm tief gefräst		m	€ 7,68
3382		02.16.09.20.d		Aufpreis für Nut, Querschnitt: 4x8 mm		m	€ 4,83
3383		02.16.09.21		Pflaster aus Flußkiesel (Kopfsteinpflaster), rund, Durchmesser: 60 bis 90 mm; liefern; als Bänder, Breite bis ca. 40 cm, im hydr. Kalkmörtelbett, Dicke: 5 cm, auf vorhandenem Unterbau verlegen, Fugen mit Zementmörtel schließen; Ausführung gemäß Zeichnung. Inbegriffen sind die Ausbildung der vorgegebenen Gefälle, die Randausbildung, die Schachtanschlüsse, sowie jede sonst noch erforderliche Nebenleistung.
3384		02.16.09.21.a		aus ortsgebundenen Naturstein		m2	€ 85,94
3385		02.16.09.22		Natursteindecke aus regelmäßigen, bruchrauhen Hochkant-Natursteinriemen mit gehauenen Kanten (Smolleri), mit einer Breite von ca. 15 cm, unterschiedlicher Länge und einer Dicke von 2-6 cm; liefern, auf Sandzementbett, Dicke: ca. 8 cm (im Preis inbegriffen), stehend mit sichtbarer Kantenfläche auf vorhandenem Unterbau verlegen. Ausführung gemäß Zeichnung. Inbegriffen ist das Anstampfen bei reichlicher Annässung, die nachträgliche Bestreuung mit Sand, die Ausbildung der vorgegebenen Gefälle, die Randausbildung, die Schachtanschlüsse, sowie jede sonst noch erforderliche Nebenleistung.
3386		02.16.09.22.a		grauer Cembra-Porphyr		m2	€ 131,06
3387		02.17			Die Gruppe 02.17 umfasst folgende Untergruppen: / 02.17.01 Rasenflächen / 02.17.02 Fußgängerzonen / 02.17.03 Parkflächen / 02.17.04 Pflanzen / 02.17.05 Einrichtungsgegenstände
3388		02.17.01
3389		02.17.01.01		Liefern, Einbau und Oberflächenformung von Gartenerde, einschließlich Lieferung der Erde, abgetragen aus einer guten Mutterbodenschicht, frei von Wurzeln, Dauerunkräutern, Schotter, Bauschutt u.ä., sowie jeder sonst noch erforderlichen Nebenleistung (durchschnittliche Auftragdicke: 40 cm):
3390		02.17.01.01.a		händisch		m3	€ 41,71
3391		02.17.01.01.b		maschinell		m3	€ 21,22
3392		02.17.01.02		Herstellen von Rasenflächen durch Aussaat und Einbettung eines Saatgutes für Sportplätze (25 g/m2), einschließlich Durchfräsen, Durchrechen, Düngung durch Streuen von organisch-mineralischem Dünger (30 g/m2), Aussaat, Abwalzen, Annässen und Pflegeleistungen bis zum 1. Rasenschnitt, des ersten Rasenschnittes, sowie jeder noch erforderlichen Nebenleistung		m2	€ 3,60
3393		02.17.02
3394		02.17.02.01		Plattenbelag aus verdichtetem Einkornbeton für Fußgängerzone; liefern und verlegen; Ausführung wie folgt: / - Sandbett, Schichtdicke ca. 5 cm, auf verdichteter profilgerechter Bodenfläche auftragen, / - Platten aus verdichtetem Einkornbeton mit glatter Oberfläche, bewehrt; Abmessungen: 45x45x7 cm, bzw. 50x25x6 cm, / - Verfüllung der Plattenfugen mit Gartenerde und Aussaat eines Sportplatz-Saatgutes. / Inbegriffen sind die Aushubarbeiten, das Sandbett, das Anrütteln, die Gartenerde, die Aussaat, die Annässung, sowie jede sonst noch erforderliche Nebenleistung.		m2	€ 33,15
3395		02.17.03
3396		02.17.03.01		Plattenbelag aus Gittersteinen für begrünte Hof- und Parkflächen; liefern und verlegen, Ausführung wie folgt: / - Sandbett, Schichtdicke ca. 5 cm, auf verdichteter profilgerechter Bodenfläche auftragen, / - Gittersteine aus verdichtetem Beton, Abmessungen: 50x50x12 cm, bzw. 40x60x10 cm mit durchgehenden Öffnungen, auf Sandbett verlegt, / - Verfüllung der Öffnungen der Gittersteine mit Gartenerde-Torfgemisch oder mit Sand und Aussaat eines Sportplatz-Saatgutes. / Inbegriffen sind das Sandbett, das Anrütteln, die torfdurchmischte Gartenerde, die Rasenaussaat, die Annässung, sowie jede sonst noch erforderliche Nebenleistung.		m2	€ 29,62
3397		02.17.04		Dachbegrünung
3398		02.17.04.01		Intensive Dachbegrünung auf geneigte Flachdächer bis 5° Dachneigung mit bestehender wurzelschutzfester Dachabdichtung errichten. Ausführung wie folgt:
3399		02.17.04.01.a		Zusammensetzung intensive Dachbegrünung bei einem bereits bestehenden abgedichteten Flachdach liefern und ausführen wie folgt: / - Detektorgeprüfte Wurzelschutzfolie aus Hochdruck-Polyäthylen, Dicke 0,4 mm, öl- und bitumenbeständig, UV-stabilisiert, liefern und nach Herstellervorschrift auf der Dachabdichtung verlegen. / -Hochwertige,verrottungsfeste Synthesefasermatte als mechanische Schutzlage gemäßt DIN 1819 Teil 5, Festigkeitsklasse 3, Dicke ca. 5 mm, Gewicht ca. 470 g/m2, liefern und nach Herstellervorschriften verlegen. / - Drän- und Wasserspeicherelement aus Polyäthylen, Höhe 40 mm, mit Wasserspeichermulden und Öffnungen zur Belüftung und Diffusion sowie unterseitigem Mehrrichtungskanalsystem, liefern und nach Herstellervorschrift verlegen. / - Thermisch verfestigtes Vlies aus Polypropylen/Polyäthylen, verrottungsfest, Gewicht ca. 100 g/m2, Festigkeitklasse 1. Liefern und nach Herstellervorschriften auf dem Drän- und Wasserspeicherelement aus Polyethylen verlegen.		m2	€ 69,21
3400		02.17.04.01.b		Zusammensetzung intensive Dachbegrünung bei einem bereits bestehenden abgedichteten Flachdach liefern und ausführen wie folgt: / Schichtaufbau (über die bauseits verlegte wurzelfeste Abdichtungsbahn): / - Schutzlage / Schutzlage liefern und als Schutz der Dachabdichtung vor mechanischer Beanspruchung mit 5 cm Uberlappung verlegen. Resistent gegen Mikroorganismen und Nagetieren. Material: Polypropylen-Regenerat, Brandklasse B2, Festigkeitsklasse III, Dicke 4,5 mm nach DIN 53855 Teil 3, Gewicht 500g/m2, Wasserspeicherfähigkeit ca. 4l/m2 / - Drän- und Wasserpeicherschicht 4 cm / Dränschicht liefern und auf 4 cm Höhe +/-1,5 cm Toleranz einbringen, bestehend aus gebrochenem Blähschiefer, trittfest, mit spezieller Korngrößenverteilung zur Verbesserung der Kappillarfähigkeit und des Wasserhaltevermögens. / Kenndaten: Frostbeständigkeit nach DIN 4226/3, Salzgehalt: 0,79 g/l, Wasserdurchlässigkeit: > 600 mm/min, Wasserspeicherkapazität: 9,5 Vol.%, pH-Wert: 8,5, Gewicht (bei max. Wasserkapazität u. Verdichtung): 800 Kg/m3. In der ausgeschriebenen Menge ist der Verdichtungsfaktor für Transport und Einbau von ca. 10% berücksichtigt. / - Filtermatte / Filtermatte liefern und als Filterschicht zwischen Extensivsubstrat und Drainschicht bzw. Kiesstreifen mit 10 cm Überlappung verlegen; an Aufkantungen hochlegen. / Material: Polypropylen, Festigkeitsklasse: I, Brandklasse: B 2, Wasserdurchlässigkeit: 230 l/m2/s, Flächengewicht 200 g/m2		m2	€ 19,82
3401		02.17.04.02		Extensive Dachbegrünung auf geneigte Flachdächer mit bestehender wurzelschutzfester Dachabdichtung errichten. Ausführung wie folgt.
3402		02.17.04.02.a		Extensive Dachbegrünung auf Flachdächer mit einer Neigung von 2%, Ausführung wie folgt: / - Trenn-und Schutzmatte aus verrottungs- und biegfesten Polyesterfasern, als mechanische Schutzlage gemäß DIN 18195 Teil 5, Festigkeitsklasse 3, Dicke ca. 3 mm, Gewicht ca. 320 g/m2, liefern und nach Herstellervorschriften verlegen. / - Drän- und Wasserspeicherelement aus druckstabilen Recycling-Polyäthylen mit Wasserspeichermulden und Öffnungen zur Belüftung und Diffusion sowie unterseitigem, durchgehenden Kanalsystem, Höhe 25 mm, geprüft nach DIN 4095, max. Druckbelastung >250kN/m2, liefern und nach Herstellervorschrift verlegen. / - Thermisch verfestigtes Vlies aus Polypropylen/Polyäthylen, verrottungsfest, Gewicht ca. 100 g/m2, Festigkeitklasse 1. Liefern und nach Herstellervorschriften auf dem Drän- und Wasserspeicherelement aus Polyäthylen verlegen.		m2	€ 55,10
3403		02.17.04.02.b		Zusammensetzung extensive Dachbegrünung bei einem bereits bestehenden abgedichteten Flachdach bis 5° Neigung liefern und ausführen wie folgt: / Schichtaufbau (über die bauseits verlegte wurzelfeste Abdichtungsbahn): / - Schutzlage / Schutzlage liefern und als Schutz der Dachabdichtung vor mechanischer Beanspruchung mit 5 cm Uberlappung verlegen. Resistent gegen Mikroorganismen und Nagetieren. Material: Polypropylen-Regenerat, Brandklasse B2, Festigkeitsklasse III, Dicke 4,5 mm nach DIN 53855 Teil 3, Gewicht 500g/m2, Wasserspeicherfähigkeit ca. 4l/m2 / - Drän- und Wasserpeicherschicht 4 cm / Dränschicht liefern und auf 4 cm Höhe +/-1,5 cm Toleranz einbringen, bestehend aus gebrochenem Blähschiefer, trittfest, mit spezieller Korngrößenverteilung zur Verbesserung der Kappillarfähigkeit und des Wasserhaltevermögens. / Kenndaten: Frostbeständigkeit nach DIN 4226/3, Salzgehalt: 0,79 g/l, Wasserdurchlässigkeit: > 600 mm/min, Wasserspeicherkapazität: 9,5 Vol.%, pH-Wert: 8,5, Gewicht (bei max. Wasserkapazität u. Verdichtung): 800 Kg/m3. In der ausgeschriebenen Menge ist der Verdichtungsfaktor für Transport und Einbau von ca. 10% berücksichtigt. / - Filtermatte / Filtermatte 105 g/m2 liefern und als Filterschicht zwischen Extensivsubstrat und Drainschicht bzw. Kiesstreifen mit 10 cm Überlappung verlegen; an Aufkantungen hochlegen. / Material: Polypropylen, Festigkeitsklasse: II, Brandklasse: B 2, Wasserdurchlässigkeit: 130 l/m2/s, Flächengewicht 105 g/m2		m2	€ 19,00
3404		02.17.04.02.c		Gesamtschichtaufbau für Dachneigung >5° / Schutzlage liefern und als Schutz der Dachabdichtung vor mechanischer Beanspruchung mit 5 cm Uberlappung verlegen. / Material: Polypropylen-Regenerat, Brandklasse B2, Festigkeitsklasse III, Dicke 4,5 mm nach DIN 53855 Teil 3, Gewicht 500g/m2, Wasserspeicherfähigkeit ca. 4l/m2 / Drän-und Wasserspeicherschicht / Dränmatte, zur Dränage von geeigneten Dachflächen ab 5° liefern und parallel zur Traufe, mit Dränprofil in Fließrichtung gemäß Herstelleranleitung verlegen. Resistent gegen Mikroorganismen und / Nagetieren. Material: 100% Polypropylen, Nenndicke: > 10mm nach DIN 53855 Teil 3, Brandklasse B2, UV-beständig, Gewicht ca. 800g/m2, Wasserspeicherfähigkeit: ca. 6l/m2 / Filtermatte 105 g/m? liefern und als Filterschicht zwischen Extensivsubstrat und Kiesstreifen verlegen. / Material: Polypropylen, Festigkeitsklasse: II, Brandklasse: B 2, Wasserdurchlässigkeit: 130 l/m2/s Flächengewicht 105 g/m2 / Extensivsubstrat für Extensivbegrünungen auf der Dachfläche, lose, strukturstabilisiert für breites Pflanzenspektrum geeignet, liefern und auf die fertig verdichtete Schichthöhe von ca. 8 cm einbauen. / Material: Lava, Bims, Blähschiefer, Sinterschlacke, Rindenhumus, Grünschnittkompost, Ziegelsplitt. Gesamtporenvolumen: > 60-70 Vol.%, max. Wasserkapazität 35-55 Vol %, wasserlösliche Salze: max. 3,5 g/l, organische Substanz: 3-8 Massen%, Adsorptionskapazität: min 80 mmol/l, pH-Wert: 6,5-8,0 / Entspricht den Anforderungen der FLL- bzw. VfB-Richtlinie / In der ausgeschriebenen Menge ist der Verdichtungsfaktor für Transport und Einbau von ca. 1,2 berücksichtigt. / Kiesrandstreifen aus gewaschenem Rundkies 15/30, 20 - 30 cm breit, 8 cm dick, liefern und auf der Schutzlage bzw. Dränschicht einbauen / Triangel-Wasserleitsystem für Flächenentwässerung, bestehend aus Kunststoffdränprofile, Höhe 50 mm, inkl. Verbindungsstücke, liefern und fachgerecht einbauen / Extensivbegrünung durch Bepflanzung mit Sedum und Kräutern in Kleinballen, 15 Pfl./m2 / Fertigstellungspflege für Extensivbegrünung nach DIN 18916 bei Pflanzung bis zur Abnahme der Flächen in Anlehnung an die Richtlinien für Dachbegrünungen. / Erstes Anwässern, Kahlstellen sind zu ergänzen, je nach Erfordernis düngen, Fremdaufwuchs von Unkraut und Gehölzen beseitigen. / Laufzeit: 1 Jahr / Wasseranschluss muß auf der Dachfläche zur Verfügung stehen.		m2	€ 55,00
3405		02.17.04.02.d		Gesamtschichtaufbau für Dachneigung >15° / Dränmatte, zur Dränage von geigneten Dachflächen ab 5° liefern und parallel zur Traufe, mit Dränprofil in Fließrichtung gemäß Herstelleranleitung verlegen. / Material: Polypropylen, Nenndicke: > 10mm nach DIN 53855 Teil 3, Brandklasse B2, UV-beständig, Gewicht 800g/m2, Wasserspeicherfähigkeit: ca. 6l/m2 / Netz-Schubsicherungssystem für Dächer mit Neigung 15°+, Befestigungsset, verschraubbare Halterung (eindichtbar) Aufhängung mit Klemmprofil liefern und fachgerecht montieren. / Extensivsubstrat für Extensivbegrünungen auf der Dachfläche, lose, strukturstabilisiert für breites Pflanzenspektrum geeignet, liefern und auf die fertig verdichtete Schichthöhe von ca. 8 cm einbauen. / Material: Lava, Bims, Blähschiefer, Sinterschlacke, Rindenhumus, Grünschnittkompost, Ziegelsplitt / Gesamtporenvolumen: > 60-70 Vol %, max. Wasserkapazität 35-55 Vol %, wasserlösliche Salze: max. 3,5 g/l, organische Substanz: 3-8 Massen%, Adsorptionskapazität: min 80 mmol/l, pH-Wert: 6,5-8,0 Entspricht den Anforderungen der FLL- bzw. VfB-Richtlinie. / In der ausgeschriebenen Menge ist der Verdichtungsfaktor für Transport und Einbau von ca. 1,2 berücksichtigt. / Kiesrandstreifen aus gewaschenem Rundkies 15/30, 50 cm breit, 8 cm stark, liefern und auf der Schutzlage bzw. Dränschicht einbauen, im Traufbereich "Vegetation Extensivbegrünung herstellen mit vorkultivierten Vegetationsmatten, fachgerecht anbringen, inkl. erstes Anwässern."		m2	€ 85,00
3406		02.17.04.03		Substratmischung für intensive Dachbegrünungen in Mehrschichtbauweise entsprechend der FLL und DDV-Richtlinien, bestehend zu etwa 3/4 aus mineralischen Leichtbaustoffen, vorwiegend Recycling-Tonziegeln und -Bims, Körnung 4/16, und etwa 1/4 Reifkompost, Ton und Faserstoffen, pH-neutral, Feuchtgewicht ca. 1100 Kg/m3, strukturstabil und frostbeständig, liefern und in einer Menge von 220 l/m2 ( 20cm) aufbringen.		m2	€ 56,00
3407		02.17.04.04		Substratmischung für extensive Dachbegrünungen
3408		02.17.04.04.a		Substratmischung für extensive Dachbegrünungen in Mehrschichtbauweise entsprechend der FLL und DDV-Richtlinien, bestehend zu etwa 3/4 aus mineralischen Leichtbaustoffen, vorwiegend Recycling-Tonziegeln und -Bims, Körnung 4/16, und etwa 1/4 Reifkompost, Ton und Faserstoffen, pH-neutral, Feuchtgewicht ca. 1100 Kg/m3, strukturstabil und frostbeständig; liefern und in einer Menge von 150 l/m2 (12 cm) aufbringen.		m2	€ 30,00
3409		02.17.04.04.b		Extensivsubstrat für Extensivbegrünungen auf der Dachfläche, lose, strukturstabilisiert für breites Pflanzenspektrum geeignet, liefern und auf die fertig verdichtete Schichthöhe von 8 cm einbauen. / Material: Lava, Bims, Blähschiefer, Sinterschlacke, Rindenhumus, Grünschnittkompost, Ziegelsplitt Gesamtporenvolumen: > 60-70 Vol.%, max. Wasserkapazität 35-55 Vol.%, wasserlösliche Salze: max. 3,5 g/l, organische Substanz: 3-8 Massen%, Adsorptionskapazität: min 80 mmol/l, pH-Wert: 6,5-8,0. / Entspricht den Anforderungen der FLL- bzw. VfB-Richtlinie. / In der ausgeschriebenen Menge ist der Verdichtungsfaktor für Transport und Einbau von ca. 20% berücksichtigt.		m2	€ 22,00
3410		02.17.04.05		Kontrollschacht
3411		02.17.04.05.a		Wärme gedämmter Kontrollschacht aus EPS-Hartschaum mit Rost und Deckel aus Alu-Guss, belastbar, mit Filtervlieskragen, Abmessungen: 25 x 25 cm, Höhe 15 cm; liefern und nach Herstellerangaben einbauen.		cad	€ 116,74
3412		02.17.04.05.b		Kontrollschacht für Abläufe, Material: Faserzement, quadratisch 300x300 mm, Höhe 100 mm, Farbe: braun, liefern und einbauen, pro Ablauf. / Triangel-Wasserleitsystem für Flächenentwässerung, bestehend aus Kunststoffdränprofilen, Höhe 50 mm, inkl. Verbindungsstücke, liefern und fachgerecht einbauen (24 m/pro Ablauf).		cad	€ 190,00
3413		02.17.04.06		Begrünung Dächer
3414		02.17.04.06.a		Vorkultivierte Sedummatten liefern und verlegen einschließlich Düngung, annässen, sowie jede noch erforderliche Nebenleistung.		m2	€ 38,34
3415		02.17.04.06.b		Herstellen von einer Dachbegrünung durch Pflanzenansiedlung von Sedumsprossen (80 g/m2), einschließlich durchrechen, Düngung durch Streuen von Dünger, Aussaat, abwalzen, annässen, sowie jede noch erforderliche Nebenleistung.		m2	€ 7,82
3416		02.17.04.06.c		Extensivbegrünung durch Bepflanzung mit Sedum und Kräutern in Kleinballen, 15 Pfl./m2 / Fertigstellungspflege für Extensivbegrünung nach DIN 18916 bei Pflanzung bis zur Abnahme der Flächen in Anlehnung an die Richtlinien für Dachbegrünungen. / Erstes Anwässern, Kahlstellen sind zu ergänzen, je nach Erfordernis düngen, Fremdaufwuchs von Unkraut und Gehölzen beseitigen. Laufzeit: 1 Jahr / Wasseranschluss muss auf der Dachfläche zur Verfügung stehen.		m2	€ 10,22
3417		02.17.04.07		Wurzelschutzfolie für Dachbegrünung aus einer distillierten Bitumendachbahn, verändert durch elastoplastomerische Stoffe und mit Zusatzstoffen bereichert, wurzelbeständig, mit Polyestereinlage mit endloser Faser, Dicke 4 mm, gemäß UNI 8629, 8201-8 (Zugwiderstand: 1200-1000 N/5cm), 8202-15 (Temperaturbeständig: -15 C°); liefern und nach Herstellervorschrift auf der Dachabdichtung verlegen.		m2	€ 8,95
3418		02.17.04.08		Kiesrandstreifen aus gewaschenem Rundkies 15/30, 20 - 30 cm breit, Höhe 8 cm, liefern und auf der Schutzlage bzw. Dränschicht einbauen.		m2	€ 15,65
3419		02.17.04.09		Absturzsicherung auf Flachdächer
3420		02.17.04.09.a		Absturzsicherung für mehrere Anschlagpunkte und linearer Verbindung liefern und auf der Schutzlage entsprechend der Montageanleitungen verlegen. Durch Auflast gehaltenes Absturzsicherungssytem ohne Dachdurchdringung bestehend aus: / - 4,0 x 4,0 m reißfestem Sicherheitsvlies / - Edelstahlgrundplatte mit Pfosten (Standardhöhe 25 cm) / - Sicherungsplatte / - Edelstahl-Führungsseil 6 mm / Geprüft nach geltenden Normen		cad	€ 580,00
3421		02.17.04.09.b		Absturzsicherung für Einzelanschlagpunkt inkl. einem Anschlagpunkt liefern und auf der Schutzlage entsprechend der Montageanleitungen verlegen, Anschlageinrichtung als Einzelanschlagpunkt geprüft nach geltenden Normen / Anschlageinrichtung besteht aus: / - 4,0 x 4,0 m reißfestem Sicherheitsvlies / - Edelstahlgrundplatte mit Pfosten (Standardhöhe 25 cm) / - Sicherungsplatte / Geprüft nach geltenden Normen		cad	€ 490,00
3422		02.17.05
3423		02.17.05.01		Anpflanzen von Pflanzen, einschließlich Erdaushub, Einsetzen, die Anschüttung, die Düngung des Bodens, die Schutzmaßnahmen und die Setzstangen, die erste Bewässerung, sowie jede sonst noch erforderliche Nebenleistung:
3424		02.17.05.01.a		auf den Grundpreis der Pflanzen		%	€ 30,00
3425		02.17.05.02		Herstellen von Hecken, einschließlich Erdaushub, Anpflanzen, Düngung des Bodens, Anschüttung, die erste Bewässerung, sowie jede sonst noch erforderliche Nebenleistung:
3426		02.17.05.02.a		mit Ligustrum ovalifolium, 8-10 Pflanzen pro m, zweireihig angeordnet (H = 80-100 cm)		m	€ 26,17
3427		02.17.05.02.b		mit Prunus laurus cerasus, 2 Pflanzen pro 1 Meter (H = 80-100 cm)		m	€ 19,79
3428		02.17.05.02.c		mit Ligustrum ovalifolium, 4-5 Pflanzen pro m, einreihig angeordnet (H = 80-100 cm)		m	€ 13,08
3429		02.17.06
3430		02.17.06.01		Gartenbank mit Rücklehne aus Hartholz, ergonomischer Sitz, Stahlstruktur und Füße aus Rundstahl; Oberflächenbehandlung: Holzteile mit Imprägnierlasur, Metallteile feuerverzinkt und pulverbeschichtet, Farbe RAL, liefern und einbauen. Inbegriffen sind der Betonsockel, die Bodenbefestigung, der Erdaushub, sowie jede sonst noch erforderlichen Nebenleistung:
3431		02.17.06.01.a		Abmessungen: Länge ca. 180 cm		cad	€ 537,46
3432		02.17.06.01.b		mit Armlehnen, Länge ca. 180 cm		cad	€ 644,97
3433		02.17.06.02		Abfallbehälter aus Stahl, Behälter aus Streckmetall zu Öffnen mit Schloß; Boden, Abdeckung und Innenkorb aus Stahlblech, Metallteile feuerverzinkt und pulverbeschichtet, Farbe RAL, Abmessungen: Durchmesser: 40 cm, Höhe: 110 cm; liefern und versetzen. Inbegriffen sind der Betonsockel, die Bodenbefestigung, der Erdaushub, sowie jede sonst noch erforderlichen Nebenleistung:
3434		02.17.06.02.a		freistehend		cad	€ 397,96
3435		02.17.06.02.b		mit Wandbefestigung		cad	€ 258,79
3436		02.17.06.03		Fahrradständer aus Stahl, feuerverzinkt, 10 Halterungen je Ständer, liefern und nach Herstellervorschrift aufstellen, einschl. Pfosten, Betonsockel und Erdaushub. Ausführung gemäß Zeichnung:
3437		02.17.06.03.a		Anordnung: gerade		cad	€ 303,58
3438		02.17.06.03.b		Anordnung: linksschräg, bzw. rechtsschräg		cad	€ 303,79
3439		02.17.06.04		Aschenbecher bestehend aus einem Stahlrohr, Stärke 3mm. Gesamthöhe 400mm, Durchmesser 121mm mit aufgeschweißtem Deckel aus Lochblech (Neigung 45°) 2mm liefern und befestigen. / Entleerung des Aschenbechers durch selbstschließenden Verschluss, mittels eines Dreikantschlüssels. Alles feuerverzinkt unnd pulverbeschichtet in den Standardfarben.
3440		02.17.06.04.a		mit Wandbefestigung		cad	€ 155,41
3441		02.17.06.05		Pflanzschale liefern und nach Herstellervorschrift aufstellen bestehend aus einer rechteckigen Wanne aus feuerverzinktem Stahlblech 2mm, pulverbeschichtet, Verkleidung bestehend aus Hartholzbohlen, lasiert. Befestigung der Hartholzbohlen an der Wanne mittels nicht rostenden Schrauben. Maße L/B/H 44x200x44cm, Gewicht 55kg.		cad	€ 895,00
3442		02.18			Die Gruppe 02.18 umfasst folgende Untergruppen: / 02.18.01 Maurerbeihilfen - Schlosserarbeiten / 02.18.02 Maurerbeihilfen - Natursteinarbeiten / 02.18.03 Maurerbeihilfen - Fliesen- und Plattenarbeiten / 02.18.04 Maurerbeihilfen - Bodenbelagarbeiten aus Holz, PVC usw. / 02.18.05 Maurerbeihilfen - Zimmermanns- und Dachdeckungsarbeiten / 02.18.06 Maurerbeihilfen - Spenglerarbeiten / 02.18.07 Maurerbeihilfen - Tischlerarbeiten / 02.18.08 Maurerbeihilfen - Verglasungsarbeiten / 02.18.09 Maurerbeihilfen - Heizungsanlagen / 02.18.10 Maurerbeihilfen - Klimaanlagen / 02.18.11 Maurerbeihilfen - sanitäre Anlagen / 02.18.12 Maurerbeihilfen - Elektroanlagen / 02.18.13 Maurerbeihilfen - Aufzüge / In den unten angeführten Positionen verstehen sich die Leistungen zum Herstellen und Schließen von Schlitzen und Aussparungen während und nach der Ausführung der Maurerarbeiten. Bei Beton- und Stahlbetonarbeiten ist das Herstellen von Aussparungen und Schlitzen inbegriffen, wenn dies zum Zeitpunkt der Ausführung erfolgt. Weiter inbegriffen sind die Räumungsarbeiten und der Abtransport des Bauschuttes zu einer Ablagerungsstelle oder zu einem sonst angegebenen Ort, das Abladen der Stoffe und Bauteile auf der Baustelle, das Lagern und Stapeln in den Lagerstellen, das Befördern von den Lagerstellen auf der Baustelle zu den Verwendungsstellen, sowie das Auf-, Abbauen und Vorhalten der Gerüste, die Baustoffe für Maurerarbeiten für die angeführten Bauhandwerker, die Beseitigung von Abfall und Bauschutt, die endgültige Besenreinigung, sowie jede noch erforderliche Leistung für die Fertigstellung der Arbeiten.
3443		02.18.01
3444		02.18.01.01		Maurerbeihilfen für den Einbau von Metallfenstern:
3445		02.18.01.01.a		Profilstahl oder geformter Profilstahl für Fenster		m2	€ 10,56
3446		02.18.01.01.b		Stahlprofile einbrennlackiert oder mit Blechverkleidung aus rostfreiem Stahl, Aluminium oder Leichtmetall, einschl. Blindstock und Sonderbeschläge		m2	€ 12,00
3447		02.18.01.02		Maurerbeihilfen für den Einbau von Metalltüren, mit oder ohne Bodenanschlagschiene:
3448		02.18.01.02.a		Profilstahl oder geformter Profilstahl für Fenster-Türen		m2	€ 12,00
3449		02.18.01.02.b		Stahlprofile einbrennlackiert oder mit Blechverkleidung aus Aluminium, rostfreiem Stahl oder Leichtmetall, einschließlich Blindstock und Sonderbeschläge		m2	€ 12,00
3450		02.18.01.03		Maurerbeihilfen für den Einbau von Eisentüren mit oder ohne Anschlagschiene.		m2	€ 12,00
3451		02.18.01.04		Maurerbeihilfen für den Einbau von Falttoren, einschl. Bodenschiene, Führungsschiene und Riegelhalterungen.		m2	€ 17,09
3452		02.18.01.05		Maurerbeihilfen für den Einbau von Schwenktoren mit oder ohne Bodenanschlagschiene.		m2	€ 14,01
3453		02.18.01.06		Maurerbeihilfen für den Einbau von Rolladentoren, einschl. der Aufrollwelle und der Führungsschiene.		m2	€ 14,55
3454		02.18.01.07		Maurerbeihilfen für den Einbau von Handlauf und Brüstungsrohr aus Metall.		m	€ 3,31
3455		02.18.01.08		Maurerbeihilfen für den Einbau von Brüstungs- und Treppengeländer aus Metall.		m2	€ 4,39
3456		02.18.01.09		Maurerbeihilfen für den Einbau von Eisenrosten, mit Einfassungszarge.		m2	€ 21,48
3457		02.18.01.10		Maurerbeihilfen für den Einbau von Schachtdeckeln aus Eisen, mit Einfassungszarge.		cad	€ 25,79
3458		02.18.01.11		Maurerbeihilfen für den Einbau von Anschlag- und Trennschienen.		m	€ 3,91
3459		02.18.01.12		Maurerbeihilfen für den Einbau von Eisengitter und Eisentoren.		m2	€ 11,87
3460		02.18.02
3461		02.18.02.01		Maurerbeihilfen für die Verlegung von Trittstufen von 32-34 cm aus Naturwerkstein und der entsprechenden Setzstufen von 14-15 cm, einschl. Verlegemörtel und der Putzanschlüsse:
3462		02.18.02.01.a		Tritt- und Setzstufe		m	€ 8,62
3463		02.18.02.01.b		Trittstufe		m	€ 5,45
3464		02.18.02.01.c		Setzstufe		m	€ 3,31
3465		02.18.02.02		Maurerbeihilfen für die Verlegung von Trittstufe aus Naturwerkstein und der entsprechenden Setzstufe von 14-15 cm, Verlegemörtel und Putzanschlüsse:
3466		02.18.02.02.a		gewendelte Stufe mit Tritt- und Setzstufe		m	€ 11,39
3467		02.18.02.02.b		Trittstufe		m	€ 7,08
3468		02.18.02.03		Maurerbeihilfen für die Verlegung von Fensterbrett aus Naturwerkstein, einschl. Mörtelbett und Putzanschlüsse.		m	€ 8,14
3469		02.18.02.04		Maurerbeihilfen für die Verlegung von Fenster- und Türeinfassungen, Gewände- und Sturzsteinen aus Naturwerkstein, einschl. des Verlegemörtels und der Putzanschlüsse:
3470		02.18.02.04.a		Breite: 12-17 cm		m	€ 9,65
3471		02.18.02.04.b		Breite: 18-22 cm		m	€ 9,65
3472		02.18.02.05		Maurerbeihilfen für die Verlegung von Türschwellen aus Naturwerkstein für Außen- und Balkontüren, einschl. des Mörtelbetts und der Putzanschlüsse.		m	€ 6,56
3473		02.18.02.06		Maurerbeihilfen für die Verlegung von Türschwellen von 10-15 cm aus Naturwerkstein, für Innentüren, einschl. des Mörtelbetts und der Putzanschlüsse.		m	€ 6,56
3474		02.18.02.07		Maurerbeihilfen für die Verlegung von glatten Sockelleisten aus Naturwerkstein, einschl. Verlegemörtels und der Putzanschlüsse:
3475		02.18.02.07.a		Querschnitt: 16/18x2 cm, Stufensockel		m	€ 1,06
3476		02.18.02.07.b		Querschnitt: 8/10x2 cm, Sockelleiste		m	€ 1,06
3477		02.18.02.07.c		Querschnitt: 6/8x2 cm, Sockelleiste		m	€ 1,06
3478		02.18.02.08		Maurerbeihilfen für die Verlegung von glatten, regelmäßigen, abgestuften Sockelleisten mit einer Höhe von 16/18 cm in Einzelstücken mit einer Länge von 40/48 cm, für gerade Treppenrampen, einschl. Verlegemörtels und der Putzanschlüsse.		m	€ 2,16
3479		02.18.02.09		Maurerbeihilfen für die Verlegung von glatten, bischofmützförmig abgeschrägten Sockelleisten, in geformten Einzelstücken aus Naturwerkstein, für gerade Treppenrampen, einschl. Verlegemörtels und der Putzanschlüsse.		m	€ 2,47
3480		02.18.02.10		Maurerbeihilfen für die Verlegung von Plattenböden aus Naturwerkstein innerhalb von Gebäuden, einschl. Mörtelbeistellung, die Putzanschlüsse, der Schutz der Bodenbeläge durch Absperren der Räume bis zur Begehbarkeit und die Abdeckung mit Sägemehl:
3481		02.18.02.10.a		ohne Bereitstellung von Hilfskräften für die Bodenleger		m2	€ 4,31
3482		02.18.02.10.b		mit Bereitstellung von Hilfskräften für die Bodenleger, im Verhältnis von einem Hilfsarbeiter für zwei Bodenleger		m2	€ 11,30
3483		02.18.02.11		Maurerbeihilfen für die Verlegung von Bodenbelägen aus Naturwerkstein außerhalb von Gebäuden, einschl. Mörtelbeistellung, die Bereitstellung von Hilfskräften im Verhältnis von einem Hilfsarbeiter für je zwei Bodenleger, die Putzanschlüsse, der Schutz der Bodenbelage durch Absperren der Durchgänge bis zur Begehbarkeit und Abdecken der Beläge mit Sägemehl.		m2	€ 12,35
3484		02.18.03
3485		02.18.03.01		Maurerbeihilfen für die Verlegung von Bodenbelägen aus Steingut- Klinker- bzw. Keramikplatten mit glasierter Oberfläche, einschl. Mörteldickbett, Putzanschlüsse, der Schutz der Bodenbeläge durch Absperren der Räume bis zur Begehbarkeit und die Abdeckung mit Sägemehl:
3486		02.18.03.01.a		ohne die Bereitstellung von Hilfskräften für die Bodenleger		m2	€ 4,31
3487		02.18.03.01.b		mit Bereitstellung von Hilfskräften für die Bodenleger, im Verhältnis von einem Hilfsarbeiter für zwei Bodenleger		m2	€ 11,30
3488		02.18.03.02		Maurerbeihilfen für die Verlegung von Bodenbelägen aus Steingut- Klinker- und Keramikplatten mit glasierter Oberfläche im Dünnbettverfahren (Dünnbettmörtel nicht inbegriffen), einschl. der Schutz der Bodenbeläge durch Absperren der Räume bis zur Begehbarkeit und die Abdeckung mit Sägemehl; ausgenommen ist die Bereitstellung von Hilfskräften für die Bodenleger.		m2	€ 4,31
3489		02.18.03.03		Maurerbeihilfen für die Verlegung von Wandverkleidungen aus keramischen Fliesen im Gebäude im Dünnbettverfahren, einschließlich der Putzanschlüsse; ausgenommen ist die Bereitstellung von Hilfskräften für die Fliesenleger.		m2	€ 3,22
3490		02.18.03.04		Maurerbeihilfen für die Verlegung von Sockelleisten aus Steingut mit und ohne Kehle:
3491		02.18.03.04.a		Sockelhöhen: 5 bis 8 cm		m	€ 1,06
3492		02.18.03.04.b		Sockelhöhen: 13 bis 15 cm		m	€ 1,06
3493		02.18.04
3494		02.18.04.01		Maurerbeihilfen für die Verlegung von Parkettriemen auf Parkettunterlage aus Fichtenholz, einschließlich Elektroenergie für das Abschleifen; ausgenommen ist die Bereitstellung von Hilfskräften für die Bodenleger.		m2	€ 1,61
3495		02.18.04.02		Maurerbeihilfen für die Verlegung von Parkettriemen auf Polsterhölzer oder auf Estrich, einschl. der Elektroenergie für das Abschleifen; ausgenommen ist die Bereitstellung von Hilfskräften für die Bodenleger.		m2	€ 1,61
3496		02.18.04.03		Maurerbeihilfen für die Verlegung von Bodenbelägen aus Linoleum, Gummi oder Textilien; ausgenommen ist die Bereitstellung von Hilfskräften für die Bodenleger.		m2	€ 1,06
3497		02.18.04.04		Maurerbeihilfen für die Verlegung von Bodenbelägen aus Kunststoff-Platten; ausgenommen ist die Bereitstellung von Hilfskräften für die Bodenleger.		m2	€ 1,06
3498		02.18.05
3499		02.18.05.01		Maurerbeihilfen für die Zimmermanns- und Dachdeckerarbeiten; ausgenommen ist die Bereitstellung von Hilfskräften für die Zimmerer; / prozentueller Anteil auf die entsprechenden Kosten		%	€ 4,00
3500		02.18.05.02		Maurerbeihilfen für die Verlegung außenliegender Wandverkleidungen aus Holzriemen, einschl. Herstellen von Putzanschlüssen.		m2	€ 2,68
3501		02.18.05.03		Maurerbeihilfen für die Verlegung von innen liegenden Abdeckschalungen, einschließlich der Wärmedämmung; ausgenommen ist die Befestigung von Holzleisten.		m2	€ 3,22
3502		02.18.05.04		Aufpreis auf Position .03 für Deckenneigungen über 30%.		m2	€ 1,37
3503		02.18.05.05		Abdeckung von Maueröffnungen mit Polyäthylenfolie, Dicke: 0,2 mm, auf Holzrahmen; liefern und einbauen. Inbegriffen sind der mittige Aussteifungspfosten, die Nägel, der Verschnitt, die Innengerüste bis zu einer Höhe von 3,50m, sowie die spätere Beseitigung der Abdeckung mit Abtransport zu einer öffentlichen Ablagerungsstelle.		m2	€ 13,62
3504		02.18.05.06		Schutzabdeckung vor eingebauten Bauteilen wie Fenster, Türen usw. aus Polyäthylenfolie, liefern und herstellen, einschl. Abdeckung aus Holzleisten, Befestigungsmittel, Beistellen der Innengerüste bis zu einer Höhe von 3,50m, sowie die erforderlichen Nebenleistungen und die spätere Beseitigung mit Abtransport zu einer öffentlichen Ablagerungsstelle.		m2	€ 11,67
3505		02.18.06
3506		02.18.06.01		Maurerbeihilfen für die Verlegung von Regenrinnen, Kehlen, Anschlüssen, Fallrohren und Dachabdeckungen und den dazugehörigen Formstücken:
3507		02.18.06.01.a		aus verzinktem Stahlblech; prozentueller Anteil an den Spenglerarbeiten		%	€ 4,00
3508		02.18.06.01.b		aus Kupferblech; prozentueller Anteil an den Spenglerarbeiten		%	€ 3,00
3509		02.18.06.01.c		aus Zinkblech; prozentueller Anteil an den Spenglerarbeiten		%	€ 3,00
3510		02.18.07
3511		02.18.07.01		Maurerbeihilfen für den Einbau von Fenstern und Fenstertüren aus Holz, Kunststoff, mit Glasfüllungen; einschl. der Blindstöcke und der Sonderbeschläge.		m2	€ 9,14
3512		02.18.07.02		Maurerbeihilfen für den Einbau von Außentür aus Holz mit oder ohne Blindstock.		m2	€ 8,90
3513		02.18.07.03		Maurerbeihilfen für den Einbau von Innentür aus Holz oder Kunststoff mit Blindstock, mit oder ohne Bodenanschlagschiene.		m2	€ 8,90
3514		02.18.07.04		Maurerbeihilfen für den Einbau von Wandpaneelen.		m2	€ 3,29
3515		02.18.07.05		Maurerbeihilfen für den Einbau einer Mobilwand, einschl. der Deckenschiene.		m2	€ 11,91
3516		02.18.07.06		Maurerbeihilfen für den Einbau von Rolladenkästen aus Holz; Mindestlänge: 1 m.		m	€ 4,39
3517		02.18.07.07		Maurerbeihilfen für den Einbau von Rolläden aus Holz, Kunststoff, einschl. Walze und der Ausbildung der Mauernische für die Unterbringung des versenkten Gurtenschluckers oder der eingebauten Kurbelstange.		m2	€ 5,41
3518		02.18.07.08		Maurerbeihilfen für den Einbau von Jalousetten aus Aluminium mit Kasten (Raffstores), sowie Einbau der Kastenauflager, Seitenschienen und Blenden.		m2	€ 2,63
3519		02.18.07.09		Maurerbeihilfen für den Einbau von Lamellenrollstores, sowie Einbau der Walzenlager, Führungsschienen und Rollkastenblende.		m2	€ 4,13
3520		02.18.07.10		Maurerbeihilfen für die Verlegung von Tritt- und Setzstufen aus Holz, sowie Lieferung und Einbau im Betonguß von schwalbenschwanzförmigen Fichtenholzleisten mit einem Querschnitt von 3x5 cm im Achsenabstand von ca. 50 cm.		m	€ 4,34
3521		02.18.07.11		Maurerbeihilfen für den Einbau von versenkten Bodenschließern von Innen- oder Außentür.		cad	€ 53,46
3522		02.18.07.12		Maurerbeihilfen für die Verlegung von innenliegenden Wandverkleidungen aus Holzpaneelen, ausgenommen die Lieferung und Einbau der Holzleisten.		m2	€ 2,68
3523		02.18.07.13		Maurerbeihilfen für den Einbau von Treppen- und Brüstungsgeländern aus Holz, sowie Einmauern von Stahlplatten.		m2	€ 5,36
3524		02.18.07.14		Maurerbeihilfen für Mauerabdeckungen aus Holz, einschließlich Lieferung und Einbau im Mörtelbett von schwalbenschwanzförmigen Fichtenholzleisten mit einem Querschnitt von 3x5 cm im Achsenabstand von ca. 50 cm.		m	€ 3,79
3525		02.18.08
3526		02.18.08.01		Maurerbeihilfen für die Verglasungsarbeiten, einschließlich Abladen auf der Baustelle und das Befördern zu den Verwendungsstellen: / prozentueller Anteil an den Gesamtbetrag der Verglasungsarbeiten		%	€ 3,00
3527		02.18.09
3528		02.18.09.01		Maurerbeihilfen für die Installation der Heizungsanlage, einschließlich Abdeckung von Rohrleitungen mit Drahtnetzstreifen (bei mangelnder Dicke des Estriches), des Einmauerns von Konsolen, Halterungen, Schellen, ausgenommen Bereitstellung von Hilfskräften für die Monteure; / prozentueller Anteil an den Gesamtkosten der Anlage		%	€ 16,00
3529		02.18.10
3530		02.18.10.01		Maurerbeihilfen für die Installation der Klimaanlage, einschl. der Einbau von Konsolen, Halterungen, Schellen, ausgenommen Bereitstellung von Hilfskräften für die Monteure; / prozentueller Anteil den Gesamtkosten der Anlage		%	€ 8,00
3531		02.18.11
3532		02.18.11.01		Maurerbeihilfen für die Installation der sanitären Anlagen, komplett mit Gegenständen und Mischbatterien, einschl. der Abdeckung von Rohrleitungen mit Drahtnetzstreifen (bei mangelnder Dicke des Estriches), des Einbaus von Konsolen, Halterungen, Schellen, Schutzabdeckung der sanitären Gegenstände mit einer Deckschicht aus Gipsmörtel und Sägemehl auf textilem Gewebeträger aufgetragen, ausgenommen ist die Bereitstellung von Hilfskräften für die Monteure; / prozentueller Anteil an den Gesamtkosten der Anlage		%	€ 16,00
3533		02.18.12
3534		02.18.12.01		Maurerbeihilfen für die Installation der Elektro-, Telefon-, Fernseh-, Erdungs- und Blitzschutzanlage, ausgenommen Beleuchtungskörper und Beistellung von Hilfskräften für die Monteure:
3535		02.18.12.01.a		Wohnbau: prozentueller Anteil an den Gesamtkosten der Anlage		%	€ 25,00
3536		02.18.12.01.b		öffentliche Gebäude: prozentueller Anteil an den Gesamtkosten der Anlage		%	€ 10,00
3537		02.18.12.01.c		Industriebau: prozentueller Anteil an den Gesamtkosten der Anlage		%	€ 15,00
3538		02.18.13
3539		02.18.13.01		Maurerbeihilfen für die Installation des Personenaufzuges, einschl. des Abladens und des Beförderns der Bauteile zur Einbaustelle, der erforderlichen Innengerüste bis zu einer Höhe von 3,50m, des elektrischen Stromes, des Stemmens, der Aussparungen und des Einmauerns der Pratzen der Leitschienen, Einmauern der Konsolen, Halterungen, Eisenträger und Blindstöcke der Türen, der notwendigen Schlitze und Aussparungen für Elektrozuleitungen, sowie jeder sonst noch erforderliche Nebenleistung:
3540		02.18.13.01.a		Anlage mit elektrischem Antrieb; prozentueller Anteil an den Gesamtkosten der Anlage		%	€ 15,00
3541		02.18.13.01.b		Anlage mit ölhydraulischem Antrieb; prozentueller Anteil auf die Gesamtkosten der Anlage		%	€ 15,00
3542		02.18.13.02		Maurerbeihilfen für die Installation des Treppenliftes, einschl. des Abladens und des Beförderns der Stoffe und Bauteile zu den Einbaustellen, ausgenommen ist die Bereitstellung von Hilfskräften für die Monteure:
3543		02.18.13.02.a		Treppenlift mit Plattform; prozentueller Anteil auf die Gesamtkosten der Anlage		%	€ 20,00
3544		02.19			Die Gruppe 02.19 umfasst folgende Untergruppen: / 02.19.01 Entfernen von Bauteilen / 02.19.02 Aufnehmen vorhandener Bodenbeläge / 02.19.03 Aufnehmen von Dachabdichtungen (in Ausarbeitung) / 02.19.04 Öffnungen, Schlitze / 02.19.05 Erweitern von Öffnungen / 02.19.06 Bauliche Umgestaltungen / 02.19.07 Oberflächenbehandlung / 02.19.08 Entfeuchtung / 02.19.09 Fahrbahndecken / In den Preisen inbegriffen sind die Innengerüste bis zu einer Höhe von 3,50m, die Arbeitsbühnen, sowie die erforderlichen Leistungen, die unteren Stockwerke gegen eindringendes Regen- oder Bauwasser zu schützen. Die etwaige Beseitigung des Wassers, sowie die Haftung für Folgeschäden an Einrichtungsgegenständen gehen zu Lasten des Auftragnehmers. / Die unten angeführten Positionen sind in Übereinstimmung mit den geltenden Stahlbetonnormen (Gesetz Nr. 1086 vom 05.11.1971) und den entsprechenden technischen Vorschriften verfaßt worden. Deswegen müssen die Zementdosierungen den geltenden technischen Vorschriften entsprechen, mit Bezugnahme auf: Zuschlagstoffzusammensetzung, Zementtyp und Klasse, Betongüte, Einbringen, Verdichten, Betonkonsistenz, Wasser-Zementverhältnis, Betonzusatzmittel, Ausrüsten.
3545		02.19.01
3546		02.19.01.01		Entfernen und Abtransport von Einrichtungsgegenständen und Hausrat jeglicher Art, sowie all dem in den Räumen der verschiedenen Stockwerke gelagerten Abfall und Bauschutt, einschl. der Räumungsarbeiten und des Abtransportes zu einer öffentlichen Ablagerungsstelle. Nicht inbegriffen sind Vergütungen für Deponiegebühren.		m3	€ 29,43
3547		02.19.01.02		Abtragen mit Wiedergewinnung von Kachelöfen für eine eventuelle Wiederverwendung. Im Preis inbegriffen sind Sortieren, Numerieren, Befördern und Lagerung des wiedergewonnenen Materials innerhalb der Baustelle, welches Eigentum des Auftraggebers bleibt, sowie der Abtransport des unbrauchbaren Materials zu einer öffentlichen Deponie. Nicht inbegriffen sind Vergütungen für Deponiegebühren.		cad	€ 854,06
3548		02.19.01.03		Abschlagen von Wandputz verschiedenster Art an Fassaden- sowie Raumflächen. Im Preis inbegriffen sind das Reinigen des Bruchsteinmauerwerkes, das Auskratzen der Fugen, die Innengerüste bis zu einer Höhe von 3,50m und deren Arbeitsbühnen bis 3,50m über dem Fußboden, die Entfernung des Bauschuttes und dessen Abtransport zu einer öffentlichen Ablagerungsstelle, sowie jede sonst noch erforderliche Nebenleistung. Die Außengerüste werden getrennt vergütet. Nicht inbegriffen sind Vergütungen für Deponiegebühren:
3549		02.19.01.03.a		Dicke bis 3 cm		m2	€ 13,97
3550		02.19.01.03.b		Dicke über 3 cm, für jeden weiteren cm Mehrdicke		m2	€ 2,16
3551		02.19.01.04		Abtragen mit Wiedergewinnung von Architrav und/oder Gewände aus Naturwerkstein von Fenster und Türen für den nachträglichen Wiedereinbau. Im Preis inbegriffen sind Einrüsten, die Innengerüste bis zu einer Höhe von 3,50m, Sortieren, Numerieren der einzelnen Teile, Befördern und Lagerung des wiedergewonnenen Materials innerhalb der Baustelle, welches Eigentum des Auftraggebers bleibt, sowie Abtransport des unbrauchbaren Materials zu einer öffentlichen Deponie. Nicht inbegriffen sind Vergütungen für Deponiegebühren.		m	€ 87,40
3552		02.19.01.05		Ausbrechen von Steinfüllungen ausgemauerter Fenster- und Türöffnungen. Ausführung gemäß Zeichnung. Im Preis inbegriffen sind: / - Pölzung und Absteifung des Mauerwerkes und Innengerüste bis zu einer Höhe von 3,50m, / - Ausbruch des Mauerwerkes, Ausbessern und Ausrichten der Leibungen, / - Aufmauern neuere Spaletten, Errichten der Leibungen, / - Befördern des Bauschuttes auf die Straße, die Schutträumungsarbeiten mit Abtransport der Abbruchmaterialien zu einer öffentlichen Ablagerungsstelle, der Einbau der erforderlichen Baustoffe, die Anschlußarbeiten an angrenzende Bauteile, sowie jede sonst noch erforderliche Nebenleistung. Nicht inbegriffen sind Vergütungen für Deponiegebühren.		m3	€ 1.016,56
3553		02.19.02
3554		02.19.02.01		Bodenebene des Kellerfußbodens um ca. 60 cm absenken. Ausführung gemäß Zeichnung. Im Preis inbegriffen sind: / - Ausbruch des Kellerfußbodens und des Unterbetons, / - Aushub von Hand, bis zu einer Tiefe von ca. 60 cm unterhalb der Kote der vorhandenen Bodenebene, / - Kellerbodenaufschüttung mit Schotter in einer Dicke von mind. 15 cm, / - Neuer Kellerfußboden mit Unterbeton, Betonestrich und Zementglattstrich, Dicke: insgesamt 15 cm. / Im Preis inbegriffen sind das Befördern des Bauschuttes auf die Straße, die Schutträumungsarbeiten mit Abtransport zu einer öffentlichen Ablagerungsstelle, das Einebnen und Verdichten des Bodens, das Liefern und Einbauen der erforderlichen Baustoffe, die Anschlußarbeiten an angrenzende Bauteile, sowie jede sonst noch erforderliche Nebenleistung. Nicht inbegriffen sind Vergütungen für Deponiegebühren.		m2	€ 118,17
3555		02.19.03
3556		02.19.04
3557		02.19.04.01		Schlitze nach vorgegebenem Querschnitt für Rohre von Versorgungsleitungen, Schlitzbreite: 20 cm, Schlitztiefe: 20 cm. Inbegriffen sind Deckendurchbrüche und das Verschließen der Schlitze nach Verlegung der Rohrleitungen, die Innengerüste bis zu einer Höhe von 3,50m, sowie jede sonst noch erforderliche Nebenleistung.
3558		02.19.04.01.a		in Mauerwerk aus Vollziegeln		m	€ 61,60
3559		02.19.04.01.b		in Betonmauerwerk ohne Bewehrung, Bruchstein- oder Mischmauerwerk		m	€ 68,59
3560		02.19.04.01.c		in Mauerwerk aus Stahlbeton		m	€ 79,11
3561		02.19.04.02		Durchbruch in Hohlsteindecke aus Stahlbetonrippen und Füllkörpern aus Ziegelstein, für Rohr- und Abwasserleitung, Querschitt: 25x25 cm. Inbegriffen sind die Vermauerung der Durchbrüche nach Verlegung der Rohrleitungen, die Innengerüste bis zu einer Höhe von 3,50m, sowie jede sonst noch erforderliche Nebenleistung.		cad	€ 43,81
3562		02.19.04.03		Durchbruch in Gewölbedecke aus Gewölbesteinen, für die Verlegung von Rohren oder Schmutzwasserleitungen, Querschnitt Öffnung: 50x50 cm. Ausführung gemäß Zeichnung. Im Preis inbegriffen sind: / - Pölzung und Absteifung des Gewölbes, sowie Innengerüste bis zu einer Höhe von 3,50m, / - Ausbrechen der Deckenöffnung, / - Mauerkranz aus Stahlbeton zur Aussteifung der Deckenöffnung, / - Ausbessern des Mauerwerkes mit lotrechter Ausrichtung zum oberen Stockwerk, / - fachgerechte Wiederherstellung des Gewölbes im Durchbruchbereich, / - Befördern des Bauschuttes auf die Straße, die Schutträumungsarbeiten mit Abtransport der Abbruchmaterialien zu einer öffentlichen Ablagerungsstelle, der Einbau der erforderlichen Baustoffe, die Anschußarbeiten an angrenzende Bauteile, sowie jede sonst noch erforderliche Nebenleistung mit Ausnahme der Baustahleinlagen und der Vergütungen für Deponiegebühren, welche gesondert vergütet werden.		cad	€ 388,06
3563		02.19.04.04		Mauerdurchbruch im Bruchsteinmauerwerk in Kalkmörtel, für die Verlegung von Abwasserleitungen, Querschnitt Durchbruch: 30x30 cm, Mauerdicke: 80-100 cm. Inbegriffen sind die Vermauerung des Durchbruches nach erfolgter Verlegung der Rohrleitungen, die Innengerüste bis zu einer Höhe von 3,50m, die Schutträumung, sowie jede sonst noch erforderliche Nebenleistung.		cad	€ 218,25
3564		02.19.04.05		Mauerdurchbruch im Bruchsteinmauerwerk in Kalkmörtel, für die Verteilung der Hausinstallation, im Kellergeschoß, Mauerlichte Öffnung: ca. 105x105(H) cm, Mauerdicke: ca. 70 cm. Ausführung gemäß Zeichnung. Im Preis inbegriffen sind: / - Pölzung und Absteifung des Mauerwerkes, sowie Innengerüste bis zu einer Höhe von 3,50m, / - Ausbruch des Mauerwerkes samt Ausstemmen der Auflager für den Sturz, Ausbessern und Ausrichten der Leibungen, / - Aufmauern neuer Leibungen, / - Sturz aus Stahlbeton, bzw. Versetzen der Stahlprofilträger, / - Um- und Ausmauern der Stahlprofilträger, / - Befördern des Bauschuttes auf die Straße, die Schutträumungsarbeiten mit Abtransport der Abbruchmaterialien zu einer öffentlichen Ablagerungsstelle, der Einbau der erforderliche Baustoffe, die Anschlußarbeiten an angrenzende Bauteile, sowie jede sonst noch erforderliche Nebenleistung mit Ausnahme der Baustahleinlagen, bzw. Stahlprofilträger und der Vergütungen für Deponiegebühren, welche gesondert vergütet werden.		cad	€ 919,11
3565		02.19.04.06		Stemmen von Nischen für Auflager von Konstruktionsbauteilen. Ausführung gemäß Zeichnung. Inbegriffen sind das Einmessen, der Ausbruch des Mauerwerkes, das Reinigen der Nische mit Entfernung der Mauerreste und des Mörtelschuttes, die Annässung, das Herrichten des Auflagers, die Sicherheitsmaßnahmen, die Absteifungen, die Innengerüste bis zu einer Höhe von 3,50m, die Schutträumungsarbeiten mit Abtransport zu einer öffentlichen Ablagerungsstelle, das Ausmauern der Öffnungen nach Einbau der Strukturen, sowie jede sonst noch erforderliche Nebenleistung. Nicht inbegriffen sind die Vergütungen für Deponiegebühren:
3566		02.19.04.06.a		im Mauerwerk aus Vollziegeln		dm3	€ 1,75
3567		02.19.04.06.b		im Betonmauerwerk ohne Bewehrung, Bruchstein- oder Mischmauerwerk		dm3	€ 2,90
3568		02.19.04.06.c		im Mauerwerk aus Stahlbeton		dm3	€ 3,65
3569		02.19.04.07		Mauerdurchbruch im Bruchsteinmauerwerk in Kalkmörtel, für eine Fensteröffnung im 1. Obergeschoß, Mauerlichte: ca. 120x175(H) cm, Wanddicke: 55 cm. Ausführung gemäß Zeichnung. Im Preis inbegriffen sind: / - Pölzung und Absteifung des Mauerwerkes, sowie Innengerüste bis zu einer Höhe von 3,50m, / - Ausbruch des Mauerwerkes samt Ausstemmen der Auflager für den Fenstersturz, Ausbessern und Ausrichten der Leibungen, / - Aufmauern neuer Spaletten, Errichten der Leibungen, / - Sturz aus Stahlbeton, bzw. Versetzen der Stahlprofilträger, / - Um- und Ausmauern der Stahlprofilträger, / - Befördern des Bauschuttes auf die Straße, die Schutträumungsarbeiten mit Abtransport der Abbruchmaterialien zu einer öffentlichen Ablagerungsstelle, der Einbau der erforderlichen Baustoffe, die Anschlußarbeiten an angrenzende Bauteile, das Ausrüsten, sowie jede sonst noch erforderliche Nebenleistung mit Ausnahme der Baustahleinlagen, bzw. Stahlprofilträger und der Vergütungen für Deponiegebühren, welche gesondert vergütet werden.		cad	€ 919,75
3570		02.19.04.08		Mauerdurchbruch im Bruchsteinmauerwerk in Kalkmörtel, für eine Türöffnung im 1. Obergeschoß, Mauerlichte: ca. 100x200(H) cm, Mauerdicke: ca. 55 cm. Ausführung gemäß Zeichnung. Im Preis inbegriffen sind: / - Pölzung und Absteifung des Mauerwerkes, sowie Innengerüste bis zu einer Höhe von 3,50m, / - Ausbruch des Mauerwerkes samt Ausstemmen der Auflager für den Türsturz, Ausbessern und Ausrichten der Leibungen bis zum Boden, / - Aufmauern neuer Spaletten, Errichten der Leibungen, / - Sturz aus Stahlbeton, bzw. Versetzen der Stahlprofilträger, / - Um- und Ausmauern der Stahlprofilträger, / - Ausbildung des Untergrundes für die Verlegung der Bodenschwelle, / - Befördern des Bauschuttes auf die Straße, die Schutträumungsarbeiten mit Abtransport der Abbruchmaterialien zu einer öffentlichen Ablagerungsstelle, der Einbau der erforderlichen Baustoffe, die Anschlußarbeiten an angrenzende Bauteile, sowie jede sonst noch erforderliche Nebenleistung mit Ausnahme der Baustahleinlagen, bzw. Stahlprofilträger und der Vergütungen für Deponiegebühren, welche gesondert vergütet werden.		cad	€ 774,56
3571		02.19.04.09		Ausbrechen von Heizkörpernischen, im Bruchsteinmauerwerk in Kalkmörtel, Abmessungen ca. 25x120x110(TxBxH) cm. Ausführung gemäß Zeichnung. Im Preis inbegriffen sind: / - Ausbruch des Mauerwerkes zur Bildung der Mauernische, / - Aufmauern neuer Spaletten, Begradigung und Ausmauerung der Nischenrückwand, / - Befördern des Bauschuttes auf die Straße, die Schutträumungsarbeiten mit Abtransport zu einer öffentlichen Ablagerungsstelle, der Einbau der erforderlichen Baustoffe, die Anschlußarbeiten an angrenzende Bauteile, sowie jede sonst noch erforderliche Nebenleistung. Nicht inbegriffen sind Vergütungen für Deponiegebühren.		cad	€ 384,58
3572		02.19.04.10		Ersetzen von baufälligen Überlegern von Fenstern- oder Türöffnungen mit Stahlbeton- oder Stahlträgern, in tragendem Mauerwerk aus Bruchstein in Kalkmörtel. Ausführung gemäß Zeichnung. Im Preis inbegriffen sind: / - Pölzung und Absteifung des Mauerwerkes, sowie Innengerüste bis zu einer Höhe von 3,50m, / - Ausstemmen der Auflager für den in der Wand eingeschlitzten Überleger, / - Ausstemmen der Aussparungen zum Einsetzen des Überlegers / - Ausbessern und Ausrichten der Spaletten, / - Sturz aus Stahlbeton, bzw. Versetzen der Stahlprofilträger, / - Um- und Ausmauern der Stahlprofilträger, / - Befördern des Bauschuttes auf die Straße, die Schutträumungsarbeiten mit Abtransport der Abbruchmaterialien zu einer öffentlichen Ablagerungsstelle, der Einbau der erforderlichen Baustoffe, die Anschlußarbeiten an angrenzende Bauteile, sowie jede sonst noch erforderliche Nebenleistung mit Ausnahme der Baustahleinlagen, bzw. Stahlprofilträger und der Vergütungen für Deponiegebühren, welche gesondert vergütet werden.		cad	€ 233,17
3573		02.19.05
3574		02.19.05.01		Erweitern einer Türöffnung mit Mauerlichte von ca. 85x205 cm zu einer Öffnung von ca. 105x205(H) cm, im Erdgeschoß im Bruchsteinmauerwerk in Kalkmörtel, Mauerdicke: ca. 60 cm. Ausführung gemäß Zeichnung. Im Preis inbegriffen sind: / - Pölzung und Absteifung des Mauerwerkes, sowie Innengerüste bis zu einer Höhe von 3,50m, / - Verbreitern der Türöffnung und Ausstemmen der Auflager für den Sturz, Ausbessern und Ausrichten der Leibungen bis zum Boden, / - Aufmauern der neuen Spaletten und der neuen Leibungen, / - Sturz aus Stahlbeton, bzw. Versetzen der Stahlprofilträger, / - Um- und Ausmauern der Stahlprofilträger, / - Befördern des Bauschuttes auf die Straße, die Schutträumungsarbeiten mit Abtransport der Abbruchmaterialien zu einer öffentlichen Ablagerungsstelle, der Einbau der erforderlichen Baustoffe, die Anschlußarbeiten an angrenzende Bauteile, sowie jede sonst noch erforderliche Nebenleistung mit Ausnahme der Baustahleinlagen, bzw. Stahlprofilträger und der Vergütungen für Deponiegebühren, welche gesondert vergütet werden.		cad	€ 491,29
3575		02.19.05.02		Erweitern einer Fensteröffnung mit Mauerlichte von ca. 100x140(H) cm zu einer Türöffnung von ca. 110x210(H) cm, im Erdgeschoß im Bruchsteinmauerwerk in Kalkmörtel, Mauerdicke: ca. 60 cm. Ausführung gemäß Zeichnung. Im Preis inbegriffen sind: / - Pölzung und Absteifung des Mauerwerkes sowie Innengerüste bis zu einer Höhe von 3,50m, / - Verbreitern der Fensteröffnung, Ausbruch der Fensterbrüstung und Ausstemmen der Auflager für den Fenstersturz, Ausbessern und Ausrichten der Leibungen, / - Aufmauern der neuen Spaletten und der neuen Leibungen, / - Sturz aus Stahlbeton, bzw. Versetzen der Stahlprofilträger, / - Um- und Ausmauern der Stahlprofilträger, / - Ausbildung des Untergrundes für die Verlegung der Bodenschwellen / - Befördern des Bauschuttes auf die Straße, die Schutträumungsarbeiten mit Abtransport der Abbruchmaterialien zu einer öffentlichen Ablagerungsstelle, der Einbau der erforderlichen Baustoffe, die Anschlußarbeiten an angrenzende Bauteile, das Abrüsten, sowie jede sonst noch erforderliche Nebenleistung mit Ausnahme der Baustahleinlagen, bzw. Stahlprofilträger und der Vergütungen für Deponiegebühren, welche gesondert vergütet werden.		cad	€ 746,64
3576		02.19.06
3577		02.19.06.01		Flickmauerwerk für Unterfangungen, Ausbildung von Mauerecken, für Ausmauerungen und für die Ausbildung von Trägerauflagern, mit Vollziegeln und Zementmörtel der Mörtelklasse M20, einschl. Innengerüste bis zu einer Höhe von 3,50m, sowie jede sonst Art noch erforderliche Nebenleistung.		m3	€ 483,89
3578		02.19.06.02		Instandsetzung (Stabilisierung) von Gewölbe aus Gewölbesteinen durch Einbringen einer bewehrten Betonschale über dem Gewölbe, Dicke: mind. 15 cm. Ausführung gemäß Zeichnung. Im Preis inbegriffen sind: / - Pölzung und Absteifung des Gewölbes mittels Schotten, sowie Innengerüste bis zu einer Höhe von 3,50m, / - Reinigung der oberen Gewölbefläche mit Entfernung von Mörtelschutt, Materialabfälle und sonstigen Verunreinigungen; nachträgliche gründliche Nachreinigung durch Pressluft, / - Verdübelung (Verbindung) der Betonschale mit Gewölbe, / - Annässung der Gewölbeschale, / - Ringanker aus Stahlbeton mit durchgehender Verbindung im Randbereiche der Gürtel- und der Estrichbewehrung, / - bewehrte Betonschale in der vom Statiker angegebenen Dicke, / - Befördern des Bauschuttes auf die Straße, die Schutträumungsarbeiten mit Abtransport zu einer öffentlichen Ablagerungsstelle, der Einbau der erforderlichen Baustoffe, die Anschlußarbeiten an angrenzende Bauteile, sowie jede sonst noch erforderliche Nebenleistung mit Ausnahme der Baustahleinlagen, bzw. Stahlprofilträger und der Vergütungen für Deponiegebühren, welche gesondert vergütet werden.		m2	€ 80,21
3579		02.19.06.03		Stahlbetontreppe, als Geschoßtreppe, einläufig, zwischengewendelt. Ausführung gemäß Zeichnung. Im Preis inbegriffen sind: / - Tragplatte aus bewehrtem Beton mit Keillattenschalung und ca. 18 Stufen, / - Antrittsstufe, / - die Schalung die Lehrgerüste, der Ortbeton, das Ausbetonieren der Treppenauflager, sowie jede sonst noch erforderliche Nebenleistung mit Ausnahme der Stahlbewehrung, welche gesondert vergütet wird.		a c	€ 1.922,97
3580		02.19.06.04		Ausmauerung der Aussparungen von Trägerauflagern abgetragener Holzbalkendecken im Bruchsteinmauerwerk in Kalkmörtel, mit Natursteinen der vorliegenden Art mit bearbeiteten Lagerflächen und Kalkzementmörtel. Im Preis inbegriffen sind die größte Berücksichtigung des Mauersteinverbandes, die erforderlichen Baustoffe, die Annässung des Mauerwerkes vor der Ausmauerung, die Innengerüste bis zu einer Höhe von 3,50m, sowie jede sonst noch erforderliche Nebenleistung.		cad	€ 39,75
3581		02.19.06.05		Bretterschalung (Schwartlinge) und Abdeckleisten zwischen den Holzbalken der Holzbalkendecke nachnageln/nacharbeiten, fehlende und schadhafte Bereiche mit vorhandenen Bauhölzern ergänzen, mit Polsterhölzer befestigen, einschl. Nägel, ergänzende Baustoffe, sowie jede sonst noch erforderliche Nebenleistung.		m2	€ 35,09
3582		02.19.07
3583		02.19.07.01		Außenwandabdichtung als starre Beschichtung zur Salzsanierung von verkommenem, bereits gereinigtem Mauerwerk. Ausführung entsprechend den Richtlinien des Herstellerwerkes des Sanierungsmittels. Inbegriffen ist jede sonst noch erforderliche Nebenleistung; die Außengerüste werden getrennt vergütet.
3584		02.19.07.01.a		durch Antisulfat-Schlämme (ca. 2,5kg/m2)		m2	€ 25,65
3585		02.19.07.02		Verunreinigung wie Schmutzschichten, Farbschichten und Putzreste auf Steinoberflächen entfernen, einschließlich Innengerüste bis zu einer Höhe von 3,50m und die erforderlichen Maßnahmen zum Schutz der angrenzenden Bauteile von der Belastung der Reinigungsarbeiten durch allseitige Abhängung mit Planen, die nachträgliche Beseitigung, sowie die Entfernung und Entsorgung der Abfälle:
3586		02.19.07.02.a		Hochdruckwasserstrahlen mit Druck bis 400 bar		m2	€ 5,94
3587		02.19.07.02.b		Naßverfahren mit Netzmittel und Nachwaschen mit Wasser		m2	€ 7,30
3588		02.19.07.02.c		Reinigungspasten mit mechanischer Entfernung der Verunreinigung und Nachwaschen mit warmem Wasser		m2	€ 12,18
3589		02.19.07.03		Ausbessern schiefer und vertikaler Risse im Bruchsteinmauerwerk durch Freilegen, 15 cm tiefes Ausstemmen, Herausschaffen des Bauschuttes und nachträgliches Übermauern und Verschließen der Risse mit Trasskalkmörtel. Inbegriffen sind das Verputzen der Risse mit feinem hydr. Kalkmörtel, die erforderlichen Baustoffe, sowie jede sonst noch erforderliche Nebenleistung.		m	€ 47,62
3590		02.19.07.04		Instandsetzung von schadhaftem Wand- und Deckenputz bei kleineren Flächen bis zu 5 m2 je Raum ohne Unterschied der Mörtelgattung, einschl. Abschlagen des losen Putzes, Reinigen des Mauerwerks, Auskratzen der Fugen, der Innengerüste bis zu einer Höhe von 3,50m, die Beseitigung des Bauschuttes, sowie jeder sonst noch erforderlichen Nebenleistung.		m2	€ 34,56
3591		02.19.07.05		Putzausbesserungen auf Wänden und Decken, beschränkt auf einzelne baulich umgestaltete Gebäudeteile mit Anpassung an den bestehenden Putz. Inbegriffen sind die Entfernung der angrenzenden losen Putzteile, das Nässen der Putzflächen, der Zementspritzbewurf, die Innengerüste bis zu einer Höhe von 3,50m, sowie jede sonst noch erforderliche Nebenleistung.		m2	€ 34,56
3592		02.19.07.06		Glatter Innenputz auf Wänden und Gewölben von altem sauberem Bruchsteinmauerwerk, Dicke 2 cm, in drei Lagen ohne Putzleisten aufgetragen, mit Reibbrett abreiben und glätten. Inbegriffen sind das Ausfüllen der leeren Fugen mit Trasskalkmörtel, das Anarbeiten an Fenster- und Türeinfassungen, die Ausbildung von Fenster- und Türleibungen, die erforderlichen Innengerüste bis zu einer Höhe von 3,50m:
3593		02.19.07.06.a		erste Lage aus Zementspritzbewurf mit einer Mindestfestigkeitsklasse M10, Unterputz aus Trasskalkmörtel mit einer Mindestdruckfestigkeit 1N/mm2 und Dünnschichtoberputz aus Kalkmörtel aus gelöschtem Weißkalk mit einer Mindestdruckfestigkeit 1N/mm2		m2	€ 27,21
3594		02.19.07.06.b		erste Lage aus Zementspritzbewurf mit einer Mindestfestigkeitsklasse M10, Unterputz aus hydraulischem Kalkmörtel mit einer Mindestfestigkeitsklasse M2,5 und Dünnschichtoberputz aus Kalk-Abriebfeinputz		m2	€ 23,62
3595		02.19.07.06.c		für Dicke über 2 cm, für jeden weiteren cm Mehrdicke		m2	€ 2,88
3596		02.19.07.07		Außenputz auf Wänden und Decken von altem sauberem Bruchsteinmauerwerk, Dicke 2,5 cm, in drei Lagen ohne Putzleisten auftragen und mit Holzscheibe verreiben. Inbegriffen sind das Ausfüllen der leeren Fugen mit Trasskalkmörtel, das Anarbeiten an Fenster- und Türeinfassungen, die Ausbildung von Fenster- und Türleibungen; die Außengerüste werden getrennt vergütet:
3597		02.19.07.07.a		erste Lage aus Zementspritzbewurf, Unterputz aus Trasskalkmörtel mit einer Mindestfestigkeitsklasse M5 und Oberputz aus Kalkmörtel aus gelöschtem Weißkalk		m2	€ 28,25
3598		02.19.07.07.b		erste Lage aus in Zementspritzbewurf, Unterputz aus Kalkzementmörtel aus hochhydraulischem Kalk und Zement mit einer Mindestfestigkeitsklasse M2,5 und Oberputz aus Weißkalkhydrat		m2	€ 25,33
3599		02.19.07.07.c		erste Lage aus in Zementspritzbewurf, Unterputz aus Zementmörtel mit einer Mindestfestigkeitsklasse M10 und Oberschicht aus hydraulischem Kalkmörtel		m2	€ 25,69
3600		02.19.07.07.d		Dicke über 2,5 cm, für jeden weiteren cm Mehrdicke		m2	€ 2,70
3601		02.19.07.08		Sanierputzsystem nach den WTA-Richtlinien (Wissenschaftlich-technischer Arbeitskreis für Denkmalpflege und Bauwerksanierung) und DIN 18550, als Werkmörtel, zur Herstellung von Putzen mit hoher Porosität und Wasserdampfdurchlässigkeit bei gleichzeitig erheblich verminderter Leitfähigkeit für Innen- und Außenwandbereiche auf altem, sauberem Mauerwerk, Dicke 3 cm, in zwei Lagen nach Herstellervorschrift und nach der mittels Putzleisten hergestellten Sollage auftragen, mit Reibbrett verreiben und glätten. Inbegriffen sind das Ausfüllen der leeren Mauerfugen, der 50% deckende Spritzbewurf mit Zementmörtel, das Anarbeiten an Fenster- und Türeinfassungen und die Ausbildung der Leibungen von Maueröffnungen, sowie jede sonst noch erforderliche Nebenleistung; die Außengerüste werden getrennt vergütet:
3602		02.19.07.08.a		systemgebundener Aufbau		m2	€ 38,97
3603		02.19.07.08.b		Dicke über 3 cm, für jeden weiteren cm Mehrdicke		m2	€ 2,66
3604		02.19.08
3605		02.19.08.01		Horizontal-Sperre im Bohrlochverfahren, Bohrlöcher: 30 bis 40 mm, Bohrabstand: 15 bis 20 cm, Neigung nach innen, gegen kapillar aufsteigende Feuchtigkeit nachträglich im Wandsohlenbereich von Mauerwerk hergestellt, mit Druckfüllung oder druckloser Füllung der vorgebohrten Löcher mit flüssigem Kieselsäureerzeugnis oder gleichwertigem Stoff. Ausführung entsprechend den Richtlinien des Herstellerwerkes. Inbegriffen sind die Ausbildung der Bohrlöcher, die Dichtungsstoffe, die nachträgliche Verfüllung der Bohrlöcher mit Dichtschlämme, sowie jede sonst noch erforderliche Nebenleistung:
3606		02.19.08.01.a		Ziegelmauerwerk		cm	€ 1,23
3607		02.19.08.01.b		Bruchsteinmauerwerk		cm	€ 2,06
3608		02.19.09
3609		02.19.09.01		Ausbesserung der Schotterschicht des Unterbaues der Straßendecke mit abgestuftem Kalkschottergemisch des Kornbereiches 0/45 mm, Dicke: 30 cm. Ausführung gemäß Zeichnung. Inbegriffen sind das Verdichten, die Einhaltung der Straßenprofile, das Liefern und Befördern alle Baumaterialien zu den Verwendungsstellen, sowie jede sonst noch erforderliche Nebenleistung für eine einwandfreie Fertigstellung der Arbeit.		m2	€ 13,44
3610		02.19.09.02		Ausbesserung der bituminösen Tragschicht aus Bitumenkonglomerat, Tragschicht aus bituminösem Mischgut, Dicke: 6 cm, Tragdeckschicht, Dicke: 3 cm, ausgebreitet und mit der Vibrationswalze verdichtet. Ausführung gemäß Zeichnung. Inbegriffen sind das Ausbilden der vorgegebenen Gefälle, die Haftgrundabsprühung mit 50%-iger Bitumenemulsion im Verhältnis von 0,5 kg/m2, die Randausbildungen, die Schachtanschlüsse, sowie jede sonst noch erforderliche Nebenleistung.		m2	€ 22,93
3611		02.19.09.03		Kotenrechtes Anheben von Straßenablauf oder Schachtabdeckung, einschließlich der erforderlichen Maurerleistungen, Schutträumung mit seitlicher Lagerung, Schutzabsperrung für jede einzelne Abdeckung, sowie jede sonst noch erforderliche Nebenleistung.		cad	€ 90,98
3612		02.20
3613		02.20.01
3614		02.20.01.01		Meterriss-Plaketten für dauerhafte Sicherung und Dokumentation des Meterrisses bis zur Gebäudefertigstellung, ein Stück pro Raum; liefern, mit Dübel, Schrauben oder Klebstoff befestigen:
3615		02.20.01.01.a		Meterriss-Plaketten für Baustellen ohne Putzarbeiten, in der Schalung als Negativabdruck im Beton oder Tür-und Fensterleibung		cad	€ 4,37
3616		02.20.01.01.b		Meterriss-Plaketten für Baustellen mit Putzarbeiten		cad	€ 4,52
3617		02.20.02
3618		02.20.02.01		Liefern und Einbau von Vermessungs- Vorrichtungen, mit reflektierenden Zielmarken oder Fadenkreuzen zur Dokumentation von Höhen, Achsen und 3-dimensionalen Beobachtungen. Die Vorrichtungen müssen beständig gegen Temperaturschwankungen und UV-Strahlen sein:
3619		02.20.02.01.a		mit reflektierender Zielmarke 3x3 cm mit Vorsprung zum Aufsetzen der Messlatte, Reichweite 10 – 80 m		cad	€ 7,07
3620		02.20.02.01.b		mit Reflex-Zielmarken 4x4cm, für Tachymeter bzw. Totalstation, ohne Messlattenaufsatz, Reichweite 10-120m		cad	€ 8,80
3621		02.20.02.01.c		mit Fadenkreuz für alle gängigen Messgeräte		cad	€ 5,39
3622		02.20.02.01.d		mit 2 reflektierenden Zielmarken 4x4 cm, Reichweite 10 – 120 m		cad	€ 19,35
3623		02.20.02.01.e		mit 3 reflektierenden Zielmarken 4x4 cm, Reichweite 10 – 120 m		cad	€ 24,30
3624		02.20.02.01.f		Eckvermessungs-Plakette (ca. 30-45°) mit 4 Fadenkreuzen mit Tachymeter ohne Reflex		cad	€ 10,45
3625		03			Die Kategorie 03 umfasst folgende Gruppen: / 03.01 Stahlbauarbeiten / 03.02 Schachtabdeckungen, Gitterroste / 03.03 Handläufe, Geländer, Gitter, Einfriedungen / 03.04 Treppen / 03.05 Fenster / 03.06 Türen / 03.07 Tore / 03.08 Schmiedearbeiten / 03.09 Kleinteile, Einbauteile / 03.10 Sonderbeschläge
3626		03.01			Die Gruppe 03.01 umfasst folgende Untergruppen: / 03.01.01 Gesamtbauwerke und Bauteile
3627		03.01.01
3628		03.01.01.01		Komplette Stahlkonstruktion des Haupttragwerkes von Bauwerken aus Walzprofilen der Stahlsorte S235; Korrosionsschutz durch Grundanstrich; liefern und einbauen. Einbauhöhe bis 20 m. Ausführung gemäß Zeichnung. Inbegriffen sind Anschlußwinkel, Verstärkungslamellen, Ankerplatten, Verschnitt, sowie jede sonst noch erforderliche Nebenleistung. Nicht inbegriffen sind Maurerbeihilfen, welche gesondert vergütet werden:
3629		03.01.01.01.a		geschraubte Baustellenverbindungen; im Preis inbegriffen sind Schraubenbolzen, Muttern und Ankerplatten		kg	€ 3,54
3630		03.01.01.01.b		geschweißte Baustellenverbindungen; im Preis inbegriffen sind die Elektroden und der elektrische Strom		kg	€ 3,18
3631		03.01.01.01.c		Unterzüge aus Walzprofilen, zusammengesetzt; Unterzüge als Fachwerk		%	€ 20,00
3632		03.01.01.01.d		Haupttragkonstruktion von einzelnen Bauteilen		%	€ 15,00
3633		03.01.01.01.e		Aufpreis für Korrosionsschutz durch Feuerverzinkung		kg	€ 0,64
3634		03.01.01.02		Laufstege, Treppen, Podeste und Geländer aus Profilstahl, Flachstahl, Winkelprofilen, Hohlprofilen und Stahlblechen der Stahlsorte S235, mit Fuß- und Knieleisten, Korrosionsschutz durch Grundanstrich; liefern, mit geschraubten und geschweißten Baustellenverbindungen versetzen. Einbauhöhe bis 20 m. Ausführung gemäß Zeichnung. Inbegriffen sind Ankerplatten, Verschnitt, sowie jede sonst noch erforderliche Nebenleistung. Nicht inbegriffen sind die Maurerbeihilfen, welche gesondert vergütet werden.		kg	€ 5,56
3635		03.02			Die Gruppe 03.02 umfasst folgende Untergruppen: / 03.02.01 Schachtabdeckungen / 03.02.02 Gitterroste
3636		03.02.01
3637		03.02.01.01		Schachtabdeckung mit Rahmen als Riffelblech aus Stahl, verzinkt (Industrieprodukt), mit Winkelzarge, mit Maueranker, Anhebevorrichtung; Löcher mit einsteckbarem losem Handgriff; Korrosionsschutz durch Feuerverzinkung; liefern und positionieren. Ausführung gemäß Zeichnung. Nicht inbegriffen sind die Maurerbeihilfen, welche getrennt vergütet werden:
3638		03.02.01.01.a		Abmessungen: 400x400 mm, Dicke 5 mm		cad	€ 85,87
3639		03.02.01.01.b		Abmessungen: 500x500 mm, Dicke 5 mm		cad	€ 107,35
3640		03.02.01.02		Schachtabdeckung für Füllung mit Estrich (Industrieprodukt), begehbar aus Stahl, verzinkt, mit Winkelzarge mit Mauerankern, Anhebevorrichtung, mittiger Öse, versenkbar; Korrosionsschutz durch Feuerverzinkung; liefern und positionieren. Ausführung gemäß Zeichnung. Nicht inbegriffen sind die Maurerbeihilfen, welche getrennt vergütet werden:
3641		03.02.01.02.a		Abmessungen: 400x400x50(H) mm		cad	€ 63,78
3642		03.02.01.02.b		Abmessungen: 500x500x50(H) mm		cad	€ 75,41
3643		03.02.02
3644		03.02.02.01		Gitterrost mit Quadratmaschen (Industrieprodukt), aus Stahl, Trag- und Füllstäbe aus Flachstahl, mit punktgeschweißten Verbindungen, Rosteinfassung, Winkelzarge mit Mauerankern; Korrosionsschutz durch Feuerverzinkung, liefern und positionieren. Ausführung gemäß Zeichnung. Nicht inbegriffen sind die Maurerbeihilfen, welche gesondert vergütet werden.
3645		03.02.02.01.a		Maschenweite: 33x33 mm, Tragstäbe: 25x2 mm 10x2, (21,34 kg/m2)		m2	€ 129,16
3646		03.02.02.01.b		Maschenweite: 33x33mm, Tragstäbe: 25x2 mm 10x3, (19,03 kg/m2)		m2	€ 155,42
3647		03.02.02.01.c		Maschenweite: 33x33mm, Tragstäbe: 30x2 mm 10x2, (24,67 kg/m2)		m2	€ 145,72
3648		03.02.02.01.d		Maschenweite: 33x33mm, Tragstäbe: 40x2 mm 10x3, (34,27 kg/m2)		m2	€ 166,92
3649		03.02.02.02		Gitterrost mit Rechteckmaschen (Industrieprodukt), als Lichtschachtabdeckung aus Stahl, Tragstäbe aus Flachstahl und Füllstäbe aus Rundstahl, mit punktgeschweißten Verbindungen, Winkelzarge mit Mauerankern; Korrosionsschutz durch Feuerverzinkung; liefern und positionieren. Ausführung gemäß Zeichnung. Nicht inbegriffen sind die Maurerbeihilfen, welche gesondert vergütet werden.
3650		03.02.02.02.a		Maschenweite: 33x11 mm, Tragstäbe: 25x2 mm 10x2, (30,71 kg/m2)		m2	€ 173,93
3651		03.02.02.02.b		Maschenweite: 33x11 mm, Tragstäbe: 25x2 mm 10x2, (34,04 kg/m2)		m2	€ 185,26
3652		03.02.02.02.c		Maschenweite: 33x11 mm, Tragstäbe: 30x2 mm 10x3, (47,88 kg/m2)		m2	€ 229,11
3653		03.02.02.02.d		Maschenweite: 15x76 mm, Tragstäbe: 50x3 mm, Verbindungsstab 5mm, (85,40 kg/m2)		m2	€ 368,18
3654		03.02.02.02.e		Maschenweite: 22x76 mm, Tragstäbe: 70x4 mm, Verbindungsstab 6mm, (109,22,40 kg/m2)		m2	€ 456,61
3655		03.02.02.03		Gitterrost als befahrbare Rinnenabdeckung aus Flachstahl, Winkelzarge mit Mauerankern; Korrosionsschutz durch Feuerverzinkung; liefern und positionieren. Ausführung gemäß Zeichnung. Nicht inbegriffen sind die Maurerbeihilfen, welche gesondert vergütet werden.
3656		03.02.02.03.a		Gitterrost mit einem Mindestgewicht von 50 kg/m2		m2	€ 213,57
3657		03.03			Die Gruppe 03.03 umfasst folgende Untergruppen: / 03.03.01 Handläufe / 03.03.02 Geländer / 03.03.03 Gitter / 03.03.04 Einfriedungen
3658		03.03.01
3659		03.03.01.01		Handlauf mit Konsolen, aus rundem Stahlrohr, Konsolen mit Rosetten, Stützhöhe: ca. 100 mm, Wandabstand: ca. 50 mm; liefern und mit Dübeln und korrosionsgeschützten Schrauben befestigen; Korrosionsschutz durch Grundanstrich. Ausführung gemäß Zeichnung. Nicht inbegriffen sind die Maurerbeihilfen, welche gesondert vergütet werden:
3660		03.03.01.01.a		für Treppen und Podeste mit geradem Lauf		m	€ 49,56
3661		03.03.01.01.b		für teilweise gewendelte Treppen und Podeste		m	€ 71,43
3662		03.03.01.02		Aufpreis auf oben beschriebenen Handlauf für Krümmlinge, waagrecht oder steigend; Krümmung: 90 oder 180 Grad, für Übergänge von waagrecht in die Schräge; Ausführung gemäß Zeichnung.		cad	€ 29,00
3663		03.03.01.03		Handlauf mit Konsolen, aus rundem Stahlrohr, aus rostfreiem Stahl (INOX), Konsolen mit Rosetten, Stützhöhe: ca. 100 mm, Wandabstand: ca. 50 mm; liefern und mit Dübeln und Schrauben aus rostfreiem Stahl befestigen; Oberfläche geschliffen. Ausführung gemäß Zeichnung. Nicht inbegriffen sind die Maurerbeihilfen, welche gesondert vergütet werden:
3664		03.03.01.03.a		für Treppen und Podeste mit geradem Lauf		m	€ 142,78
3665		03.03.01.03.b		für teilweise gewendelte Treppen und Podeste		m	€ 191,76
3666		03.03.01.04		Handlauf mit Konsolen, aus rundem Messingrohr, Konsolen mit Rosetten, Stützhöhe: ca. 100 mm, Wandabstand: ca. 50 mm; liefern und mit Dübeln und Schrauben aus Messing befestigen; Oberfläche poliert. Ausführung gemäß Zeichnung. Nicht inbegriffen sind die Maurerbeihilfen, welche gesondert vergütet werden:
3667		03.03.01.04.a		für Treppen und Podeste mit geradem Lauf		m	€ 148,75
3668		03.03.01.04.b		für teilweise gewendelte Treppen und Podeste		m	€ 204,24
3669		03.03.02
3670		03.03.02.01		Geländer einfacher Ausführung aus Stahl, mit Geländerstäben aus Quadrat-, Rund- oder Flachstahl, Geländerpfosten aus Stabstahl; Befestigung der Pfosten seitlich am Treppenlauf, mit Handlauf; liefern und mit Dübeln und korrosionsgeschützten Schrauben befestigen; Korrosionsschutz durch Grundanstrich; Ausführung gemäß Zeichnung. Nicht inbegriffen sind die Maurerbeihilfen, welche gesondert vergütet werden: / H: 100 cm / Mindestgewicht: 12 kg/m2
3671		03.03.02.01.a		für Treppen und Podeste mit geradem Lauf		m	€ 151,24
3672		03.03.02.01.b		für teilweise gewendelte Treppen und Podeste		m	€ 204,43
3673		03.03.02.01.c		für Balkone, Loggien		m	€ 119,95
3674		03.03.02.01.d		Aufpreis für Korrosionsschutz durch Feuerverzinkung		kg	€ 0,68
3675		03.03.02.02		Aufpreis auf oben beschriebenes Geländer für Krümmlinge, waagrecht oder steigend; Krümmung: 90 oder 180 Grad, für Übergänge von waagrecht in die Schräge; Ausführung gemäß Zeichnung.		cad	€ 74,87
3676		03.03.03
3677		03.03.03.01		Gitter vor Fensteranlage; Rahmen und Gitter aus Stahl, Stäbe waagrecht und senkrecht; liefern und mit Maueranker versetzen. Befestigungsuntergrund Mauerwerk. Inbegriffen ist der Korrosionsschutz durch Grundanstrich. Ausführung gemäß Zeichnung. Nicht inbegriffen sind die Maurerbeihilfen, welche gesondert vergütet werden. / Mindestgewicht: 20 kg/m2
3678		03.03.03.01.a		Gitter aus Flachstahl		kg	€ 10,99
3679		03.03.03.01.b		Gitter aus Rundstahl		kg	€ 10,99
3680		03.03.03.01.c		Aufpreis für Korrosionsschutz durch Feuerverzinkung		kg	€ 0,65
3681		03.03.04
3682		03.03.04.01		Gitter mit Rechteckmaschen (Industrieprodukt) als Einfriedung aus Stahl, verzinkt; mit punktgeschweißten Verbindungen, mit Pfosten im Achsenabstand von ca. 1,5 - 2,0 m; Befestigung der Pfosten auf Mauer; Korrosionsschutz durch Feuerverzinkung; Pfostenverbindungen geschraubt aus nicht rostendem Stahl; liefern und versetzen. Ausführung gemäß Zeichnung. Nicht inbegriffen sind die Maurerbeihilfen, welche gesondert vergütet werden.
3683		03.03.04.01.a		Maschenweite: 62x132 mm, Stabstahl: 25x3 mm; Pfosten: 60x8 mm, Standardhöhen (ca. 19 kg/m2)		m2	€ 94,40
3684		03.03.04.01.b		Maschenweite: 62x63 mm, Stabstahl: 25x3 mm; Pfosten: 60x8 mm, Standardhöhen (ca. 21 kg/m2)		m2	€ 120,99
3685		03.03.04.02		Einfriedung mit Diagonalbespannung, Maschengitter aus Stahl, mit Rautenmaschen, feuerverzinkt und kunststoffbeschichtet; mit Spanndrähten, Drahtspanner und Befestigungsdrähten, mit Pfosten im Achsenabstand von ca. 1,5 - 2,0 m, Befestigung der Pfosten in Betonfundament (Betonfundament nicht inbegriffen); Korrosionsschutz durch Feuerverzinkung und Kunststoffbeschichtung; liefern und mit Eckaussteifungen und Streben versetzen. Ausführung gemäß Zeichnung. Nicht inbegriffen sind die Maurerbeihilfen, welche gesondert vergütet werden:
3686		03.03.04.02.a		Maschenweite: 45x45 mm, Drahtdicke: 2,7 mm (Stahl 1,8 mm), Gewicht: 1,08 kg/m2		m2	€ 52,15
3687		03.04			Die Gruppe 03.04 umfasst folgende Untergruppen: / 03.04.01 Einläufige gerade Treppen / 03.04.02 Gewendelte Treppen / 03.04.03 Wendeltreppen
3688		03.04.01
3689		03.04.01.01		Stahltreppe in Schweißkonstruktion als Geschoßtreppe, gerade, einläufig mit 1 Podest, 17 Steigungen; Steigungsverhältnis: 170 mm/290 mm, Laufbreite über 120 bis 125 cm; liefern und versetzen; Ausführung gemäß Zeichnung; Einzelbeschreibung wie folgt: / Treppenkonstruktion als Wangentreppe aus Stahl, mit zwischenliegenden Stufen ohne Setzstufen; Treppenhöhe 3,00 m; ein Podest; Trittstufen rutschhemmend und stöckelschuhgerecht aus Gitterrost mit Vorder- und Seitenflächen aus Rippenblech; einseitiges Stabgeländer mit Rosetten aus Stahl; Geländerhöhe: 100 cm, Handlauf aus Stahlrohr; Korrosionsschutz durch Grundanstrich. Nicht inbegriffen sind die Maurerbeihilfen, welche gesondert vergütet werden: / für Nutzlasten von 500 kg/m2
3690		03.04.01.01.a		Treppe mit mind. 17 Stufen		cad	€ 4.578,00
3691		03.04.01.01.b		für jede weitere Stufe		cad	€ 177,31
3692		03.04.01.01.c		Korrosionsschutz durch Feuerverzinkung		%	€ 10,00
3693		03.04.02
3694		03.04.02.01		Stahltreppe in Schweißkonstruktion als Geschoßtreppe, mit halbgewendeltem Zwischenteil, einläufig, 17 Steigungen, Steigungsverhältnis: 170 mm/290 mm, Mindestlaufbreite: 120 bis 125 cm, mit Treppenauge, liefern und versetzen, Ausführung gemäß Zeichnung; Einzelbeschreibung wie folgt: / Treppenkonstruktion als Wangentreppe aus Stahl, mit zwischenliegenden Stufen ohne Setzstufen, Treppenhöhe: 3,00 m. Wangen aus U-Profilen; Trittstufen rutschhemmend und stöckelschuhgerecht aus Gitterrost mit Vorder- und Seitenflächen aus Rippenblech; einseitiges Stabgeländer mit einfacher Ausführung aus Stahl, Geländerhöhe: 100 cm; Handlauf aus Rundrohr; einschließlich Korrosionsschutz durch Grundanstrich. Nicht inbegriffen sind die Maurerbeihilfen, welche gesondert vergütet werden: / für Nutzlasten von 500 kg/m2
3695		03.04.02.01.a		Treppe (17 Stufen)		cad	€ 6.560,87
3696		03.04.02.01.b		für jede weitere Stufe		cad	€ 233,34
3697		03.04.02.01.c		Korrosionsschutz durch Feuerverzinkung		%	€ 10,00
3698		03.04.03
3699		03.04.03.01		Stahltreppe in Schweißkonstruktion als Geschoßtreppe, gewendelt mit Treppenspindel, einläufig, 15 Steigungen, Treppendurchmesser: 160 cm; liefern und versetzen, Ausführung gemäß Zeichnung; Einzelbeschreibung wie folgt: / Treppenkonstruktion als Spindeltreppe aus Stahl, ohne Setzstufen; Treppenhöhe: 3,00 m; Spindel aus Rundrohr mit Kragarmen; Länge: 4,00 m; Trittstufen rutschhemmend, trapezförmig mit abgewinkelter Auftrittskante; Stabgeländer mit einfacher Ausführung aus Stahl; Geländerhöhe: 100 cm; Handlauf aus Rundrohr; einschließlich Auftrittspodest und Korrosionsschutz durch Grundanstrich. Nicht inbegriffen sind die Maurerbeihilfen, welche gesondert vergütet werden: / für Nutzlasten von 500 kg/m2
3700		03.04.03.01.a		Treppe mit mind. 15 Stufen		cad	€ 6.164,13
3701		03.04.03.01.b		für jede weitere Stufe		cad	€ 223,20
3702		03.04.03.01.c		Korrosionsschutz durch Feuerverzinkung		%	€ 10,00
3703		03.04.03.02		Stahltreppe als Außentreppe mit Treppenspindel (Industrieprodukt), 15 Steigungen; liefern und versetzen. Ausführung wie folgt: / Treppenkonstruktion als Spindeltreppe aus Stahl ohne Setzstufen, Treppenhöhe: 3,00 m; Podest mit Schutzgeländer; Spindel aus Rundrohr; Länge: 4,00 m; Trittstufen trapezförmig mit abgewinkelter Vorder- und Seitenfläche aus Lochblech; Stabgeländer aus Rundstahl; Geländerhöhe: 100 cm; Handlauf aus rundem PVC-Handlaufprofil auf Geländerstäbe aufgeschraubt; Korrosionsschutz durch Feuerverzinkung, sowie jede sonst noch erforderliche Nebenleistung. Nicht inbegriffen sind die Maurerbeihilfen, welche gesondert vergütet werden: / für Nutzlasten von 500 kg/m2
3704		03.04.03.02.a		Treppendurchmesser: 140 cm		cad	€ 2.190,30
3705		03.04.03.02.b		Treppendurchmesser: 160 cm		cad	€ 2.419,76
3706		03.04.03.02.c		Treppendurchmesser: 180 cm		cad	€ 2.810,89
3707		03.04.03.03		Stahltreppe als Innentreppe, gewendelt mit Treppenspindel (Industrieprodukt), 15 Steigungen; liefern und versetzen. Ausführung wie folgt: / Treppenkonstruktion als Spindeltreppe aus Stahl ohne Setzstufen, Treppenhöhe: 3,00 m; Podest mit Schutzgeländer; Spindel aus Rundrohr; Länge: 4,00 m; Wendelstufen mit keilförmiger Trittfläche, Stufen tassenförmig aus geformten Stahlblech; Trittflächen mit Holzeinlagen mit synth. Kautschuk überzogen; Stabgeländer aus Rundstahl; Geländerhöhe: 100 cm; Handlauf aus Flachstahl mit rundem Polyurethan-Handlaufprofil; Korrosionsschutz durch Grundanstrich, Stahloberfläche pulverbeschichtet, Farbton nach RAL, sowie jede sonst noch erforderliche Nebenleistung. Nicht inbegriffen sind die Maurerbeihilfen welche gesondert vergütet werden: / für Nutzlasten von 500 kg/m2
3708		03.04.03.03.a		Treppendurchmesser: 140 cm		cad	€ 3.440,68
3709		03.04.03.03.b		Treppendurchmesser: 160 cm		cad	€ 3.690,77
3710		03.04.03.03.c		Treppendurchmesser: 180 cm		cad	€ 4.069,51
3711		03.05			Die Gruppe 03.05 umfasst folgende Untergruppen: / 03.05.01 Fenster aus Stahl / 03.05.02 Fenster aus Aluminium / 03.05.03 Fensterbänke / 03.05.04 Fassaden
3712		03.05.01
3713		03.05.01.01		Fenster als Einfachfenster für Einfachverglasung, einteilig, beweglich; Fensterform rechteckig, Rahmenmaterial: Stahl; liefern und versetzen, Ausführung wie folgt: / Rahmen für Öffnungen mit Innenanschlag; Befestigung an Mauerwerk, verdeckt; Anzahl der Drehflügel: 1 oder 2, Glashalteleisten aus Stahl geschraubt/geklemmt; Fensterbänder aus Stahl; Einbaubriegel aus Stahl verzinkt; Fensterolive aus Aluminium eloxiert. Nicht inbegriffen sind Fensterbrett, Verglasung und Maurerbeihilfen, welche gesondert vergütet werden.
3714		03.05.01.01.a		Rahmen aus Profilstahl		m2	€ 192,96
3715		03.05.01.01.b		Rahmen aus Stahlprofilen für Fenster		m2	€ 194,00
3716		03.05.01.01.c		Rahmenprofile aus gewalztem Stahlblech mit umlaufender Falzabdichtung mit Dichtungslippe		m2	€ 259,89
3717		03.05.01.01.d		Ausführung wie b), aber nach der Anfertigung feuerverzinkt		m2	€ 359,84
3718		03.05.02
3719		03.05.02.01		Fenster als Einfachfenster für Isolierverglasung; einteilig, beweglich; Fensterform rechteckig; Rahmenmaterial: Aluminium; liefern und versetzen; Ausführung wie folgt: / Rahmen für Öffnungen mit Innenanschlag; Befestigung an mitzulieferndem, feuerverzinktem Blindstock; Blindstock im Preis inbegriffen, Anzahl der Drehflügel: 1 oder 2; Blend- und Flügelrahmen aus Aluminium-Strangpreßprofilen; Eckverbindung der Rahmen mechanisch; Rahmen mit Vorrichtung für Druckverglasung; Glashalteleisten aus Aluminium, verdeckt befestigt; Wandanschlußprofile aus Aluminium, raumseitig; umlaufende Falzabdichtung mit Dichtungsprofil; Fensterbänder aus Aluminium mit Edelstahldorn; Zentralverschluß mehrfach verriegelbar, aus Stahl chromatisiert; Fensterolive aus Aluminium, eloxiert; Aluminiumoberfläche pulverbeschichtet, Mindestschichtdicke in µm: 60; Farbton nach RAL; Füllen und Abdichten der Fugen allseitig mit gepresstem, selbstdehnendem Kunststoffband. Inbegriffen ist jede sonst noch erforderliche Nebenleistung, nicht inbegriffen sind Fensterbrett, Verglasung und Maurerbeihilfen, welche gesondert vergütet werden. / Die Luftdurchlässigkeit, die Wasserdichtheit und die Windbeständigkeit müssen den Anforderungen nach UNI EN 1026 Klasse 4A, UNI EN 1027 Klasse 9A, UNI EN 12211 Klasse V3 entsprechen und durch Prüfzeugnisse nachgewiesen werden.
3720		03.05.02.01.a		Aluminium-Strangpreßprofile mit Unterbrechung der Wärmebrücke, UNI EN ISO 10077-2 (1,4<kr <= 2,3 W/m2 K), Bautiefe: 65/75 mm		m2	€ 411,65
3721		03.05.02.01.b		Aluminium-Strangpreßprofile mit Unterbrechung der Wärmebrücke, UNI EN ISO 10077-2 (1,4<kr <= 2,3 W/m2 K), Bautiefe: 70/75 mm		m2	€ 481,87
3722		03.05.03
3723		03.05.03.01		Außenfensterbank aus abgekantetem Stahlblech; Dicke: 1,5 mm, mit seitlichen Abschlüssen; liefern und mit verdeckter Befestigung versetzen, einschließlich Unterstopfung mit Faserdämmstoff und Korrosionsschutz durch Feuerverzinkung. Ausführung gemäß Zeichnung. Nicht inbegriffen sind die Maurerbeihilfen, welche getrennt vergütet werden.
3724		03.05.03.01.a		Breite bis 150 mm		m	€ 31,90
3725		03.05.03.01.b		Breite über 150 bis 200 mm		m	€ 39,15
3726		03.05.03.02		Außenfensterbank aus abgekantetem Aluminiumblech; Dicke: 2,0 mm; mit seitlichen Abschlüssen; liefern und mit verdeckter Befestigung versetzen, einschließlich Unterstopfung mit Faserdämmstoff und Oberfläche pulverbeschichtet, Mindestschichtdicke in µm: 60; Farbton RAL.. Ausführung gemäß Zeichnung. Nicht inbegriffen sind die Maurerbeihilfen, welche getrennt vergütet werden.
3727		03.05.03.02.a		Breite bis 150 mm		m	€ 39,01
3728		03.05.03.02.b		Breite über 150 bis 200 mm		m	€ 43,30
3729		03.05.04
3730		03.05.04.01		Fassadenkonstruktion in Pfosten-Riegelbauweise mit Unterbrechung der Wärmebrücke, senkrecht, Traggerippe aus Pfosten und Riegeln als Bauteile am Ausführungsort zusammengebaut. Befestigung der Verglasung am Traggerippe durch außenliegende Andruckleisten mit zwischenliegendem Werkstoff mit niedriger Wärmeleitfähigkeit, liefern und verlegen; Ausführung gemäß Zeichnung, Einzelbeschreibung wie folgt. / - Pfosten und Riegel aus Aluminium-Strangpreßprofilen DIN 1748 und DIN 17615 mit außenliegender Andruckleiste B 50 mm, Aluminiumoberfläche pulverbeschichtet, Mindestschichtdicke 60µm, Farbton nach RAL, / - Dichtungsprofile DIN EN 12365-1 aus EPDM, / - Trag- und Halteanker aus AlMgSi UNI 9006/1, / - Schraubenverbindungen: bei Verbindungen von Werkteilen aus legiertem Aluminium sind Schrauben aus nichtrostendem Stahl zu verwenden, bei anderen Verbindungen Schrauben aus feuerverzinktem Stahl, / - Befestigungen am Bauwerk: sie müssen in den drei Hauptachsen verstellbar sein, beim Zusammenbau beweglicher Bauteile müssen, zur Vermeidung von Knackgeräuschen, EPDM-Zwischenstücke montiert werden, / Technische/statische Anforderungen an die Gesamtkonstruktion: / - Windlast DIN 1055-4, 0,96kN/m2, / - Verkehrstlast horizontal DIN 1055-3, 1kN/m, / - Verkehrstlast vertikal DIN 18056, 0,5kN/m, / - Max. Durchbiegung der freitagenden Rahmenteile 1/300xL, bei Isolierverglasung zwischen gegenüberliegenden Scheibenkanten max. 8 mm, / - Luftdurchlässigkeit der festen Teile <=1,5m3hm2 (Mittel der gesamten Fäche), mit statischem Druck von 100N/m2 und mit Wasserdichtheit bis 100N/m2, / - Luftdurchlässigkeit UNI 7979, Klasse A3, / - Wasserdichtheit UNI 7979, Klasse E4, / - Windbeständigkeit UNI 7979, Klasse V3, / - Schallschutz DIN 4109 und VDI 2719 SSK2, 32 dB bei 500 Hz, / - Erdung: die einzelnen Pfosten sind mit Klemmschrauben zu versehen damit der Erdleiter angeklemmt werden kann. / Inbegriffen sind die Kosten für die Konstruktions- und Ausführungszeichnungen, die Anschlüße an angrenzende Bauteile, die Anschlüße an Decken, die Anschlüße an Stützen, die Verbindungsanschlüße an Trennwände, die Anschlüße an abgehängte Unterdecken, die Fußbodenanschlüße, die Verglasungsdichtungen, die Anschlußdichtungen, die Dehnfugenausbildungen, die Dampfdruckausgleichöffnungen, die Abdeckprofile aus beschichtetem Aluminiumblech, Dicke 1,5mm, Farbton nach RAL, sowie jede sonst noch erforderliche Nebenleistung mit Ausnahme der Verglasung und der Maurerbeihilfen, welche gesondert vergütet werden. Die Anforderungen müssen der Vorschriften entsprechen und durch Prüfzeugnisse nachgewiesen werden; die gesamte Ausführung muss gemäß den Anweisungen der Herstellerfirmen, der Bauleitung sowie gemäß Beschluss der Landesregierung Nr. 2639 vom 28.07.2003 "Regelung für Befestigungssysteme" durchgeführt werden:
3731		03.05.04.01.a		Aluminium-Strangpreßprofile mit Unterbrechung der Wärmebrücke, Rahmenmaterialgruppe 2.1 DIN 4108-4 (2,0<kr<=2,8 W/m2 K)		m2	€ 260,75
3732		03.05.04.01.b		Aluminium-Strangpreßprofile mit Unterbrechung der Wärmebrücke, Rahmenmaterialgruppe 1 DIN 4108-4 (kr<=2,0 W/m2 K)		m2	€ 292,04
3733		03.05.04.02		Dreh-Kippflügel als Zulage zu vorbeschriebener Fassadenkonstruktion. Ausführung gemäß Zeichnung. Inbegriffen sind die Drehflügelbänder mit Edelstahldorn, der Zentralverschluß mehrfach verriegelbar aus Stahl chromatisiert, Dreh- und Öffnungsbegrenzungsschere 90 Grad aus Edelstahl, Fensterolive aus Aluminium, sowie jede sonst noch erforderliche Nebenleistung.		cad	€ 298,30
3734		03.05.04.03		Klappfenster, Rahmen für Öffnungen mit Außenanschlag, als Zulage zu vorbeschriebener Fassadenkonstruktion. Ausführung gemäß Zeichnung. Inbegriffen sind die Alu-Klappflügelbänder mit Edelstahldorn, der Zentralverschluß mehrfach verriegelbar aus Stahl chromatisiert, der Eindeckrahmen, sowie jede sonst noch erforderliche Nebenleistung.		cad	€ 340,02
3735		03.06			Die Gruppe 03.06 umfasst folgende Untergruppen: / 03.06.01 Türen aus Stahl / 03.06.02 Türen aus Aluminium / 03.06.03 Feuerschutzabschlüsse
3736		03.06.01
3737		03.06.01.01		Stahltür aus Profilblech (Industrieprodukt); Blechdicke: 0,8 mm; einflügelig, einwandig, mit Stahlzarge aus gepreßtem Stahlblech, ohne Schwelle; mit Drücker aus Kunststoff mit Stahlkern; Schloß mit Rundzylinder; liefern und versetzen, einschließlich Korrosionsschutz durch Verzinken. Ausführung gemäß Zeichnung. Nicht inbegriffen sind die Maurerbeihilfen, welche getrennt vergütet werden.
3738		03.06.01.01.a		Stocklichte: 800x2000 mm		cad	€ 204,43
3739		03.06.01.01.b		Stocklichte: 900x2000 mm		cad	€ 215,90
3740		03.06.01.02		Rahmentür für Einfachverglasung, als Drehflügeltür, Rahmenmaterial Stahl, mit Türblendrahmen, liefern und versetzen, Ausführung wie folgt: / Rahmen für Öffnungen mit Innenanschlag; Befestigung an Mauerwerk; verdeckt, Anzahl der Drehflügel: 1 oder 2; Rahmen aus Stahl; Anschlagprofile entsprechend den Rahmenprofilen; Glashalteleisten aus Stahl, geschraubt/geklemmt; Wandanschlußprofile aus Stahl, raumseitig; Türbänder aus Stahl; Anzahl der Bänder je Bauteil: 3; Einsteckschloß mit Falle und Riegel, Profilzylinder, Türdrückergarnitur aus Kunststoff mit Metallkern; Langschild, gelocht für Profilzylinder; sichtbar verschrauben; sichtbar bleibende Stahloberfläche mit Korrosionsschutzgrundbeschichtung. Nicht inbegriffen sind Verglasung und Maurerbeihilfen, welche gesondert vergütet werden.
3741		03.06.01.02.a		Rahmenprofile aus Stahl		m2	€ 281,61
3742		03.06.01.02.b		Rahmen aus Stahlprofil für Türen (Fenster)		m2	€ 333,68
3743		03.06.01.02.c		Rahmenprofile aus gewalztem Stahlblech vorgerichtet für Falzabdichtung mit Dichtungslippe		m2	€ 369,34
3744		03.06.01.02.d		Ausführung wie c), aber nach der Anfertigung feuerverzinkt		m2	€ 408,32
3745		03.06.02
3746		03.06.02.01		Tür als Rahmentür für Isolierverglasung, als Drehflügeltür; Rahmenmaterial Aluminium; mit Türblendrahmen; liefern und versetzen; Ausführung wie folgt: / Rahmen für Öffnungen mit Anschlag; Befestigung an mitzulieferndem feuerverzinktem Blindstock; Blindstock im Preis inbegriffen; Anzahl der Drehflügel: 1 oder 2; Blend- und Flügelrahmen aus Aluminium-Strangpreßprofilen DIN 1748 und DIN 17615; Eckverbindung der Rahmen mechanisch; Rahmen mit Vorrichtung für Druckverglasung; Glashalteleisten aus Aluminium, verdeckt befestigt; Rahmen mit Überschlag; umlaufende Falzabdichtung mit Dichtungsprofil DIN EN 12365-1; raumseitige Deckleisten. Ausführung wie Aluminium-Fenster. Türbänder aus Aluminium mit Edelstahldorn; Anzahl der Bänder je Bauteil: 3; Einsteckschloß mit Falle und Riegel, Profilzylinder, Schließblech aus Stahl verzinkt, Türdrückergarnitur aus Aluminium, eloxiert; Farbton natur; Langschild gelocht für Profilzylinder; sichtbar verschrauben; Aluminiumoberfläche pulverbeschichtet, Mindestschichtdicke in µm: 60; Farbton nach RAL. Füllen und Abdichten der Fugen allseitig mit gepresstem, selbstdehnendem Kunststoffband. Inbegriffen ist jede sonst noch erforderliche Nebenleistung, nicht inbegriffen sind Verglasung und Maurerbeihilfen, welche gesondert vergütet werden. / Die Luftdurchlässigkeit, die Wasserdichtheit und die Windbeständigkeit müssen den Anforderungen nach UNI 7979, Klasse A3, E4, V2a entsprechen und durch Prüfzeugnisse nachgewiesen werden.
3747		03.06.02.01.a		Aluminium-Strangpreßprofile, Rahmenmaterialgruppe 3 DIN 4108-4, Bautiefe: 45/54 mm		m2	€ 402,60
3748		03.06.02.01.b		Aluminium-Strangpreßprofile mit Unterbrechung der Wärmebrücke, Rahmenmaterialgruppe 2.2 DIN 4108-4 (2,8<kr<=3,5 W/m2 K), Bautiefe: 55/65mm		m2	€ 497,51
3749		03.06.02.01.c		Aluminium-Strangpreßprofile mit Unterbrechung der Wärmebrücke, Rahmenmaterialgruppe 2.1 DIN 4108-4 (2,0<kr <= 2,8 W/m2 K), Bautiefe: 65/75mm		m2	€ 603,86
3750		03.06.02.01.d		Aluminium-Strangpreßprofile mit Unterbrechung der Wärmebrücke, Rahmenmaterialgruppe 1 DIN 4108-4 (kr <= 2,0 W/m2 K), Bautiefe: 70/80mm		m2	€ 689,00
3751		03.06.02.02		Aufpreis für durchlaufenden Riegel auf Brüstungshöhe.		cad	€ 88,71
3752		03.06.03
3753		03.06.03.01		Feuerschutztür aus Stahl, Feuerwiderstandsdauer mit Abnahmebescheinigung italienischer Norm entsprechend mit Prüfzeugnis; als Drehflügeltür; mit Türblendrahmen; liefern und versetzen; Ausführung wie folgt: / Türblendrahmen; Türblatt aus Stahl mit Einlage aus Mineralfaser; schließen durch einstellbares Federband; Drücker aus Kunststoff mit Stahlkern mit Langschildern; Einsteckschloß für Feuerschutztüren mit Falle und Riegel; Profilzylinder; rauchdichte und hitzebeständige Türfalzdichtungsprofile; mit umlaufendem elastischem Dämpfungsprofil; sichtbar bleibende Stahloberfläche mit Korrosionsschutzgrundbeschichtung. Nicht inbegriffen sind die Maurerbeihilfen, welche gesondert vergütet werden:
3754		03.06.03.01.a		einflügelige Tür, Mauerlichte: 900x2000 mm; REI 60'		cad	€ 475,61
3755		03.06.03.01.b		einflügelige Tür, Mauerlichte: 900x2000 mm; REI 120'		cad	€ 621,63
3756		03.06.03.01.c		einflügelige Tür, Mauerlichte: 1000x2000 mm; REI 60'		cad	€ 498,69
3757		03.06.03.01.d		einflügelige Tür, Mauerlichte: 1000x2000 mm; REI 120'		cad	€ 659,18
3758		03.06.03.01.e		einflügelige Tür, Mauerlichte: 1300x2000 mm; REI 60'		cad	€ 570,52
3759		03.06.03.01.f		einflügelige Tür, Mauerlichte: 1300x2000 mm; REI 120'		cad	€ 768,69
3760		03.06.03.01.g		zweiflügelige Tür mit Schließfolgeregler, Mauerlichte: 1450x2000 mm; REI 60'		cad	€ 1.009,62
3761		03.06.03.01.h		zweiflügelige Tür mit Schließfolgeregler, Mauerlichte: 1450x2000 mm; REI 120'		cad	€ 1.243,26
3762		03.06.03.01.i		zweiflügelige Tür mit Schließfolgeregler, Mauerlichte: 2000x2000 mm; REI 60'		cad	€ 1.111,84
3763		03.06.03.01.j		zweiflügelige Tür mit Schließfolgeregler, Mauerlichte: 2000x2000 mm; REI 120'		cad	€ 1.390,32
3764		03.06.03.02		Aufpreis auf vorbeschriebene Türblätter für Ausschnitte als Lichtausschnitt, einschließlich Mehrscheiben-Brandschutzglas, Glashalteleisten und beidseitige Versiegelung mit nicht brennbaren, hitzebeständigen Dichtstoffen:
3765		03.06.03.02.a		Abmessung Glasausschnitt: 400x300 mm (BxH); REI 60'		cad	€ 401,56
3766		03.06.03.02.b		Abmessung Glasausschnitt: 400x300 mm (BxH); REI 120'		cad	€ 577,82
3767		03.06.03.02.c		Abmessung Glasausschnitt: 400x750 mm (BxH); REI 60'		cad	€ 622,67
3768		03.06.03.02.d		Abmessung Glasausschnitt: 400x750 mm (BxH), REI 120'		cad	€ 987,72
3769		03.06.03.03		Feuerschutztür als Rahmentür mit Mehrscheiben-Brandschutzverglasung, der italienischen Norm entsprechend mit Prüfzeugnis; als Drehflügeltür; mit einem waagrechtem Rahmenriegel, Rahmenmaterial Stahl, mit Blindstock; liefern und versetzen; Ausführung wie folgt: / Rahmenprofile aus gewalztem Stahlblech, mit Schwelle; Stahlzarge entsprechend den Rahmenprofilen vorgerichtet für die Verankerung an den Blindstock; Blindstock aus Stahlprofil, Wandanschlußprofile aus Stahl; Mehrscheiben-Brandschutzglas, farblos; in der Lieferung und im Preis inbegriffen; Glashalteleisten aus Stahl, geklemmt; beidseitige Versiegelung mit nicht brennbaren, hitzebeständigen Dichtstoffen; rauchdichte und hitzebeständige Türdichtungsprofile; Türfalzdichtung mit umlaufendem elastischem Dämpfungsprofil; Stahlbänder; Schließvorgang durch feuerfesten Obentürschließer; Zylinderschloß für Feuerschutztüren mit Falle und Riegel, Drückergarnitur aus Aluminium eloxiert; Farbton silber; mit Stahlkern; sichtbar bleibende Stahloberfläche mit Grundanstrich und einbrennlackiert. Farbe nach Standardfächern. Nicht inbegriffen sind die Maurerbeihilfen, welche gesondert vergütet werden:
3770		03.06.03.03.a		einflügelige Tür, REI 60';		m2	€ 1.768,85
3771		03.06.03.03.b		einflügelige Tür, REI 120';		m2	€ 3.556,63
3772		03.06.03.03.c		zweiflügelige Tür mit Schließfolgeregler; REI 60'		m2	€ 1.992,13
3773		03.06.03.03.d		zweiflügelige Tür mit Schließfolgeregler; REI 120'		m2	€ 3.463,28
3774		03.06.03.03.e		feststehende Fensterwand, mit Pfosten und Riegeln, REI 60'		m2	€ 1.608,27
3775		03.06.03.03.f		feststehende Fensterwand, mit Pfosten und Riegeln, REI 120'		m2	€ 3.154,13
3776		03.06.03.04		Feuerschutztür als Rahmentür mit Mehrscheiben-Brandschutzverglasung, Feuerwiderstandsdauer der italienischen Norm entsprechend mit Prüfzeugnis; als Drehflügeltür; mit einem waagrechtem Rahmenriegel, Rahmenmaterial Aluminium, mit Blindstock; liefern und versetzen; Ausführung wie folgt: / Rahmen für Öffnungen mit Anschlag; Befestigung an mitzulieferndem feuerverzinktem Blindstock; Blindstock im Preis inbegriffen; Blend- und Flügelrahmen aus Aluminium-Strangpreßprofilen DIN 1748 und DIN 17615, gedämmt; Eckverbindung der Rahmen mechanisch; Rahmen mit Vorrichtung für Druckverglasung mit verdecktliegender Brandrauchdichtung; Glashalteleisten aus Aluminium, verdeckt befestigt; Mehrscheiben-Brandschutzglas, farblos; in der Lieferung und im Preis inbegriffen; rauchdichte und hitzebeständige Dichtungsprofile; Türfalzdichtung mit umlaufendem elastischem Dichtungsprofil; Schließvorgang durch feuerfesten Obentürschließer; Türbänder aus Aluminium mit Edelstahldorn, höhen- und seitenverstellbar, Anzahl der Bänder je Bauteil: 3; Zylinderschloß für Feuerschutz-Türen mit Falle und Riegel, Profilzylinder, Schließblech aus Stahl verzinkt, Türdrückergarnitur aus Aluminium eloxiert; Farbton silber; mit Stahlkern, Langschild gelocht für Profilzylinder; sichtbar verschrauben; Aluminiumoberfläche pulverbeschichtet, Mindestschichtdicke in µm: 60; Farbton nach RAL, umlaufende Randdichtung mit rauchdichten und hitzebeständigen Dichtungsprofilen. Inbegriffen ist jede sonst noch erforderliche Nebenleistung, nicht inbegriffen sind Maurerbeihilfen, welche gesondert vergütet werden.
3777		03.06.03.04.a		einflügelige Tür, REI 60',		m2	€ 2.135,02
3778		03.06.03.04.b		einflügelige Tür, REI 120',		m2	€ 3.459,63
3779		03.06.03.04.c		zweiflügelige Tür, REI 60',		m2	€ 1.947,78
3780		03.06.03.04.d		zweiflügelige Tür, REI 120',		m2	€ 3.460,67
3781		03.06.03.04.e		feststehende Fensterwand mit Pfosten und Riegeln, REI 60',		m2	€ 1.700,09
3782		03.06.03.04.f		feststehende Fensterwand mit Pfosten und Riegeln, REI 120',		m2	€ 3.169,68
3783		03.06.03.05		Feuerschutztür als Schiebetür, Feuerwiderstandsdauer der italienischen Norm entsprechend mit Prüfzeugnis;; Laufschiene oben, Steuerung durch Schließvorrichtung mittels Brandmelder; liefern und versetzen; Ausführung wie folgt: / Türblatt aus Stahl mit Profilrahmen; Verkleidung aus Stahlblech; umlaufende Rauchschutzabschlüsse mit verschachtelten Anschlußprofilen aus Stahl zwischen Türblatt und Mauerwerk; hitzebeständige Dichtungsprofile in den Anschlußtaschen; Führungsschiene aus Stahl mit Befestigungswinkeln, Rollenwagen mit je vier Führungsrollen auf Kugellager; Bodenführung auf Kugellager, verdecktliegend; Gegengewichte mit Führungsseile in zugänglichem Gehäuse; Muschelgriffe, beidseitig, flächenbündig; Blende Führungsschiene, Stahloberfläche: feuerverzinkt; sichtbar bleibende Oberfläche mit Grundanstrich, Schließvorrichtung über Thermosicherung, Endanschlag mit Stoßdämpfer. Inbegriffen ist die erforderliche Türausrüstung, sowie jede sonst noch notwendige Nebenleistung mit Ausnahme der Maurerbeihilfen, welche gesondert vergütet werden:
3784		03.06.03.05.a		einflügelige Tür, REI 120';		m2	€ 485,00
3785		03.06.03.05.b		zweiflügelige Tür, REI 120';		m2	€ 565,31
3786		03.06.03.06		Aufpreis für elektromagnetischen Haftmagnet und automatischen Türschließer bei Schiebetür REI 120', komplett mit Zubehör.		cad	€ 223,04
3787		03.06.03.07		Aufpreis für Brandschutz-Steuergerät 220/24 V mit Rauch- und Brandmelder, integrierter Batterie zur Notstromversorgung, komplett mit Zubehör.		cad	€ 549,66
3788		03.07			Die Gruppe 03.07 umfasst folgende Untergruppe: / 03.07.01 Tore mit Rahmen aus Stahl
3789		03.07.01
3790		03.07.01.01		Rahmentor mit Verkleidung als Schwingtor (Industrieprodukt); einteilig, beweglich; Rahmenmaterial: Stahl; mit Torblendrahmen; liefern und versetzen; Ausführung wie folgt: / Rahmen aus Stahl; Torblendrahmen aus kaltgeformtem Stahlblech; Rahmenprofile entsprechend Belastung und Anforderung; Pfosten und Riegelprofil entsprechend den Rahmenprofilen; mit Bodenschwelle; Verkleidung aus Stahlblech; Dicke: 0,6 mm; Oberfläche: vertikal spundwandartig profiliert; Beschlaggarnitur für Schwingtore; mit verdecktliegenden Gegengewicht in Gehäuse; verzinkte Stahlseile; kugelgelagerte Rollen; Führungsschienen; oberen Ausgleichbarren; beidseitige Bedienungshebel mit Stangenriegel; Zylinderschloß mit automatischer Auskuppelung, Langschild: gelocht für Profilzylinder; umlaufende Falzabdichtung zwischen Stahlzarge und Rahmenprofil; Stahloberfläche: feuerverzinkt; sichtbar bleibende Oberfläche mit Grundanstrich. Nicht inbegriffen sind die Maurerbeihilfen, welche gesondert vergütet werden.		m2	€ 149,15
3791		03.07.01.02		Aufpreis auf vorbeschriebenes Schwingtor für die Ausführung als Schwingtor mit Schlupftür, einschließlich Drückergarnitur und Zylinderschloß.		cad	€ 489,17
3792		03.07.01.03		Rahmentor mit Verkleidung in Holz; Verkleidung im Preis nicht inbegriffen; als Schwingtor; einteilig; beweglich; Rahmenmaterial Stahl; mit Torblendrahmen; liefern und versetzen; Ausführung wie folgt: / Rahmen aus Stahl, Torblendrahmen aus kaltgeformtem Stahlblech; Rahmenprofile entsprechend Belastung und Anforderung; Pfosten und Riegelprofil entsprechend den Rahmenprofilen; mit Bodenschwelle; Beschlaggarnitur für Schwingtore, mit verdecktliegenden Gegengewichten in Gehäuse, verzinkte Drahtseile aus Stahl; kugelgelagerte Rollen; mit Führungsschienen; mit oberen Ausgleichbarren; beidseitige Bedienungshebel mit Stangenriegel; Zylinderschloß mit automatischer Auskuppelung, Langschild gelocht für Profilzylinder, umlaufende Falzabdichtung zwischen Stahlzarge und Rahmenprofil; Stahloberfläche: feuerverzinkt; sichtbar bleibende Oberfläche mit Grundanstrich. Nicht inbegriffen sind die Verkleidung in Profilholz und die Maurerbeihilfen, welche gesondert vergütet werden.		m2	€ 133,50
3793		03.07.01.04		Rahmentor mit Füllung; als Falttor; mehrteilig; beweglich; Rahmenmaterial Stahl; mit Torblendrahmen; liefern und versetzen; Ausführung wie folgt: / Torblätter aus Stahl mit Profilrahmen; zweiseitige Verkleidung aus Stahlblech; 1 mm dick; Einlage aus Poliurethan-Hartschaum, 5 cm dick; Torblendrahmen aus Stahlprofil, 2 mm dick; Falttürbeschlaggarnitur mit oben angebrachter Führungsschiene für die Entlastungsrollen; Bodenbeschlag aus verzinktem Winkelprofil; 3-teilige verzinkte Stahlbänder mit Kugeldrucklager; Anzahl der Bänder je Bauteil 3; Scharniere und Aufhängungen mit Schmiernippel; Verdecktliegender Türtreibriegel; Zylinderschloß; Drückergarnitur; umlaufende Dichtungen; Stahloberfläche: feuerverzinkt; sichtbar bleibende Oberfläche mit Grundanstrich. Nicht inbegriffen sind die Lichtausschnitte und die Maurerbeihilfen, welche gesondert vergütet werden.		m2	€ 401,56
3794		03.07.01.05		Aufpreis auf vorbeschriebenes Falttor für Lichtausschnitte, einschließlich beidseitiger Glashalteleisten. Ausführung gemäß Zeichnung. Nicht inbegriffen ist die Verglasung, welche gesondert vergütet wird:
3795		03.07.01.05.a		rund, bis ø 40 cm		cad	€ 131,42
3796		03.07.01.05.b		quadratisch, Seitenlänge bis zu 60 cm		cad	€ 132,46
3797		03.07.01.05.c		rechteckig, Abmessung 60x100 cm		cad	€ 146,02
3798		03.07.01.05.d		rechteckig mit abgerundeten Ecken, Abmessung: 60x100 cm		cad	€ 146,02
3799		03.07.01.06		Aufpreis auf vorbeschriebenes Falttor für die Ausführung mit Schlupftür, einschließlich Druckergarnitur und Zylinderschloss.		cad	€ 563,22
3800		03.07.01.07
3801		03.07.02
3802		03.07.02.01		Hofschiebetor bodengeführt, hergestellt in Alu-Rohrrahmenkonstruktion aus stranggepressten Profilen (Horizontalprofile 90x102mm innen verstärkt, Vertikalpfosten 80x120mm), Profile gestreckt und geschweißt; liefern und montieren; Feldführung als Stab-Füllung realisiert mit 20x30x3 Alu-Rechteckprofilen, Stäbe ohne sichtbaren Schweißstellen verschweißen, Torrahmen mit kugelgelagerten Stahlrand (Durchmesser mind. 100mm) auf einer aus verzinktem 3,5mm starken Stahlblech gewalzten Omega-Bodenlaufschiene, Einlaufvorrichtung aus Edelstahlblech in U-Form über die gesamte Höhe des Torrahmens mit integriertem Auflaufschuh, obere Führungsapparatur bestehend aus Montagewinkel und Trägerteil aus 5mm starken Edelstahlblech mit Polyamid-Führungsrollen. Automatierung bestehend aus Antrieb Dreiphasen 380V mit elektromagnetischer Bremse und innenliegender Notentriegelung, Krafübertragung vom Motor auf eine verzinkte Stahlzahnstange, Steuerung mit Zeitschließfunktion, Sicherheitsfotozelle, elektronische Sicherheitskontaktleisten mit Auswertgerät, Sicherheitskontaktleisten, Blinklicht, Schlüsseltaster mit Stopptaste und PZ-Zylinder, Funk-Empfänger mit Antenne, Handsender 2-Kanal, Elektroanschluß ohne E-Zuleitung.		m2
3803		03.07.02.02		Hofschiebetor freitragend in Rahmenbauweise, hergestellt in Alu-Rohrrahmenkonstruktion aus stranggepressten Profilen (Horizontalprofile 90x102mm innen verstärkt, Vertikalpfosten 80x120mm), Profile gestreckt und geschweißt; liefern und montieren; Feldführung als Stab-Füllung realisiert mit 20x30x3 Alu-Rechteckprofilen, Stäbe ohne sichtbaren Schweißstellen verschweißen, mit stranggepreßtem Laufrollenprofil 150mmx135mm mit einer Wandstärke von 14mm in Leichtmetall und Kopfdeckel aus Alu-Guß mit integrierter kugelgelagerter Polyamid-Stützrolle an beiden Laufschienenenden.		m2
3804		03.07.02.03		Laufrollenbock mit zwei doppelten Tragrollen (Durchmesser 120mm) und zwei doppelten Querrollen (Durchmesser 50mm) aus Polyamid, glasfaserverstärkt und mit Kugellagerung, ausgelegt für ein maximales Torkörpergewicht von 6 kN, eine maximale Auflagerbelastung pro Rollenbock von 12kN und einer Windbelastung pro Rollenbock von 5,6 kN. Der Laufapparat besteht aus 2 Grundplatten, wodurch die nachträglichen Höhenverstellbarkeit und Neigungseinstellungen gewährleistet werden, sämtliche Stahlteile müßen galvanisiert sein; Einlaufvorrichtung aus Edelstahlblech in U-Form über die gesamte Höhe des Torrahmens mit integriertem Auflaufschuh, obere Führungsapparatur bestehend aus Montagewinkel und Trägerteil aus 5mm starken Edelstahlblech mit Polyamid-Führungsrollen. Automatierung bestehend aus Antrieb Dreiphasen 380V mit elektromagnetischer Bremse und innenliegender Notentriegelung, Krafübertragung vom Motor auf eine verzinkte Stahlzahnstange, Steuerung mit Zeitschließfunktion, Sicherheitsfotozelle, elektronische Sicherheitskontaktleisten mit Auswertgerät, Sicherheitskontaktleisten, Blinklicht, Schlüsseltaster mit Stopptaste und PZ-Zylinder, Funk-Empfänger mit Antenne, Handsender 2-Kanal, Elektroanschluss ohne E-Zuleitung.		m2
3805		03.08			Die Gruppe 03.08 umfasst folgende Untergruppe: / 03.08.01 Geländer, Handlauf, Gitter
3806		03.08.01
3807		03.08.01.01		Geländer, geschmiedet, einfache Ausführung, mit Maueranker; Korrosionsschutz durch Grundanstrich; liefern und versetzen. Ausführung gemäß Zeichnung. Nicht inbegriffen sind die Maurerbeihilfen, welche gesondert vergütet werden.
3808		03.08.01.01.a		für Treppen und Podeste mit geradem Lauf		m2	€ 287,76
3809		03.08.01.01.b		für teilweise gewendelte Treppen und Podeste		m2	€ 415,48
3810		03.08.01.02		Handlauf, geschmiedet, einfache Ausführung, mit Konsolen und mit Maueranker; Korrosionsschutz durch Grundanstrich; liefern und versetzen. Ausführung gemäß Zeichnung. Nicht inbegriffen sind die Maurerbeihilfen, welche gesondert vergütet werden.
3811		03.08.01.02.a		für Treppen und Podeste mit geradem Lauf		m	€ 77,49
3812		03.08.01.02.b		für teilweise gewendelte Treppen und Podeste		m	€ 100,13
3813		03.08.01.03		Gitter, geschmiedet, einfache Ausführung, mit Maueranker; Korrosionsschutz durch Grundanstrich; liefern und versetzen, Ausführung gemäß Zeichnung. Nicht inbegriffen sind die Maurerbeihilfen, welche gesondert vergütet werden.		m2	€ 307,80
3814		03.09			Die Gruppe 03.09 umfasst folgende Untergruppen: / 03.09.01 Anker, Winkel, Konsolen / 03.09.02 Schienen
3815		03.09.01
3816		03.09.01.01		Anker, Winkel, Konsolen, Anschweißplatten aus Stahl; Korrosionsschutz durch Grundanstrich; mit Mauerankern liefern und versetzen. Ausführung gemäß Zeichnung. Nicht inbegriffen sind die Maurerbeihilfen, welche gesondert vergütet werden.		kg	€ 15,65
3817		03.09.01.02		Steigeisen aus Stahl; Korrosionsschutz durch Grundanstrich; mit Mauerankern liefern und versetzen. Ausführung gemäß Zeichnung. Nicht inbegriffen sind die Maurerbeihilfen, welche gesondert vergütet werden.		cad	€ 21,51
3818		03.09.02
3819		03.09.02.01		Anschlagschiene aus Stahl; Korrosionsschutz durch Grundanstrich; mit Mauerankern liefern und versetzen. Ausführung gemäß Zeichnung. Nicht inbegriffen sind die Maurerbeihilfen, welche gesondert vergütet werden.		kg	€ 7,23
3820		03.09.02.02		Trennschienen aus Messing, 5 mm dick, 40 mm breit, mit Mauerankern liefern und versetzen. Ausführung gemäß Zeichnung. Nicht inbegriffen sind die Maurerbeihilfen, welche gesondert vergütet werden.		m	€ 23,47
3821		03.10			Die Gruppe 03.10 umfasst folgende Untergruppen: / 03.10.01 Beschläge für Fenster / 03.10.02 Beschläge für Türen / 03.10.03 Türschließer / 03.10.04 Panikverschlüsse
3822		03.10.01
3823		03.10.01.01		Aufpreis auf verdecktliegende Beschlaggarnitur für Drehkippfenster und Türen; Eingriffbedienung; Griffsitz variabel; aus Stahl, verzinkt; Verschlußzapfen an allen vier Seiten; Fehlbedienungssperre, Zuschlagsicherung; aus Aluminium, eloxiert; liefern, mit Montageplatten gemäß Herstellervorschrift einbauen:
3824		03.10.01.01.a		für rechteckige einflügelige Fenster, Flügelbreite bis 1300 mm und Flügelhöhe bis 1500 mm		cad	€ 101,17
3825		03.10.01.01.b		für rechteckige zweiflügelige Fenster mit jeweiliger Flügelbreite bis 1300 mm und Flügelhöhe bis 1500 mm		cad	€ 146,02
3826		03.10.02
3827		03.10.02.01		Türband als Lappen-Einbohrband aus Aluminium, eloxiert; Farbton: silber; mit Verstärkungsplatten; mit festem Stift aus nichtrostendem Stahl und Stiftsicherung; mit Flachkopf; liefern und gemäß Herstellervorschrift einbauen:
3828		03.10.02.01.a		2-teilig, Türgewicht: max. 100 kg		cad	€ 29,97
3829		03.10.02.01.b		3-teilig, Türgewicht: max. 100 kg		cad	€ 39,75
3830		03.10.03
3831		03.10.03.01		Obentürschließer mit Zahntrieb; Gehäuse aus Aluminium, farbbeschichtet, Farbton silber; mit Frontalregulierung; Schließgröße: 2 - 4; Schließmoment: 15 - 45 Nm; mit regulierbarer Öffnungsdämpfung und justierbarem Schließgestänge; liefern, mit Montageplatte nach Herstellervorschrift montieren:
3832		03.10.03.01.a		für Türen mit Flügelbreiten bis zu 1100 mm		cad	€ 168,97
3833		03.10.03.01.b		für Türen mit Flügelbreite bis zu 1400 mm und für Feuerschutztüren mit Flügelbreite bis zu 1280 mm		cad	€ 239,89
3834		03.10.03.02		Obentürschließer mit Zahntrieb und Gleitschiene, Gehäuse aus Aluminium, farbbeschichtet, Farbton silber; mit Frontalregulierung; Schließgröße: 2 - 4; Schließmoment: 15 - 45 Nm; mit regulierbarer Öffnungsdämpfung und justierbarem Schließgestänge; liefern, mit Montageplatte nach Herstellervorschrift montieren:
3835		03.10.03.02.a		für Türen mit Flügelbreiten bis zu 1100 mm		cad	€ 209,81
3836		03.10.03.02.b		für Türen mit Flügelbreite bis zu 1400 mm und für Feuerschutztüren mit Flügelbreite bis zu 1280 mm		cad	€ 302,47
3837		03.10.03.03		Obentürschließer mit Zahntrieb und Gleitschiene; Gehäuse aus Aluminium, farbbeschichtet, Farbton silber; mit Frontalregulierung; Schließgröße: 2 - 4; Schließmoment: 15 - 45 Nm; mit regulierbarer Öffnungsdämpfung und justierbarem Schließgestänge; Schließfolgeregelung über Aushängevorrichtung im Rahmen, liefern, mit Montageplatte nach Herstellervorschrift montieren:
3838		03.10.03.03.a		für zweiflügelige Türen mit Flügelbreiten bis zu 1100 mm		cad	€ 420,33
3839		03.10.03.03.b		für zweiflügelige Türen mit Flügelbreite bis zu 1400 mm und für Feuerschutztüren mit Flügelbreite bis zu 1280 mm		cad	€ 490,21
3840		03.10.03.04		Bodentürschließer für Anschlag- und Pendeltüren mit Öffnungsdämpfung; Schließkraft von außen einstellbar; Größe von 15 bis 45 Nm, Schließfeststellung bei Öffnungswinkel von 80° - 120° ein- und ausstellbar; höhen-, seiten- und längenverstellbar; mit Türhebel und Zapfenband aus Aluminium, eloxiert; mit Abdeckplatte aus nichtrostendem Stahl; liefern und mit Zementkasten oberflächenbündig einbauen.
3841		03.10.03.04.a		für Flügelbreiten bis zu 1400 mm und Flügelgewicht bis zu 250 kg		cad	€ 469,35
3842		03.10.04
3843		03.10.04.01		Panik-Stangenbeschlag mit Homologierungsbescheinigung vom Innenministerium; mit Panik-Stangengriff mit Aufschraubplatten, Hochhaltefedern, Umlenkgetriebe; Schließblech und Buchsen; Stangengriff aus Stahl, verchromt; liefern und gemäß Herstellervorschrift einbauen:
3844		03.10.04.01.a		für Flügelbreite bis 1280 mm, mit querliegendem Panik-Stangengriff und Einfallenschloß		cad	€ 302,47
3845		03.10.04.01.b		für Flügelbreite bis 1280 mm, mit querliegendem Panik-Stangengriff, Panik-Einsteckschloß mit Falle, Profilzylinder und Türdrücker für außenseitige Betätigung		cad	€ 521,50
3846		03.10.04.01.c		für Flügelbreite bis 1280 mm, mit querliegendem Panik-Stangengriff, decken- und bodenseitigem Riegel, Panik-Einsteckschloß mit Falle, Profilzylinder und Türdrücker für außenseitige Betätigung		cad	€ 594,51
3847		03.10.04.01.d		für Flügelbreite Standflügel bis 1280 mm von zweiflügeligen Türen, mit querliegendem Panik-Stangengriff und decken- und bodenseitigem Riegel		cad	€ 279,52
3848		03.10.04.02		Panik-Stangenbeschlag vom Typ "Push-bar", Auskragung max.65 mm, mit Homologierungsbescheinigung vom Innenministerium; Stangengriff aus rostfreiem Stahl, Gehäuse beschichtet, Farbton nach Standardfarben; liefern und gemäß Herstellervorschrift einbauen:
3849		03.10.04.02.a		für Flügelbreite bis 1114 mm, mit querliegendem Panik-Stangengriff und Einfallenschloß		cad	€ 281,61
3850		03.10.04.02.b		für Flügelbreite bis 1114 mm, mit querliegendem Panik-Stangengriff, Panik-Einsteckschloß mit Falle, Profilzylinder und Türdrücker für außenseitige Betätigung		cad	€ 490,21
3851		03.10.04.02.c		für Flügelbreite bis 1114 mm, mit querliegendem Panik-Stangengriff, decken- und bodenseitigem Riegel, Panik-Einsteckschloß mit Falle, Profilzylinder und Türdrücker für außenseitige Betätigung		cad	€ 559,05
3852		03.10.04.02.d		für Flügelbreite Standflügel bis 1114 mm von zweiflügeligen Türen, mit querliegendem Panik-Stangengriff und decken- und bodenseitigem Riegel		cad	€ 280,57
3853		04			Die Kategorie 04 umfasst folgende Gruppen: / 04.01 Beschichtungen auf mineralischen Untergründen und Gipskartonplatten / 04.02 Beschichtungen auf Holz und Holzwerkstoffen / 04.03 Beschichtungen auf Metallflächen / 04.04 Beschichtungen auf Kunststoff / 04.05 Trockenbauarbeiten
3854		04.01			Die Gruppe 04.01 umfasst folgende Untergruppen: / 04.01.01 Untergrundvorbehandlung auf mineralischen Untergründen und Gipskartonplatten / 04.01.02 Beschichtungen auf mineralischen Untergründen für außen / 04.01.03 Beschichtungen auf mineralischen Untergründen für innen / 04.01.04 Besondere Beschichtungen
3855		04.01.01
3856		04.01.01.01		Altbeschichtungen innen abkratzen, abbürsten und abwaschen, geringfügige Untergrundschäden ausbessern. Inbegriffen sind der staubdichte Schutz der Einrichtungsgegenstände für die Dauer der Arbeiten, die nachträgliche Beseitigung, sowie das Sammeln, Entfernen und Abtransportieren der Abfälle zu einer öffentlichen Ablagerungsstelle. Nicht inbegriffen sind Vergütungen für Deponiegebühren:
3857		04.01.01.01.a		Kalkfarbe		m2	€ 4,94
3858		04.01.01.01.b		Dispersionsfarbe		m2	€ 4,72
3859		04.01.01.01.c		Einkomponentenlack		m2	€ 10,30
3860		04.01.01.01.d		Wandverkleidung (Tapete), einschließlich Kleberückstände, Tapetenleisten und Leistenstifte		m2	€ 4,28
3861		04.01.01.02		Altbeschichtungen von außenliegenden, glatten Putzflächen vollständig entfernen, einschließlich das nachträgliche gründliche Nachreinigen mit Wasser und Spachtel, die Maßnahmen zum Schutz der umgebenden Anwesen vor der Belastung durch Reinigungsarbeiten durch allseitige dichte Abhängung mit Planen, sowie die Beseitigung und Abtransport zu einer öffentlichen Ablagerungsstelle der schadstoffbehafteten, in Behältern gesammelten Sonderabfälle. Nicht inbegriffen sind die Fassadengerüste und Vergütungen für Deponiegebühren, welche gesondert vergütet werden:
3862		04.01.01.02.a		mit Abbeizmittel händisch		m2	€ 10,19
3863		04.01.01.02.b		mit Abbeizmittel mit Dampf und emulgierbares Abbeizmittel		m2	€ 16,41
3864		04.01.01.02.c		mit Dampfstrahl		m2	€ 3,73
3865		04.01.01.03		Artfremde Verunreinigung wie Bewuchs, Ruß, loser Mörtelschutt, Staub von Teilflächen mittels Lappen, Bürste oder Spachtel entfernen, einschließlich Beseitigen und Entsorgen der Abfälle.		m2	€ 2,17
3866		04.01.01.04		Einmalige Untergrundvorbehandlung mit einem Absperrmittel zur Verhinderung des Durchschlagens von Rauch-, Rost-, Wasserflecken und zur Verringerung der Saugfähigkeit mineralischer Untergründe für nachfolgendes Beschichten:
3867		04.01.01.04.a		auf der Grundlage von Kunststoffdispersionen (wasserverdünnbar)		m2	€ 1,59
3868		04.01.01.04.b		auf der Grundlage von Bindemittellösungen (lösemittelverdünnbar)		m2	€ 2,17
3869		04.01.01.05		Einmalige Untergrundvorbehandlung mit einem Absperrmittel zur Verminderung der Alkalität für Kalk- und Zementoberflächen, ausgenommen Gips (zur Verringerung der Saugfähigkeit, zur Oberflächenfestigung und Verhinderung des Durchschlagens von Wasserflecken):
3870		04.01.01.05.a		auf der Grundlage von Fluaten		m2	€ 1,75
3871		04.01.01.06		Einmalige Untergrundvorbehandlung mit einem Absperrmittel auf gipshaltigen Putzflächen oder auf Gipskartonplatten (zur Oberflächenverfestigung und Dichtung von stark oder ungleichmäßig saugenden Flächen):
3872		04.01.01.06.a		auf Grundlage von Aluminiumsalzen (Alaun)		m2	€ 1,89
3873		04.01.01.06.b		auf Grundlage von aufgestrichenen Aluminiumsalzen (Alaun)		m2	€ 2,25
3874		04.01.01.07		Zweimaliges Spachteln von glattverputzten Untergründen mit kreuzweise aufgetragener Spachtelmasse, einschließlich schleifen und glätten:
3875		04.01.01.07.a		Zement-Spachtelmasse		m2	€ 8,62
3876		04.01.01.07.b		Kunstharz-Spachtelmasse		m2	€ 9,64
3877		04.01.01.07.c		Gips-Spachtelmasse (innen)		m2	€ 8,05
3878		04.01.01.07.d		Dispersions-Spachtelmasse (innen und Fleckspachtelung außen)		m2	€ 8,62
3879		04.01.01.08		Artfremde Verunreinigungen (Schmutz) auf Natur- und Kunststeinen mit mechanischen Reinigungsverfahren entfernen, einschließlich der besonderen Maßnahmen zum Schutz der umgebenden Anwesen vor der Belastung der Reinigungsarbeiten durch allseitige Abhängung mit Planen, sowie Beseitigung und Abtransport zu einer öffentlichen Ablagerungsstelle der schadstoffbehafteten in Behältern gesammelten Sonderabfälle. Nicht inbegriffen sind die Gerüste und Vergütungen für Deponiegebühren, welche gesondert vergütet werden:
3880		04.01.01.08.a		Strahlen mit Strahlmittel aus Kiesel- oder Quarzsand		m2	€ 15,03
3881		04.01.01.08.b		Nasses Strahlen mit Strahlmittel aus Kiesel- oder Quarzsand		m2	€ 16,12
3882		04.01.01.08.c		Nasses Hochdruckstrahlen mit über 100 Atm und mit staubfreiem Strahlmittel geeigneter Korngröße		m2	€ 17,64
3883		04.01.01.09		Einzelriß in der Wand konisch aufweiten und füllen, Rißart: konstruktiver Riß; mit Armierungsgewebe aus Glasfaser überbrücken und mit Armierungskleber kleben und beispachteln:
3884		04.01.01.09.a		Breite der Armierung bis 10 cm		m	€ 2,70
3885		04.01.01.09.b		Breite der Armierung über 10 bis 20 cm		m	€ 3,12
3886		04.01.01.10		Verspachtelung von bestehender abgehängte Unterdecke aus Gipskartonplatten. / Inbegriffen sind die Randanschlüsse mit elastischer Fugenmasse, die Papierfugendeckstreifen, die Fugenspachtelung, die Schraubköpfe, die Innengerüste bis zu einer Höhe von 3,50m, die Arbeitsbühnen, sowie jede sonst noch erforderliche Nebenleistung.		m2	€ 8,17
3887		04.01.02
3888		04.01.02.01		Deckende Beschichtung mit Kalkfarbe für außen, mit Zufügung von Pigmenten und/oder geringer Mengen von anderen Bindemitteln, von Hand wie folgt ausführen. Nicht inbegriffen sind Gerüste, welche gesondert vergütet werden:
3889		04.01.02.01.a		Annässen des Untergrundes, Grundbeschichtung mit wasserverdünnter Kalkfarbe, eine Zwischenbeschichtung und eine Schlußbeschichtung mit Kalkfarbe		m2	€ 5,70
3890		04.01.02.01.b		zusätzliche Zwischenbeschichtung mit Kalkfarbe		m2	€ 2,25
3891		04.01.02.02		Deckende Beschichtung mit 2K-Silikatfarbe aus Kaliwasserglas (Fixativ) mit kaliwasserglasbeständigen Pigmenten als Zweikomponentenfarbe, für denkmalpflegerische Arbeiten; für außen, wetterbeständig, mit einer Grundbeschichtung aus verdünntem Fixativ, einer Zwischen- und einer Schlußbeschichtung aus Silikatfarbe. Nicht inbegriffen sind Gerüste, welche gesondert vergütet werden:
3892		04.01.02.02.a		hellgetönt		m2	€ 10,16
3893		04.01.02.02.b		mittelgetönt		m2	€ 11,08
3894		04.01.02.02.c		sattgetönt		m2	€ 13,06
3895		04.01.02.02.d		Vollton		m2	€ 14,96
3896		04.01.02.03		Deckende Beschichtung mit Dispersions-Silikatfarbe aus Kaliwasserglas mit kaliwasserglasbeständigen Pigmenten, Zusätzen von Hydrophobierungsmitteln und maxim. 5% Massenanteil organischer Bestandteile, für außen, wetterbeständig, mit einer Vorbehandlung mit verdünntem Fixativ, einer Grundbeschichtung und einer Schlußbeschichtung. Nicht inbegriffen sind Gerüste, welche gesondert vergütet werden:
3897		04.01.02.03.a		hellgetönt		m2	€ 7,22
3898		04.01.02.03.b		mittelgetönt		m2	€ 7,19
3899		04.01.02.03.c		sattgetönt		m2	€ 8,58
3900		04.01.02.03.d		Vollton		m2	€ 9,79
3901		04.01.02.04		Deckende Beschichtung mit Kunststoffdispersionsfarbe aus Kunststoffdispersionen, Pigmenten und Füllstoffen, für außen, wetterbeständig. Nicht inbegriffen sind Gerüste, welche gesondert vergütet werden:
3902		04.01.02.04.a		eine Grundbeschichtung mit lösemittelverdünnbarem Grundbeschichtungsstoff, eine Zwischenbeschichtung und eine Schlußbeschichtung mit Dispersionsfarbe auf Grundlage von Vinyl-Polymerisat		m2	€ 7,49
3903		04.01.02.04.b		eine Grundbeschichtung mit lösemittelverdünnbarem Grundbeschichtungsstoff, eine Zwischenbeschichtung und eine Schlußbeschichtung mit Dispersionsfarbe auf Grundlage von Acryl-Polymerisat		m2	€ 8,62
3904		04.01.02.05		Deckende Beschichtung mit Kunststoffdispersionsfarbe mit Pigmenten und feinquarzhaltigen Füllstoffen für außen, wetterbeständig mit einer Grundbeschichtung mit lösemittelverdünnbarem Grundbeschichtungsstoff, einer Zwischenbeschichtung und einer Schlußbeschichtung mit Dispersionsfarbe. Nicht inbegriffen sind Gerüste, welche gesondert vergütet werden:
3905		04.01.02.05.a		weiß bis hellgetönt		m2	€ 6,96
3906		04.01.02.05.b		mittelgetönt bis Vollton		m2	€ 7,49
3907		04.01.02.05.c		zusätzliche Zwischenbeschichtung		m2	€ 2,30
3908		04.01.02.06		Oberputz als geriebener Putz aus Kunststoffdispersion, Pigmenten und kugeligem Quarzsand unterschiedlicher Größe an Außenflächen mit vorhandenem Unterputz aus Kalkzementmörtel; mit einer Grundbeschichtung mit Grundbeschichtungsstoff, einer Zwischenbeschichtung mit sattgetönter Dispersionsfarbe und einer Schlußbeschichtung mit Kunstharzputz, laut Herstellervorschrift ausgeführt. Nicht inbegriffen sind Gerüste, welche gesondert vergütet werden:
3909		04.01.02.06.a		senkrecht fein verscheibt, Korngröße bis 1,2 mm		m2	€ 9,08
3910		04.01.02.06.b		senkrecht mittelfein verscheibt, Korngröße bis 2,0 mm		m2	€ 9,58
3911		04.01.02.06.c		senkrecht grob verscheibt, Korngröße über 2,0 mm		m2	€ 10,77
3912		04.01.02.06.d		kreisrund fein verscheibt, Korngröße bis 1,2 mm		m2	€ 10,49
3913		04.01.02.06.e		kreisrund mittelfein verscheibt, Korngröße bis 2,0 mm		m2	€ 11,57
3914		04.01.02.06.f		kreisrund grob verscheibt, Korngröße über 2,0 mm		m2	€ 12,43
3915		04.01.02.07		Deckende Beschichtung mit Siliconharz-Emulsionsfarbe mit Pigmenten für außen, wetterbeständig, mit einer Grundbeschichtung mit Siliconharzbeschichtungsstoff, einer Zwischenbeschichtung und einer Schlußbeschichtung mit Siliconharz-Emulsionsfarbe. Nicht inbegriffen sind Gerüste, welche gesondert vergütet werden:
3916		04.01.02.07.a		hellgetönt		m2	€ 8,05
3917		04.01.02.07.b		Vollton		m2	€ 9,66
3918		04.01.02.08		Deckende Beschichtung mit plastoelastischer Dispersionsfarbe mit Pigmenten für außen (zum Beschichten von Flächen mit Haarrissen), wetterbeständig. Nicht inbegriffen sind Gerüste, welche gesondert vergütet werden:
3919		04.01.02.08.a		eine Grundbeschichtung mit Grundbeschichtungsstoff, eine Zwischenbeschichtung mit plastoelastischer Dispersionsfarbe und eine Schlußbeschichtung mit plastoelastischer Dispersionsfarbe		m2	€ 11,77
3920		04.01.02.09		Deckende Beschichtung auf glattem Untergrund aus Beton, für außen, wetterbeständig. Nicht inbegriffen sind Gerüste, welche gesondert vergütet werden:
3921		04.01.02.09.a		Dispersionssilikatfarbe mit einer Grundbeschichtung und einer Schlußbeschichtung mit Dispersionssilikatfarbe		m2	€ 7,49
3922		04.01.02.09.b		Dispersionsfarbe mit einer Grundbeschichtung mit lösemittelverdünnbarem Grundbeschichtungsstoff und einer Schlußbeschichtung mit Acryl-Polymerisat		m2	€ 8,05
3923		04.01.02.10		Lasierende Impregnierung an Putz, Beton-, Naturstein- und Kunststeinflächen, für außen, wetterbeständig. Nicht inbegriffen sind Gerüste, welche gesondert vergütet werden:
3924		04.01.02.10.a		Dispersionssilikatlasur mit einer Grundbeschichtung mit verdünntem Fixativ und einer Schlußbeschichtung mit Dispersionssilikatlasur		m2	€ 6,73
3925		04.01.02.10.b		Dispersionslasur mit einer Grundbeschichtung mit lösemittelverdünnbarem Grundbeschichtungsstoff und einer Schlußbeschichtung mit Dispersionslasur		m2	€ 6,51
3926		04.01.02.11		Farblose Imprägnierung an Putz, Beton und Sichtmauerwerk, für außen, wetterbeständig:
3927		04.01.02.11.a		Silikon-Imprägniermittel, nicht pigmentiert, zur farblosen Hydrophobierung poröser Untergründe mit einer Grundbeschichtung, einer Zwischenbeschichtung und einer Schlußbeschichtung mit einer Auftragsmenge von 200 g/m2 naß in naß		m2	€ 5,83
3928		04.01.02.11.b		Kunststoffdispersion mit einer Grundbeschichtung mit wasserverdünnbarem Grundbeschichtungsstoff und einer Schlußbeschichtung mit Kunststoffdispersion		m2	€ 4,30
3929		04.01.03
3930		04.01.03.01		Deckende Beschichtung mit Kalkfarbe für innen, mit Zufügung von Pigmenten und/oder geringer Mengen von anderen Bindemitteln, von Hand wie folgt ausführen; Raum-Innengerüste bis zu einer Höhe von 3,50m inbegriffen:
3931		04.01.03.01.a		Annässen des Untergrundes, Grundbeschichtung mit wasserverdünnter Kalkfarbe, eine Zwischenbeschichtung und eine Schlußbeschichtung mit Kalkfarbe		m2	€ 5,71
3932		04.01.03.01.b		zusätzliche Zwischenbeschichtung mit Kalkfarbe		m2	€ 2,25
3933		04.01.03.02		Deckende Beschichtung mit 2K-Silikatfarbe aus Kaliwasserglas (Fixativ) und kaliwasserglas beständigen Pigmenten als Zweikomponentenfarbe, für denkmalpflegerische Arbeiten, für Innenbereiche, scheuerbeständig, mit einer Grundbeschichtung mit verdünntem Fixativ, einer Zwischenbeschichtung und einer Schlußbeschichtung mit Silikatfarbe; Raum-Innengerüste bis zu einer Höhe von 3,50m inbegriffen:
3934		04.01.03.02.a		hellgetönt		m2	€ 8,59
3935		04.01.03.02.b		mittelgetönt		m2	€ 9,31
3936		04.01.03.02.c		sattgetönt		m2	€ 9,73
3937		04.01.03.02.d		Vollton		m2	€ 12,40
3938		04.01.03.03		Deckende Beschichtung mit Dispersions-Silikatfarbe aus Kaliwasserglas mit kaliwasserglasbeständigen Pigmenten, Zusätzen von Hydrophobierungsmitteln und maxim. 5% Massenanteil organischer Bestandteile, für innen bei Oberflächen über 500 qm, scheuerbeständig, mit einer Vorbehandlung mit verdünntem Fixativ, einer Grundbeschichtung und einer Schlussbeschichtung; Raum-Innengerüste bis zu einer Höhe von 3,50m inbegriffen:
3939		04.01.03.03.a		hellgetönt		m2	€ 5,39
3940		04.01.03.03.b		mittelgetönt		m2	€ 5,91
3941		04.01.03.03.c		sattgetönt		m2	€ 6,48
3942		04.01.03.03.d		Vollton		m2	€ 7,49
3943		04.01.03.03.e		aufgespritzt		m2	€ 2,73
3944		04.01.03.03.f		kleine Flächen bis zu 500m2		m2	€ 6,16
3945		04.01.03.03.g		Altbau Ranovieranstrich		m2	€ 6,94
3946		04.01.03.04		Deckende Beschichtung mit Tempera mit Bindemittel aus Mischpolymerisatharz-Dispersion für innen bei Oberflächen über 500 qm, wischbeständig, Buntton hellgetönt, mehrschichtig ausgeführt; Raum- Innengerüste bis zu einer Höhe von 3,50m inbegriffen:
3947		04.01.03.04.a		Grundbeschichtung und eine Schlußbeschichtung		m2	€ 2,81
3948		04.01.03.04.b		zusätzliche Schlußbeschichtung		m2	€ 1,02
3949		04.01.03.04.c		2 mal aufgespritzt		m2	€ 2,09
3950		04.01.03.04.d		kleine Flächen		m2	€ 3,74
3951		04.01.03.04.e		Altbau Renovieranstrich		m2	€ 4,14
3952		04.01.03.05		Deckende Beschichtung mit Kunststoffdispersionsfarbe für innen bei Oberflächen über 500 qm, scheuerbeständig, Farbton weiß oder hellgetönt, mit einer Grundbeschichtung mit Grundbeschichtungsstoff, wasserverdünnbar, einer Zwischenbeschichtung und einer Schlußbeschichtung mit Dispersionsfarbe; Raum- Innengerüste bis zu einer Höhe von 3,50m inbegriffen:
3953		04.01.03.05.a		Dispersionsfarbe auf Grundlage von Vinyl-Polymerisat		m2	€ 4,57
3954		04.01.03.05.b		Dispersionsfarbe auf Grundlage von Acryl-Polymerisat		m2	€ 5,08
3955		04.01.03.05.c		Beschichtung in Vollton		m2	€ 6,47
3956		04.01.03.05.d		airless aufgespritzt		m2	€ 2,68
3957		04.01.03.05.e		kleine Flächen		m2	€ 5,03
3958		04.01.03.05.f		Altbau Ranovieranstrich		m2	€ 5,81
3959		04.01.03.06		Kunstharzspachtelbeschichtung mit Kunststoffdispersion mit weißen Pigmenten und Füllstoffen, für glatte Plattendecken aus Beton, nahtlos aufgebracht, mit Grundbeschichtung mit Haftgrundstoff und einer Schlußbeschichtung mit Spachtelmasse. Inbegriffen sind das Ausspachteln der Plattenfugen mit faserverstärktem Fugenfüllstoff und die Raum- Innengerüste bis zu einer Höhe von 3,50m:
3960		04.01.03.06.a		planeben abglätten, Schichtdicke bis 0,5 mm		m2	€ 10,74
3961		04.01.03.06.b		in Feinstruktur aufspritzen, max. Schichtdicke bis 1,2 mm		m2	€ 10,74
3962		04.01.03.06.c		in Mittelstruktur aufspritzen, max. Schichtdicke bis 2 mm		m2	€ 11,22
3963		04.01.03.07		Deckende Beschichtung mit Mehrfarbeffektlackfarbe für innen, scheuerbeständig; Schutzabdeckungen und Raum- Innengerüste bis zu einer Höhe von 3,50m inbegriffen:
3964		04.01.03.07.a		Untergrundvorbehandlung mit wasserverdünnbarer Kunststoffdispersion; eine Grundbeschichtung mit wasserverdünnbarem Grundbeschichtungsstoff; eine Zwischenbeschichtung mit Dispersionsfarbe auf Grundlage von Acryl-Polymerisat, getönt im Farbton des Mehrfarbeneffektlackes und eine Schlußbeschichtung im Spritzverfahren mit Mehrfarbeneffektlackfarbe		m2	€ 18,69
3965		04.01.03.07.b		zusätzliche Zwischenbeschichtung mit Dispersionsfarbe auf Grundlage von Acryl-Polymerisat		m2	€ 2,67
3966		04.01.03.08		Spachtelbeschichtung "Stucco Veneziano" mit Spachtelmasse aus Kunststoffdispersion, Pigmenten und feinquarzhaltigem Füllstoff, an glattverputzten Untergründen, innen; Raum-Innengerüste bis zu einer Höhe von 3,50m inbegriffen:
3967		04.01.03.08.a		eine Grundbeschichtung mit lösemittelverdünnbarem Grundbeschichtungsstoff, Ausgleichen und Glätten des Untergrundes mit Kunstharz-Spachtelmasse; mehrmaliges Nachschleifen; eine Schlußspachtelung mit biegsamer Handspachtel mit Spachtelmasse aus Kunststoffdispersion, Pigmenten und feinquarzhaltigem Füllstoff		m2	€ 59,63
3968		04.01.04
3969		04.01.04.01		Parkplatzmarkierung als Breitstrich, Strichbreite: 12 cm, durchgehend auf Verkehrsflächen; Beschichtung mit Fahrbahnmarkierungsstoff, Farbton: weiß oder gelb, einschließlich Lage der Markierung einmessen, vormarkieren und reinigen der Fläche.		m	€ 5,07
3970		04.01.04.02		Richtungspfeil, geradeaus und links/rechts ab, Länge: ca. 3 m, auf Verkehrsflächen. Beschichtung mit Fahrbahnmarkierungsstoff, Farbton: weiß oder gelb, einschließlich Lage der Markierung einmessen, vormarkieren und reinigen der Fläche.		cad	€ 13,41
3971		04.02			Die Gruppe 04.02 umfasst folgende Untergruppen: / 04.02.01 Untergrundvorbehandlung auf Holz und Holzwerkstoffen / 04.02.02 Erstbeschichtungen auf Holz und Holzwerkstoffen für innen und außen / 04.02.03 Beschichtung für besondere Beanspruchungen
3972		04.02.01
3973		04.02.01.01		Vorbeugender chemischer Holzschutz durch Streichen, Spritzen oder Tauchen mit farblosem Holzschutzmittel mit insektiziden und fungiziden Wirkstoffen:
3974		04.02.01.01.a		für tragende Bauteile; Mindesteinbringmenge: 60 g/m2		m2	€ 3,18
3975		04.02.01.01.b		für Fenster und Türen; Mindesteinbringmenge: 90 g/m2		m2	€ 3,81
3976		04.02.01.01.c		für Lattenzäune und Holzgitter; Mindesteinbringmenge: 90 g/m2		m2	€ 3,57
3977		04.02.01.02		Grundbeschichtung neuer Holzwerkstoffe vor der Verarbeitung von Spachtelungen und deckenden Beschichtungen:
3978		04.02.01.02.a		mit Leinöl		m2	€ 3,53
3979		04.02.01.02.b		auf Basis von Alkydharz-Nitrocellulose-Kombination		m2	€ 3,53
3980		04.02.01.02.c		auf Basis von Lacken		m2	€ 3,53
3981		04.02.01.02.d		mit Bläueschutz-Grundbeschichtungsstoff		m2	€ 3,53
3982		04.02.01.02.e		Lösemittelhaltige, transparente und biozidfreie Grundierung, für innen und außen; für gerbstoffreiche Hölzer-und Holzwerkstoffe; gemäß DIN 53160 (speichel-und schweißecht)		m2	€ 6,97
3983		04.02.01.03		Fleckspachtelung von Holz und Holzwerkstoffen mit Holzspachtel (Holzkitt) für unbehandelte Untergründe zum Füllen von einzelnen Rissen, Löchern und sonstigen Beschädigungen, einschließl. Abschleifen des ausgespachtelten Untergrundes.		m2	€ 3,53
3984		04.02.01.04		Flächenspachtelung von Holz und Holzwerkstoffen; für innen:
3985		04.02.01.04.a		mit Kunstharz-Spachtelmasse (Lackspachtel) bei Überholungsbeschichtungen		m2	€ 5,72
3986		04.02.01.04.b		mit Kunstharz-Spachtelmasse (Lackspachtel) bei Erstbeschichtungen		m2	€ 5,25
3987		04.02.01.05		Schleifen von Holzflächen zwischen den einzelnen Beschichtungen, sowie Feinsäubern der zu streichenden Flächen.		m2	€ 3,43
3988		04.02.01.06		Entfernen der gerissenen und nicht festhaltende Beschichtungsteile, reinigen und schleifen des freigelegten Untergrundes, sowie beischleifen der Übergänge zur Altbeschichtung.		m2	€ 5,33
3989		04.02.01.07		Reinigen von Holzflächen mit lösenden Reinigungsstoffen zur Verbesserung der Haftfähigkeit des Untergrundes für Überholungsbeschichtung.		m2	€ 3,17
3990		04.02.01.08		Abbeizen und vollständiges Entfernen der gerissenen und nicht festhaltende Beschichtungsteile, einschließlich reinigen und schleifen des freigelegten Untergrundes.		m2	€ 11,96
3991		04.02.02
3992		04.02.02.01		Deckende Beschichtung auf Holz, einschl. Untergrundvorbehandlung mit Absperren von Aststellen, Verkitten von Löchern und Rissen, Entfernen von Harzgallen, Reinigen, Abstauben, Schleifen der Holzflächen zwischen den einzelnen Beschichtungen, sowie Feinsäubern der zu streichenden Flächen. Ausführung mittels:
3993		04.02.02.01.a		Alkydharzlackfarbe (lösemittelhaltiger Beschichtungsstoff) für innen. Arbeitsschritte: / - eine Grundbeschichtung aus Alkydharzlackfarbe, / - eine Zwischenbeschichtung aus Vorlackfarbe (Alkydharzlackfarbe), / - eine Schlußbeschichtung aus Alkydharzlackfarbe.		m2	€ 26,79
3994		04.02.02.01.b		Alkydharzlackfarbe (lösemittelhaltiger Beschichtungsstoff) für innen und außen für Fenster und Außentüren. Arbeitsschritte: / Vor dem Einbau und Verglasen: / - eine Grundbeschichtung aus Bläueschutz-Grundbeschichtungsstoff, / - eine Zwischenbeschichtung aus Alkydharzlackfarbe, / nach dem Einbau und Verglasen: / - eine zweite Zwischenbeschichtung aus Alkydharzlackfarbe, / - eine Schlußbeschichtung aus Alkydharzlackfarbe.		m2	€ 29,41
3995		04.02.02.01.c		Alkydharzlackfarbe (lösemittelhaltiger Beschichtungsstoff) für außen. Arbeitsschritte: / - eine Grundbeschichtung aus Bläueschutz-Grundbeschichtungsstoff, / - eine Zwischenbeschichtung aus Alkydharzlackfarbe, / - eine zweite Zwischenbeschichtung aus Alkydharzlackfarbe, / - eine Schlußbeschichtung aus Alkydharzlackfarbe.		m2	€ 28,34
3996		04.02.02.01.d		Dispersionslackfarbe (wasserverdünnbarer Beschichtungsstoff). Arbeitsschritte: / - eine Grundbeschichtung aus Bläueschutz-Grundbeschichtungsstoff, / - eine Zwischenbeschichtung aus Dispersionslackfarbe, / - eine Schlußbeschichtung aus Dispersionslackfarbe.		m2	€ 21,40
3997		04.02.02.01.e		Decklack (wasserverdünnbarer und lösemittelfreier Beschichtungsstoff) glänzend, ohne bioziden Holzschutzwirkstoffe, farbig für außen; im Preis inbegriffen ist die Untergrundvorbehandlung (siehePosition 04.02.01.02 e)) für gerbstoffreiche Hölzer; gemäß DIN EN 71 Teil 3 (Sicherheit und Spielzeug geprüft), DIN 53160 (speichel-und schweißecht) und EN 927 Teil 4-5 (maßhaltige Hölzer). Arbeitsschritte: / - eine Vorbeschichtung mit biozidhaltiger Holzschutzgrundierung, / - eine Grundbeschichtung mit Holzgrundierung, / - eine Zwischenbeschichtung mit Vorstreichfarbe, / - Schlußbeschichtung 2 mal mit Decklack.		m2	€ 46,76
3998		04.02.02.01.f		Decklack (wasserverdünnbarer und lösemittelfreier Beschichtungsstoff) glänzend, farbig für innen; im Preis inbegriffen ist die Untergrundvorbehandlung (siehe Position 04.02.01.02 e) für gerbstoffreiche Hölzer; gemäß DIN EN 71 Teil 3 (Sicherheit und Spielzeug geprüft), DIN 53160 (speichel-und schweißecht) und EN 927 Teil 4-5 (maßhaltige Hölzer). Arbeitsschritte: / - eine Grundbeschichtung mit Vorstreichfarbe mit ca 10% Wasser verdünnt, / - Schlußbeschichtung 2 mal mit Decklack.		m2	€ 33,86
3999		04.02.02.01.g		Decklack (wasserverdünnbarer und lösemittelfreier Beschichtungsstoff) seidenmatt, farbig für innen; im Preis inbegriffen ist die Untergrundvorbehandlung (siehe Position 04.02.01.02 e) für gerbstoffreiche Hölzer; gemäß DIN EN 71 Teil 3 (Sicherheit und Spielzeug geprüft), DIN 53160 (speichel-und schweißecht) und EN 927 Teil 4-5 (maßhaltige Hölzer). Arbeitsschritte: / - eine Grundbeschichtung mit Vorstreichfarbe mit ca 10% Wasser verdünnt, / - eine Zwischenbeschichtung mit Vorstreichfarbe, / - Schlußbeschichtung 2 mal mit Decklack.		m2	€ 41,92
4000		04.02.02.02		Lasierende Beschichtung (ohne Deckvermögen mit lasierenden Pigmenten) auf Holz, einschl. Untergrundvorbehandlung mit Absperren von Aststellen, Verkitten von Löchern und Rissen, Entfernen von Harzgallen, Reinigen und Abstauben. Ausführung mittels:
4001		04.02.02.02.a		Dispersionslasur (wasserverdünnbarer Beschichtungsstoff) für innen. Arbeitsschritte: / - eine Grundbeschichtung, / - eine Zwischenbeschichtung aus Dispersionslasur, / - eine Schlußbeschichtung aus Dispersionslasur.		m2	€ 10,02
4002		04.02.02.02.b		Imprägnierlasur (lösemittelhaltiger Beschichtungsstoff), Dünnschichtlasur für innen und außen. Arbeitsschritte: / - eine Grundbeschichtung aus Imprägnier-Lasurbeschichtungsstoff, / - eine Zwischenbeschichtung, / - eine Schlußbeschichtung.		m2	€ 9,27
4003		04.02.02.02.c		Lacklasurfarbe (lösemittelhaltiger Beschichtungsstoff), Dickschichtlasur für innen und außen. Arbeitsschritte: / - eine Grundbeschichtung aus Imprägnier-Lasurbeschichtungsstoff, / - eine Zwischenbeschichtung aus Lack-Lasurbeschichtungsstoff, / - eine Schlußbeschichtung aus Lack-Lasurbeschichtungsstoff.		m2	€ 10,28
4004		04.02.02.02.d		Imprägnier-Lacklasur (lösemittelhaltiger Beschichtungsstoff) als kombinierter Beschichtungsaufbau für innen und außen bei Fenstern und Außentüren. Arbeitsschritte: / Vor dem Einbau und Verglasen: / - eine Grundbeschichtung aus Imprägnier-Lasur, / - eine erste Zwischenbeschichtung, / nach dem Einbau und Verglasen: / - eine zweite Zwischenbeschichtung aus Lacklasur, / - eine Schlußbeschichtung aus Lacklasur.		m2	€ 14,48
4005		04.02.02.02.e		Imprägnierlasur mit Alkyd/Acrylharzkombination (wasserverdünnbarer Beschichtungsstoff) für innen und außen. Arbeitsschritte: / - eine Grundbeschichtung, / - eine Zwischenbeschichtung, / - eine Schlußbeschichtung.		m2	€ 9,53
4006		04.02.02.02.f		Lasur (wasserverdünnbarer und lösemittelfreier Beschichtungsstoff) ohne bioziden Holzschutzwirkstoffe, farbig für innen; gemäß DIN EN 71 Teil 3 (Sicherheit und Spielzeug geprüft), gemäß DIN 53160 (speichel-und schweißecht). Arbeitsschritte: / - eine Grundbeschichtung aus Lasurbeschichtungsstoff mit ca 10% Wasser verdünnt, / - eine Schlußbeschichtung aus Lasurbeschichtungsstoff.		m2	€ 18,28
4007		04.02.02.02.g		Lasur (wasserverdünnbarer und lösemittelfreier Beschichtungsstoff) ohne bioziden Holzschutzwirkstoffe, farbig für außen; im Preis inbegriffen ist die Untergrundvorbehandlung (siehe Position 04.02.01.02 e) für gerbstoffreiche Hölzer (Eiche, Kastagne, Framire); gemäß DIN EN 71 Teil 3 (Sicherheit und Spielzeug geprüft), gemäß DIN 53160 (speichel-und schweißecht). Arbeitsschritte: / - eine Vorbeschichtung mit biozidhaltiger Holzschutzgrundierung, / - eine Grundbeschichtung aus Lasurbeschichtungsstoff mit ca 10% Wasser verdünnt, / - eine Zwischenbeschichtung aus Lasurbeschichtungsstoff, / - eine Schlußbeschichtung aus Lasurbeschichtungsstoff.		m2	€ 35,46
4008		04.02.02.03		Farblose Innenbeschichtung auf Holz, einschl. Untergrundvorbehandlung mit Absperren von Aststellen, Entfernen von Harzgallen, Reinigen und Abstauben. / Ausführung mittels:
4009		04.02.02.03.a		Alkydharzlack (lösemittelhaltiger Beschichtungsstoff). Arbeitsschritte: / - eine Grundbeschichtung, / - eine Zwischenbeschichtung, / - eine Schlußbeschichtung.		m2	€ 9,56
4010		04.02.02.03.b		Polyurethanlack (lösemittelhaltiger Beschichtungsstoff). Arbeitsschritte: / - eine Grundbeschichtung, / - eine Zwischenbeschichtung, / - eine Schlußbeschichtung.		m2	€ 14,45
4011		04.02.02.03.c		Lasur (wasserverdünnbarer und lösemittelfreier Beschichtungsstoff) ohne bioziden Holzschutzwirkstoffe, farblos, leicht honigtönend für innen; gemäß DIN EN 71 Teil 3 (Sicherheit und Spielzeug geprüft), gemäß DIN 53160 (speichel-und schweißecht). Arbeitsschritte: / - eine Grundbeschichtung aus Lasurbeschichtungsstoff mit ca 10% Wasser verdünnt, / - eine Schlußbeschichtung aus Lasurbeschichtungsstoff.		m2	€ 18,27
4012		04.02.03
4013		04.02.03.01		Dämmschichtbildendes Brandschutzsystem mit bauaufsichtlicher Zulassung inländischer Norm entsprechend, für Holz und Holzwerkstoffen innen, Oberfläche glatt; einschl. aller Vorarbeiten und systemgebundener Grundbeschichtung, mit Brandschutzlack, farblos, matt; Sollschichtdicke des Beschichtungssystems gemäß Herstellervorschrift; Innengerüste bis zu einer Höhe von 3,50m. Einheitspreis pro Anstrich. / Über die ordnungsgemäße Herstellung der Brandschutzbeschichtung und/oder eine Kennzeichnung der Brandschutzbeschichtung ist dem Auftraggeber eine Abnahmebescheinigung zu liefern. Auf die Brandschutzbeschichtungen dürfen keine weitere Beschichtungen aufgebracht werden:
4014		04.02.03.01.a		R 30' (Feuerwiderstandsdauer von Bauteilen), Schichtdicke laut statischer Berechnung		m2	€ 10,74
4015		04.02.03.01.b		R 60'(Feuerwiderstandsdauer von Bauteilen), Schichtdicke laut statischer Berechnung		m2	€ 10,76
4016		04.02.03.01.c		R 120'(Feuerwiderstandsdauer von Bauteilen), Schichtdicke laut statischer Berechnung		m2	€ 10,76
4017		04.02.03.02		Dämmschichtbildendes Brandschutzsystem mit bauaufsichtlicher Zulassung inländischer Norm entsprechend, für Holz und Holzwerkstoffen innen, Oberfläche glatt; einschl. aller Vorarbeiten und systemgebundener Grundbeschichtung, mit Brandschutzlack, farblos, matt; Sollschichtdicke des Beschichtungssystems gemäß Herstellervorschrift; Innengerüste bis zu einer Höhe von 3,50m. Einheitspreis pro Anstrich. / Über die ordnungsgemäße Herstellung der Brandschutzbeschichtung und/oder eine Kennzeichnung der Brandschutzbeschichtung ist dem Auftraggeber eine Abnahmebescheinigung zu liefern. Auf die Brandschutzbeschichtungen dürfen keine weitere Beschichtungen aufgebracht werden:
4018		04.02.03.02.a		Klasse 1 (Brandverhalten von Baustoffen), Schichtdicke laut statischer Berechnung		m2	€ 10,80
4019		04.03			Die Gruppe 04.03 umfasst folgende Untergruppen: / 04.03.01 Untergrundvorbehandlungen auf Metallflächen / 04.03.02 Erstbeschichtungen auf Metall / 04.03.03 Beschichtung für besondere Beanspruchungen
4020		04.03.01
4021		04.03.01.01		Abbürsten, Entfetten, Aufrauhen und nachträgliches Feinsäubern von unbeschichteten Stahloberflächen.		m2	€ 3,18
4022		04.03.01.02		Entfernen von Rosterscheinungen an Stahlbaukonstruktionen durch Abbürsten und Schleifen bei Verwendung von Stahlbürsten und Schmirgelpapier.		m2	€ 3,18
4023		04.03.01.03		Vorbereiten der Stahloberfläche mit Rosterscheinungen, loser Walzhaut und Zunder durch Sandstrahlen:
4024		04.03.01.03.a		handelsübliche Oberflächenreinigung, Norm-Reinheitsgrad Sa 2 der "Svensk Standard Sis 055900-1967"		m2	€ 14,45
4025		04.03.01.03.b		blanke Oberflächenreinigung, Norm-Reinheitsgrad Sa 2 1/2 der "Svensk Standard Sis 055900-1967"		m2	€ 15,56
4026		04.03.01.04		Entfetten von unbeschichteten Metallflächen bei Verwendung von Lösungsmitteln.		m2	€ 3,60
4027		04.03.01.05		Abwaschen und Entfetten von Altbeschichtungen auf Metall mit ganzflächiger Entfernung der Verunreinigungen zwecks Verbesserung der Haftfähigkeit des Untergrundes für Überholungsbeschichtungen:
4028		04.03.01.05.a		mit Wasser mit Netzmittel-Zusatz und nachträglichem Abwaschen mit heißem Wasser		m2	€ 3,71
4029		04.03.01.05.b		mit Lösungsmittel		m2	€ 3,39
4030		04.03.01.06		Einmalige Beschichtung von Metalloberflächen mit phosphathaltigen Lösungen (Phosphatieren).		m2	€ 3,18
4031		04.03.01.07		Beispachteln mit Kunstharz-Spachtelmasse von einzelnen Beschädigungen zum Ausgleichen vorbehandelter und grundierter Untergründe, einschließlich Nachschleifen der ausgebesserten Teilflächen.		m2	€ 4,30
4032		04.03.01.08		Ganzflächige Spachtelung mit Kunstharz-Spachtelmasse von Oberflächen mit vorbehandeltem und grundiertem Untergrund.		m2	€ 10,74
4033		04.03.01.09		Nachschleifen von Grundbeschichtung aus Kunstharz-Spachtelmasse.		m2	€ 3,15
4034		04.03.02
4035		04.03.02.01		Korrosionsschutz-Grundbeschichtung von vorbereiteten Oberflächen; für jede ausgeführte Beschichtung:
4036		04.03.02.01.a		Alkydharz/Eisenoxidrot, Schichtdicke: 40 Mikron		m2	€ 4,82
4037		04.03.02.01.b		Alkydharz/Zinkchromat, Schichtdicke: 40 Mikron		m2	€ 4,82
4038		04.03.02.01.c		aus Zweikomponenten Wash Primer für Zink und verzinkten Stahl		m2	€ 4,11
4039		04.03.02.01.d		aus Kunststoffdispersionsfarbe für Zink und verzinkten Stahl, / Schichtdicke 80 Mikron		m2	€ 5,07
4040		04.03.02.01.e		aus Zweikomponentenreaktionbeschichtung auf Basis von Epoxidharz für Zink und verzinkten Stahl		m2	€ 6,71
4041		04.03.02.02		Korrosionsschutz-Grundbeschichtung, wie in der vorbeschriebenen Pos. .01; an Stahlbauteilen nach Längenmaß abzurechnen; für jede ausgeführte Beschichtung:
4042		04.03.02.02.a		Rohre und Profile mit einer Abwicklung bis zu 10 cm		m	€ 2,15
4043		04.03.02.02.b		Rohre und Profile mit einer Abwicklung von 10 cm bis zu 20 cm		m	€ 2,40
4044		04.03.02.02.c		Rohre und Profile mit einer Abwicklung von 20 cm bis zu 35 cm		m	€ 2,92
4045		04.03.02.03		Lackfarbe-Deckbeschichtung auf Stahlteilen und Stahlblech, einschl. Reinigen und Feinsäubern der unbeschichteten Stahloberfläche. Ausführung mittels:
4046		04.03.02.03.a		Alkydharzlackfarbe für innen. Arbeitsschritte: / - eine Grundbeschichtung mit Korrosionsschutz-Grundbeschichtungsstoff, / - eine Zwischenbeschichtung mit Alkydharzlackfarbe, / - eine Schlußbeschichtung mit Alkydharzlackfarbe.		m2	€ 17,16
4047		04.03.02.03.b		Alkydharzlackfarbe für außen. Arbeitsschritte: / - eine Grundbeschichtung mit Korrosionsschutz, / - eine erste Zwischenbeschichtung mit Alkydharzlackfarbe, / - eine zweite Zwischenbeschichtung mit Alkydharzlackfarbe, / - eine Schlußbeschichtung mit Alkydharzlackfarbe.		m2	€ 19,26
4048		04.03.02.03.c		Polymerisatharz-Dickschichtsystem für innen. Arbeitsschritte: / - eine Grundbeschichtung mit Korrosionsschutz-Dickschicht-Beschichtungsstoff; / - eine Schlußbeschichtung mit Polymerisatharz-Dickschicht-Beschichtungsstoff.		m2	€ 13,94
4049		04.03.02.03.d		Chlorkautschuk-Lackfarbe für innen. Arbeitsschritte: / - eine Grundbeschichtung mit Zweikomponentenzinkstaubfarbe, / - eine Zwischenbeschichtung mit Chlorkautschuk-Lackfarbe, / - eine Schlußbeschichtung mit Chlorkautschuk-Lackfarbe.		m2	€ 18,22
4050		04.03.02.03.e		Chlorkautschuk-Lackfarbe für außen. Arbeitsschritte: / - eine Grundbeschichtung mit Zweikomponentenzinkstaubfarbe, / - eine erste Zwischenbeschichtung mit Chlorkautschuk-Lackfarbe, / - eine zweite Zwischenbeschichtung mit Chlorkautschuk-Lackfarbe, / - eine Schlußbeschichtung mit Chlorkautschuk-Lackfarbe.		m2	€ 21,40
4051		04.03.02.04		Lackfarbe-Deckbeschichtung an Bauteilen aus Stahl wie in der vorbeschriebenen Pos. .03, nach Längenmaß abzurechnen:
4052		04.03.02.04.a		Rohre und Profile mit einer Abwicklung bis zu 10 cm		m	€ 3,18
4053		04.03.02.04.b		Rohre und Profile mit einer Abwicklung von 10 cm bis zu 20 cm		m	€ 3,48
4054		04.03.02.04.c		Rohre und Profile mit einer Abwicklung von 20 cm bis zu 35 cm		m	€ 4,04
4055		04.03.02.05		Deckende Beschichtung auf Heizflächen aus Stahlblech, einschl. Reinigen der Stahloberfläche, sowie Aufrauhen der vorhandenen Beschichtung. / Ausführung mittels:
4056		04.03.02.05.a		Heizkörperlackfarbe auf Heizflächen, die nicht grundiert sind, nach Entrosten (inbegriffen). / Arbeitsschritte: / - eine Grundbeschichtung mit nichtdurchschlagendem Korrosionsschutz-Grundbeschichtungsstoff, / - eine Schlußbeschichtung mit hitze- und farbbeständiger Lackfarbe.		m2	€ 10,74
4057		04.03.02.05.b		Heizkörperlackfarbe auf Heizflächen, die mit einer Grundbeschichtung versehen sind. / Arbeitsschritte: / - beschädigte Grundbeschichtung ausbessern, / - eine Schlußbeschichtung mit hitze- und farbbeständiger Lackfarbe.		m2	€ 8,61
4058		04.03.02.06		Deckende Beschichtung auf Zink und verzinktem Stahl, einschl. Reinigen und Feinsäubern der unbeschichteten Metalloberfläche. / Ausführung mittels:
4059		04.03.02.06.a		Zinkhaftfarbe, Kunstharz-Kombinationsfarbe. Arbeitsschritte: / - eine Grundbeschichtung mit Zinkhaftfarbe, / - eine Schlußbeschichtung mit Zinkhaftfarbe.		m2	€ 13,41
4060		04.03.02.06.b		Polymerisatharzlackfarbe, Dickschichtsystem. Arbeitsschritte: / - eine Grundbeschichtung, / - eine Schlußbeschichtung.		m2	€ 13,41
4061		04.03.02.06.c		Dispersionsfarbe (nur für helle Farbtöne). Arbeitsschritte: / - eine Grundbeschichtung, / - eine Schlußbeschichtung.		m2	€ 9,62
4062		04.03.02.06.d		Dispersionslackfarbe (nur für helle Farbtöne). Arbeitsschritte: / - eine Grundbeschichtung mit Dispersionslackfarbe, / - eine Schlußbeschichtung mit Dispersionslackfarbe.		m2	€ 10,74
4063		04.03.02.07		Deckende Beschichtung auf Zink und verzinktem Stahl, wie in der vorbeschriebenen Pos. .06; nach Längenmaß abzurechnen:
4064		04.03.02.07.a		Rohre und Profile mit einer Abwicklung bis zu 10 cm		m	€ 2,92
4065		04.03.02.07.b		Rohre und Profile mit einer Abwicklung von 10 cm bis zu 20 cm		m	€ 3,48
4066		04.03.02.07.c		Rohre und Profile mit einer Abwicklung von 20 cm bis zu 35 cm		m	€ 4,04
4067		04.03.02.07.d		Rohre und Profile mit einer Abwicklung von 35 cm bis zu 50 cm		m	€ 4,82
4068		04.03.02.08		Deckende Beschichtung auf Aluminium und Aluminiumlegierungen, einschl. Reinigen und Feinsäubern der unbeschichteten Metalloberfläche. / Ausführung mittels:
4069		04.03.02.08.a		Alkydharzlackfarbe / Arbeitsschritte: / - eine Grundbeschichtung mit Haftgrundbeschichtungsstoff, / - eine Schlußbeschichtung mit Alkydharzlackfarbe.		m2	€ 13,94
4070		04.03.02.08.b		Polymerisatharzlackfarbe, Dickschichtsystem / Arbeitsschritte: / - eine Grundbeschichtung mit Haftgrundbeschichtungsstoff, / - eine Schlußbeschichtung mit Polymerisatharzlackfarbe.		m2	€ 13,94
4071		04.03.02.09		Aufragen von Decklack (wasserverdünnbarer und lösemittelfreier Beschichtungsstoff) für Roheisen, farbig, gemäß DIN EN 71 Teil 3 (Sicherheit und Spielzeug geprüft), DIN 53160 (speichel-und schweißecht). / Ausführung mittels:
4072		04.03.02.09.a		Decklack glänzend für außen; Arbeitsschritte: / - eine Grundbeschichtung 2 mal mit Korrosionsschutz, / - Schlußbeschichtung 2 mal mit Decklack		m2	€ 36,00
4073		04.03.02.09.b		Decklack glänzend für innen; Arbeitsschritte: / - eine Grundbeschichtung mit Korrosionsschutz, / - Schlußbeschichtung 2 mal mit Decklack.		m2	€ 29,87
4074		04.03.02.09.c		Decklack seidenmatt für innen; Arbeitsschritte: / - eine Grundbeschichtung mit Korrosionsschutz, / - Schlußbeschichtung 2 mal mit Decklack.		m2	€ 29,87
4075		04.03.03
4076		04.03.03.01		Dämmschichtbildendes Brandschutzsystem mit bauaufsichtlicher Zulassung inländischer Norm entsprechend, für Stahl innen, Oberfläche glatt; einschl. aller Vorarbeiten und systemgebundener Grundbeschichtung, mit Brandschutzlack, Farbton nach Musterkatalog; Sollschichtdicke des Beschichtungssystems gemäß Herstellervorschrift; Innengerüste bis zu einer Höhe von 3,50m. Einheitspreis je Anstrich. / Über die ordnungsgemäße Herstellung der Brandschutzbeschichtung und/oder eine Kennzeichnung der Brandschutzbeschichtung ist dem Auftraggeber eine Abnahmebescheinigung zu liefern. Auf die Brandschutzbeschichtungen muß ein Brandschutzlack gemäß der geltenden nazionalen Bestimmungen aufgebracht werden:
4077		04.03.03.01.a		R 60' (Feuerwiderstandsdauer von Bauteilen), Schichtdicke laut statischer Berechnung		m2	€ 10,76
4078		04.03.03.01.b		R 120' (Feuerwiderstandsdauer von Bauteilen), Schichtdicke laut statischer Berechnung		m2	€ 10,76
4079		04.04			Die Gruppe 04.04 umfasst folgende Untergruppen: / 04.04.01 Untergrundvorbehandlung auf Kunststofflächen / 04.04.02 Erstbeschichtungen auf Kunststoff
4080		04.04.01
4081		04.04.01.01		Reinigen, Anrauhen mit feinem Schleifvlies und nachträgliches Feinsäubern von Kunststoff-Flächen.		m2	€ 2,67
4082		04.04.01.02		Entfernen von gerissene und nicht festhaltende Beschichtungsteile, Reinigen und Aufrauhen des Untergrundes, Beischleifen der Übergänge zur Altbeschichtung.		m2	€ 4,56
4083		04.04.01.03		Vollständiges Entfernen von vorhandenen Beschichtungen, Reinigen und Aufrauhen des Untergrundes, nachträgliches Feinsäubern.		m2	€ 9,12
4084		04.04.02
4085		04.04.02.01		Deckende Beschichtung auf Kunststoff-Flächen, einschließlich Reinigen, Anrauhen mit feinem Schleifvlies und Feinsäubern der unbeschichteten Kunststoff-Oberfläche. / Ausführung mittels:
4086		04.04.02.01.a		Beschichtungsstoff für Kunststoff. / Arbeitsschritte: / - eine Grundbeschichtung, / - eine Schlußbeschichtung.		m2	€ 11,79
4087		04.05			Die Gruppe 04.05 umfasst folgende Untergruppen: / 04.05.01 Deckenverkleidungen / 04.05.02 Trennwände / 04.05.03 Trockenputz
4088		04.05.01
4089		04.05.01.01		Abgehängte Unterdecke als Akustikdecke, aus gelochten, verzahnten Gipsplatten, Abmessungen 60x60 cm, mit Sichtfuge, mit einer Unterkonstruktion aus verzinkten Stahl-Blechprofilen und verzinkten Ankerdrähten; liefern und verlegen. Inbegriffen sind die Unterkonstruktion, die Befestigungsmaterialien, der Verschnitt, die Innengerüste bis zu einer Höhe von 3,50m, die Arbeisbühnen, sowie jede sonst noch erforderliche Nebenleistung; die gesamte Ausführung muss gemäß den Anweisungen der Herstellerfirmen, der Bauleitung sowie gemäß Beschluss der Landesregierung Nr. 2639 vom 28.07.2003 "Regelung für Befestigungssysteme" durchgeführt werden:
4090		04.05.01.01.a		für eine Abhängung bis 25 cm		m2	€ 41,34
4091		04.05.01.01.b		für eine Abhängung über 25 bis 50 cm		m2	€ 40,84
4092		04.05.01.01.c		für eine Abhängung über 50 bis 75 cm		m2	€ 43,99
4093		04.05.01.02		Abgehängte Unterdecke aus Gipskartonplatten, mit einer Unterkonstruktion aus verzinkten, U-förmigen Stahl-Blechprofilen mit Grund- und Traglattung im jeweiligen Achsenabstand von ca. 50 cm; liefern und verlegen. Inbegriffen sind die Unterkonstruktion, die Schnellabhänger mit Spannfeder aus verzinktem Stahl, die Gipskartonplatten, die Schnellbauschrauben, die Randanschlüsse mit elastischer Fugenmasse, die Papierfugendeckstreifen, die Fugenspachtelung, die Öffnungen für Rohrdurchführungen, der Verschnitt, die Innengerüste bis zu einer Höhe von 3,50m, die Arbeitsbühnen, sowie jede sonst noch erforderliche Nebenleistung; die gesamte Ausführung muss gemäß den Anweisungen der Herstellerfirmen, der Bauleitung sowie gemäß Beschluss der Landesregierung Nr. 2639 vom 28.07.2003 "Regelung für Befestigungssysteme" durchgeführt werden:
4094		04.05.01.02.a		mit Gipskartonplatten, Dicke: 12,5 mm		m2	€ 38,24
4095		04.05.01.02.b		mit Gipskartonfeuerschutzplatten RE 120', 3 Platten zu je 15mm		m2	€ 61,58
4096		04.05.01.02.c		mit imprägnierten, wasserabweisenden Gipskartonplatten, Dicke: 12,5 mm		m2	€ 40,94
4097		04.05.01.03		Verkleidung von Dachschrägen mit Gipskartonplatten, innen, mit einer Unterkonstruktion aus verzinkten U-förmigen Stahl-Blechprofilen im Achsenabstand von 50 cm; liefern und auf die Holzsparren der Dachfläche befestigen. Inbegriffen sind die Unterkonstruktion aus Stahl-Blechprofilen, die Schnellbauschrauben, die Papierdeckstreifen, die Fugenspachtelung, der Verschnitt, die Innengerüste bis zu einer Höhe von 3,50m, die Arbeitsbühnen, sowie jede sonst noch erforderliche Nebenleistung; die gesamte Ausführung muss gemäß den Anweisungen der Herstellerfirmen, der Bauleitung sowie gemäß Beschluss der Landesregierung Nr. 2639 vom 28.07.2003 "Regelung für Befestigungssysteme" durchgeführt werden:
4098		04.05.01.03.a		mit Gipskartonplatten; Dicke: 12,5 mm		m2	€ 37,33
4099		04.05.01.03.b		mit Gipskartonfeuerschutzplatten RE 120', 3 Platten zu je 15mm		m2	€ 53,39
4100		04.05.01.04		Verkleidung von Dachschrägen mit Gipskarton-Bauplatten, innen; liefern, zwischen den Holzsparren der Dachstruktur einlegen und beidseitig auf Holzlatten befestigen. Inbegriffen sind die erforderlichen Lattungen und Polsterhölzer und das Anbringen derselben, die Nägel, die Schrauben, die Abdeckung der Plattenstöße mit Papierfugendeckstreifen, die Fugenspachtelung, der Verschnitt, die Innengerüste bis zu einer Höhe von 3,50m, die Arbeitsbühnen, sowie jede sonst noch erforderliche Nebenleistung:
4101		04.05.01.04.a		mit Gipskartonplatten, Dicke: 12,5 mm		m2	€ 47,67
4102		04.05.01.04.b		mit Gipskartonfeuerschutzplatten min. RE 60', Stärke 15mm		m2	€ 51,11
4103		04.05.01.05		Akustikdesigndecke bestehend aus einer Unterkonstruktion aus verzinkten Stahlblechprofilen 6/10 Blechstärke, CD 60/27 als Grund- und Tragprofil, abhängen mit Direktabhängern oder Noniusabhängung und Befestigen mittels bauaufsichtlichen zugelassenen Befestigungsmittel und unter Einhaltung des Beschlusses der Landesregierung Nr 2639 vom 28/07/2003; liefern und verlegen. Verbindung von Grund- und Tragprofilen mit dazugehörigen Kreuzverbindern, Achsabstand Grundprofil max. 100 cm, Achsabstand Tragprofil max. 33,3 cm, Abstand Abhängung max. 90 cm. Deckenbekleidung einlagig aus Gipskarton Lochplatten, Lochbild nach Angabe der Bauleitung, vierseitig scharfkantig, kaschiert mit schallabsorbierendem Faservlies und einem bew. Schallabsorptionsgrad von min. aw = 0,4 (Richtet sich nach dem erforderlichen Lochbild). Befestigung der Bekleidung mit Senkkopfschrauben, die Verschraubungen und Plattenstöße sind mittels systemgeeignetem - Strip zu überarbeiten um ein fugenloses Erscheinungsbild zu erreichen. Die Verarbeitungsvorschriften der Gipsplattenhersteller sind zu beachten. Im Einheitspreis sind die Innengerüste bis zu einer Höhe von 3,50m, die Arbeitsbühnen, sowie jede sonst noch erforderliche Nebenleistung inklusive:
4104		04.05.01.05.a		mit Gipskarton Lochplatten, Dicke: 12,5 mm		m2	€ 68,17
4105		04.05.02
4106		04.05.02.01		Trennwand als Montagewand, in Ständerbauart mit Boden- und Deckenanschlussprofilen, beidseitig beplankt, Decklage, Achsenraster ca. 600 mm, Dicke: 125 mm; liefern und erstellen. Ausführung gemäß Zeichnung. Inbegriffen sind die Unterkonstruktion aus verzinkten Stahl-Blechprofilen, Dicke: 100 mm, Beplankung aus Gipskartonplatten, Plattendicke: 12,5 mm, Befestigungsschrauben, Abdeckung der Plattenstöße mit Papierfugendeckstreifen, Fugenspachtelung, Randanschlüsse, Verschnitt und Innengerüste bis zu einer Höhe von 3,50 m, sowie jede sonst noch erforderliche Nebenleistung.
4107		04.05.02.01.a		einfache Beplankung		m2	€ 41,00
4108		04.05.02.01.b		doppelte Beplankung		m2	€ 55,50
4109		04.05.02.01.c		Gipsfaserplatten 12,5 mm		m2	€ 45,70
4110		04.05.02.01.d		Gipsfaserplatten 15 mm		m2	€ 47,50
4111		04.05.02.02		Trennwand als Metallständerwand mit einfachem Ständerwerk, mit C-Boden- und C-Deckenanschlussprofilen, beidseitig einfach mit Gipskartonbauplatten 12,5 mm beplankt, Mineralwolle Dämmschicht, liefern und erstellen. Ausführung gemäß Zeichnung. / Inbegriffen sind die Unterkonstruktion aus verzinkten Stahl-Blechprofilen, die beidseitige Beplankung aus Gipskartonplatten, Befestigungsschrauben, Abdeckung der Plattenstöße mit Papierfugendeckstreifen, Fugenspachtelung, Randanschlüsse, Dichtungsstreifen, Verschnitt und Innengerüste bis zu einer Höhe von 3,50 m, sowie jede sonst noch erforderliche Nebenleistung:
4112		04.05.02.02.a		Trennwand 75 mm, Mineralwolle - Dämmschicht Stärke 50 mm, C-Anschlussprofile Breite 50 mm, bewertetes Schalldämmmaß Rw = 41 dB		m2	€ 47,50
4113		04.05.02.02.b		Trennwand 100 mm, Mineralwolle - Dämmschicht Stärke 60 mm, C-Anschlussprofile Breite 75 mm, bewertetes Schalldämmmaß Rw = 43 dB		m2	€ 49,50
4114		04.05.02.02.c		Trennwand 125 mm, Mineralwolle - Dämmschicht Stärke 80 mm, C-Anschlussprofile Breite 100 mm, bewertetes Schalldämmmaß Rw = 45 dB		m2	€ 51,50
4115		04.05.02.03		Aufpreis für zusätzliche beidseitige doppelte Beplankung 12,5 mm auf Pos. 04.05.02.02		m2	€ 14,50
4116		04.05.02.04		Aufpreis für Ausführung in Brandschutzklasse REI 90 mit Gipskarton GKF 15,0 mm auf Pos. 04.05.02.02		m2	€ 12,50
4117		04.05.02.05		Trennwand als Metallständerwand mit doppeltem Ständerwerk, mit C-Boden- und C-Deckenanschlussprofilen, beidseitig doppelt mit Gipskartonbauplatten 2x12,5 mm beplankt, Mineralwolle Dämmschicht, liefern und erstellen. Ausführung gemäß Zeichnung. / Inbegriffen sind die Unterkonstruktion aus verzinkten Stahl-Blechprofilen, die beidseitige doppelte Beplankung aus Gipskartonplatten, Befestigungsschrauben, Abdeckung der Plattenstöße mit Papierfugendeckstreifen, Fugenspachtelung, Randanschlüsse, Dichtungsstreifen, Verschnitt und Innengerüste bis zu einer Höhe von 3,50 m, sowie jede sonst noch erforderliche Nebenleistung:
4118		04.05.02.05.a		Trennwand 155 mm, Mineralwolle - Dämmschicht Stärke 50+50 mm, C-Anschlussprofile Breite 2x50 mm, bewertetes Schalldämmmaß Rw = 61 dB		m2	€ 75,00
4119		04.05.02.05.b		Trennwand 205 mm, Mineralwolle - Dämmschicht Stärke 60+60 mm, C-Anschlussprofile Breite 2x75 mm, bewertetes Schalldämmmaß Rw = 63 dB		m2	€ 78,00
4120		04.05.02.05.c		Trennwand 255 mm, Mineralwolle - Dämmschicht Stärke 80+80 mm, C-Anschlussprofile Breite 2x100 mm, bewertetes Schalldämmmaß Rw = 65 dB		m2	€ 81,00
4121		04.05.02.06		Aufpreis für zusätzliche Gipskartonplatte GKB 12,5 mm zwischen dem zweifachen Ständerwerk als 5. Platte auf Pos. 04.05.02.05		m2	€ 8,50
4122		04.05.02.07		Aufpreis auf Pos. 04.05.02.05 für Strahlenschutzplatten (GKB 12,5 mm + 1,0 mm Bleifolie)		m2	€ 38,20
4123		04.05.02.08		Aufpreis auf Pos. 04.05.02.05 für Gipskartonplatten GKI 12,5 mm - impregniert		m2	€ 2,80
4124		04.05.02.09		Aufpreis auf Pos. 04.05.02.05 für Gipskartonplatten GKI 15,0 mm - impregniert		m2	€ 3,80
4125		04.05.02.10		Aufpreis für Gipsfaserplatten 12,5 mm		m2	€ 13,50
4126		04.05.02.11		Aufpreis für Gipsfaserplatten 15,0 mm		m2	€ 16,50
4127		04.05.02.12		Aufpreis für Höhen >3,20m bis 4,50m		m2	€ 3,70
4128		04.05.03
4129		04.05.03.01		Trockenputz aus Gipskartonplatten; liefern und an Wänden mit Gipsmörtel befestigen, einschließlich Bearbeiten an den Stößen, Fugenandeckung mit Fugenstreifen, Fugenspachtelung, Verschnitt und die Innengerüste bis zu einer Höhe von 3,50m:
4130		04.05.03.01.a		Plattendicke: 9,5 mm		m2	€ 21,08
4131		04.05.03.01.b		Plattendicke: 12,5 mm		m2	€ 23,34
4132		04.05.03.01.c		Plattendicke: 15 mm		m2	€ 24,08
4133		04.05.03.02		Wandverkleidung aus Gipskarton-Dämmplatten, liefern und an Wänden mit Klebemörtel befestigen. Ausführung gemäß Zeichnung. Inbegriffen sind das Bearbeiten der Stöße, der Ecken und der Kanten, die Fugenabdeckung mit Papierfugenstreifen, die Fugenspachtelung, der Verschnitt und die Innengerüste bis zu einer Höhe von 3,50m, sowie jede sonst noch erforderliche Nebenleistung:
4134		04.05.03.02.a		Plattendicke: 12,5 mm + 30 mm Dämmplatten		m2	€ 32,60
4135		04.05.03.02.b		Plattendicke: 12,5 mm + 40 mm Dämmplatten		m2	€ 33,51
4136		04.05.03.02.c		Plattendicke: 12,5 mm + 50 mm Dämmplatten		m2	€ 35,33
4137		04.05.03.03		Wandverkleidung aus Gipskarton-Glasfaserverbauplatten, mit einer Unterkonstruktion aus verzinkten, U und C-förmigen Stahl-Blechprofilen; liefern und verlegen. Ausführung gemäß Zeichnung, inbegriffen sind die Unterkonstruktion, die Schrauben, das Bearbeiten der Stöße, der Ecken und der Kanten, die Fugenabdeckung mit Papierfugenstreifen, die Fugenspachtelung, der Verschnitt und die Innengerüste bis zu einer Höhe von 3,50m, sowie jede sonst noch erforderliche Nebenleistung:
4138		04.05.03.03.a		einfache Beplankung		m2	€ 36,20
4139		04.05.03.03.b		doppelte Beplankung		m2	€ 43,70
4140		04.05.03.04		Innenwandverkleidung aus Gipsfaserplatten, bestehend aus Gips und Papierfasern ohne weitere Bindemittel, nicht brennbar, liefern und auf bestehender Unterkonstruktion, Achsabstand ca. 65cm, befestigen. Einfache Beplankung. Ausführung gemäß Zeichnung, inbegriffen sind die Befestigungsstoffe wie Schrauben oder Klammern, das Bearbeiten der Stöße, der Ecken und der Kanten mit Glasgittergewebe als Armierungsband und die Papier-Bewehrungsstreifen, die Fugenspachtelung, der Verschnitt, das Anarbeiten an Durchdringungen wie z.B. Steckdosen oder Rohre und das luftdichte Verfüllen aller Fugen, sowie jede sonst noch erforderliche Nebenleistung. Maximale Wärmeleitfähigkeit 0,34 W/mK, Rohdichte 1.150 kg/m3, Diffusionswiderstandszahl ca. 13:
4141		04.05.03.04.a		Stärke 10 mm, Gewicht ca. 11-12 kg/m2		m2	€ 35,00
4142		04.05.03.04.b		Stärke 12,5 mm, Gewicht ca. 15 kg/m2		m2	€ 38,00
4143		04.05.03.04.c		Stärke 15 mm, Gewicht ca. 18 kg/m2		m2	€ 41,00
4144		04.05.03.04.d		Stärke 18 mm, Gewicht ca. 21 kg/m2		m2	€ 44,00
4145		04.05.03.05		Innenwandverkleidung aus Gipskartonplatten, liefern und auf bestehender Unterkonstruktion aus Holz, Achsraster ca. 65 cm, befestigen. Ausführung gemäß Zeichnung, inbegriffen sind die Befestigungsstoffe wie Schrauben, die Abdeckung der Plattenstöße mit Papierfugendeckstreifen, Fugenspachtelung, Randanschlüsse, das Anarbeiten an Durchdringungen wie z.B. Steckdosen oder Rohre und das luftdichte Verfüllen aller Fugen, Verschnitt und Innengerüste bis zu einer Höhe von 3,50 m, sowie jede sonst noch erforderliche Nebenleistung. / Maximale Wärmeleitfähigkeit 0,21 W/mK, Rohdichte 900 kg/m3:
4146		04.05.03.05.a		einfache Beplankung, Stärke 12,5 mm		m2	€ 19,50
4147		04.05.03.05.b		doppelte Beplankung, Stärke 12,5 mm		m2	€ 28,50
4148		05			Die Kategorie 05 umfasst folgende Gruppen: / 05.01 Bodenbeläge aus Keramik / 05.02 Wandverkleidungen aus Keramik / 05.03 Sockel aus Keramik / 05.04 Anstriche, Abdichtungen, Profile
4149		05.01			Die Gruppe 05.01 umfasst folgende Untergruppen: / 05.01.01 Keramische Bodenbeläge im Mörtelbett / 05.01.02 Keramische Bodenbeläge im Dünnbett
4150		05.01.01
4151		05.01.01.01		Bodenbelag aus glasierten keramischen Einbrand-Fliesen UNI EN 176 BI, mit ebener Oberfläche; liefern, Dickbett aus hydraulisch erhärtendem Mörtel und reiner Zementschlämme, mit Kreuzfugen auf Estrich verlegen; durch Einschlämmen mit grauem Zementmörtel verfugen. Nach abgeschlossener Verlegung reinigen. Ausführung gemäß Zeichnung. Nicht inbegriffen sind Mörtel und Bindemittel, welche gesondert vergütet werden:
4152		05.01.01.01.a		Bodenplatten 10x20 cm		m2	€ 35,02
4153		05.01.01.01.b		Bodenplatten 20x20 cm, geflammt		m2	€ 35,51
4154		05.01.01.01.c		Bodenplatten 20x20 cm, einfarbig		m2	€ 36,57
4155		05.01.01.01.d		Bodenplatten 30x30 cm, geflammt		m2	€ 38,19
4156		05.01.01.01.e		Bodenplatten 30x30 cm, einfarbig		m2	€ 40,82
4157		05.01.01.01.f		Bodenplatten 30x30 cm, mit Dekor		m2	€ 50,40
4158		05.01.01.02		Bodenbelag aus keramischen, stranggepreßten Spaltplatten UNI EN 176 AI, frostbeständig, mit gesinterter ebener geflammter Oberfläche und warmem Farbton; liefern, Dickbett aus hydraulisch erhärtendem Mörtel und reiner Zementschlämme, mit Kreuzfugen, Fugenbreite 6-8 mm, auf Estrich verlegen; durch Einschlämmen mit Quarzsand und Zement verfugen. Nach abgeschlossener Verlegung reinigen. Ausführung gemäß Zeichnung. Nicht inbegriffen sind Mörtel und Bindemittel, welche gesondert vergütet werden:
4159		05.01.01.02.a		Bodenklinkerplatten 12,5x25 cm		m2	€ 45,59
4160		05.01.01.02.b		Bodenklinkerplatten 25x25 cm		m2	€ 49,89
4161		05.01.01.03		Bodenbelag "cotto toscano" aus stranggepreßten, im Außenbereich Temperatur bedingte Frostbeständigkeit, Spaltziegelplatten mit ebener Oberfläche und natur-rotbraunem Farbton; liefern, Dickbett aus hydraulisch erhärtendem Mörtel und reiner Zementschlämme, mit Kreuzfugen, Fugenbreite 6 mm, auf Estrich verlegen, anklopfen und Fugen ausgleichen; verfugen durch Einschlämmen mit Quarzsand und Zement. Nach abgeschlossener Verlegung reinigen; Ausführung gemäß Zeichnung. Nicht inbegriffen sind Maurerbeihilfen, Mörtel, Bindemittel und Oberflächenbehandlung, welche gesondert vergütet werden:
4162		05.01.01.03.a		Bodenplatten 30x30 cm, Oberfläche eben, feingeschliffen		m2	€ 78,14
4163		05.01.01.03.b		Bodenplatten 40x40 cm, Oberfläche eben, feingeschliffen		m2	€ 102,53
4164		05.01.01.03.c		Bodenplatten 30x30 cm, rauhe, rutschhemmende Oberfläche (vor dem Brand geschurt)		m2	€ 48,61
4165		05.01.01.03.d		Bodenplatten 40x40 cm, rauhe, rutschhemmende Oberfläche (vor dem Brand geschurt)		m2	€ 63,57
4166		05.01.01.03.e		Bodenplatten 30x30 cm, Oberfläche eben, stranggepreßt		m2	€ 45,90
4167		05.01.01.03.f		Bodenplatten 40x40 cm, Oberfläche eben, stranggepreßt		m2	€ 51,31
4168		05.01.01.04		Oberflächenbehandlung des vorbeschriebenen Bodenbelages aus Spaltziegelplatten (cotto toscano) mit Wachs in Paste für Cotto-Böden entsprechend den Verarbeitungsrichtlinien des Herstellerwerkes der Bodenplatten. Ausführung wie folgt: / - Reinigen des Bodenbelages mit Wasser und Netzmittel-Zusatz auf Säurebasis im Verhältnis von 5 bis 10% je nach Verunreinigung, anschließend nachreinigen mit klarem Wasser. Erst nach vollständiger Oberflächenreinigung und Trocknung des Bodenbelages kann mit der Nachbehandlung fortgesetzt werden. / - Imprägnierung ganzflächig mit Stoffen auf Grundlage von Lösungsmittel. / - Oberfläche zweimal wachsen im Zeitabstand von 8 Stunden. / - Polieren händisch oder mit Bohnermaschine. / Inbegriffen sind sämtliche erforderlichen Materialien, sowie jede sonst noch erforderliche Nebenleistung.		m2	€ 21,57
4169		05.01.01.05		Auftragen von lösemittelfreiem Balsam aus Bienenwachs und Pflanzenwachs für innen, transparent für unglasierte Tonfliesen, gemäß DIN 53160 (speichel-und schweißecht); auftragen durch Aufreiben mit Ballentuch, maschinell mit Bohnermaschine oder im Heißspritzverfahren; vor dem Auftragen Verunreinigungen entfernen oder mit Pflanzenseifenlösung feucht reinigen und trocknen lassen; nach Grundierung gleichmäßig dünn und streifenfrei auftragen, polieren noch im weichem Zustand.		m2	€ 18,00
4170		05.01.02
4171		05.01.02.01		Bodenbelag aus roten Klinkerfliesen (grés rosso) UNI EN 176 BI, mit ebener Oberfläche; liefern, Dünnbett mit hydraulisch erhärtendem Dünnbettmörtel DIN 18156-2, mit versetzten Fugen auf Estrich verlegen; durch Einschlämmen mit grauem Zementmörtel verfugen. Nach abgeschlossener Verlegung reinigen; Klebstoff ist inbegriffen; Ausführung gemäß Zeichnung. Nicht inbegriffen sind die Maurerbeihilfen, welche gesondert vergütet werden:
4172		05.01.02.01.a		Bodenplatten 7,5x15 cm, Dicke: 8-9 mm		m2	€ 29,01
4173		05.01.02.01.b		Bodenplatten 10x20 cm, Dicke: 8-9 mm		m2	€ 28,28
4174		05.01.02.02		Bodenbelag aus glasierten keramischen Einbrand-Fliesen (roter Scherben) UNI EN 177 BIIa, mit ebener Oberfläche; liefern, Dünnbett mit hydraulisch erhärtendem Dünnbettmörtel DIN 18156-2, mit Kreuzfugen auf Estrich verlegen; durch Einschlämmen mit grauem Zementmörtel verfugen. Nach abgeschlossener Verlegung reinigen; Klebstoff ist inbegriffen; Ausführung gemäß Zeichnung. Nicht inbegriffen sind die Maurerbeihilfen, welche gesondert vergütet werden:
4175		05.01.02.02.a		Bodenplatten 10x20 cm		m2	€ 34,90
4176		05.01.02.02.b		Bodenplatten 20x20 cm, geflammt		m2	€ 35,40
4177		05.01.02.02.c		Bodenplatten 20x20 cm, einfarbig		m2	€ 36,86
4178		05.01.02.02.d		Bodenplatten 30x30 cm, geflammt		m2	€ 37,94
4179		05.01.02.02.e		Bodenplatten 30x30 cm, einfarbig		m2	€ 40,16
4180		05.01.02.02.f		Bodenplatten 30x30 cm, mit Dekor		m2	€ 50,19
4181		05.01.02.03		Bodenbelag aus glasierten keramischen Einbrand-Fliesen (Steingut) UNI EN 176 BI, mit ebener Oberfläche; liefern, Dünnbett mit hydraulisch erhärtendem Dünnbettmörtel DIN 18156-2, mit Kreuzfugen auf Estrich verlegen; durch Einschlämmen mit grauem Zementmörtel verfugen. Nach abgeschlossener Verlegung reinigen; Klebstoff ist inbegriffen; Ausführung gemäß Zeichnung. Nicht inbegriffen sind die Maurerbeihilfen, welche gesondert vergütet werden:
4182		05.01.02.03.a		Bodenplatten 20x20 cm, einfarbig		m2	€ 37,86
4183		05.01.02.03.b		Bodenplatten 30x30 cm, einfarbig		m2	€ 41,11
4184		05.01.02.03.c		Bodenplatten 40x40 cm, einfarbig		m2	€ 49,40
4185		05.01.02.04		Bodenbelag aus unglasierten keramischen Platten (Feinsteinzeug), mit eingefärbter Körpermasse, gemäß Europäischer Norm EN 176, Wasseraufnahme bis <= 0,1%, frostbeständig, verschleißfest; liefern, Dünnbett mit hydraulisch erhärtendem Dünnbettmörtel, DIN 18156-2, mit Kreuzfugen auf Estrich verlegen; durch Einschlämmen mit grauem Zementmörtel verfugen. Nach abgeschlossener Verlegung reinigen; Klebstoff ist inbegriffen. Ausführung gemäß Zeichnung. Nicht inbegriffen sind Maurerbeihilfen, welche gesondert vergütet werden:
4186		05.01.02.04.a		Bodenplatten 20x20 cm, einfarbig, Oberfläche eben		m2	€ 41,66
4187		05.01.02.04.b		Bodenplatten 20x20 cm, einfarbig, Oberfläche als Netzprofil, rutschhemmend		m2	€ 44,07
4188		05.01.02.04.c		Bodenplatten 20x20 cm, einfarbig, Oberfläche geschliffen		m2	€ 91,85
4189		05.01.02.04.d		Bodenplatten 20x20 cm, einfarbig, Oberfläche schieferartig		m2	€ 42,50
4190		05.01.02.04.e		Bodenplatten 30x30 cm, einfarbig, Oberfläche eben		m2	€ 42,50
4191		05.01.02.04.f		Bodenplatten 30x30 cm, einfarbig, Oberfläche schieferartig		m2	€ 43,33
4192		05.01.02.04.g		Bodenplatten 30x30 cm, einfarbig, Oberfläche geschliffen		m2	€ 81,75
4193		05.01.02.05		Bodenbelag aus unglasierten keramischen Platten (Feinsteinzeug), mit eingefärbter Körpermasse, gemäß Europäischer Norm EN 176, Wasseraufnahme bis <= 0,1%, frostbeständig, Oberfläche eben, verschleißfest; liefern, Dünnbett mit hydraulisch erhärtendem Dünnbettmörtel, DIN 18156-2, mit versetzten Fugen auf Estrich verlegen; durch Einschlämmen mit grauem Zementmörtel verfugen. Nach abgeschlossener Verlegung reinigen; Klebstoff ist inbegriffen, Ausführung gemäß Zeichnung. Nicht inbegriffen sind die Maurerbeihilfen, welche gesondert vergütet werden.
4194		05.01.02.05.a		Bodenplatten 20x20 cm, graniten, Oberfläche eben		m2	€ 41,66
4195		05.01.02.05.b		Bodenplatten 20x20 cm, graniten, Oberfläche geschliffen		m2	€ 81,75
4196		05.01.02.05.c		Bodenplatten 20x20 cm, graniten, Oberfläche rutschhemmed		m	€ 42,73
4197		05.01.02.05.d		Bodenplatten 30x30 cm, graniten, Oberfläche eben		m2	€ 42,78
4198		05.01.02.05.e		Bodenplatten 30x30 cm, graniten, Oberfläche geschliffen		m2	€ 72,14
4199		05.01.02.05.f		Belag für Tritt- und Setzstufe, graniten, Platten 30x30 cm		ml	€ 47,94
4200		05.01.02.06		Aufpreis für Diagonalverlegung, einschl. Verschnitt:
4201		05.01.02.06.a		Bodenplatten 30x30 cm		%	€ 10,00
4202		05.01.02.06.b		Bodenplatten 40x40 cm		%	€ 15,00
4203		05.02			Die Gruppe 05.02 umfasst folgende Untergruppen: / 05.02.01 Keramische Wandverkleidungen im Dickbett (in Ausarbeitung) / 05.02.02 Keramische Wandverkleidung im Dünnbett
4204		05.02.02
4205		05.02.02.01		Wandverkleidung aus glasierten keramischen Einbrand-Fliesen (roter Scherben) UNI EN 159 BIII - UNI EN 177 BIIa, mit ebener Oberfläche; liefern, in hydraulisch erhärtendem Mörtel im Dünnbett, auf Putz, im Fugenschnitt verlegen, durch Einschlämmen mit weißem Zementmörtel verfugen. Nach abgeschlossener Verlegung reinigen und sauber abwaschen; das Herstellen von Gehrungen an Fliesenkanten, Dünnbettmörtel, sowie das Anarbeiten von Dosen von elektrischen Installationen und Rohrdurchführungen sind inbegriffen. Ausführung gemäß Zeichnung. Nicht inbegriffen sind Maurerbeihilfen, welche gesondert vergütet werden:
4206		05.02.02.01.a		Fliesen 15x15 cm, weiß		m2	€ 33,75
4207		05.02.02.01.b		Fliesen 15x15 cm, helle Farben		m2	€ 33,75
4208		05.02.02.01.c		Fliesen 15x15 cm, lebhafte Farben		m2	€ 37,42
4209		05.02.02.01.d		Fliesen 20x20 cm, weiß und einfarbig		m2	€ 37,69
4210		05.02.02.01.e		Fliesen 20x20 cm, einfarbig, lebhafte Farben		m2	€ 41,06
4211		05.02.02.01.f		Fliesen 30x30 cm, weiß und einfarbig		m2	€ 43,11
4212		05.02.02.01.g		Fliesen 30x30 cm, einfarbig, lebhafte Farben		m2	€ 46,21
4213		05.02.02.02		Wandverkleidung aus glasierten keramischen Einbrand-Fliesen (weißer Scherben) UNI EN 176 BI, mit ebener Oberfläche; liefern, in hydraulisch erhärtendem Mörtel im Dünnbett, auf Putz, im Fugenschnitt verlegen, durch Einschlämmen mit weißem Zementmörtel verfugen. Nach abgeschlossener Verlegung reinigen und sauber abwaschen; das Herstellen von Gehrungen an Fliesenkanten, Dünnbettmörtel, sowie das Anarbeiten von Dosen von elektrischen Installationen und Rohrdurchführungen sind inbegriffen. Ausführung gemäß Zeichnung. Nicht inbegriffen sind Maurerbeihilfen, welche gesondert vergütet werden:
4214		05.02.02.02.a		Fliesen 5x5 cm (Verlegeeinheiten), einfarbig		m2	€ 137,26
4215		05.02.02.02.b		Fliesen 10x10 cm, einfarbig		m2	€ 67,10
4216		05.02.02.02.c		Fliesen 20x20 cm, einfarbig;		m2	€ 36,13
4217		05.03			Die Gruppe 05.03 umfasst folgende Untergruppen: / 05.03.01 Keramische Sockel im Dickbett (in Ausarbeitung) / 05.03.02 Keramische Sockel im Dünnbett
4218		05.03.01
4219		05.03.01.01		Sockel aus keramischen Fliesen mit ebener Oberfläche; in hydraulisch erhärtendem Mörtel im Dickbett verlegen; durch Einschlämmen mit weißem Zementmörtel verfugen; nach abgeschlossener Verlegung reinigen und sauber abwaschen; Mörtel und Bindemittel sind inbegriffen. Ausführung gemäß Zeichnung. Nicht inbegriffen sind Maurerbeihilfen, welche gesondert vergütet werden:
4220		05.03.01.01.a		rote Klinkerfliesen (grès rosso) H = 10 cm		m	€ 7,98
4221		05.03.01.01.b		aus Feinsteinzeug, H = 10 cm		m	€ 15,36
4222		05.03.01.01.c		Kehlsockel aus Feinsteinzeug, H = 10 cm		m	€ 18,41
4223		05.03.01.02		Aufpreis für die Ausführung von Dehnfugen aus elastischer Dichtungsmasse (Farbton passend zur starren Verfugung) als Rand- und Anschlußfugen in Naßräumen von Wohnungen. Inbegriffen sind die Vorbehandlungen und das sorgfältige Auszukratzen der Fuge die nach abgeschlossener Verlegung zu reinigen ist. Fugenquerschnitt: 2 - 5 mm.
4224		05.03.01.02.a		Aufpreis für die Ausführung der elastischen Fuge:		m	€ 4,97
4225		05.03.02
4226		05.03.02.01		Sockel aus keramischen Fliesen mit ebener Oberfläche; liefern, in hydraulisch erhärtendem Mörtel im Dünnbett, auf Putz, verlegen, durch Einschlämmen mit weißem Zementmörtel verfugen. Nach abgeschlossener Verlegung reinigen und sauber abwaschen; Innen- und Außenecken, sowie Dünnbettmörtel sind inbegriffen. Ausführung gemäß Zeichnung. Nicht inbegriffen sind Maurerbeihilfen, welche gesondert vergütet werden.
4227		05.03.02.01.a		rote Klinkerfliesen (grès rosso) H = 10 cm		m	€ 7,96
4228		05.03.02.01.b		aus Feinsteinzeug, H = 10 cm		m	€ 15,36
4229		05.03.02.01.c		Kehlsockel aus Feinsteinzeug, H = 10 cm		m	€ 18,41
4230		05.03.02.02		Aufpreis für die Ausführung von Dehnfugen aus elastischer Dichtungsmasse (Farbton passend zur starren Verfugung) als Rand- und Anschlußfugen in Naßräumen von Wohnungen. Inbegriffen sind die Vorbehandlungen und das sorgfältige Auskratzen der Fuge die nach abgeschlossener Verlegung mit organische Lösungsmittel zu reinigen ist. Fugenquerschnitt innen: 2 - 3 mm, Fugenquerschnitt außen: 5 - 10 mm.
4231		05.03.02.02.a		Aufpreis für die Ausführung der elastischen Fuge:		m	€ 4,97
4232		05.04			Die Gruppe 05.04 umfasst folgende Untergruppen: / 05.04.01 Anstriche / 05.04.02 Abdichtungen / 05.04.03 Profile
4233		05.04.01
4234		05.04.01.01		Lösemittelfreie Dispersionsgrundierung zur Verfestigung von saugenden Untergründen im Innenbereich (Estriche, Kalkputz, Gipsputz, Gipsfaserplatten und Gipskartonplatten) liefern und anbringen.
4235		05.04.01.01.a		Verbundabdichtung auf Kunstharzbasis		m2	€ 2,50
4236		05.04.01.02		Liefern und Aufbringen von einkomponentiger Flächenabdichtung auf Dispersionsbasis für den Innenbereich gemäß den Feuchtigkeitsbeanspruchungsklassen I und II:
4237		05.04.01.02.a		Verbundabdichtung auf Harzbasis für spritzwasserbelastete Wand und Bodenbeläge		m2	€ 13,00
4238		05.04.01.03		Liefern und Aufbringen von 2 Lagen von zweikomponentigen Mörtel als rissüberbrückende, flexible Verbundabdichtung unter keramischen Belägen und Natursteinbelägen für Wand und Bodenflächen im Innen- und Außenbereich gemäß den Feuchtigkeitsbeanspruchungsklassen I, II und III:
4239		05.04.01.03.a		Stärke 2mm, Haftzugfestigkeit auf Beton nach 28 Tagen 1,1 N/mm2		m2	€ 24,00
4240		05.04.02
4241		05.04.02.01		Liefern und Verlegen von Verbundabdichtungen zum sicheren Abdichten von Eck-, Anschluss- und Bewegungsfugen in Verbindung mit den Verbundabdichtungssystemen.
4242		05.04.02.01.a		Dichtband, Zugfestigkeit > 2 N/mm2		m	€ 7,50
4243		05.04.02.01.b		Dichtmanschetten für Rohrdurchdringungen 12x12 cm		cad	€ 8,00
4244		05.04.02.01.c		Dichtmanschetten für Bodenabläufe 30x30 cm		cad	€ 34,00
4245		05.04.02.01.d		Dichtmanschetten für Bodenabläufe 40x40 cm		cad	€ 36,00
4246		05.04.02.01.e		Dichtecken 90° und 270°		cad	€ 8,00
4247		05.04.02.02		Geschlossenzellige extrudierte Polyethylen-Rundschnur vor dem Verfüllen mit einem elastischen Fugendichtstoff zur Vermeidung der Dreiflankenhaftung für Dehn- und Anschlussfugen liefern und verlegen:
4248		05.04.02.02.a		Durchmesser 6 mm		m	€ 0,25
4249		05.04.02.02.b		Durchmesser 10 mm		m	€ 0,30
4250		05.04.02.02.c		Durchmesser 15 mm		m	€ 0,57
4251		05.04.02.02.d		Durchmesser 20 mm		m	€ 0,68
4252		05.04.03
4253		05.04.03.01		Rundeckprofile für Wandaußenecken aus PVC bei keramischen Belägen liefern und versetzen inklusiv Eckstifte:
4254		05.04.03.01.a		Höhe 6 mm		m	€ 2,64
4255		05.04.03.01.b		Höhe 8 mm		m	€ 2,74
4256		05.04.03.01.c		Höhe 10 mm		m	€ 2,84
4257		05.04.03.01.d		Höhe 12,5 mm		m	€ 2,94
4258		05.04.03.02		Rundeckprofile für Außenecken und Belagsabschlüsse aus Edelstahl liefern und versetzen:
4259		05.04.03.02.a		Höhe 6 mm		m	€ 12,58
4260		05.04.03.02.b		Höhe 8 mm		m	€ 13,26
4261		05.04.03.02.c		Höhe 10 mm		m	€ 14,12
4262		05.04.03.02.d		Höhe 12,5 mm		m	€ 14,86
4263		05.04.03.02.e		Höhe 15 mm		m	€ 16,40
4264		05.04.03.03		Eckstifte aus Edelstahl für Rundeckprofile bei Außenecken und Belagsabschlüssen liefern und versetzen:
4265		05.04.03.03.a		Höhe 6 mm		cad	€ 12,38
4266		05.04.03.03.b		Höhe 8 mm		cad	€ 12,96
4267		05.04.03.03.c		Höhe 10 mm		cad	€ 13,56
4268		05.04.03.03.d		Höhe 12,5 mm		cad	€ 14,73
4269		05.04.03.04		Abschlussprofil aus Edelstahl für Außenecken-, Abschlusskanten- und Dekorleisten liefern und versetzen. Die Sichtfläche des Profils bildet eine rechtwinklige Außenecke der Plattenbeläge:
4270		05.04.03.04.a		Höhe 6 mm		m	€ 12,25
4271		05.04.03.04.b		Höhe 8 mm		m	€ 13,01
4272		05.04.03.04.c		Höhe 10 mm		m	€ 13,75
4273		05.04.03.04.d		Höhe 12,5 mm		m	€ 14,45
4274		05.04.03.04.e		Höhe 15 mm		m	€ 15,22
4275		05.04.03.05		Eckstifte aus Edelstahl für Abschlussprofile aus Edelstahl liefern und versetzen:
4276		05.04.03.05.a		Höhe 6 mm		cad	€ 16,26
4277		05.04.03.05.b		Höhe 8 mm		cad	€ 16,68
4278		05.04.03.05.c		Höhe 10 mm		cad	€ 18,01
4279		05.04.03.05.d		Höhe 12,5 mm		cad	€ 18,42
4280		05.04.03.05.e		Höhe 15 mm		cad	€ 18,87
4281		06			Die Kategorie 06 umfasst folgende Gruppen: / 06.01 Vorbereiten des Untergrundes / 06.02 Bodenbeläge / 06.03 Holzfußböden / 06.04 Sportböden / 06.05 Holzpflaster / 06.06 Fußleisten / 06.07 Markierungen / 06.08 Oberflächenbehandlung / 06.09 Einbauteile / 06.10 Installationsdoppelböden
4282		06.01			Die Gruppe 06.01 umfasst folgende Untergruppen: / 06.01.01 Vorbehandeln / 06.01.02 Schließen von Scheinfugen / 06.01.03 Voranstrich, Spachteln / 06.01.04 Unterlagen: Schüttungen, Dämmschichten, Fußbodenverlegeplatten
4283		06.01.01
4284		06.01.01.01		Anschleifen und Absaugen des Untergrundes aus Zementestrich		m2	€ 3,17
4285		06.01.02
4286		06.01.02.01		Kraftschlüssiges Schließen von Arbeitsfugen, Spalten und Rissen des Untergrundes mit Reaktionsharz.		m	€ 7,85
4287		06.01.03
4288		06.01.03.01		Voranstrich des Untergrundes aus Anhydritestrich mit Dispersion		m2	€ 5,30
4289		06.01.03.02		Ganzflächiges Spachteln des Untergrundes aus Zementestrich mit faserverstärkter Ausgleichmasse.		m2	€ 4,47
4290		06.01.03.03		Ausgleichen von Unebenheiten des Untergrundes aus Zementestrich mit faserverstärkter Ausgleichmasse:
4291		06.01.03.03.a		Dicke über 1 bis 2 mm		m2	€ 4,52
4292		06.01.03.03.b		Dicke über 1 bis 3 mm		m2	€ 6,76
4293		06.01.03.03.c		Dicke über 1 bis 5 mm		m2	€ 10,68
4294		06.01.04
4295		06.01.04.01		Unterlage aus elastischem Gummigranulat in Bahnen einseitig mit Bitumenpappe beklebt; einschließlich Randstreifen, liefern und auf den Zementestrich lose verlegen:
4296		06.01.04.01.a		Dicke: 8 mm		m2	€ 7,16
4297		06.01.04.01.b		Dicke: 10 mm		m2	€ 7,67
4298		06.01.04.02		Schüttung unter Unterböden; mittlere Dicke: 50 mm; liefern und zwischen den Balken der Holzbalkendecke trocken einbringen, mit der langen Latte waagrecht abziehen:
4299		06.01.04.02.a		Perlite, ummantelt (Bitumen, Naturharz, Mineralstoff)		m2	€ 13,55
4300		06.01.04.02.b		Korkschrott, expandiert und bitumiert		m2	€ 11,95
4301		06.01.04.02.c		Blähton, Korngröße: 3-8 mm (Rohdichte 380 kg/m3)		m2	€ 10,89
4302		06.01.04.03		Mehrdicke der vorbeschriebenen Schüttung je 10 mm Dicke:
4303		06.01.04.03.a		Perlite, ummantelt (Bitumen, Naturharz, Mineralstoff)		m2	€ 2,14
4304		06.01.04.03.b		Korkschrott, expandiert und bitumiert		m2	€ 1,35
4305		06.01.04.03.c		Blähton, Korngröße: 3-8 mm (Rohdichte: 380 kg/m3)		m2	€ 1,35
4306		06.01.04.04		Wärmedämmschicht unter Unterböden aus mineralischen wasserabstoßenden Faserdämmstoffen in Bahnen; zweiseitig beklebt; oberseitig durch Glasvlies mit Glasgewebeeinlage, unterseitig beklebt mit Natronkraftpapier; mit Randstreifen; liefern, lose, einlagig mit versetzten und überdeckten Stößen verlegen:
4307		06.01.04.04.a		Dicke: 5 cm, Wärmedurchlaßwiderstand > 1,32 (R=m2K/W)		m2	€ 8,24
4308		06.01.04.04.b		Dicke: 6 cm, Wärmedurchlaßwiderstand > 1,59 (R=m2K/W)		m2	€ 9,03
4309		06.01.04.05		Trittschalldämmschicht unter Unterböden aus mineralischem Faserdämmstoff, in Platten; mit Randstreifen; liefern und einlagig mit dichten Stößen verlegen:
4310		06.01.04.05.a		kunstharzgebundene Glasfaserdämmstoffplatten, Dichte: 85 kg/m3, Dämmschichtdicke: 15 mm		m2	€ 7,67
4311		06.01.04.05.b		kunstharzgebundene Glasfaserdämmstoffplatten, einseitig mit bitumengetränktem Papier beschichtet, Dichte: 85 kg/m3, Dämmschichtdicke: 20 mm		m2	€ 8,79
4312		06.01.04.06		Fußbodenverlegeplatten, Holzspanplatten DIN 68763-V20-E1 mit Nut und Feder; liefern, dicht gestoßen verleimen und auf Untergrund aus Dämmschichtmatten schwimmend verlegen:
4313		06.01.04.06.a		Plattendicke: 19 mm		m2	€ 19,10
4314		06.01.04.06.b		Plattendicke: 22 mm		m2	€ 20,19
4315		06.01.04.06.c		Plattendicke: 25 mm		m2	€ 21,22
4316		06.01.04.07		Blindboden aus beidseitig gehobelten 22 mm starken und ca. 12 cm breiten Brettern aus Fichtenholz unterschiedlicher Länge; liefern, auf Lager- und Balkenhölzer waagrecht, Fugenbreite ca. 7 mm, verlegen; mit verzinkten Schrauben befestigen; Polsterkeile, Schrauben, sowie jede sonst noch erforderliche Nebenleistung sind inbegriffen.		m2	€ 33,86
4317		06.02			Die Gruppe 06.02 umfasst folgende Untergruppen: / 06.02.01 Bodenbeläge aus Kunststoff / 06.02.02 Bodenbeläge aus synthetischem Kautschuk / 06.02.03 Bodenbeläge aus Linoleum / 06.02.04 Verschweißen, Verfugen / 06.02.05 Textile Bodenbeläge / 06.02.06 Fußmatten
4318		06.02.01
4319		06.02.01.01		Bodenbelag aus moirierten Flex-Platten; Plattenmaße: 25x25 cm, bzw. 30x30 cm; Farbton nach Musterkatalog, glatte Oberfläche; liefern, auf ganzflächig gespachtelten Untergrund mit Kreuzfugen kleben. Ausführung gemäß Zeichnung. Inbegriffen sind Säubern und Spachteln des Untergrundes mit Ausgleichmasse, Schließen der Arbeitsfugen mit Reaktionsharz, Anschließen und Anarbeiten des Bodenbelages an Einbauteile, Klebstoff, Verschnitt, sowie jede sonst noch erforderliche Nebenleistung:
4320		06.02.01.01.a		Polivinylbelag; Dicke: 2 mm		m2	€ 22,85
4321		06.02.01.01.b		Polivinylbelag; Dicke: 2,5 mm		m2	€ 24,44
4322		06.02.01.01.c		Homogener Polivinylbelag, in Platten zu 30x30 cm bis 60x60 cm oder in Bahnen; Dicke: 2,5 mm		m2	€ 31,62
4323		06.02.01.02		Bodenbelag aus PVC ohne Träger, homogen, aus drei oder mehreren Schichten gleicher Zusammensetzung; marmoriert, Farbton nach Musterkatalog; glatte Oberfläche; liefern, auf ganzflächig gespachtelten Untergrund kleben. Ausführung gemäß Zeichnung. Inbegriffen sind Säubern und Spachteln des Untergrundes mit Ausgleichmasse, Schließen der Arbeitsfugen mit Reaktionsharz, Anschließen und Anarbeiten des Bodenbelages an Einbauteile, Klebstoff, Verschnitt, sowie jede sonst noch erforderliche Nebenleistung:
4324		06.02.01.02.a		Bodenbelag aus Polivinylchlorid in Platten zu 30x30 cm bis 50x50 cm oder in Bahnen; Gesamtdicke: 2 mm		m2	€ 27,62
4325		06.02.01.02.b		Bodenbelag aus Polivinylchlorid mit Unterschicht aus Schaumstoff, in Bahnen; Gesamtdicke: 3 mm		m2	€ 32,11
4326		06.02.01.02.c		Bodenbelag aus Polivinylchlorid, antistatisch, in Platten zu 61x61 cm oder in Bahnen; Gesamtdicke: 2 mm		m2	€ 34,77
4327		06.02.01.03		Bodenbelag aus PVC mit Träger aus Synthesefaser-Vliesstoff in Bahnen, einfärbig oder marmoriert, Farbton nach Musterkatalog; glatte Oberfläche; liefern, auf ganzflächig gespachtelten Untergrund kleben. Ausführung gemäß Zeichnung. Inbegriffen sind Säubern und Spachteln des Untergrundes mit Ausgleichmasse, Schließen der Arbeitsfugen mit Reaktionsharz, Anschließen und Anarbeiten des Bodenbelages an Einbauteile, Klebstoff, Verschnitt, sowie jede sonst noch erforderliche Nebenleistung:
4328		06.02.01.03.a		Gesamtdicke: 2 mm		m2	€ 28,65
4329		06.02.01.03.b		Gesamtdicke: 3 mm		m2	€ 30,52
4330		06.02.02
4331		06.02.02.01		Bodenbelag aus synthetischem Kautschuk, ein- oder mehrfarbig, Farbton nach Musterkatalog; brandtoxokologisch unbedenklich, Brandverhalten Klasse 1; antistatisch; liefern, auf ganzflächig gespachtelten Untergrund kleben. Ausführung gemäß Zeichnung. Inbegriffen sind Säubern und Spachteln des Untergrundes mit Ausgleichmasse, Schließen der Arbeitsfugen mit Reaktionsharz, Anschließen und Anarbeiten des Bodenbelages an Einbauteile, Klebstoff, Verschnitt, sowie jede sonst noch erforderliche Nebenleistung:
4332		06.02.02.01.a		Bodenbelag in Platten zu 61x61 cm, ein- oder mehrfarbig; Oberfläche und Rückseite glatt; Dicke: 3 mm		m2	€ 39,02
4333		06.02.02.01.b		Bodenbelag in Platten zu 61x61 cm, ein- oder mehrfarbig, Oberfläche und Rückseite glatt; Dicke: 4 mm		m2	€ 43,55
4334		06.02.02.01.c		Bodenbelag in Platten zu 100x100 cm, einfarbig, Dicke 4 mm, Oberfläche Noppen, Profilhöhe: 0,3 mm, Rückseite mit Zäpfchen		m2	€ 46,72
4335		06.02.02.02		Bodenbelag aus synthetischem Kautschuk, in Bahnen, mehrfarbig; Farbton nach Musterkatalog; Oberfläche glatt, homogen; brandtoxokologisch unbedenklich, Brandverhalten Klasse 1; antistatisch; liefern, auf ganzflächig gespachtelten Untergrund kleben. Ausführung gemäß Zeichnung. Inbegriffen sind Säubern und Spachteln des Untergrundes mit Ausgleichmasse, Schließen der Arbeitsfugen mit Reaktionsharz, Anschließen und Anarbeiten des Bodenbelages an Einbauteile, Klebstoff, Verschnitt, sowie jede sonst noch erforderliche Nebenleistung:
4336		06.02.02.02.a		Dicke: 2 mm		m2	€ 41,15
4337		06.02.03
4338		06.02.03.01		Bodenbelag aus Linoleum, in Bahnen, antistatisch, Brandverhalten: Klasse 1; einfarbig moiriert oder marmoriert; Farbton nach Musterkatalog; liefern, auf ganzflächig gespachtelten Untergrund kleben. Ausführung gemäß Zeichnung. Inbegriffen sind Säubern und Spachteln des Untergrundes mit Ausgleichsmasse, Schließen der Arbeitsfugen mit Reaktionsharz, Anschließen und Anarbeiten des Bodenbelages an Einbauteile, Klebstoff, Verschnitt, sowie jede sonst noch erforderliche Nebenleistung:
4339		06.02.03.01.a		einfarbig oder moiriert; Dicke: 2,5 mm		m2	€ 35,31
4340		06.02.03.01.b		marmoriert; Dicke: 2,5 mm		m2	€ 35,31
4341		06.02.03.01.c		einfarbig oder marmoriert; Dicke: 3,2 mm		m2	€ 40,64
4342		06.02.04
4343		06.02.04.01		Verschweißen des Bodenbelages aus PVC, mit Schweißschnur aus PVC.		m	€ 1,88
4344		06.02.04.02		Verfugen des Bodenbelages aus synthetischem Kautschuk mit Schmelzdraht, Farbton dem Bodenbelag angepaßt.		m	€ 2,39
4345		06.02.04.03		Verfugen des Bodenbelages aus Linoleum, mit Fugenmasse, Farbton dem Bodenbelag angepaßt.		m	€ 2,39
4346		06.02.04.04		Heißverschweißen des Bodenbelages aus Linoleum.		m	€ 1,75
4347		06.02.05
4348		06.02.05.01		Textiler Bodenbelag als Nadelvlies; Oberseite: feinfaserig; Rückseitenausrüstung: appretiert; in Bahnen von 200 bis 400 cm; Brandverhalten Klasse 1, antistatisch; liefern, auf ganzflächig gespachtelten Untergrund kleben. Ausführung gemäß Zeichnung. Inbegriffen sind Säubern und Spachteln des Untergrundes mit Ausgleichmasse, Schließen der Arbeitsfugen mit Reaktionsharz, Anschließen und Anarbeiten des Bodenbelages an Einbauteile, Klebstoff, Verschnitt, sowie jede sonst noch erforderliche Nebenleistung:
4349		06.02.05.01.a		Nutzschicht Polyamid, unvermischt; Flächengewicht: 800 g/m2; Dicke: 3 mm		m2	€ 27,62
4350		06.02.05.01.b		Nutzschicht Polyamid, vermischt mit anderen Fasern; Flächengewicht: 700 g/m2; Dicke: 4 mm		m2	€ 27,62
4351		06.02.05.02		Textiler Bodenbelag als Webteppich; Oberseitengestaltung: Schlingen- oder Schnittpol; Rückseitenausrüstung mit Verfestigungsstrich; Nutzschicht aus reiner Wolle oder mit einem Mindestanteil von 85% Wolle; in Bahnen von 200 bis 400 cm; Brandverhalten Klasse 1, antistatisch; liefern, auf ganzflächig gespachtelten Untergrund kleben. Ausführung gemäß Zeichnung. Inbegriffen sind Säubern und Spachteln des Untergrundes mit Ausgleichmasse, Schließen der Arbeitsfugen mit Reaktionsharz, Anschließen und Anarbeiten des Bodenbelages an Einbauteile, Klebstoff, Verschnitt, sowie jede sonst noch erforderliche Nebenleistung:
4352		06.02.05.02.a		Polschichtdicke über 4 bis 5 mm; Polschichtgewicht über 600 bis 800 g/m2		m2	€ 70,63
4353		06.02.05.02.b		Polschichtdicke über 5 bis 6 mm; Polschichtgewicht über 800 bis 1000 g/m2		m2	€ 75,93
4354		06.02.05.03		Textiler Bodenbelag als Tuftingteppich; Oberseitengestaltung: Schlingen- oder Schnittpol; Rückseitenausrüstung mit Zweitrücken aus Glattstrich; Nutzschicht aus reiner Wolle oder mit einem Mindestanteil von 85% Wolle; in Bahnen von 200 bis 400 cm; Brandverhalten Klasse 1, antistatisch; liefern, auf ganzflächig gespachtelten Untergrund kleben. Ausführung gemäß Zeichnung. Inbegriffen sind Säubern und Spachteln des Untergrundes mit Ausgleichmasse, Schließen der Arbeitsfugen mit Reaktionsharz, Anschließen und Anarbeiten des Bodenbelages an Einbauteile, Klebstoff, Verschnitt, sowie jede sonst noch erforderliche Nebenleistung:
4355		06.02.05.03.a		Polschichtdicke über 4 bis 5 mm; Polschichtgewicht über 600 bis 800 g/m2		m2	€ 57,09
4356		06.02.05.03.b		Polschichtdicke über 5 bis 6 mm; Polschichtgewicht über 800 bis 1000 g/m2		m2	€ 60,77
4357		06.02.05.04		Textiler Bodenbelag als Tuftingteppich; Oberseitengestaltung: Schlingen- oder Schnittpol; Rückseitenausrüstung mit Zweitrücken aus Glattstrich, Nutzschicht aus Kunstfaser; in Bahnen von 200 bis 400 cm; Brandverhalten Klasse 1, antistatisch; liefern, auf ganzflächig gespachtelten Untergrund kleben. Ausführung gemäß Zeichnung. Inbegriffen sind Säubern und Spachteln des Untergrundes mit Ausgleichmasse, Schließen der Arbeitsfugen mit Reaktionsharz, Anschließen und Anarbeiten des Bodenbelages an Einbauteile, Klebstoff, Verschnitt, sowie jede sonst noch erforderliche Nebenleistung:
4358		06.02.05.04.a		Bodenbelag mit geringem Strapazierwert (Schlafräume)		m2	€ 27,10
4359		06.02.05.04.b		Bodenbelag mit normalem Strapazierwert (Wohnbereiche)		m2	€ 32,11
4360		06.02.05.04.c		Bodenbelag mit starkem Strapazierwert (Arbeitsräume)		m2	€ 48,31
4361		06.02.06
4362		06.02.06.01		Fußmatte aus Kokos, mit gummierter Rückseitenausrüstung, Naturton; Zuschnitt laut Zeichnung; liefern und auf ganzflächig gespachtelten Untergrund verlegen:
4363		06.02.06.01.a		Gesamtdicke: 3 cm		m2	€ 48,83
4364		06.02.06.02		Einzelfußmatte aus Synthesefaser, mit Bürsten in korrosionslosen Schienen geklemmt, als Gliedermatte einschließlich Einfassungszarge aus Aluminium, liefern und auf gespachtelten Untergrund verlegen. Zuschnitt laut Zeichnung:
4365		06.02.06.02.a		Dicke: min. 20 mm		m2	€ 550,00
4366		06.03			Die Gruppe 06.03 umfasst folgende Untergruppen: / 06.03.01 Hobeldielen / 06.03.02 Parkettriemen / 06.03.03 Mosaiklamellen
4367		06.03.01
4368		06.03.01.01		Holzfußboden aus einseitig gehobelten Hobeldielen mit Nut und angehobelter Feder an den Längsseiten und an den Hirnenden; liefern, auf Lagerhölzer aus 40x60 mm dickem Fichtenholz oder auf Polsterhölzer 38 mm dick mit schwalbenschwanzförmigem Querschnitt, in Achsenabstand von 30 cm im Unterboden bodenbündig einbauen, dicht verlegen und verdeckt nageln, mit drei Schleifgängen gleichmäßig schleifen. Maximale Wärmeleitfähigkeit 0,13 W/mK, Rohdichte 400-700 kg/m3. Ausführung gemäß Zeichnung. Inbegriffen sind die Lager- oder Polsterhölzer, die Haltenägel, der Verschnitt, sowie jede sonst noch erforderliche Nebenleistung; nicht inbegriffen sind die Versiegelung und die Maurerbeihilfen:
4369		06.03.01.01.a		Holzart: Nordische Kiefer; Mindestlänge: 180 cm; Breite: 10 cm; Dicke: 20 mm		m2	€ 67,00
4370		06.03.01.01.b		Holzart: Fichte; Sortierung: Klasse 1; Breite: 10 cm; Dicke: 22 mm		m2	€ 65,03
4371		06.03.01.01.c		Holzart: Lärche; Sortierung: Klasse 1; Breite: 15 cm; Dicke: 27 mm		m2	€ 67,93
4372		06.03.02
4373		06.03.02.01		Parkettfußboden aus Parkettriemen mit Nut und angehobelter Feder an den Längsseiten und an den Hirnenden; einheimische Holzarten – Hartholz, maximale Wärmeleitfähigkeit 0,22 W/mK, Rohdichte 550-850 kg/m3, Länge: 360-500 mm; Breite: 60-70 mm; Dicke: 21 mm; liefern, auf Polsterhölzer, Dicke: 38 mm, mit schwalbenschwanzförmigem Querschnitt, in Achsenabstand von ca. 30 cm im Unterboden bodenbündig eingebaut, dicht verlegen und verdeckt nageln, mit drei Schleifgängen gleichmäßig schleifen. Ausführung gemäß Zeichnung. Inbegriffen sind die Polsterhölzer, die Haltenägel, das Anschließen und das Anarbeiten der Parketthölzer an Einbauteile, der Verschnitt, sowie jede sonst noch erforderliche Nebenleistung; nicht inbegriffen sind die Versiegelung und die Maurerbeihilfen:
4374		06.03.02.01.a		Holzart: Europäische Eiche		m2	€ 130,00
4375		06.03.02.01.b		Holzart: Buche		m2	€ 130,00
4376		06.03.02.01.c		Holzart: nationale Nuss		m2	€ 207,30
4377		06.03.02.01.d		Holzart: Ahorn		m2	€ 197,36
4378		06.03.02.01.e		Holzart: Kirsch		m2	€ 176,25
4379		06.03.02.01.f		Holzart: Esche		m2	€ 130,00
4380		06.03.02.02		Parkettfußboden aus Parkettriemen mit Nut und angehobelter Feder an den Längsseiten und an den Hirnenden; Länge: 500-800 mm; Breite: 80-90 mm; Dicke: 14 mm; liefern, dicht verlegen, mit 2 Komponenten Polyurethan-Parkettklebstoff auf Zementestrich befestigen, mit drei Schleifgängen gleichmäßig schleifen. Ausführung gemäß Zeichnung. Inbegriffen sind Säubern des Untergrundes , Schließen der Arbeitsfugen mit Reaktionsharz, das Anschließen und das Anarbeiten der Parketthölzer an Einbauteile, der Verschnitt, sowie jede sonst noch erforderliche Nebenleistung; nicht inbegriffen sind die Versiegelung und die Maurerbeihilfen:
4381		06.03.02.02.a		Holzart: Eiche		m2	€ 108,57
4382		06.03.02.02.b		Holzart: Buche		m2	€ 99,46
4383		06.03.02.02.c		Holzart: nationale Nuss		m2	€ 161,45
4384		06.03.02.02.d		Holzart: Ahorn		m2	€ 156,62
4385		06.03.02.02.e		Holzart: Kirsch		m2	€ 132,90
4386		06.03.02.03		Parkettfußboden aus Fertigparkett-Elementen mit Nut und angehobelter Feder an den Längsseiten und an den Hirnenden; Länge: 410 mm; Breite: 65-72 mm; Dicke: 10 mm; liefern, dicht verlegen, mit hartplastischem 1 Komponenten Polyurethan-Parkettklebstoff auf Zementestrich befestigen, mit feinem Schleifvlies gleichmäßig schleifen. Ausführung gemäß Zeichnung. Inbegriffen sind Säubern des Untergrundes, Schließen der Arbeitsfugen mit Reaktionsharz, das Anschließen und das Anarbeiten der Parketthölzer an Einbauteile; der Parkettklebstoff, der Verschnitt, sowie jede sonst noch erforderliche Nebenleistung mit Ausnahme der Versiegelung und der Maurerbeihilfen:
4387		06.03.02.03.a		Holzart: Europäische Eiche		m2	€ 89,47
4388		06.03.02.03.b		Holzart: Esche		m2	€ 95,00
4389		06.03.02.03.c		Holzart: nationale Nuss		m2	€ 141,30
4390		06.03.02.03.d		Holzart: Buche		m2	€ 90,00
4391		06.03.02.03.e		Holzart: Kirsch		m2	€ 141,01
4392		06.03.02.04		Parkettfußboden aus Parkettriemen mit glatten Kantenflächen; Länge: 350-400 mm; Breite: 68-72 mm; Dicke: 10 mm; liefern, dicht verlegen, mit 2 Komponenten Polyurethan-Parkettklebstoff auf Zementestrich befestigen, mit drei Schleifgängen gleichmäßig schleifen. Ausführung gemäß Zeichnung. Inbegriffen sind Säubern des Untergrundes, Schließen der Arbeitsfugen mit Reaktionsharz, das Anschließen und das Anarbeiten der Parketthölzer an Einbauteile; der Parkettklebstoff, der Verschnitt, sowie jede sonst noch erforderliche Nebenleistung mit Ausnahme der Versiegelung und der Maurerbeihilfen:
4393		06.03.02.04.a		Holzart: Europäische Eiche		m2	€ 75,42
4394		06.03.02.04.b		Holzart: nationale Nuss		m2	€ 97,17
4395		06.03.02.04.c		Holzart: Kirsch		m2	€ 90,42
4396		06.03.02.05		Parkettfußboden aus Parkettriemen mit glatten Kantenflächen; Länge: 330-450 mm; Breite: 68-72 mm; Dicke: 14 mm; liefern, dicht verlegen, mit 2 Komponenten Polyurethan-Parkettklebstoff auf Zementestrich befestigen, mit drei Schleifgängen gleichmäßig schleifen. Ausführung gemäß Zeichnung. Inbegriffen sind Säubern des Untergrundes, Schließen der Arbeitsfugen mit Reaktionsharz, das Anschließen und das Anarbeiten der Parketthölzer an Einbauteile; der Parkettklebstoff, der Verschnitt, sowie jede sonst noch erforderliche Nebenleistung mit Ausnahme der Versiegelung und der Maurerbeihilfen:
4397		06.03.02.05.a		Holzart: Europäische Eiche		m2	€ 90,77
4398		06.03.02.05.b		Holzart: Buche		m2	€ 90,58
4399		06.03.02.05.c		Holzart: nationale Nuss		m2	€ 136,97
4400		06.03.02.05.d		Holzart: Ahorn		m2	€ 136,17
4401		06.03.02.05.e		Holzart: Kirsch		m2	€ 109,41
4402		06.03.02.06		Parkettfußboden aus Parkettriemen mit glatten Kantenflächen; Länge: 240-310 mm; Breite: 45-55 mm; Dicke: 10 mm; maximale Wärmeleitfähigkeit 0,22 W/mK, Rohdichte bis 550-850 kg/m3, liefern, dicht verlegen, mit hartplastischem 1 Komponenten Parkettklebstoff auf Zementestrich befestigen, mit drei Schleifgängen gleichmäßig schleifen. Ausführung gemäß Zeichnung. Inbegriffen sind Säubern des Untergrundes, Schließen der Arbeitsfugen des Zementestriches mit Reaktionsharz, das Anschließen und das Anarbeiten der Parketthölzer an Einbauteile; der Parkettklebstoff, der Verschnitt, sowie jede sonst noch erforderliche Nebenleistung mit Ausnahme der Versiegelung und der Maurerbeihilfen:
4403		06.03.02.06.b		Holzart: Eiche		m2	€ 59,75
4404		06.03.02.06.c		Holzart: nationale Nuss		m2	€ 92,33
4405		06.03.02.06.d		Holzart: Kirsch		m2	€ 81,96
4406		06.03.02.07		Laminatfußbodens aus Holzfaserpaneelen, Abmessungen 1200x190mm, Stärke: 8,0mm, hergestellt mittels compound, mit einseitig angebrachter Außenbeschichtung aus Laminat HPL, Stärke 0,9 mm und einer Seite mit Laminat HPL verkleidet; liefern und schwimmend auf einer geschäumtem Polyäthylenmatte mit geschlossenen Zellen und in Verbindung mit einer Polyäthylen-Folie als Dampfbarriere (2,2mm) verlegen; zwischen den Paneelen auf der Breit-und Längsseite mit einem wasserfesten Vinyl-Leimes (EN 204/205 Gruppe D3) in der Nutfräsung verleimen bzw. leimlos mit Click- oder Locksystem schwimmend auf vorgesehener Unterlage verlegen; Verwendung des Bodens Klasse 23 - 32 laut Norm EN 13329, scheuerresistent nach AC5, stoßabweisend nach IC3 antistatisch, Feuerbeständigkeit Klasse 1. / Im Preis inbegriffen sind die Dogen, die Matte, der Leim, die Zuschnitte, der Verschnitt sowie jede sonst noch erforderliche Nebenleistung mit Ausnahme der der Ausdehnungs-Verbindungen für die Oberflächen mit mehr als 8 ml (Längenmetern):
4407		06.03.02.07.a		Holzimitation		m2	€ 60,08
4408		06.03.02.07.b		mit Dekoration		m2	€ 63,48
4409		06.03.02.07.c		Einheitsfarbe		m2	€ 58,95
4410		06.03.02.08		Laminatfußbodens aus Holzfaserpaneelen, Abmessungen 1200x190 mm, 8,0 mm Stärke, hergestellt mittels compound, mit einseitiger Außenbeschichtung aus Holzessenzen behandelt mit sehr resistenten Laminat-Harzen und einer Oberfläche aus Laminat HPL verkleidet; liefern und schwimmend auf einer Matte aus geschäumtem Polyäthylen mit geschlossenen Zellen in Verbindung mit einer Polyäthylen-Folie als Dampfbarriere (Stärke 2,2 mm) verlegen, zwischen den Paneelen auf der Breit-und Längsseite mit einem wasserfesten Vinyl-Leimes (EN 204/205 Gruppe D3) in der Nutfräsung verleimt; Verwendung des Bodens Klasse 23 - 32 laut Norm EN 13329, scheuerresistent nach AC5, stoßabweisend nach IC3 antistatisch, Feuerbeständigkeit Klasse 1. / Im Preis inbegriffen sind die Dogen, die Matte, der Leim, die Zuschnitte, der Verschnitt sowie jede sonst noch erforderliche Nebenleistung mit Ausnahme der Ausdehnungs-Verbindungen für die Oberflächen mit mehr als 8 ml (Längenmetern):
4411		06.03.02.08.a		aus Holzessenzen		m2	€ 107,70
4412		06.03.03
4413		06.03.03.01		Parkettfußboden aus Mosaikparkettlamellen mit glatt bearbeiteten Kanten; Lamellenlänge: bis zu 165 mm; Breite: 25 mm; Dicke: 8 mm; zu Verlegeeinheiten zusammengesetzt; liefern, dicht verlegen, mit hartplastischem 1 Komponenten Vinil-Parkettklebstoff auf Zementestrich befestigen, mit drei Schleifgängen gleichmäßig schleifen, mit geeigneter Ausgleichmasse kitten. Ausführung gemäß Zeichnung. Inbegriffen sind Säubern des Untergrundes, Schließen der Arbeitsfugen des Zementestriches mit Reaktionsharz, das Anschließen und das Anarbeiten der Parketthölzer an Einbauteile; der Parkettklebstoff, der Verschnitt, sowie jede sonst noch erforderliche Nebenleistung mit Ausnahme der Versiegelung und der Maurerbeihilfen:
4414		06.03.03.01.a		Holzart: Eiche		m2	€ 43,55
4415		06.03.03.01.c		Holzart: Buche		m2
4416		06.03.03.02		Parkettfußboden aus Stirnholzleisten; Dicke: 15-22 mm; zu Verlegeeinheiten zusammengesetzt; liefern, dicht verlegen, mit hartplastischem 2 Komponenten Polyurethan-Parkettklebstoff auf Zementestrich befestigen, mit drei Schleifgängen gleichmäßig schleifen, mit geeigneter Ausgleichmasse kitten. Ausführung gemäß Zeichnung. Inbegriffen sind Säubern des Untergrundes, Schließen der Arbeitsfugen des Zementestriches mit Reaktionsharz, das Anschließen und das Anarbeiten der Parketthölzer an Einbauteile; der Parkettklebstoff, der Verschnitt, sowie jede sonst noch erforderliche Nebenleistung mit Ausnahme der Versiegelung und der Maurerbeihilfen:
4417		06.03.03.02.a		Holzart: Eiche		m2	€ 84,14
4418		06.03.03.02.b		Holzart: Esche		m2	€ 59,75
4419		06.03.03.02.c		Holzart: Lärche		m2	€ 57,09
4420		06.03.03.02.d		Holzart: Föhre		m2	€ 57,09
4421		06.03.03.03		Parkettfußboden aus Hochkant-Parkettlamellen; Lamellenlänge: 120 bis 160 mm; Dicke: 20 bis 22 mm; zu Verlegeeinheiten zusammengesetzt; liefern, dicht verlegen, mit hartplastischem 1 Komponenten Vinil-Parkettklebstoff auf Zementestrich befestigen, mit drei Schleifgängen gleichmäßig schleifen, mit geeigneter Ausgleichmasse kitten. Ausführung gemäß Zeichnung. Inbegriffen sind Säubern des Untergrundes, Schließen der Arbeitsfugen des Zementestriches mit Reaktionsharz, das Anschließen und das Anarbeiten der Parketthölzer an Einbauteile; der Parkettklebstoff, der Verschnitt, sowie jede sonst noch erforderliche Nebenleistung, mit Ausnahme der Versiegelung und der Maurerbeihilfen:
4422		06.03.03.03.a		Holzart: Eiche; Sortierung: UNI A		m2	€ 57,09
4423		06.03.03.03.b		Holzart: Buche		m2
4424		06.03.03.03.c		Holzart: Esche		m2
4425		06.03.03.04		Parkettfußboden aus Hochkant-Parkettlamellen; Lamellenlänge: 200 bis 320 mm; Dicke: 19 bis 22 mm; zu Verlegeeinheiten zusammengesetzt; liefern, dicht verlegen, mit hartplastischem 1 Komponenten Vinil-Parkettklebstoff auf Zementestrich befestigen, mit drei Schleifgängen gleichmäßig schleifen, mit geeigneter Ausgleichmasse kitten. Ausführung gemäß Zeichnung. Inbegriffen sind Säubern des Untergrundes, Schließen der Arbeitsfugen des Zementestriches mit Reaktionsharz, das Anschließen und das Anarbeiten der Parketthölzer an Einbauteile; der Parkettklebstoff, der Verschnitt, sowie jede sonst noch erforderliche Nebenleistung, mit Ausnahme der Versiegelung und der Maurerbeihilfen:
4426		06.03.03.04.a		Holzart: Eiche; Sortierung: UNI A		m2	€ 69,54
4427		06.03.03.04.b		Holzart: Esche		m2	€ 69,54
4428		06.03.03.04.c		Holzart: Buche		m2	€ 69,54
4429		06.04			Die Gruppe 06.04 umfasst folgende Untergruppe: / 06.04.01 Sportböden, ohne Bodenbelag / 06.04.02 Bodenbelag für Sportböden
4430		06.04.01
4431		06.04.01.01		Sportboden, ohne Bodenbelag, als flächenelastische Konstruktion; liefern, auf vorhandenem Zementestrich über Abdichtungslage einbauen:
4432		06.04.01.01.a		Estrichbündiger Einbau: / Polsterhölzer von 60x50(H) mm mit schwalbenschwanzförmigem Querschnitt im Achsenabstand von 30 cm und durchgehend im Randbereich, waagrecht und estrichbündig einbauen		m2	€ 14,58
4433		06.04.01.01.b		Einbauhöhe: 20 bis 25 mm: / Polsterhölzer von 60x50(H) mm mit schwalbenschwanzförmigem Querschnitt im Achsenabstand von 30 cm und durchgehend im Randbereich, waagrecht und estrichbündig einbauen; darüberliegender Blindboden aus beidseitig gehobelten, 22 mm dicken, ca. 12 cm breiten, unterschiedlich langen Brettern aus Fichtenholz mit Fugenabstand von ca. 5 bis 7 mm diagonal zu den Polsterhölzern verlegen; mit Doppelreihe Nägeln befestigen		m2	€ 37,42
4434		06.04.01.01.c		Einbauhöhe: 60 bis 70 mm / Lagerhölzer mit einem Querschnitt von 50x40(H) mm im Achsenabstand von 30 cm lose und waagrecht verlegen; dazwischenliegende Dröhnschutzschicht aus wasserabstoßender Glasfaser, Dichte: 15 kg/m3; Dicke: 4 cm; Brandschutzverhalten: Klasse 1; darüberliegender Blindboden aus beidseitig gehobelten 22 mm dicken und ca. 12 cm breiten besäumten Brettern aus Fichtenholz mit Fugenabstand von ca. 5 bis 7 mm diagonal zu den Lagerhölzern einbauen und mit Doppelreihe Nägeln befestigen		m2	€ 54,45
4435		06.04.02
4436		06.04.02.01		Ökologische Antitrauma-Platte aus natürlichem und synthetischem Kautschuk für Außenbereiche und Sportanlagen, sowie aus wiedergewonnenen Kautschuk von Autoreifen außer Gebrauch, Polyurethan Block-Polymerisat Verbindung, einfarbig rot, grün, und schwarz; verrottungsfest, witterungsbeständig, verschleissfest, Dränelement, druckfest bis zu 25% 60 kg/cm2 (ASTM D695), Kältebeständigkeit bis -120°C, Druckmodul bis zu 25% 550 kg/cm2 (ASTM D695), Wärmebeständigkeit bis +130°C, Reissdehnung 87% (UNI EN ISO 527), Wärmeleitfähigkeit 0,18 W/mK (ISO 8301), Brandschutz Klasse B2 (DIN 4102), Fallprobe-Zertifikat (HIC) gemäß EN 1177; liefern und verlegen auf Kies, oder verklebt auf Zementbasis oder auf Abdichtungslage:
4437		06.04.02.01.a		Dichte 0,75 kg/dm3; Abmessungen 80x80 cm; Dicke 25 mm, ohne Zertifikat		m2	€ 56,08
4438		06.04.02.01.b		Dichte 0,75 kg/dm3; Abmessungen 80x80 cm; Dicke 30 mm, ohne Zertifikat		m2	€ 63,55
4439		06.04.02.01.c		Dichte 0,75 kg/dm3, Abmessungen 80x80 cm; Dicke 40 mm, Zertifikat gemäß EN117ed.97		m2	€ 72,16
4440		06.04.02.02		liefern und verlegen von speziellem Boden für Sporttätigkeit bestehend aus drei unterschiedlichen Schichten zusammengesetzt aus homogener Verschleißschicht auf der Basis von natürlichem und synthetischem Kautschuk, mit mineralischen Stoffen, Vulkanisatoren, Stabilisatoren und färbenden Pigmenten und matter Oberfläche, fein aufgeraut, spiegelfrei und chromatischem Effekt mit einfarbigem Farbton, Stärke 1,0 mm, tragender Unterschicht bestehend aus homogener Schicht für die Aufnahme von Beanspruchungen und konzentrierte- und Flächenlasten, Stärke 1,0 mm. Die zwei Schichten werden zu einem einteiligen Material mit einer konstanten Dicke von 2,0 mm verpresst und vulkanisiert, dieses wird mit einem elastischen, expandiertem Unterboden, bestehend offenzelligem Polyurethanschaumstoff, Stärke 5,5 mm, verbunden welcher eine geeignete Dichte und Härte aufweist um bestimmte Werte für die Aufprallabsorption, Energierückgewinnung, Elastizität, Schalldämmung und Tragfähigkeit zu garantieren:
4441		06.04.02.02.a		Dichte 5,3 kg/m2; Dicke 7,5 mm		m2	€ 58,00
4442		06.04.02.03		liefern und verlegen von speziellem Boden für Sporttätigkeit bestehend aus 100% synthetischem nicht wieder aufbereitetem Gummi mit "gehämmerter" Oberfläche; der Boden ist frei von Halogenen, Kadmium, Weichmacher und Nitrosamine, Formaldehyd und Asbest, und besteht aus einer homogenen, einfarbigen, gewalzten, vulkanisierten, stabilisierten Grundlage und wird durch die Zugabe von mineralischen Stoffen und Stabilisatoren hergestellt. Im Boden ist über die gesamte Dicke vulkanisiertes Granulatkorn mit gleicher Zusammensetzung enthalten damit eine Beschichtung mit homogener Stärke entsteht und eine spezielle "gehämmerte" Oberflächenbehandlung für eine matte, spiegelfreie Oberfläche sorgen kann; in Bahnen oder Platten. / Der Belag muss mit einem speziellen Kleber auf den Unterboden geklebt werden. Die Fugen müssen mit einer Schweißnaht in gleicher Farbe des Bodens oder im Kontrast thermisch verschweißt werden:
4443		06.04.02.03.a		Dichte 3,2 kg/m2; Dicke 2 mm		m2	€ 50,00
4444		06.04.02.03.b		Dichte 4,8 kg/m2; Dicke 3 mm		m2	€ 58,00
4445		06.04.02.04		liefern und verlegen von speziellem Boden für Outdoor Sporttätigkeit aus Gummi; / die Sportoberfläche der Anlage wird mit einem synthetischen Belag aus geschlossenzelliger Struktur bestehend aus polyisoprenem Gummi, mineralischen Stoffen, Vulkanisatoren, Stabilisatoren und färbenden Pigmente versehen, gewalzt und vulkanisiert; der Belag muss einen Oberflächenabdruck vom Typ "foca" haben, rutschhemmend sein und aus Fertigbahnen bestehen, sowie mit besonderen Klebern auf Polyurethanharzbasis verlegt werden. Die Fugen zwischen den Bahnen müssen perfekt geschlossen und dicht sein, verbunden mit dem selben Kleber auf Polyurethanharzbasis welcher für das Verkleben mit dem Unterboden verwendet wird, um eine kontinuierliche Lösung zu erlangen. Ein- oder zweifärbig:
4446		06.04.02.04.a		Dicke 4,5 mm		m2	€ 55,00
4447		06.04.02.04.b		Dicke 6,0 mm		m2	€ 63,00
4448		06.05			Die Gruppe 06.05 umfasst folgende Untergruppe: / 06.05.01 Holzpflaster für gewerbliche Zwecke
4449		06.05.01
4450		06.05.01.01		Holzpflaster GE DIN 68701 für gewerbliche Zwecke, Klotzhöhe: 50 mm, imprägniert mit geruchschwachem Holzschutzmittel DIN 68800 Teil 3, im Tauchverfahren; liefern, mit hartplastischem 1 Komponenten Vinil-Parkettklebstoff auf Zementestrich im Verband mit Pressfugen verlegen, mit drei Schleifgängen gleichmäßig schleifen, mit geeigneter Ausgleichmasse kitten. Ausführung gemäß Zeichnung. Inbegriffen sind die Unterteilung der Bodenfläche durch Dehnfugen in Feldern zu ca. 4x4 m, die Dehnfugenausbildung und die Fugensiegelung, das Säubern des Untergrundes, das Schließen der Arbeitsfugen des Zementestriches mit Reaktionsharz, das Anschließen und das Anarbeiten der Parketthölzer an Einbauteile, der Parkettklebstoff, der Verschnitt, sowie jede sonst noch erforderliche Nebenleistung mit Ausnahme der Versiegelung und der Maurerbeihilfen:
4451		06.05.01.01.a		Holzart: Kiefer		m2	€ 86,82
4452		06.05.01.01.b		Holzart: Eiche		m2	€ 119,47
4453		06.06			Die Gruppe 06.06 umfasst folgende Untergruppen: / 06.06.01 Holz / 06.06.02 Kunststoff
4454		06.06.01
4455		06.06.01.01		Fußleiste aus Holz, rechteckig, mit gefaster Kante; Querschnitt: 10x75(H) mm; farblos matt lackiert; liefern und mit Dübeln und Messingschrauben befestigen; einschließlich Gehrungsschnitte bei Ecken und Kanten:
4456		06.06.01.01.a		Holzart: Fichte		m	€ 6,65
4457		06.06.01.01.b		Holzart: Ramin		m	€ 7,67
4458		06.06.01.01.c		Holzart: Eiche		m	€ 12,19
4459		06.06.01.02		Fußleiste aus Holz, rechteckig; Querschnitt: 10x80(H) mm; gebeizt; liefern und mit Dübeln und Messingschrauben befestigen; einschließlich Gehrungsschnitte bei Ecken und Kanten:
4460		06.06.01.02.a		Holzart: Fichte, gebeizt		m	€ 8,24
4461		06.06.01.03		Fußleiste aus Hartholz, rechteckig; Oberkante abgerundet; Querschnitt: 9x60(H) mm, gebeizt; liefern und durch Kleben befestigen, einschließlich Gehrungsschnitte bei Ecken und Kanten:		m	€ 4,79
4462		06.06.01.04		Fußleiste aus melaminbeschichtetem Sperrholz, trapezförmig; Oberkante: abgerundet, Querschnitt: 15x60(H) mm; mit Polsterholz liefern und mit Dübeln und Messingschrauben befestigen; einschließlich Formstücke für Innenecken, Außenecken und Endstücke:
4463		06.06.01.04.a		einfarbig		m	€ 5,30
4464		06.06.01.04.b		mit Holzfaserung		m	€ 5,30
4465		06.06.02
4466		06.06.02.01		Fußleiste aus PVC weich als einteiliges Profil, Höhe: 60 mm, einfarbig liefern, auf Bodenbelag aufsetzen und durch Kleben befestigen.		m	€ 4,52
4467		06.06.02.02		Fußleiste aus synthetischem Kautschuk als einteiliges Profil, Höhe: 100 mm, einfarbig; liefern, auf Bodenbelag aufsetzen und durch Kleben befestigen. Inbegriffen sind die Fußleisten, Außen- und Innenwinkel, sowie jede sonst noch erforderliche Nebenleistung.		m	€ 16,19
4468		06.07			Die Gruppe 06.07 umfasst folgende Untergruppe: / 06.07.01 Spielfeldmarkierungen
4469		06.07.01
4470		06.07.01.01		Markierungslinien aus Beschichtungsstoff für Spielfeldmarkierungen auf vorbeschriebene Bodenbeläge entsprechend CONI-Vorschriften und Sportart, in den vorgeschriebenen Farben und Linienbreiten, in zwei Arbeitsgängen aufbringen. Ausführung gemäß Zeichnung:
4471		06.07.01.01.a		Verlauf: gerade; Linienbreite: 5 cm		m	€ 6,65
4472		06.07.01.01.b		Verlauf: bogenförmig; Linienbreite: 5 cm		m	€ 7,67
4473		06.08			Die Gruppe 06.08 umfasst folgende Untergruppe: / 06.08.01 Parkettfußböden / 06.08.02 Linoleumböden
4474		06.08.01
4475		06.08.01.01		Oberfläche des Parkettfußbodens versiegeln; Oberflächeneffekt: Seidenglanz; einschließlich Grundanstrich, Kitten, Feinschleifen und Absaugen vor jeder Versiegelung:
4476		06.08.01.01.a		zweimal mit Polyurethan-Siegel		m2	€ 11,95
4477		06.08.01.01.b		zweimal mit säurehärtendem Siegel		m2	€ 11,95
4478		06.08.01.01.c		dreimal mit Polyurethan-Siegel		m2	€ 14,58
4479		06.08.01.01.d		dreimal mit 2-Komponenten Polyurethan- Siegel, Brandverhalten Klasse 1		m2	€ 15,14
4480		06.08.01.01.e		dreimal mit säurehärtendem Siegel		m2	€ 14,58
4481		06.08.01.01.f		dreimal mit Wasserlack		m2	€ 14,58
4482		06.08.01.02		Oberfläche des Parkettfußbodens warm wachsen. Ausführung durch mehrmaliges maschinelles Auftragen von weißer Wachsemulsion:
4483		06.08.01.02.a		zweimaliges Wachsen		m2	€ 11,42
4484		06.08.01.02.b		dreimaliges Wachsen		m2	€ 15,14
4485		06.08.01.03		Auftragen von wasserverdünnbarem, lösemittelfreien und flüssigen Balsam aus Bienenwachs und Pflanzenwachs, transparent, leicht honigtönend, auftragen mit Rollen, bedingt streichen bei kleinen Flächen im Eckbereich, verlängerte Trockenzeit bei gerbstoffreichen Hölzern (Eiche, Kastanie, Kirsch); gemäß DIN EN 71 Teil 3 (Sicherheit und Spielzeug geprüft), gemäß DIN 53160 (speichel-und schweißecht); 1 mal dünn und gleichmäßig auf Hartgrundierung auftragen, polieren noch im weichem Zustand.		m2	€ 15,24
4486		06.08.01.04		Feuerbeständiger geprüfter Polyurethan/Vinylchlorid-Zweikomponentenlack für Holzfußböden; Brandschutzklasse 1 (D.M.06/03/92), als Grundbeschichtung und Fertigbehandlung verwenden; einschließlich Kitten, Feinschleifen und Absaugen vor jeder Behandlung; ausgeführt mittels dreifacher Grundbeschichtung nach Anweisungen der Herstellerfirma. Im Preis inbegriffen ist die Abgabe des Zertifikats nach Fertigstellung der Arbeiten.		m2	€ 27,88
4487		06.08.02
4488		06.08.02.01		Auftragen von wasserverdünnbarem, lösemittelfreien und flüssigen Balsam aus Bienenwachs und Pflanzenwachs, transparent für Linoleumböden, auftragen mit Rollen und Flächen im Eckbereich bedingt streichen; gemäß DIN EN 71 Teil 3 (Sicherheit und Spielzeug geprüft), gemäß DIN 53160 (speichel-und schweißecht). Ausführung mittels: / - Verunreinigungen entfernen mit Pflanzenseifenlösung, / - Wachs 1 mal dünn und gleichmäßig auftragen, / - polieren nach Anweisungen der Herstellerfirma.		m2	€ 17,44
4489		06.09			Die Gruppe 06.09 umfasst folgende Untergruppe: / 06.09.01 Profilschienen
4490		06.09.01
4491		06.09.01.01		Übergangsprofil aus Messing, gewölbt; sichtbare Breite: 30 mm; liefern, mit Schrauben und Dübeln befestigen:
4492		06.09.01.01.a		mit sichtbaren Schrauben		m	€ 12,46
4493		06.09.01.01.b		mit nicht sichtbaren Schrauben		m	€ 14,07
4494		06.09.01.01.c		durch Kleben		m	€ 9,30
4495		06.10			Die Gruppe 06.10 umfasst folgende Untergruppe: / 06.10.01 Bodenbeläge aus Kunststoff
4496		06.10.01
4497		06.10.01.01		Installationsdoppelboden, Flächenbelastbarkeit bis 40 kN/m2, Rastermaß: 600x600 mm, Unterkonstruktion höhenverstellbar aus Stahl verzinkt, mit Rasterstäben, Doppelboden aus Holzspanplatten mit Dichtung, Oberbelag aus PVC homogen; antistatisch, insgesamt Dicke: 38 mm, Feuerwiderstandsklasse 1; liefern und nach Herstellervorschrift einbauen. Ausführung gemäß Zeichnung. Inbegriffen sind die Randausbildungen, nicht inbegriffen sind die Maurerbeihilfen, welche gesondert vergütet werden:
4498		06.10.01.01.a		Gesamtbauhöhe bis 100 mm		m2	€ 92,39
4499		06.10.01.01.b		Gesamtbauhöhe über 100 bis 200 mm		m2	€ 95,04
4500		06.10.01.01.c		Gesamtbauhöhe über 200 bis 300 mm		m2	€ 97,68
4501		07			Die Preise der angeführten Positionen beinhalten die Lieferung und die Montage, bzw. den Einbau der beschriebenen Materialien, komplett mit allem Zubehör, mit Ausnahme der Maurerbeihilfen, welche gesondert vergütet werden. / Die Kategorie 07 umfasst folgende Gruppen: / 07.01 Zimmermannsarbeiten / 07.02 Dachdeckungsarbeiten
4502		07.01			Die Gruppe 07.01 umfasst folgende Untergruppen: / 07.01.01 Vorgefertigte Holzbauteile aus verleimtem Brettschichtholz für / Dachgerüste. / 07.01.02 Bauhölzer für Verzimmerungen von Dachgerüsten / 07.01.03 Schalungen / 07.01.04 Dämmungen / 07.01.05 Rieselschutz, Sperrbahnen / 07.01.06 Treppen / 07.01.07 Geländer / 07.01.08 Dachfenster / 07.01.09 Holzschutz / 07.01.10 Holzkonstruktionen für Wandaufbauten / 07.01.11 Bauhölzer aus Massivholz für Holzdecken / 07.01.12 Massivholzdecken
4503		07.01.01
4504		07.01.01.01		Dachgerüst aus verleimtem Brettschichtholz, allseitig gehobelt, Fichte, Güteklasse I nach DIN 4074-1, Querschnitt rechteckig, Bauteile gerade; liefern und aufstellen, einschließlich Bohrungen und Ausfräsungen für die erforderlichen Verbindungen aus Stahl; Ausführung gemäß Zeichnung; inbegriffen sind die Zulieferung, die Montage, das Befördern der Stoffe zu den Verwendungsstellen, der Verschnitt, jede sonst noch erforderliche Nebenleistung, sowie die Benützung des bestehenden Gerüstes; die Außengerüste werden getrennt vergütet:
4505		07.01.01.01.a		Verleimung mit Resorzinharzleim		m3	€ 973,85
4506		07.01.01.01.b		Verleimung mit Harnstoffharzleim		m3	€ 922,81
4507		07.01.01.01.c		Verleimung mit Melaminharzleim		m3	€ 963,51
4508		07.01.01.02		Dachgerüst allseitig gehobelt, Fichte, Güteklasse I nach DIN 4074-1, Querschnitt rechteckig, Bauteile gekrümmt, Mindestradius 6,00 m; liefern und aufstellen; einschließlich Bohrungen und Ausfräsungen für die erforderlichen Befestigungen aus Stahl; Ausführung gemäß Zeichnung; inbegriffen sind die Zulieferung, die Montage, das Befördern der Stoffe zu den Verwendungsstellen, der Verschnitt, jede sonst noch erforderliche Nebenleistung, sowie die Benützung des bestehenden Gerüstes; die Außengerüste werden getrennt vergütet:
4509		07.01.01.02.a		Verleimung mit Resorzinharzleim		m3	€ 1.365,78
4510		07.01.01.02.b		Verleimung mit Harnstoffharzleim		m3	€ 1.084,85
4511		07.01.01.02.c		Verleimung mit Melaminharzleim		m3	€ 1.260,72
4512		07.01.01.03		Sparrenlage aus verleimtem Brettschichtholz, allseitig gehobelt, Fichte, Güteklasse I nach DIN 4074-1; liefern und im Achsenabstand von ca. 70 cm auf vorbereitetem Unterbau verlegen; einschließlich Schifter, Auswechslungen, Versatzausbildungen, Ausbildung der Traufenköpfe, Bohrungen und Ausfräsungen für die Verbindungsteile aus Stahl. Ausführung gemäß Zeichnung; inbegriffen sind der Verschnitt, jede sonst noch erforderliche Nebenleistung, sowie die Benützung des bestehenden Gerüstes; die Außengerüste werden getrennt vergütet:
4513		07.01.01.03.a		Breite/Höhe: 12x16 cm, Verleimung mit Resorzinharzleim		m2	€ 26,76
4514		07.01.01.03.b		Breite/Höhe: 12x16 cm, Verleimung mit Harnstoffharzleim		m2	€ 27,15
4515		07.01.01.03.c		Breite/Höhe: 14x18 cm, Verleimung mit Resorzinharzleim		m2	€ 32,39
4516		07.01.01.03.d		Breite/Höhe: 14x18 cm, Verleimung mit Harnstoffharzleim		m2	€ 35,42
4517		07.01.01.04		Pfosten, Zangen, Riegel und Streben aus verleimtem Brettschichtholz, allseitig gehobelt, Fichte, Güteklasse I nach DIN 4074-1; liefern und einbauen, einschließlich Bohrungen und Ausfräsungen für die erforderlichen Befestigungen aus Stahl; Ausführung gemäß Zeichnung; inbegriffen sind der Verschnitt, jede sonst noch erforderliche Nebenleistung, sowie die Benützung des bestehenden Gerüstes; die Außengerüste werden getrennt vergütet:
4518		07.01.01.04.a		Verleimung mit Resorzinharzleim		m3	€ 1.103,13
4519		07.01.01.04.b		Verleimung mit Harnstoffharzleim		m3	€ 1.124,14
4520		07.01.01.04.c		Verleimung mit Melaminharzleim		m3	€ 1.057,41
4521		07.01.01.05		Feuerverzinkte Verbindungsmittel aus Stahl Mindestgüte S235 JR, wie Schraubenbolzen, Muttern, Dübeln, Beilagscheiben, Anschlussbleche, Stahlzangen für Zuganschlüsse, Auflagergabeln, Verbandanschlüsse, Gelenke u.s.w.; liefern und einbauen. Ausführung gemäß Zeichnung und statischer Berechnung.		kg	€ 6,50
4522		07.01.02
4523		07.01.02.01		Dachgerüst aus Kantholz, Fichte, Güteklasse II nach DIN 4074-1, gehobelte Sichtflächen; liefern und aufstellen, einschließlich Bohrungen, Ausfräsungen, Auflager- und Versatzausbildungen, Hartholzkeile; Ausführung gemäß Zeichnung; inbegriffen sind die Zulieferung, die Montage, das Befördern der Stoffe zu den Verwendungsstellen, der Verschnitt, jede sonst noch erforderliche Nebenleistung, sowie die Benützung des bestehenden Gerüstes; die Außengerüste werden getrennt vergütet:
4524		07.01.02.01.a		scharfkantiges Schnittholz; (Fehlkante nicht zulässig)		m3	€ 689,56
4525		07.01.02.01.b		vollkantiges Schnittholz; (2/3 jeder Querschnittseite von Fehlkante frei)		m3	€ 638,16
4526		07.01.02.02		Sparrenlage aus Kantholz, Güteklasse II nach DIN 4074-1, maximale Wärmeleitfähigkeit 0,13 W/mK, Rohdichte bis 500 kg/m3, Querschnitt rechteckig, kernfrei, gehobelte Sichtflächen; liefern und im Achsenabstand von ca. 70 cm auf vorbereitetem Unterbau verlegen, einschließlich Schifter, Auswechselungen und Ausbildung der Traufenköpfe; Ausführung gemäß Zeichnung; inbegriffen sind der Verschnitt, jede sonst noch erforderliche Nebenleistung, sowie die Benützung des bestehenden Gerüstes; die Außengerüste werden getrennt vergütet:
4527		07.01.02.02.a		Fichte, Breite/Höhe: 12x16 cm		m2	€ 24,79
4528		07.01.02.02.b		Lärche, Breite/Höhe: 12x16 cm		m2	€ 32,07
4529		07.01.02.02.c		Fichte, Breite/Höhe: 14x18 cm		m2	€ 31,44
4530		07.01.02.02.d		Lärche, Breite/Höhe: 14x18 cm		m2	€ 39,28
4531		07.01.02.03		Pfosten, Zangen, Riegel und Streben aus Kantholz, Güteklasse II nach DIN 4074-1, Querschnitt rechteckig, kernfrei, gehobelte Sichtflächen; liefern und einbauen, einschließlich Bohrungen und Ausfräsungen. Ausführung gemäß Zeichnung; inbegriffen sind der Verschnitt, jede sonst noch erforderliche Nebenleistung, sowie die Benützung des bestehenden Gerüstes; die Außengerüste werden getrennt vergütet:
4532		07.01.02.03.a		Fichte		m3	€ 787,95
4533		07.01.02.03.b		Lärche		m3	€ 976,67
4534		07.01.02.04		Dachaufbau aus Fichtenholz; liefern und auf vorhandene Kantholzsparrenlage verlegen; Ausführung wie folgt: / - Dachschalung aus sägerauhen, gleichlaufend besäumten Brettern; Dicke: 25 mm, Güteklasse III, / - Vordeckbahn aus einer Lage Bitumenpappe zu 2000 g/m2 mit Überdeckung an den Stößen, / - darüberliegende Konterlattung (40x50 mm) in Sparrenrichtung und Dachlattung (30x50 mm) parallel zur Traufe. / Inbegriffen sind die Vordachausbildung mit Dachschalung, die First- und Dachkehlenausbildungen, das Anarbeiten an Dachaufbauten, die Nägel, die Schrauben, der Verschnitt, jede sonst noch erforderliche Nebenleistung, sowie die Innengerüste bis zu einer Höhe von 3,50m; die Außengerüste werden getrennt vergütet.		m2	€ 28,39
4535		07.01.02.05		Giebelgaube als Dachaufbau für Satteldach; liefern und aufstellen. Ausführung gemäß Zeichnung. Einzelbeschreibung wie folgt: / - Dachaufbau aus Fichtenholz, am Dachgerüst abgebunden, / - Kantholzsparrenlage, / - Verkleidung der innen- und außenseitigen Gaubenflächen mit Bretterbelag, / - Dämmschicht aus 8 cm Holzfaser mit Dampfsperre. / Inbegriffen sind die Befestigungsstoffe, der Verschnitt, sowie jede sonst noch erforderliche Nebenleistung. / Abmessungen(BxHxL): 130x220x350 cm		cad	€ 1.350,31
4536		07.01.02.06		Verbindungsmittel aus Stahl wie Schraubenbolzen, Muttern, Anschlussbleche, Verbinder u.s.w.; liefern und einbauen. Ausführung gemäß Zeichnung und statischer Berechnung; inbegriffen ist ein Rostschutzanstrich.		kg	€ 5,50
4537		07.01.03
4538		07.01.03.01		Aufpreis auf die Rauhschalung der Dachfläche für die Vordachschalung aus gespundeten, an den Sichtflächen gehobelten, parallel besäumten Brettern, 22 mm dick, Ausführung gemäß Zeichnung:
4539		07.01.03.01.a		Fichtenholz, Güteklasse II		m2	€ 9,79
4540		07.01.03.02		Staubbrett, Querschnitt: ca. 26x180 mm; parallel besäumt, einseitig gehobelt, liefern und zwischen den Sparren verlegen; nicht sichtbar auf Polsterhölzern befestigen; Ausführung gemäß Zeichnung; inbegriffen sind die Polsterhölzer, die Befestigungsstoffe, die Gratsparrenanschlüsse, der Verschnitt, jede sonst noch erforderliche Nebenleistung, sowie die Benützung des bestehenden Gerüstes; die Außengerüste werden getrennt vergütet:
4541		07.01.03.02.a		Fichte, Güteklasse II		m	€ 17,06
4542		07.01.03.02.b		Lärche, Güteklasse II		m	€ 18,95
4543		07.01.03.03		Stirnbrett (Ortgang), aus zwei übergreifenden Brettern; Querschnitt: ca. 38x500 mm, parallel besäumt, allseitig gehobelt; liefern und verlegen; auf einem flach auf der Dachschalung aufliegendem Schalungsbrett befestigen. Ausführung gemäß Zeichnung. Inbegriffen sind das Einschneiden der Dachlatten, die Befestigungsstoffe, der Verschnitt, jede sonst noch erforderliche Nebenleistung, sowie die Benützung des bestehenden Gerüstes; die Außengerüste werden getrennt vergütet:
4544		07.01.03.03.a		Lärchenholz, Güteklasse II		m	€ 35,29
4545		07.01.03.04		Traufbrett, zweiteilig; Querschnitt: ca. 38x250-300 mm, parallel besäumt, allseitig gehobelt, liefern und verlegen; auf den Sparrenköpfen mit Polsterhölzern befestigen. Ausführung gemäß Zeichnung. Inbegriffen sind die Ausbildung der Lüftungsschlitze, die Polsterhölzer, die Befestigungsstoffe, der Verschnitt, jede sonst noch erforderliche Nebenleistung, sowie die Benützung des bestehenden Gerüstes; die Außengerüste werden getrennt vergütet:
4546		07.01.03.04.a		Lärchenholz, Güteklasse II		m	€ 25,18
4547		07.01.03.05		Bretterschalung aus sägerauhen, gleichlaufend besäumten Brettern aus Fichtenholz der Güteklasse III, maximale Wärmeleitfähigkeit 0,13 W/mK, Rohdichte bis 500 kg/m3, Dicke: 25 mm; liefern und auf vorhandenen Untergrund verlegen. Ausführung gemäß Zeichnung. Inbegriffen sind die Befestigungsstoffe, der Verschnitt, jede sonst noch erforderliche Nebenleistung, sowie die Benützung der Innengerüste bis zu einer Höhe von 3,50m; die Außengerüste werden getrennt vergütet:		m2	€ 12,50
4548		07.01.03.06		Vordachschalung aus gleichlaufend gespundeten, an den Sichtflächen gehobelten, gleich breiten Brettern von 22 mm Dicke; liefern und über vorhandener Holzunterkonstruktion befestigen. Ausführung gemäß Zeichnung. Inbegriffen sind die Befestigungsstoffe, der Verschnitt, sowie jede sonst noch erforderliche Nebenleistung:
4549		07.01.03.06.a		Fichte, Güteklasse II		m2	€ 20,68
4550		07.01.03.06.b		Föhre, Güteklasse II		m2	€ 21,78
4551		07.01.03.06.c		Lärche, Güteklasse II		m2	€ 28,19
4552		07.01.03.07		Innere Deckenverkleidung aus gleichlaufenden, gespundeten, an den Sichtflächen gehobelten, parallel besäumten, gleich breiten scharfkantigen Brettern von 17 mm Dicke; liefern und auf vorhandener Holzkonstruktion verlegen. Ausführung gemäß Zeichnung. Inbegriffen sind die Ausbildung der Wand- und Giebelanschlüsse mit Schattenfuge, die Befestigungsmittel, die Polsterhölzer für den Wandanschluß, der Verschnitt, sowie jede sonst noch erforderliche Nebenleistung:
4553		07.01.03.07.a		Fichte, Güteklasse II		m2	€ 47,45
4554		07.01.03.07.b		Föhre, Güteklasse II		m2	€ 50,45
4555		07.01.03.08		Unterkonstruktion für ebene Deckenverkleidung; liefern und einbauen. Die Holzkonstruktion besteht aus Kanthölzern mit einem Achsenabstand von ca. 70 cm versetzt und Schalungsbrettern aus Fichtenholz der Güteklasse II; Ausführung gemäß Zeichnung. Inbegriffen sind die Befestigungsstoffe, die Polsterhölzer, der Verschnitt, sowie jede sonst noch erforderliche Nebenleistung:
4556		07.01.03.08.a		für eine Abhängung bis zu 0,50 m		m2	€ 17,19
4557		07.01.03.08.b		an der darüberliegenden Kantholzsparrenlage des Satteldaches befestigt		m2	€ 15,60
4558		07.01.03.09		Polsterhölzer mit einem Querschnitt von 4x6 cm für innere Abdeckschalungen; Holzart Nadelholz: Fichte; maximale Wärmeleitfähigkeit 0,13 W/mK, Rohdichte bis 500 kg/m3, liefern und fluchtgerecht unter Berücksichtigung der angegebenen Bezugslinien verlegen; Ausführung gemäß Zeichnung. Inbegriffen sind die Befestigungsstoffe, die Dübel, der Verschnitt, sowie jede sonst noch erforderliche Nebenleistung		m2
4559		07.01.03.09.a		Achsabstand ca. 37,5cm		m2	€ 9,50
4560		07.01.03.09.b		Achsabstand ca. 50,0cm		m2	€ 8,00
4561		07.01.03.09.c		Achsabstand ca. 65,0cm		m2	€ 6,80
4562		07.01.03.10		Äußere horizontale Wandschalung aus gleichlaufenden, gespundeten, an den Sichtflächen gehobelten, parallel besäumten Brettern, Breite: max. 140 mm, Dicke: 22 mm; liefern und auf Polsterhölzer verlegen, einschließlich Polsterhölzer mit einem Querschnitt von 4x6 cm im Achsenabstand von ca. 65 cm an der Wandfläche befestigen; Abschlußleisten und Bretterkopf- und Eckausbildungen. Ausführung gemäß Zeichnung. Inbegriffen sind die Befestigungsstoffe, die Dübel, der Verschnitt, jede sonst noch erforderliche Nebenleistung, sowie die Benützung des bestehenden Gerüstes; die Außengerüste werden getrennt vergütet:
4563		07.01.03.10.a		Fichte, Güteklasse II		m2	€ 49,35
4564		07.01.03.10.b		Föhre, Güteklasse II		m2	€ 51,41
4565		07.01.03.10.c		Lärche, Güteklasse II		m2	€ 54,74
4566		07.01.03.11		Untersichtschalung aus gleichlaufenden, gespundeten, an den Sichtflächen gehobelten, parallel besäumten, 120-180 mm breiten, scharfkantigen Brettern von 18 mm Dicke; liefern und über der Sparrenlage verlegen; Ausführung gemäß Zeichnung. Inbegriffen sind die Wand- und Gibelanschlüsse mit Schattenfuge, die Befestigungsmittel, die Polsterhölzer für den Wandanschluß, der Verschnitt, sowie jede sonst noch erforderliche Nebenleistung:
4567		07.01.03.11.a		Fichte, Güteklasse II		m2	€ 20,76
4568		07.01.03.12		Polsterhölzer aus Fichtenholz für Kaltdachaufbau; liefern, auf der vorhandenen Bretterschalung der Dachfläche entsprechend Sparrenlage im Achsenabstand von ca. 70 cm verlegen; Ausführung gemäß Zeichnung. Inbegriffen sind die Befestigungsstoffe, der Verschnitt, sowie jede sonst noch erforderliche Nebenleistung:
4569		07.01.03.12.a		Querschnitt: 6x14 cm		m2	€ 6,85
4570		07.01.03.12.b		Querschnitt: 6x18 cm		m2	€ 8,21
4571		07.01.03.13		Lattung und Konterlattung mit einem jeweiligem Querschnitt von 3x5 cm und 4x5 cm für Dachdeckung; liefern und auf der vorhandenen Untergrund im Achsabstand von ca. 35 cm befestigen; Ausführung gemäß Zeichnung. Inbegriffen sind die Befestigungsstoffe sowie Dichtungen für Schrauben und Nägel, der Verschnitt, sowie jede sonst noch erforderliche Nebenleistung.		m2	€ 8,73
4572		07.01.03.14		Platte aus Holzwerkstoff, großflächige Flachpressplatte mit parallel zur Plattenoberfläche liegenden verleimten Längsspänen, Typ OSB mind. Kat. 3 oder gleichwertiges. Verlegen der Platten an Wänden und Decken auf bestehender Holzunterkonstruktion mit Achsabstand ca. 65 cm, mit luftdichter Ausbildung der Stöße durch Verwendung von elastischen Fugenbändern und Abkleben der Fugen mit speziellen Klebebändern, Anarbeiten an Durchdringungen wie z.B. Steckdosen oder Rohre und luftdichtes Verfüllen aller Fugen. Ausführung gemäß Zeichnung. Inbegriffen sind die Befestigungsstoffe, die Klebebänder, der Verschnitt, sowie jede sonst noch erforderliche Nebenleistung. Maximale Wärmeleitfähigkeit 0,14 W/mK, Rohdichte bis 600 - 700 kg/m3, Dampfdiffusionswiderstand 200-250.
4573		07.01.03.14.a		Dicke 15 mm		m2	€ 15,30
4574		07.01.03.14.b		Dicke 18mm		m2	€ 17,85
4575		07.01.03.14.c		Dicke 22mm		m2	€ 21,25
4576		07.01.03.15		Platte aus Holzwerkstoff – diffusionsoffene, winddichte und regensichere Wand- und Dachplatte, geeignet als äußere Beplankung von Holzbauteilen - als außenseitige Beplankung auf Tragwerkständer, oder im Dachbereich als Ersatz für die Holzverschalung, Typ DHF oder DWD mit Nut und Feder oder gleichwertiges. Achsabstand bis 100 cm. Material: paraffinierte Holzfaserplatte, Verleimung der Holzfasern mittels formaldehydfreier Polyurethanharzverleimung. Luftdichte Ausbildung der Stöße durch Verwendung von elastischen Fugenbändern und Abkleben der Fugen mit speziellen Klebebändern. Ausführung gemäß Zeichnung. Inbegriffen sind die Befestigungsstoffe, die Klebebänder, der Verschnitt, sowie jede sonst noch erforderliche Nebenleistung. Maximale Wärmeleitfähigkeit 0,10 W/mK, Rohdichte bis 600 kg/m3
4577		07.01.03.15.a		Dicke 16mm		m2	€ 15,30
4578		07.01.03.15.b		Dicke 18mm		m2	€ 17,85
4579		07.01.03.16		Innenwandverkleidung aus Lehmbauplatten besteht aus Lehm, Ton, Schilfrohr, Jute sowie pflanzlichen und mineralischen Zuschlägen, liefern und auf bestehender Unterkonstruktion aus Holz mit Achsabstand ca. 35-50 cm befestigen. Ausführung gemäß Zeichnung, inbegriffen sind die Befestigungsstoffe wie Schrauben oder Klammern, das Bearbeiten der Stöße, der Ecken und der Kanten, die Armierung der Fugen sowie die Überspachtelung der Flächen mit einer dünnen Lage Lehm-Feinputz, der Verschnitt, das Anarbeiten an Durchdringungen wie z.B. Steckdosen oder Rohre und das luftdichte Verfüllen aller Fugen, sowie jede sonst noch erforderliche Nebenleistung. / Maximale Wärmeleitfähigkeit 0,13 W/mK, Rohdichte 700 kg/m3, Diffusionswiderstandszahl ca. 18.
4580		07.01.03.16.a		Dicke 20mm		m2	€ 49,60
4581		07.01.03.17		Polsterhölzer liefern und im Achsabstand von ca. 65 cm fluchtgerecht unter Berücksichtigung der angegebenen Bezugslinien verlegen; Ausführung gemäß Zeichnung. Inbegriffen sind die Befestigungsstoffe, die Dübel, der Verschnitt, sowie jede sonst noch erforderliche Nebenleistung. / Holzart Nadelholz: Fichte; maximale Wärmeleitfähigkeit 0,13 W/mK, Rohdichte bis 500 kg/m3
4582		07.01.03.17.a		Querschnitt 6x8cm		m2	€ 11,20
4583		07.01.03.17.b		Querschnitt 6x12cm		m2	€ 12,70
4584		07.01.03.17.c		Querschnitt 6x16cm		m2	€ 14,70
4585		07.01.03.18		Hinterlüftete witterungsbeständige Fassadenplatten, Stärke 8 mm; liefern und auf Polsterhölzer verlegen, einschließlich Polsterhölzer mit einem Querschnitt von 4x6 cm im Achsenabstand von ca. 65 cm an der Wandfläche befestigen; Abschlussprofile und Eckausbildungen. Ausführung gemäß Zeichnung. Inbegriffen sind die Befestigungsstoffe, die Dübel, der Verschnitt, jede sonst noch erforderliche Nebenleistung. Die Außengerüste werden getrennt vergütet:
4586		07.01.03.18.a		Faserzementplatten Stärke 8,0 mm		m2	€ 125,00
4587		07.01.03.18.b		Fassadenplatten aus mit Kunstharz verpressten Restholzspänen, Stärke 8,0 mm		m2	€ 130,00
4588		07.01.03.19		Deckenuntersichtschalung aus gleichlaufenden, gespundeten, an den Sichtflächen gehobelten, parallel besäumten, 120-180 mm breiten, scharfkantigen Brettern von 25-30 mm Dicke, maximale Wärmeleitfähigkeit 0,13 W/mK, Rohdichte bis 500 kg/m3; liefern und über den Deckenbalken verlegen; Ausführung gemäß Zeichnung. Inbegriffen sind die Wandanschlüsse mit Schattenfuge, die Befestigungsmittel, die Polsterhölzer für den Wandanschluss, der Verschnitt, sowie jede sonst noch erforderliche Nebenleistung:
4589		07.01.03.19.a		Fichte		m2	€ 38,00
4590		07.01.03.20		Untersichtschalung aus Profilbrettern in Lärchenholz Qualität A/B, Dicke: 25 mm, maximale Wärmeleitfähigkeit 0,13 W/mK, Rohdichte bis 700 kg/m3; mit Nut und Feder und leichter Fase, Bretter mit gleicher Breite, parallel besäumt, gehobelte Sichtflächen; liefern und in vorbereitete seitliche Nut der Balken einschieben oder auf Polsterhölzer aufgenagelt. Ausführung gemäß Zeichnung. Inbegriffen sind die Befestigungsstoffe, der Verschnitt, jede sonst noch erforderliche Nebenleistung, sowie die Innengerüste bis zu einer Höhe von 3,50 m:
4591		07.01.03.20.a		in vorbereitete seitliche Nut der Balken einschieben		m2	€ 44,07
4592		07.01.03.20.b		auf Polsterhölzer aufgenagelt		m2	€ 50,07
4593		07.01.04
4594		07.01.04.01		Dämmung aus nicht brennbarer kustharzgebundener Mineralfaser, Wärmeleitfähigkeit <= 0,035 W/mK, Brandverhalten Euroklasse A1; liefern und einlagig fugendicht gestossen in Hohlzwischenräumen wie Sparren, Polsterhölzer, usw. verlegen, einschließlich Befestigungsstoffe und Überlappungen. Ausführung gemäß Zeichnung. Inbegriffen sind der Verschnitt, sowie jede sonst noch erforderliche Nebenleistung:
4595		07.01.04.01.a		Glasfaser, kunstharzgebunden; Dicke: 60 mm		m2	€ 11,13
4596		07.01.04.01.b		Glasfaser, kunstharzgebunden; Dicke: 80 mm		m2	€ 12,36
4597		07.01.04.01.c		Glasfaser, kunstharzgebunden; Dicke: 100 mm		m2	€ 13,87
4598		07.01.04.03		Dämmung aus mineralischem Faserdämmstoff, in Platten als Dämmkeile, maximale Wärmeleitfähigkeit 0,04 W/mK, Brandverhalten Euroklasse A1, wasserabweisend, Rohdichte 55 kg/m3; liefern und zwischen den Hohlzwischenräumen wie Sparren, Polsterhölzer, usw. fugendicht eingeschoben und verkeilt einbauen. Ausführung gemäß Zeichnung. Inbegriffen sind der Verschnitt, sowie jede sonst noch erforderliche Nebenleistung:
4599		07.01.04.03.b		Gesteinsfaser; Dicke: 80 mm		m2	€ 13,03
4600		07.01.04.03.c		Gesteinsfaser; Dicke: 100 mm		m2	€ 15,03
4601		07.01.04.03.d		Gesteinsfaser; Dicke: 120 mm		m2	€ 17,03
4602		07.01.04.03.e		Gesteinsfaser; Dicke: 160 mm		m2	€ 21,03
4603		07.01.04.03.f		Gesteinsfaser; Dicke: 200 mm		m2	€ 25,03
4604		07.01.04.03.g		Gesteinsfaser; Dicke: 240 mm		m2	€ 29,03
4605		07.01.04.04		Dämmung aus Korkerzeugnissen DIN 18161 Teil 1; Naturkork in Platten, druckbelastbar, schwer entflammbar, Wärmeleitfähigkeit 0,045 W/mK, Rohdichte min. 130 kg/m3; liefern, zweilagig auf die Dachschalung der Dachfläche, mit versetzten Stößen verlegen. Ausführung gemäß Zeichnung. Inbegriffen sind die Befestigungsstoffe, der Verschnitt, sowie jede sonst noch erforderliche Nebenleistung:
4606		07.01.04.04.a		zweilagig, Gesamtdicke: 6 cm		m2	€ 17,96
4607		07.01.04.04.b		zweilagig, Gesamtdicke: 8 cm		m2	€ 21,77
4608		07.01.04.04.c		zweilagig, Gesamtdicke: 10 cm		m2	€ 27,08
4609		07.01.04.05		Dämmung aus extrudierten Polystyrol-Hartschaumplatten, geschlossenzellig, druckbelastbar >350kN/m2, Brandklasse Euroklasse E, Wärmeleitfähigkeit <0,035 W/mK, mit einer Rohdichte von ca. 33 kg/m3; liefern und auf der vorhandenen Dampfsperrschicht der Dachfläche einlagig und fugendicht gestossen (Stufenfalz oder Nut und Feder) verlegen. Ausführung gemäß Zeichnung. Inbegriffen sind die Befestigungsstoffe, der Verschnitt, sowie jede sonst noch erforderliche Nebenleistung:
4610		07.01.04.05.d		Dicke: 12 cm		m2	€ 23,00
4611		07.01.04.05.e		Dicke: 16 cm		m2	€ 29,00
4612		07.01.04.05.f		Dicke: 20 cm		m2	€ 35,00
4613		07.01.04.05.g		Dicke: 24 cm		m2	€ 41,00
4614		07.01.04.06		Dämmung aus Holzfaserdämmplatten DIN 68755, als Platten, dampfdurchlässig, Wärmeleitfähigkeit 0,040 W/mK, Rohdichte ca. 140-170 kg/m3, Dampfdiffusionswiderstand ca. 3-5, Brandverhalten Euroklasse E, druckbelastbar > 40kN/m2; liefern, einlagig mit Stufenfalz oder zweilagig mit versetzten Stößen auf der vorhandenen Dampfsperrschicht der Dachfläche fugendicht gestossen verlegen, Ausführung gemäß Zeichnung. Inbegriffen sind die Befestigungsstoffe, der Verschnitt, sowie jede sonst noch erforderliche Nebenleistung:
4615		07.01.04.06.a		zweilagig; Gesamtdicke: 4 cm		m2	€ 12,48
4616		07.01.04.06.b		zweilagig; Gesamtdicke: 6 cm		m2	€ 18,78
4617		07.01.04.06.c		zweilagig; Gesamtdicke: 8 cm		m2	€ 22,03
4618		07.01.04.06.d		zweilagig; Gesamtdicke: 10 cm		m2	€ 27,21
4619		07.01.04.06.e		zweilagig; Gesamtdicke: 12 cm		m2	€ 31,23
4620		07.01.04.06.f		zweilagig; Gesamtdicke: 14 cm		m2	€ 34,43
4621		07.01.04.06.g		zweilagig; Gesamtdicke: 16 cm		m2	€ 38,50
4622		07.01.04.06.h		zweilagig; Gesamtdicke: 18 cm		m2	€ 42,68
4623		07.01.04.06.i		zweilagig; Gesamtdicke: 20 cm		m2	€ 44,68
4624		07.01.04.06.j		zweilagig; Gesamtdicke: 24 cm		m2	€ 46,68
4625		07.01.04.07		Dämmung aus Holzfaserdämmplatten DIN 68755, in Platten als Dämmkeile, dampfdurchlässig, Wärmeleitfähigkeit 0,045 W/mK, Rohdichte ca. 140-170 kg/m3, Dampfdiffusionswiderstand ca. 5; liefern, zwischen Holzkonstruktion in Dach und Wand mit lichtem Abstand bis zu 100 cm, dicht eingeschoben und verkeilt einbauen. Ausführung gemäß Zeichnung. Inbegriffen sind der Verschnitt, sowie jede sonst noch erforderliche Nebenleistung:
4626		07.01.04.07.a		Dicke: 8 cm		m2	€ 25,36
4627		07.01.04.07.b		Dicke: 10 cm		m2	€ 28,86
4628		07.01.04.07.c		Dicke: 12 cm		m2	€ 32,36
4629		07.01.04.07.d		Dicke: 14 cm		m2	€ 35,86
4630		07.01.04.07.e		Dicke: 16 cm		m2	€ 39,36
4631		07.01.04.07.f		Dicke: 20 cm		m2	€ 46,36
4632		07.01.04.07.g		Dicke: 24 cm		m2	€ 53,36
4633		07.01.04.07.h		Dicke: 28 cm		m2	€ 60,36
4634		07.01.04.08		Dämmung aus gepreßten Naturfaserplatten; liefern und zwischen den Holzsparren der Dachstruktur einbauen. Ausführung gemäß Zeichnung. Inbegriffen sind die Befestigungsstoffe, der Verschnitt, sowie jede sonst noch erforderliche Nebenleistung:
4635		07.01.04.08.a		Weichfaserplatten aus Holzfaser; Dicke: 15 mm		m2	€ 8,21
4636		07.01.04.08.b		Weichfaserplatte aus bitumengetränkter Holzfaser; Dicke: 15 mm		m2	€ 9,55
4637		07.01.04.09		Holzfaserdämmstoff aus sauerstoffgebleichten Zellulose- und Viscosefasern, in Matten, dampfsperrenfrei, Entflammbarkeitsklasse 1, Brandausbreitungsklasse 1, Emissionsklasse M1-13, Wärmeleitfähigkeit 0,036 W/mK, Rohdichte 20-40 kg/m3; liefern als Platten montieren oder offen aufblassen, Ausführung gemäß Zeichnung. Inbegriffen sind der Verschnitt, sowie jede sonst noch erforderliche Nebenleistung:
4638		07.01.04.09.a		Dicke: 50 mm		m2	€ 15,45
4639		07.01.04.09.b		Dicke: 75 mm		m2	€ 20,82
4640		07.01.04.09.c		Dicke: 100 mm		m2	€ 26,42
4641		07.01.04.09.d		Dicke: 120 mm		m2	€ 32,66
4642		07.01.04.09.e		Dicke: 150 mm		m2	€ 38,71
4643		07.01.04.10		Wärme-und Schalldämmplatten für Dach-Unterdeckungen und Wände aus Holzfasern mit Latexemulsion, Wärmeleitfähigkeit 0,045 W/mk, Rohdichte ca. 250 kg/m3, wasserundurchlässig, Dampfdiffusionswiderstandszahl 5, Brandklasse E, liefern und trocken einlagig verlegen, auf doppelt verlegten Dämmplatten mit Nut und Feder verlegen. Inbegriffen sind die Befestigungsmaterialien, der Verschnitt, die Innengerüste bis zu einer Höhe von 3,50m:
4644		07.01.04.10.a		Dicke: 22 mm		m2	€ 15,60
4645		07.01.04.10.b		Dicke: 35 mm		m2	€ 24,68
4646		07.01.04.10.c		Dicke: 52 mm		m2	€ 36,70
4647		07.01.04.10.d		Dicke: 18 mm		m2	€ 11,60
4648		07.01.04.10.e		Dicke: 80 mm		m2	€ 48,70
4649		07.01.04.11		Dämmung aus Holzfaserdämmplatten, in Platten oder Dämmkeile, dampfdurchlässig, Wärmeleitfähigkeit 0,045 W/mK, Rohdichte ca. 60-70 kg/m3, Dampfdiffusionswiderstand ca. 5; liefern, zwischen der Holzkonstruktion in Dach und Wand mit lichtem Abstand bis zu 100 cm, dicht eingeschoben und verkeilt einbauen. Ausführung gemäß Zeichnung. Inbegriffen sind der Verschnitt, sowie jede sonst noch erforderliche Nebenleistung:
4650		07.01.04.11.a		Dicke: 4 cm		m2	€ 9,45
4651		07.01.04.11.b		Dicke: 6 cm		m2	€ 13,11
4652		07.01.04.11.c		Dicke: 8 cm		m2	€ 16,77
4653		07.01.04.11.d		Dicke: 10 cm		m2	€ 20,43
4654		07.01.04.11.e		Dicke: 12 cm		m2	€ 24,09
4655		07.01.04.11.f		Dicke: 16 cm		m2	€ 31,41
4656		07.01.04.11.g		Dicke: 20 cm		m2	€ 39,73
4657		07.01.04.12		Dämmung aus Holzfaserdämmplatten im Unterdachbereich mit Nut und Feder, vergütet durch den Zusatz von kautschuk- oder latexähnlichen Produkten als Schutz gegen Durchnässung während der Montage; starr, dampfdurchlässig, max. Wärmeleitfähigkeit 0,050 W/mK, Rohdichte ca. 240 kg/m3, Dampfdiffusionswiderstand ca. 5; liefern und auf der Sparrenlage als durchgehende Schicht verlegen. Ausführung gemäß Zeichnung. Inbegriffen sind der Verschnitt, sowie jede sonst noch erforderliche Nebenleistung:
4658		07.01.04.12.a		Dicke: 2 cm		m2	€ 13,20
4659		07.01.04.12.b		Dicke: 3,5 cm		m2	€ 20,20
4660		07.01.04.12.c		Dicke: 5 cm		m2	€ 29,84
4661		07.01.04.12.d		Dicke: 6 cm		m2	€ 36,67
4662		07.01.04.13		Dämmung aus eingeblasenen Zellulosefasern als Recyclingprodukt, hergestellt aus Altpapier, frei von toxischen Substanzen, d.h. Insektiziden und Fungiziden, liefern und setzungssicher in die vorhandenen Gefache der Konstruktion einbringen, so dass ein „Nachsacken“ der Flocken verhindert wird. Wärmeleitfähigkeit 0,040 W/mK, Rohdichte ca. 55-60 kg/m3, Dampfdiffusionswiderstand 1-2, Brandschutzklasse Euroklasse E. Ausführung gemäß Zeichnung. Inbegriffen ist das luftdichte Verschließen der Einfüllöffnungen nach Abschluss der Einfüllung, sowie jede sonst noch erforderliche Nebenleistung:
4663		07.01.04.13.a		Dicke: 8 cm		m2	€ 10,00
4664		07.01.04.13.b		Dicke: 12 cm		m2	€ 15,00
4665		07.01.04.13.c		Dicke: 18 cm		m2	€ 22,50
4666		07.01.04.13.d		Dicke: 22 cm		m2	€ 27,70
4667		07.01.04.13.e		Dicke: 24 cm		m2	€ 30,00
4668		07.01.05
4669		07.01.05.01		Dampfsperrschicht aus Polyäthylenfolie; liefern und an der Oberseite von Holzkonstruktionen lose verlegen. Ausführung gemäß Zeichnung. Inbegriffen sind die korrosionsgeschützten Befestigungsmittel, Verschnitt, sowie jede sonst noch erforderliche Nebenleistung:
4670		07.01.05.01.a		Dicke: 0,20 mm (230g/m2), glatt, Sd >= 240 m		m2	€ 4,27
4671		07.01.05.01.b		Dicke: 0,30 mm (300g/m2), glatt, Sd >= 360 m		m2	€ 4,96
4672		07.01.05.01.c		Dicke: 0,20 mm (300g/m2), rutschhemmend; Sd >=120 m		m2	€ 6,06
4673		07.01.05.02		Dampfsperrschicht aus Polyäthylenfolie; liefern und auf Unterlage befestigen. Bahnenstöße und An- und Abschlüsse an angrenzende Bauteile sind mit Klebebändern luft- und dampfdicht zu verkleben. Ausführung gemäß Zeichnung. Inbegriffen sind die Befestigungsstoffe, der Verschnitt, sowie jede sonst noch erforderliche Nebenleistung:
4674		07.01.05.02.a		Dicke: 0,20 mm (230 g/m2), glatt, Sd >= 240 m		m2	€ 6,74
4675		07.01.05.02.b		Dicke: 0,30 mm (300 g/m ), glatt, Sd >= 360 m		m2	€ 7,58
4676		07.01.05.03		Vordeckung aus Bitumenpappe; liefern und auf Schalung aus Brettern ganzflächig lose verlegen mit 10 cm übergreifenden Stößen. Ausführung gemäß Zeichnung. Inbegriffen sind die korrosionsgeschützten Befestigungsstoffe, der Verschnitt, sowie jede sonst noch erforderliche Nebenleistung:
4677		07.01.05.03.a		Bitumenpappe zu 1000 g/m2		m2	€ 3,91
4678		07.01.05.03.b		Bitumenpappe zu 1500 g/m2		m2	€ 4,68
4679		07.01.05.04		Vordeckung aus Polyvinylchloridfolie mit Verstärkung aus Kunststoffgewebe, schwerentflammbar, diffusionsoffen, regendicht; liefern und auf Dachkonstruktion (Schalung aus Brettern, Dämmplatten) mit 10 cm Höhenüberdeckung lose verlegen. Ausführung gemäß Zeichnung. Inbegriffen sind die Befestigungsstoffe, der Verschnitt, sowie jede sonst noch erforderliche Nebenleistung:
4680		07.01.05.04.a		Dicke: 0,7 mm (155 g/m2), Sd <= 3 m (diffusionsäquivalente Luftschicht)		m2	€ 7,23
4681		07.01.05.04.b		140 g/m2, Sd <= 0,02 m (diffusionsäquivalente Luftschicht)		m2	€ 7,53
4682		07.01.05.05		Diffusionsoffene, winddichte, regendichte und reißfeste Fassadenbahn, liefern und auf den Polsterhölzern befestigen. Überlappung und Verklebung im Bereich der Stöße. / Ausführung gemäß Zeichnung. Befestigung lt. Angaben des Herstellers. Inbegriffen sind die Befestigungsstoffe, der Verschnitt, sowie jede sonst noch erforderliche Nebenleistung:
4683		07.01.05.05.a		140 g/m2, Sd <= 0,02 m (diffusionsäquivalente Luftschicht)		m2	€ 7,38
4684		07.01.05.05.b		140 g/m2, Sd <= 0,02 m (diffusionsäquivalente Luftschicht), UV-Beständig		m2	€ 7,56
4685		07.01.05.06		Dampfbremse aus Polypropylenvlies, saubere Verklebung an allen Stößen, nach Notwendigkeit zusätzliche mechanische Befestigung. Ausführung gemäß Zeichnung. Inbegriffen sind der Verschnitt, alle notwendigen Klebebänder und Befestigungen, sowie jede sonst noch erforderliche Nebenleistung:
4686		07.01.05.06.a		min. 140 g/m2, Sd > 2 m (diffusionsäquivalente Luftschicht)		m2	€ 5,00
4687		07.01.05.07		Diffusionsoffene, winddichte, regendichte und reißfeste Dachbahn für Dächer mit einer Neigung > 5°, akrylische Spezialbeschichtung auf Polyesterlage. Brandklasse B2, UV- beständig. Überlappung der Stöße von mind. 10 cm und Verklebung mit speziellen Produkten. / Ausführung gemäß Zeichnung. Befestigung lt. Angaben des Herstellers. Inbegriffen sind die Befestigungsstoffe, der Verschnitt, sowie jede sonst noch erforderliche Nebenleistung:
4688		07.01.05.07.a		180 g/m2, Sd <= 0,09 m (diffusionsäquivalente Luftschicht)		m2	€ 5,60
4689		07.01.06
4690		07.01.06.01		Einschubtreppe, als Scherentreppe mit Handbedienung, Treppe aus Aluminium, komplett mit Lukendeckel, einseitigem Handlauf, dreiseitigem Lukenschutzgeländer, für Geschoßhöhen über 2,75 bis 3,00 m; liefern und fachgerecht einbauen. Ausführung gemäß Zeichnung. Inbegriffen sind die Beschläge, das Lukenschloß, die Zugstange, die Befestigungsstoffe, die Abdeckleisten, sowie jede sonst noch erforderliche Nebenleistung.
4691		07.01.06.01.a		Rohbauöffnung: 700x1000-1300 mm, Kastenhöhe: 200 mm (Standard)		cad	€ 926,27
4692		07.01.06.01.b		Rohbauöffnung: 700x1000-1300 mm, Kastenhöhe: 300 mm		cad	€ 985,27
4693		07.01.06.02		Holztreppe als Wangentreppe mit eingestemmten Stufen, ohne Setzstufen, gerade, einläufig, Laufbreite: 105 cm, mit Stabgeländer, 15 Steigungen, Holz der Güteklasse I; liefern und einbauen; Ausführung gemäß Zeichnung; Einzelbeschreibung wie folgt: / Wand- und Freiwange; Stabgeländer für Treppe mit geradem Lauf, Geländerstäbe Querschnitt: 40x40 mm, Geländerhöhe: 1000 mm, lichter Stababstand: 100 mm, diagonal gedreht, Befestigung eingebohrt in Wange aus Holz, profilierter Handlauf Querschnitt: 45x70 mm, An- und Austrittspfosten, sichtbar bleibende Oberfläche hobeln und schleifen, Kanten brechen; Befestigungsmittel, Abdeckleisten, Treppenschrauben; Lack-Lasur mit Grund-, Zwischen- und Schlußbeschichtung, sowie jede sonst noch erforderliche Nebenleistung. Nicht inbegriffen sind die Maurerbeihilfen, welche gesondert vergütet werden:
4694		07.01.06.02.a		Treppe, Holzart: Esche		cad	€ 3.857,74
4695		07.01.06.02.b		Treppe, Holzart: Eiche		cad	€ 4.580,34
4696		07.01.06.02.c		Treppe, Holzart: Buche		cad	€ 3.570,82
4697		07.01.06.02.d		Treppe, Holzart: Fichte, Trittstufen Esche		cad	€ 3.770,60
4698		07.01.06.02.e		für jede weitere Stufe		cad	€ 226,54
4699		07.01.06.02.f		für zusätzliches Geländer		m	€ 261,70
4700		07.01.06.03		Holztreppe als Wangentreppe mit eingestemmten Stufen, ohne Setzstufen, einläufig und zweiarmig mit Halbpodest und zweimal gewinkeltem Lauf, Laufbreite: 105 cm, mit Stabgeländer, 15 Steigungen, Holz der Güteklasse I; liefern und einbauen; Ausführung gemäß Zeichnung; Einzelbeschreibung wie folgt: / Wand- und Freiwange; Stabgeländer für Treppe mit geradem Lauf, Podest und Treppenauge, Geländerstäbe Querschnitt: 40x40 mm, Geländerhöhe: 1000 mm, lichter Stababstand: 100 mm, diagonal gedreht, Befestigung eingebohrt in Wange aus Holz, profilierter Handlauf Querschnitt: 45x70 mm, Antritts- und Austritts- und Eckpfosten, Podestplatte; sichtbar bleibende Oberfläche hobeln und schleifen, Kanten brechen; Befestigungsmittel, Abdeckleisten, Treppenschrauben; Lack-Lasur mit Grund-, Zwischen- und Schlußbeschichtung, sowie jede sonst noch erforderliche Nebenleistung. Nicht inbegriffen sind die Maurerbeihilfen, welche gesondert vergütet werden:
4701		07.01.06.03.a		Treppe, Holzart: Esche		cad	€ 4.982,42
4702		07.01.06.03.b		Treppe, Holzart: Eiche		cad	€ 5.973,40
4703		07.01.06.03.c		Treppe, Holzart: Buche		cad	€ 5.012,71
4704		07.01.06.03.d		Treppe, Holzart: Fichte, Trittstufen Esche		cad	€ 5.058,15
4705		07.01.06.03.e		für jede weitere Stufe		cad	€ 233,47
4706		07.01.06.03.f		für zusätzliches Geländer		m	€ 266,92
4707		07.01.06.04		Holztreppe als Wangentreppe mit eingestemmten Stufen, ohne Setzstufen, mit halbgewendeltem Zwischenteil, mit Kropfstück und Krümmling, Laufbreite: 105 cm, mit Stabgeländer, 15 Steigungen, Holz der Güteklasse I; liefern und einbauen, Ausführung gemäß Zeichnung; Einzelbeschreibung wie folgt: / Wand- und Freiwange; Stabgeländer für Treppe mit halber Wendelung, Geländerstäbe Querschnitt: 40x40 mm, Geländerhöhe: 1000 mm, lichter Stababstand: 100 mm, diagonal gedreht, Befestigung eingebohrt in Wange aus Holz, profilierter Handlauf Querschnitt: 45x70 mm, An- und Austrittspfosten, sichtbar bleibende Oberfläche hobeln und schleifen, Kanten brechen; Befestigungsmittel, Abdeckleisten, Treppenschrauben; Lack-Lasur mit Grund-, Zwischen- und Schlußbeschichtung, sowie jede sonst noch erforderliche Nebenleistung. Nicht inbegriffen sind die Maurerbeihilfen, welche gesondert vergütet werden:
4708		07.01.06.04.a		Treppe, Holzart: Esche		cad	€ 7.917,41
4709		07.01.06.04.b		Treppe, Holzart: Eiche		cad	€ 8.856,70
4710		07.01.06.04.c		Treppe, Holzart: Buche		cad	€ 7.698,00
4711		07.01.06.04.d		Treppe, Holzart: Fichte, Trittstufen Esche		cad	€ 7.747,85
4712		07.01.06.04.e		für jede weitere Stufe		cad	€ 322,01
4713		07.01.06.04.f		für zusätzliches Geländer		m	€ 532,27
4714		07.01.07
4715		07.01.07.01		Stabgeländer für Balkone; Geländerstäbe mit einem Querschnitt von 40x40 mm; Geländerhöhe: 1000 mm; lichter Stababstand: 100 mm, Handlauf mit abgerundeten Kanten und beidseitiger Tropfnasenausbildung; Querschnitt: 40x140 mm; Brustbaum mit unterseitigen Ausfräsungen von Zapfenlöchern zur Verankerung der Geländerstäbe, Querschnitt: 80x80 mm; unterer Querriegel mit Zapfenlochausbildung für die Befestigung der Geländerstäbe; Querschnitt: 80x80 mm; Pfosten im Achsenabstand von ca. 1500 mm; Querschnitt: 140x140 mm; liefern und einbauen, einschließlich Ausbildung aller Ecken und Kanten, Befestigung der Pfosten, Hobeln aller Sichtflächen, Bohrungen und Ausfräsungen für die Befestigung aus feuerverzinktem Stahl. Ausführung gemäß Zeichnung. Inbegriffen sind die Befestigungsstoffe, der Verschnitt, sowie jede sonst noch erforderliche Nebenleistung:
4716		07.01.07.01.a		Fichte		m	€ 200,31
4717		07.01.07.01.b		Lärche		m	€ 251,18
4718		07.01.08
4719		07.01.08.01		Wohnraumdachfenster mit Schwingflügel; Grundrahmen aus Holz; Flügelrahmen aus Holz mit Abdeckung aus einbrennlackiertem Aluminium; Eindeckung mit Eindeckrahmen aus einbrennlackiertem Aluminium mit Bleischürze; Sonnenschutz als Innenrollo; Verglasung aus Mehrscheibenisolierglas in Standardausführung des Herstellers passend zur Dachdeckung; liefern und einbauen. Ausführung gemäß Zeichnung. Inbegriffen sind die Montagewinkel, die Befestigungsstoffe, die Beschichtung mit Imprägnierlasur, sowie jede sonst noch erforderliche Nebenleistung:
4720		07.01.08.01.a		Nennmaß Außenmaße; Fensterrahmen: ca. 66x118 cm		cad	€ 673,35
4721		07.01.08.01.b		Nennmaß Außenmaße; Fensterrahmen: ca. 78x98 cm		cad	€ 621,21
4722		07.01.08.01.c		Nennmaß Außenmaße; Fensterrahmen: 78x140 cm		cad	€ 729,45
4723		07.01.08.01.d		Nennmaß Außenmaße; Fensterrahmen: 94x160 cm		cad	€ 772,91
4724		07.01.08.02		Wohnraumdachfenster mit Klappflügel; Grundrahmen aus Holz; Flügelrahmen aus Holz mit Abdeckung aus einbrennlackiertem Aluminium; Eindeckung mit Eindeckrahmen aus einbrennlackiertem Aluminium mit Bleischürze; Sonnenschutz als Innenrollo; Verglasung aus Mehrscheibenisolierglas in Standardausführung des Herstellers passend zur Dachdeckung; liefern und einbauen. Ausführung gemäß Zeichnung. Inbegriffen sind die Montagewinkel, die Befestigungsstoffe, die Beschichtung mit Imprägnier-Lasur, sowie jede sonst noch erforderliche Nebenleistung:
4725		07.01.08.02.a		Nennmaß Außenmaße; Fensterrahmen: ca. 66x118 cm		cad	€ 710,50
4726		07.01.08.02.b		Nennmaß Außenmaße; Fensterrahmen: ca. 78x98 cm		cad	€ 760,70
4727		07.01.08.02.c		Nennmaß Außenmaße; Fensterrahmen: ca. 78x140 cm		cad	€ 827,83
4728		07.01.08.03		Leibungsausbildung der Oberlichter mit Bohlen, gehobelte Sichtflächen, als Zulage zu vorbeschriebenem Wohnraumdachfenster. Ausführung gemäß Zeichnung. Inbegriffen sind die Befestigungsstoffe, die Polsterhölzer, die vordere Abkantung die Beschichtung mit Imprägierlasur, sowie jede sonst noch erforderliche Nebenleistung:
4729		07.01.08.03.a		für Öffnungen bis 1 m2		cad	€ 272,04
4730		07.01.08.03.b		für Öffnungen über 1 m2 bis 1,5 m2		cad	€ 283,55
4731		07.01.09
4732		07.01.09.01		Vorbeugender chemischer Holzschutz durch Streichen, Spritzen oder Kurztauchen mit farblosem Holzschutzmittel mit insektiziden und fungiziden Wirkstoffen:
4733		07.01.09.01.a		für tragende Bauteile; Mindesteinbringmenge: 60 g/m2		m2	€ 5,74
4734		07.01.09.01.b		für Schalungen, Mindesteinbringmenge: 90 g/m2		m2	€ 6,35
4735		07.01.10
4736		07.01.10.01		Holzständerkonstruktion bestehend aus Pfosten, Riegel und Streben aus Kantholz, Qualität und Eigenschaften lt. ATV, Querschnitt rechteckig, kernfrei, gehobelte Sichtflächen; liefern und einbauen, einschließlich Bohrungen und Ausfräsungen. Ausführung gemäß Zeichnung; inbegriffen sind die Verbindungen, der Verschnitt, die Befestigungsstoffe, jede sonst noch erforderliche Nebenleistung, sowie die Benützung des bestehenden Innengerüstes bis zu einer Höhe von 3,50m, maximale Wärmeleitfähigkeit 0,13 W/mK, Rohdichte bis 500 kg/m3:
4737		07.01.10.01.a		Fichte		m3	€ 850,00
4738		07.01.10.02		Holzkonstruktion bestehend aus mehrlagigen, 5-schichtigen kreuzweise verleimten Brettsperrholzplatten, Qualität und Eigenschaften lt. ATV, Nichtsichtqualität; liefern und einbauen, einschließlich Verbindungen und Ausschnitte. Ausführung gemäß Zeichnung; inbegriffen sind die Verbindungen, der Verschnitt, die Befestigungsstoffe, jede sonst noch erforderliche Nebenleistung, sowie die Innengerüste bis zu einer Höhe von 3,50 m. Holzart Nadelholz: Fichte; maximale Wärmeleitfähigkeit 0,13 W/mK, Rohdichte bis 500 kg/m3:
4739		07.01.10.02.a		Stärke 8 cm		m2	€ 77,44
4740		07.01.10.02.b		Stärke 10 cm		m2	€ 81,44
4741		07.01.10.02.c		Stärke 12 cm		m2	€ 85,44
4742		07.01.10.02.d		Stärke 14 cm		m2	€ 89,44
4743		07.01.10.02.e		Stärke 16 cm		m2	€ 93,44
4744		07.01.11
4745		07.01.11.01		Balkendeckenkonstruktion aus Kantholz, kerngetrennt, gehobelte Sichtflächen, rechteckiger Querschnitt, gerade Bauteile; maximale Wärmeleitfähigkeit 0,13 W/mK, Rohdichte bis 500 kg/m3; zuschneiden, liefern und mit vorgegebenem Achsabstand montieren, einschließlich notwendiger, Auswechslungen für Deckenöffnungen; Ausführung gemäß Zeichnung; inbegriffen sind der Verschnitt, das Befestigungsmaterial, jede sonst noch erforderliche Nebenleistung, sowie die Innengerüste bis zu einer Höhe von 3,50 m:
4746		07.01.11.01.a		Fichte		m3	€ 630,00
4747		07.01.11.01.b		Lärche		m3	€ 800,00
4748		07.01.11.02		Balkendeckenkonstruktion aus Kantholz, kerngetrennt, gehobelte Sichtflächen, rechteckiger Querschnitt, gerade Bauteile, mit seitlicher Einfräsung für die Untersichtschalung; maximale Wärmeleitfähigkeit 0,13 W/mK, Rohdichte bis 500 kg/m3; zuschneiden, liefern und mit vorgegebenem Achsabstand montieren, einschließlich notwendiger Auswechslungen für Deckenöffnungen; Ausführung gemäß Zeichnung; inbegriffen sind der Verschnitt, das Befestigungsmaterial, jede sonst noch erforderliche Nebenleistung, sowie die Innengerüste bis zu einer Höhe von 3,50 m:
4749		07.01.11.02.a		Fichte		m3	€ 710,00
4750		07.01.11.02.b		Lärche		m3	€ 880,00
4751		07.01.12
4752		07.01.12.01		Brettsperrholzdecke bestehend aus mehrlagigen, kreuzweise verleimten Brettsperrholzplatten, Qualität und Eigenschaften lt. ATV, Nichtsichtqualität; liefern und einbauen, einschließlich Verbindungen und Ausschnitte. Ausführung gemäß Zeichnung; inbegriffen sind die Verbindungen, der Verschnitt, die Befestigungsstoffe, jede sonst noch erforderliche Nebenleistung, sowie die Innengerüste bis zu einer Höhe von 3,50 m. Holzart Nadelholz: Fichte; maximale Wärmeleitfähigkeit 0,13 W/mK, Rohdichte bis 500 kg/m3:
4753		07.01.12.01.a		Stärke: 100 mm		m2	€ 77,44
4754		07.01.12.01.b		Stärke: 120 mm		m2	€ 91,44
4755		07.01.12.01.c		Stärke: 140 mm		m2	€ 105,44
4756		07.01.12.01.d		Stärke: 160 mm		m2	€ 119,44
4757		07.01.12.01.e		Stärke: 180 mm		m2	€ 133,44
4758		07.01.12.01.f		Stärke: 200 mm		m2	€ 151,88
4759		07.01.12.01.g		Stärke: 220 mm		m2	€ 165,88
4760		07.01.12.01.h		Stärke: 230 mm		m2	€ 179,88
4761		07.01.12.02		Brettstapeldecke bestehend aus ineinander vernagelten Fichtenbrettern, Qualität und Eigenschaften lt. ATV, Nichtsichtqualität; liefern und einbauen, einschließlich Verbindungen und Ausschnitte. Alle Verbindungen, Stöße, Fugen und Anschlüsse zur Außenwand müssen luftdicht ausgeführt werden. Ausführung gemäß Zeichnung; inbegriffen sind die Verbindungen, der Verschnitt, die Befestigungsstoffe, jede sonst noch erforderliche Nebenleistung, sowie die Innengerüste bis zu einer Höhe von 3,50 m. Holzart Nadelholz: Fichte; maximale Wärmeleitfähigkeit 0,13 W/mK, Rohdichte bis 500 kg/m3:
4762		07.01.12.02.a		Stärke: 100 mm		m2	€ 61,44
4763		07.01.12.02.b		Stärke: 120 mm		m2	€ 66,44
4764		07.01.12.02.c		Stärke: 140 mm		m2	€ 71,44
4765		07.01.12.02.d		Stärke: 160 mm		m2	€ 76,44
4766		07.01.12.02.e		Stärke: 180 mm		m2	€ 81,44
4767		07.01.12.02.f		Stärke: 200 mm		m2	€ 86,44
4768		07.02			Die Gruppe 07.02 umfasst folgende Untergruppen: / 07.02.01 Dachziegel / 07.02.02 Dachsteine aus Beton / 07.02.03 Schindeldeckung / 07.02.04 Dachplatten / 07.02.05 Wellplatten / 07.02.06 Bitumendachschindeln / 07.02.07 Naturschiefersteine / 07.02.08 Einbauteile
4769		07.02.01
4770		07.02.01.01		Dachdeckung von einfacher Ausbildung mit frostsicheren Doppelmuldenfalzziegeln, Sorte I, Ziegelmaß: 410x235 mm (St/m2 = 14); liefern und auf vorhandener Lattung verlegen, einschließlich Ortgangsteine, halbe Steine und die Befestigungsstoffe. Ausführung gemäß Zeichnung. Inbegriffen sind die Randanschlüsse, das Anarbeiten der Dachziegel an Dachaufbauten, die Ausführung von geraden Abschlußlinien an den Kehlen, der Verschnitt, sowie jede sonst noch erforderliche Nebenleistung:
4771		07.02.01.01.a		Ziegel, naturrot geflammt		m2	€ 22,23
4772		07.02.01.01.b		Ziegel, engobiert		m2	€ 25,30
4773		07.02.01.01.c		Ziegel, castelthun		m2	€ 29,96
4774		07.02.01.01.d		Aufpreis für Dachgaube von einfacher Ausbildung für Satteldach		cad	€ 206,33
4775		07.02.01.02		Deckung der Firste und Grate mit Firstziegeln; liefern und für vorgenannte Dachdeckung mit Doppelmuldenfalzziegeln verlegen:
4776		07.02.01.02.a		in Mörtel		m	€ 30,17
4777		07.02.01.02.b		mit Firstlatte (30x50 mm), Firstlattenhalter und Firstklammer		m	€ 24,91
4778		07.02.01.02.c		Trockenverlegung mit Dachlüftungssystem mit Firstlatte (30x50 mm), Firstlattenhalter, First-Gratkappe mit seitlichen Bürsten und Firstklammer; Lüftungsquerschnitt: ca. 200 cm2/m		m	€ 38,52
4779		07.02.01.03		Dacheindeckung von einfacher Ausbildung mit frostsicheren Mönch- und Nonnenziegeln, Sorte I (St/m2 ca. 40); liefern und auf vorhandener Lattung verlegen, einschließlich Traufziegel, Befestigungsstoffe und die verzinkten Halterungsbügel. Ausführung gemäß Zeichnung. Inbegriffen sind die Randanschlüsse, das Anarbeiten der Dachziegel an Dachaufbauten, die Ausführung von geraden Abschlußlinien an den Kehlen, der Verschnitt, sowie jede sonst noch erforderliche Nebenleistung:
4780		07.02.01.03.a		Ziegel, naturrot geflammt		m2	€ 46,74
4781		07.02.01.03.b		Ziegel, engobiert antik		m2	€ 49,33
4782		07.02.01.03.c		Ziegel, castelthun		m2	€ 51,25
4783		07.02.01.03.d		Aufpreis für Dachgaube von einfacher Ausbildung für Satteldach		cad	€ 309,50
4784		07.02.01.04		Deckung der Firste und Grate mit Firstziegeln; liefern und für vorgenannte Dachdeckung mit Mönch- und Nonnenziegeln verlegen:
4785		07.02.01.04.a		in Mörtel		m	€ 30,12
4786		07.02.01.04.b		mit Firstlatte (30x50 mm), Firstlattenhalter und Firstklammer		m	€ 24,89
4787		07.02.01.04.c		Trockenverlegung mit Dachlüftungssystem mit Firstlatte (30x50 mm), Firstlattenhalter, First-Gratkappe mit seitlichen Bürsten und Firstklammer; Lüftungsquerschnitt: ca. 200 cm2/m		m	€ 38,53
4788		07.02.01.05		Dachdeckung von einfacher Ausbildung mit profilierten frostsicheren Tonziegeln Römerpfanne - Romana (Portoghese), Sorte I, Ziegelmaß: 415x255 mm (St/m2 = 14); liefern und auf vorhandener Lattung verlegen, einschließlich Doppelwulstziegel (bei Satteldächer) und die Befestigungsstoffe. Ausführung gemäß Zeichnung. Inbegriffen sind die Randanschlüsse, das Anarbeiten der Dachziegel an Dachaufbauten, die Ausführung von geraden Abschlußlinien an den Kehlen, der Verschnitt, sowie jede sonst noch erforderliche Nebenleistung:
4789		07.02.01.05.a		Ziegel, naturrot geflammt		m2	€ 24,67
4790		07.02.01.05.b		Ziegel, engobiert antik		m2	€ 27,86
4791		07.02.01.05.c		Ziegel, castelthun		m2	€ 32,71
4792		07.02.01.05.d		Aufpreis für Dachgaube von einfacher Ausbildung für Satteldach		cad	€ 240,67
4793		07.02.01.06		Deckung der Firste und Grate mit Firstziegeln; liefern und für vorgenannte Dachdeckung mit Römerpfanne - Romana verlegen:
4794		07.02.01.06.a		in Mörtel		m	€ 30,12
4795		07.02.01.06.b		mit Firstlatte (30x50 mm), Firstlattenhalter und Firstklammer		m	€ 25,33
4796		07.02.01.06.c		Trockenverlegung mit Dachlüftungssystem mit Firstlatte (30x50 mm), Firstlattenhalter, First-Gratkappe mit seitlichen Bürsten und Firstklammer; Lüftungsquerschnitt: ca. 200 cm2/m		m	€ 38,54
4797		07.02.01.07		Dachdeckung von einfacher Ausbildung mit frostsicheren Biberschwanzziegeln mit Rundschnitt, Oberfläche glatt, Sorte I, Ziegelmaß: 380x170 mm; als Doppeldeckung (St/m2 = 40); liefern und auf vorhandener Lattung verlegen, einschließlich Traufplatten und Firstplatten. Ausführung gemäß Zeichnung. Inbegriffen sind die Befestigungsstoffe, die Randanschlüsse, das Anarbeiten der Dachziegel an Dachaufbauten, die Ausführung von geraden Abschlußlinien an den Kehlen, der Verschnitt, sowie jede sonst noch erforderliche Nebenleistung:
4798		07.02.01.07.a		Ziegel, naturrot		m2	€ 37,29
4799		07.02.01.07.b		Ziegel, engobiert antik		m2	€ 37,69
4800		07.02.01.07.c		Ziegel, Farbton antike Flechten		m2	€ 68,93
4801		07.02.01.07.d		Ziegel, glasiert, Musterkatalogfarben		m2	€ 224,05
4802		07.02.01.07.e		Aufpreis für Dachgaube von einfacher Ausbildung für Satteldach		cad	€ 343,87
4803		07.02.01.08		Deckung der Firste mit Firstbiber; liefern und für vorgenannte Dachdeckung mit Biberschwanzziegeln verlegen:
4804		07.02.01.08.a		in Mörtel		m	€ 43,52
4805		07.02.01.08.b		mit Firstlatte (30x50 mm), Firstlattenhalter und Firstklammern		m	€ 38,39
4806		07.02.01.09		Deckung der Grate mit Gratbiber; liefern und für vorgenannte Dachdeckung mit Biberschwanzziegeln verlegen:
4807		07.02.01.09.a		in Mörtel		m	€ 46,59
4808		07.02.01.09.b		mit Gratlatte (30x50 mm), Gratlattenhalter und Gratklammern		m	€ 42,50
4809		07.02.02
4810		07.02.02.01		Dachdeckung von einfacher Ausbildung mit profilierten Doppelfalz-Dachsteinen aus Beton; Ausmaß: 420x330 mm (St/m2 = 10); liefern und auf vorhandener Lattung verlegen, einschließlich Ortgangsteine, halbe Steine und Befestigungsstoffe. Ausführung gemäß Zeichnung. Inbegriffen sind die Randanschlüsse, das Anarbeiten der Dachsteine an Dachaufbauten, die Ausführung von geraden Abschlußlinien an den Kehlen, der Verschnitt, sowie jede sonst noch erforderliche Nebenleistung:
4811		07.02.02.01.a		Betondachsteine "Doppia Romana"; Oberflächenbeschaffenheit: granuliert		m2	€ 19,36
4812		07.02.02.01.b		Betondachsteine "Doppia Romana"; Oberflächenbeschaffenheit: glatt		m2	€ 19,53
4813		07.02.02.01.c		Betondachsteine" Coppo di Francia"; Oberflächenbeschaffenheit: glatt		m2	€ 22,11
4814		07.02.02.01.d		Betondachsteine "Coppo di Grecia"; Oberflächenbeschaffenheit: glatt, antikisiert		m2	€ 25,06
4815		07.02.02.01.e		Betondachstein "Coppo di Francia"; Oberfläche: glatt, optima, granuliert, antikisiert		m2	€ 23,34
4816		07.02.02.01.f		Betondachstein "Tegal"; Oberflächenbeschaffenheit: optima		m2	€ 26,42
4817		07.02.02.01.g		Aufpreis für Dachgaube von einfacher Ausbildung für Satteldach		cad	€ 206,57
4818		07.02.02.02		Deckung von einfacher Ausbildung der Firste und Grate mit Firstziegeln; liefern und für vorgenannte Dachdeckung mit Doppelfalz-Dachsteinen aus Beton verlegen:
4819		07.02.02.02.a		in Mörtel		m	€ 27,14
4820		07.02.02.02.b		mit Firstlatte, Firstlattenhalter und Firstklammer		m	€ 22,09
4821		07.02.02.02.c		mit Firstentlüftung		m	€ 43,29
4822		07.02.03
4823		07.02.03.01		Dachdeckung von einfacher Ausbildung mit Holzschindeln, aus Lärche, gleich dick gespalten (Scharschindeln), Schindelform rechteck-vollkantig; liefern, auf vorhandener Lattung dreilagig mit versetzten Fugen verlegen und mit feuerverzinkten Nägeln verdeckt vernageln. Ausführung gemäß Zeichnung. Inbegriffen sind die Befestigungsstoffe, die Randanschlüsse, das Anarbeiten der Schindeln an Dachaufbauten, der Verschnitt, sowie jede sonst noch erforderliche Nebenleistung:
4824		07.02.03.01.a		Schindelmaße: 7 bis 35 cmx40 cm		m2	€ 84,58
4825		07.02.03.01.b		Schindelmaße: 7 bis 35 cmx60 cm		m2	€ 90,59
4826		07.02.03.01.c		Schindelmaße: 7 bis 35 cmx80 cm		m2	€ 122,77
4827		07.02.03.01.d		Aufpreis für Dachgaube von einfacher Ausbildung für Satteldach		cad
4828		07.02.04
4829		07.02.04.01		Dachdeckung von einfacher Ausbildung mit Faserzement-Dachplatten als Doppeldeckung, vollkantig; Farbton hellgrau; liefern, auf vorhandener Lattung mit versetzten Fugen verlegen und mit verzinkten Stiften befestigen. Ausführung gemäß Zeichnung. Inbegriffen sind die Befestigungsstoffe, die Randanschlüsse, das Anarbeiten der Dachplatten an Dachaufbauten, der Verschnitt, sowie jede sonst noch erforderliche Nebenleistung:
4830		07.02.04.01.a		Plattengröße: 40x30 cm		m2	€ 62,72
4831		07.02.04.01.b		Aufpreis für Dachgaube von einfacher Ausbildung für Satteldach		cad	€ 275,09
4832		07.02.05
4833		07.02.05.01		Dachdeckung von einfacher Ausbildung mit Faserzement-Wellplatten, Profil: 177/51 (5 Wellen), unbeschichtet, Farbton hellgrau; liefern, auf Untergrund aus Holz verlegen und mit Schrauben aus verzinktem Stahl befestigen. Ausführung gemäß Zeichnung. Inbegriffen sind die Befestigungsstoffe, die Randanschlüsse, das Anarbeiten der Wellplatten an Dachaufbauten, der Verschnitt, sowie jede sonst noch erforderliche Nebenleistung.
4834		07.02.05.01.a		Plattenlänge: 2500 mm		m2	€ 35,28
4835		07.02.05.01.b		Plattenlänge: 2100 mm		m2	€ 36,45
4836		07.02.05.01.c		Plattenlänge: 1500 mm		m2	€ 36,84
4837		07.02.05.01.d		Plattenlänge: 1250 mm		m2	€ 38,50
4838		07.02.06
4839		07.02.06.01		Dachdeckung mit Bitumendachschindeln; Größe: ca. 1000x340 mm; Dicke: ca. 3,5 mm; mit Trägereinlage aus Glasvlies; Brandverhalten: Klasse 1; Farbton nach Standardfarben; liefern, auf vorhandenem Untergrund aus querverleimten, wasserfesten Sperrhölzern, Mindestdicke: 15 mm, oder Feder-Nutschalung, Mindestdicke: 24 mm verlegen und mit korrosionsgeschützten Breitkopfstiften oder Breitklammern befestigen. Ausführung gemäß Zeichnung. Inbegriffen sind die Befestigungsstoffe, die Randanschlüsse, das Anarbeiten der Bitumendachschindeln an Dachaufbauten, der Verschnitt, sowie jede sonst noch erforderliche Nebenleistung:
4840		07.02.06.01.a		Oberfläche granuliert (Standard)		m2	€ 26,23
4841		07.02.06.01.b		Strukturschindel, Oberfläche granuliert		m2	€ 33,98
4842		07.02.06.01.c		Kupfer beschichtet		m2	€ 54,69
4843		07.02.06.02		Dachlüfter aus Kuststoff mit Lüftungsschlitz und Vogelschutzgitter; Farbe nach Musterkatalog, passend zur vorbeschriebenen Dachdeckung aus Bitumendachschindeln; liefern und Verlegen. Ausführung gemäß Zeichnung:
4844		07.02.06.02.a		Lüftungsgitter: ca. 100 cm2		cad	€ 9,80
4845		07.02.07
4846		07.02.07.01		Naturschiefersteine liefern und auf vorhandener Lattung verlegen; Doppeldeckung 40/25 oder 35/20, inklusive der Rechtecksteine, der Kalmmerhaken, des Verschnitts und des Transports, inklusive einteilen des Daches und Ausführung gemäß Zeichnung. Die Außengerüste werden getrennt vergütet:		m2	€ 107,22
4847		07.02.08
4848		07.02.08.01		Vogelschutz an Dächern von einfacher Ausbildung an der Traufe als Gitter aus Kunststoff; liefern und einbauen. Ausführung gemäß Zeichnung:
4849		07.02.08.01.a		Breite: 10 cm		m	€ 3,69
4850		07.02.08.01.b		Breite: 18 cm		m	€ 4,34
4851		07.02.08.02		Vogelschutz an der Traufe als Kammleiste, passend zur vorbeschriebenen Dachdeckung; liefern und einbauen. Ausführung gemäß Zeichnung.		m	€ 3,20
4852		07.02.08.03		Schneestopper, Breite ca. 4 cm, passend zur vorbeschriebenen Dachdeckung; liefern und einbauen. Ausführung gemäß Zeichnung:
4853		07.02.08.03.a		feuerverzinkt und beschichtet		cad	€ 1,73
4854		07.02.08.03.b		Kupfer		cad	€ 3,29
4855		08			Die Kategorie 08 umfasst folgende Gruppen: / 08.01 Feuerverzinktes Stahlblech / 08.02 Feuerverzinktes und beschichtetes Stahlblech / 08.03 Kupferblech / 08.04 Titanzinkblech / 08.05 Aluminiumblech
4856		08.01			Die Gruppe 08.01 umfasst folgende Untergruppen: / 08.01.01 Dachdeckungen / 08.01.02 Wandverkleidungen / 08.01.03 Dachrinnen und Regenfallrohre / 08.01.04 Einfassungen, Wandanschlüsse, Kehlen, Abdeckungen / 08.01.05 Kleindachdeckungen / 08.01.06 Dachzubehör
4857		08.01.01
4858		08.01.01.01		Metalldachdeckung bei Dächern mit einfacher Ausbildung und Neigungswinkel zwischen 7° und 20°, mit Bändern aus feuerverzinktem Stahlblech; liefern und mit doppelten Stehfalzen auf vorhandenen Untergrund aus Schalbrettern, Mindestdicke: 24 mm, verlegen. Ausführung gemäß Zeichnung. Inbegriffen sind die Anarbeitung First-, Grat- und Traufe, die Dachrand- und Maueranschlüsse, das Anarbeiten an Dachaufbauten, die Verbindungs- und Befestigungsmittel, die Hafte, sowie jede sonst noch erforderliche Nebenleistung. Nicht inbegriffen sind Gerüste, welche gesondert vergütet werden:
4859		08.01.01.01.a		aus feuerverzinktem Stahlblech, Dicke: 0,6 mm, Zuschnitt: 500 mm		m2	€ 41,51
4860		08.01.01.01.b		aus feuerverzinktem Stahlblech, Dicke: 0,6 mm, Zuschnitt: 670 mm		m2	€ 36,58
4861		08.01.01.01.c		aus feuerverzinktem Stahlblech, Dicke: 0,6 mm, Zuschnitt: 800 mm		m2	€ 30,63
4862		08.01.01.02		Belgische Leistendeckung im Dachbereich bei Dächern mit Neigungswinkel zwischen 20° und 45°, mit Bändern mit seitlichen Aufkantungen aus feuerverzinktem Stahlblech; liefern und auf vorhandenen Untergrund aus Schalbrettern, Mindestdicke: 24 mm, verlegen. Ausführung gemäß Zeichnung. Inbegriffen sind die Holzleisten mit einem Mindestquerschnitt von 40x40 mm, die Leistenkappen, die Kopfstreifen, die Anarbeitung an First-, Grat- und Traufe, die Dachrand- und Maueranschlüsse, das Anarbeiten an Dachaufbauten, die Verbindungs- und Befestigungsmittel, die Hafte sowie jede sonst noch erforderliche Nebenleistung. Nicht inbegriffen sind Gerüste, welche gesondert vergütet werden:
4863		08.01.01.02.a		aus feuerverzinktem Stahlblech, Dicke: 0,6 mm, Zuschnitt: 500 mm		m2	€ 66,80
4864		08.01.01.02.b		aus feuerverzinktem Stahlblech, Dicke: 0,6 mm, Zuschnitt: 670 mm		m2	€ 59,34
4865		08.01.01.02.c		aus feuerverzinktem Stahlblech, Dicke: 0,6 mm, Zuschnitt: 800 mm		m2	€ 51,89
4866		08.01.02
4867		08.01.02.01		Metallwandverkleidung mit Bändern aus feuerverzinktem Stahlblech; liefern und mit Winkelstehfalz auf vorhandene Holzschalung, Mindestdicke: 24 mm, von hinterlüfteter Wandkonstruktion verlegen. Ausführung gemäß Zeichnung. Inbegriffen sind die Anarbeitung an Rand, die Maueranschlüsse, die Verbindungs- und Befestigungsmittel, die Hafte sowie jede sonst noch erforderliche Nebenleistung. Nicht inbegriffen sind Gerüste, welche gesondert vergütet werden:
4868		08.01.02.01.a		aus feuerverzinktem Stahlblech, Dicke: 0,6 mm, Zuschnitt: 500 mm		m2	€ 92,42
4869		08.01.02.01.b		aus feuerverzinktem Stahlblech, Dicke: 0,6 mm, Zuschnitt: 670 mm		m2	€ 85,81
4870		08.01.03
4871		08.01.03.01		Hängedachrinne mit vorderem Wulst und innerer Abkantung aus feuerverzinktem Stahlblech; liefern und mit Gefälle auf Holzunterlage verlegen. Ausführung gemäß Zeichnung. Inbegriffen sind die Rinnenhalter aus verzinktem Stahl im Achsenabstand von ca. 70 cm, das Nieten und Löten der Rinnenstöße, die Verbindungs- und Befestigungsmittel sowie der Verschnitt. Nicht inbegriffen sind Gerüste, welche gesondert vergütet werden:
4872		08.01.03.01.a		aus feuerverzinktem Stahlblech, Dicke: 0,6 mm, Zuschnitt: 285 mm (ø 127)		m	€ 24,77
4873		08.01.03.01.b		aus feuerverzinktem Stahlblech, Dicke: 0,6 mm, Zuschnitt: 333 mm (ø 153)		m	€ 26,69
4874		08.01.03.01.c		aus feuerverzinktem Stahlblech, Dicke: 0,6 mm, Zuschnitt: 400 mm (ø 192)		m	€ 32,86
4875		08.01.03.02		Trichterförmiger Rinnenablaufstutzen aus feuerverzinktem Stahlblech für die vorbeschriebene Dachrinne; liefern und verlegen; Ausführung gemäß Zeichnung. Inbegriffen sind das Nieten und Löten der Stöße. Nicht inbegriffen sind Gerüste, welche gesondert vergütet werden:
4876		08.01.03.02.a		Nennmaß: 285/80 mm		cad	€ 25,96
4877		08.01.03.02.b		Nennmaß: 333/100 mm		cad	€ 27,24
4878		08.01.03.02.c		Nennmaß: 400/120 mm		cad	€ 30,37
4879		08.01.03.03		Rinnenkessel aus feuerverzinktem Stahlblech, Dicke: 0,6 mm; mit tonnenförmig gewölbter Außenseite und Überlauf; liefern und als Verbindungselement zwischen Dachrinne und Regenfallrohr verlegen; Ausführung gemäß Zeichnung. Inbegriffen sind das Nieten und Löten der Nähte, die Verbindungs- und Befestigungsmittel. Nicht inbegriffen sind Gerüste, welche gesondert vergütet werden:
4880		08.01.03.03.a		Ausmaße: ca. 30x35x40(H) cm (Sonderanfertigung)		cad	€ 131,69
4881		08.01.03.03.b		Ausmaße: ca. 20x30x25(H) cm		cad	€ 123,67
4882		08.01.03.04		Gefalztes Regenfallrohr aus feuerverzinktem Stahlblech; liefern und verlegen; Ausführung gemäß Zeichnung. Inbegriffen sind die Überlappungen an den Stößen, die Rohrschellen aus feuerverzinktem Bandstahl im Abstand von max. 2,00 m, die Verbindung mit dem Standrohr sowie der Verschnitt. Nicht inbegriffen sind Gerüste, welche gesondert vergütet werden:
4883		08.01.03.04.a		Durchmesser: 80 mm, Dicke: 0,5 mm		m	€ 24,78
4884		08.01.03.04.b		Durchmesser: 100 mm, Dicke: 0,6 mm		m	€ 25,41
4885		08.01.03.04.c		Durchmesser: 120 mm, Dicke: 0,6 mm		m	€ 31,70
4886		08.01.03.05		Standrohr gerade aus feuerverzinktem Stahl, liefern und verlegen; Ausführung gemäß Zeichnung. Inbegriffen sind die trichterförmige Manschette oder Wulstring, die Rohrschellen mit Mauerhalterung aus feuerverzinktem Bandstahl, sowie sonst noch jede erforderliche Nebenleistung:
4887		08.01.03.05.a		Innendurchmesser: 80 mm, Dicke: 1 mm, Länge: 1,5 m		cad	€ 55,77
4888		08.01.03.05.b		Innendurchmesser: 100 mm, Dicke: 1 mm, Länge: 1,5 m		cad	€ 59,09
4889		08.01.03.05.c		Innendurchmesser: 120 mm, Dicke: 1 mm, Länge: 1,5 m		cad	€ 73,98
4890		08.01.03.06		Rinnenwinkel als Innen- oder Außenwinkel aus feuerverzinktem Stahlblech, als Zulage zu vorbeschriebener Dachrinne. Nicht inbegriffen sind Gerüste, welche gesondert vergütet werden. Ausführung gemäß Zeichnung:
4891		08.01.03.06.a		Dicke: 0,6 mm, Rinnenzuschnitt: 285 mm (ø 127)		cad	€ 63,75
4892		08.01.03.06.b		Dicke: 0,6 mm, Rinnenzuschnitt: 333 mm (ø 153)		cad	€ 64,16
4893		08.01.03.06.c		Dicke: 0,6 mm, Rinnenzuschnitt: 400 mm (ø 192)		cad	€ 76,80
4894		08.01.03.07		Rinnenendstück aus feuerverzinktem Stahlblech, als Zulage zu vorbeschriebener Dachrinne. Ausführung gemäß Zeichnung. Nicht inbegriffen sind Gerüste, welche gesondert vergütet werden:
4895		08.01.03.07.a		Dicke: 0,6 mm, Rinnenzuschnitt: von 285 mm bis 400 mm		cad	€ 13,38
4896		08.01.03.08		Dehnungsausgleicher als Neopren- Dehnungselement aus feuerverzinktem Stahlblech, als Zulage zu vorbeschriebener Dachrinne. Ausführung gemäß Zeichnung. Nicht inbegriffen sind Gerüste, welche gesondert vergütet werden.		m	€ 110,41
4897		08.01.03.09		Rinnenspreizen aus feuerverzinktem Stahl, als Zulage zu vorbeschriebener Dachrinne. Ausführung gemäß Zeichnung. Nicht inbegriffen sind Gerüste, welche gesondert vergütet werden.		cad	€ 4,21
4898		08.01.03.10		Rohrbogen aus feuerverzinktem Stahlblech, als Zulage zu vorbeschriebenem Regenfallrohr. Ausführung gemäß Zeichnung. Nicht inbegriffen sind Gerüste, welche gesondert vergütet werden:
4899		08.01.03.10.a		Durchmesser: 80 mm, Dicke: 0,5 mm		cad	€ 19,43
4900		08.01.03.10.b		Durchmesser: 100 mm, Dicke: 0,6 mm		cad	€ 19,89
4901		08.01.03.10.c		Durchmesser: 120 mm, Dicke: 0,6 mm		cad	€ 25,47
4902		08.01.04
4903		08.01.04.01		Dachrandabschluß aus feuerverzinktem Stahlblech, Dicke: 0,6 mm; liefern und verlegen. Ausführung gemäß Zeichnung. Inbegriffen sind die Trennschicht aus Bitumendachbahn, die Haftstreifen, die korrosionsgeschützten Befestigungsmittel, die Ausbildung der Tropfkanten, die regendichte Ausführung der Ecken, die Falzausbildungen sowie der Verschnitt; nicht inbegriffen sind Gerüste, welche gesondert vergütet werden:
4904		08.01.04.01.a		Zuschnitt: 15 cm		m	€ 13,61
4905		08.01.04.01.b		Zuschnitt: 20 cm		m	€ 15,15
4906		08.01.04.01.c		Zuschnitt: 25 cm		m	€ 17,01
4907		08.01.04.01.d		Zuschnitt: 33 cm		m	€ 19,82
4908		08.01.04.01.e		Zuschnitt: 40 cm		m	€ 21,83
4909		08.01.04.01.f		Zuschnitt: 50 cm		m	€ 24,84
4910		08.01.04.01.g		Zuschnitt: 67 cm		m	€ 33,14
4911		08.01.04.02		Überhangstreifen (Kappleiste) für Wandanschluß aus feuerverzinktem Stahlblech, Dicke: 0,6 mm; liefern, mit Schrauben und Dübeln, Abstand: ca. 50 cm, befestigen; die obere Abkantung zwischen Überhangstreifen und Bauwerk mit dauerelastischer Dichtungsmasse abdichten. Ausführung gemäß Zeichnung. Inbegriffen sind die Dübel, die korrosionsgeschützten Befestigungsmittel, die Ausbildung der Tropfkante, die Abdichtung mit dauerelastischer Dichtungsmasse sowie der Verschnitt. Nicht inbegriffen sind Gerüste, welche gesondert vergütet werden:
4912		08.01.04.02.a		Zuschnitt: 10 cm		m	€ 19,25
4913		08.01.04.02.b		Zuschnitt: 15 cm		m	€ 21,29
4914		08.01.04.02.c		Zuschnitt: 20 cm		m	€ 24,14
4915		08.01.04.03		Kehle aus feuerverzinktem Stahlblech, Dicke: 0,6 mm; liefern und mit beidseitig aufgebogenem Wasserfalz verlegen. Ausführung gemäß Zeichnung. Inbegriffen sind die Trennschicht aus Bitumendachbahn, die Haftstreifen, die korrosionsgeschützten Befestigungsmittel, die Überdeckungen sowie der Verschnitt. Nicht inbegriffen sind Gerüste, welche gesondert vergütet werden.		m2	€ 49,49
4916		08.01.04.04		Mauerabdeckung aus feuerverzinktem Stahlblech, Dicke: 0,6 mm; liefern und verlegen. Ausführung gemäß Zeichnung. Inbegriffen sind die Trennschicht aus Bitumendachbahn, die Haftstreifen, die korrosionsgeschützten Befestigungsmittel, die Ausbildung der Tropfkanten, die regendichte Ausführung der Ecken, die Falzausbildungen sowie der Verschnitt. Nicht inbegriffen sind Gerüste, welche gesondert vergütet werden:
4917		08.01.04.04.a		Zuschnitt: 50 cm		m	€ 52,37
4918		08.01.04.04.b		Zuschnitt: 67 cm		m	€ 55,73
4919		08.01.04.05		Fensterbankabdeckung aus feuerverzinktem Stahlblech, Dicke: 0,6 mm liefern und verlegen. Ausführung gemäß Zeichnung. Inbegriffen sind die Verklebung, die Haftstreifen, die korrosionsgeschützten Befestigungsmittel, die Ausbildung der Tropfkante, die hintere und die seitlichen Aufkantungen, die regendichte Ausführung der Ecken sowie der Verschnitt. Nicht inbegriffen sind Gerüste, welche gesondert vergütet werden:
4920		08.01.04.05.a		Zuschnitt: 20 cm bis 33 cm		m	€ 45,81
4921		08.01.04.05.b		Zuschnitt: 33 cm bis 50 cm		m	€ 55,78
4922		08.01.04.06		Einfassung für Dachdurchdringung (Kamin, Dachflächenfenster, Lichtkuppel), auf geneigtem Dach mit Deckung aus Ziegeln/Dachsteinen, aus feuerverzinktem Stahlblech, Dicke: 0,6 mm; liefern und verlegen, Höhe der Schenke 150mm. Ausführung gemäß Zeichnung. Inbegriffen sind die Trennschicht aus Bitumendachbahn, die Ausbildung der Quetschfalten, die Verbindungs- und Befestigungsmittel, die Einhängestreifen sowie der Verschnitt. Bei Durchdringung über 1,0 m Breite ist im Nackenbereich ein Sattel herzustellen. Nicht inbegriffen sind Gerüste, welche gesondert vergütet werden.		m2	€ 121,39
4923		08.01.04.07		Aufpreis für Ausbildung von Einfassung für Dachdurchdringung (Kamin, Dachflächenfenster, Lichtkuppel), auf geneigtem Dach mit Metalldacheindeckung in Doppelstehfalztechnik aus feuerverzinktem Stahlblech, mit Winkelblechen und Anschlußblech aus feuerverzinktem Stahlblech, Dicke: 0,6 mm; Höhe der Schenkel: 150 mm; liefern und verlegen. Ausführung gemäß Zeichnung. Inbegriffen sind die Verbindungs- und Befestigungsmittel sowie die Hafte. Nicht inbegriffen sind Gerüste, welche gesondert vergütet werden:
4924		08.01.04.07.a		Dachdurchdringung bis 1 m2		cad	€ 230,03
4925		08.01.04.07.b		Dachdurchdringung über 1 m2 bis 2,5 m2		cad	€ 434,09
4926		08.01.04.08		Lüftungsrohreinfassung, aus feuerverzinktem Stahlblech, Dicke: 0,6 mm, mit Löt- oder Dachflansch und Regenhaube mit Haltestütze; liefern und verlegen. Ausführung gemäß Zeichnung. Inbegriffen sind die Befestigungsmaterialien. Nicht inbegriffen sind Gerüste, welche gesondert vergütet werden:
4927		08.01.04.08.a		für Rohre bis zu einem Durchmesser von 12 cm		cad	€ 132,15
4928		08.01.04.09		Einzellüfter für Be- und Entlüftung aus feuerverzinktem Stahlblech, Dicke: 0,6 mm; mit vorderseitigem Lochblech; liefern und auf die Dachschar auflöten/nieten. Ausführung gemäß Zeichnung. Inbegriffen sind die Ausbildung eines innenseitigen Stutzens oder eines Bördelrandes (größere Schlagregensicherheit) sowie die Befestigungsmaterialien. Nicht inbegriffen sind Gerüste, welche gesondert vergütet werden:
4929		08.01.04.09.a		Länge: 400 mm / Breite: 200 mm / Höhe: 100 mm		cad	€ 91,12
4930		08.01.04.10		Antennenmasteinfassung aus feuerverzinktem Stahlblech, Dicke: 0,6 mm; mit Löt- oder Dachflansch und obere Randausbildung mit Abdichtung mit dauerelastischer Dichtungsmasse; liefern und verlegen. Ausführung gemäß Zeichnung. Inbegriffen sind die Befestigungsmaterialien. Nicht inbegriffen sind Gerüste, welche gesondert vergütet werden:
4931		08.01.04.10.a		für Rohre bis zu einem Durchmesser von 10 cm		cad	€ 90,63
4932		08.01.04.11		Lochstreifen für belüftete Sockel/Traufausbildungen aus feuerverzinktem Stahlblech, Dicke: 0,6 mm; liefern und verlegen. Ausführung gemäß Zeichnung. Inbegriffen sind die korrosionsgeschützten Befestigungsmittel, die Ausbildung von Kanten sowie der Verschnitt. Nicht inbegriffen sind Gerüste, welche gesondert vergütet werden:
4933		08.01.04.11.a		Zuschnitt: 10 cm bis 20 cm		m	€ 16,40
4934		08.01.04.11.b		Zuschnitt: über 20 cm bis 33 cm		m	€ 22,48
4935		08.01.05
4936		08.01.05.01		Sattelgaubedeckung mit Deckblechen in Bändern aus feuerverzinktem Stahlblech, Dicke: 0,6 mm; liefern und mit doppelten Stehfalzen und/oder Winkelstehfalzen auf vorhandenen Untergrund aus Schalbrettern, Mindestdicke: 24 mm, verlegen. Ausführung gemäß Zeichnung. Inbegriffen sind die Gaubenrandanschlüsse, die Ausbildung der seitlichen Kehlen, die Verkleidung der fensterseitigen Wangen, die Verbindungs- und Befestigungsmittel, die Hafte, die Vorstoßbleche, der Verschnitt sowie jede sonst noch erforderliche Nebenleistung. Nicht inbegriffen sind Gerüste, welche gesondert vergütet werden.		m2	€ 91,15
4937		08.01.05.02		Rundgaubedeckung mit Deckblechen in Bändern aus feuerverzinktem Stahlblech, Dicke: 0,6 mm; liefern und mit doppelten Stehfalzen und/oder Winkelstehfalzen auf vorhandenen Untergrund aus Schalbrettern, Mindestdicke: 24 mm, verlegen. Ausführung gemäß Zeichnung. Jede Schar ist bis zum Übergang der Wangenverkleidung aus einer Länge herzustellen. Inbegriffen sind die Gaubenrandanschlüsse, die Ausbildung der seitlichen Kehlen, die Verkleidung der fensterseitigen Wangen, die Hafte, der Verschnitt sowie jede sonst noch erforderliche Nebenleistung. Nicht inbegriffen sind Gerüste, welche gesondert vergütet werden.		m2	€ 158,10
4938		08.01.06
4939		08.01.06.01		Schneefang aus Rohren mit Falzklemmlaschen, aus verzinktem Stahl; liefern und verlegen. Stützabstand: ca. 50 cm, Deckung aus verzinktem Stahlblech. Ausführung gemäß Zeichnung. Inbegriffen sind die Falzklemmen, die Befestigungsschrauben, die Schneefangrohre mit einem Außendurchmesser von 32 mm sowie der Verschnitt. Nicht inbegriffen sind Gerüste, welche gesondert vergütet werden.		m	€ 25,21
4940		08.01.06.02		Schneefanggitter mit Stützen, aus verzinktem Stahl, liefern und versetzen, Stützabstand: ca. 70 cm; Deckung aus Ziegeln/Betondachsteinen, Untergrund Holz. Ausführung gemäß Zeichnung. Inbegriffen sind die verzinkten Befestigungschrauben. Nicht inbegriffen sind Gerüste, welche gesondert vergütet werden:
4941		08.01.06.02.a		Schneefanghöhe: 150 mm		m	€ 60,62
4942		08.01.06.02.b		Schneefanghöhe: 200mm		m	€ 63,34
4943		08.01.06.03		Dachstandrost, feuerverzinkt, Breite: 250 mm, mit Klemmhalter für Einzelstufen; liefern und auf Falze von Doppelstehfalzdeckungen aufklemmen. Ausführung gemäß Zeichnung. Inbegriffen sind die korrosionsgeschützten Befestigungsmittel. Nicht inbegriffen sind Gerüste, welche gesondert vergütet werden:
4944		08.01.06.03.a		für Trittstufe bis 80 cm Länge		cad	€ 146,38
4945		08.01.06.04		Abdeckhaube an Schornstein mit prismenförmigem Rahmen und Abdeckung aus feuerverzinktem Stahlblech, Dicke: 1,0 mm; liefern und versetzen. Ausführung gemäß Zeichnung. Inbegriffen sind die Ausbildung der Tropfkanten, die Mauerauflager, die Dübel sowie die korrosionsgeschützten Befestigungsmittel. Nicht inbegriffen sind Gerüste, welche gesondert vergütet werden:
4946		08.01.06.04.a		Ausmaß: 100x100x60(H) cm		cad	€ 220,75
4947		08.01.06.05		Abdeckhaube an Schornstein mit prismenförmigem Rahmen und Abdeckung aus Edelstahl, Dicke: 0,8 mm; liefern und versetzen. Ausführung gemäß Zeichnung. Inbegriffen sind die Ausbildung der Tropfkanten, die Mauerauflager, die Dübel sowie die Schrauben aus Edelstahl. Nicht inbegriffen sind Gerüste, welche gesondert vergütet werden:
4948		08.01.06.05.a		Ausmaß: ca.100x100x60(H) cm		cad	€ 275,78
4949		08.02			Die Gruppe 08.02 umfasst folgende Untergruppen: / 08.02.01 Dachdeckungen / 08.02.02 Wandverkleidungen / 08.02.03 Dachrinnen und Regenfallrohre / 08.02.04 Einfassungen, Wandanschlüsse, Kehlen, Abdeckungen / 08.02.05 Kleindachdeckungen
4950		08.02.01
4951		08.02.01.01		Metalldachdeckung bei Dächern mit einfacher Ausbildung und Neigungswinkel zwischen 7° und 20°, mit Bändern aus feuerverzinktem Stahlblech; liefern und mit doppelten Stehfalzen auf vorhandenen Untergrund aus Schalbrettern, Mindestdicke: 24 mm, verlegen. Ausführung gemäß Zeichnung. Inbegriffen sind die Anarbeitung First-, Grat- und Traufe, die Dachrand- und Maueranschlüsse, das Anarbeiten an Dachaufbauten, die Verbindungs- und Befestigungsmittel, die Hafte sowie jede sonst noch erforderliche Nebenleistung. Nicht inbegriffen sind Gerüste, welche gesondert vergütet werden:
4952		08.02.01.01.a		aus feuerverzinktem beschichtetem Stahlblech, Dicke: 0,6 mm, Zuschnitt: 500 mm		m2	€ 44,20
4953		08.02.01.01.b		aus feuerverzinktem beschichtetem Stahlblech, Dicke: 0,6 mm, Zuschnitt: 670 mm		m2	€ 39,15
4954		08.02.01.01.c		aus feuerverzinktem beschichtetem Stahlblech, Dicke: 0,6 mm, Zuschnitt: 800 mm		m2	€ 33,05
4955		08.02.01.02		Belgische Leistendeckung im Dachbereich bei Dächern mit Neigungswinkel zwischen 20° und 45°, mit Bändern mit seitlichen Aufkantungen aus feuerverzinktem Stahlblech; liefern und auf vorhandenen Untergrund aus Schalbrettern, Mindestdicke: 24 mm, verlegen. Ausführung gemäß Zeichnung. Inbegriffen sind die Holzleisten mit einem Mindestquerschnitt von 40x40 mm, die Leistenkappen, die Kopfstreifen, die Anarbeitung an First-, Grat- und Traufe, an Dachrand- und Maueranschlüsse, das Anarbeiten an Dachaufbauten, die Verbindungs- und Befestigungsmittel, die Hafte sowie jede sonst noch erforderliche Nebenleistung. Nicht inbegriffen sind Gerüste, welche gesondert vergütet werden:
4956		08.02.01.02.a		aus feuerverzinktem beschichtetem Stahlblech, Dicke: 0,6 mm, Zuschnitt: 500 mm		m2	€ 70,11
4957		08.02.01.02.b		aus feuerverzinktem beschichtetem Stahlblech, Dicke: 0,6 mm, Zuschnitt: 670 mm		m2	€ 62,38
4958		08.02.01.02.c		aus feuerverzinktem beschichtetem Stahlblech, Dicke: 0,6 mm, Zuschnitt: 800 mm		m2	€ 54,76
4959		08.02.02
4960		08.02.02.01		Metallwandverkleidung mit Bändern aus feuerverzinktem Stahlblech, beschichtet; liefern und mit Winkelstehfalz auf vorhandene Holzschalung, Mindestdicke: 24 mm, von hinterlüfteter Wandkonstruktion verlegen. Ausführung gemäß Zeichnung. Im Preis inbegriffen sind die Anarbeitungen an Randausbildungen, an Maueranschlüsse, die Verbindungs- und Befestigungsmittel, die Hafte sowie jede sonst noch erforderliche Nebenleistung. Nicht inbegriffen sind Gerüste, welche gesondert vergütet werden:
4961		08.02.02.01.a		aus feuerverzinktem beschichtetem Stahlblech, Dicke: 0,6 mm, Zuschnitt: 500 mm		m2	€ 94,47
4962		08.02.02.01.b		aus feuerverzinktem beschichtetem Stahlblech, Dicke: 0,6 mm, Zuschnitt: 670 mm		m2	€ 87,84
4963		08.02.03
4964		08.02.03.01		Hängedachrinne mit vorderem Wulst und innerer Abkantung aus feuerverzinktem Stahlblech, beschichtet; liefern und mit Gefälle auf Holzunterlagen verlegen. Ausführung gemäß Zeichnung. Inbegriffen sind die Rinnenhalter aus verzinktem Stahl im Achsenabstand von ca. 70 cm, das Nieten und Abdichten mit Dichtstoffen, die Verbindungs- und Befestigungsmittel, der Verschnitt sowie jede sonst noch erforderliche Nebenleistung. Nicht inbegriffen sind Gerüste, welche gesondert vergütet werden:
4965		08.02.03.01.a		aus feuerverzinktem beschichtetem Stahlblech, Dicke: 0,6 mm, Zuschnitt: 285 mm (ø 127)		m	€ 27,21
4966		08.02.03.01.b		aus feuerverzinktem beschichtetem Stahlblech, Dicke: 0,6 mm, Zuschnitt: 333 mm (ø 153)		m	€ 28,12
4967		08.02.03.01.c		aus feuerverzinktem beschichtetem Stahlblech, Dicke: 0,6 mm, Zuschnitt: 400 mm (ø 192)		m	€ 31,08
4968		08.02.03.02		Trichterförmiger Rinnenablaufstutzen aus feuerverzinktem Stahlblech, beschichtet, für die vorbeschriebene Dachrinne; liefern und verlegen. Ausführung gemäß Zeichnung. Inbegriffen sind das Nieten und Abdichten der Stöße. Nicht inbegriffen sind Gerüste, welche gesondert vergütet werden:
4969		08.02.03.02.a		Nennmaß: 285/80 mm		cad	€ 27,68
4970		08.02.03.02.b		Nennmaß: 333/100 mm		cad	€ 29,38
4971		08.02.03.02.c		Nennmaß: 400/120 mm		cad	€ 32,93
4972		08.02.03.03		Rinnenkessel aus feuerverzinktem Stahlblech, beschichtet, Dicke: 0,6 mm; mit tonnenförmig gewölbter Außenseite und Überlauf; liefern und als Verbindungselement zwischen Dachrinne und Regenfallrohr verlegen. Ausführung gemäß Zeichnung. Inbegriffen sind das Nieten und Abdichten mit Dichtstoffen, die Verbindungs- und Befestigungsmittel sowie jede sonst noch erforderliche Nebenleistung. Nicht inbegriffen sind Gerüste, welche gesondert vergütet werden:
4973		08.02.03.03.a		Ausmaße: ca. 30x35x40(H) cm		cad	€ 147,43
4974		08.02.03.03.b		Ausmaße: ca. 20x30x25(H) cm		cad	€ 130,52
4975		08.02.03.04		Gefalztes Regenfallrohr aus feuerverzinktem Stahlblech, beschichtet; liefern und verlegen. Ausführung gemäß Zeichnung. Inbegriffen sind die Überlappungen an den Stößen, die Rohrschellen aus feuerverzinktem Bandstahl im Abstand von max. 2,00 m, die Verbindung mit dem Standrohr, der Verschnitt sowie jede sonst noch erforderliche Nebenleistung. Nicht inbegriffen sind Gerüste, welche gesondert vergütet werden:
4976		08.02.03.04.a		Durchmesser: 80 mm, Dicke: 0,5 mm		m	€ 21,77
4977		08.02.03.04.b		Durchmesser: 100 mm, Dicke: 0,6 mm		m	€ 23,95
4978		08.02.03.04.c		Durchmesser: 120 mm, Dicke: 0,6 mm		m	€ 26,75
4979		08.02.03.05		Standrohr gerade aus feuerverzinktem Stahl, beschichtet; liefern und verlegen; Ausführung gemäß Zeichnung. Inbegriffen sind die trichterförmige Manschette oder Wulstring, die Rohrschellen mit Mauerhalterung aus feuerverzinktem Bandstahl, sowie jede sonst noch erforderliche Nebenleistung:
4980		08.02.03.05.a		Innendurchmesser: 80 mm, Dicke: 1 mm, Länge: 1,5 m		cad	€ 55,83
4981		08.02.03.05.b		Innendurchmesser: 100 mm, Dicke: 1 mm, Länge: 1,5 m		cad	€ 59,82
4982		08.02.03.05.c		Innendurchmesser: 120 mm, Dicke: 1 mm, Länge: 1,5 m		cad	€ 74,17
4983		08.02.03.06		Rinnenwinkel als Innen- oder Außenwinkel aus feuerverzinktem Stahlblech, beschichtet, als Zulage zu vorbeschriebener Dachrinne. Nicht inbegriffen sind Gerüste, welche gesondert vergütet werden. Ausführung gemäß Zeichnung:
4984		08.02.03.06.a		Dicke: 0,6 mm, Rinnenzuschnitt: 285 mm (ø 127)		cad	€ 66,59
4985		08.02.03.06.b		Dicke: 0,6 mm, Rinnenzuschnitt: 333 mm (ø 153)		cad	€ 67,13
4986		08.02.03.06.c		Dicke: 0,6 mm, Rinnenzuschnitt: 400 mm (ø 192)		cad	€ 79,55
4987		08.02.03.07		Rinnenendstück aus feuerverzinktem Stahlblech, beschichtet, als Zulage zu vorbeschriebener Dachrinne. Ausführung gemäß Zeichnung. Nicht inbegriffen sind Gerüste, welche gesondert vergütet werden:
4988		08.02.03.07.a		Dicke: 0,6 mm, Rinnenzuschnitt: von 285 mm bis 400 mm		cad	€ 13,78
4989		08.02.03.08		Dehnungsausgleicher als Neopren- Dehnungselement aus feuerverzinktem Stahlblech, beschichtet, als Zulage zu vorbeschriebener Dachrinne. Ausführung gemäß Zeichnung. Nicht inbegriffen sind Gerüste, welche gesondert vergütet werden.		m	€ 114,47
4990		08.02.03.09		Rinnenspreizen aus feuerverzinktem Stahl beschichtet, als Zulage zu vorbeschriebener Dachrinne. Ausführung gemäß Zeichnung. Nicht inbegriffen sind Gerüste, welche gesondert vergütet werden.		cad	€ 4,61
4991		08.02.03.10		Rohrbogen aus feuerverzinktem Stahlblech, beschichtet, als Zulage zu vorbeschriebenem Regenfallrohr. Ausführung gemäß Zeichnung. Nicht inbegriffen sind Gerüste, welche gesondert vergütet werden:
4992		08.02.03.10.a		Durchmesser: 80 mm, Dicke: 0,5 mm		cad	€ 20,48
4993		08.02.03.10.b		Durchmesser: 100 mm, Dicke: 0,6 mm		cad	€ 21,37
4994		08.02.03.10.c		Durchmesser: 120 mm, Dicke: 0,6 mm		cad	€ 27,11
4995		08.02.04
4996		08.02.04.01		Dachrandabschluß aus feuerverzinktem Stahlblech, beschichtet, Dicke: 0,6 mm; liefern und verlegen. Ausführung gemäß Zeichnung. Inbegriffen sind die Trennschicht aus Bitumendachbahn, die Haftstreifen, die korrosionsgeschützten Befestigungsmittel, die Ausbildung der Tropfkanten, die regendichte Ausführung der Ecken, die Falzausbildungen sowie der Verschnitt. Nicht inbegriffen sind Gerüste, welche gesondert vergütet werden:
4997		08.02.04.01.a		Zuschnitt: 15 cm		m	€ 14,32
4998		08.02.04.01.b		Zuschnitt: 20 cm		m	€ 15,87
4999		08.02.04.01.c		Zuschnitt: 25 cm		m	€ 17,83
5000		08.02.04.01.d		Zuschnitt: 33 cm		m	€ 21,02
5001		08.02.04.01.e		Zuschnitt: 40 cm		m	€ 23,15
5002		08.02.04.01.f		Zuschnitt: 50 cm		m	€ 26,54
5003		08.02.04.01.g		Zuschnitt: 67 cm		m	€ 37,84
5004		08.02.04.02		Überhangstreifen (Kappleiste) für Wandanschluß aus feuerverzinktem Stahlblech, beschichtet, Dicke: 0,6 mm; liefern, mit Schrauben und Dübeln, Abstand: ca. 50 cm, befestigen; die obere Abkantung zwischen Überhangstreifen und Bauwerk mit dauerelastischer Dichtungsmasse abdichten. Ausführung gemäß Zeichnung. Inbegriffen sind die Dübel, die korrosionsgeschützten Befestigungsmittel, die Ausbildung der Tropfkante, die Abdichtung mit dauerelastischer Dichtungsmasse sowie der Verschnitt. Nicht inbegriffen sind Gerüste, welche gesondert vergütet werden:
5005		08.02.04.02.a		Zuschnitt: 10 cm		m	€ 20,05
5006		08.02.04.02.b		Zuschnitt: 15 cm		m	€ 22,33
5007		08.02.04.02.c		Zuschnitt: 20 cm		m	€ 25,41
5008		08.02.04.03		Kehle aus feuerverzinktem Stahlblech, beschichtet, Dicke: 0,6 mm; liefern und mit beidseitig aufgebogenem Wasserfalz verlegen. Ausführung gemäß Zeichnung. Inbegriffen sind die Trennschicht aus Bitumendachbahn, die Haftstreifen, die korrosionsgeschützten Befestigungsmittel, die Überdeckungen sowie der Verschnitt. Nicht inbegriffen sind Gerüste, welche gesondert vergütet werden.		m2	€ 51,75
5009		08.02.04.04		Mauerabdeckung aus feuerverzinktem Stahlblech, beschichtet, Dicke: 0,6 mm; liefern und verlegen. Ausführung gemäß Zeichnung. Inbegriffen sind die Trennschicht aus Bitumendachbahn, die Haftstreifen, die korrosionsgeschützten Befestigungsmittel, die Ausbildung der Tropfkanten, die regendichte Ausführung der Ecken, die Falzausbildungen sowie der Verschnitt. Nicht inbegriffen sind Gerüste, welche gesondert vergütet werden:
5010		08.02.04.04.a		Zuschnitt: 50 cm		m	€ 55,00
5011		08.02.04.04.b		Zuschnitt: 67 cm		m	€ 58,10
5012		08.02.04.05		Fensterbankabdeckung aus feuerverzinktem Stahlblech, beschichtet, Dicke: 0,6 mm; liefern und verlegen. Ausführung gemäß Zeichnung. Inbegriffen sind die Trennschicht aus Bitumendachbahn, die Haftstreifen, die korrosionsgeschützten Befestigungsmittel, die Ausbildung der Tropfkante, die hintere und seitlichen Aufkantungen, regendichte Ausführung der Ecken sowie der Verschnitt. Nicht inbegriffen sind Gerüste, welche gesondert vergütet werden:
5013		08.02.04.05.a		Zuschnitt: 20 cm bis 33 cm		m	€ 42,86
5014		08.02.04.05.b		Zuschnitt: 33 cm bis 50 cm		m	€ 52,86
5015		08.02.04.06		Ausbildung von Einfassung für Dachdurchdringung (Kamin, Dachflächenfenster, Lichtkuppel), auf geneigtem Dach mit Metalldachdeckung in Doppelstehfalztechnik aus feuerverzinktem Stahlblech, beschichtet; mit Winkelblechen und Anschlußblech, aus feuerverzinktem Stahlblech, beschichtet; Dicke: 0,6 mm, Höhe der Schenkel: 150 mm; liefern und verlegen. Ausführung gemäß Zeichnung. Inbegriffen sind die Trennschicht aus Glasvlies-Bitumendach, die Ausbildung der Quetschfalten, die Verbindungs- und Befestigungsmittel, die Einhängestreifen sowie der Verschnitt. Nicht inbegriffen sind Gerüste, welche gesondert vergütet werden.		m2	€ 124,64
5016		08.02.04.07		Einfassung für Dachdurchdringung (Kamin, Dachflächenfenster, Lichtkuppel), auf geneigtem Dach mit Metalldachdeckung in Doppelstehfalztechnik mit Deckung aus feuerverzinktem Stahlblech, beschichtet; mit Winkelblechen, Anschlußblech und Sattel, aus feuerverzinktem Stahlblech, beschichtet; Dicke: 0,6 mm, Höhe der Schenkel: 200 mm; liefern und verlegen. Ausführung gemäß Zeichnung. Inbegriffen sind die Trennschicht aus Glasvlies-Bitumendachbahn, die Verbindungs- und Befestigungsmittel sowie die Hafte. Nicht inbegriffen sind Gerüste, welche gesondert vergütet werden:
5017		08.02.04.07.a		Dachdurchdringung bis 1 m2		cad	€ 233,47
5018		08.02.04.07.b		Dachdurchdringung über 1 m2 bis 2,5 m2		cad	€ 452,11
5019		08.02.04.08		Lüftungsrohreinfassung aus feuerverzinktem Stahlblech, beschichtet, Dicke: 0,6 mm, mit Bördel- oder Dachflansch und Regenhaube mit Haltestütze; liefern und verlegen. Ausführung gemäß Zeichnung. Inbegriffen sind die Befestigungsmaterialien. Nicht inbegriffen sind Gerüste, welche gesondert vergütet werden:
5020		08.02.04.08.a		für Rohre bis zu einem Durchmesser von 12 cm		cad	€ 133,29
5021		08.02.04.09		Einzellüfter für Be- und Entlüftung aus feuerverzinktem Stahlblech, beschichtet, Dicke: 0,6 mm; mit vorderseitigem Lochblech, liefern und auf die Dachschar aufnieten und mit Dichtstoffen abdichten. Ausführung gemäß Zeichnung. Inbegriffen sind die Ausbildung eines innenseitigen Stutzens oder eines Bördelrandes (größere Schlagregensicherheit), die Befestigungsmaterialien sowie jede sonst noch erforderliche Nebenleistung. Nicht inbegriffen sind Gerüste, welche gesondert vergütet werden:
5022		08.02.04.09.a		Länge: 400 mm / Breite: 200 mm / Höhe: 100 mm		cad	€ 91,94
5023		08.02.04.10		Antennenmasteinfassung aus feuerverzinktem Stahlblech, beschichtet, Dicke: 0,6 mm, mit Bördel- oder Dachflansch und obere Randausbildung mit Abdichtung mit dauerelastischer Dichtungsmasse; liefern und verlegen. Ausführung gemäß Zeichnung. Inbegriffen sind die Befestigungsmaterialien. Nicht inbegriffen sind Gerüste, welche gesondert vergütet werden:
5024		08.02.04.10.a		für Rohre bis zu einem Durchmesser von 10 cm		cad	€ 92,27
5025		08.02.04.11		Lochstreifen für belüftete Sockel/Traufausbildungen aus feuerverzinktem Stahlblech, beschichtet, Dicke: 0,6 mm; liefern und verlegen. Ausführung gemäß Zeichnung. Inbegriffen sind die korrosionsgeschützten Befestigungsmittel, die Ausbildung von Kanten sowie der Verschnitt. Nicht inbegriffen sind Gerüste, welche gesondert vergütet werden:
5026		08.02.04.11.a		Zuschnitt: 10 cm bis 20 cm		m	€ 17,03
5027		08.02.04.11.b		Zuschnitt: über 20 cm bis 33cm		m	€ 22,71
5028		08.02.05
5029		08.02.05.01		Sattelgaubedeckung mit Deckblechen in Bändern aus feuerverzinktem Stahlblech, beschichtet, Dicke: 0,6 mm; liefern und mit doppelten Stehfalzen und/oder Winkelstehfalzen auf vorhandenen Untergrund aus Schalbrettern, Mindestdicke: 24 mm, verlegen. Ausführung gemäß Zeichnung. Inbegriffen sind die Gaubenrandanschlüsse, die Ausbildung der seitlichen Kehlen, die Verkleidung der fensterseitigen Wangen, die Verbindungs- und Befestigungsmittel, die Hafte, die Vorstoßbleche, der Verschnitt sowie jede sonst noch erforderliche Nebenleistung. Nicht inbegriffen sind Gerüste, welche gesondert vergütet werden.		m2	€ 94,20
5030		08.02.05.02		Rundgaubedeckung mit Deckblechen in Bändern aus feuerverzinktem Stahlblech, beschichtet, Dicke: 0,6 mm; liefern und mit doppelten Stehfalzen und/oder Winkelstehfalzen auf vorhandenen Untergrund aus Schalbrettern, Mindestdicke: 24 mm, verlegen. Ausführung gemäß Zeichnung. Jede Schar ist bis zum Übergang der Wangenverkleidung aus einer Länge herzustellen. Inbegriffen sind die Ausbildung der seitlichen Kehlen, die Verkleidung der fensterseitigen Wangen, die Hafte, der Verschnitt sowie jede sonst noch erforderliche Nebenleistung. Nicht inbegriffen sind Gerüste, welche gesondert vergütet werden.		m2	€ 161,36
5031		08.03			Die Gruppe 08.03 umfasst folgende Untergruppen: / 08.03.01 Dachdeckungen / 08.03.02 Wandverkleidungen / 08.03.03 Dachrinnen und Regenfallrohre / 08.03.04 Einfassungen, Wandanschlüsse, Kehlen, Abdeckungen / 08.03.05 Kleindachdeckungen / 08.03.06 Dachzubehör
5032		08.03.01
5033		08.03.01.01		Metalldachdeckung bei Dächern mit einfacher Ausbildung und Neigungswinkel zwischen 7° und 20°, mit Bändern aus Kupferblech; liefern und mit doppelten Stehfalzen auf vorhandenen Untergrund aus Schalbrettern, Mindestdicke: 24 mm, verlegen. Ausführung gemäß Zeichnung. Inbegriffen sind die Anarbeitung First-, Grat- und Traufe, die Dachrand- und Maueranschlüsse, das Anarbeiten an Dachaufbauten, die Verbindungs- und Befestigungsmittel, die Hafte sowie jede sonst noch erforderliche Nebenleistung. Nicht inbegriffen sind Gerüste, welche gesondert vergütet werden:
5034		08.03.01.01.a		aus Kupferblech, Dicke: 0,6 mm, Zuschnitt: 500 mm		m2	€ 88,53
5035		08.03.01.01.b		aus Kupferblech, Dicke: 0,6 mm, Zuschnitt: 670 mm		m2	€ 81,68
5036		08.03.01.01.c		aus Kupferblech, Dicke: 0,6 mm, Zuschnitt: 800 mm		m2	€ 75,16
5037		08.03.01.02		Belgische Leistendeckung im Dachbereich bei Dächern mit Neigungswinkel zwischen 20° und 45°, mit Bändern mit seitlichen Aufkantungen aus Kupferblech; liefern und auf vorhandenen Untergrund aus Schalbrettern, Mindestdicke: 24 mm, verlegen. Ausführung gemäß Zeichnung. Inbegriffen sind die Holzleisten mit einem Mindestquerschnitt von 40x40 mm, die Leistenkappen, die Kopfstreifen, die Anarbeitung an First-, Grat- und Traufe, an Dachrand- und Maueranschlüsse, das Anarbeiten an Dachaufbauten, die Verbindungs- und Befestigungsmittel, die Hafte sowie jede sonst noch erforderliche Nebenleistung. Nicht inbegriffen sind Gerüste, welche gesondert vergütet werden:
5038		08.03.01.02.a		aus Kupferblech, Dicke: 0,6 mm, Zuschnitt: 500 mm		m2	€ 121,80
5039		08.03.01.02.b		aus Kupferblech, Dicke: 0,6 mm, Zuschnitt: 670 mm		m2	€ 110,50
5040		08.03.01.02.c		aus Kupferblech, Dicke: 0,6 mm, Zuschnitt: 800 mm		m2	€ 99,31
5041		08.03.02
5042		08.03.02.01		Metallwandverkleidung mit Bändern aus Kupferblech; liefern und mit Winkelstehfalz auf vorhandene Holzschalung, Mindestdicke: 24 mm, von hinterlüfteter Wandkonstruktion verlegen. Ausführung gemäß Zeichnung. Im Preis inbegriffen sind die Anarbeitungen an Randausbildungen, die Maueranschlüsse, die Verbindungs- und Befestigungsmittel, die Hafte sowie jede sonst noch erforderliche Nebenleistung. Nicht inbegriffen sind Gerüste, welche gesondert vergütet werden:
5043		08.03.02.01.a		aus Kupferblech, Dicke: 0,6 mm, Zuschnitt: 500 mm		m2	€ 143,34
5044		08.03.02.01.b		aus Kupferblech, Dicke: 0,6 mm, Zuschnitt: 670 mm		m2	€ 136,13
5045		08.03.03
5046		08.03.03.01		Hängedachrinne mit vorderem Wulst und innerer Abkantung aus Kupferblech, Stärke: 0,6mm; liefern und mit Gefälle auf Holzunterlage verlegen. Ausführung gemäß Zeichnung. Inbegriffen sind die kupferplattierten Rinnenhalter aus verzinktem Stahl im Achsenabstand von ca. 70 cm, das Nieten und Löten der Nähte, die Verbindungs- und Befestigungsmittel, der Verschnitt sowie jede sonst noch erforderliche Nebenleistung. Nicht inbegriffen sind Gerüste, welche gesondert vergütet werden:
5047		08.03.03.01.a		aus Kupferblech, Dicke: 0,6 mm, Zuschnitt: 285 mm (ø 127)		m	€ 41,21
5048		08.03.03.01.b		aus Kupferblech, Dicke: 0,6 mm, Zuschnitt: 333 mm (ø 153)		m	€ 44,37
5049		08.03.03.01.c		aus Kupferblech, Dicke: 0,6 mm, Zuschnitt: 400 mm (ø 192)		m	€ 50,52
5050		08.03.03.02		Trichterförmiger Rinnenablaufstutzen aus Kupferblech für die vorbeschriebene Dachrinne; liefern und verlegen. Ausführung gemäß Zeichnung. Inbegriffen sind das Nieten und Löten der Stöße sowie jede sonst noch erforderliche Nebenleistung. Nicht inbegriffen sind Gerüste, welche gesondert vergütet werden:
5051		08.03.03.02.a		Nennmaß: 285/80 mm		cad	€ 38,48
5052		08.03.03.02.b		Nennmaß: 333/100 mm		cad	€ 39,11
5053		08.03.03.02.c		Nennmaß: 400/120 mm		cad	€ 47,87
5054		08.03.03.03		Rinnenkessel aus Kupferblech, Dicke: 0,6 mm; mit tonnenförmig gewölbter Außenseite und Überlauf; liefern und als Verbindungselement zwischen Dachrinne und Regenfallrohr verlegen. Ausführung gemäß Zeichnung. Inbegriffen sind das Nieten und Löten der Nähte, die Verbindungs- und Befestigungsmittel sowie jede sonst noch erforderliche Nebenleistung. Nicht inbegriffen sind Gerüste, welche gesondert vergütet werden:
5055		08.03.03.03.a		Ausmaße: ca. 30x35x40(H) cm		cad	€ 207,86
5056		08.03.03.03.b		Ausmaße: ca. 20x30x25(H) cm		cad	€ 171,91
5057		08.03.03.04		Gefalztes Regenfallrohr aus Kupferblech; liefern und verlegen. Ausführung gemäß Zeichnung. Inbegriffen sind die Überlappungen an den Stößen, die Rohrschellen aus Flachkupfer im Abstand von max. 2,00 m, die Verbindung mit dem Standrohr, der Verschnitt sowie jede sonst noch erforderliche Nebenleistung. Nicht inbegriffen sind Gerüste, welche gesondert vergütet werden:
5058		08.03.03.04.a		Durchmesser: 80 mm, Dicke: 0,5 mm		m	€ 37,19
5059		08.03.03.04.b		Durchmesser: 100 mm, Dicke: 0,6 mm		m	€ 41,80
5060		08.03.03.04.c		Durchmesser: 120 mm, Dicke: 0,6 mm		m	€ 52,40
5061		08.03.03.05		Standrohr gerade aus Kupferblech; liefern und verlegen. Ausführung gemäß Zeichnung. Inbegriffen sind die trichterförmige Manschette oder Wulstring, die Rohrschellen aus Flachkupfer mit Mauerhalterung aus feuerverzinktem Stahl, sowie jede sonst noch erforderliche Nebenleistung:
5062		08.03.03.05.a		Innendurchmesser: 80 mm, Dicke: 1,0 mm, Länge: 1,5 m		cad	€ 114,46
5063		08.03.03.05.b		Innendurchmesser: 100 mm, Dicke: 1,0 mm, Länge: 1,5 m		cad	€ 123,83
5064		08.03.03.05.c		Innendurchmesser: 120 mm, Dicke: 1,0 mm, Länge: 1,5 m		cad	€ 136,33
5065		08.03.03.06		Rinnenwinkel als Innen- oder Außenwinkel aus Kupferblech, als Zulage zu vorbeschriebener Dachrinne. Nicht inbegriffen sind Gerüste, welche gesondert vergütet werden. Ausführung gemäß Zeichnung:
5066		08.03.03.06.a		Dicke: 0,6 mm, Rinnenzuschnitt: 285 mm (ø 127)		cad	€ 69,11
5067		08.03.03.06.b		Dicke: 0,6 mm, Rinnenzuschnitt: 333 mm (ø 153)		cad	€ 81,24
5068		08.03.03.06.c		Dicke: 0,6 mm, Rinnenzuschnitt: 400 mm (ø 192)		cad	€ 96,60
5069		08.03.03.07		Rinnenendstück aus Kupferblech, als Zulage zu vorbeschriebener Dachrinne. Ausführung gemäß Zeichnung. Nicht inbegriffen sind Gerüste, welche gesondert vergütet werden:
5070		08.03.03.07.a		Dicke: 0,6 mm, Rinnenzuschnitt: von 285 mm bis 400 mm		cad	€ 15,61
5071		08.03.03.08		Dehnungsausgleicher als Neopren- Dehnungselement aus Kupferblech, als Zulage zu vorbeschriebener Dachrinne. Ausführung gemäß Zeichnung. Nicht inbegriffen sind Gerüste, welche gesondert vergütet werden.		m	€ 132,21
5072		08.03.03.09		Rinnenspreizen aus Kupfer-Bandstahl, als Zulage zu vorbeschriebener Dachrinne. Ausführung gemäß Zeichnung. Nicht inbegriffen sind Gerüste, welche gesondert vergütet werden.		cad	€ 5,99
5073		08.03.03.10		Rohrbogen aus Kupferblech, als Zulage zu vorbeschriebenem Regenfallrohr. Ausführung gemäß Zeichnung. Nicht inbegriffen sind Gerüste, welche gesondert vergütet werden:
5074		08.03.03.10.a		Durchmesser: 80 mm, Dicke: 0,5 mm		cad	€ 23,68
5075		08.03.03.10.b		Durchmesser: 100 mm, Dicke: 0,6 mm		cad	€ 27,83
5076		08.03.03.10.c		Durchmesser: 120 mm, Dicke: 0,6 mm		cad	€ 40,23
5077		08.03.04
5078		08.03.04.01		Dachrandabschluß aus Kupferblech, Dicke: 0,6 mm; liefern und verlegen. Ausführung gemäß Zeichnung. Inbegriffen sind die Trennschicht aus Bitumendachbahn, die Haftstreifen, die korrosionsgeschützten Befestigungsmittel, die Ausbildung der Tropfkanten, die regendichte Ausführung der Ecken, die Falzausbildungen sowie der Verschnitt. Nicht inbegriffen sind Gerüste, welche gesondert vergütet werden:
5079		08.03.04.01.a		Zuschnitt: 15 cm		m	€ 22,03
5080		08.03.04.01.b		Zuschnitt: 20 cm		m	€ 22,90
5081		08.03.04.01.c		Zuschnitt: 25 cm		m	€ 26,51
5082		08.03.04.01.d		Zuschnitt: 33 cm		m	€ 32,49
5083		08.03.04.01.e		Zuschnitt: 40 cm		m	€ 36,85
5084		08.03.04.01.f		Zuschnitt: 50 cm		m	€ 43,65
5085		08.03.04.01.g		Zuschnitt: 67 cm		m	€ 58,60
5086		08.03.04.02		Überhangstreifen (Kappleiste) für Wandanschluß aus Kupferblech, Dicke: 0,6 mm; liefern, mit Schrauben und Dübeln, Abstand: ca. 50 cm, befestigen; die obere Abkantung zwischen Überhangstreifen und Bauwerk mit dauerelastischer Dichtungsmasse abdichten. Ausführung gemäß Zeichnung. Inbegriffen sind die Dübel, die korrosionsgeschützten Befestigungsmittel, die Ausbildung der Tropfkante, die Abdichtung mit dauerelastischer Dichtungsmasse sowie der Verschnitt. Nicht inbegriffen sind Gerüste, welche gesondert vergütet werden:
5087		08.03.04.02.a		Zuschnitt: 10 cm		m	€ 25,66
5088		08.03.04.02.b		Zuschnitt: 15 cm		m	€ 32,36
5089		08.03.04.02.c		Zuschnitt: 20 cm		m	€ 37,43
5090		08.03.04.03		Kehle aus Kupferblech, Dicke: 0,6 mm; liefern und mit beiderseitig aufgebogenem Wasserfalz verlegen. Ausführung gemäß Zeichnung. Inbegriffen sind die Trennschicht aus Bitumendachbahn, die Haftstreifen, die korrosionsgeschützten Befestigungsmittel, die Überdeckungen sowie der Verschnitt. Nicht inbegriffen sind Gerüste, welche gesondert vergütet werden.		m2	€ 86,60
5091		08.03.04.04		Mauerabdeckung aus Kupferblech, Dicke: 0,6 mm; liefern und verlegen. Ausführung gemäß Zeichnung. Inbegriffen sind die Trennschicht aus Bitumendachbahn, die Haftstreifen, die korrosionsgeschützten Befestigungsmittel, die Ausbildung der Tropfkanten, die regendichte Ausführung der Ecken, die Falzausbildungen, der Verschnitt sowie jede sonst noch erforderliche Nebenleistung. Nicht inbegriffen sind Gerüste, welche gesondert vergütet werden:
5092		08.03.04.04.a		Zuschnitt: 50 cm		m	€ 79,59
5093		08.03.04.04.b		Zuschnitt: 67 cm		m	€ 90,34
5094		08.03.04.05		Fensterbankabdeckung aus Kupferblech, Dicke: 0,6 mm; liefern und verlegen. Ausführung gemäß Zeichnung. Inbegriffen sind die Trennschicht aus Bitumendachbahn, die Haftstreifen, die korrosionsgeschützten Befestigungsmittel, die Ausbildung der Tropfkante, die hintere und die seitlichen Aufkantungen, die regendichte Ausführung der Ecken sowie der Verschnitt. Nicht inbegriffen sind Gerüste, welche gesondert vergütet werden:
5095		08.03.04.05.a		Zuschnitt: 20 cm bis 33 cm		m	€ 60,89
5096		08.03.04.05.b		Zuschnitt: 33 cm bis 50 cm		m	€ 81,03
5097		08.03.04.06		Einfassung für Dachdurchdringung (Kamin, Dachflächenfenster, Lichtkuppel), auf geneigtes Dach mit Deckung aus Ziegeln/Dachsteinen, aus Kupferblech, Dicke: 0,6 mm; liefern und verlegen, Höhe der Schenkel 150mm. Ausführung gemäß Zeichnung. Inbegriffen sind die Trennschicht aus Bitumendachbahn, die Ausbildung der Quetschfalten, die Verbindungs- und Befestigungsmittel, die Einhängestreifen sowie der Verschnitt. Bei Durchdringung über 1,0 m Breite ist im Nackenbereich ein Sattel herzustellen. Nicht inbegriffen sind Gerüste, welche gesondert vergütet werden.		m2	€ 150,00
5098		08.03.04.07		Aufpreis für Ausbildung von Einfassung für Dachdurchdringung (Kamin, Dachflächenfenster, Lichtkuppel), auf geneigtem Dach in Doppelstehfalztechnik mit Deckung aus Kupferblech, mit Winkelblechen und Anschlußblech aus Kupferblech, Dicke: 0,6 mm, Höhe der Schenkel: 150 mm; liefern und verlegen. Ausführung gemäß Zeichnung. Inbegriffen sind die Verbindungs- und Befestigungsmittel sowie die Hafte. Nicht inbegriffen sind Gerüste, welche gesondert vergütet werden:
5099		08.03.04.07.a		Dachdurchdringung bis 1 m2		cad	€ 286,59
5100		08.03.04.07.b		Dachdurchdringung über 1 m2 bis 2,5 m2		cad	€ 619,00
5101		08.03.04.08		Lüftungsrohreinfassung aus Kupferblech, Dicke: 0,6 mm, mit Löt- oder Dachflansch und Regenhaube mit Haltestütze; liefern und verlegen. Ausführung gemäß Zeichnung. Inbegriffen sind die Befestigungsmaterialien. Nicht inbegriffen sind Gerüste, welche gesondert vergütet werden:
5102		08.03.04.08.a		für Rohre bis zu einem Durchmesser von 12 cm		cad	€ 163,85
5103		08.03.04.09		Einzellüfter für Be- und Entlüftung aus Kupferblech, Dicke: 0,6 mm, mit vorderseitigem Lochblech; liefern und auf die Dachschar auflöten/nieten. verlegen. Ausführung gemäß Zeichnung. Inbegriffen sind die Ausbildung eines innenseitigen Stutzens oder eines Bördelrandes (größere Schlagregensicherheit), die Befestigungsmaterialien. Nicht inbegriffen sind Gerüste, welche gesondert vergütet werden:
5104		08.03.04.09.a		Länge: 400 mm / Breite: 200 mm / Höhe: 100 mm		cad	€ 110,96
5105		08.03.04.10		Antennenmasteinfassung aus Kupferblech, Dicke: 0,60 mm, mit Löt- oder Dachflansch und obere Randausbildung mit Abdichtung mit dauerelastischer Dichtungsmasse; liefern und verlegen. Ausführung gemäß Zeichnung. Inbegriffen sind die Befestigungsmaterialien. Nicht inbegriffen sind Gerüste, welche gesondert vergütet werden:
5106		08.03.04.10.a		für Rohre bis zu einem Durchmesser von 10 cm		cad	€ 121,23
5107		08.03.04.11		Lochstreifen für belüftete Sockel/Traufausbildung aus Kupferblech, Dicke: 0,6 mm; liefern und verlegen. Ausführung gemäß Zeichnung. Inbegriffen sind die korrosionsgeschützten Befestigungsmittel, die Ausbildung von Kanten sowie der Verschnitt. Nicht inbegriffen sind Gerüste, welche gesondert vergütet werden:
5108		08.03.04.11.a		Zuschnitt: 10 cm bis 20 cm		m	€ 25,22
5109		08.03.04.11.b		Zuschnitt: über 20 cm bis 33 cm		m	€ 37,18
5110		08.03.05
5111		08.03.05.01		Sattelgaubendeckung mit Deckblechen in Bändern aus Kupferblech, Dicke: 0,6 mm; liefern und mit doppelten Stehfalzen und/oder Winkelstehfalzen auf vorhandenen Untergrund aus Schalbrettern, Mindestdicke: 24 mm, verlegen. Ausführung gemäß Zeichnung. Inbegriffen sind, die Gaubenrandanschlüsse, die Ausbildung der seitlichen Kehlen, die Verkleidung der fensterseitigen Wangen, die Verbindungs- und Befestigungsmittel, die Hafte, die Vorstoßbleche, der Verschnitt sowie jede sonst noch erforderliche Nebenleistung. Nicht inbegriffen sind Gerüste, welche gesondert vergütet werden:		m2	€ 137,41
5112		08.03.05.02		Rundgaubendeckung mit Deckblechen in Bändern aus Kupferblech, Dicke: 0,6 mm; liefern und mit doppelten Stehfalzen und/oder Winkelstehfalzen auf vorhandenen Untergrund aus Schalbrettern, Mindestdicke: 24 mm, verlegen. Ausführung gemäß Zeichnung. Jede Schar ist bis zum Übergang der Wangenverkleidung aus einer Länge herzustellen. Inbegriffen sind, die Gaubenrandanschlüsse, die Ausbildung der seitlichen Kehlen, die Verkleidung der fensterseitigen Wangen, die Hafte, der Verschnitt sowie jede sonst noch erforderliche Nebenleistung. Nicht inbegriffen sind Gerüste, welche gesondert vergütet werden.		m2	€ 212,33
5113		08.03.06
5114		08.03.06.01		Schneefang aus Rohren mit Falzklemmlaschen, aus Kupfer; liefern und verlegen. Stützabstand: ca. 50 cm, Deckung aus Kupferblech. Ausführung gemäß Zeichnung. Inbegriffen sind die Falzklemmen, die Befestigungsschrauben, die Schneefangrohre mit einem Außendurchmesser von 32 mm, der Verschnitt, sowie jede sonst noch erforderliche Nebenleistung. Nicht inbegriffen sind Gerüste, welche gesondert vergütet werden.		m	€ 56,38
5115		08.04			Die Gruppe 08.04 umfasst folgende Untergruppen: / 08.04.01 Dachdeckungen / 08.04.02 Wandverkleidungen / 08.04.03 Dachrinnen und Regenfallrohre / 08.04.04 Einfassungen, Wandanschlüsse, Kehlen, Abdeckungen / 08.04.05 Kleindachdeckungen / 08.04.06 Dachzubehör
5116		08.04.01
5117		08.04.01.01		Metalldachdeckung bei Dächern mit einfacher Ausbildung und Neigungswinkel zwischen 7° und 20°, mit Bändern aus Titanzinkblech; liefern und mit doppelten Stehfalzen auf vorhandenen Untergrund aus Schalbrettern, Mindestdicke: 24 mm, verlegen. Ausführung gemäß Zeichnung. Inbegriffen sind die Anarbeitung First-, Grat- und Traufe, die Dachrand- und Maueranschlüsse, das Anarbeiten an Dachaufbauten, die Verbindungs- und Befestigungsmittel, die Hafte sowie jede sonst noch erforderliche Nebenleistung. Nicht inbegriffen sind Gerüste, welche gesondert vergütet werden:
5118		08.04.01.01.a		aus Titanzinkblech, Dicke: 0,70 mm, Zuschnitt: 500 mm		m2	€ 72,35
5119		08.04.01.01.b		aus Titanzinkblech, Dicke: 0,70 mm, Zuschnitt: 670 mm		m2	€ 66,11
5120		08.04.01.02		Belgische Leistendeckung im Dachbereich bei Dächern mit Neigungswinkel zwischen 20° und 45°, mit Bändern mit seitlichen Aufkantungen aus Titanzinkblech; liefern und auf vorhandenen Untergrund aus Schalbrettern, Mindestdicke: 24 mm, verlegen. Ausführung gemäß Zeichnung. Inbegriffen sind die Holzleisten mit einem Mindestquerschnitt von 40x40 mm, die Leistenkappen, die Kopfstreifen, die Anarbeitung an First-, Grat- und Traufe, die Dachrand- und Maueranschlüsse, das Anarbeiten an Dachaufbauten, die Verbindungs- und Befestigungsmittel, die Hafte sowie jede sonst noch erforderliche Nebenleistung. Nicht inbegriffen sind Gerüste, welche gesondert vergütet werden:
5121		08.04.01.02.a		aus Titanzinkblech, Dicke: 0,70 mm, Zuschnitt: 500 mm		m2	€ 106,84
5122		08.04.01.02.b		aus Titanzinkblech, Dicke: 0,70 mm, Zuschnitt: 670 mm		m2	€ 95,50
5123		08.04.01.02.c		aus Titanzinkblech, Dicke: 0,70 mm, Zuschnitt: 800 mm		m2	€ 85,45
5124		08.04.02
5125		08.04.02.01		Metallwandverkleidung mit Bändern aus Titanzinkblech; liefern und mit Winkelstehfalz auf vorhandene Holzschalung, Mindestdicke: 24 mm, von hinterlüfteter Wandkonstruktion verlegen. Ausführung laut Zeichnung. Im Preis inbegriffen sind, die Anarbeitung an Randausbildungen, an Maueranschlüsse, die Verbindungs- und Befestigungsmittel, die Hafte sowie jede sonst noch erforderliche Nebenleistung. Nicht inbegriffen sind Gerüste, welche gesondert vergütet werden:
5126		08.04.02.01.a		aus Titanzinkblech, Dicke: 0,70 mm, Zuschnitt: 500 mm		m2	€ 127,59
5127		08.04.02.01.b		aus Titanzinkblech, Dicke: 0,70 mm, Zuschnitt: 670 mm		m2	€ 120,73
5128		08.04.03
5129		08.04.03.01		Hängedachrinne mit vorderem Wulst und innerer Abkantung aus Titanzinkblech; liefern und mit Gefälle auf Holzunterlage verlegen. Ausführung gemäß Zeichnung. Inbegriffen sind die zinkplattierten Rinnenhalter aus verzinktem Stahl im Achsenabstand von ca. 70 cm, das Nieten und Löten der Rinnenstöße, die Verbindungs- und Befestigungsmittel, der Verschnitt sowie jede sonst noch erforderliche Nebenleistung. Nicht inbegriffen sind Gerüste, welche gesondert vergütet werden:
5130		08.04.03.01.a		aus Titanzinkblech, Dicke: 0,70 mm, Zuschnitt: 285 mm (ø 127)		m	€ 36,38
5131		08.04.03.01.b		aus Titanzinkblech, Dicke: 0,70 mm, Zuschnitt: 333 mm (ø 153)		m	€ 39,28
5132		08.04.03.01.c		aus Titanzinkblech, Dicke: 0,70 mm, Zuschnitt: 400 mm (ø 192)		m	€ 44,59
5133		08.04.03.02		Trichterförmiger Rinnenablaufstutzen aus Titanzinkblech für die vorbeschriebene Dachrinne; liefern und verlegen. Ausführung gemäß Zeichnung. Inbegriffen sind das Nieten und Löten der Stöße sowie jede sonst noch erforderliche Nebenleistung. Nicht inbegriffen sind Gerüste, welche gesondert vergütet werden:
5134		08.04.03.02.a		Nennmaß: 285/80 mm		cad	€ 29,96
5135		08.04.03.02.b		Nennmaß: 333/100 mm		cad	€ 33,66
5136		08.04.03.02.c		Nennmaß: 400/120 mm		cad	€ 48,90
5137		08.04.03.03		Rinnenkessel aus Titanzinkblech, Dicke: 0,7 mm; mit tonnenförmig gewölbter Außenseite und Überlauf; liefern und als Verbindungselement zwischen Dachrinne und Regenfallrohr verlegen. Ausführung gemäß Zeichnung. Inbegriffen sind das Nieten und Löten der Nähte, die Verbindungs- und Befestigungsmittel sowie jede sonst noch erforderliche Nebenleistung. Nicht inbegriffen sind Gerüste, welche gesondert vergütet werden:
5138		08.04.03.03.a		Ausmaße: ca. 30x35x40(H) cm (Sonderanfertigung)		cad	€ 178,43
5139		08.04.03.03.b		Ausmaße: ca. 20x30x25(H) cm		cad	€ 157,66
5140		08.04.03.04		Gefalztes Regenfallrohr aus Titanzinkblech; liefern und verlegen. Ausführung gemäß Zeichnung. Inbegriffen sind die Überlappungen an den Stößen, die Rohrschellen aus feuerverzinktem Bandstahl im Abstand von max. 2,00 m, die Verbindung mit dem Standrohr, der Verschnitt sowie jede sonst noch erforderliche Nebenleistung. Nicht inbegriffen sind Gerüste, welche gesondert vergütet werden:
5141		08.04.03.04.a		Durchmesser: 80 mm, Dicke: 0,70 mm		m	€ 36,00
5142		08.04.03.04.b		Durchmesser: 100 mm, Dicke: 0,70 mm		m	€ 38,00
5143		08.04.03.04.c		Durchmesser: 120 mm, Dicke: 0,70 mm		m	€ 46,00
5144		08.04.03.05		Standrohr gerade aus Edelstahl; liefern und verlegen. Ausführung gemäß Zeichnung. Inbegriffen sind die trichterförmige Manschette oder der Wulstring, die Rohrschellen aus Edelstahl und die Mauerhalterung aus feuerverzinktem Stahl:
5145		08.04.03.05.a		Innendurchmesser: 80 mm, Dicke: 0,8 mm, Länge: 1,5 m		cad	€ 108,66
5146		08.04.03.05.b		Innendurchmesser: 100 mm, Dicke: 0,8 mm, Länge: 1,5 m		cad	€ 117,68
5147		08.04.03.05.c		Innendurchmesser: 120 mm, Dicke: 0,8 mm, Länge: 1,5 m		cad	€ 130,10
5148		08.04.03.06		Rinnenwinkel als Innen- oder Außenwinkel aus Titanzinkblech, als Zulage zu vorbeschriebener Dachrinne. Nicht inbegriffen sind Gerüste, welche gesondert vergütet werden. Ausführung gemäß Zeichnung:
5149		08.04.03.06.a		Dicke: 0,7 mm, Rinnenzuschnitt: 285 mm (ø 127)		cad	€ 78,08
5150		08.04.03.06.b		Dicke: 0,7 mm, Rinnenzuschnitt: 333 mm (ø 153)		cad	€ 79,44
5151		08.04.03.06.c		Dicke: 0,7 mm, Rinnenzuschnitt: 400 mm (ø 192)		cad	€ 87,02
5152		08.04.03.07		Rinnenendstück aus Titanzinkblech, als Zulage zu vorbeschriebener Dachrinne. Ausführung gemäß Zeichnung. Nicht inbegriffen sind Gerüste, welche gesondert vergütet werden:
5153		08.04.03.07.a		Dicke: 0,7 mm, Rinnenzuschnitt: von 285 mm bis 400 mm		cad	€ 14,55
5154		08.04.03.08		Dehnungsausgleicher als Neopren- Dehnungselement aus Titanzinkblech, als Zulage zu vorbeschriebener Dachrinne. Ausführung gemäß Zeichnung. Nicht inbegriffen sind Gerüste, welche gesondert vergütet werden.		m	€ 120,94
5155		08.04.03.09		Rinnenspreizen aus feuerverzinktem Bandstahl, als Zulage zu vorbeschriebener Dachrinne. Ausführung gemäß Zeichnung. Nicht inbegriffen sind Gerüste, welche gesondert vergütet werden.		cad	€ 4,38
5156		08.04.03.10		Rohrbogen aus Titanzinkblech, als Zulage zu vorbeschriebenem Regenfallrohr. Ausführung gemäß Zeichnung. Nicht inbegriffen sind Gerüste, welche gesondert vergütet werden:
5157		08.04.03.10.a		Durchmesser: 80 mm, Dicke: 0,7 mm		cad	€ 23,48
5158		08.04.03.10.b		Durchmesser: 100 mm, Dicke: 0,7 mm		cad	€ 25,93
5159		08.04.03.10.c		Durchmesser: 120 mm, Dicke: 0,7 mm		cad	€ 34,70
5160		08.04.04
5161		08.04.04.01		Dachrandabschluß aus Titanzinkblech, Dicke: 0,70 mm; liefern und verlegen. Ausführung gemäß Zeichnung. Inbegriffen sind die Trennschicht aus Bitumendachbahn, die Haftstreifen, die korrosionsgeschützten Befestigungsmittel, die Ausbildung der Tropfkanten, die regendichte Ausführung der Ecken, die Falzausbildungen sowie der Verschnitt. Nicht inbegriffen sind Gerüste, welche gesondert vergütet werden:
5162		08.04.04.01.a		Zuschnitt: 15 cm		m	€ 19,11
5163		08.04.04.01.b		Zuschnitt: 20 cm		m	€ 20,80
5164		08.04.04.01.c		Zuschnitt: 25 cm		m	€ 24,03
5165		08.04.04.01.d		Zuschnitt: 33 cm		m	€ 29,05
5166		08.04.04.01.e		Zuschnitt: 40 cm		m	€ 32,65
5167		08.04.04.01.f		Zuschnitt: 50 cm		m	€ 38,63
5168		08.04.04.01.g		Zuschnitt: 67 cm		m	€ 51,72
5169		08.04.04.02		Überhangstreifen (Kappleiste) für Wandanschluß aus Titanzinkblech, Dicke: 0,7 mm; liefern, mit Schrauben und Dübeln, Abstand: ca. 50 cm, befestigen; die obere Abkantung zwischen Überhangstreifen und Bauwerk mit dauerelastischer Dichtungsmasse abdichten. Ausführung gemäß Zeichnung. Inbegriffen sind die Dübel, die korrosionsgeschützten Befestigungsmittel, die Ausbildung der Tropfkante, die Abdichtung mit dauerelastischer Dichtungsmasse sowie der Verschnitt. Nicht inbegriffen sind Gerüste, welche gesondert vergütet werden:
5170		08.04.04.02.a		Zuschnitt: 10 cm		m	€ 24,34
5171		08.04.04.02.b		Zuschnitt: 15 cm		m	€ 30,31
5172		08.04.04.02.c		Zuschnitt: 20 cm		m	€ 35,01
5173		08.04.04.03		Kehle aus Titanzinkblech, Dicke: 0,70 mm; liefern und mit beidseitig aufgebogenem Wasserfalz verlegen. Ausführung gemäß Zeichnung. Inbegriffen sind die Trennschicht aus Bitumendachbahn, die Haftstreifen, die korrosionsgeschützten Befestigungsmittel, die Überdeckungen sowie der Verschnitt. Nicht inbegriffen sind Gerüste, welche gesondert vergütet werden.		m2	€ 77,18
5174		08.04.04.04		Mauerabdeckung aus Titanzinkblech, Dicke: 0,70 mm; liefern und verlegen. Ausführung gemäß Zeichnung. Inbegriffen sind die Trennschicht aus Bitumendachbahn, die Haftstreifen, die korrosionsgeschützten Befestigungsmittel, die Ausbildung der Tropfkanten, die regendichte Ausführung der Ecken, die Falzausbildungen sowie der Verschnitt. Nicht inbegriffen sind Gerüste, welche gesondert vergütet werden:
5175		08.04.04.04.a		Zuschnitt: 50 cm		m	€ 67,73
5176		08.04.04.04.b		Zuschnitt: 67 cm		m	€ 76,63
5177		08.04.04.05		Fensterbankabdeckung aus Titanzinkblech, Dicke: 0,70 mm; liefern und verlegen. Ausführung gemäß Zeichnung. Inbegriffen sind die Trennschicht aus Bitumendachbahn, die Haftstreifen, die korrosionsgeschützten Befestigungsmittel, die Ausbildung der Tropfkante, die hintere und die seitlichen Aufkantungen, die regendichte Ausführung der Ecken sowie der Verschnitt. Nicht inbegriffen sind Gerüste, welche gesondert vergütet werden:
5178		08.04.04.05.a		Zuschnitt: 20 cm bis 33 cm		m	€ 55,29
5179		08.04.04.05.b		Zuschnitt: 33 cm bis 50 cm		m	€ 70,46
5180		08.04.04.06		Einfassung für Dachdurchdringung (Kamin, Dachflächenfenster, Lichtkuppel), auf geneigtem Dach mit Deckung aus Ziegeln/Dachsteinen, aus Titanzinkblech, Dicke: 0,70 mm; liefern und verlegen, Höhe der Schenkel 150mm. Ausführung gemäß Zeichnung. Inbegriffen sind die Trennschicht aus Bitumendachbahn, die Ausbildung der Quetschfalten, die Verbindungs- und Befestigungsmittel, die Einhängestreifen sowie der Verschnitt. Bei Durchdringung über 1,0 m Breite ist im Nackenbereich ein Sattel herzustellen. Nicht inbegriffen sind Gerüste, welche gesondert vergütet werden.		m2	€ 149,79
5181		08.04.04.07		Aufpreis für Ausbildung von Einfassung für Dachdurchdringung (Kamin, Dachflächenfenster, Lichtkuppel), auf geneigtem Dach mit Metalldachdeckung in Doppelstehfalztechnik, mit Winkelblechen und Anschlußblech und Sattel aus Titanzinkblech, Dicke: 0,7 mm; Höhe der Schenkel: 150 mm; liefern und verlegen. Ausführung gemäß Zeichnung. Inbegriffen sind die Verbindungs- und Befestigungsmittel sowie die Hafte. Nicht inbegriffen sind Gerüste, welche gesondert vergütet werden:
5182		08.04.04.07.a		Dachdurchdringung bis 1 m2		cad	€ 257,44
5183		08.04.04.07.b		Dachdurchdringung über 1 m2 bis 2,5 m2		cad	€ 535,91
5184		08.04.04.08		Lüftungsrohreinfassung aus Titanzinkblech, Dicke: 0,70 mm; mit Löt- oder Dachflansch und Regenhaube mit Haltestütze; liefern und verlegen. Ausführung gemäß Zeichnung. Inbegriffen sind die konische Abdeckkappe, die Befestigungsmaterialien. Nicht inbegriffen sind Gerüste, welche gesondert vergütet werden:
5185		08.04.04.08.a		für Rohre bis zu einem Durchmesser von 12 cm		cad	€ 149,22
5186		08.04.04.09		Einzellüfter für Be- und Entlüftung aus Titanzinkblech, Dicke: 0,70 mm; mit vorderseitigem Lochblech; liefern und auf die Dachschar auflöten/nieten. Ausführung gemäß Zeichnung. Inbegriffen sind die Ausbildung eines innenseitigen Stutzens oder eines Bördelrandes (größere Schlagregensicherheit) sowie die Befestigungsmaterialien. Nicht inbegriffen sind Gerüste, welche gesondert vergütet werden:
5187		08.04.04.09.a		Länge: 400 mm / Breite: 200 mm / Höhe: 100 mm		cad	€ 98,11
5188		08.04.04.10		Antennenmasteinfassung aus Titanzinkblech, Dicke: 0,70 mm; mit Löt- oder Dachflansch und obere Randausbildung mit Abdichtung mit dauerelastischer Dichtungsmasse; liefern und verlegen. Ausführung gemäß Zeichnung. Inbegriffen sind die Befestigungsmaterialien. Nicht inbegriffen sind Gerüste, welche gesondert vergütet werden:
5189		08.04.04.10.a		für Rohre bis zu einem Durchmesser von 10 cm		cad	€ 105,34
5190		08.04.04.11		Lochstreifen für belüftete Sockel/Traufausbildung aus Titanzinkblech, Dicke: 0,7 mm; liefern und verlegen. Ausführung gemäß Zeichnung. Inbegriffen sind die korrosionsgeschützten Befestigungsmittel, die Ausbildung von Kanten sowie der Verschnitt. Nicht inbegriffen sind Gerüste, welche gesondert vergütet werden:
5191		08.04.04.11.a		Zuschnitt: 10 cm bis 20 cm		m	€ 21,95
5192		08.04.04.11.b		Zuschnitt: über 20 cm bis 33 cm		m	€ 30,61
5193		08.04.05
5194		08.04.05.01		Sattelgaubedeckung mit Deckblechen in Bändern aus Titanzinkblech, Dicke: 0,70 mm; liefern und mit doppelten Stehfalzen und/oder Winkelstehfalzen auf vorhandenen Untergrund aus Schalbrettern, Mindestdicke: 24 mm, verlegen. Ausführung gemäß Zeichnung. Inbegriffen sind, die Gaubenrandanschlüsse, die Ausbildung der seitlichen Kehlen, die Verkleidung der fensterseitigen Wangen, die Verbindungs- und Befestigungsmittel, die Hafte, die Vorstoßbleche, der Verschnitt sowie jede sonst noch erforderliche Nebenleistung. Nicht inbegriffen sind Gerüste, welche gesondert vergütet werden.		m2	€ 119,46
5195		08.04.05.02		Rundgaubedeckung mit Deckblechen in Bändern aus Titanzinkblech, Dicke: 0,7 mm; liefern und mit doppelten Stehfalzen und/oder Winkelstehfalzen auf vorhandenen Untergrund aus Schalbrettern, Mindestdicke: 24 mm, verlegen. Ausführung gemäß Zeichnung. Jede Schar ist bis zum Übergang der Wangenverkleidung aus einer Länge herzustellen. Inbegriffen sind, die Gaubenrandanschlüsse, die Ausbildung der seitlichen Kehlen, die Verkleidung der fensterseitigen Wangen, die Hafte, der Verschnitt sowie jede sonst noch erforderliche Nebenleistung. Nicht inbegriffen sind Gerüste, welche gesondert vergütet werden.		m2	€ 188,89
5196		08.04.06
5197		08.04.06.01		Schneefang aus Rohren mit Falzklemmlaschen, aus Aluminium; liefern und verlegen; Stützabstand: ca. 50 cm. Deckung aus Titanzinkblech. Ausführung gemäß Zeichnung. Inbegriffen sind die Falzklemmen, die Befestigungsschrauben, die Schneefangrohre mit einem Außendurchmesser von 3/4" sowie der Verschnitt. Nicht inbegriffen sind Gerüste, welche gesondert vergütet werden.		m	€ 27,51
5198		08.05			Die Gruppe 08.05 umfasst folgende Untergruppen: / 08.05.01 Dachdeckungen / 08.05.02 Wandverkleidungen / 08.05.03 Dachrinnen und Regenfallrohre / 08.05.04 Einfassungen, Wandanschlüsse, Kehlen, Abdeckungen / 08.05.05 Kleindachdeckungen
5199		08.05.01
5200		08.05.01.01		Metalldachdeckung bei Dächern mit einfacher Ausbildung und Neigungswinkel zwischen 7° und 20°, mit Bändern aus Aluminiumblech; liefern und mit doppelten Stehfalzen auf vorhandenen Untergrund aus Schalbrettern, Mindestdicke: 24 mm, verlegen. Ausführung gemäß Zeichnung. Inbegriffen sind die Anarbeitung First-, Grat- und Traufe, an Dachrand- und Maueranschlüsse, das Anarbeiten an Dachaufbauten, die Verbindungs- und Befestigungsmittel, die Hafte sowie jede sonst noch erforderliche Nebenleistung. Nicht inbegriffen sind Gerüste, welche gesondert vergütet werden:
5201		08.05.01.01.a		aus beidseitig beschichtetem Aluminiumblech, Dicke: 0,7 mm, Zuschnitt: 500 mm		m2	€ 53,70
5202		08.05.01.01.b		aus beidseitig beschichtetem Aluminiumblech, Dicke: 0,7 mm, Zuschnitt: 670 mm		m2	€ 48,28
5203		08.05.01.02		Belgische Leistendeckung im Dachbereich bei Dächern mit Neigungswinkel zwischen 20° und 45°, mit Bändern mit seitlichen Aufkantungen aus Aluminiumblech; liefern und auf vorhandenen Untergrund aus Schalbrettern, Mindestdicke: 24 mm, verlegen. Ausführung gemäß Zeichnung. Inbegriffen sind die Holzleisten mit einem Mindestquerschnitt von 40x40 mm, die Leistenkappen, die Kopfstreifen, die Anarbeitung an First-, Grat- und Traufe, an Dachrand- und Maueranschlüsse, das Anarbeiten an Dachaufbauten, die Verbindungs- und Befestigungsmittel, die Hafte sowie jede sonst noch erforderliche Nebenleistung. Nicht inbegriffen sind Gerüste, welche gesondert vergütet werden:
5204		08.05.01.02.a		aus beidseitig beschichtetem Aluminiumblech, Dicke: 0,7 mm, Zuschnitt: 500 mm		m2	€ 66,19
5205		08.05.01.02.b		aus beidseitig beschichtetem Aluminiumblech, Dicke: 0,7 mm, Zuschnitt: 670 mm		m2	€ 59,55
5206		08.05.02
5207		08.05.02.01		Metallwandverkleidung mit Bändern aus Aluminiumblech, beidseitig beschichtet; liefern und mit Winkelstehfalz auf vorhandene Holzschalung, Mindestdicke: 24 mm, von hinterlüfteter Wandkonstruktion verlegen. Ausführung gemäß Zeichnung. Im Preis inbegriffen sind die Anarbeitung an Randausbildungen, an Maueranschlüsse, die Verbindungs- und Befestigungsmittel, die Hafte sowie jede sonst noch erforderliche Nebenleistung. Nicht inbegriffen sind Gerüste, welche gesondert vergütet werden:
5208		08.05.02.01.a		aus beidseitig beschichtetem Aluminiumblech, Dicke: 0,7 mm, Zuschnitt: 500 mm		m2	€ 100,95
5209		08.05.02.01.b		aus beidseitig beschichtetem Aluminiumblech, Dicke: 0,7 mm, Zuschnitt: 670 mm		m2	€ 94,57
5210		08.05.03
5211		08.05.03.01		Hängedachrinne mit vorderem Wulst und innerer Abkantung aus Aluminiumblech, beidseitig beschichtet; liefern und mit Gefälle auf Holzunterlage verlegen. Ausführung gemäß Zeichnung. Inbegriffen sind die Rinnenhalter aus Aluminium im Achsenabstand von ca. 70 cm, das Nieten und Abdichten mit Dichtstoffen, die Verbindungs- und Befestigungsmittel, der Verschnitt sowie jede sonst noch erforderliche Nebenleistung. Nicht inbegriffen sind Gerüste, welche gesondert vergütet werden:
5212		08.05.03.01.a		aus beidseitig beschichtetem Aluminiumblech, Dicke: 0,7 mm, Zuschnitt: 285 mm (ø 127)		m	€ 37,49
5213		08.05.03.01.b		aus beidseitig beschichtetem Aluminiumblech, Dicke: 0,7 mm, Zuschnitt: 333 mm (ø 153)		m	€ 38,14
5214		08.05.03.01.c		aus beidseitig beschichtetem Aluminiumblech, Dicke: 0,7 mm, Zuschnitt: 400 mm (ø 192)		m	€ 47,41
5215		08.05.03.02		Trichterförmiger Rinnenablaufstutzen aus Aluminiumblech, beidseitig beschichtet, für die vorbeschriebene Dachrinne; liefern und verlegen. Ausführung gemäß Zeichnung. Inbegriffen sind das Nieten und Abdichten der Stöße sowie jede sonst noch erforderliche Nebenleistung. Nicht inbegriffen sind Gerüste, welche gesondert vergütet werden:
5216		08.05.03.02.a		Nennmaß: 285/80 mm		cad	€ 33,56
5217		08.05.03.02.b		Nennmaß: 333/100 mm		cad	€ 34,00
5218		08.05.03.02.c		Nennmaß: 400/120 mm		cad	€ 40,92
5219		08.05.03.03		Rinnenkessel aus Aluminiumblech, beidseitig beschichtet, Dicke: 0,7 mm; mit tonnenförmig gewölbter Außenseite und Überlauf; liefern und als Verbindungselement zwischen Dachrinne und Regenfallrohr verlegen. Ausführung gemäß Zeichnung. Inbegriffen sind das Nieten und Abdichten mit Dichtstoffen, die Verbindungs- und Befestigungsmittel sowie jede sonst noch erforderliche Nebenleistung. Nicht inbegriffen sind Gerüste, welche gesondert vergütet werden:
5220		08.05.03.03.a		Ausmaße: ca. 30x35x40(H) cm (Sonderanfertigung)		cad	€ 167,82
5221		08.05.03.03.b		Ausmaße: ca. 20x30x25(H) cm		cad	€ 175,57
5222		08.05.03.04		Gefalztes Regenfallrohr aus Aluminiumblech, beidseitig beschichtet; liefern und verlegen. Ausführung gemäß Zeichnung. Inbegriffen sind die Überlappungen an den Stößen, die Rohrschellen aus beschichtetem Aluminium im Abstand von max. 2,00 m, die Verbindung mit dem Standrohr, der Verschnitt sowie jede sonst noch erforderliche Nebenleistung. Nicht inbegriffen sind Gerüste, welche gesondert vergütet werden:
5223		08.05.03.04.a		Durchmesser: 80 mm, Dicke: 0,7 mm		m	€ 33,98
5224		08.05.03.04.b		Durchmesser: 100 mm, Dicke: 0,7 mm		m	€ 34,25
5225		08.05.03.04.c		Durchmesser: 120 mm, Dicke: 0,7 mm		m	€ 44,75
5226		08.05.03.05		Standrohr gerade aus feuerverzinktem Stahl, beschichtet; liefern und verlegen; Ausführung gemäß Zeichnung. Inbegriffen sind die trichterförmige Manschette oder Wulstring, die Rohrschellen mit Mauerhalterung aus feuerverzinktem Bandstahl, sowie jede sonst noch erforderliche Nebenleistung:
5227		08.05.03.05.a		Innendurchmesser: 80 mm, Dicke: 1 mm, Länge: 1,5 m		cad	€ 55,13
5228		08.05.03.05.b		Innendurchmesser: 100 mm, Dicke: 1 mm, Länge: 1,5 m		cad	€ 58,65
5229		08.05.03.05.c		Innendurchmesser: 120 mm, Dicke: 1 mm, Länge: 1,5 m		cad	€ 73,22
5230		08.05.03.06		Rinnenwinkel als Innen- oder Außenwinkel aus Aluminiumblech, beidseitig beschichtet, als Zulage zu vorbeschriebener Dachrinne. Nicht inbegriffen sind Gerüste, welche gesondert vergütet werden. Ausführung gemäß Zeichnung:
5231		08.05.03.06.a		Dicke: 0,7 mm, Rinnenzuschnitt: 285 mm (ø 127)		cad	€ 72,39
5232		08.05.03.06.b		Dicke: 0,7 mm, Rinnenzuschnitt: 333 mm (ø 153)		cad	€ 72,83
5233		08.05.03.06.c		Dicke: 0,7 mm, Rinnenzuschnitt: 400 mm (ø 192)		cad	€ 86,53
5234		08.05.03.07		Rinnenendstück aus Aluminiumblech, beidseitig beschichtet, als Zulage zu vorbeschriebener Dachrinne. Ausführung gemäß Zeichnung. Nicht inbegriffen sind Gerüste, welche gesondert vergütet werden:
5235		08.05.03.07.a		Dicke: 0,6 mm, Rinnenzuschnitt: von 285 mm bis 400 mm		cad	€ 14,77
5236		08.05.03.08		Dehnungsausgleicher als Neopren- Dehnungselement aus Aluminiumblech, beidseitig beschichtet, als Zulage zu vorbeschriebener Dachrinne. Ausführung gemäß Zeichnung. Nicht inbegriffen sind Gerüste, welche gesondert vergütet werden.		m	€ 109,24
5237		08.05.03.09		Rinnenspreizen aus Aluminiumblech, beidseitig beschichtet, als Zulage zu vorbeschriebener Dachrinne. Ausführung gemäß Zeichnung. Nicht inbegriffen sind Gerüste, welche gesondert vergütet werden.		cad	€ 7,98
5238		08.05.03.10		Rohrbogen aus Aluminiumblech, beidseitig beschichtet, als Zulage zu vorbeschriebenem Regenfallrohr. Ausführung gemäß Zeichnung. Nicht inbegriffen sind Gerüste, welche gesondert vergütet werden:
5239		08.05.03.10.a		Durchmesser: 80 mm, Dicke: 0,7 mm		cad	€ 25,81
5240		08.05.03.10.b		Durchmesser: 100 mm, Dicke: 0,7 mm		cad	€ 27,03
5241		08.05.03.10.c		Durchmesser: 120 mm, Dicke: 0,7 mm		cad	€ 34,55
5242		08.05.04
5243		08.05.04.01		Dachrandabschluß aus Aluminiumblech, beidseitig beschichtet, Dicke: 0,7 mm; liefern und verlegen. Ausführung gemäß Zeichnung. Inbegriffen sind die Trennschicht, die Haftstreifen, die korrosionsgeschützten Befestigungsmittel, die Ausbildung der Tropfkanten, die regendichte Ausführung der Ecken, die Falzausbildungen sowie der Verschnitt. Nicht inbegriffen sind Gerüste, welche gesondert vergütet werden:
5244		08.05.04.01.a		Zuschnitt: 15 cm		m	€ 15,14
5245		08.05.04.01.b		Zuschnitt: 20 cm		m	€ 16,69
5246		08.05.04.01.c		Zuschnitt: 25 cm		m	€ 18,94
5247		08.05.04.01.d		Zuschnitt: 33 cm		m	€ 22,52
5248		08.05.04.01.e		Zuschnitt: 40 cm		m	€ 25,09
5249		08.05.04.01.f		Zuschnitt: 50 cm		m	€ 28,99
5250		08.05.04.01.g		Zuschnitt: 67 cm		m	€ 39,03
5251		08.05.04.02		Überhangstreifen (Kappleiste) für Wandanschluß aus Aluminiumblech, beidseitig beschichtet, Dicke: 0,7 mm; liefern, mit Schrauben und Dübeln, Abstand: ca. 50 cm, befestigen; die obere Abkantung zwischen Überhangstreifen und Bauwerk mit dauerelastischer Dichtungsmasse abdichten. Ausführung gemäß Zeichnung. Inbegriffen sind die Dübel, die korrosionsgeschützten Befestigungsmittel, die Ausbildung der Tropfkante, die Abdichtung mit dauerelastischer Dichtungsmasse sowie der Verschnitt. Nicht inbegriffen sind Gerüste, welche gesondert vergütet werden:
5252		08.05.04.02.a		Zuschnitt: 10 cm		m	€ 19,81
5253		08.05.04.02.b		Zuschnitt: 15 cm		m	€ 23,64
5254		08.05.04.02.c		Zuschnitt: 20 cm		m	€ 27,04
5255		08.05.04.03		Kehle aus Aluminiumblech, beidseitig beschichtet, Dicke: 0,7 mm; liefern und mit beidseitig aufgebogenem Wasserfalz verlegen. Ausführung gemäß Zeichnung. Inbegriffen sind die Trennschicht, die Haftstreifen, die korrosionsgeschützten Befestigungsmittel, die Überdeckungen sowie der Verschnitt. Nicht inbegriffen sind Gerüste, welche gesondert vergütet werden.		m2	€ 57,74
5256		08.05.04.04		Mauerabdeckung aus Aluminiumblech, beidseitig beschichtet, Dicke: 0,7 mm; liefern und verlegen. Ausführung gemäß Zeichnung. Inbegriffen sind die Trennschicht, die Haftstreifen, die korrosionsgeschützten Befestigungsmittel, die Ausbildung der Tropfkanten, die regendichte Ausführung der Ecken, die Falzausbildungen sowie der Verschnitt. Nicht inbegriffen sind Gerüste, welche gesondert vergütet werden:
5257		08.05.04.04.a		Zuschnitt: 50 cm		m	€ 56,58
5258		08.05.04.04.b		Zuschnitt: 67 cm		m	€ 63,01
5259		08.05.04.05		Fensterbankabdeckung aus Aluminiumblech, beidseitig beschichtet, Dicke: 0,7 mm; liefern und verlegen. Ausführung gemäß Zeichnung. Inbegriffen sind die Trennschicht, die Haftstreifen, die korrosionsgeschützten Befestigungsmittel, die Ausbildung der Tropfkante, die hintere und seitlichen Aufkantungen, regendichte Ausführung der Ecken sowie der Verschnitt. Nicht inbegriffen sind Gerüste, welche gesondert vergütet werden:
5260		08.05.04.05.a		Zuschnitt: 20 cm bis 33 cm		m	€ 47,26
5261		08.05.04.05.b		Zuschnitt: 33 cm bis 50 cm		m	€ 58,36
5262		08.05.04.06		Einfassung für Dachdurchdringung (Kamin, Dachflächenfenster, Lichtkuppel), auf geneigtem Dach mit Deckung aus Ziegeln/Dachsteinen, aus Aluminiumblech, beidseitig beschichtet, Dicke: 0,7 mm; liefern und verlegen, Höhe der Schenkel 150mm. Ausführung gemäß Zeichnung. Inbegriffen sind die Trennschicht, die Ausbildung der Quetschfalten, die Verbindungs- und Befestigungsmittel, die Einhängestreifen sowie der Verschnitt. Bei Durchdringung über 1,0 m Breite ist im Nackenbereich ein Sattel herzustellen. Nicht inbegriffen sind Gerüste, welche gesondert vergütet werden.		m2	€ 127,10
5263		08.05.04.07		Aufpreis für Ausbildung von Einfassung für Dachdurchdringung (Kamin, Dachflächenfenster, Lichtkuppel), auf geneigtem Dach mit Metalldachdeckung in Doppelstehfalztechnik aus Aluminiumblech, mit Winkelblechen und Anschlußblech aus Aluminiumblech, Dicke: 0,7 mm; Höhe der Schenkel: 150 mm; liefern und verlegen. Ausführung gemäß Zeichnung. Inbegriffen sind die Verbindungs- und Befestigungsmittel sowie die Hafte. Nicht inbegriffen sind Gerüste, welche gesondert vergütet werden:
5264		08.05.04.07.a		Dachdurchdringung bis 1 m2		cad	€ 230,01
5265		08.05.04.07.b		Dachdurchdringung über 1 m2 bis 2,5 m2		cad	€ 514,11
5266		08.05.04.08		Lüftungsrohreinfassung aus Aluminiumblech, beidseitig beschichtet, Dicke: 0,7 mm, mit Bördel- oder Dachflansch und Regenhaube mit Haltestütze; liefern und verlegen. Ausführung gemäß Zeichnung. Inbegriffen sind die Befestigungsmaterialien. Nicht inbegriffen sind Gerüste, welche gesondert vergütet werden:
5267		08.05.04.08.a		für Rohre bis zu einem Durchmesser von 12 cm		cad	€ 112,05
5268		08.05.04.09		Einzellüfter für Be- und Entlüftung aus Aluminiumblech, beidseitig beschichtet, Dicke: 0,7 mm; mit vorderseitigem Lochblech, liefern und auf die Dachschar aufnieten und mit Dichtstoffen abdichten. Ausführung gemäß Zeichnung. Inbegriffen sind die Ausbildung eines innenseitigen Stutzens oder eines Bördelrandes (größere Schlagregensicherheit), die Befestigungsmaterialien. Nicht inbegriffen sind Gerüste, welche gesondert vergütet werden:
5269		08.05.04.09.a		Länge: 400 mm / Breite: 200 mm / Höhe: 100 mm		cad	€ 88,79
5270		08.05.04.10		Antennenmasteinfassung aus Aluminiumblech, beidseitig beschichtet, Dicke: 0,7 mm, mit Bördel- oder Dachflansch und obere Randausbildung mit Abdichtung mit dauerelastischer Dichtungsmasse; liefern und verlegen. Ausführung gemäß Zeichnung. Inbegriffen sind die Befestigungsmaterialien. Nicht inbegriffen sind Gerüste, welche gesondert vergütet werden:
5271		08.05.04.10.a		für Rohre bis zu einem Durchmesser von 10 cm		cad	€ 91,55
5272		08.05.04.11		Lochstreifen für belüftete Sockel/Traufausbildungen aus Aluminiumblech, beidseitig beschichtet, Dicke: 0,7 mm; liefern und verlegen. Ausführung gemäß Zeichnung. Inbegriffen sind die korrosionsgeschützten Befestigungsmittel, die Ausbildung von Kanten sowie der Verschnitt. Nicht inbegriffen sind Gerüste, welche gesondert vergütet werden:
5273		08.05.04.11.a		Zuschnitt: 10 cm bis 20 cm		m	€ 20,91
5274		08.05.04.11.b		Zuschnitt: über 20 cm bis 33 cm		m	€ 23,90
5275		08.05.05
5276		08.05.05.01		Sattelgaubedeckung mit Deckblechen in Bändern aus Aluminiumblech, beidseitig beschichtet, Dicke: 0,7 mm; liefern und mit doppelten Stehfalzen und/oder Winkelstehfalzen auf vorhandenen Untergrund aus Schalbrettern, Mindestdicke: 24 mm, verlegen. Ausführung gemäß Zeichnung. Inbegriffen sind, die Gaubenrandanschlüsse, die Ausbildung der seitlichen Kehlen, die Verkleidung der fensterseitigen Wangen, die Verbindungs- und Befestigungsmittel, die Hafte, die Vorstoßbleche, der Verschnitt sowie jede sonst noch erforderliche Nebenleistung. Nicht inbegriffen sind Gerüste, welche gesondert vergütet werden.		m2	€ 119,78
5277		08.05.05.02		Rundgaubedeckung mit Deckblechen in Bändern aus Aluminiumblech, beidseitig beschichtet, Dicke: 0,7 mm; liefern und mit doppelten Stehfalzen und/oder Winkelstehfalzen auf vorhandenen Untergrund aus Schalbrettern, Mindestdicke: 24 mm, verlegen. Ausführung gemäß Zeichnung. Jede Schar ist bis zum Übergang der Wangenverkleidung aus einer Länge herzustellen. Inbegriffen sind die Gaubenrandanschlüsse, die Ausbildung der seitlichen Kehlen, die Verkleidung der fensterseitigen Wangen, die Hafte, der Verschnitt sowie jede sonst noch erforderliche Nebenleistung. Nicht inbegriffen sind Gerüste, welche gesondert vergütet werden.		m2	€ 198,46
5278		09			Die Kategorie 09 umfasst folgende Gruppen: / 09.01 Fenster / 09.02 Außentüren, Tore / 09.03 Innentüren / 09.04 Sonnenschutz / 09.05 Deckenverkleidungen, Wandverkleidungen, Unterkonstruktionen, Dämmungen / 09.06 Sonderbeschläge / 09.07 Trennwände / 09.08 Einbauschränke, Pinnwände
5279		09.01			Die Gruppe 09.01 umfasst folgende Untergruppen: / 09.01.01 Rahmen aus Holz / 09.01.02 Rahmen aus Kunststoff / 09.01.03 Rahmen aus Kunststoff-Aluminium / 09.01.04 Rahmen aus Holz-Aluminium / 09.01.05 Fensterbretter
5280		09.01.01
5281		09.01.01.01		Fenster als Einfachfenster für Isolierverglasung; einteilig, beweglich; Fensterform rechteckig; Rahmenmaterial Holz; mit Blindstock liefern und einbauen; Ausführung gemäß Zeichnung; Einzelbeschreibung wie folgt: / Rahmen für Öffnungen mit Innenanschlag; Befestigung verdeckt an Blindstock; Anzahl der Drehflügel: 1 oder 2; Blendrahmen und Flügelholz, Holzgüte I ohne sichtbare Äste und ohne Farbfehler; raumseitige Deckleiste aus Holz; Glashalteleisten raumseitig aus Holz, Befestigung mit Drahtstiften; umlaufende Falzabdichtung mit Dichtungsprofil; Wetterschutzschiene aus eloxiertem Aluminium; Einbohrfensterband für Drehflügel; Zentralverschluss, mehrfach verriegelbar, aus Stahl chromatisiert; Griffolive aus eloxiertem Aluminium; Grund-, Zwischen- und Schlussbeschichtung mit Außen-Lasur, welche vom Auftragnehmer vor dem Einbau auszuführen ist. Füllen und Abdichten der Fugen allseitig zwischen Rahmen und Blindstock mit gepresstem, selbstdehnendem Kunststoffband. / Nicht inbegriffen sind Fensterbrett, Verglasung und Maurerbeihilfen, welche gesondert vergütet werden. / Die Luftdurchlässigkeit, die Wasserdichtheit und die Windbeständigkeit müssen den Anforderungen laut UNI EN 14351-1, UNI EN 1026 Klasse 4A, UNI EN 1027 Klasse 9A, UNI EN 12211 Klasse V3 entsprechen und durch Prüfzeugnisse nachgewiesen werden.
5282		09.01.01.01.a		Fichte, Uw<=1,6 W/m2K		m2	€ 232,46
5283		09.01.01.01.b		Lärche, Uw<=1,6 W/m2K		m2	€ 282,46
5284		09.01.01.01.c		Fichte, Uw<=1,5 W/m2K		m2	€ 261,45
5285		09.01.01.01.d		Lärche, Uw<=1,5 W/m2K		m2	€ 311,45
5286		09.01.01.01.e		Fichte, Uw<=1,3 W/m2K		m2	€ 279,43
5287		09.01.01.01.f		Lärche, Uw<=1,3 W/m2K		m2	€ 329,43
5288		09.01.01.01.g		Eiche, Uw<=1,3 W/m2K		m2	€ 379,43
5289		09.01.01.02		Aufpreis für isolierglasteilende Quer- und/oder Höhensprossen; Holzdicke: 54/70x85 mm (Der Aufpreis bezieht sich auf jedes einzelne Feld)		cad	€ 22,38
5290		09.01.01.03		Aufpreis für doppelseitig dem Isolierglas vorgesetzte Quer- und/oder Höhensprossen, Holzdicke innen: 25x18 mm, außen: 25x15 mm (Der Aufpreis bezieht sich auf jedes einzelne Feld)		cad	€ 14,54
5291		09.01.01.06		Fenster als Einfachfenster für Isolierverglasung, zwei- oder mehrteilig mit Pfosten; beweglich; Fensterform: rechteckig, Rahmenmaterial Holz; mit Blindstock liefern und einbauen, Ausführung gemäß Zeichnung; Einzelbeschreibung wie folgt: / Rahmen für Öffnungen mit Innenanschlag; Befestigung verdeckt an Blindstock; Anzahl der Drehflügel zwei oder mehr als zwei; Blendrahmen, Pfosten und Flügelholz: Holzgüte I ohne sichtbare Äste und ohne Farbfehler; raumseitige Deckleiste aus Holz. Glashalteleisten raumseitig aus Holz; Befestigung mit Drahtstiften; umlaufende Falzabdichtung mit Dichtungsprofil; Wetterschutzschiene aus eloxiertem Aluminium; Einbohrfensterband für Drehflügel; Zentralverschluss, mehrfach verriegelbar, aus Stahl chromatisiert; Griffolive aus eloxiertem Aluminium; Grund-, Zwischen- und Schlussbeschichtung mit Außen-Lasur, welche vom Auftragnehmer vor dem Einbau auszuführen ist; Füllen und Abdichten der Fugen allseitig zwischen Rahmen und Blindstock mit gepresstem, selbstdehnendem Kunststoffband. / Nicht inbegriffen sind Fensterbrett, Verglasung und Maurerbeihilfen, welche gesondert vergütet werden. / Die Luftdurchlässigkeit, die Wasserdichtheit und die Windbeständigkeit müssen den Anforderungen laut UNI EN 14351, UNI EN 1026 Klasse 4A, UNI EN 1027 Klasse 9A, UNI EN 12211 Klasse V3 entsprechen und durch Prüfzeugnisse nachgewiesen werden.
5292		09.01.01.06.a		Fichte, Uw<=1,6 W/m2K		m2	€ 236,70
5293		09.01.01.06.b		Lärche, Uw<=1,6 W/m2K		m2	€ 286,70
5294		09.01.01.06.c		Fichte, Uw<=1,5 W/m2K		m2	€ 273,14
5295		09.01.01.06.d		Lärche, Uw<=1,5 W/m2K		m2	€ 323,14
5296		09.01.01.06.e		Fichte, Uw<=1,3 W/m2K		m2	€ 297,77
5297		09.01.01.06.f		Lärche, Uw<=1,3 W/m2K		m2	€ 347,77
5298		09.01.01.06.g		Eiche, Uw<=1,3 W/m2K		m2	€ 397,77
5299		09.01.02
5300		09.01.02.01		Fenster als Einfachfenster für Isolierverglasung; einteilig, beweglich; Fensterform rechteckig; Rahmenmaterial Kunststoff; mit Blindstock liefern und einbauen; Ausführung gemäß Zeichnung; Einzelbeschreibung wie folgt: / Rahmen für Öffnungen mit Innenanschlag, Befestigung verdeckt an Blindstock, Anzahl der Drehflügel: 1 oder 2; Blendrahmen und Flügelrahmen: aus Kunststoff im Mehrkammernsystem; Aussteifungen und Verstärkungen aus verzinktem Stahl; Verglasungssystem mit dauerelastischen Dichtungsprofilen; raumseitige Kunststoffdeckleiste; Glashalteleisten, raumseitig aus Kunststoff in der ganzen Länge einrastend; eckverschweißte Mitteldichtung und innere Flügelüberschlagdichtung; Einbohrfensterband für Drehflügel; Zentralverschluss, mehrfach verriegelbar, aus Stahl chromatisiert; Griffolive aus eloxiertem Aluminium; Füllen und Abdichten der Fugen allseitig zwischen Rahmen und Blindstock mit gepresstem, selbstdehnendem Kunststoffband. / Nicht inbegriffen sind Fensterbrett, Verglasung und Maurerbeihilfen, welche gesondert vergütet werden. / Die Luftdurchlässigkeit, die Wasserdichtheit und die Windbeständigkeit müssen den Anforderungen nach UNI EN 1026 Klasse 4A, UNI EN 1027 Klasse 9A, UNI EN 12211 Klasse V3 entsprechen und durch Prüfzeugnisse nachgewiesen werden.
5301		09.01.02.01.a		Rahmen aus PVC hart, weiß; Wanddicken der Rahmen: 3 mm		m2	€ 183,20
5302		09.01.02.01.b		Rahmen aus PVC hart, Color-Prägung; Wanddicken der Rahmen: 3 mm		m2	€ 215,29
5303		09.01.02.02		Aufpreis für isolierglasteilende Quer- und/oder Höhensprossen, Profilquerschnitt 54/70x32 mm. (Der Aufpreis bezieht sich auf jedes einzelne Feld)		cad	€ 23,22
5304		09.01.02.03		Aufpreis für doppelseitig dem Isolierglas aufgeklebten Quer- und/oder Höhensprossen. (Der Aufpreis bezieht sich auf jedes einzelne Feld)		cad	€ 18,59
5305		09.01.02.06		Fenster als Einfachfenster für Isolierverglasung; zwei- oder mehrteilig mit Pfosten; beweglich; Fensterform rechteckig; Rahmenmaterial Kunststoff; mit Blindstock liefern und einbauen; Ausführung gemäß Zeichnung; Einzelbeschreibung wie folgt: / Rahmen mit Öffnungen mit Innenanschlag; Befestigung verdeckt an Blindstock; Anzahl der Drehflügel: zwei oder mehr als zwei, Blendrahmen, Pfosten und Flügelrahmen aus Kunststoff im Mehrkammernsystem; Aussteifungen und Verstärkungen aus verzinktem Stahl; Verglasungssystem mit dauerelastischen Dichtungsprofilen; raumseitige Kunststoffdeckleiste; Glashalteleiste, raumseitig aus Kunststoff, in der ganzen Länge einrastend; Eckverschweißte Mitteldichtung und innere Flügelüberschlagdichtung; Einbohrfensterband für Drehflügel; Zentralverschluss, mehrfach verriegelbar, aus Stahl chromatisiert; Griffolive aus eloxiertem Aluminium; Füllen und Abdichten der Fugen allseitig zwischen Rahmen und Blindstock mit gepresstem, selbstdehnendem Kunststoffband. / Nicht inbegriffen sind Fensterbrett, Verglasung und Maurerbeihilfen, welche gesondert vergütet werden. / Die Luftdurchlässigkeit, die Wasserdichtheit und die Windbeständigkeit müssen den Anforderungen nach UNI EN 1026 Klasse 4A, UNI EN 1027 Klasse 9A, UNI EN 12211 Klasse V3 entsprechen und durch Prüfzeugnisse nachgewiesen werden.
5306		09.01.02.06.a		Rahmen aus PVC hart, weiß; Wanddicken der Rahmen: 3 mm		m2	€ 239,69
5307		09.01.02.06.b		Rahmen aus PVC hart, Color-Prägung; Wanddicken der Rahmen: 3 mm		m2	€ 294,42
5308		09.01.03
5309		09.01.03.01		Fenster als Einfachfenster für Isolierverglasung, einteilig, beweglich; Fensterform rechteckig; Rahmenmaterial Kunststoff-Aluminium kombiniert, mit Blindstock liefern und einbauen; Ausführung gemäß Zeichnung; Einzelbeschreibung wie folgt: / Rahmen für Öffnungen mit Innenanschlag, Befestigung verdeckt an Blindstock, Anzahl der Drehflügel 1 oder 2; Rahmen aus Kunststoff-Aluminium kombiniert: (raumseitig Kunststoff, witterungsseitig Aluminium), Mehrkammernsystem; Außenverblendung aus Aluminium - Strangpressprofilen; einbrennlackiert; Aussteifungen und Verstärkungen aus verzinktem Stahl; Verglasungssystem mit dauerelastischen Dichtungsprofilen; raumseitige Kunststoffdeckleiste; Glashalteleisten raumseitig aus Kunststoff in der ganzen Länge einrastend; eckverschweißte Mitteldichtung und innere Flügelüberschlagdichtung; Einbohrfensterband für Drehflügel; Zentralverschluss, mehrfach verriegelbar, aus Stahl chromatisiert; Griffolive aus eloxiertem Aluminium; Füllen und Abdichten der Fugen allseitig zwischen Rahmen und Blindstock mit gepresstem, selbstdehnendem Kunststoffband. / Nicht inbegriffen sind Fensterbrett, Verglasung und Maurerbeihilfen, welche gesondert vergütet werden. / Die Luftdurchlässigkeit, die Wasserdichtheit und die Windbeständigkeit müssen den Anforderungen nach UNI EN 1026 Klasse 4A, UNI EN 1027 Klasse 9A, UNI EN 12211 Klasse V3 entsprechen und durch Prüfzeugnisse nachgewiesen werden.
5310		09.01.03.01.a		Rahmen aus PVC hart, weiß, Außenverblendung aus Aluminium		m2	€ 259,04
5311		09.01.03.02		Aufpreis für isolierglasteilende Quer- und/oder Höhensprossen, außen Aluminium, innen Kunststoff. (Der Preis bezieht sich auf jedes einzelne Feld)		cad	€ 28,43
5312		09.01.03.06		Fenster als Einfachfenster für Isolierverglasung; zwei- oder mehrteilig mit Pfosten beweglich; Fensterform rechteckig, Rahmenmaterial: Kunststoff-Aluminium kombiniert; mit Blindstock liefern und einbauen; Ausführung gemäß Zeichnung; Einzelbeschreibung wie folgt: / Rahmen für Öffnungen mit Innenanschlag; Befestigung verdeckt an Blindstock; Anzahl der Drehflügel zwei oder mehr als zwei; Blendrahmen, Pfosten und Flügelrahmen aus Kunststoff-Aluminium kombiniert (raumseitig Kunststoff, witterungsseitig Aluminium); Mehrkammernsystem, Außenverblendung aus Aluminium-Strangpressprofilen einbrennlackiert; Aussteifungen und Verstärkungen aus verzinktem Stahl; Verglasungssystem mit dauerelastischen Dichtungsprofilen; Raumseitige Kunststoffdeckleiste; Glashalteleiste raumseitig aus Kunststoff, in der ganzen Länge einrastend; eckverschweißte Mitteldichtung und innere Flügelüberschlagdichtung; Einbohrfensterband für Drehflügel; Zentralverschluss, mehrfach verriegelbar, aus Stahl chromatisiert; Griffolive aus eloxiertem Aluminium, Füllen und Abdichten der Fugen allseitig zwischen Rahmen und Blindstock mit gepresstem, selbstdehnendem Kunststoffband. / Nicht inbegriffen sind Fensterbrett, Verglasung und Maurerbeihilfen, welche gesondert vergütet werden. / Die Luftdurchlässigkeit, die Wasserdichtheit und die Windbeständigkeit müssen den Anforderungen nach UNI EN 1026 Klasse 4A, UNI EN 1027 Klasse 9A, UNI EN 12211 Klasse V3 entsprechen und durch Prüfzeugnisse nachgewiesen werden.
5313		09.01.03.06.a		Rahmen aus PVC hart, weiß, Außenverblendung: Aluminium		m2	€ 300,01
5314		09.01.04
5315		09.01.04.01		Fenster als Einfachfenster für Isolierverglasung; einteilig, beweglich, Fensterform rechteckig; Rahmenmaterial Holz-Aluminium kombiniert; mit Blindstock liefern und einbauen, Ausführung gemäß Zeichnung; Einzelbeschreibung wie folgt: / Rahmen für Öffnungen mit Innenanschlag; Befestigung verdeckt an Blindstock; Anzahl der Drehflügel: 1 oder 2. Blendrahmen und Flügelholz: Holzgüte I ohne sichtbare Äste und ohne Farbfehler; Außenverblendung aus Aluminium - Strangpressprofilen einbrennlackiert; raumseitige Deckleiste aus Holz; Verglasungssystem mit dauerelastischen Dichtungsprofilen; Eckverschweißte Mitteldichtung und äußere Abdichtung zwischen Aluminiumschale und Holz; Einbohrfensterband für Drehflügel; Zentralverschluss, mehrfach verriegelbar, aus Stahl chromatisiert; Griffolive aus eloxiertem Aluminium; Grund-, Zwischen- und Schlussbeschichtung mit Aussen-Lasur, welche vom Auftragnehmer vor dem Einbau auszuführen ist; Füllen und Abdichten der Fugen allseitig zwischen Rahmen und Blindstock mit gepresstem, selbstdehnendem Kunststoffband. / Nicht inbegriffen sind Fensterbrett, Verglasung und Maurerbeihilfen, welche gesondert vergütet werden. / Die Luftdurchlässigkeit, die Wasserdichtheit und die Windbeständigkeit müssen den Anforderungen nach UNI EN 1435-1, UNI EN 1026 Klasse 4A, UNI EN 1027 Klasse 9A, UNI EN 12211 Klasse V3 entsprechen und durch Prüfzeugnisse nachgewiesen werden.
5316		09.01.04.01.a		Rahmen aus Fichte, Außenverblendung: Aluminium, Uw<=1,6 W/m2K		m2	€ 370,56
5317		09.01.04.01.b		Rahmen aus Lärche, Außenverblendung: Aluminium, Uw<=1,6 W/m2K		m2	€ 420,56
5318		09.01.04.01.c		Rahmen aus Fichte, Außenverblendung: Aluminium, Uw<=1,5 W/m2K		m2	€ 410,56
5319		09.01.04.01.d		Rahmen aus Lärche, Außenverblendung: Aluminium, Uw<=1,5 W/m2K		m2	€ 460,56
5320		09.01.04.01.e		Rahmen aus Fichte, Außenverblendung: Aluminium, Uw<=1,3 W/m2K		m2	€ 450,56
5321		09.01.04.01.f		Rahmen aus Lärche, Außenverblendung: Aluminium, Uw<=1,3 W/m2K		m2	€ 500,56
5322		09.01.04.01.g		Rahmen aus Eiche, Außenverblendung: Aluminium, Uw<=1,3 W/m2K		m2	€ 550,56
5323		09.01.04.02		Aufpreis für Isolierglas - teilende Quer- und/oder Höhensprossen, außen Aluminium, innen Holz. (Der Aufpreis bezieht sich auf jedes einzelne Feld)		cad	€ 53,00
5324		09.01.04.03		Aufpreis für doppelseitig dem Isolierglas aufgeklebte Quer- und/oder Höhensprossen, außen Aluminium, innen Holz. (Der Aufpreis bezieht sich auf jedes einzelne Feld)		cad	€ 53,00
5325		09.01.04.06		Fenster als Einfachfenster für Isolierverglasung; zwei oder mehrteilig mit Pfosten beweglich, Fensterform rechteckig; Rahmenmaterial: Holz-Aluminium kombiniert; mit Blindstock liefern und einbauen; Ausführung gemäß Zeichnung; Einzelbeschreibung wie folgt: / Rahmen für Öffnungen mit Innenanschlag; Befestigung verdeckt an Blindstock; Anzahl der Drehflügel: zwei oder mehr. Blendrahmen, Pfosten und Flügelholz: Holzgüte I ohne sichtbare Äste und ohne Farbfehler; Außenverblendung aus Aluminium; Strangpressprofile einbrennlackiert, raumseitige Deckleiste aus Holz; Verglasungssystem mit dauerelastischen Dichtungsprofilen. Eckverschweißte Mitteldichtung und äußere Abdichtung zwischen Aluminiumschale und Holz; Einbohrfensterband für Drehflügel; Zentralverschluss, mehrfach verriegelbar, aus Stahl chromatisiert; Griffolive aus eloxiertem Aluminium; Grund-, Zwischen- und Schlussbeschichtung mit Aussen-Lasur, welche vom Auftragnehmer vor dem Einbau auszuführen ist. Füllen und Abdichten der Fugen allseitig zwischen Rahmen und Blindstock mit gepresstem, selbstdehnendem Kunststoffband. / Nicht inbegriffen sind Fensterbrett, Verglasung und Maurerbeihilfen, welche getrennt abgerechnet werden. / Die Luftdurchlässigkeit, die Wasserdichtheit und die Windbeständigkeit müssen den Anforderungen nach UNI EN 1435-1, UNI EN 1026 Klasse 4A, UNI EN 1027 Klasse 9A, UNI EN 12211 Klasse V3 entsprechen und durch Prüfzeugnisse nachgewiesen werden.
5326		09.01.04.06.a		Rahmen aus Fichte, Außenverblendung: Aluminium, Uw<=1,6 W/m2K		m2	€ 377,35
5327		09.01.04.06.b		Rahmen aus Lärche, Außenverblendung: Aluminium, Uw<=1,6 W/m2K		m2	€ 427,35
5328		09.01.04.06.c		Rahmen aus Fichte, Außenverblendung: Aluminium, Uw<=1,5 W/m2K		m2	€ 417,35
5329		09.01.04.06.d		Rahmen aus Lärche, Außenverblendung: Aluminium, Uw<=1,5 W/m2K		m2	€ 467,35
5330		09.01.04.06.e		Rahmen aus Fichte, Außenverblendung: Aluminium, Uw<=1,3 W/m2K		m2	€ 457,35
5331		09.01.04.06.f		Rahmen aus Lärche, Außenverblendung: Aluminium, Uw<=1,3 W/m2K		m2	€ 507,35
5332		09.01.04.06.g		Rahmen aus Eiche, Außenverblendung: Aluminium, Uw<=1,3 W/m2K		m2	€ 557,35
5333		09.01.05
5334		09.01.05.01		Raumseitiges Fensterbrett mit vorderer Abkantung, Breite über 18 bis 25 cm, aus Spanplatten mit Deckfurnier und vorderseitigem Anleimer; liefern, auf Mauerwerk/Auflagerleisten verdeckt geschraubt einbauen. Ausführung gemäß Zeichnung. Inbegriffen sind die Auflagerleisten, die Befestigungsmittel, die Eckausbildungen, sowie mit fertiger Oberflächenbehandlung nach Wahl der Bauleitung vor dem Einbau; / - Längenmaß Mindestabrechnung: 1,00 m
5335		09.01.05.01.a		Fichte		m	€ 71,38
5336		09.01.05.01.b		Lärche		m	€ 75,38
5337		09.01.05.01.d		Eiche		m	€ 77,38
5338		09.01.05.01.e		Mdf farbig lackiert nach Wahl der Bauleitung		m	€ 75,38
5339		09.01.05.01.f		Kunststoff, mit gerundete Kanten		m	€ 55,38
5340		09.02			Die Gruppe 09.02 umfasst folgende Untergruppen: / 09.02.01 Hauseingangstüren, Nebeneingangstüren / 09.02.02 Tore / 09.02.03 Zulagen zu Tür- und Torblättern
5341		09.02.01
5342		09.02.01.01		Rahmentür als Nebeneingangstüren, mit beidseitiger Verkleidung, als Außenbauteil, mit Blendrahmen und Blindstock; einflügelig, als Drehflügeltür; Türblatt gefalzt; liefern und einbauen; Ausführung gemäß Zeichnung; Einzelbeschreibung wie folgt: / Blendrahmen und Türblatt aus Holz, Holzgüte I ohne sichtbare Äste und ohne Farbfehler; Türblatt-Rahmen mit beidseitiger Verkleidung aus gespundeten Brettern in vertikaler Aufteilung; Breite: 70/90 mm, Dicke: 20 mm, Gesamttürblattdicke: 60/70 mm; Blendrahmen Holzdicke: 65/70 mm; Befestigung verdeckt an Blindstock; Türfalzdichtung: Befestigung durch Einfräsen, Türbänder aus Edelstahl, 3-teilig; Anzahl der Bänder: 3; Einsteckschloss mit Falle und Riegel, Profilzylinder, Schließblech aus Stahl verzinkt; Türdrücker-Türknopfgarnitur und Schlossrosette aus eloxiertem Aluminium; Bodenschwelle; Grund-, Zwischen- und Schlussbeschichtung mit Aussen-Lasur, welche vom Auftragnehmer vor dem Einbau auszuführen ist; Füllen und Abdichten der Fugen allseitig zwischen Rahmen und Blindstock mit gepresstem, selbstdehnendem Kunststoffband. Die Luftdurchlässigkeit, die Wasserdichtheit und die Windbeständigkeit müssen den UNI-Normen entsprechen. / Nicht inbegriffen sind die Maurerbeihilfen, welche gesondert vergütet werden. / - für Mauerlichten: 1,00x2,10/2,20m
5343		09.02.01.01.a		Fichte		cad	€ 1.120,00
5344		09.02.01.01.b		Lärche		cad	€ 1.250,00
5345		09.02.01.01.c		Eiche		cad	€ 1.520,00
5346		09.02.01.05		Aufpreis für zweiflügelige Rahmentür		%	€ 94,00
5347		09.02.01.06		Hauseingangstür, Türform rechteckig mit Blindstock liefern und einbauen; Ausführung gemäß Zeichnung; Einzelbeschreibung wie folgt: / Tür zum Öffnen mit Innenanschlag; Befestigung verdeckt an Blindstock; Pfostenstock; Holzgüte I ohne sichtbare Äste und ohne Farbfehler; umlaufende Falzdichtung mit Dichtungsprofilen eckverschweißt; dreiteilige Haustürbänder aus Edelstahl; Anzahl der Bänder: 3; mit Einsteckschloss und Dreifachverriegelung für Haustüren; Schlüsselrosetten mit Durchschlagschutz (Sicherheitsrosette) und Sockelblech; behandelt mit Tauchimprägniergrund, Zwischen- und Schlussbeschichtung, welche vom Auftragnehmer vor dem Einbau auszuführen ist; Füllen und Abdichten der Fugen allseitig zwischen Rahmen und Blindstock mit gepresstem, selbstdehnendem Kunststoffband. / Die Luftdurchlässigkeit, die Wasserdichtheit und die Windbeständigkeit müssen den UNI Normen entsprechen. / Nicht inbegriffen sind die Maurerbeihilfen, welche gesondert vergütet werden. / - für Mauerlichten: 1,00x2,10/2,20m
5348		09.02.01.06.a		U <=1,6 W/m2K		cad	€ 1.850,00
5349		09.02.01.06.b		U <=1,5 W/m2K		cad	€ 2.150,00
5350		09.02.01.06.c		U <=1,3 W/m2K		cad	€ 2.600,00
5351		09.02.01.06.d		Aufpreis für Schallschutztür, Rw >=39 dB		cad	€ 550,00
5352		09.02.01.07		Aufpreis für Außentüren mit zu verglasendem Oberteil, Oberfläche einschließlich der raumseitigen Glashalteleisten. Nicht inbegriffen ist die Verglasung. Min. Verrechnung 0,5m2.
5353		09.02.01.07.a		U <=1,6 W/m2K		m2	€ 350,00
5354		09.02.01.07.b		U <=1,5 W/m2K		m2	€ 400,00
5355		09.02.01.07.c		U <=1,3 W/m2K		m2	€ 450,00
5356		09.02.01.08		Aufpreis für Außentüren mit zu verglasendem Seitenteil, einschließlich der raumseitigen Glashalteleisten. Nicht inbegriffen ist die Verglasung. Min. Verrechnung 0,5m2.
5357		09.02.01.08.a		U <=1,6 W/m2K		m2	€ 350,00
5358		09.02.01.08.b		U <=1,5 W/m2K		m2	€ 400,00
5359		09.02.01.08.c		U <=1,3 W/m2K		m2	€ 450,00
5360		09.02.02
5361		09.02.02.01		Rahmentor als Außenbauteil mit Pfostenstock; allseitiger Anschlag; zweiflügelig als Drehflügeltor; mit Blindstock liefern und einbauen; Ausführung gemäß Zeichnung; Einzelbeschreibung wie folgt: / Blendrahmen und Rahmentor mit Streben aus Holz, Holzgüte I ohne sichtbare Äste und ohne Farbfehler; äußere gefalzte waagrechte Bretterauflage samt Deckleisten und Randbrettern; Querschnitt der Rahmenhölzer: 200x45 mm; Gesamtdicke: 72 mm; Blendrahmen-Holzdicke: 75 mm; Befestigung verdeckt an Blindstock; raumseitige Deckleiste aus Holz; Torband als Einbohrband aus Edelstahl mit festem Stift aus Edelstahl; Anzahl der Bänder je Bauteil: 3; Stangenschloss mit Verschlusshebel und Zylinderschloss; Rohr-Kantriegel; Grund-, Zwischen- und Schlussbeschichtung mit Aussen-Lasur, welche vom Auftragnehmer vor dem Einbau auszuführen ist. Füllen und Abdichten der Fugen allseitig zwischen Rahmen und Blindstock mit gepresstem, selbstdehnendem Kunststoffband. / Nicht inbegriffen sind die Maurerbeihilfen, welche gesondert vergütet werden.
5362		09.02.02.01.a		Fichte		m2	€ 376,00
5363		09.02.02.01.b		Lärche		m2	€ 396,00
5364		09.02.02.01.c		Eiche		m2	€ 406,00
5365		09.02.02.02		Rahmentor als Außenbauteil ohne Stock; Anschlag mit Mauerfalz; zweiflügelig als Drehflügeltor; liefern und einbauen; Ausführung gemäß Zeichnung; Einzelbeschreibung wie folgt: / Rahmentor mit Streben aus Holz; Holzgüte I ohne sichtbare Äste und ohne Farbfehler; äußere gefalzte waagrechte Bretterauflage samt Deckleisten und Randbrettern; Querschnitt der Rahmenhölzer: 200x45 mm; Gesamtdicke: 72 mm; Torband als Winkelband aus Edelstahl; zweiteilig mit festem Stift aus Edelstahl; Anzahl der Bänder je Bauteil: 3; Stangenschloss mit Verschlusshebel und Zylinderschloss; Rohr-Kantriegel; Boden-Schließbuchse; Grund-, Zwischen- und Schlussbeschichtung mit Aussen-Lasur, welche vom Auftragnehmer vor dem Einbau auszuführen ist. / Nicht inbegriffen sind die Maurerbeihilfen, welche gesondert vergütet werden.
5366		09.02.02.02.a		Fichte		m2	€ 304,13
5367		09.02.02.02.b		Lärche		m2	€ 324,13
5368		09.02.03
5369		09.02.03.01		Aufpreis zu vorbeschriebenen Tür- und Torblättern für Ausschnitte als Lichtausschnitt, einschließlich beidseitiger Glashalteleisten. Ausführung gemäß Zeichnung. Nicht inbegriffen ist die Verglasung, welche gesondert vergütet wird.
5370		09.02.03.01.a		Abmessung: 30x30 cm		cad	€ 120,00
5371		09.02.03.01.b		Abmessung: 40x40 cm		cad	€ 122,00
5372		09.02.03.01.c		Abmessung: 50x50 cm		cad	€ 124,00
5373		09.02.03.02		Aufpreis zu vorbeschriebenen Tür- und Torblättern für Ausschnitte als Guckloch, einschließlich beidseitiger Glashalteleisten. Ausführung gemäß Zeichnung. Nicht inbegriffen ist die Verglasung, welche gesondert vergütet wird.
5374		09.02.03.02.b		Aufpreis zu Pos. 09.02.03.01 A-C		%	€ 80,00
5375		09.03			Die Gruppe 09.03 umfasst folgende Untergruppen: / 09.03.01 Doppelfalztüren / 09.03.02 Innentüren / 09.03.03 Zulagen zu Türblättern / 09.03.04 Feuerschutztüren
5376		09.03.01
5377		09.03.01.01		Eingangstür Wohnung, mit Pfostenstock; einflügelig; als Drehflügeltür; Türblatt mit Doppelfalz; mit Blindstock liefern und einbauen; Ausführung gemäß Zeichnung; Einzelbeschreibung wie folgt: / Pfostenstock in Vollholz; Holzgüte I, ohne sichtbare Äste und ohne Farbfehler; Türblattoberfläche glatt; Gesamtdicke: 55/65 mm; Pfostenstock Holzdicke: 55/65 mm; Befestigung verdeckt an Blindstock; Türfalzdichtung; Befestigung durch Einfräsen; Türbänder aus Edelstahl, 3-teilig; Anzahl der Bänder: 3; Einsteckschloss dreifachverriegelung mit Falle und Riegel, Profilzylinder, Schließblech aus Stahl verzinkt; Türdrücker-Türknopfgarnitur und Schlossrosette aus eloxiertem Aluminium; Bodenschwelle; Grund-, Zwischen- und Schlussbeschichtung, welche vom Auftragnehmer vor dem Einbau auszuführen ist. Füllen und Abdichten der Fugen allseitig zwischen Rahmen und Blindstock mit gepresstem, selbstdehnendem Kunststoffband. / Nicht inbegriffen sind die Maurerbeihilfen, welche gesondert vergütet werden. / - für Mauerlichten: 1,00x2,00/2,15 m
5378		09.03.01.01.a		Fichte		cad	€ 1.450,00
5379		09.03.01.01.b		Eiche		cad	€ 1.520,00
5380		09.03.01.01.d		Buche		cad	€ 1.520,00
5381		09.03.01.01.e		Ahorn		cad	€ 1.520,00
5382		09.03.01.01.f		Esche		cad	€ 1.520,00
5383		09.03.01.01.g		Sicherheitstür mit zwei Stück Bandverstärker und Dreipunkteverriegelung mit Schließblech, Sicherheitsrosetten und Sicherheitszylinder		cad	€ 620,00
5384		09.03.01.02		Eingangstür Wohnung, mit Futterstock; einflügelig; als Drehflügeltür; Türblatt mit Doppelfalz; mit Blindstock liefern und einbauen; Ausführung gemäß Zeichnung; Einzelbeschreibung wie folgt: / Futterstock in Tischlerplatte; Holzgüte I, ohne sichtbare Äste und ohne Farbfehler; Türblattoberfläche glatt; Gesamtdicke: 55/65 mm; Futterstock Holzdicke: min. 45 mm; Befestigung verdeckt an Blindstock; Türfalzdichtung; Befestigung durch Einfräsen; Türbänder aus Edelstahl, 3-teilig; Anzahl der Bänder: 3; Einsteckschloss dreifachverriegelung mit Falle und Riegel, Profilzylinder, Schließblech aus Stahl verzinkt; Türdrücker-Türknopfgarnitur und Schlossrosette aus eloxiertem Aluminium; Bodenschwelle; Grund-, Zwischen- und Schlussbeschichtung, welche vom Auftragnehmer vor dem Einbau auszuführen ist. Füllen und Abdichten der Fugen allseitig zwischen Rahmen und Blindstock mit gepresstem, selbstdehnendem Kunststoffband. / Nicht inbegriffen sind die Maurerbeihilfen, welche gesondert vergütet werden. / - für Mauerlichten: 1,00x2,00/2,15 m
5385		09.03.01.02.a		Fichte		cad	€ 1.450,00
5386		09.03.01.02.c		Eiche		cad	€ 1.520,00
5387		09.03.01.02.i		Buche		cad	€ 1.520,00
5388		09.03.01.02.j		Ahorn		cad	€ 1.520,00
5389		09.03.01.02.k		Esche		cad	€ 1.520,00
5390		09.03.01.02.l		Sicherheitstür mit zwei Stück Bandverstärker und Dreipunkteverriegelung mit Schließblech, Sicherheitsrosetten und Sicherheitszylinder		cad	€ 620,00
5391		09.03.02
5392		09.03.02.03		Innentür mit Futter oder Pfostenstock und Verkleidung; einflügelig als Drehflügeltür; Türblatt als Sperrtür gefalzt; mit Blindstock; liefern und einbauen; Ausführung gemäß Zeichnung; Einzelbeschreibung wie folgt: / Türblatt aus Holzwerkstoffen und Vollholzeinleimer, Oberfläche glatt, Einlage aus Röhrenspanplatte, Deckplatten aus harten Holzwerkstoff; Blattdicke: 45 mm; Futter mit einem Querschnitt von 35/40x150 mm, Verkleidung beidseitig mit einem Querschnitt von 22x60 mm, aus Holz massiv; Holzgüte I; Befestigung verdeckt an Blindstock; Profilleisten beidseitig; Türfalzdichtung, Befestigung durch Einfräsen; Türbänder aus Edelstahl; Anzahl der Bänder: 3; Einsteckschloß als Buntbartschlüssel mit Falle und Riegel; Schließblech aus Stahl verzinkt; Türdrückergarnitur und Schloßrosette aus eloxiertem Aluminium; Grundbeschichtung, welche vom Auftragnehmer vor dem Einbau durchzuführen ist. / Nicht inbegriffen sind die Maurerbeihilfen, welche gesondert vergütet werden. / - Mauerlichte: 0,85/0,95/1,05x2,10 m
5393		09.03.02.03.b		Kunststoff-beschichtete Tür, Kanten und Stock passend zur Beschichtung		cad	€ 450,00
5394		09.03.02.03.c		Fichte		cad	€ 474,49
5395		09.03.02.03.d		Lärche		cad	€ 480,00
5396		09.03.02.03.e		Eiche		cad	€ 530,80
5397		09.03.02.03.f		Buche		cad	€ 530,80
5398		09.03.02.03.g		Ahorn		cad	€ 530,80
5399		09.03.02.03.h		Esche		cad	€ 530,80
5400		09.03.02.08		Aufpreis für Futterstock aus Vollholz mit mehr als 150 mm Breite.		cm	€ 4,46
5401		09.03.02.13		Aufpreis für zweiflügelige Innentür		%	€ 94,00
5402		09.03.02.14		Aufpreis für Innentür mit Oberteil für Verglasung, einschließlich Glashalteleisten. Nicht inbegriffen ist die Verglasung. Min. Verrechnung 0,5m2.		m2	€ 260,00
5403		09.03.02.15		Aufpreis für Innentür mit Seitenteil, für Verglasung, einschließlich Glashalteleisten. Nicht inbegriffen ist die Verglasung. Min. Verrechnung 0,5m2.		m2	€ 260,00
5404		09.03.03
5405		09.03.03.01		Aufpreis zu vorbeschriebenen Türen für Ausschnitte, einschließlich beidseitiger Glashalteleisten; Ausführung gemäß Zeichnung. / Nicht inbegriffen ist die Verglasung, welche gesondert vergütet wird:
5406		09.03.03.01.d		Ausschnitt rund bis zu 0,7 m2		cad	€ 200,00
5407		09.03.03.01.e		Ausschnitt gerade bis zu 0,7 m2		cad	€ 120,00
5408		09.03.04
5409		09.03.04.01		Feuerschutztür mit Blendrahmen, Feuerwiderstandsdauer der italienischen oder europäischen Norm entsprechend mit Prüfzeugnis und Homologisierung vom Innenministerium; einflügelig, als Drehflügeltür, mit Blindstock; liefern und einbauen; Ausführung gemäß Zeichnung; Einzelbeschreibung wie folgt: / Blendrahmen aus Holz, Holzgüte I, ohne sichtbare Äste und ohne Farbfehler; Türblatt aus Holzwerkstoffen, Oberfläche glatt, mit Anleimer, passend in Holzart und Farbe zum Deckfurnier, Decklagen aus Furnier oder aus Schichtpresstoffplatten, Dicke: 1,0 mm; Blattdicke: gemäß Prüfungsverfahren; Blendrahmen Holzdicke: gemäß Prüfungsverfahren, Befestigung verdeckt an Blindstock; Deckleisten aus Holz; rauchdichte und hitzebeständige Dichtungsprofile; Türfalzdichtung mit umlaufendem elastischem Dämpfungsprofil; Befestigung durch Einfräsen; Stahlbänder aus Edelstahl; Schließvorgang durch genormten Obertürschließer; Zylinderschloß für Feuerschutz-Türen mit Falle und Riegel; Drückergarnitur aus Aluminium eloxiert, Farbton silber, mit Stahlkern; Grund- Zwischen- und Schlußbeschichtung, welche vom Auftragnehmer vor dem Einbau durchzuführen ist. Inbegriffen ist jede sonst noch erforderliche Nebenleistung. Nicht inbegriffen sind die Maurerbeihilfen, welche gesondert vergütet werden: / - für Mauerlichte: 0,95/1,05x2,05 m
5410		09.03.04.01.a		REI 30'; Holzart: Fichte, Eiche, Buche, Esche		cad	€ 993,43
5411		09.03.04.01.b		REI 60'; Holzart: Fichte, Eiche, Buche, Esche		cad	€ 1.321,22
5412		09.03.04.01.c		REI 120'; Holzart: Fichte, Eiche, Buche, Esche		cad	€ 1.849,29
5413		09.03.04.01.d		REI 90'; Holzart: Fichte, Eiche, Buche, Esche		cad	€ 1.585,26
5414		09.03.04.02		Feuerschutztür mit Futter und Verkleidung; Feuerwiderstandsdauer der italienischen oder europäischen Norm entsprechend mit Prüfzeugnis und Homologisierung vom Innenministerium; einflügelig, als Drehflügeltür, Türblatt mit Doppelfalz; mit Blindstock; liefern und einbauen; Ausführung gemäß Zeichnung; Einzelbeschreibung wie folgt: / Türblatt aus Holzwerkstoffen, Oberfläche glatt, mit verdecktem Anleimer, passend in Holzart und Farbe zum Deckfurnier, Decklagen aus Furnier oder aus Schichtpresstoffplatten, Dicke: 1 mm; Blattdicke: gemäß Prüfungsverfahren; Futter mit einem Querschnitt von 40x150 mm oder gemäß Prüfungsverfahren, Verkleidung beidseitig mit einem Querschnitt von 22x60 mm, aus Holz massiv; Holzgüte I, Befestigung verdeckt an Blindstock; Profilleisten beidseitig; rauchdichte und hitzebeständige Dichtungsprofile; Türfalzdichtung mit umlaufendem elastischem Dämpfungsprofil; Befestigung durch Einfräsen; Stahlbänder aus Edelstahl; Schließvorgang durch genormten Obertürschließer; Zylinderschloß für Feuerschutz-Türen mit Falle und Riegel; Drückergarnitur aus Aluminium eloxiert, Farbton silber, mit Stahlkern; Grund- Zwischen- und Schlußbeschichtung, welche vom Auftragnehmer vor dem Einbau auszuführen ist. Inbegriffen ist jede sonst noch erforderliche Nebenleistung. Nicht inbegriffen sind die Maurerbeihilfen, welche gesondert vergütet werden: / - Mauerlichte: 0,85/0,95/1,05x2,10 m
5415		09.03.04.02.a		REI 30'; Holzart: Fichte, Eiche, Buche, Esche		cad	€ 954,62
5416		09.03.04.02.b		REI 60'; Holzart: Fichte, Eiche, Buche, Esche		cad	€ 1.321,22
5417		09.03.04.02.c		REI 90'; Holzart: Fichte, Eiche, Buche, Esche		cad	€ 1.585,26
5418		09.03.04.02.d		REI 120'; Holzart: Fichte, Eiche, Buche, Esche		cad	€ 1.849,29
5419		09.03.04.04		Aufpreis für Glasausschnitt samt Einbau von genormten Brandschutzgläsern ausgeführt wie folgt und eingebaut in einflügelige bzw. zweiflügelige Brandschutztüren: Vorbereiten des Glasausschnittes samt Glashalteleisten auf beiden Seiten, Einbau des Brandschutzglases nach Vorgaben des Prototyps. In der Position ist das Brandschutzglas enthalten.
5420		09.03.04.04.a		Glas REI 30'; Mindestabrechnungsmenge 0,50m2		m2	€ 400,00
5421		09.03.04.04.b		Glas REI 60'; Mindestabrechnungsmenge 0,50m2		m2	€ 750,00
5422		09.03.04.04.c		Glas REI 90'; Mindestabrechnungsmenge 0,50m2		m2	€ 1.025,00
5423		09.03.04.04.d		Glas REI 120'; Mindestabrechnungsmenge 0,50m2		m2	€ 1.300,00
5424		09.04			Die Gruppe 09.04 umfasst folgende Untergruppen: / minimo di / 09.04.01 Fenster- und Türläden / 09.04.02 Rolläden / 09.04.03 Jalousien / 09.04.04 Ergänzendes Zubehör / 09.04.05 Elektrische Antriebe
5425		09.04.01
5426		09.04.01.01		Klappladen, senkrecht verbrettert, mit eingeschobenen Gratleisten und oberer Hirnleiste; Laden in der Leibung; Befestigung an Holz; liefern und einsetzen; alle Befestigungssysteme müssen eine Stabilität gewährleisten, die von Dauer ist; Ausführung gemäß Zeichnung; Einzelbeschreibung wie folgt: / Gratleisten und Hirnleiste gefast; Verbretterung aus gespundeten Brettern, Holzgüte I, ohne sichtbare Äste und ohne Farbfehler; Einzelbrett-Deckbreite bis zu 100 mm; Dicke: 27 mm; Ladenband gekröpft (Langband); Holzschraubenkloben; Verschlußstangen mit Zapfen und Ladenhalter; Grund-, Zwischen- und Schlußbeschichtung mit Aussen-Lasur, welche vom Auftragnehmer vor dem Einbau auszuführen ist. / Nicht inbegriffen sind die Maurerbeihilfen, welche gesondert vergütet werden.
5427		09.04.01.01.a		Fichte		m2	€ 227,86
5428		09.04.01.01.b		Lärche		m2	€ 239,00
5429		09.04.01.02		Klappladen, mit Rahmen, Querfries und massiven abgeplatteten Füllungen; Laden in der Leibung; Befestigung an Holz, liefern und einsetzen; alle Befestigungssysteme müssen eine Stabilität gewährleisten, die von Dauer ist; Ausführung gemäß Zeichnung; Einzelbeschreibung wie folgt: / Rahmen und Querriegel aus Holz, Holzgüte I ohne sichtbare Äste und ohne Farbfehler; gefast; Querschnitt: 80/85x43 mm; eingeschobene massive beidseitige abgeplattete Holzfüllungen; Ladenband gekröpft (Langband); Holzschraubenkloben; Verschlußstangen mit Zapfen und Ladenhalter; Grund-, Zwischen- und Schlußbeschichtung mit Aussen-Lasur, welche vom Auftragnehmer vor dem Einbau auszuführen ist. / Nicht inbegriffen sind die Maurerbeihilfen, welche gesondert vergütet werden.
5430		09.04.01.02.a		Fichte		m2	€ 253,14
5431		09.04.01.02.b		Lärche		m2	€ 264,28
5432		09.04.01.03		Jalousieladen, mit Rahmen und zurückspringenden Ladenbrettchen; Laden in der Leibung; Befestigung an Holz; liefern und einsetzen; alle Befestigungssysteme müssen eine Stabilität gewährleisten, die von Dauer ist; Ausführung gemäß Zeichnung; Einzelbeschreibung wie folgt: / Rahmen aus Holz, Holzgüte I ohne sichtbare Äste und ohne Farbfehler; gefast; Querschnitt: 80/85x43 mm; mit waagrechten, zurückspringenden Ladenbrettchen; schräg gestellt, beidseitig abgerundet; 12 mm dick; einzeln in vollem Profil im seitlichen Rahmen eingenutet; Brettchenabstand ca. 10 mm; Holzgüte I; Ladenband gekröpft (Langband); Holzschraubenkloben; Verschlußstangen mit Zapfen und Ladenhalter; Grund-, Zwischen- und Schlußbeschichtung mit Aussen-Lasur, welche vom Auftragnehmer vor dem Einbau auszuführen ist. / Nicht inbegriffen sind die Maurerbeihilfen, welche gesondert vergütet werden.
5433		09.04.01.03.a		Fichte		m2	€ 202,58
5434		09.04.01.03.b		Lärche		m2	€ 213,72
5435		09.04.01.04		Jalousieladen, zweiteilig, mit Rahmen, Querfries; mit ungleichen Feldern, vorspringenden Ladenbrettchen; im Oberteil mit festen Brettchen, im Unterteil mit beweglichen Brettchen; Laden in der Leibung, Befestigung an Holz; liefern und einsetzen; alle Befestigungssysteme müssen eine Stabilität gewährleisten, die von Dauer ist; Ausführung gemäß Zeichnung; Einzelbeschreibung wie folgt: / Rahmen und Querriegel aus Holz, Holzgüte I ohne sichtbare Äste und ohne Farbfehler; gefast; Querschnitt: 65x45 mm; mit waagrechten, vorspringenden Ladenbrettchen, schräg gestellt, an den Längsseiten wechselseitig abgerundet, 12 mm dick, Holzgüte I; im Oberteil seitlich im Rahmen eingenutet, im Unterteil seitlich eingenutete Zapfenführung und verdeckt befestigte seitliche Dreh-Zapfen, Jalousielappen für die beweglichen Ladenbrettchen; Ladenband gekröpft (Langband); Holzschraubenkloben; Verschlußstangen mit Zapfen und Ladenhalter; Grund-, Zwischen- und Schlußbeschichtung mit Aussen-Lasur, welche vom Auftragnehmer vor dem Einbau auszuführen ist. / Nicht inbegriffen sind die Maurerbeihilfen, welche gesondert vergütet werden.
5436		09.04.01.04.a		Fichte		m2	€ 292,00
5437		09.04.01.04.b		Lärche		m2	€ 299,25
5438		09.04.01.05		Aufpreis für die Aufdoppelung des Fensterstockes für Fensterläden, aus Holz, Querschnitt Aufdoppelung: 30x60 mm, einschließlich Deckleisten mit einem Querschnitt von 25x10 mm.
5439		09.04.01.05.a		Fichte		m2	€ 50,52
5440		09.04.01.05.b		Lärche		m2	€ 50,52
5441		09.04.01.06		Aufpreis für Ausstellrahmen, einschließlich Ausstellscharnier, Ausstellschere, Anschlaglappen und Riegel		cad	€ 100,00
5442		09.04.02
5443		09.04.02.02		Rolladen (ital. Produktion), als Einzelrolladen; Rollraum oberhalb der Öffnung in der Wand; Rollkasten bauseits eingebaut; Welleneinbauhöhe ab Standfläche bis 3,0 m, liefern und einsetzen; Ausführung wie folgt: / Rolladenpanzer; Hohlkammerstäbe aus PVC-hart; witterungsbeständig; Einschiebestäbe; Stabverbindungen, gelenkig mit Lüftungsöffnungen, verstärktem Schlußstab mit Anschlägen aus Kunststoff; Farbton nach Standardfächern, Welle aus Stahlrohr, verzinkt; Wellenlager mit Kugellagereinsatz, Gurtscheibe aus PVC; Führungsschienen mit U-förmigem Querschnitt aus Aluminium; stranggepreßt, anodisiert; Naturton; Antrieb durch Gurtaufzug mit Einlaßwickler; Deckplatte aus Messing, verchromt. / Nicht inbegriffen sind die Maurerbeihilfen, welche gesondert vergütet werden.
5444		09.04.02.02.a		PVC hart, Stabnenndicke: 14 mm, Stabdeckbreite über 35 bis 55 mm		m2	€ 75,00
5445		09.04.02.03		Rolladen, als Einzelrolladen; Rollraum oberhalb der Öffnung in der Wand; Rollkasten bauseits eingebaut; Welleneinbauhöhe ab Standfläche bis 3,0 m, liefern und einsetzen; Ausführung wie folgt: / Rolladenpanzer; Hohlkammerstäbe aus Aluminium; stranggepreßt; Oberfläche einbrennlackiert; Farbton nach Standardfächern; Führungsnippel aus Kunststoff; Einschiebestäbe, Stabverbindungen, gelenkig mit Lüftungsöffnungen, verstärktem Schlußstab mit Anschlägen aus Kunststoff; Welle aus Stahlrohr, verzinkt; Wellenlager mit Kugellagereinsatz; Führungsschienen mit U-förmigem Querschnitt aus Aluminium, stranggepreßt, anodisiert, Naturton; mit Gleiteinlage; Antrieb durch Gelenkkurbel mit Kegelradantrieb; Kurbelstange aus Aluminium, anodisiert und satiniert. / Nicht inbegriffen sind die Maurerbeihilfen, welche gesondert vergütet werden.
5446		09.04.02.03.a		Aluminium, Stabnenndicke: 8 mm, Stabdeckbreite: 25 mm (Gewicht ca. 7,5 kg/m2)		m2	€ 252,75
5447		09.04.02.03.b		Aluminium, Stabnenndicke: 8 mm, Stabdeckbreite: 40 mm (Gewicht ca. 6 kg/m2)		m2	€ 234,00
5448		09.04.02.04		Rolladen, als Einzelrolladen, Rollraum oberhalb der Öffnung in der Wand; Rollkasten bauseits eingebaut; Welleneinbauhöhe ab Standfläche bis 3,0 m, liefern und einsetzen; Ausführung wie folgt: / Rolladenpanzer; Hohlkammerstäbe aus Aluminium, mit Polyurethan, in Schwalbenschwanzprofil; rollgeformt; Materialdicke: 0,4 mm; Oberfläche einbrennlackiert; Farbton nach Standardfächern, Stabverbindung gelenkig mit Klammern aus korrosionsfreiem Stahl und mit Lüftungsschlitzen, verstärktem Schlußstab aus Aluminium; stranggepreßt; anodisiert; Naturton; mit Anschlägen aus Kunststoff und seitlichen Gleitführungen. Welle aus Stahlrohr, verzinkt; Wellenlager mit Kugellagereinsatz; Führungsschienen mit U-förmigem Querschnitt aus Aluminium, stranggepreßt; anodisiert; Naturton; mit Gleiteinlage Antrieb durch Gelenkkurbel mit Kegelradantrieb, Kurbelstange aus Aluminium, anodisiert und satiniert. / Nicht inbegriffen sind die Maurerbeihilfen, welche gesondert vergütet werden.
5449		09.04.02.04.a		Aluminium, Stabnenndicke: 8 mm, Stabdeckbreite: über 22 bis 25 mm		m2	€ 200,11
5450		09.04.02.04.b		Aluminium, Stabnenndicke: 8 mm, Stabdeckbreite: über 35 bis 40 mm		m2	€ 177,30
5451		09.04.03
5452		09.04.03.01		Lamellen-Raffjalousie; außen unter dem Sturz; einschließlich Blenden; die Blenden werden gesondert vergütet; liefern und einsetzen; Ausführung wie folgt: / Jalousiebehang mit Lamellen aus Aluminium, gewölbt; beidseitig gebördelt mit Führungsnippel aus Leichtmetall für Schienenführung, einschließlich Lochstanzungen für Aufzugsband; Lamellen einbrennlackiert; Farbton nach Standardfächern; Lamellenhalterung als Leiterkordel aus Chemiefasern; an den Lamellen fixiert; Rolladenkasten innerhalb der Öffnung, aus Stahlblech, verzinkt; Unterschiene als Hohlprofil aus Aluminium, stranggepreßt und einbrennlackiert; Lamellenführung durch Führungsschienen mit Gleiteinlage; Schienen aus Aluminium, stranggepreßt, anodisiert, Naturton. Heben und Senken der Jalousie durch Aufzugsbänder aus Chemiefaser; Verstellen durch geflochtene Schnur aus Chemiefaser; Schnurführung mit Endlaufsicherung über Winkelgetriebe mit Kreuzgelenk und Kurbelstange aus Aluminium. / Nicht inbegriffen sind die Maurerbeihilfen, welche gesondert verrechnet werden.
5453		09.04.03.01.a		Lamellenbreite: 50 bis 58 mm, Lamellendicke: 0,42 bis 0,45 mm		m2	€ 207,53
5454		09.04.03.01.b		Lamellenbreite: 80 bis 85 mm, Lamellendicke: 0,42 bis 0,45 mm		m2	€ 207,53
5455		09.04.03.02		Rolljalousie; außen unter dem Sturz, einschließlich Blenden; die Blenden werden gesondert vergütet; liefern und einsetzen; Ausführung wie folgt: / Jalousiebehang mit Lamellen aus Aluminium, gewölbt; beidseitig gebördelt mit Führungsnippel für Schienenführung, einschließlich Lochstanzungen für Aufzugsband; Lamellen einbrennlackiert; Farbton nach Wahl des Bauleiters; Lamellenhalterung: gelenkig mit korrosionsfreiem Stahlband und Bolzen; verstärkter Schlußstab aus Aluminium; stranggepreßt, anodisiert; Naturton mit Anschlägen aus Kunststoff; Welle aus Stahlrohr, verzinkt; verstellbares Wellenlager mit Kugellagereinsatz; Führungsschienen mit Gleiteinlage; Schienen aus Aluminium, stranggepreßt, anodisiert, Naturton; Heben, Senken und Verstellen der Jalousie über Winkelgetriebe mit Kreuzgelenk und Kurbelstange aus Aluminium. / Nicht inbegriffen sind die Maurerbeihilfen, welche getrennt vergütet werden.
5456		09.04.03.02.a		Lamellenbreite: 55 bis 60 mm, Lamellendicke: 0,60 bis 0,65 mm		m2	€ 392,77
5457		09.04.03.03		Ganzmetall-Raffstore, außen, an Fenster/Türen, einschließlich Blenden, Blenden werden gesondert vergütet, liefern und verlegen; Ausführung gemäß Zeichnung; Einzelbeschreibung wie folgt: / Behang aus Aluminiumlamellen, gewölbt, beidseitig gebördelt, eingewalzte schalldämmende Dichtungslippe, Lamellen einbrennlackiert, Farbton nach Wahl des Bauleiters, Lamellenführung aus Aluminium, stranggepreßt, ca.85x45 mm, mit geräuschdämpfenden und witterungsbeständigen Kunststoffeinlagen, einbrennlackiert, Farbton nach Wahl des Bauleiters; Aufzugs- und Verstellmechanik in den seitlichen Führungen integriert, rostfreier Stahlbandantrieb mit zwangsläufiger Senkfunktion und integriertem Hindernis-Schutz; rostfreie Scherenkette für Lamellenverstellung in jeder Storenposition; gute Abdunkelungsfunktion; integrierte Hochstoßsicherung; automatischer Verschluß in gesenkter Stellung; Antrieb durch Winkelgetriebe mit Bremsfeder, Kreuzgelenk, Knickkurbelstange aus Alu, Griffhülsen und Kurbelhalter. Inbegriffen ist jede sonst noch erforderliche Nebenleistung, nicht inbegriffen sind die Maurerbeihilfen, welche getrennt vergütet werden.
5458		09.04.03.03.a		Lamellenbreite: 85 bis 90 mm, Lamellendicke: 0,45 bis 50 mm		m2	€ 304,13
5459		09.04.03.03.b		Lamellenbreite: 95 bis 100 mm, Lamellendicke: 0,45 bis 50 mm		m2	€ 415,58
5460		09.04.04
5461		09.04.04.01		Blende als Flachprofil aus Stahl; abgekantet; einbrennlackiert; Farbton nach Wahl des Bauleiters, Befestigungsgrund: Mauerwerk/Stahlbeton; liefern und einsetzen; Ausführung wie folgt: / Blende aus Stahlblech; einbrennlackiert, oben- und unterseitige Abkantung; verzinkte Mauerhaltungen aus Winkeleisen mit aufgeschraubten Haftblechen im Achsenabstand von 50 cm; Befestigungsschrauben und Dübel inbegriffen. Nicht inbegriffen sind Maurerbeihilfen, welche gesondert vergütet werden.
5462		09.04.04.01.a		Profilhöhe: 200 mm, Materialdicke: 1 mm		m	€ 48,04
5463		09.04.04.01.b		Profilhöhe: 250 mm, Materialdicke: 1 mm		m	€ 51,51
5464		09.04.04.01.c		Profilhöhe: 300 mm, Materialdicke: 1 mm		m	€ 55,01
5465		09.04.04.01.d		Profilhöhe: 350 mm, Materialdicke: 1 mm		m	€ 58,43
5466		09.04.05
5467		09.04.05.01		Antrieb durch Elektro-Rohrmotor 230V-50Hz, Nenndrehmoment 10, Anschlußleistung 0,5 A, Nennleistung 40 kgf, ø 50 mm, Schutzgrad IP44; mit eingebautem Thermoschutz- und Endschalter; liefern und montieren. Inbegriffen sind die Halterungen, der Drucktaster (Auf-Halt-Zu) in Unterputzausführung, die Steuerleitungen, der Anschluß über mitzulieferndes Steckkupplungssystem, der Stecker verdrahtet und montiert, die betriebsfertige Installation, sowie jede sonst noch erforderliche Nebenleistung mit Ausnahme der Zuleitung und Anschluß an die Kupplung welche gesondert vergütet werden:
5468		09.04.05.01.a		für Rolladen aus PVC		cad	€ 178,33
5469		09.04.05.01.b		für Mini-Rollos		cad	€ 152,08
5470		09.04.05.02		Antrieb durch Elektro-Rohrmotor 230V-50Hz, Nenndrehmoment 20, Anschlußleistung 0,78 A, Nennleistung 80 kgf, ø 50 mm, Schutzgrad IP44; mit eingebautem Thermoschutz- und Endschalter; liefern und montieren. Inbegriffen sind die Halterungen, der Drucktaster (Auf-Halt-Zu) in Unterputzausführung, die Steuerleitungen, der Anschluß über mitzulieferndes Steckkupplungssystem, der Stecker verdrahtet und montiert, die betriebsfertige Installation, sowie jede sonst noch erforderliche Nebenleistung mit Ausnahme der Zuleitung und Anschluß an die Kupplung welche gesondert vergütet werden:
5471		09.04.05.02.b		für Rolladen mit rollgeformten Hohlkammerstäben aus Aluminium		cad	€ 209,02
5472		09.04.05.02.c		für Lamellen-Rolljalousie		cad	€ 209,02
5473		09.04.05.03		Antrieb durch Elektro-Rohrmotor 230V-50Hz, Nenndrehmoment 25, Anschlußleistung 0,95 A, Nennleistung 100 kgf, ø 50 mm, Schutzgrad IP44; mit eingebautem Thermoschutz- und Endschalter; liefern und montieren. Inbegriffen sind die Halterungen, der Drucktaster (Auf-Halt-Zu) in Unterputzausführung, die Steuerleitungen, der Anschluß über mitzulieferndes Steckkupplungssystem, der Stecker verdrahtet und montiert, die betriebsfertige Installation, sowie jede sonst noch erforderliche Nebenleistung mit Ausnahme der Zuleitung und Anschluß an die Kupplung welche gesondert vergütet werden:
5474		09.04.05.03.a		für Rolladen mit straggepreßten Hohlkammerstäben		cad	€ 228,33
5475		09.04.05.04		Antrieb durch Elektro-Motor 230V-50Hz, Nenndrehmoment 5, Anschlußleistung 0,5 A, Nennleistung in Watt: 120, Schutzgrad IP54; mit eingebautem Thermoschutz- und Endschalter; liefern und montieren. Inbegriffen sind die Halterungen, der Drucktaster (Auf-Halt-Zu) in Unterputzausführung, die Steuerleitungen, der Anschluß über mitzulieferndes Steckkupplungssystem, der Stecker verdrahtet und montiert, die betriebsfertige Installation, sowie jede sonst noch erforderliche Nebenleistung mit Ausnahme der Zuleitung und Anschluß an die Kupplung welche gesondert vergütet werden:
5476		09.04.05.04.a		für Lamellen-Raffjalousie		cad	€ 334,31
5477		09.04.05.05		Antrieb durch Elektro-Motor 230V-50Hz, Nenndrehmoment 5, Anschlußleistung 0,5 A, Nennleistung in Watt: 120, Schutzgrad IP54; mit eingebautem Thermoschutz- und Endschalter; liefern und montieren. Inbegriffen sind die Halterungen, der Druckknopftaster mit vier Positionen in Unterputzausführung, die Steuerleitungen, der Anschluß über mitzulieferndes Steckkupplungssystem, der Stecker verdrahtet und montiert, die betriebsfertige Installation, sowie jede sonst noch erforderliche Nebenleistung mit Ausnahme der Zuleitung und Anschluß an die Kupplung welche gesondert vergütet werden:
5478		09.04.05.05.a		für Ganzmetall-Raffjalousie		cad	€ 447,78
5479		09.05			Die Gruppe 09.05 umfasst folgende Untergruppen: / 09.05.01 Deckenverkleidungen / 09.05.02 Wandverkleidungen / 09.05.03 Unterkonstruktionen / 09.05.04 Dämmungen
5480		09.05.01
5481		09.05.01.01		Innenverkleidung auf vorhandener Unterkonstruktion unter tragenden Decken mit waagrechter Untersicht, liefern und einsetzen. Einbauhöhe bis 3,00 m; Einbau waagrecht; Ausführung wie folgt: / Einseitige Verkleidung aus gespundeten Brettern mit Schattennut; Holzgüte I für nichtdeckenden Anstrich; Deckbreite: 110 mm; Dicke: 17 mm; einschließlich Wandanschlüsse mit Schattenfuge und die Befestigungsstoffe. / Nicht inbegriffen sind die Maurerbeihilfen, welche gesondert vergütet werden; die gesamte Ausführung muss gemäß den Anweisungen der Herstellerfirmen, der Bauleitung sowie gemäß Beschluss der Landesregierung Nr. 2639 vom 28.07.2003 "Regelung für Befestigungssysteme" durchgeführt werden:
5482		09.05.01.01.a		aus gespundeten Brettern, Holzart Fichte; Güteklasse I		m2	€ 47,07
5483		09.05.01.02		Innenverkleidung auf vorhandener Unterkonstruktion unter tragenden Decken mit waagrechter Untersicht; liefern und einsetzen. Einbauhöhe bis 3,00 m; Einbau: waagrecht; Ausführung wie folgt: / Einseitige Verkleidung aus gehobelten und besäumten Brettern (ohne Nut und Feder); Fugenabstand bis zu 6 mm, Holzgüte I für nichtdeckenden Anstrich; Deckbreite: 110 mm; Dicke: 17 mm; einschließlich Wandanschlüsse mit Schattenfuge und die Befestigungsmittel. Nicht inbegriffen sind die Maurerbeihilfen, welche gesondert vergütet werden; die gesamte Ausführung muss gemäß den Anweisungen der Herstellerfirmen, der Bauleitung sowie gemäß Beschluss der Landesregierung Nr. 2639 vom 28.07.2003 "Regelung für Befestigungssysteme" durchgeführt werden:
5484		09.05.01.02.a		aus gehobelten Brettern, Holzart Fichte; Güteklasse I		m2	€ 47,28
5485		09.05.01.03		Innenverkleidung auf vorhandener Unterkonstruktion unter tragenden Decken mit waagrechter Untersicht; liefern und einsetzen. Einbauhöhe bis 3,00 m; Einbau waagrecht, Ausführung wie folgt: / Einseitige Verkleidung aus feuerhemmenden Spanplatten; Dicke: 14 mm; beschichtet mit Messerfurnier; Dicke: 1,0 mm; mit Nut und Feder; Schlitzabstand: 60 cm; sichtbar bleibende Oberfläche lasieren; Oberflächeneffekt matt; einschließlich Wandanschlüsse mit Schattenfuge, Befestigungsmittel und Paneelklammern. Nicht inbegriffen sind die Maurerbeihilfen, welche gesondert verrechnet werden; die gesamte Ausführung muss gemäß den Anweisungen der Herstellerfirmen, der Bauleitung sowie gemäß Beschluss der Landesregierung Nr. 2639 vom 28.07.2003 "Regelung für Befestigungssysteme" durchgeführt werden:
5486		09.05.01.03.a		feuerhemmende Spanplatten, Brandschutzklasse I, Furnierbeschichtung Fichte		m2	€ 85,24
5487		09.05.01.03.b		feuerhemmende Spanplatten, Brandschutzklasse I, Furnierbeschichtung Föhre		m2	€ 85,24
5488		09.05.01.03.c		feuerhemmende Spanplatten, Brandschutzklasse I, Furnierbeschichtung Eiche		m2	€ 86,43
5489		09.05.01.03.d		Spanplatten feuerhemmend Brandklasse 1; MDF E1 gelocht oder geschlitzt (mit Messergebnisse der akustischen Prüfung), auf der Rückseite mit Akustikvlies belegt, Furnierbeschichtung Eiche, Ahorn, Buche, Akustikisolierung wird gesondert vergütet.		m2	€ 250,00
5490		09.05.02
5491		09.05.02.01		Innenverkleidung auf vorhandener Unterkonstruktion an Wänden liefern und einsetzen. Einbauhöhe bis 3,00 m. Einbau senkrecht. Ausführung wie folgt: / Einseitige Verkleidung aus gespundeten Brettern; Holzgüte I für nichtdeckenden Anstrich; Deckbreite: 110 mm; Dicke: 17 mm; einschließlich Profil- und Deckleisten; Ausbildung von Ecken, Kanten und Gehrungsschnitten; verdeckte Befestigung mit Nägeln aus Stahl, verzinkt. Nicht inbegriffen sind die Maurerbeihilfen, welche gesondert verrechnet werden:
5492		09.05.02.01.a		aus gespundeten Brettern, Holzart Fichte; Güteklasse I		m2	€ 44,38
5493		09.05.02.02		Innenverkleidung auf vorhandener Unterkonstruktion an Wänden; liefern und einsetzen. Einbauhöhe bis 3,00 m, Einbau senkrecht; Ausführung wie folgt: / Einseitige Verkleidung aus gehobelten und besäumten Brettern (ohne Nut und Feder); Fugenabstand bis zu 6 mm; Holzgüte I für nichtdeckenden Anstrich; Deckbreite: 110 mm; Dicke: 17 mm; einschließlich Profil- und Deckleisten, Ausbildung von Ecken, Kanten und Gehrungsschnitten. Verdeckte Befestigung mit Nägeln aus Stahl, verzinkt. Nicht inbegriffen sind die Maurerbeihilfen, welche gesondert verrechnet werden.
5494		09.05.02.02.a		aus gehobelten Brettern, Holzart Fichte; Güteklasse I;		m2	€ 45,42
5495		09.05.02.02.c		MDF gelocht oder geschlitzt, auf der Rückseite mit Akustikvlies belegt (mit Messergebnisse der akustischen Prüfung), Furnierbeschichtung Eiche, Ahorn, Buche, Akustikisolierung wird gesondert vergütet.		m2	€ 210,00
5496		09.05.02.03		Innenverkleidung auf vorhandener Unterkonstruktion an Wänden; liefern und einsetzen. Einbauhöhe bis 3,00 m. Einbau senkrecht; Ausführung wie folgt: / Einseitige Verkleidung aus feuerhemmenden Spanplatten; Dicke: 19 mm; beschichtet mit Messerfurnier; Dicke: 1,0 mm und Vollholzanleimern. Mit Nut und Feder; Schlitzabstand: ca. 70-80 cm Breite. Sichtbar bleibende Oberfläche lasieren; Oberflächeneffekt matt; einschließlich aller Profil- und Deckleisten, Sockelleiste, Ausbildung der Ecken, Kanten, Gehrungen, Verbindungsmittel, Befestigungsmittel und Paneelklammern. Nicht inbegriffen sind die Maurerbeihilfen, welche gesondert verrechnet werden:
5497		09.05.02.03.a		feuerhemmende Spanplatten, Brandschutzklasse I, Furnierbeschichtung Fichte		m2	€ 81,48
5498		09.05.02.03.c		feuerhemmende Spanplatten, Brandschutzklasse I, Furnierbeschichtung Eiche		m2	€ 82,68
5499		09.05.02.03.d		MDF gelocht oder geschlitzt, auf der Rückseite mit Akustikvlies belegt (mit Messergebnisse der akustischen Prüfung), Furnierbeschichtung Eiche, Ahorn, Buche, Akustikisolierung wird gesondert vergütet.		m2	€ 200,00
5500		09.05.02.04		Innenverkleidung aus Holzfaserdogen an Wänden und Decken, Einbauhöhe bis 3.000m, Stärke 8,0 mm, mit einseitiger dekorativer Außenbeschichtung aus Laminat HPL (Stärke 0,9mm), hergestellt mittels compound, antistatisch, kratzfest, widerstandsfähig gegen Beschädigungen, Zigarettenerbrennungen, chemische Einflüsse, Tinte, Lacksprays und gegen jede andere Art von Flecken laut Norm EN 438, Verkleidung an Polyestermatratze zusammengelegt, Schalldämpfung durch 20%iger Oberflächenperforation (parallele Fräsungen an der schmalen Hinterseite des Paneeles (Schritt 4/16mm) und an der dekorativen Vorderseite in Längsrichtung (Schritt 3/21 mm); Ausführung mit längsseitigen Ausfräsung zum einsetzen auf spezielle Aluminium-Profile, liefern und verlegen der Paneele auf versilberten Aluminiumprofilen als Wandverkleidung auf horizonalen oder vertikalen Wandflächen, Feuerbeständigkeit Klasse 1. / Im Preis inbegriffen sind die Dogen, die Aluprofile, die Zuschnitte, der Verschnitt sowie jede sonst noch erforderliche Nebenleistung. Nicht inbegriffen sind die Maurerbeihilfen, welche gesondert verrechnet werden:
5501		09.05.02.04.a		Einheitsfarbe, Länge 3.000mm		m2	€ 137,50
5502		09.05.02.04.b		Holzimitation, Länge 3.000mm		m2	€ 140,25
5503		09.05.02.04.c		Real wood, Länge 2.440mm		m2	€ 189,60
5504		09.05.02.05		Innenverkleidung aus Holzfaserdogen an Wänden und Decken, Einbauhöhe bis 3.000m, Stärke 8,3 mm, mit einseitiger dekorativer Außenbeschichtung aus Laminat HPL (Stärke 0,9 mm), hergestellt mittels compound, antistatisch, kratzfest, widerstandsfähig gegen Beschädigungen, Zigarettenerbrennungen, chemische Einflüsse, Tinte, Lacksprays und gegen jede andere Art von Flecken laut EN 438; Ausführung mit längsseitigen Ausfräsung zum einsetzen auf spezielle Aluminium-Profile, liefern und verlegen der Dogen auf versilberten Aluminiumprofilen als Wandverkleidung auf horizonalen oder vertikalen Wandflächen, Feuerbeständigkeit Klasse 1. / Im Preis inbegriffen sind die Holzfaserdogen, die Alu-Profile, die Zuschnitte, der Verschnitt sowie jede sonst noch erforderliche Nebenleistung. Nicht inbegriffen sind die Maurerbeihilfen, welche gesondert verrechnet werden:
5505		09.05.02.05.a		Einheitsfarbe, Länge 3.000mm		m2	€ 105,00
5506		09.05.02.05.b		Holzimitation, Länge 3.000mm		m2	€ 110,00
5507		09.05.02.05.c		Real wood, Länge 2.440mm		m2	€ 151,50
5508		09.05.03
5509		09.05.03.01		Unterkonstruktion der Decken-Verkleidung aus Holz; als Riegel liefern; im Abstand vom Untergrund befestigen. Ausführung wie folgt: / Riegel im Achsenabstand von ca. 70 cm; abgehängt mit Holz, Befestigung mit Dübeln und Schrauben; einschließlich Polsterhölzer für den Wandanschluß der Verkleidung und des Befestigungsmaterials. Nicht inbegriffen sind die Maurerbeihilfen, welche gesondert vergütet werden; die gesamte Ausführung muss gemäß den Anweisungen der Herstellerfirmen, der Bauleitung sowie gemäß Beschluss der Landesregierung Nr. 2639 vom 28.07.2003 "Regelung für Befestigungssysteme" durchgeführt werden:
5510		09.05.03.01.a		im Abstand über 30 cm bis 50 cm vom Untergrund abgehängt		m2	€ 34,00
5511		09.05.03.01.b		im Abstand über 50 cm bis 100 cm vom Untergrund abgehängt		m2	€ 37,00
5512		09.05.03.02		Unterkonstruktion der Decken-Verkleidung aus Holz; als Lattung liefern; am Untergrund befestigen. Ausführung wie folgt: / Lattung im Achsenabstand von ca. 70 cm, Befestigung mit Dübeln einschließlich Polsterhölzer für den Wandanschluß der Verkleidung und des Befestigungsmaterials. Nicht inbegriffen sind die Maurerbeihilfen, welche gesondert vergütet werden; die gesamte Ausführung muss gemäß den Anweisungen der Herstellerfirmen, der Bauleitung sowie gemäß Beschluss der Landesregierung Nr. 2639 vom 28.07.2003 "Regelung für Befestigungssysteme" durchgeführt werden:
5513		09.05.03.02.a		im Abstand bis 6 cm vom Untergrund befestigt		m2	€ 15,00
5514		09.05.03.02.b		im Abstand über 6 cm bis 10 cm vom Untergrund befestigt		m2	€ 20,00
5515		09.05.03.03		Unterkonstruktion der Wand-Verkleidung aus Holz; als Lattung liefern; am Untergrund befestigen. Ausführung wie folgt: / Lattung im Achsenabstand von ca. 70 cm; Befestigung mit Dübeln. Nicht inbegriffen sind die Maurerbeihilfen, welche gesondert vergütet werden:
5516		09.05.03.03.a		im Abstand bis 6 cm vom Untergrund befestigt		m2	€ 14,00
5517		09.05.03.04		Unterkonstruktion der Wand-Verkleidung aus Holz, als Grundlattung mit Konterlattung; liefern, am Untergrund befestigen. Ausführung wie folgt: / Lattung und Kontralattung im jeweiligem Achsenabstand von 70 cm; Befestigung mit Dübeln und Schrauben, verzinkt. Nicht inbegriffen sind die Maurerbeihilfen, welche gesondert vergütet werden:
5518		09.05.03.04.a		im Abstand bis 6 cm bis 10 cm vom Untergrund befestigt		m2	€ 18,00
5519		09.05.04
5520		09.05.04.01		Dämmschicht aus mineralischen Faserdämmstoffen in Bahnen, Dichte: 10-11 kg/m3; einseitig beklebt mit Natronkraftpapier; liefern und auf die Unterkonstruktion der Decken-Verkleidung lose, einlagig mit versetzten und überdeckten Stößen verlegen:
5521		09.05.04.01.a		Dicke: 5 cm, max. U-Wert 0,040 W/m2K		m2	€ 11,00
5522		09.05.04.01.b		Dicke: 6 cm, max. U-Wert 0,040 W/m2K		m2	€ 12,00
5523		09.05.04.01.c		Dicke: 8 cm, max. U-Wert 0,040 W/m2K		m2	€ 14,00
5524		09.05.04.01.d		Dicke: 10 cm, max. U-Wert 0,040 W/m2K		m2	€ 15,00
5525		09.05.04.02		Dämmschicht aus mineralischen wasserabstoßenden Faserdämmstoffen in Bahnen, Dichte 14 kg/m3; zweiseitig beklebt; oberseitig mit Glasvlies mit Glasgewebeeinlage, unterseitig mit Natronkraftpapier, liefern und auf die Unterkonstruktion der Decken-Verkleidung lose, einlagig mit versetzten und überdeckten Stößen verlegen:
5526		09.05.04.02.a		Dicke: 5 cm, max. U-Wert 0,040 W/m2K		m2	€ 13,38
5527		09.05.04.02.b		Dicke: 6 cm, max. U-Wert 0,040 W/m2K		m2	€ 14,30
5528		09.05.04.02.c		Dicke: 8 cm, max. U-Wert 0,040 W/m2K		m2	€ 17,57
5529		09.05.04.02.d		Dicke: 10 cm, max. U-Wert 0,040 W/m2K		m2	€ 20,82
5530		09.05.04.03		Dämmschicht aus mineralischen Faserdämmstoffen in Platten, Dichte 15 kg/m3; einseitig beklebt mit Natronkraftpapier; liefern und zwischen der Lattung der Innenwand-Verkleidung lose, mechanisch befestigt, einlagig mit dichten Stößen verlegen:
5531		09.05.04.03.a		Dicke: 4 cm, max. U-Wert 0,040 W/m2K		m2	€ 12,00
5532		09.05.04.03.b		Dicke: 5 cm, max. U-Wert 0,040 W/m2K		m2	€ 13,00
5533		09.05.04.03.c		Dicke: 6 cm, max. U-Wert 0,040 W/m2K		m2	€ 13,80
5534		09.05.04.03.d		Dicke: 10 cm, max. U-Wert 0,040 W/m2K		m2	€ 15,00
5535		09.05.04.04		Dämmschicht aus mineralischen Faserdämmstoffen in Platten, einseitig beklebt mit gekreppter weiß-matter Kunststoffolie; liefern und zwischen der Lattung der Innenwand-Verkleidung lose, mechanisch befestigt, einlagig mit dichten Stößen verlegen:
5536		09.05.04.04.a		Dicke: 3,5 cm, max. U-Wert 0,040 W/m2K		m2	€ 17,00
5537		09.05.05
5538		09.05.05.01		Dämmschicht aus mineralischen Faserdämmstoffen als Akustikdämmung, Dichte: min. 30 kg/m3; luftdicht mit PVC-Folie eingepackt; liefern und auf die Unterkonstruktion der Decken-Verkleidung lose, einlagig mit versetzten und überdeckten Stößen verlegen:
5539		09.05.05.01.a		Dicke: 3 cm, Mineralwolle in Folie luftdicht eingepackt, Brandklasse"0"		m2	€ 11,00
5540		09.05.05.01.b		Dicke: 5 cm, Mineralwolle in Folie luftdicht eingepackt, Brandklasse"0"		m2	€ 12,00
5541		09.05.05.01.c		Dicke: 3 cm, Polyester Fasermatten Brandklasse "1"		m2	€ 15,00
5542		09.05.05.01.d		Dicke: 5 cm, Polyester Fasermatten Brandklasse "1"		m2	€ 16,00
5543		09.06			Die Gruppe 09.06 umfasst folgende Untergruppen: / 09.06.01 Beschläge für Fenster aus Holz und Kunststoff / 09.06.02 Beschläge für Türen / 09.06.03 Türschließer / 09.06.04 Schlösser, Schließanlagen / 09.06.05 Panikverschlüsse / 09.06.06 Beschilderungen / 09.06.07 Automatische Türantriebe
5544		09.06.01
5545		09.06.01.01		Aufpreis für verdecktliegende Beschlaggarnitur für Drehkippfenster und Türen; Eingriffbedienung, Griffsitz variabel; aus Edelstahl; Verschlusszapfen an allen vier Seiten; mit Fehlschaltsicherung; aus Aluminium, eloxiert; mit Zubehör; liefern, mit Montageplatte gemäß Herstellervorschrift einbauen:
5546		09.06.01.01.a		für rechteckige, einflügelige Fenster; Flügelbreite bis zu 1400 mm, Flügelhöhe bis 1750 mm		cad	€ 40,62
5547		09.06.01.01.b		für rechteckige, einflüglige Balkontüren; Flügelbreite bis 1100 mm, Flügelhöhe bis 2350 mm		cad	€ 45,56
5548		09.06.01.01.c		für rechteckige, zweiflügelige Fenster mit Zwischengetriebe, Kantriegel unten und oben für Standflügel, Winkel (unten und oben) mit Verschlußzapfen; Flügelbreite bis zu 1050 mm, Flügelhöhe bis 1750 mm		cad	€ 55,49
5549		09.06.01.01.d		für rechteckige, zweiflüglige Balkontüren, mit Zwischengetriebe, Stulpflügelgetriebe, Winkel (unten und oben) mit Verschlußzapfen; Flügelbreite bis 1050 mm, Flügelhöhe bis 2350 mm		cad	€ 70,84
5550		09.06.01.01.e		für einflüglige Rundbogen- und Trapezfenster; Flügelbreite bis zu 1250 mm, Flügelhöhe bis zu 1750 mm		cad	€ 53,01
5551		09.06.01.01.f		für einflüglige Rundbogentüren; Flügelbreite bis zu 1250 mm, Flügelhöhe bis zu 2350 mm		cad	€ 60,90
5552		09.06.01.01.g		für zweiflüglige Rundbogenfenster, mit Zwischengetriebe, Kantriegel unten und oben für Standflügel, Winkel (unten und oben) mit Verschlußzapfen; Flügelbreite bis zu 850 mm, Flügelhöhe bis zu 1750 mm		cad	€ 101,53
5553		09.06.01.01.h		für zweiflüglige Rundbogen-Balkontüren, mit Zwischengetriebe, Stulpflügelgetriebe, Winkel (unten und oben) mit Verschlußzapfen; Flügelbreite bis zu 850 mm, Flügelhöhe bis zu 2350 mm		cad	€ 116,38
5554		09.06.01.02		Oberlichtöffner, aufliegend; für oben einwärts aufgehende Lüftungsflügel, mit oben liegender Schere und Zusatzverriegelung; Eckumlenkung; Zugstange auf Blendrahmen aufliegend; aus Edelstahl; Handhebel und Abdeckprofile aus Aluminium eloxiert; liefern und gemäß Herstellervorschrift montieren:
5555		09.06.01.02.a		für Flügelbreite bis zu 1200 mm (1 Schere), min. Flügelhöhe: 400 mm, Bodenhöhe Oberkante Flügel: 3000 mm		cad	€ 106,48
5556		09.06.01.02.b		für Flügelbreite von 1200 bis 2400 mm (2 Scheren), min. Flügelhöhe: 400 mm, Bodenhöhe Oberkante Flügel: 3000 mm		cad	€ 144,14
5557		09.06.01.02.c		für Flügelbreite von 2400 bis 3600 mm (3 Scheren), min. Flügelhöhe: 400 mm, Bodenhöhe Oberkante Flügel: 3000 mm		cad	€ 182,29
5558		09.06.01.03		Aufpreis auf Position .02 für Zugstange mit Übertragung:
5559		09.06.01.03.a		mit Kreuzgelenk und fester Gelenkübertragung		cad	€ 91,12
5560		09.06.01.03.b		mit flexiblem Gestänge, Zug: 700 mm, Rückspringtiefe bis 380 mm		cad	€ 75,77
5561		09.06.01.04		Oberlichtöffner, aufliegend, für oben einwärts aufgehende Lüftungsflügel, mit oben liegender Schere und Zusatzverriegelung; Zugstange ab Brüstung auf der Wand aufliegend; aus Edelstahl; mit Gelenkübertragung mit Vertikalgetriebe und fester Kurbelstange mit Handkurbel und Kurbelstangenhalter; sichtbare Teile aus Leichtmetall; liefern und gemäß Herstellervorschrift montieren:
5562		09.06.01.04.a		für Flügelbreite bis zu 1200 mm (1 Schere), min. Flügelhöhe: 400 mm, Kurbelstange: 1400 mm		cad	€ 207,53
5563		09.06.01.04.b		für Flügelbreite von 1200 bis 2400 mm (2 Scheren), min. Flügelhöhe: 400 mm, Kurbelstange: 1400 mm		cad	€ 240,72
5564		09.06.01.04.c		für Flügelbreite von 2400 bis 3600 mm (3 Scheren), min. Flügelhöhe: 400 mm, Kurbelstange: 1400 mm		cad	€ 278,35
5565		09.06.01.05		Oberlichtöffner, aufliegend, für oben einwärts aufgehende Lüftungsflügel, mit oben liegender Schere und Zusatzverriegelung, aus Stahl verzinkt; mit Elektromotor 24V und Drucktaster (Auf-Halt-Zu), sichtbare Teile aus Leichtmetall; liefern und gemäß Herstellervorschrift montieren. Nicht inbegriffen sind die Zuleitungen und Maurerbeihilfen:
5566		09.06.01.05.a		für Flügelbreite bis zu 1200 mm (1 Schere), min. Flügelhöhe: 400 mm		cad	€ 531,99
5567		09.06.01.05.b		für Flügelbreite von 1200 bis 2400 mm (2 Scheren), min. Flügelhöhe: 400 mm		cad	€ 557,24
5568		09.06.01.05.c		für Flügelbreite von 2400 bis 3600 mm (3 Scheren), min. Flügelhöhe: 400 mm		cad	€ 582,49
5569		09.06.02
5570		09.06.02.01		Schiebetürbeschlag mit obenlaufendem Laufwerk aus Stahl tropikalisiert, Laufschiene aus Aluminium eloxiert; liefern und an der Decke oder Wand befestigen. Inbegriffen sind die Bodenführung, die Puffer, sowie jede sonst noch erforderliche Nebenleistung:
5571		09.06.02.01.a		Flügelgewicht bis zu 80 kg, Flügelbreite bis 1200 mm		cad	€ 101,53
5572		09.06.02.01.b		Flügelgewicht über 80 kg bis zu 120 kg, Flügelbreite bis 1200 mm		cad	€ 304,13
5573		09.06.03
5574		09.06.03.01		Obentürschließer mit Zahntrieb; Gehäuse aus Aluminium, farbbeschichtet, Farbton: silber; mit Frontalregulierung; Schließgröße: 2-4, Schließmoment: 15-20 Nm, mit regulierbarer Öffnungsdämpfung und justierbarem Schließgestänge; liefern, mit Montageplatte nach Herstellervorschrift befestigen:
5575		09.06.03.01.a		für Türen mit Flügelbreiten bis zu 1100 mm		cad	€ 129,26
5576		09.06.03.01.b		für Türen mit Flügelbreiten bis zu 1400 mm und für Feuerschutztüren mit Flügelbreite bis 1280 mm		cad	€ 164,98
5577		09.06.03.02		Obentürschließer mit Zahntrieb und Gleitschiene, Gehäuse aus Aluminium, farbbeschichtet, Farbton silber; mit Frontalregulierung; Schließgröße: 2 - 4; Schließmoment: 15 - 45 Nm; mit regulierbarer Öffnungsdämpfung und justierbarem Schließgestänge; liefern, mit Montageplatte, nach Herstellervorschrift befestigen:
5578		09.06.03.02.a		für Türen mit Flügelbreiten bis zu 1100 mm		cad	€ 159,97
5579		09.06.03.02.b		für Türen mit Flügelbreiten bis zu 1400 mm und für Feuerschutztüren mit Flügelbreite bis 1280 mm		cad	€ 221,91
5580		09.06.03.03		Obentürschließer mit Zahntrieb und Gleitschiene; Gehäuse aus Aluminium, farbbeschichtet, Farbton silber; mit Frontalregulierung; Schließgröße: 2 - 4; Schließmoment: 15 - 45 Nm; mit regulierbarer Öffnungsdämpfung und justierbarem Schließgestänge; Schließfolgeregelung über Aushängevorrichtung im Rahmen, liefern, mit Montageplatte nach Herstellervorschrift befestigen:
5581		09.06.03.03.a		für zweiflügelige Türen mit Flügelbreiten bis zu 1100 mm		cad	€ 304,13
5582		09.06.03.03.b		für zweiflügelige Türen mit Flügelbreiten bis zu 1400 mm und für Feuerschutztüren mit Flügelbreite bis 1280 mm		cad	€ 354,66
5583		09.06.03.04		Bodentürschließer für Anschlag- und Pendeltüren mit Öffnungsdämpfung, Schließkraft von außen einstellbar; Größe von 15 bis 45 Nm, Schließfeststellung bei Öffnungswinkel von 80°-120° ein- und ausstellbar, höhen-, seiten- und längenverstellbar; mit Türhebel und Zapfenband aus Aluminium, eloxiert; mit Abdeckplatte aus nichtrostendem Stahl; liefern und mit Zementkasten oberflächenbündig einbauen:
5584		09.06.03.04.a		für Flügelbreiten bis zu 1400 mm und Flügelgewicht bis zu 250 kg		cad	€ 450,73
5585		09.06.04
5586		09.06.04.01		Einsteck-Sicherheits-Türverschluß mit Mehrfachverriegelung durch Getriebe über Schlüsselbetätigung, vorgerichtet für Profilzylinder, Stulpbreite: 16-20 mm, mit Lappenschließblech; Stulp-, Schließblech, Falle und Riegel aus Stahl korrosionsgeschützt, für Eingangs- und Außentüren; liefern und gemäß Herstellervorschrift einbauen:
5587		09.06.04.01.a		mit 4 Zapfenverschlüssen und zentralem Riegel		cad	€ 111,45
5588		09.06.04.01.b		mit 2 Polzenriegeln und zentralem Riegel		cad	€ 161,97
5589		09.06.04.01.c		mit 4 Polzenriegeln und zentralem Riegel		cad	€ 187,24
5590		09.06.04.01.d		mit 2 seitlichen Polzenriegeln, zwei unteren und zwei oberen Polzenriegeln, sowie einem zentralen Riegel		cad	€ 187,24
5591		09.06.04.02		Generalhauptschlüsselanlage (ohne Sicherheitskarte); liefern und in vorgerichtete Schlösser einbauen; einschließlich schließbar machen. / Schließplan mit: / - Bezeichnung der Türen, Räume und Schließzylinder, / - Zylinderverlängerungen bei erhöhten Blattdicken, / - Schlüsselanzahl der übergeordneten Schlüssel, / - Zuordnung einzelner Schließgruppen sind dem Auftraggeber zur Genehmigung vorzulegen. / Schließanlage bestehend aus: / Profildoppelzylinder mit 5 Stiftzuhaltungen, Zylindergehäuse und Zylinderkern aus Messing, je Zylinder 3 Schlüssel. / (Abrechnung nach Anzahl der Schließzylinder)
5592		09.06.04.02.a		ohne Sicherheitskarte		cad	€ 37,46
5593		09.06.04.02.b		mit Sicherheitskarte		cad	€ 89,90
5594		09.06.04.03		Schlüssel für vorbeschriebene Schließanlage zusätzlich liefern:
5595		09.06.04.03.a		Generalhauptschlüssel (GGMK) mit Sicherheitskarte		cad	€ 9,25
5596		09.06.04.03.b		Hauptschlüssel (GMK) mit Sicherheitskarte		cad	€ 9,25
5597		09.06.04.03.c		Gruppenschlüssel (MK) mit Sicherheitskarte		cad	€ 9,25
5598		09.06.04.03.d		Normalschlüssel ohne Sicherheitskarte		cad	€ 2,00
5599		09.06.05
5600		09.06.05.01		Panikstangen-Beschlag mit Homologierungsbescheinigung vom Innenministerium; mit Panik-Stangengriff mit Aufschraubplatten, Hochhaltefedern, Umlenkgetriebe; Schließblech und Buchsen; Stangengriff aus Aluminium, eloxiert; liefern und gemäß Herstellervorschrift einbauen:
5601		09.06.05.01.a		für Flügelbreite bis 1280 mm, mit querliegendem Panik-Stangengriff und Einfallenschloß		cad	€ 263,48
5602		09.06.05.01.b		für Flügelbreite bis 1280 mm, mit querliegendem Panik-Stangengriff, Panik-Einsteckschloß mit Falle, Profilzylinder und Türdrücker für außenseitige Betätigung		cad	€ 329,41
5603		09.06.05.01.c		für Flügelbreite bis 1280 mm, mit querliegendem Panik-Stangengriff, decken- und bodenseitigem Riegel, Panik-Einsteckschloß mit Falle, Profilzylinder und Türdrücker für außenseitige Betätigung		cad	€ 430,45
5604		09.06.05.01.d		für Flügelbreite Standflügel bis 1280 mm von zweiflügeligen Türen, mit querliegendem Panik-Stangengriff und decken- und bodenseitigem Riegel		cad	€ 263,48
5605		09.06.05.02		Panik-Stangenbeschlag vom Typ "Push-bar", Auskragung max.65 mm, mit Homologierungsbescheinigung vom Innenministerium; Stangengriff aus rostfreiem Stahl, Gehäuse beschichtet, Farbton nach Standardfarben; liefern und gemäß Herstellervorschrift einbauen:
5606		09.06.05.02.a		für Flügelbreite bis 1114 mm, mit querliegendem Panik-Stangengriff und Einfallenschloß		cad	€ 266,26
5607		09.06.05.02.b		für Flügelbreite bis 1114 mm, mit querliegendem Panik-Stangengriff, Panik-Einsteckschloß mit Falle, Profilzylinder und Türdrücker für außenseitige Betätigung		cad	€ 319,87
5608		09.06.05.02.c		für Flügelbreite bis 1114 mm, mit querliegendem Panik-Stangengriff, decken- und bodenseitigem Riegel, Panik-Einsteckschloß mit Falle, Profilzylinder und Türdrücker für außenseitige Betätigung		cad	€ 430,45
5609		09.06.05.02.d		für Flügelbreite Standflügel bis 1114 mm von zweiflügeligen Türen, mit querliegendem Panik-Stangengriff und decken- und bodenseitigem Riegel		cad	€ 275,41
5610		09.06.06
5611		09.06.06.01		Schildrahmen wandmontiert mit Festinformation, beschriftet mit Klebeschriften, Digitaldruckklebefolien oder austauschbaren Papierdrucken, Informationsfläche und Rahmen aus Aluminium einbrennlackiert, für Information im Innen- und Außenbereich; Farbton und Oberfläche nach Standardfächern; liefern und verdeckt an Wandfläche befestigen. Ausführung gemäß Zeichnung:
5612		09.06.06.01.a		Abmessungen: 150x150 mm		cad	€ 27,26
5613		09.06.06.01.b		Abmessungen: 150x300 mm		cad	€ 53,50
5614		09.06.06.01.c		Abmessungen: 150x600 mm		cad	€ 83,24
5615		09.06.06.01.d		Abmessungen: 150x750 mm		cad	€ 95,10
5616		09.06.06.02		Schildrahmen als Fahnenschild mit Festinformation, beschriftet mit Klebeschriften, Digitaldruckklebefolien oder austauschbaren Papierdrucken, Informationsfläche und/oder Rahmen aus Aluminium einbrennlackiert, für Information im Innen- und Außenbereich, Informationsfläche beidseitig; Farbton und Oberfläche nach Standardfächer, mit Distanzrohr; liefern und an der Wand/Decke befestigen. Ausführung gemäß Zeichnung:
5617		09.06.06.02.a		Abmessungen: 150x150 mm		cad	€ 139,20
5618		09.06.06.02.b		Abmessungen: 150x300 mm		cad	€ 157,51
5619		09.06.06.02.c		Abmessungen: 300x300 mm		cad	€ 194,16
5620		09.06.06.03		Schildrahmen wandmontiert mit Wechselinformation, Informationsfläche und Rahmen aus Aluminium einbrennlackiert, komplett mit Rillenprofil zur Aufnahme von Kunststoff-Schriftträgern in den Breiten von 150,75,50,25 und 12,5 mm wahlweise ins Grundprofil einsetzbar; für Information im Innenbereich; Farbton und Oberfläche nach Standardfächern; liefern und verdeckt an Wandfläche befestigen. Ausführung gemäß Zeichnung:
5621		09.06.06.03.a		Abmessungen: 75x150 mm		cad	€ 23,78
5622		09.06.06.03.b		Abmessungen: 150x150 mm		cad	€ 27,26
5623		09.06.06.03.c		Abmessungen: 450x600 mm		cad	€ 272,93
5624		09.06.06.03.d		Abmessungen: 600x600 mm		cad	€ 351,18
5625		09.06.06.03.e		Abmessungen: 900x600 mm		cad	€ 501,76
5626		09.06.06.03.f		Abmessungen: 1200x600 mm		cad	€ 651,85
5627		09.06.06.04		Schildrahmen abgehängt, mit Festinformation, Informationsfläche und Rahmen aus Aluminium einbrennlackiert, für Information im Innen- und Außenbereich, Informationsfläche beidseitig; Farbton und Oberfläche nach Standardfächer, mit Edelstahlkette; liefern und an der Decke befestigen. Ausführung gemäß Zeichnung:
5628		09.06.06.04.a		Abmessungen: 150x600 mm		cad	€ 138,19
5629		09.06.06.04.b		Abmessungen: 150x750 mm		cad	€ 156,53
5630		09.06.06.04.c		Abmessungen: 150x900 mm		cad	€ 174,36
5631		09.06.06.04.d		Abmessungen: 150x1200 mm		cad	€ 209,51
5632		09.06.06.05		Schildrahmen wandmontiert mit Wechselinformation für Selbstbeschriftung, komplett mit Wandadapter und Abdeckung aus farblosem Kunststoff PMMA; für Information im Innenbereich; Farbton und Oberfläche Rahmen nach Standardfächern; liefern und an Wandfläche befestigen. Ausführung gemäß Zeichnung:
5633		09.06.06.05.a		Abmessungen: 100x150 mm		cad	€ 17,34
5634		09.06.06.05.b		Abmessungen: 150x150 mm		cad	€ 22,26
5635		09.06.06.05.c		Abmessungen: 300x300 mm		cad	€ 42,60
5636		09.06.07
5637		09.06.07.01		Automatischer Türantrieb für zweiflügelige Schiebetüren, elektromechanisch; liefern, Schiebetürantrieb oberhalb der Türanlage einbauen, mit Radar-Bewegungsmelder innen und außen, mit Fotozelle, einschließl. Schalt- und Steuergeräte verdeckt liegend montieren. Ausführung gemäß Zeichnung. Nicht inbegriffen sind die Zuleitungen, welche gesondert vergütet werden.
5638		09.06.07.01.a		Türöffnungen mit Öffnungsweite bis 1400 mm, zweiflügelig; Höhe: 2500 mm		cad	€ 3.647,03
5639		09.06.07.02		Automatischer Türantrieb für einflügelige Drehtüren, mit Gegenverkehr in gleicher Richtung, elektromechanisch, Drehtürenantrieb oberhalb der Türanlage einbauen, mit Radar-Bewegungsmelder innen und außen, einschließlich Sicherheitssteuerungen und externer Schlüsselschalter. Ausführung gemäß Zeichnung. Nicht inbegriffen sind die Zuleitungen, welche gesondert vergütet werden:
5640		09.06.07.02.a		für Flügelbreiten bis 1280 mm		cad	€ 1.874,27
5641		09.07			Die Gruppe 09.07 umfasst folgende Untergruppen: / 09.07.01 Montagewände / 09.02.02 Trennwände in Ganzglas
5642		09.07.01
5643		09.07.01.01		Nichttragende innere Trennwand als Montagewand raumtrennend in Elementbauart; beidseitig beplankt mit beschichteten Spanplatten; innenliegende Wärmedämmung in zwei Lagen aus Mineralwolle; Elementbreite: ca. 1200 mm; Dicke: ca. 100 mm; Höhe: bis 3,00 m; Schalldämmwert: 42 dB, liefern und versetzen. Ausführung gemäß Zeichnung. Inbegriffen sind Stoßausbildungen, Dichtungen, Wand- und Deckenanschluß mit versenkbaren Paßleisten, sowie jede sonst noch erforderliche Nebenleistung:
5644		09.07.01.01.a		Decklage aus Melaminharz; Farbe nach Standardfächern, Dicke: 0,3 mm		m2	€ 220,65
5645		09.07.01.01.b		Decklage: Furnier; Dicke: 0,7 mm, Holzart: Eiche		m2	€ 264,77
5646		09.07.01.02		Aufpreis für zweischaliges Trennwand-Element mit blindem Oberlicht (H90 cm):
5647		09.07.01.02.a		Decklage aus Melaminharz; Farbe nach Standardfächern		cad	€ 160,00
5648		09.07.01.02.b		Decklage: Furnier; Dicke: 0,7 mm, Holzart: Eiche		cad	€ 191,99
5649		09.07.01.03		Aufpreis für zweischaliges Trennwand-Element mit Oberlicht (H90 cm), einschließlich Deckenabschluß mit Rahmen, Pfosten und Glashalteleisten. Nicht inbegriffen ist die Verglasung:
5650		09.07.01.03.a		Decklage aus Melaminharz; Farbe nach Standardfächern		cad	€ 233,74
5651		09.07.01.03.b		Decklage: Furnier; Dicke: 0,7 mm, Holzart: Eiche		cad	€ 280,50
5652		09.07.01.04		Aufpreis für zweischaliges Trennwand-Element mit Holztürstock; Tür in schalldämmender Ausführung und Bodendichtung:
5653		09.07.01.04.a		Decklage aus Melaminharz; Farbe nach Standardfächern		cad	€ 378,19
5654		09.07.01.04.b		Decklage: Furnier; Dicke: 0,7 mm, Holzart: Eiche		cad	€ 453,82
5655		09.07.02
5656		09.07.02.01		Raumhohe, nichttragende innere Trennwände in Ganzglas an der Decke und im Boden in Alu "U" Schienen geführt lieferun und montieren. Gläser in Mehrscheiben-Sicherheitsglas rundum geschliffen und poliert. Die Stoßfugen werden mit einem Alu eloxierten "H" Profil oder doppelseitigem Spezialklebeband geschlossen. Ausführung gemäß Zeichnung. Inbegriffen Dichtungen, Wand- und Deckenanschluss, sowie jede sonst noch erforderliche Nebenleistung:
5657		09.07.02.01.a		Glasdicke 8 mm		m2	€ 192,00
5658		09.07.02.01.b		Glasdicke 10 mm		m2	€ 212,00
5659		09.07.02.01.c		Glasdicke 12 mm		m2	€ 224,00
5660		09.08			Die Gruppe 09.08 umfasst folgende Untergruppen: / 09.08.01 Schrankwände / 09.08.02 Pinnwände
5661		09.08.01
5662		09.08.01.01		Einbauschrankwand als Raumtrennung mit einseitigem Schrank; Höhe: 300 cm; Element-Breite: 120 cm; Tiefe: ca. 50 cm; liefern und einbauen. Ausführung wie folgt: / Schrank in Elemente zerlegbar; Verbindung durch eingelassene Verschlüsse; Einbau auf Sockelelementen, befestigt mit Schrauben; Wand- und Deckenanschlüsse mit Paßleisten, Rückwand mit Falz; Aufteilung der Schrankfront mit zwei übereinanderliegenden einflügeligen Türen; Flügelbreite: 60 cm, als Drehflügeltüren; Schrankfrontteile aufliegend; Innenaufteilung mit einem festem Zwischenboden und fünf verstellbaren Einlegeböden; Türen, Seitenteile, Boden, Rückwand aus beidseitig beschichteten Spanplatten; Dicke: 16 mm, Ecken mit Anleimer aus Massivholz-Eiche; Einlegeböden mit allseitiger Decklage. Beschläge verdecktliegend, einschließlich Schloss, sowie jede sonst noch erforderliche Nebenleistung.
5663		09.08.01.01.a		Decklage aus Melaminharz; Farbe nach Standardfächern		m2	€ 375,00
5664		09.08.01.01.b		Decklage: Furnier; Dicke: 0,7 mm, Holzart: Eiche		m2	€ 485,00
5665		09.08.01.02		Einbauschrankwand als Raumtrennung mit einseitigem Schrank; Höhe: 300 cm; Element-Breite: 120 cm; Tiefe: ca. 50 cm und Oberlicht verglast mit Rahmenausbildung; liefern und einbauen. Ausführung wie folgt: / Schrank in Elemente zerlegbar, Verbindung durch eingelassene Patentverschlüsse; Einbau auf Sockelelementen; befestigt mit Schrauben; Wand- und Deckenanschlüsse mit Paßleisten, Rückwand mit Falz; Aufteilung der Schrankfront mit einer einflügeligen Tür, Flügelbreite: 60 cm; als Drehflügeltür; Schrankfrontteile aufliegend; Innenaufteilung mit fünf verstellbaren Einlegeböden; Tür, Seitenteile, Boden, Rückwand aus beidseitig beschichteten Spanplatten; Dicke: 16 mm, Ecken mit Anleimer aus Massivholz Eiche; Einlegeböden mit allseitiger Decklage aus Melaminharz. Beschläge verdecktliegend, einschließlich Schloß, sowie jede sonst noch erforderliche Nebenleistung. Nicht inbegriffen ist die Verglasung, welche gesondert vergütet wird.
5666		09.08.01.02.a		Decklage aus Melaminharz; Farbe nach Standardfächern		m2	€ 666,00
5667		09.08.01.02.b		Decklage: Furnier; Dicke: 0,7 mm, Holzart: Eiche		m2	€ 910,00
5668		09.08.02
5669		09.08.02.01		Pinnwand aus Holz-Spanplatten mit einseitiger Beschichtung, Decküberzug aus strapazierfestem Filz; allseitigen Randleisten aus Hartholz; Kanten gebrochen; Befestigung mit Drahtstiften; mit Unterkonstruktion als Rahmen aus Holz; liefern und verdeckt mit Dübeln an Mauerwerk befestigen.		m2
5670		09.08.02.01.a		aus Kork, 4 mm dick, Decküberzug aus strapazierfestem Filz		m2	€ 115,00
5671		09.08.02.01.b		aus Magnetplatte melaminbeschichtet, dick		m2	€ 120,00
5672		10			Die Kategorie 10 umfasst folgende Gruppen: / 10.01 Bodenbeläge im Gebäude / 10.02 Bodenbeläge im Freien / 10.03 Stufen, Schwellen und Randplatten / 10.04 Verkleidungen / 10.05 Fensterbänke / 10.06 Fenster- und Türumrahmungen / 10.07 Sockelleisten / 10.08 Abdeckungen / 10.09 Sonderbauteile (in Ausarbeitung) / 10.10 Anschlagleisten, Rundungen, Nuten, Ausklinkungen, Falze, Fasen / 10.11 Zusätzliche Oberflächenbehandlung / 10.12 Nachträgliche Oberflächenbearbeitung
5673		10.01			Die Gruppe 10.01 umfasst folgende Untergruppen: / 10.01.01 Naturwerkstein / 10.01.02 Betonwerkstein (in Ausarbeitung) / 10.01.03 Terrazzo
5674		10.01.01
5675		10.01.01.01		Bodenbelag aus Naturwerkstein im Gebäude auf vorhandenem Zementestrich; Plattenabmessung: 30x60 cm; Plattendicke: 1,5 cm; polierte Oberfläche und gefräste Kantenflächen; liefern, Dickbett aus hydraulisch erhärtendem Mörtel, im Verband mit versetzten Fugen auf waagerechtem Untergrund verlegen; mit farbigem mineralischem Fugenmörtel verfugen, nach abgeschlossener Verlegung reinigen. Ausführung gemäß Zeichnung. Nicht inbegriffen sind die Maurerbeihilfen, Mörtel und Bindemittel, welche gesondert vergütet werden:
5676		10.01.01.01.a		Bianco Carrara C/D		m2	€ 78,59
5677		10.01.01.01.b		Biancone Asiago		m2	€ 89,11
5678		10.01.01.01.c		Granit Rosa Beta (Sardinien)		m2	€ 79,90
5679		10.01.01.01.d		Kashmir White		m2	€ 91,16
5680		10.01.01.01.e		Silver Cloud		m2	€ 94,83
5681		10.01.01.01.f		Porphyr		m2	€ 140,42
5682		10.01.01.01.g		Sandstein Südtirol (fein geschliffen)		m2	€ 113,81
5683		10.01.01.02		Bodenbelag aus Naturwerkstein im Gebäude auf vorhandenem Zementestrich; Plattenabmessung: 30x60 cm; Plattendicke: 2 cm; polierte Oberfläche und gefräste Kantenflächen; liefern, Dünnbett aus hydraulisch erhärtendem Mörtel, im Quadratverband mit Kreuzfugen auf waagrechtem Untergrund verlegen; mit farbigem mineralischem Fugenmörtel verfugen, nach abgeschlossener Verlegung reinigen. Dünnbett- und Fugenmörtel sind inbegriffen. Ausführung gemäß Zeichnung. Nicht inbegriffen sind die Maurerbeihilfen, welche gesondert vergütet werden:
5684		10.01.01.02.a		Bianco Carrara C/D		m2	€ 88,13
5685		10.01.01.02.b		Biancone Asiago		m2	€ 103,45
5686		10.01.01.02.c		Granit Rosa Beta (Sardinien)		m2	€ 89,57
5687		10.01.01.02.d		Kashmir White		m2	€ 105,80
5688		10.01.01.02.e		Silver Cloud		m2	€ 110,04
5689		10.01.01.02.f		Porphyr		m2	€ 148,11
5690		10.01.01.02.g		Sandstein Südtirol (fein geschliffen)		m2	€ 121,37
5691		10.01.01.02.h		Laaser Marmor Typ Nuvolato		m2	€ 175,39
5692		10.01.01.03		Bodenbelag aus Naturwerkstein auf Treppenpodeste, im Gebäude auf Beton, Plattenabmessung: 30x60 cm; Plattendicke: 1,5 cm; polierte Oberfläche und gefräste Kantenflächen; liefern, Dickbett aus hydraulisch erhärtendem Mörtel, im Verband mit versetzten Fugen auf waagrechtem Untergrund verlegen; mit mineralischem Fugenmörtel verfugen, nach abgeschlossener Verlegung reinigen. Ausführung gemäß Zeichnung. Nicht inbegriffen sind die Maurerbeihilfen, Mörtel und Bindemittel, welche gesondert vergütet werden:
5693		10.01.01.03.a		Bianco Carrara C/D		m2	€ 83,28
5694		10.01.01.03.b		Biancone Asiago		m2	€ 95,55
5695		10.01.01.03.c		Granit Rosa Beta (Sardinien)		m2	€ 84,66
5696		10.01.01.03.d		Porphyr		m2	€ 153,87
5697		10.01.01.03.e		Sandstein Südtirol (fein geschliffen)		m2	€ 124,71
5698		10.01.01.03.f		Laaser Marmor Typ Nuvolato		m2	€ 183,59
5699		10.01.01.04		Bodenbelag aus Naturwerkstein auf Treppenpodeste, im Gebäude auf vorhandenem Zementestrich, Plattenabmessung: 30x60 cm; Plattendicke: 1,5 cm; polierte Oberfläche und gefräste Kantenflächen; liefern, Dünnbett aus hydraulisch erhärtendem Mörtel, im Verband mit versetzten Fugen auf waagrechtem Untergrund verlegen; mit mineralischem Fugenmörtel verfugen, nach abgeschlossener Verlegung reinigen. Ausführung gemäß Zeichnung. Nicht inbegriffen sind die Maurerbeihilfen, welche gesondert vergütet werden:
5700		10.01.01.04.a		Bianco Carrara C/D		m2	€ 89,77
5701		10.01.01.04.b		Biancone Asiago		m2	€ 102,05
5702		10.01.01.04.c		Granit Rosa Beta (Sardinien)		m2	€ 91,16
5703		10.01.01.04.d		Kashmir White		m2	€ 103,08
5704		10.01.01.04.e		Silver Cloud		m2	€ 106,98
5705		10.01.01.04.f		Sandstein Südtirol (fein geschliffen)		m2	€ 132,41
5706		10.01.01.04.g		Laaser Marmor Typ Nuvolato		m2	€ 190,76
5707		10.01.02
5708		10.01.03
5709		10.01.03.01		Terrazzoboden (Pavimento alla Veneziana) im Verbund, auf waagerechtem Untergrund, Oberfläche fein geschliffen. / Gesteinsart: Sedimentgestein mit vier abgestimmten Farben, / Korngröße: Schotter zu 20-25 mm (überwiegender Anteil) und Splitt zu 4-7 mm, / Bindemittel: Zement mit Zusatzmittel. / Ausführung nach Zeichnung. Inbegriffen ist der Einbau von Anschlag-, Stoß- und Trennschienen, das Anschließen und das Anarbeiten des Bodenbelages an Einbauteilen, sowie jede sonst noch erforderliche Nebenleistung:
5710		10.01.03.01.a		Nenndicke: 25 mm		m2	€ 119,29
5711		10.01.03.01.b		Nenndicke: 30 mm		m2	€ 121,82
5712		10.01.03.01.c		Nenndicke: 35 mm		m2	€ 124,35
5713		10.01.03.02		Fries als Zulage zu vorbeschriebenen Terrazzoboden, Verlauf gerade, Randeinfassung mit quadratischen Mosaik-Plättchen. Ausführung gemäß Zeichnung. Inbegriffen ist jede sonst noch erforderliche Nebenleistung:
5714		10.01.03.02.a		B: 15 cm		m2	€ 35,53
5715		10.01.03.02.b		B: 20 cm		m2	€ 36,57
5716		10.01.03.02.c		B: 25 cm		m2	€ 38,56
5717		10.02			Die Gruppe 10.02 umfasst folgende Untergruppen: / 10.02.01 Naturwerkstein
5718		10.02.01
5719		10.02.01.01		Bodenbelag aus Naturwerkstein im Freien auf vorhandenem Zementestrich; Plattenabmessung: 40x40 cm; Plattendicke: 2 cm; gesägte Oberfläche und gefräste Kantenflächen; liefern, Dickbett aus Kalkzementmörtel, im Quadratverband mit Kreuzfugen auf geneigtem Untergrund verlegen, mit mineralischem Fugenmörtel verfugen, nach abgeschlossener Verlegung reinigen. Ausführung gemäß Zeichnung. Nicht inbegriffen sind die Maurerbeihilfen, Mörtel und Bindemittel, welche gesondert vergütet werden:
5720		10.02.01.01.a		Serpentin		m2	€ 143,64
5721		10.02.01.01.b		grauer Sandstein (Südtirol), (fein geschliffen)		m2	€ 123,53
5722		10.02.01.01.c				m2	€ 159,26
5723		10.02.01.01.d		Quarzit		m2	€ 122,33
5724		10.03			Die Gruppe 10.03 umfasst folgende Untergruppen: / 10.03.01 Naturwerkstein
5725		10.03.01
5726		10.03.01.01		Trittstufe (Plattenstufe) aus Naturwerkstein im Gebäude; Plattenbreite: 33 cm, Plattenlänge bis 150 cm; Plattendicke: 3 cm, polierte Tritt- und Kantenflächen in Sicht; liefern, auf vorhandenem Beton in Mörtel verlegen; mit mineralischem Fugenmörtel verfugen; nach abgeschlossener Verlegung reinigen. Ausführung gemäß Zeichnung. Nicht inbegriffen sind die Maurerbeihilfen, Mörtel und Bindemittel, welche gesondert vergütet werden:
5727		10.03.01.01.a		Bianco Carrara C/D		m	€ 77,20
5728		10.03.01.01.b		Biancone Asiago		m	€ 81,36
5729		10.03.01.01.c		Granit Rosa Beta (Sardinien)		m	€ 73,94
5730		10.03.01.01.d		Kashmir White		m	€ 94,19
5731		10.03.01.01.e		Silver Cloud		m	€ 86,18
5732		10.03.01.01.f		Porphyr		m	€ 95,59
5733		10.03.01.01.g		Sandstein Südtirol (fein geschliffen)		m	€ 90,58
5734		10.03.01.01.h		Laaser Marmor Typ Nuvolato		m	€ 114,44
5735		10.03.01.02		Tritt- und Setzstufe aus Naturwerkstein im Gebäude; Plattenlänge bis 150 cm; polierte Oberfläche und Kantenflächen in Sicht; liefern, auf vorhandenem Beton in Mörtel verlegen; mit mineralischem Fugenmörtel verfugen; nach abgeschlossener Verlegung reinigen. Ausführung gemäß Zeichnung. Nicht inbegriffen sind die Maurerbeihilfen, Mörtel und Bindemittel, welche gesondert vergütet werden: / Plattenbreite-Trittstufe: 33 cm / Plattendicke-Trittstufe: 3 cm / Plattenbreite-Setzstufe: 15 cm / Plattendicke-Setzstufe: 2 cm
5736		10.03.01.02.a		Bianco Carrara C/D		m	€ 94,04
5737		10.03.01.02.b		Biancone Asiago		m	€ 99,74
5738		10.03.01.02.c		Granit Rosa Beta (Sardinien)		m	€ 89,59
5739		10.03.01.02.d		Kashmir White		m	€ 117,25
5740		10.03.01.02.e		Silver Cloud		m	€ 106,31
5741		10.03.01.02.f		Porphyr		m	€ 119,18
5742		10.03.01.02.g		Sandstein Südtirol (fein geschliffen)		m	€ 112,33
5743		10.03.01.02.h		Laaser Marmor Typ Nuvolato		m	€ 144,91
5744		10.03.01.03		Aufpreis auf vorbeschriebene Stufen für Wendelstufen aus Naturstein:
5745		10.03.01.03.a		Trittstufe		%	€ 35,00
5746		10.03.01.03.b		Tritt- und Setzstufe		%	€ 35,00
5747		10.03.01.04		Randplatte aus Naturwerkstein im Gebäude; Plattenbreite: 20-25 cm; Plattenlänge bis 150 cm; Plattendicke: 3 cm; polierte Oberfläche; liefern, auf vorhandenem Beton in Mörtel verlegen; mit mineralischem Fugenmörtel verfugen; nach abgeschlossener Verlegung reinigen. Ausführung gemäß Zeichnung. Nicht inbegriffen sind die Maurerbeihilfen, Mörtel und Bindemittel, welche gesondert vergütet werden:
5748		10.03.01.04.a		Bianco Carrara C/D		m	€ 54,78
5749		10.03.01.04.b		Biancone Asiago		m	€ 59,55
5750		10.03.01.04.c		Granit Rosa Beta (Sardinien)		m	€ 51,42
5751		10.03.01.04.d		Kashmir White		m	€ 64,42
5752		10.03.01.04.e		Silver Cloud		m	€ 60,85
5753		10.03.01.04.f		Porphyr		m	€ 64,74
5754		10.03.01.04.g		Sandstein Südtirol (fein geschliffen)		m	€ 61,72
5755		10.03.01.04.h		Laaser Marmor Typ Nuvolato		m	€ 82,53
5756		10.03.01.05		Türschwelle aus Naturwerkstein im Gebäude; Plattenbreite: 15 cm; Plattenlänge bis 150 cm; Plattendicke: 3 cm; polierte Oberfläche und eine Kantenfläche; liefern, auf vorhandenem Beton in Mörtel verlegen; mit mineralischem Fugenmörtel verfugen; nach abgeschlossener Verlegung reinigen. Ausführung gemäß Zeichnung. Nicht inbegriffen sind die Maurerbeihilfen, Mörtel und Bindemittel, welche gesondert vergütet werden:
5757		10.03.01.05.a		Bianco Carrara C/D		m	€ 36,16
5758		10.03.01.05.b		Biancone Asiago		m	€ 34,11
5759		10.03.01.05.c		Granit Rosa Beta (Sardinien)		m	€ 31,61
5760		10.03.01.05.d		Kashmir White		m	€ 36,06
5761		10.03.01.05.e		Silver Cloud		m	€ 35,83
5762		10.03.01.05.f		Porphyr		m	€ 40,17
5763		10.03.01.05.g		Sandstein Südtirol (fein geschliffen)		m	€ 36,81
5764		10.03.01.05.h		Laaser Marmor Typ Nuvolato		m	€ 47,95
5765		10.03.01.06		Türschwelle aus Naturwerkstein im Gebäude; Plattenbreite: 28 cm; Plattenlänge bis 150 cm; Plattendicke: 3 cm; polierte Oberfläche und eine Kantenfläche; liefern, auf vorhandenem Beton in Mörtel verlegen; mit mineralischem Fugenmörtel verfugen; nach abgeschlossener Verlegung reinigen. Ausführung gemäß Zeichnung. Nicht inbegriffen sind die Maurerbeihilfen, Mörtel und Bindemittel, welche gesondert vergütet werden:
5766		10.03.01.06.a		Bianco Carrara C/D		m	€ 52,40
5767		10.03.01.06.b		Biancone Asiago		m	€ 48,83
5768		10.03.01.06.c		Granit Rosa Beta (Sardinien)		m	€ 43,74
5769		10.03.01.06.d		Kashmir White		m	€ 52,63
5770		10.03.01.06.e		Silver Cloud		m	€ 52,18
5771		10.03.01.06.f		Porphyr		m	€ 60,85
5772		10.03.01.06.g		Sandstein Südtirol (fein geschliffen)		m	€ 54,02
5773		10.03.01.06.h		Laaser Marmor Typ Nuvolato		m	€ 75,62
5774		10.03.01.07		Balkon-Randplatte aus Naturwerkstein; Plattenbreite: 18 cm; Plattenlänge in Bahnen, Mindestlänge: 100 cm; Plattendicke: 3 cm; geschliffene Oberfläche und Kantenflächen, Wassernase; liefern, im Freien auf vorhandenem Beton in Mörtel verlegen; mit mineralischem Fugenmörtel verfugen; nach abgeschlossener Verlegung reinigen, Ausführung gemäß Zeichnung. Nicht inbegriffen sind die Maurerbeihilfen, Mörtel und Bindemittel, welche gesondert vergütet werden:
5775		10.03.01.07.a		Bianco Carrara C/D		m	€ 61,82
5776		10.03.01.07.b		Biancone Asiago		m	€ 62,95
5777		10.03.01.07.c		Granit Rosa Beta (Sardinien)		m	€ 58,46
5778		10.03.01.07.d		Kashmir White		m	€ 67,66
5779		10.03.01.07.e		Silver Cloud		m	€ 64,09
5780		10.03.01.07.f		Porphyr		m	€ 75,79
5781		10.03.01.07.g		Sandstein Südtirol (fein geschliffen)		m	€ 64,96
5782		10.03.01.07.h		Laaser Marmor Typ Nuvolato		m	€ 89,31
5783		10.04			Die Gruppe 10.04 umfasst folgende Untergruppen: / 10.04.01 Naturwerkstein
5784		10.04.01
5785		10.04.01.01		Verkleidung aus Naturwerkstein am Gebäude außen, an Sockel; Plattenabmessung: 30x60 cm; Plattendicke: 3 cm; gesandelte Oberfläche und gefräste Schnittflächen; liefern, in hydraulisch erhärtendem Mörtel im Dünnbett, auf Putz, mit versetzten Fugen verlegen, mit mineralischem Fugenmörtel verfugen. Nach abgeschlossener Verlegung reinigen. Klebstoff ist inbegriffen. Ausführung gemäß Zeichnung. Nicht inbegriffen sind die Maurerbeihilfen, welche gesondert vergütet werden:
5786		10.04.01.01.a		Bianco Carrara C/D		m2	€ 118,20
5787		10.04.01.01.b		Biancone Asiago		m2	€ 128,05
5788		10.04.01.01.c		Granit Rosa Beta (Sardinien)		m2	€ 123,03
5789		10.04.01.01.d		Kashmir White		m2	€ 209,64
5790		10.04.01.01.e		Silver Cloud		m2	€ 156,22
5791		10.04.01.01.f		Porphyr		m2	€ 207,00
5792		10.04.01.01.g		Sandstein Südtirol (fein geschliffen)		m2	€ 201,70
5793		10.04.01.01.h		Laaser Marmor Typ Nuvolato		m2	€ 233,85
5794		10.04.01.02		Verkleidung aus Naturwerkstein am Gebäude außen, an Wänden; Plattenabmessung: 130x65 cm; Plattendicke: 3 cm; geschliffene Oberfläche und gefräste Schnittflächen; liefern, mit Luftschicht, Ausführung DIN 18516, mit Ankern aus nichtrostendem Stahl AISI 304 befestigen, mit offenen Kreuzfugen verlegen. Ausführung gemäß Zeichnung. Jede Platte muß mindestens an 4 Punkten befestigt sein. Sie muß auf zwei Tragankern aufliegen und von diesen sowie von zwei Halteankern gegen die auftretenden Beanspruchungen gesichert sein. Inbegriffen sind die Ausbildung der Dornlöcher, von Nuten für die Verankerung, die Trag- und Halteanker, die mechanische Befestigung an der Unterkonstruktion, die Aufpolsterungen aus nichtrostendem Stahl, das Anarbeiten von Fenster- und Türöffnungen, die Eck- und Randausbildungen, der Verschnitt, die Reinigung nach abgeschlossener Verlegung, die Verlegepläne, sowie jede sonst noch erforderliche Nebenleistung. Nicht inbegriffen sind die Maurerbeihilfen, welche gesondert vergütet werden:
5795		10.04.01.02.a		Bianco Carrara C/D		m2	€ 306,76
5796		10.04.01.02.b		Biancone Asiago		m2	€ 321,86
5797		10.04.01.02.c		Granit Rosa Beta (Sardinien)		m2	€ 286,90
5798		10.04.01.02.d		Kashmir White		m2	€ 345,36
5799		10.04.01.02.e		Silver Cloud		m2	€ 337,44
5800		10.04.01.02.f		Porphyr		m2	€ 356,84
5801		10.04.01.02.g		Sandstein Südtirol (fein geschliffen)		m2	€ 346,12
5802		10.04.01.02.h		Laaser Marmor Typ Nuvolato		m2	€ 437,60
5803		10.05			Die Gruppe 10.05 umfasst folgende Untergruppen: / 10.05.01 Naturwerkstein
5804		10.05.01
5805		10.05.01.01		Fensterbank, außen, aus Naturwerkstein, gleichmäßig dick; Plattenbreite: 20 cm; Plattenlänge bis 150 cm; Plattendicke: 3 cm; geschliffene Ober- und Kantenfläche; Wassernase; liefern; im Freien im Gefälle im Mörtelbett verlegen; mit mineralischem Fugenmörtel verfugen; nach abgeschlossener Verlegung reinigen, Ausführung gemäß Zeichnung. Nicht inbegriffen sind die Maurerbeihilfen, Mörtel und Bindemittel, welche gesondert vergütet werden:
5806		10.05.01.01.a		Bianco Carrara C/D		m	€ 47,42
5807		10.05.01.01.b		Biancone Asiago		m	€ 44,93
5808		10.05.01.01.c		Granit Rosa Beta (Sardinien)		m	€ 42,44
5809		10.05.01.01.d		Kashmir White		m	€ 62,79
5810		10.05.01.01.e		Silver Cloud		m	€ 58,24
5811		10.05.01.01.f		Porphyr		m	€ 62,19
5812		10.05.01.01.g		Sandstein Südtirol (fein geschlieffen)		m	€ 50,46
5813		10.05.01.01.h		Laaser Marmor Typ Nuvolato		m	€ 70,05
5814		10.05.01.02		Aufpreis auf Pos. .01 für jeden weiteren cm Dicke:
5815		10.05.01.02.a		Bianco Carrara C/D		m	€ 9,42
5816		10.05.01.02.b		Biancone Asiago		m	€ 7,37
5817		10.05.01.02.c		Granit Rosa Beta (Sardinien)		m	€ 9,31
5818		10.05.01.02.d		Kashmir White		m	€ 12,39
5819		10.05.01.02.e		Silver Cloud		m	€ 11,26
5820		10.05.01.02.f		Porphyr		m	€ 11,89
5821		10.05.01.02.g		Sandstein Südtirol (fein geschliffen)		m	€ 10,18
5822		10.05.01.02.h		Laaser Marmor Typ Nuvolato		m	€ 20,78
5823		10.05.01.03		Fensterbank, außen, aus Naturwerkstein; hintere und seitliche Aufkantungen, vordere Kantenfläche voll und zwei Seitenflächen, teilweise sichtbar; Wasserschräge; Plattenbreite: 25 cm; Plattenlänge bis 150 cm; Plattendicke: 5 cm; geschliffene Sichtflächen; Wassernase; liefern; im Freien im Mörtelbett verlegen; mit mineralischem Fugenmörtel verfugen; nach abgeschlossener Verlegung reinigen. Ausführung gemäß Zeichnung. Nicht inbegriffen sind die Maurerbeihilfen, Mörtel und Bindemittel, welche gesondert vergütet werden:
5824		10.05.01.03.a		Bianco Carrara C/D		m	€ 222,81
5825		10.05.01.03.b		Biancone Asiago		m	€ 220,31
5826		10.05.01.03.c		Granit Rosa Beta (Sardinien)		m	€ 217,83
5827		10.05.01.03.d		Kashmir White		m	€ 229,75
5828		10.05.01.03.e		Silver Cloud		m	€ 233,64
5829		10.05.01.03.f		Porphyr		m	€ 257,07
5830		10.05.01.03.g		Sandstein Südtirol (fein geschliffen)		m	€ 212,85
5831		10.05.01.03.h		Laaser Marmor Typ Nuvolato		m	€ 245,44
5832		10.05.01.04		Fensterbank, innen, aus Naturwerkstein; gleichmäßig dick; Plattenbreite: 30 cm; Plattenlänge bis 150 cm; Plattendicke: 3 cm; polierte Ober- und Kantenfläche; liefern; im Mörtelbett verlegen; mit mineralischem Fugenmörtel verfugen; nach abgeschlossener Verlegung reinigen. Ausführung gemäß Zeichnung. Nicht inbegriffen sind Konsolen, Maurerbeihilfen, Mörtel und Bindemittel, welche gesondert vergütet werden:
5833		10.05.01.04.a		Bianco Carrara C/D		m	€ 53,26
5834		10.05.01.04.b		Biancone Asiago		m	€ 55,59
5835		10.05.01.04.c		Granit Rosa Beta (Sardinien)		m	€ 45,53
5836		10.05.01.04.d		Kashmir White		m	€ 91,67
5837		10.05.01.04.e		Silver Cloud		m	€ 67,30
5838		10.05.01.04.f		Porphyr		m	€ 71,46
5839		10.05.01.04.g		Sandstein Südtirol (fein geschlieffen)		m	€ 71,10
5840		10.05.01.04.h		Laaser Marmor Typ Nuvolato		m	€ 97,28
5841		10.06			Die Gruppe 10.06 umfasst folgende Untergruppen: / 10.06.01 Naturwerkstein
5842		10.06.01
5843		10.06.01.01		Fensterumrahmung, außen, aus Naturwerkstein; Sturzleibung und Gewände, einteilig; über Fassadenflucht vorstehend; Plattenbreite: 17 cm; Plattenlänge bis zu 220 cm; Plattendicke: 3 cm; polierte Ober- und Kantenfläche; liefern; an Mauerwerk in Mörtel versetzen, mit verzinkten Drahtankern befestigen, mit mineralischem Fugenmörtel verfugen; nach abgeschlossener Verlegung reinigen. Ausführung gemäß Zeichnung. Nicht inbegriffen sind die Maurerbeihilfen, Mörtel und Bindemittel, welche gesondert vergütet werden:
5844		10.06.01.01.a		Bianco Carrara C/D		m	€ 57,16
5845		10.06.01.01.b		Biancone Asiago		m	€ 54,67
5846		10.06.01.01.c		Granit Rosa Beta (Sardinien)		m	€ 52,18
5847		10.06.01.01.d		Kashmir White		m	€ 72,54
5848		10.06.01.01.e		Silver Cloud		m	€ 67,98
5849		10.06.01.01.f		Porphyr		m	€ 72,29
5850		10.06.01.01.g		Sandstein Südtirol (fein geschliffen)		m	€ 60,20
5851		10.06.01.01.h		Laaser Marmor Typ Nuvolato		m	€ 79,79
5852		10.06.01.02		Fensterumrahmungen, außen, aus Naturwerkstein; Sturz und Gewände massiv, einteilig; über Fassadenflucht vorstehend, Gewände einteilig, Querschnitt: 12x12 cm, Länge bis zu 220 cm; fein geschliffene Ober- und Kantenfläche, liefern, an Mauerwerk in Mörtel versetzen, mit Ankern aus nichtrostendem Stahl befestigen; mit mineralischem Fugenmörtel verfugen; nach abgeschlossener Verlegung reinigen. Ausführung gemäß Zeichnung. Nicht inbegriffen sind die Maurerbeihilfen, Mörtel und Bindemittel, welche gesondert vergütet werden:
5853		10.06.01.02.a		Bianco Carrara C/D		m	€ 130,30
5854		10.06.01.02.b		Biancone Asiago		m	€ 125,81
5855		10.06.01.02.c		Granit Rosa Beta (Sardinien)		m	€ 130,30
5856		10.06.01.02.d		Kashmir White		m	€ 178,83
5857		10.06.01.02.e		Silver Cloud		m	€ 172,14
5858		10.06.01.02.f		Porphyr		m	€ 202,57
5859		10.06.01.02.g		Sandstein Südtirol (fein geschliffen)		m	€ 159,62
5860		10.06.01.02.h		Laaser Marmor Typ Nuvolato		m	€ 212,47
5861		10.07			Die Gruppe 10.07 umfasst folgende Untergruppen: / 10.07.01 Naturwerkstein
5862		10.07.01
5863		10.07.01.01		Sockelleiste aus Naturwerkstein an Wänden oder in den Wänden integriert; Querschnitt: 80 mm x 10 mm, in Bahnen; obere Fläche waagrecht, polierte Ober- und Kantenfläche; liefern; vorstehend in Dünnbett verlegen und verfugen. Nach abgeschlossener Verlegung reinigen. Einschließlich Klebemörtel. Ausführung gemäß Zeichnung. Nicht inbegriffen sind die Maurerbeihilfen, welche gesondert vergütet werden:
5864		10.07.01.01.a		Bianco Carrara C/D		m	€ 12,52
5865		10.07.01.01.b		Biancone Asiago		m	€ 12,52
5866		10.07.01.01.c		Granit Rosa Beta (Sardinien)		m	€ 13,09
5867		10.07.01.01.d		Kashmir White		m	€ 15,37
5868		10.07.01.01.e		Silver Cloud		m	€ 15,05
5869		10.07.01.01.f		Porphyr		m	€ 18,65
5870		10.07.01.01.g		Sandstein Südtirol (fein geschliffen)		m	€ 19,16
5871		10.07.01.01.h		Laaser Marmor Typ Nuvolato		m	€ 20,78
5872		10.07.01.02		Stufensockel aus Naturwerkstein, abgetreppt mit Ausklinkung nach Stufenprofil; obere Fläche waagrecht; Querschnitt: 80 mm x 10 mm; Einzellängen entsprechend Stufenabmessungen; polierte Ober- und Kantenfläche; liefern; vorstehend in Dünnbett verlegen und verfugen. Nach abgeschlossener Verlegung reinigen. Einschließlich Klebemörtel. Ausführung gemäß Zeichnung. Nicht inbegriffen sind die Maurerbeihilfen, welche gesondert vergütet werden:
5873		10.07.01.02.a		Bianco Carrara C/D		m	€ 20,03
5874		10.07.01.02.b		Biancone Asiago		m	€ 20,03
5875		10.07.01.02.c		Granit Rosa Beta (Sardinien)		m	€ 20,93
5876		10.07.01.02.d		Kashmir White		m	€ 24,59
5877		10.07.01.02.e		Silver Cloud		m	€ 24,08
5878		10.07.01.02.f		Porphyr		m	€ 29,83
5879		10.07.01.02.g		Sandstein Südtirol (fein geschliffen)		m	€ 30,66
5880		10.07.01.02.h		Laaser Marmor Typ Nuvolato		m	€ 33,26
5881		10.07.01.03		Stufensockel aus Naturwerkstein, auf Trittstufen, mit Ausklinkung nach Stufenprofil, obere Fläche waagrecht; Querschnitt: 160-180 mm x 20 mm; Einzellänge: 480 mm; polierte Ober- und Kantenfläche; liefern, vorstehend in Mörtelbett verlegen und verfugen. Nach abgeschlossener Verlegung reinigen. Ausführung gemäß Zeichnung. Nicht inbegriffen sind die Maurerbeihilfen, Mörtel und Bindemittel, welche gesondert vergütet werden:
5882		10.07.01.03.a		Bianco Carrara C/D		m	€ 39,95
5883		10.07.01.03.b		Biancone Asiago		m	€ 33,55
5884		10.07.01.03.c		Granit Rosa Beta (Sardinien)		m	€ 42,90
5885		10.07.01.03.d		Kashmir White		m	€ 50,43
5886		10.07.01.03.e		Silver Cloud		m	€ 41,06
5887		10.07.01.03.f		Porphyr		m	€ 61,17
5888		10.07.01.03.g		Sandstein Südtirol (fein geschliffen)		m	€ 62,85
5889		10.07.01.03.h		Laaser Marmor Typ Nuvolato		m	€ 68,18
5890		10.07.01.04		Stufensockel aus Naturwerkstein, als schräge Wandwange (Bischofsmütze) mit Ausklinkung nach Stufenprofil; Stoßfuge senkrecht; obere Kante gefast; Querschnitt: 180-300 mm x 20 mm; Einzellänge: ca. 330 mm; polierte Ober- und Kantenfläche; liefern, vorstehend in Mörtelbett verlegen und verfugen. Nach abgeschlossener Verlegung reinigen. Ausführung gemäß Zeichnung. Nicht inbegriffen sind die Maurerbeihilfen, Mörtel und Bindemittel, welche gesondert vergütet werden:
5891		10.07.01.04.a		Bianco Carrara C/D		m	€ 65,12
5892		10.07.01.04.b		Biancone Asiago		m	€ 54,70
5893		10.07.01.04.c		Granit Rosa Beta (Sardinien)		m	€ 69,94
5894		10.07.01.04.d		Kashmir White		m	€ 82,21
5895		10.07.01.04.e		Silver Cloud		m	€ 66,94
5896		10.07.01.04.f		Porphyr		m	€ 99,72
5897		10.07.01.04.g		Sandstein Südtirol (fein geschliffen)		m
5898		10.07.01.04.h		Laaser Marmor Typ Nuvolato		m	€ 111,14
5899		10.07.01.05		Stufensockel aus Naturwerkstein, als schräge Wandwange (Bischofsmütze) mit Ausklinkung nach Stufenprofil; Stoßfuge schräg, obere Kante gefast; Querschnitt: 180-300 mm x 20 mm; Einzellänge: ca. 330 mm; polierte Ober- und Kantenfläche; liefern, vorstehend in Mörtelbett verlegen und verfugen. Nach abgeschlossener Verlegung reinigen. Ausführung gemäß Zeichnung. Nicht inbegriffen sind die Maurerbeihilfen, Mörtel und Bindemittel, welche gesondert vergütet werden:
5900		10.07.01.05.a		Bianco Carrara C/D		m	€ 75,55
5901		10.07.01.05.b		Biancone Asiago		m	€ 63,45
5902		10.07.01.05.c		Granit Rosa Beta (Sardinien)		m	€ 81,13
5903		10.07.01.05.d		Kashmir White		m	€ 95,35
5904		10.07.01.05.e		Silver Cloud		m	€ 77,66
5905		10.07.01.05.f		Porphyr		m	€ 115,67
5906		10.07.01.05.g		Sandstein Südtirol (fein geschliffen)		m	€ 118,86
5907		10.07.01.05.h		Laaser Marmor Typ Nuvolato		m	€ 115,68
5908		10.08			Die Gruppe 10.08 umfasst folgende Untergruppen: / 10.08.01 Naturwerkstein
5909		10.08.01
5910		10.08.01.01		Abdeckplatte aus Naturwerkstein, für Brüstung, gleichmäßig dick; Plattenbreite: 30 cm; Plattenlänge bis 150 cm; Plattendicke: 3 cm; Wassernase zweiseitig; polierte Oberfläche, Sichtkanten und -köpfe; liefern, in Mörtelbett verlegen und verfugen; nach abgeschlossener Verlegung reinigen. Ausführung gemäß Zeichnung. Nicht inbegriffen sind die Maurerbeihilfen, Mörtel und Bindemittel, welche gesondert vergütet werden:
5911		10.08.01.01.a		Bianco Carrara C/D		m	€ 63,87
5912		10.08.01.01.b		Biancone Asiago		m	€ 66,20
5913		10.08.01.01.c		Granit Rosa Beta (Sardinien)		m	€ 57,81
5914		10.08.01.01.d		Kashmir White		m	€ 102,28
5915		10.08.01.01.e		Silver Cloud		m	€ 77,91
5916		10.08.01.01.f		Porphyr		m	€ 82,07
5917		10.08.01.01.g		Sandstein Südtirol (fein geschliffen)		m	€ 81,71
5918		10.08.01.01.h		Laaser Marmor Typ Nuvolato		m	€ 107,88
5919		10.08.01.02		Abdeckplatte aus Naturwerkstein, innen für Mauer, gleichmäßig dick; Plattenbreite: 45 cm; Plattenlänge bis 150 cm; Plattendicke: 3 cm; polierte Oberfläche, Sichtkanten und -köpfe; liefern, in Mörtelbett mit Neigung verlegen, mit Anker aus nicht rostendem Stahl befestigen und verfugen; nach abgeschlossener Verlegung reinigen. Ausführung gemäß Zeichnung. Nicht inbegriffen sind die Maurerbeihilfen, Mörtel und Bindemittel, welche gesondert vergütet werden:
5920		10.08.01.02.a		Bianco Carrara C/D		m	€ 60,20
5921		10.08.01.02.b		Biancone Asiago		m	€ 63,93
5922		10.08.01.02.c		Granit Rosa Beta (Sardinien)		m	€ 51,45
5923		10.08.01.02.d		Kashmir White		m	€ 103,59
5924		10.08.01.02.e		Silver Cloud		m	€ 77,40
5925		10.08.01.02.f		Porphyr		m	€ 95,59
5926		10.08.01.02.g		Sandstein Südtirol (fein geschliffen)		m	€ 81,77
5927		10.08.01.02.h		Laaser Marmor Typ Nuvolato		m	€ 116,73
5928		10.09
5929		10.10			Die Gruppe 10.10 umfasst folgende Untergruppen: / 10.10.01 Naturwerkstein
5930		10.10.01
5931		10.10.01.01		Aufgeklebte Anschlagleiste nach oben, aus Naturwerkstein, für Fensterbank; liefern und kleben. Querschnitt: ca. 20x20 mm; Ausführung gemäß Zeichnung:
5932		10.10.01.01.a		Bianco Carrara C/D		m	€ 9,93
5933		10.10.01.01.b		Biancone Asiago		m	€ 9,93
5934		10.10.01.01.c		Granit Rosa Beta (Sardinien)		m	€ 14,77
5935		10.10.01.01.d		Kashmir White		m	€ 14,77
5936		10.10.01.01.e		Silver Cloud		m	€ 14,77
5937		10.10.01.01.f		Porphyr		m	€ 14,77
5938		10.10.01.01.g		Sandstein Südtirol (fein geschliffen)		m	€ 14,77
5939		10.10.01.01.h		Laaser Marmor Typ Nuvolato		m	€ 17,31
5940		10.10.01.02		Ausklinkung in Platten aus Naturwerkstein, Kantenfläche bleibt unbearbeitet; Ausführung gemäß Zeichnung:
5941		10.10.01.02.a		Plattendicke: 2 cm		cad	€ 3,68
5942		10.10.01.02.b		Plattendicke: 3 cm		cad	€ 4,40
5943		10.10.01.03		Schrägschnitt in Platten aus Naturwerkstein, Kantenfläche bleibt unbearbeitet. Ausführung gemäß Zeichnung:
5944		10.10.01.03.a		Plattendicke bis 3 cm		m	€ 4,00
5945		10.10.01.03.b		Plattendicke über 3 cm bis 5 cm		m	€ 4,68
5946		10.10.01.04		Eckabrundung in Platten aus Naturwerkstein; Kantenfläche poliert; Radius bis 10 mm; Ausführung gemäß Zeichnung:
5947		10.10.01.04.a		Plattendicke bis 3 cm		cad	€ 4,00
5948		10.10.01.04.b		Aufpreis für jeden weiteren cm Dicke		cad	€ 1,39
5949		10.10.01.05		Nut in Platten aus Naturwerkstein; Ausführung gemäß Zeichnung:
5950		10.10.01.05.a		Querschnitt: 4x8 mm		m	€ 3,76
5951		10.10.01.06		Kantenfase in Platten aus Naturwerkstein, Oberfläche poliert; Ausführung gemäß Zeichnung:		m	€ 2,72
5952		10.10.01.07		Kante runden (1/4 Rundung) in Platten aus Naturwerkstein, Oberfläche poliert. Ausführung gemäß Zeichnung:
5953		10.10.01.07.a		Plattendicke bis 3 cm		m	€ 42,44
5954		10.10.01.07.b		Aufpreis für jeden weiteren cm Dicke		m	€ 6,26
5955		10.10.01.08		Kanten runden (1/2 Rundung) in Platten aus Naturwerkstein, Oberfläche poliert. Ausführung gemäß Zeichnung:
5956		10.10.01.08.a		Plattendicke bis 3 cm		m	€ 53,26
5957		10.10.01.08.b		Aufpreis für jeden weiteren cm Dicke		m	€ 7,80
5958		10.11			Die Gruppe 10.11 umfasst folgende Untergruppen: / 10.11.01 Naturwerkstein, Betonwerkstein
5959		10.11.01
5960		10.11.01.01		Zusätzliche Oberflächenbehandlung der Naturwerksteinflächen durch:
5961		10.11.01.01.a		Imprägnieren mit Silikonharzlösung		m2	€ 23,06
5962		10.11.01.01.b		Fluatieren mit Härtefluat		m2	€ 10,71
5963		10.11.01.01.c		Polieren mit Polierwachs		m2	€ 10,71
5964		10.11.01.01.d		Versiegeln durch Versiegelungsschlämme		m2	€ 10,71
5965		10.12			Die Gruppe 10.12 umfasst folgende Untergruppen: / 10.12.01 Naturwerkstein, Betonwerkstein
5966		10.12.01
5967		10.12.01.01		Nachträgliches Bearbeiten der Naturwerksteinflächen durch:
5968		10.12.01.01.a		Schleifen: körniger Marmor		m2	€ 17,16
5969		10.12.01.01.b		Schleifen: Granit		m2	€ 25,56
5970		10.12.01.01.c		Politur: Marmor (ohne Schleifen)		m2	€ 11,21
5971		10.12.01.01.d		Politur: Granit (ohne Schleifen)		m2	€ 17,80
5972		10.12.01.01.e		Sandstrahlen (im Werk verarbeitet)		m2	€ 13,20
5973		10.12.01.01.f		Scharrieren (im Werk verarbeitet)		m2	€ 78,17
5974		10.12.01.01.g		Stocken (im Werk verarbeitet)		m2	€ 61,50
5975		10.12.01.01.h		Spitzen		m2	€ 121,59
5976		12			Die Kategorie 12 umfasst folgende Gruppen: / 12.01 Verglasung / 12.02 Profilbauglas / 12.03 Bearbeitung des Glases / 12.04 Ganzglastüren
5977		12.01			Die Gruppe 12.01 umfasst folgende Untergruppen: / 12.01.01 Floatglas / 12.01.02 Guß-Glas / 12.01.03 Drahtglas / 12.01.04 Sicherheitsglas / 12.01.05 Mehrscheiben-Isoliergläser / 12.01.06 Sonnenschutzglas / 12.01.07 Brandschutzglas / 12.01.08 Kunststofflichtplatten / 12.01.09 Einsetzen und Abdichten von Verglasungen
5978		12.01.01
5979		12.01.01.01		Floatglas, farblos, in Scheiben; für die Verglasung von Fenstern, Türen und Wänden liefern, im Glasfalz einsetzen und verklotzen, mit vorhandenen Glashalteleisten aus Holz im Holzrahmen mit Drahtstiften befestigen, beidseitig mit elastischen Dichtstoffen regendicht abdichten. Ausführung gemäß Zeichnung:
5980		12.01.01.01.a		Floatglas, Nenndicke: 4 mm		m2	€ 30,09
5981		12.01.01.01.b		Floatglas, Nenndicke: 5 mm		m2	€ 34,25
5982		12.01.01.01.c		Floatglas, Nenndicke: 6 mm		m2	€ 37,91
5983		12.01.01.01.d		Floatglas, Nenndicke: 8 mm		m2	€ 47,25
5984		12.01.01.01.e		Floatglas, Nenndicke: 10 mm		m2	€ 57,66
5985		12.01.01.01.f		Floatglas, Nenndicke: 12 mm		m2	€ 76,84
5986		12.01.02
5987		12.01.02.01		Ornamentglas, farblos, lichtdurchlässig, in Scheiben; für die Verglasung von Fenstern, Türen und Wänden liefern, im Glasfalz einsetzen und verklotzen, mit vorhandenen Glashalteleisten aus Holz im Holzrahmen mit Drahtstiften befestigen, beidseitig mit elastischen Dichtstoffen regendicht abdichten. Ausführung gemäß Zeichnung:
5988		12.01.02.01.a		Ornamentglas, Nenndicke: 4 mm		m2	€ 32,68
5989		12.01.02.01.b		Ornamentglas, Nenndicke: 6 mm		m2	€ 39,43
5990		12.01.02.01.c		Mattglas, Nenndicke: 4 mm		m2	€ 39,43
5991		12.01.03
5992		12.01.03.01		Gußglas mit Drahtnetzeinlage mit punktgeschweißtem Netz, Maschenweite: 12,5 mm, lichtdurchlässig, in Scheiben; für die Verglasung von Fenstern, Türen und Wänden liefern, im Glasfalz einsetzen und verklotzen, mit vorhandenen Glashalteleisten aus Holz im Holzrahmen und Drahtstiften befestigen, beidseitig mit elastischen Dichtstoffen regendicht abdichten. Ausführung gemäß Zeichnung:
5993		12.01.03.01.a		Drahtglas, weiß (farblos), Nenndicke: 6 mm		m2	€ 36,35
5994		12.01.03.01.b		Drahtglas, farbig, Nenndicke: 6 mm		m2	€ 46,74
5995		12.01.04
5996		12.01.04.01		Einscheiben-Sicherheitsglas als vorgespanntes Floatglas; farblos in Scheiben mit gebrochenen Kanten für die Verglasung von Fenstern, Türen und Wänden; liefern, im Glasfalz einsetzen und verklotzen, mit vorhandenen Glashalteleisten aus Holz im Holzrahmen mit Drahtstiften befestigen, beidseitig mit elastischen Dichtstoffen regendicht abdichten. Ausführung gemäß Zeichnung:
5997		12.01.04.01.a		Einscheiben-Sicherheitsglas, Nenndicke: 5 mm		m2	€ 52,95
5998		12.01.04.01.b		Einscheiben-Sicherheitsglas, Nenndicke: 6 mm		m2	€ 59,69
5999		12.01.04.01.c		Einscheiben-Sicherheitsglas, Nenndicke: 8 mm		m2	€ 73,76
6000		12.01.04.01.d		Einscheiben-Sicherheitsglas, Nenndicke: 10 mm		m2	€ 88,77
6001		12.01.04.01.e		Einscheiben-Sicherheitsglas, Nenndicke: 12 mm		m2	€ 118,93
6002		12.01.04.02		Verbund-Sicherheitsglas aus Floatglas; farblos, mit organischer Zwischenschicht, farblos, zu einer Einheit verbunden, für die Verglasung von Fenstern, Türen und Wänden; liefern, im Glasfalz einsetzen und verklotzen; mit vorhandenen Glashalteleisten aus Holz im Holzrahmen mit Drahtstiften befestigen, beidseitig mit elastischen Dichtstoffen regendicht abdichten. Ausführung gemäß Zeichnung:
6003		12.01.04.02.a		zweischeibig, Gesamtnenndicke: 6 mm (Zwischenschicht aus Polyvinylbutyral, 0,38 mm dick)		m2	€ 43,61
6004		12.01.04.02.b		zweischeibig, Gesamtnenndicke: 8 mm (Zwischenschicht aus Polyvinylbutyral, 0,38 mm dick)		m2	€ 48,82
6005		12.01.04.02.c		zweischeibig, Gesamtnenndicke: 8 mm (Zwischenschicht aus Polyvinylbutyral, 0,76 mm dick)		m2	€ 60,25
6006		12.01.04.02.d		zweischeibig, Gesamtnenndicke: 10 mm (Zwischenschicht aus Polyvinylbutyral, 0,76 mm dick)		m2	€ 64,40
6007		12.01.05
6008		12.01.05.03		Wärmeschutz-Isolierglas, zweifach, aus 2mal Floatglas; farblos, Innenscheibe aus Floatglas; Nenndicke: 4 mm; mit hauchdünner Edelmetallschicht, Außenscheibe aus Floatglas, Nenndicke: 4 mm; durch luftgefüllten Zwischenraum getrennt; mit Metallprofilen luft- und feuchtigkeitsdicht miteinander verbunden; für die Verglasung von Fenstern, Türen und Wänden; liefern, im Glasfalz einsetzen und verklotzen, mit vorhandenen Glashalteleisten aus Holz im Holzrahmen mit Drahtstiften befestigen, beidseitig mit elastischen Dichtstoffen regendicht abdichten. Ausführung gemäß Zeichnung:
6009		12.01.05.03.a		Scheibenzwischenraum: 12 mm, (4+12+4), Ug=1,6W/m2K		m2	€ 58,17
6010		12.01.05.03.b		Scheibenzwischenraum: 16 mm, (4+16+4), Ug=1,4W/m2K		m2	€ 67,00
6011		12.01.05.05		Wärmeschutz-Isolierglas, zweifach, gasgefüllt, aus 2mal Floatglas; Innenscheibe als Wärmeschutzglas aus Floatglas mit Metalloxydschicht oder Edelmetallschichtsystem, aufgebracht mit Hilfe der Hochvakuumtechnik und selektiv strahlendurchlässig, Nenndicke: 4 mm; Außenscheibe aus Floatglas, farblos, Nenndicke: 4 mm; durch Argon-Gas gefüllten Zwischenraum getrennt; mit Metallprofilen luft- und feuchtigkeitsdicht miteinander verbunden; für die Verglasung von Fenstern, Türen und Wänden; liefern, im Glasfalz einsetzen und verklotzen, mit vorhandenen Glashalteleisten aus Holz im Holzrahmen mit Drahtstiften befestigen, beidseitig mit elastischen Dichtstoffen regendicht abdichten. Ausführung gemäß Zeichnung:
6012		12.01.05.05.a		Scheibenzwischenraum: 16 mm, (4+16+4), Ug=1,1W/m2K		m2	€ 72,28
6013		12.01.05.07		Sonnenschutz-Isolierglas, zweifach, Innenscheibe aus Floatglas, farblos; Nenndicke: 4 mm, Außenscheibe als Kombischicht aus reflektierendem Floatglas, mit Metalloxydschicht oder Edelmetallschichtsystem, aufgebracht mit Hilfe der Hochvakuumtechnik und selektiv strahlendurchlässig, Nenndicke: 6 mm; durch Argon-Gas gefüllten Zwischenraum getrennt; mit Metallprofilen luft- und feuchtigkeitsdicht miteinander verbunden; für die Verglasung von Fenstern, Türen und Wänden; liefern, im Glasfalz einsetzen und verklotzen, mit vorhandenen Glashalteleisten aus Holz im Holzrahmen mit Drahtstiften befestigen, beidseitig mit elastischen Dichtstoffen regendicht abdichten. Ausführung gemäß Zeichnung:
6014		12.01.05.07.a		Scheibenzwischenraum: 16 mm, (4+16+6), Ug = 1,1 W/m2K, LT ca.70%, g ca. 40%		m2	€ 143,23
6015		12.01.05.07.b		Scheibenzwischenraum: 16 mm, (4+16+6), Ug=1,1W/m2K, LT ca.60%, g ca. 30%		m2	€ 195,00
6016		12.01.06
6017		12.01.06.01		Reflektierendes Spiegelglas, lichtdurchlässig, in Scheiben, mit warm eingearbeiteter witterungsbeständiger Metalloxydbeschichtung; für die Verglasung von Fenstern, Türen und Wänden; liefern, im Glasfalz einsetzen und verklotzen, mit vorhandenen Glashalteleisten aus Holz im Holzrahmen mit Drahtstiften befestigen, beidseitig mit elastischen Dichtstoffen regendicht abdichten. Ausführung gemäß Zeichnung:
6018		12.01.06.01.a		Dicke: 5 mm, Farbton: hell		m2	€ 49,00
6019		12.01.06.01.b		Dicke: 6 mm, Farbton: hell		m2	€ 61,00
6020		12.01.06.01.c		Dicke: 8 mm, Farbton: hell		m2	€ 73,00
6021		12.01.07
6022		12.01.07.01		Brandschutzglas ohne Drahteinlage, farblos, in Scheiben, mit Homologierungsbescheinigung italienischer Norm entsprechend; für die Verglasung von Fenstern, Türen und Wänden; liefern, im Glasfalz mit Drahtstiften einsetzen und verklotzen, mit vorhandenen Glashalteleisten im Rahmen befestigen, beidseitig mit nicht brennbaren und hitzebeständigen Dichtstoffen gemäß Einbauanweisungen und technischen Merkblättern des Glasherstellers versiegeln. Ausführung gemäß Zeichnung:
6023		12.01.07.01.a		Brandschutzglas farblos, Nenndicke: 6,5 mm, RE 120'		m2	€ 451,23
6024		12.01.07.02		Drahtspiegel-Brandschutzglas mit Drahtnetzeinlage mit punktgeschweißtem Netz, Maschenweite: 13 mm, farblos in Scheiben, mit Homologierungsbescheinigung italienischer Norm entsprechend; für die Verglasung von Fenstern, Türen und Wänden; liefern, im Glasfalz mit Dichtprofilen einsetzen und verklotzen, mir vorhandenen Glashalteleisten im Rahmen befestigen, beidseitig mit nicht brennbaren und hitzebeständigen Dichtstoffen gemäß Einbauanweisungen und technischen Merkblättern des Glasherstellers versiegeln. Ausführung gemäß Zeichnung:
6025		12.01.07.02.a		Brandschutzglas mit Drahtnetzeinlage farblos, Nenndicke: 7 mm, RE 60'		m2	€ 87,76
6026		12.01.07.03		Brandschutzglas farblos in Scheiben, mit Homologierungsbescheinigung italienischer Norm entsprechend; für die Verglasung von Fenstern, Türen und Wänden; liefern, im Glasfalz mit Dichtprofilen einsetzen und verklotzen, mit vorhandenen Glashalteleisten im Rahmen befestigen, beidseitig mit nicht brennbaren und hitzebeständigen Dichtstoffen gemäß Einbauanweisungen und technischen Merkblättern des Glasherstellers versiegeln. Ausführung gemäß Zeichnung:
6027		12.01.07.03.a		Mehrscheiben-Brandschutzglas, Gesamtnenndicke: 15 mm, REI 30'		m2	€ 765,00
6028		12.01.07.03.b		Mehrscheiben-Brandschutzglas, Gesamtnenndicke: 21 mm, REI 60'		m2	€ 885,00
6029		12.01.07.03.c		Mehrscheiben-Brandschutzglas, Gesamtnenndicke: 50 mm, REI 120'		m2	€ 1.930,00
6030		12.01.08
6031		12.01.08.01		Kunststofflichtplatten aus PMMA (Polymetilmetakryl), durchsichtig, original aus Synthese frei von wiedergewinnbaren Monomeren, Brennbarkeitsklasse B2 nach DIN 4102, gegossen, farblos, schlagfest, UV-Schutz, witterungsbeständig, beschränkt kalt formbar, für die Verglasung von Fenstern, Türen, Wänden und Oberlichten; liefern und im Glasfalz einsetzen und verklotzen, mit vorhandenen Glashalteleisten im Metallrahmen mit Schrauben befestigen, beidseitig mit elastischen Dichtprofilen aus EPDM regendicht abdichten. Ausführung gemäß Zeichnung:
6032		12.01.08.01.a		Plattendicke: 3 mm		m2	€ 45,16
6033		12.01.08.01.b		Plattendicke: 4 mm		m2	€ 55,57
6034		12.01.08.01.c		Plattendicke: 5 mm		m2	€ 68,53
6035		12.01.08.01.d		Plattendicke: 6 mm		m2	€ 82,58
6036		12.01.08.01.e		Plattendicke: 8 mm		m2	€ 110,09
6037		12.01.08.01.f		Plattendicke: 10 mm		m2
6038		12.01.08.01.g		Plattendicke: 20 mm		m2
6039		12.01.08.01.h		Plattendicke: 30 mm		m2
6040		12.01.08.02		Kunststofflichtplatte aus PMMA (Polymetilmetakryl), durchsichtig, original aus Synthese frei von wiedergewinnbaren Monomeren, Brennbarkeitsklasse B2 nach DIN 4102, extrudiert, farblos, schlagfest, UV-Schutz, witterungsbeständig, beschränkt kalt biegbar, für die Verglasung von Fenstern, Türen, Wänden und Oberlichten; liefern und im Glasfalz einsetzen und verklotzen, mit vorhandenen Glashalteleisten im Metallrahmen mit Schrauben festhalten, beidseitig mit elastischen Dichtprofilen aus EPDM regendicht abdichten. Ausführung gemäß Zeichnung:
6041		12.01.08.02.a		Plattendicke: 3 mm		m2	€ 38,42
6042		12.01.08.02.b		Plattendicke: 4 mm		m2	€ 48,26
6043		12.01.08.02.c		Plattendicke: 5 mm		m2	€ 60,25
6044		12.01.08.02.d		Plattendicke: 6 mm		m2	€ 73,19
6045		12.01.08.02.e		Plattendicke: 8 mm		m2	€ 95,52
6046		12.01.08.02.f		Plattendicke: 10 mm		m2
6047		12.01.08.02.g		Plattendicke: 20 mm		m2
6048		12.01.08.02.h		Plattendicke: 30 mm		m2
6049		12.01.08.03		Kunststofflichtplatte aus PC (Polykarbonat), durchsichtig, original aus Synthese frei von wiedergewinnbaren Monomeren, extrudiert, Brennbarkeitsklasse 1 nach D.M. 26.06.84, durchsichtig, schlagfest, UV-Schutz, U=2,5 W/m2K, witterungsbeständig, gut kalt biegbar, für die Verglasung von Fenstern, Türen, Wänden und Oberlichten; liefern und im Glasfalz einsetzen und verklotzen, mit vorhandenen Glashalteleisten im Metallrahmen mit Schrauben festhalten, beidseitig mit elastischen Dichtprofilen aus EPDM regendicht abdichten. Ausführung gemäß Zeichnung:
6050		12.01.08.03.a		Plattendicke: 3 mm		m2	€ 54,51
6051		12.01.08.03.b		Plattendicke: 4 mm		m2	€ 73,19
6052		12.01.08.03.c		Plattendicke: 5 mm		m2	€ 90,35
6053		12.01.08.03.d		Plattendicke: 6 mm		m2	€ 109,03
6054		12.01.08.03.e		Plattendicke: 8 mm		m2	€ 132,93
6055		12.01.08.03.f		Plattendicke: 10 mm		m2
6056		12.01.08.03.g		Plattendicke: 20 mm		m2
6057		12.01.08.03.h		Plattendicke: 30 mm		m2
6058		12.01.09
6059		12.01.09.01		Einsetzen der Scheiben in Kittfalz witterungsseitig mit erhärtendem Dichtstoff (Kitt) abdichten, sowie Befestigung der Scheiben mit Drahtstiften, bzw. Weißblechen, imprägnierten Hartholzstiften oder Kunststoffhalterungen.		m2	€ 15,06
6060		12.01.09.02		Einsetzen und Abdichten der Verglasung mit Dichtstoffen, mit vorhandenen raumseitigen Glashalteleisten befestigen; beidseitige Versiegelung mit elastischem Dichtstoff; zusätzlich beidseitige Stabilisierung durch Abstandhalter; Verglasungssystem DIN 18545 Teil 3:
6061		12.01.09.02.a		aus Holz, mit Stiften		m2	€ 15,06
6062		12.01.09.02.b		aus Kunststoff, einrastend		m2	€ 15,06
6063		12.01.09.02.c		aus Aluminium, geklemmt		m2	€ 15,06
6064		12.01.09.02.d		aus Stahl, geschraubt		m2	€ 15,06
6065		12.01.09.03		Einsetzen und Abdichten der Verglasung mit vorhandenen Dichtprofilen und vorhandenen raumseitigen Glashalteleisten.		m2	€ 14,00
6066		12.02			Die Gruppe 12.02 umfasst folgende Untergruppe: / 12.02.01 Wände
6067		12.02.01
6068		12.02.01.01		Profilbauglas, farblos, nicht durchsichtig mit einer Ornamentierung auf der Profilaußenfläche und einem U-förmigen Querschnitt, für Wände und Lichtbänder; liefern, in Profilrahmen (Metallzargen werden getrennt vergütet) einbauen und mit Dichtungsprofilen aus PVC und elastischen Dichtstoffen abdichten, einschließlich Abdichtung der Fugen mit elastischbleibendem Dichtstoff gemäß Einbauanweisung und technischen Merkblättern des Glasherstellers:
6069		12.02.01.01.a		Querschnitt: 262x41x6 mm, ohne Drahteinlage, einschalig, kammartig gestoßen		m2	€ 42,58
6070		12.02.01.01.b		Querschnitt: 262x41x6 mm, ohne Drahteinlage, einschalig, spundwandartig verhakt		m2	€ 42,58
6071		12.02.01.01.c		Querschnitt: 262x41x6 mm, ohne Drahteinlage, zweischalig, 2 Lagen kammartig gestoßen		m2	€ 63,84
6072		12.02.01.01.d		Querschnitt: 262x41x6 mm, mit Drahteinlage, einschalig, kammartig gestoßen		m2	€ 46,74
6073		12.02.01.01.e		Querschnitt: 262x41x6 mm, mit Drahteinlage, einschalig, spundwandartig verhakt		m2	€ 46,74
6074		12.02.01.01.f		Querschnitt: 262x41x6 mm, mit Drahteinlage, zweischalig, 2 Lagen kammartig gestoßen		m2	€ 68,02
6075		12.03			Die Gruppe 12.03 umfasst folgende Untergruppen: / 12.03.01 Kantenbearbeitungen / 12.03.02 Bohrungen / 12.03.03 Ausschnitte, Abrundungen / 12.03.04 Sonstige Bearbeitungen
6076		12.03.01
6077		12.03.01.01		Kantenbearbeitung der Glasscheibe, Kanten poliert, Ausführung gemäß Zeichnung:
6078		12.03.01.01.a		Nenndicke: 6 mm		m	€ 4,33
6079		12.03.01.01.b		Nenndicke: 8 mm		m	€ 5,96
6080		12.03.01.01.c		Nenndicke: 10 mm		m	€ 7,53
6081		12.03.01.01.d		Nenndicke: 12 mm		m	€ 8,64
6082		12.03.02
6083		12.03.02.01		Bohrung der Glasscheibe, Bohrung bis zu einem Durchmesser von 30 mm, Ausführung gemäß Zeichnung:
6084		12.03.02.01.a		Nenndicke bis 6 mm		cad	€ 4,50
6085		12.03.02.01.b		Nenndicke bis 8 mm		cad	€ 5,00
6086		12.03.02.01.c		Nenndicke bis 10 mm		cad	€ 6,10
6087		12.03.02.01.d		Nenndicke bis 12 mm		cad	€ 11,00
6088		12.03.03
6089		12.03.03.01		Ausschnitt in Glasscheibe, rund innerhalb der Scheibe, Glasdicke bis zu 12 mm. Ausführung gemäß Zeichnung:
6090		12.03.03.01.a		Ausschnittdurchmesser bis zu 120 mm		cad	€ 42,58
6091		12.03.03.02		Ausschnitt in Glasscheibe, rechteckig innerhalb der Scheibe, Glasdicke bis zu 12 mm. Ausführung gemäß Zeichnung:
6092		12.03.03.02.a		Ausschnittgröße bis zu 144 cm2		cad	€ 42,58
6093		12.03.03.03		Eckabrundung an Glasscheibe, Glasdicke bis zu 12 mm, Ausführung gemäß Zeichnung:
6094		12.03.03.03.a		Eckradius bis zu 60 mm		cad	€ 5,17
6095		12.03.04
6096		12.03.04.01		Sandstrahlen von Glasscheiben, Ausführung gemäß Zeichnung		m2	€ 37,40
6097		12.04			Die Gruppe 12.04 umfasst folgende Untergruppe: / 12.04.01 Türen
6098		12.04.01
6099		12.04.01.01		Ganzglastür, einflügelig, als Drehtür, mit Flügel aus Einscheibensicherheitsglas, Dicke: 12 mm, liefern und rahmenlos einbauen. Ausführung gemäß Zeichnung. Der Beschlag wird gesondert vergütet:
6100		12.04.01.01.a		Rohbaurichtmaß: 875x2100 mm		cad	€ 345,31
6101		12.04.01.01.b		Rohbaurichtmaß: 1000x2100 mm		cad	€ 398,22
6102		13			Die Preise der angeführten Leistungsbeschreibungen beinhalten die Lieferung der Stoffe und/oder der Bauteile, die Transportkosten zur Baustelle und die Montagearbeiten für den Einbau. In den Preisen der Hauptleistungen ist die technische Aufwendung der Installateure mit eingerechnet. Nicht inbegriffen sind die Maurerbeihilfen und die Baugerüste. / Sämtliche Leistungen sind nach den einschlägig anerkannten Regeln der Technik mit ungebrauchten Stoffen und Bauteilen auszuführen, welche den geltenden gesetzlichen Vorschriften entsprechen. / Die Kategorie 13 umfasst folgende Gruppen: / 13.01 Heizzentrale, Armaturen und Zubehör / 13.02 Feuerungsanlagen, Abgasanlagen und Zubehör / 13.03 Heizkörper, Heizgeräte und Zubehör / 13.04 Rohrleitungen und Zubehör / 13.05 Rohrisolierungen und Zubehör / 13.06 Elektro- und Regelungsanlagen mit Zubehör
6103		13.01			Die Gruppe 13.01 umfasst folgende Untergruppen: / 13.01.01 Heizkessel / 13.01.02 Warmwasserbereiter / 13.01.03 Absperrorgane / 13.01.04 Rückflußverhinderer / 13.01.05 Be- und Entlüftungsgeräte / 13.01.06 Ausdehnungsgefäße / 13.01.07 Sicherheits- und Kontrollvorrichtungen / 13.01.08 Umwälzpumpen / 13.01.09 Wärmeaustauscher / 13.01.10 Druck- und Mengenregelgeräte / 13.01.11 Wärmezähler / 13.01.12 Schmutzfänger / 13.01.13 Verteiler für Heizungsanlagen / 13.01.14 Zubehör Heizzentrale
6104		13.01.01
6105		13.01.01.01		Stahlheizkessel für Öl- oder Gasfeuerung, mit hohem Wirkungsgrad, Baumuster entsprechend Gesetz 10/91, I.S.P.E.S.L - homologiert, zentrale Umkehrbrennkammer mit radialem Rohrbündelwärmetauscher, Fronttüre aus Stahlblech, Wärmeisolierung aus Mineralwollmatten Stärke 80 mm, Außenmantel aus einbrennlackiertem Stahlblech, Flansch zur Montage des Brenners, Schalt- und Steuerkasten mit Kesselthermometer, Regel- und Sicherheitsthermostaten, Schalter usw., Reinigungsöffnung am Abgassammler, luftgekühltes Brennraumschauglas, Reinigungsbürste, komplett mit Gegenflanschen, Schrauben und Dichtungen, usw.:
6106		13.01.01.01.a		Nennleistung 35 kW		cad	€ 1.533,37
6107		13.01.01.01.b		Nennleistung 50 kW		cad	€ 1.855,85
6108		13.01.01.01.c		Nennleistung 100 kW		cad	€ 3.011,93
6109		13.01.01.01.d		Nennleistung 150 kW		cad	€ 3.651,01
6110		13.01.01.01.e		Nennleistung 200 kW		cad	€ 4.077,04
6111		13.01.01.01.f		Nennleistung 250 kW		cad	€ 4.442,10
6112		13.01.01.01.g		Nennleistung 300 kW		cad	€ 4.776,77
6113		13.01.01.01.h		Nennleistung 400 kW		cad	€ 6.632,66
6114		13.01.01.01.i		Nennleistung 500 kW		cad	€ 7.454,02
6115		13.01.01.01.k		Nennleistung 750 kW		cad	€ 9.827,30
6116		13.01.01.02		Stahlheizkessel nach DIN 4702/4751 für Öl- und Gasfeuerung, mit hohem Wirkungsgrad, Baumuster entsprechend Gesetz 10/91, I.S.P.E.S.L - homologiert, geeignet für den Betrieb mit gleitender Wasservorlauftemperatur, mehrschalige Konvektionsheizflächen im Dreizugsystem, Fronttüre aus Stahlblech, Wärmeisolierung aus Mineralwollmatten, Stärke 80 mm, Außenmantel aus einbrennlackiertem Stahlblech, Flansch zur Montage des Brenners, komplett mit Thermometer, Sicherheits- und Regelthermostaten, elektronische Mikroprozessorregelung des Kessels in Abhängigkeit der Außentemperatur, Reinigungsöffnung am Abgassammler, luftgekühltes Brennraumschauglas, Reinigungsbürste, einschließlich Gegenflanschen, Schrauben und Dichtungen, usw.:
6117		13.01.01.02.a		Nennleistung 35 kW		cad	€ 3.869,39
6118		13.01.01.02.b		Nennleistung 50 kW		cad	€ 4.690,14
6119		13.01.01.02.c		Nennleistung 100 kW		cad	€ 5.100,57
6120		13.01.01.02.d		Nennleistung 150 kW		cad	€ 7.475,16
6121		13.01.01.02.e		Nennleistung 200 kW		cad	€ 9.175,26
6122		13.01.01.02.f		Nennleistung 250 kW		cad	€ 10.670,16
6123		13.01.01.02.g		Nennleistung 300 kW		cad	€ 12.077,30
6124		13.01.01.02.h		Nennleistung 400 kW		cad	€ 13.924,13
6125		13.01.01.02.i		Nennleistung 500 kW		cad	€ 16.474,44
6126		13.01.01.02.k		Nennleistung 750 kW		cad	€ 21.194,08
6127		13.01.01.03		Gußheizkessel (inländisches Produkt) für Öl- und Gasfeuerung, mit hohem Wirkungsgrad, Baumuster entsprechend Gesetz 10/91, I.S.P.E.S.L - homologiert, mit Kesselgliedern aus Grauguß, mit großer Fronttür mit Schauglas und schwenkbarer Brennerplatte, mit Reinigungsöffnungen an den Frontelementen, Anschlußstutzen für Vor- und Rücklauf am hintersten Element, komplett mit Anschlußflanschen, Gegenflanschen, Schrauben und Dichtungen, Wärmeisolierung mit Mindestwandstärke 70 mm, Außenmantel aus einbrennlackiertem Stahlblech, Schalt- und Steuerkasten mit Kesselthermometer, Regel- und Sicherheitsthermostaten, Schalter, usw.:
6128		13.01.01.03.a		Nennleistung 30 kW		cad	€ 1.905,96
6129		13.01.01.03.b		Nennleistung 50 kW		cad	€ 2.374,31
6130		13.01.01.03.c		Nennleistung 100 kW		cad	€ 3.196,31
6131		13.01.01.03.d		Nennleistung 150 kW		cad	€ 4.574,41
6132		13.01.01.03.e		Nennleistung 200 kW		cad	€ 6.040,81
6133		13.01.01.03.f		Nennleistung 250 kW		cad	€ 7.976,01
6134		13.01.01.03.g		Nennleistung 300 kW		cad	€ 9.383,62
6135		13.01.01.03.h		Nennleistung 400 kW		cad	€ 11.788,25
6136		13.01.01.03.i		Nennleistung 500 kW		cad	€ 13.488,93
6137		13.01.01.03.k		Nennleistung 750 kW		cad	€ 18.943,03
6138		13.01.01.04		Gußheizkessel nach DIN 4702/4751 - Heizan IV für Öl- und Gasfeuerung, mit hohem Wirkungsgrad, Baumuster entsprechend Gesetzt 10/91, I.S.P.E.S.L - homologiert, bestehend aus Kesselgliedern in GL 180 M, mit großer Fronttür mit Schauglas und schwenkbarer Brennerplatte, mit Reinigungsöffnungen an den Frontelementen, Anschlußstutzen für Vor- und Rücklauf am hintersten Element, komplett mit Anschlußflanschen, Gegenflanschen, Schrauben und Dichtungen, Wärmeisolierung mit Mindestwandstärke 80 mm, Außenmantel aus einbrennlackiertem Stahlblech, Schalt- und Steuerkasten mit Kesselthermometer, Regel- und Sicherheitsthermostaten, usw.:
6139		13.01.01.04.a		Nennleistung 30 kW		cad	€ 2.404,60
6140		13.01.01.04.b		Nennleistung 50 kW		cad	€ 2.814,95
6141		13.01.01.04.c		Nennleistung 100 kW		cad	€ 4.691,70
6142		13.01.01.04.d		Nennleistung 150 kW		cad	€ 6.861,73
6143		13.01.01.04.e		Nennleistung 200 kW		cad	€ 7.858,74
6144		13.01.01.04.f		Nennleistung 250 kW		cad	€ 9.383,62
6145		13.01.01.04.g		Nennleistung 300 kW		cad	€ 11.025,80
6146		13.01.01.04.h		Nennleistung 400 kW		cad	€ 12.785,28
6147		13.01.01.04.i		Nennleistung 500 kW		cad	€ 18.327,38
6148		13.01.01.04.k		Nennleistung 750 kW		cad	€ 23.312,46
6149		13.01.01.05		Feststoffheizkessel, Bauart Holzvergaser - Hochleistungskessel, geeignet für Holzscheite, Abfallholz und Buschhackgut. Geschweißte Stahlkonstruktion mit großem Füllraum, luftgekühlte Füll- und Aschentür, Anheizklappe, Keramikrost, Zündplatte, Schwelgasabsaugung, Saugzugventilator, mechanischer Zugregler, Blechmantel lackiert mit 100 mm Vollisolierung. Kessel komplett mit elektrischer Schalttafel, Kesselregler, Sicherheitsbatterie, Kesselthermometer, Sicherheitstemperaturbegrenzer, Abgasthermostat, Schürgerät, Aschenlade, Gegenflanschen für Wasseranschlüsse usw.:
6150		13.01.01.05.a		Nennleistung 25 kW		cad	€ 5.910,15
6151		13.01.01.05.b		Nennleistung 35 kW		cad	€ 6.440,44
6152		13.01.01.05.c		Nennleistung 50 kW		cad	€ 7.311,84
6153		13.01.01.06		Gaswandkessel nur für Heizung mit offener Brennkammer, Naturzug, mit Zündflamme, ventilmodulierend, INOX Brenner mit Wärmetauscher mit hohem Wirkungsgrad, komplett mit Ausdehnungsgefäß, Umwälzpumpe, Dreiwegeventil, Kontroll- und Sicherheitsarmaturen, usw.:
6154		13.01.01.06.a		Nennwärmeleistung 24 kW		cad	€ 1.278,19
6155		13.01.01.06.b		Nennwärmeleistung 29 kW		cad	€ 1.495,18
6156		13.01.01.07		Gaswandkessel für Heizung und Warmwasser mit offener Brennkammer, Naturzug, By-pass Ventil, gleitende elektronische Regelung, elektronische Zündung, INOX Brenner mit Wärmetauscher mit hohem Wirkungsgrad, komplett mit Ausdehnungsgefäß, Umwälzpumpe, Dreiwegeventil, Kontroll- und Sicherheitsarmaturen, usw.:
6157		13.01.01.07.a		Nennwärmeleistung 24 kW		cad	€ 1.817,37
6158		13.01.01.07.b		Nennwärmeleistung 29 kW		cad	€ 1.917,12
6159		13.01.01.08		Gaswandkessel für Heizung und Warmwasser mit Boiler 120 l mit offener Brennkammer, Naturzug, By-pass Ventil, gleitende elektronische Regelung, elektronische Zündung, INOX Brenner mit Wärmetauscher mit hohem Wirkungsgrad, komplett mit Ausdehnungsgefäß, Umwälzpumpe, Dreiwegeventil, Kontroll- und Sicherheitsarmaturen, usw.:
6160		13.01.01.08.a		Nennwärmeleistung 29 kW		cad	€ 2.579,60
6161		13.01.01.09		Gaswandkessel nur für Heizung mit geschlossener Brennkammer, Zwangsbelüftung, By-pass Ventil, ventilmodulierend, elektronische Zündung, INOX Brenner mit Wärmetauscher mit hohem Wirkungsgrad, komplett mit Ausdehnungsgefäß, Umwälzpumpe, Dreiwegeventil, Kontroll- und Sicherheitsarmaturen, usw.:
6162		13.01.01.09.a		Nennwärmeleistung 24 kW		cad	€ 1.659,16
6163		13.01.01.09.b		Nennwärmeleistung 29 kW		cad	€ 1.758,93
6164		13.01.01.10		Gaswandkessel für Heizung und Warmwasser mit geschlossener Brennkammer, Zwangsbelüftung, By-pass Ventil, elektronische Modulation, elektronische Zündung, INOX Brenner mit Wärmetauscher mit hohem Wirkungsgrad, komplett mit Ausdehnungsgefäß, Umwälzpumpe, Dreiwegeventil, Kontroll- und Sicherheitsarmaturen, usw.:
6165		13.01.01.10.a		Nennwärmeleistung 24 kW		cad	€ 1.981,64
6166		13.01.01.10.b		Nennwärmeleistung 29 kW		cad	€ 2.110,63
6167		13.01.01.11		Gaswandkessel für Heizung und Warmwasser mit Boiler 120 l mit geschlossener Brennkammer, Zwangsbelüftung, By-pass Ventil, gleitende elektronische Regelung, elektronische Zündung, INOX Brenner mit Wärmetauscher mit hohem Wirkungsgrad, komplett mit Ausdehnungsgefäß, Umwälzpumpe, Dreiwegeventil, Kontroll- und Sicherheitsarmaturen, usw.:
6168		13.01.01.11.a		Nennwärmeleistung 29 kW		cad	€ 3.259,83
6169		13.01.01.12		Gaswandkessel für Heizung und Warmwasser mit geschlossener Brennkammer, Zwangsbelüftung, By-pass Ventil, gleitende elektronische Regelung, elektronische Zündung, INOX Brenner mit Wärmetauscher mit hohem Wirkungsgrad und eingebautem INOX-Boiler, komplett mit Ausdehnungsgefäß, Umwälzpumpe, Dreiwegeventil, Kontroll- und Sicherheitsarmaturen, usw.:
6170		13.01.01.12.a		Nennwärmeleistung 24 kW, 45 l-Boiler		cad	€ 2.286,59
6171		13.01.01.12.b		Nennwärmeleistung 29 kW, 50 l-Boiler		cad	€ 2.403,85
6172		13.01.02
6173		13.01.02.01		Doppelmantelspeicher aus INOX Stahl, Innenboiler aus Chrom-Nickel-Molybdän-Legierung, komplett wartungsfrei, aus Wärmeisolierung aus PUR - Hartschaum mit einer Mindeststärke von 70 mm und Ummantelung aus Stahlblech, PN 10, komplett mit sämtlichen Anschlußstutzen, Schalttafel, Thermometer, Regelthermostaten, Anschlußverschraubungen, Dichtungen, Konsolen und Bügeln, usw.:
6174		13.01.02.01.a		150 l		cad	€ 1.548,52
6175		13.01.02.01.b		200 l		cad	€ 1.671,69
6176		13.01.02.01.c		250 l		cad	€ 1.918,31
6177		13.01.02.01.d		350 l		cad	€ 2.693,92
6178		13.01.02.01.e		500 l		cad	€ 3.477,10
6179		13.01.02.01.f		800 l		cad	€ 4.685,49
6180		13.01.02.02		Speicher mit Glattrohrwärmetauscher in Spiralausführung mit hohem Wirkungsgrad, aus Edelstahl AISI 316, Wärmeisolierung aus PUR - Hartschaum mit einer Mindeststärke von 70 mm, PN 10, komplett mit sämtlichen Anschlußstutzen und Muffen, Tauchhülse, Regelthermostaten, Thermometer, Standkonsole, usw.:
6181		13.01.02.02.a		120 l		cad	€ 1.428,14
6182		13.01.02.02.b		160 l		cad	€ 1.735,48
6183		13.01.02.02.c		230 l		cad	€ 2.199,52
6184		13.01.02.02.d		350 l		cad	€ 3.073,49
6185		13.01.02.02.e		450 l		cad	€ 4.764,68
6186		13.01.02.02.f		600 l		cad	€ 4.924,47
6187		13.01.02.02.g		800 l		cad	€ 5.362,03
6188		13.01.02.02.h		1000 l		cad	€ 6.489,01
6189		13.01.02.02.i		1400 l		cad	€ 7.360,37
6190		13.01.03
6191		13.01.03.01		Muffenschieber aus Bronze; Gehäuse aus Bronze, Handrad plastifiziert, PN 16, komplett mit Verschraubungen und Dichtungen:
6192		13.01.03.01.a		DN 10 - 3/8"		cad	€ 15,16
6193		13.01.03.01.b		DN 15 - 1/2"		cad	€ 18,03
6194		13.01.03.01.c		DN 20 - 3/4"		cad	€ 23,20
6195		13.01.03.01.d		DN 25 - 1"		cad	€ 26,39
6196		13.01.03.01.e		DN 32 - 5/4"		cad	€ 32,13
6197		13.01.03.01.f		DN 40 - 6/4"		cad	€ 36,45
6198		13.01.03.01.g		DN 50 - 2"		cad	€ 43,75
6199		13.01.03.01.h		DN 65 - 2 1/2"		cad	€ 63,97
6200		13.01.03.01.i		DN 80 - 3"		cad	€ 77,18
6201		13.01.03.01.k		DN 100 - 4"		cad	€ 116,82
6202		13.01.03.02		Flanschen - Flachschieber mit innenliegender Spindel, Gehäuse und Deckel aus Grauguß, Sitz und Spindel aus Messing, nach UNI/DIN Normen PN 10, Max. Temperatur 200 °C, komplett mit Gegenflanschen, Schrauben und Dichtungen:
6203		13.01.03.02.a		DN 40 - 6/4"		cad	€ 123,59
6204		13.01.03.02.b		DN 50 - 2"		cad	€ 154,18
6205		13.01.03.02.c		DN 65 - 2 1/2"		cad	€ 182,48
6206		13.01.03.02.d		DN 80 - 3"		cad	€ 218,83
6207		13.01.03.02.e		DN 100 - 4"		cad	€ 280,38
6208		13.01.03.02.f		DN 125 - 5"		cad	€ 340,43
6209		13.01.03.02.g		DN 150 - 6"		cad	€ 438,80
6210		13.01.03.03		Flanschen - Absperrventil mit weichdichtendem Gummistössel, Gehäuse aus Grauguß GG-25, Spindel aus INOX-Stahl mit O-Ringdichtung aus Gummi, Innen- und Außenbeschichtung mit Epoxyharz, Beschichtung des Stössels in EPDM - nach UNI/DIN Normen PN 6, max. Betriebstemperatur 120 °C, komplett mit Gegenflanschen, Schrauben und Dichtungen:
6211		13.01.03.03.a		DN 15 - 1/2"		cad	€ 90,99
6212		13.01.03.03.b		DN 20 - 3/4"		cad	€ 100,11
6213		13.01.03.03.c		DN 25 - 1"		cad	€ 112,70
6214		13.01.03.03.d		DN 32 - 5/4"		cad	€ 132,45
6215		13.01.03.03.e		DN 40 - 6/4"		cad	€ 145,02
6216		13.01.03.03.f		DN 50 - 2"		cad	€ 172,21
6217		13.01.03.03.g		DN 65 - 2 1/2"		cad	€ 219,98
6218		13.01.03.03.h		DN 80 - 3"		cad	€ 256,59
6219		13.01.03.03.i		DN 100 - 4"		cad	€ 332,70
6220		13.01.03.03.k		DN 125 - 5"		cad	€ 455,42
6221		13.01.03.03.l		DN 150 - 6"		cad	€ 591,03
6222		13.01.03.04		Geradsitz - Absperrventil mit Flanschanschluß, Gehäuse aus Grauguß in Geradsitzausführung, mit Dichtbalg aus Grauguß, komplett mit Gegenflanschen, Schrauben und Dichtungen, entsprechend Normen UNI/DIN PN16:
6223		13.01.03.04.a		DN 15 - 1/2"		cad	€ 139,90
6224		13.01.03.04.b		DN 20 - 3/4"		cad	€ 160,17
6225		13.01.03.04.c		DN 25 - 1"		cad	€ 176,77
6226		13.01.03.04.d		DN 32 - 5/4"		cad	€ 216,55
6227		13.01.03.04.e		DN 40 - 6/4"		cad	€ 232,88
6228		13.01.03.04.f		DN 50 - 2"		cad	€ 285,50
6229		13.01.03.04.g		DN 65 - 2 1/2"		cad	€ 347,58
6230		13.01.03.04.h		DN 80 - 3"		cad	€ 428,26
6231		13.01.03.04.i		DN 100 - 4"		cad	€ 552,38
6232		13.01.03.04.k		DN 125 - 5"		cad	€ 801,54
6233		13.01.03.04.l		DN 150 - 6"		cad	€ 1.033,26
6234		13.01.03.05		Kugelhahn - Vollstromventil, Gehäuse aus verchromtem Rotguß mit Innenteil aus INOX - Stahl, Gewindeanschlüssen, Gußhebel, Dreifachdichtung aus Teflon, PN10:
6235		13.01.03.05.a		DN 10 - 1/4"		cad	€ 16,81
6236		13.01.03.05.b		DN 15 - 1/2"		cad	€ 18,85
6237		13.01.03.05.c		DN 20 - 3/4"		cad	€ 26,34
6238		13.01.03.05.d		DN 25 - 1"		cad	€ 30,55
6239		13.01.03.05.e		DN 32 - 5/4"		cad	€ 39,14
6240		13.01.03.05.f		DN 40 - 6/4"		cad	€ 50,09
6241		13.01.03.05.g		DN 50 - 2"		cad	€ 66,29
6242		13.01.03.05.h		DN 65 - 2 1/2"		cad	€ 112,06
6243		13.01.03.05.i		DN 80 - 3"		cad	€ 170,33
6244		13.01.03.06		Kükenhahn aus Grauguß:
6245		13.01.03.06.a		3/8"		cad	€ 19,18
6246		13.01.03.06.b		1/2"		cad	€ 24,05
6247		13.01.03.06.c		3/4"		cad	€ 27,15
6248		13.01.03.07		Füll- und Entleerungshahn aus Rotguß mit Vierkantküken, komplett mit Stopfen, Kette und Schlauchverschraubung, Außengewindeanschluß:
6249		13.01.03.07.a		1/2"		cad	€ 20,02
6250		13.01.04
6251		13.01.04.01		Klappenrückschlagventil; Gehäuse aus Bronze, geeignet für heiße Flüssigkeiten, komplett mit Gewindeanschlüssen und Dichtungen:
6252		13.01.04.01.a		DN 10 - 3/8"		cad	€ 17,43
6253		13.01.04.01.b		DN 15 - 1/2"		cad	€ 20,61
6254		13.01.04.01.c		DN 20 - 3/4"		cad	€ 22,87
6255		13.01.04.01.d		DN 25 - 1"		cad	€ 27,00
6256		13.01.04.01.e		DN 32 - 5/4"		cad	€ 32,23
6257		13.01.04.01.f		DN 40 - 6/4"		cad	€ 38,34
6258		13.01.04.01.g		DN 50 - 2"		cad	€ 50,16
6259		13.01.04.01.h		DN 65 - 2 1/2"		cad	€ 71,97
6260		13.01.04.01.i		DN 80 - 3"		cad	€ 94,83
6261		13.01.04.01.k		DN 100 - 4"		cad	€ 115,64
6262		13.01.04.02		Klappenrückschlagventil; Gehäuse aus Grauguß, Freiflutventil, Feder aus INOX-Stahl, Abdichtung des Deckels durch O-Ring, komplett mit Gegenflanschen, Schrauben und Dichtungen, entsprechend Normen UNI/DIN PN 6:
6263		13.01.04.02.a		DN 15 - 1/2"		cad	€ 96,54
6264		13.01.04.02.b		DN 20 - 3/4"		cad	€ 103,57
6265		13.01.04.02.c		DN 25 - 1"		cad	€ 128,19
6266		13.01.04.02.d		DN 32 - 5/4"		cad	€ 139,90
6267		13.01.04.02.e		DN 40 - 6/4"		cad	€ 157,87
6268		13.01.04.02.f		DN 50 - 2"		cad	€ 180,18
6269		13.01.04.02.g		DN 65 - 2 1/2"		cad	€ 236,85
6270		13.01.04.02.h		DN 80 - 3"		cad	€ 284,59
6271		13.01.04.02.i		DN 100 - 4"		cad	€ 376,75
6272		13.01.04.02.k		DN 125 - 5"		cad	€ 504,36
6273		13.01.04.02.l		DN 150 - 6"		cad	€ 1.105,94
6274		13.01.04.03		Rückschlagklappe für horizontale Montage; Gehäuse aus Grauguß, Freiflutventil, Abdichtung des Deckels durch O-Ring, komplett mit Gegenflanschen, Schrauben und Dichtungen, entsprechend Normen UNI/DIN PN 10:
6275		13.01.04.03.a		DN 40 - 6/4"		cad	€ 168,51
6276		13.01.04.03.b		DN 50 - 2"		cad	€ 156,48
6277		13.01.04.03.c		DN 65 - 2 1/2"		cad	€ 200,82
6278		13.01.04.03.d		DN 80 - 3"		cad	€ 232,88
6279		13.01.04.03.e		DN 100 - 4"		cad	€ 310,11
6280		13.01.04.03.f		DN 125 - 5"		cad	€ 394,54
6281		13.01.04.03.g		DN 150 - 6"		cad	€ 522,91
6282		13.01.04.04		Disco-Rückschlagventile; Gehäuse aus Rotguß (über DN 100 aus GG-25) Schließklappe mit O-Ring aus EPDM, Gegenscheibe und Feder aus Edelstahl, zur Montage zwischen Flanschen, komplett, entsprechend Normen UNI/DIN PN 6:
6283		13.01.04.04.a		DN 15 - 1/2"		cad	€ 47,18
6284		13.01.04.04.b		DN 20 - 3/4"		cad	€ 50,98
6285		13.01.04.04.c		DN 25 - 1"		cad	€ 63,05
6286		13.01.04.04.d		DN 32 - 5/4"		cad	€ 77,15
6287		13.01.04.04.e		DN 40 - 6/4"		cad	€ 85,94
6288		13.01.04.04.f		DN 50 - 2"		cad	€ 103,16
6289		13.01.04.04.g		DN 65 - 2 1/2"		cad	€ 142,20
6290		13.01.04.04.h		DN 80 - 3"		cad	€ 208,29
6291		13.01.04.04.i		DN 100 - 4"		cad	€ 260,29
6292		13.01.04.04.k		DN 125 - 5"		cad	€ 443,23
6293		13.01.04.04.l		DN 150 - 6"		cad	€ 544,83
6294		13.01.05
6295		13.01.05.01		Automatischer Schnellentlüfter; Gehäuse und Deckel aus Messing, Schwimmer aus korrosionsfestem Polypropylen, mit angebauter Absperrung zur Inspektion mit Anlage unter Druck, komplett mit Anschlußverschraubungen und Dichtungen:
6296		13.01.05.01.a		DN 10 - 3/8"		cad	€ 18,02
6297		13.01.05.01.b		DN 15 - 1/2"		cad	€ 21,72
6298		13.01.05.01.c		DN 20 - 3/4"		cad	€ 28,48
6299		13.01.05.02		Luftabscheider aus Grauguß mit Gewindeanschluß; automatisches Schwimmerventil mit Schwimmer aus rostfreiem Stahl, mit angebauter Absperrung zur Inspektion mit Anlage unter Druck, komplett mit Dichtungen:
6300		13.01.05.02.a		DN 20 - 3/4"		cad	€ 59,23
6301		13.01.05.02.b		DN 25 - 1"		cad	€ 65,69
6302		13.01.05.02.c		DN 32 - 5/4"		cad	€ 71,58
6303		13.01.05.02.d		DN 40 - 6/4"		cad	€ 81,06
6304		13.01.05.02.e		DN 50 - 2"		cad	€ 121,14
6305		13.01.05.03		Luftabscheider mit PALL-Ringen - Schweißmuffen; automatisches Entgasungsgerät zur vollkommenen Abscheidung von Luft- und Gaseinschlüssen in Heizungswassernetzen, Gehäuse aus geschweißtem Stahlblech, Füllung mit Stahlringen aus Edelstahl, manuelles Ablaßventil im oberen Gehäuseteil zur Entfernung von Schmutzansammlungen und größeren Luftmengen bei Inbetriebsetzung, komplett mit Dichtungen:
6306		13.01.05.03.a		DN 50 - 2"		cad	€ 1.036,15
6307		13.01.05.03.b		DN 65 - 2 1/2"		cad	€ 1.102,75
6308		13.01.05.03.c		DN 80 - 3"		cad	€ 1.527,03
6309		13.01.05.03.d		DN 100 - 4"		cad	€ 1.603,09
6310		13.01.05.03.e		DN 125 - 5"		cad	€ 3.004,55
6311		13.01.05.04		Luftabscheider mit PALL-Ringen - Flanschanschlüsse; automatisches Entgasungsgerät zur vollkommenen Abscheidung von Luft- und Gaseinschlüssen in Heizungswassernetzen, Gehäuse aus geschweißtem Stahlblech, Füllung mit Stahlringen aus Edelstahl, manuelles Ablaßventil im oberen Gehäuseteil zur Entfernung von Schmutzansammlungen und größeren Luftmengen bei Inbetriebsetzung, komplett mit Gegenflanschen, Schrauben und Dichtungen:
6312		13.01.05.04.a		DN 50 - 2"		cad	€ 1.187,15
6313		13.01.05.04.b		DN 65 - 2 1/2"		cad	€ 1.253,26
6314		13.01.05.04.c		DN 80 - 3"		cad	€ 1.678,11
6315		13.01.05.04.d		DN 100 - 4"		cad	€ 1.747,58
6316		13.01.05.04.e		DN 125 - 5"		cad	€ 3.241,96
6317		13.01.05.04.f		DN 150 - 6"		cad	€ 3.507,16
6318		13.01.06
6319		13.01.06.01		Membranausdehnungsgefäß, ohne I.S.P.E.S.L Kollaudierung, aus Stahlblech mit geeigneter Wandstärke, mit Membrane und Polster aus Inertgas für Heizungsanlagen mit geschlossenem Kreislauf, max. Betriebsdruck 5 bar, komplett mit Sockel, Gasventil, Befestigungskonsolen und sonstigem Zubehör:
6320		13.01.06.01.a		Nutzvolumen 4 l		cad	€ 34,35
6321		13.01.06.01.b		Nutzvolumen 8 l		cad	€ 45,14
6322		13.01.06.01.c		Nutzvolumen 12 l		cad	€ 54,43
6323		13.01.06.01.d		Nutzvolumen 18 l		cad	€ 68,72
6324		13.01.06.01.e		Nutzvolumen 24 l		cad	€ 81,12
6325		13.01.06.02		Membranausdehnungsgefäß, mit I.S.P.E.S.L Kollaudierung, aus Stahlblech mit geeigneter Wandstärke, mit Membrane und Polster aus Inertgas für Heizungsanlagen mit geschlossenem Kreislauf, Homologierung und Kollaudierung I.S.P.E.S.L, max. Betriebsdruck 5 bar, komplett mit Sockel, Gasventil, Befestigungskonsolen und sonstigem Zubehör:
6326		13.01.06.02.a		Nutzvolumen 35 l		cad	€ 156,78
6327		13.01.06.02.b		Nutzvolumen 50 l		cad	€ 175,06
6328		13.01.06.02.c		Nutzvolumen 80 l		cad	€ 204,81
6329		13.01.06.02.d		Nutzvolumen 105 l		cad	€ 232,29
6330		13.01.06.02.e		Nutzvolumen 150 l		cad	€ 271,02
6331		13.01.06.02.f		Nutzvolumen 200 l		cad	€ 313,67
6332		13.01.06.02.g		Nutzvolumen 250 l		cad	€ 381,06
6333		13.01.06.02.h		Nutzvolumen 300 l		cad	€ 445,99
6334		13.01.06.02.i		Nutzvolumen 500 l		cad	€ 826,03
6335		13.01.06.03		Offenes Ausdehnungsgefäss; kubische oder zylindrische Ausführung, aus verschweißtem Stahlblech, liefern und montieren; komplett mit Deckel, Konsolen, Anschlußstutzen lt. Schema, Rostschutzanstrich außen, allseitiger Wärmeisolierung mit hochisolierenden Dämmstoffen zur absolut zuverlässigen Verhinderung des Einfrierens bei Aufstellung in unbeheizten Räumen, komplett mit stabiler äußerer Schutzhülle aus Holz, Blech, Kunststoff o.ä.:
6336		13.01.06.03.a		Gesamtvolumen 50 l		cad	€ 67,16
6337		13.01.06.03.b		Gesamtvolumen 100 l		cad	€ 140,25
6338		13.01.06.03.c		Gesamtvolumen 150 l		cad	€ 186,86
6339		13.01.06.03.d		Gesamtvolumen 200 l		cad	€ 239,70
6340		13.01.06.03.e		Gesamtvolumen 300 l		cad	€ 306,87
6341		13.01.06.03.f		Gesamtvolumen 500 l		cad	€ 607,72
6342		13.01.07
6343		13.01.07.01		Sicherheitsventile federbelastet, mit Gewindeanschlüssen, Gehäuse aus Rotguß mit Kunststoffmembrane, I.S.P.E.S.L kollaudiert, komplett mit Anschlußverschraubungen und Dichtungen:
6344		13.01.07.01.a		Nennweite 1/2"für Heizungen		cad	€ 47,11
6345		13.01.07.01.b		Nennweite 3/4"für Heizungen		cad	€ 61,29
6346		13.01.07.01.c		Nennweite 1" für Heizungen		cad	€ 96,68
6347		13.01.07.01.d		Nennweite 1/2" für Boiler		cad	€ 33,58
6348		13.01.07.01.e		Nennweite 3/4" für Boiler		cad	€ 40,41
6349		13.01.07.02		Thermisches Brennstoffunterbrechungsventil für verschiedene Brennstoffe (Heizöl, Gas, ecc.) mit positiver Wirkungsweise und I.S.P.E.S.L kollaudiert, mit Handrückstellung, Ansprechtemperatur 98 °C, max. Betriebsdruck 6 bar, komplett mit Kapillare aus Kupfer mit Fühler mit Wachsfüllung, Tauchhülse, Anschlußverschraubungen, Dichtungen, usw.:
6350		13.01.07.02.a		DN 15 - 1/2"		cad	€ 192,87
6351		13.01.07.02.b		DN 20 - 3/4"		cad	€ 248,01
6352		13.01.07.02.c		DN 25 - 1"		cad	€ 347,00
6353		13.01.07.02.d		DN 30 - 5/4"		cad	€ 378,20
6354		13.01.07.02.e		DN 40 - 6/4"		cad	€ 415,67
6355		13.01.07.02.f		DN 50 - 2"		cad	€ 522,36
6356		13.01.07.02.g		DN 65 - 2 1/2", Flanschausführung		cad	€ 939,16
6357		13.01.07.02.h		DN 80 - 3", Flanschausführung		cad	€ 1.143,97
6358		13.01.07.03		Thermische Ablaufsicherung; Gehäuse aus Messing verchromt, Kapillarfühler aus Kupfer der nach dem Flüssigkeitsausdehnungsprinzip funktioniert, mit flexiblen Metallschlauch geschützt, I.S.P.E.S.L kollaudiert, Rückstellknopf aus HOSTAFORM, komplett mit Anschlußverschraubungen und Dichtungen:
6359		13.01.07.03.a		DN 15 - 1/2", mit Nachfüllvorrichtung		cad	€ 204,81
6360		13.01.07.03.b		DN 20 - 3/4"		cad	€ 156,78
6361		13.01.07.03.c		DN 32 - 5/4"		cad	€ 268,62
6362		13.01.07.03.d		DN 40 - 6/4"		cad	€ 341,58
6363		13.01.07.04		Druckwächter für Heizkreise mit geschlossenen Ausdehnungsgefäßen I.S.P.E.S.L homologiert, Einstellbereich 1÷5 bar, Maximaldruck 14bar, Umschaltkontakt 6A - 220 V, max. Temperatur 95 °C, komplett mit Anschlußverschraubungen und Dichtungen.		cad	€ 59,79
6364		13.01.07.05		Manometer mit Dreiwegehahn und Prüfflansch, Gehäuse aus Messing, Skalenteilung 0,1 bar, I.S.P.E.S.L homologiert, komplett mit Anschlußverschraubungen und Dichtungen:
6365		13.01.07.05.a		ø 63 mm - 1/4"		cad	€ 49,49
6366		13.01.07.05.b		ø 80 mm - 3/8"		cad	€ 59,79
6367		13.01.07.06		Bimetallthermometer I.S.P.E.S.L homologiert, Anzeigeskala von 0÷120 °C, Skalenteilung 2 °C, komplett mit Tauchhülse aus Kupfer:
6368		13.01.07.06.a		1/2"		cad	€ 25,17
6369		13.01.07.07		Tauchhülse aus Messing, für den Einbau von Fix- oder Probethermometern oder Sonden, komplett mit Anschlußverschraubungen und Dichtungen:
6370		13.01.07.07.a		1/2" Länge 100 cm		cad	€ 23,44
6371		13.01.07.08		Durchflußwächter; Gehäuse aus Aluminiumdruckguß, Schaltzunge und Feder aus INOX-Stahl, Dichtbalg in Phosphorbronze, Anschlußgewindestutzen aus Messing, geeignet zum Einbau in Rohrleitungen ø 1 ÷ 8 ", Umschaltkontakt 6A - 220 V, komplett mit Anschlußverschraubungen und Dichtungen.		cad	€ 138,74
6372		13.01.07.09		Niveauschalter; Gehäuse aus Polypropylen, Wechsler mit Quecksilberkontakt; liefern und montieren; komplett mit Anschlußtauchkabel - 13 m lang und Befestigungsbügel für die Niveauschalter mit 5 Haken, aus feuerverzinktem Flachstahl mit vorgebohrtem Winkel zur Befestigung am Schachtdeckel oder an der Decke:
6373		13.01.07.09.a		Ein Wechslerkontakt 6 A - 230 V		cad	€ 125,26
6374		13.01.07.10		Ablauftrichter aus Messing, für den Abfluß aus Sicherheitsventilen oder Ähnlichem, komplett mit Siphon und Anschlußmuffen:
6375		13.01.07.10.a		ø 1/2"		cad	€ 23,44
6376		13.01.07.10.b		ø 3/4"		cad	€ 29,20
6377		13.01.07.10.c		ø 1"		cad	€ 50,35
6378		13.01.07.10.d		ø 5/4"		cad	€ 60,32
6379		13.01.08
6380		13.01.08.01		Umwälzpumpe mit Muffenanschlüssen, für Heizungsanlagen, Spiralgehäuse aus Grauguß, Spaltrohrmotor, Isolationsklasse F-IP51, Welle aus Chromstahl, Laufrad aus Kunststoff, Lager aus Spezialkohle fördergutgeschmiert, wartungsfrei, Regulierung durch Drehzahländerung in 4 Stufen, komplett mit Anschlußverschraubungen, Dichtungen, usw.:
6381		13.01.08.01.a		DN 25 - G 1"		cad	€ 181,37
6382		13.01.08.01.b		DN 32 - G 1 1/4"		cad	€ 314,66
6383		13.01.08.02		Umwälzpumpe mit Flanschenanschlüssen, für Heizungsanlagen, Spiralgehäuse aus Grauguß, Spaltrohrmotor, Isolationsklasse F-IP51, Welle aus Chromstahl, Laufrad aus Kunststoff, Lager aus Spezialkohle fördergutgeschmiert, wartungsfrei, Regulierung durch Drehzahländerung in 4 Stufen, komplett mit Gegenflanschen, Schrauben und Dichtungen:
6384		13.01.08.02.a		DN 40 - 1 1/2"		cad	€ 611,33
6385		13.01.08.02.b		DN 50 - 2"		cad	€ 646,82
6386		13.01.08.02.c		DN 65 - 2 1/2"		cad	€ 921,40
6387		13.01.08.02.d		DN 80 - 3"		cad	€ 1.067,86
6388		13.01.08.02.e		DN 100 - 4"		cad	€ 1.743,58
6389		13.01.08.03		Zwillings-Umwälzpumpe mit Verschraubungen für Heizungs - und Klimaanlagen, Inline-Ausführung in Blockbauweise; Pumpeneinheit mit zwei hydraulisch und antriebsmäßig voneinander getrennten Kreiselpumpen. Durch die im Pumpengehäuse (Druckraum) angeordnete Rückschlagklappe wird die in Reserve stehende Pumpe abgesperrt. Spiralgehäuse aus Grauguß, Spaltrohrmotor IP51, Isolationsklasse F, Betriebsspannung: 220 V AC oder Ausführung "D" 380 V/50 Hz Drehstrom, Welle aus Chromstahl, Laufrad aus Kunststoff, Lager aus Spezialkohle, fördergutgeschmiert, wartungsfrei, Förderleistung durch Drehzahländerung in 4 Stufen verstellbar. Komplett mit Verschraubungen; liefern und montieren. / Betriebsdruck max. 10 bar / Betriebstemperatur - 10 ÷ 140 °C
6390		13.01.08.03.a		DN 32 - G 5/4"		cad	€ 450,53
6391		13.01.08.04		Zwillings-Umwälzpumpe mit Flanschanschlüssen für Heizungs - und Klimaanlagen, Inline-Ausführung in Blockbauweise; Pumpeneinheit mit zwei hydraulisch und antriebsmäßig voneinander getrennten Kreiselpumpen. Durch die im Pumpengehäuse (Druckraum) angeordnete Rückschlagklappe wird die in Reserve stehende Pumpe abgesperrt. Spiralgehäuse aus Grauguß, Spaltrohrmotor IP51, Isolationsklasse F, Betriebsspannung: 380 V/50 Hz Drehstrom. Welle aus Chromstahl, Laufrad aus Kunststoff, Lager aus Spezialkohle, fördergutgeschmiert, wartungsfrei, Förderleistung durch Drehzahländerung in 4 Stufen verstellbar. Komplett mit Gegenflanschen, Schrauben und Dichtungen; / Betriebsdruck max. 6 bar / Betriebstemperatur - 10 ÷ 140 °C
6392		13.01.08.04.a		DN 40 - 6/4"		cad	€ 1.094,19
6393		13.01.08.04.b		DN 50 - 2"		cad	€ 1.450,92
6394		13.01.08.04.c		DN 65 - 2 1/2"		cad	€ 1.708,43
6395		13.01.08.04.d		DN 80 - 3"		cad	€ 2.211,56
6396		13.01.08.05		Umwälzpumpe; einstufige Spiralgehäusepumpe; Gehäuse, Deckel und Laufrad aus GG - 25, Welle aus Chromstahl, Wellenbüchse aus Chrom-Nickel-Molybdänstahl. Gleitringdichtung Kohle/Aluminium/Viton, Drehstromkurzschlußläufermotor 380/660 V 50 Hz direkt mit Pumpe verflanscht mit gemeinsamer Welle, Schutzart IP 54. Komplett mit Gegenflanschen, Schrauben und Dichtungen; liefern und montieren; / Betriebsdruck max. 16 bar / Betriebstemperatur - 30 ÷ + 130 °C
6397		13.01.08.05.a		DN 32 - 6,0 m3/h - 122 kPa - 1450 U/min		cad	€ 822,19
6398		13.01.08.05.b		DN 40 - 9,0 m3/h - 150 kPa - 1450 U/min		cad	€ 990,63
6399		13.01.08.05.c		DN 50 - 25,0 m3/h - 165 kPa - 1450 U/min		cad	€ 1.101,10
6400		13.01.08.05.d		DN 65 - 50,0 m3/h - 160 kPa - 1450 U/min		cad	€ 1.518,41
6401		13.01.08.05.e		DN 80 - 60,0 m3/h - 168 kPa - 1450 U/min		cad	€ 1.886,31
6402		13.01.08.05.f		DN 100 - 100,0 m3/h - 157 kPa - 1450 U/min		cad	€ 2.125,17
6403		13.01.08.06		Strahlpumpe; Körper und Diffusor aus Sphäroguß GGG40, Flanschenanschlüsse, Düse und Stößel aus Edelstahl, Spindelabdichtung aus Teflon mit Tellerfeder - belasteten PFTE-Ringen, max. Betriebstemperatur 240°C. Komplett mit Gegenflanschen, Schrauben und Dichtungen; liefern und montieren. / max. Betriebsdruck PN 16
6404		13.01.08.06.a		DN 32 /PN 16 - Nennleistung 236 kW		cad	€ 1.131,68
6405		13.01.08.06.b		DN 40 /PN 16 - Nennleistung 406 kW		cad	€ 1.216,90
6406		13.01.08.06.c		DN 50 /PN 16 - Nennleistung 580 kW		cad	€ 1.412,88
6407		13.01.08.06.d		DN 32 /PN 16 - Nennleistung 836 kW		cad	€ 1.655,15
6408		13.01.08.06.e		DN 80 /PN 16 -Nennleistung 1178 kW		cad	€ 2.171,80
6409		13.01.09
6410		13.01.09.01		Plattenwärmetauscher in Edelstahlausführung AISI 316, Tauscherplatten aus rostfreiem Stahl oder Titan mit besonders hohem Wärmeübergangskoeffizienten dank der speziellen Plattenkonstruktion. Geeignet für Heizungs-, Kühl- und Sanitärwasseranlagen. Die massiven Frontplatten sind aus lackiertem Stahlblech, die Ankerzugstangen sind verzinkt. Die Tauscher sind leicht reinigbar und können beliebig reduziert oder erweitert werden; komplett mit Rahmen, Zugankern, Flanschen, Dichtungen aus Nitrilkautschuk usw.; liefern und montieren. / Max. Betriebsdruck 16 bar / Betriebstemperatur - 10 ÷ 110 °C / Druckverlust primärseitig max. 15 kPa / Druckverlust sekundärseitig max.15 kPa
6411		13.01.09.01.a		Tauscherplatte - 140x450 mm		cad	€ 21,23
6412		13.01.09.01.b		2 Rahmenplatten 200x555 mm mit Ankerstangen für 25 Platten		a c	€ 313,10
6413		13.01.09.01.c		2 Rahmenplatten 200x555 mm mit Ankerstangen für 49 Platten		a c	€ 401,49
6414		13.01.09.01.d		Tauscherplatte - 140x735 mm		cad	€ 34,07
6415		13.01.09.01.e		2 Rahmenplatten 200x700 mm mit Ankerstangen für 25 Platten		a c	€ 462,49
6416		13.01.09.01.f		2 Rahmenplatten 200x555 mm mit Ankerstangen für 49 Platten		a c	€ 615,83
6417		13.01.09.01.g		Tauscherplatte - 240x720 mm		cad	€ 42,67
6418		13.01.09.01.h		2 Rahmenplatten 310x820 mm mit Ankerstangen für 59 Platten		a c	€ 1.117,25
6419		13.01.09.01.i		2 Rahmenplatten 310x820 mm mit Ankerstangen für 129 Platten		a c	€ 1.618,93
6420		13.01.09.01.j		Tauscherplatte 305x987 mm		cad	€ 49,78
6421		13.01.09.01.k		2 Rahmenplatten 400x1080 mm mit Ankerstangen für 101 Platten		a c	€ 2.192,70
6422		13.01.09.01.l		2 Rahmenplatten 400x1080 mm mit Ankerstangen für 251 Platten		a c	€ 2.600,50
6423		13.01.10
6424		13.01.10.01		Druckbegrenzungsventile (in Vorbereitung)
6425		13.01.10.02		Automatische Füllgarnitur für geschlossene Heizungsanlagen, Gehäuse und Tasse aus Messing, Ausgangsdruck regelbar 0.3÷4 bar, max. Eingangsdruck 10 bar, mit Absperrventil, Rückschlagventil, INOX-Filter, Entlüftungsschrauben, Manometer, komplett mit Anschlußverschraubungen und Muffen:
6426		13.01.10.02.a		1/2"		cad	€ 61,60
6427		13.01.10.02.b		3/4", große Mengen und mit Rohrnetztrenner		cad	€ 486,28
6428		13.01.10.03		Differenzdruck - Überströmventil für Heizkreise, Eckausführung, Gehäuse und Tasse aus Messing mit eingebauter Differnezdruckanzeige, Anzeigezylinder aus Glas, Federhaube aus hochwertigem Kunststoff, Membrane aus EPDM, komplett mit Verschraubungen und Dichtungen:
6429		13.01.10.03.a		DN 20 - 3/4"		cad	€ 58,67
6430		13.01.10.03.b		DN 25 - 1"		cad	€ 93,23
6431		13.01.10.03.c		DN 32 - 5/4"		cad	€ 111,57
6432		13.01.10.04		Mengenregler ohne Hilfsenergie für Fernwärmeversorgungsanlagen, ausgedehnte Heizungssysteme und Industrieanlagen. Schließfunktion proportional mit Steigen der Durchflußmenge, ohne Verwendung von Hilfsenergie. Ventilgehäuse aus Bronze, Ventilkegel, - stößel, - schaft und - sitz aus Edelstahl, Drosselventil zum Abgleich des Regelventils, Steuerleitung und Membransitz aus Stahl - Membrane aus EPDM mit Gewebeeinlage zur Verstärkung. Absolut dicht schließendes Ventil mit Dichtung aus Grafit auf metallischem Trägermaterial, Druckentlastung mittels korrosionsfestem Stahlbalg; liefern und montieren. / Nenndruck 16 bar - Gewindeanschlüsse
6433		13.01.10.04.a		DN 15 - kvs 3,2 - Mengenbereich mit p = 0,2 bar: 0,03 ÷ 1,8 m3/h		cad	€ 651,17
6434		13.01.10.04.b		DN 20 - kvs 4,5 - Mengenbereich mit p = 0,2 bar: 0,05 ÷ 2,4 m3/h		cad	€ 651,17
6435		13.01.10.04.c		DN 25 - kvs 6,3 - Mengenbereich mit p = 0,2 bar: 0,05 ÷ 3,0 m3/h		cad	€ 904,99
6436		13.01.10.04.d		DN 32 - kvs 10 - Mengenbereich mit p = 0,2 bar: 0,3 ÷ 6,5 m3/h		cad	€ 1.585,84
6437		13.01.10.04.e		DN 40 - kvs 12,5 - Mengenbereich mit p = 0,2 bar: 0,4 ÷ 7,0 m3/h		cad	€ 1.716,54
6438		13.01.10.04.f		DN 50 - kvs 16 - Mengenbereich mit p = 0,2 bar: 0,4 ÷ 8,0 m3/h		cad	€ 1.883,05
6439		13.01.10.05		Mengenregler ohne Hilfsenergie für Fernwärmeversorgungsanlagen, ausgedehnte Heizungssysteme und Industrieanlagen. Schließfunktion proportional mit Steigen der Durchflußmenge, ohne Verwendung von Hilfsenergie. Ventilgehäuse aus Bronze, Ventilkegel, - stößel, - schaft und - sitz aus Edelstahl, Drosselventil zum Abgleich des Regelventils, Steuerleitung und Membransitz aus Stahl - Membrane aus EPDM mit Gewebeeinlage zur Verstärkung. Absolut dicht schließendes Ventil mit Dichtung aus Grafit auf metallischem Trägermaterial, Druckentlastung mittels korrosionsfestem Stahlbalg; liefern und montieren. / Nenndruck 16 bar - Flanschanschlüsse
6440		13.01.10.05.a		DN 32 - kvs 12,5 - Mengenbereich mit p = 0,2 bar: 0,4 ÷ 7 m3/h		cad	€ 2.336,61
6441		13.01.10.05.b		DN 40 - kvs 20 - Mengenbereich mit p = 0,2 bar 0,6 ÷ 11,0 m3/h		cad	€ 2.516,47
6442		13.01.10.05.c		DN 50 - kvs 32 - Mengenbereich mit p = 0,2 bar 0,9 ÷ 16 m3/h		cad	€ 2.680,08
6443		13.01.10.05.d		DN 65 - kvs 50 - Mengenbereich mit p = 0,2 bar 2,0 ÷ 28 m3/h		cad	€ 3.391,22
6444		13.01.10.05.e		DN 80 - kvs 80 - Mengenbereich mit p = 0,2 bar 3,5 ÷ 40 m3/h		cad	€ 3.596,76
6445		13.01.10.05.f		DN 100 - kvs 125 - Mengenbereich mit p = 0,2 bar 6,5 ÷ 63 m3/h		cad	€ 5.565,67
6446		13.01.10.06		Strangregulierventile; Gehäuse aus Rotguß oder AMETAL, Schrägsitzventil mit Rückflußverhinderung, Dichtungsring aus TEFLON, Einstellknopf aus NYLON mit Stellungsanzeige, Muffenanschluß, PN 6, komplett mit Entleerungshahn, Schrauben Dichtungen und Muffen:
6447		13.01.10.06.a		DN 15 - G 1/2 "		cad	€ 70,09
6448		13.01.10.06.b		DN 20 - G 3/4 "		cad	€ 76,95
6449		13.01.10.06.c		DN 25 - G 1"		cad	€ 86,99
6450		13.01.10.06.d		DN 32 - G 5/4"		cad	€ 105,25
6451		13.01.10.06.e		DN 40 - G 11/2"		cad	€ 147,87
6452		13.01.10.06.f		DN 50 - G 2"		cad	€ 184,24
6453		13.01.10.07		Strangregulierventil zur Mengeneinstellung in Wasserkreisläufen mit großer Durchflußmenge. Gehäuse aus Grauguß, Deckel und interne Teile aus AMETAL, Befestigungsschrauben aus INOX - Stahl, Handrad aus Aluminium. Ventilsitz aus TEFLON, Stößeldichtung aus EPDM (O-Ring). Komplett mit Druckmeßanschlüssen, Anzeigeskala am Handrad, Gegenflanschen mit Schrauben und Dichtungen, / max. Betriebsdruck 16 bar / max. Betriebstemperatur 110 °C
6454		13.01.10.07.a		DN 65 - kvs = 85		cad	€ 548,08
6455		13.01.10.07.b		DN 80 - kvs = 120		cad	€ 924,59
6456		13.01.10.07.c		DN 100 - kvs = 190		cad	€ 1.262,72
6457		13.01.11
6458		13.01.11.01		Mehrbereichs-Kompakt-Wärmezähler; Elektronischer Kompakt-Wärmezähler mit Mikroprozessor - Rechenwerk und LCD- Multifunktionsanzeige für 19 Funktionen: - gesamte erfasste Wärmemenge (MWH), gesamte erfasste Wärmemenge an zwei Stichtagen (MWh),Gesamtwassermenge zweier Wasserzähler (m3), Temperaturdifferenz Vorlauf - Rücklauf (°C), Vorlauf- und Rücklauftemperatur (°C), momentaner Volumenstrom Heizwasser (m3/h), Funktionszeit der Batterie (Tage und Jahre) sowie Segmenttest und Betriebsunterbrechungsmeldung. Wärmezähler geeignet für Anschluß über M-BUS zur Datenfernübertragung der Verbrauchswerte über eine Schnittstelle RS 232 auf eine zentrale Datenerfassungseinheit nach Europanorm EN 1434-3, Fernanzeigeausgang mit Imp./1 kWh, Stichtagprogrammierung des Ablesezeitpunktes - Anschließbarkeit von zwei oder vier Wasserzählern. Elektronische rückwirkungsfreie Flügelradabtastung, Mehrbereichszähler mit PTB - Zulassung - metrologische Klasse C, Meßbereich mit einem Zähler. Abnehmbares und drehbar angeordnetes, bzw. separat montierbares Rechenwerk (Wandmontage). Meßkapselsystem mit komplett austauschbarem Zählwerk ohne Eingriff auf das Rohrleitungssystem. Für waagrechte und senkrechte Montage, mit Volumenmeßteil als Einstrahl - Volltrockenläufer - Meßkapsel. Geeignet für Umgebungstemperaturen bis + 60°C. Spannungsversorgung über Lithium-Hochleistungsbatterie für die 5-jährige Eichgültigkeitsdauer mit 18-Monats-Reserve, Vorlauffühler und Rücklauffühler (im Gehäuse integriert PT 100, nach DIN 43760 / Temperaturbereich: 20 ÷ 90 °C / Komplett mit Einrohranschlußteil mit integrierter Tauchhülse für Rücklauffühler , mit Tauchhülse und Vorlauffühler, Verschraubungen, Dichtungen, Fix-Plombierungsmaterial für Temperaturfühler und Meßkapsel; liefern und montieren.
6459		13.01.11.01.a		Nennvolumenstrom Qn = 1,0 m3/h - Qn max = 1,5 m3/h		cad	€ 600,09
6460		13.01.11.01.b		Nennvolumenstrom Qn = 2,0 m3/h - Qn max = 3,0 m3/h		cad	€ 626,83
6461		13.01.11.02		Elektronischer Wärmezähler für mittlere Wassermengen bestehend aus: / A) 1 Mikroprozessor-Rechenwerk geeignet für den Temperaturbereich 5 ÷ 180 °C. LCD-Anzeige mit folgenden Funktionen: / Wärmemenge (MWh), Volumen (m3), Funktionszeit der Batterie sowie Segmenttest und Betriebsunterbrechungsmeldung, Momentan-Volumenstrom (m3/h), Temperaturdifferenz (°C), Vorlauf- und Rücklauftemperatur (°C), Momentanwärmeleistung (kW), Betriebszeit, aktuelles Datum, Fehlercode, Stichtagswerte, Maximalwerte (Durchfluß/Leistung). Geeignet für Wandmontage oder Schalttafeleinbau, trennbar für Vor- und Endmontage (für Nacheichung). Lithium-Hochenergieblock mit 5-jähriger Eichgültigkeitsdauer und 18 Monaten Reserve. Komplett mit 2 Fühlern (Widerstandsthermometer PT 100 mit temperaturbeständigem Kabel Länge 3 m) inklusive Tauchhülsen; sichere Meßwerterfassung: 0,5 K; Gerät geeignet für M-BUS - Ausgang gemäß pr EN 1434-3. / B) Volumenmeßteil für Wärmezähler / Mehrstrahlflügelrad-Ausführung in Rotgußgehäuse mit Klappdeckel, innen vernickelt, außen lackiert, metrologische Klasse B - PTB - Zulassung Klasse C PN 16. Zählwerk aus rostreiem Stahl, über Magnetkupplung mit dem Flügelrad verbunden (Volltrockenläufer), eingebauter Impulsgeber mit einem Impuls pro 25 l. Schmutzfangsieb am Einlauf, Quarzglasabdeckung des Zählwerks mit guter Ablesbarkeit. 1,5 m Anschlußkabel, mit 2 Verschraubungen, (davon eine Tauchhülse), Zählerpaßstück und Anschweißmuffe mit Tauchhülse 3/8 " * 40 mm. Gerät beständig bis 120 °C
6462		13.01.11.02.a		Mehrstrahlzähler DN 25 - Nennvolumenstrom Qn = 3,5 m3/h		cad	€ 1.165,93
6463		13.01.11.02.b		Mehrstrahlzähler DN 25 - Nennvolumenstrom Qn = 6,0 m3/h		cad	€ 1.338,81
6464		13.01.11.02.c		Mehrstrahlzähler DN 40 - Nennvolumenstrom Qn = 10,0 m3/h		cad	€ 1.460,51
6465		13.01.11.02.d		Woltmannzähler DN 50 - Nennvolumenstrom Qn = 15 m3/h		cad	€ 2.628,77
6466		13.01.11.02.e		Woltmannzähler DN 65 - Nennvolumenstrom Qn = 25 m3/h		cad	€ 2.683,50
6467		13.01.12
6468		13.01.12.01		Schmutzfänger; Gehäuse aus Rotguß oder Messing mit Gewindeanschlüssen, Schmutzsieb aus INOX - Stahl, PN 6, komplett mit Muffen, Dichtungen, usw.:
6469		13.01.12.01.a		DN 10 - 3/8"		cad	€ 32,60
6470		13.01.12.01.b		DN 15 - 1/2"		cad	€ 42,65
6471		13.01.12.01.c		DN 20 - 3/4"		cad	€ 52,05
6472		13.01.12.01.d		DN 25 - 1"		cad	€ 62,64
6473		13.01.12.01.e		DN 32 - 5/4"		cad	€ 79,49
6474		13.01.12.01.f		DN 40 - 6/4"		cad	€ 98,45
6475		13.01.12.01.g		DN 50 - 2"		cad	€ 135,03
6476		13.01.12.01.h		DN 65 - 2 1/2"		cad	€ 155,04
6477		13.01.12.01.i		DN 80 - 3"		cad	€ 192,50
6478		13.01.12.01.k		DN 100 - 4"		cad	€ 250,86
6479		13.01.12.01.l		DN 125 - 5"		cad	€ 362,21
6480		13.01.12.01.m		DN 150 - 6"		cad	€ 503,80
6481		13.01.12.02		Schmutzfänger; Gehäuse aus Grauguß mit Flanschanschlüssen, Schmutzsieb aus INOX - Stahl, PN 16, komplett mit Gegenflanschen, Schrauben und Dichtungen, usw.:
6482		13.01.12.02.a		DN 25 - 1"		cad	€ 79,23
6483		13.01.12.02.b		DN 32 - 5/4"		cad	€ 88,35
6484		13.01.12.02.c		DN 40 - 6/4"		cad	€ 102,55
6485		13.01.12.02.d		DN 50 - 2"		cad	€ 117,35
6486		13.01.12.02.e		DN 65 - 2 1/2"		cad	€ 148,62
6487		13.01.12.02.f		DN 80 - 3"		cad	€ 177,62
6488		13.01.12.02.g		DN 100 - 4"		cad	€ 220,50
6489		13.01.12.02.h		DN 125 - 5"		cad	€ 329,91
6490		13.01.12.02.i		DN 150 - 6"		cad	€ 453,45
6491		13.01.13
6492		13.01.13.01		Heizungskollektor aus nahtlosem, schwarzen gezogenen Stahlrohr nach UNI 3824, mit Rostschutzfarbe gestrichen, komplett mit Stutzen, Spezialstücken, Schweißmaterial, Dichtungen, usw.:
6493		13.01.13.01.a		øe/øi 133/125 mm		m	€ 145,26
6494		13.01.13.01.b		øe/øi 140/132 mm		m	€ 156,48
6495		13.01.13.01.c		øe/øi 159/150 mm		m	€ 186,84
6496		13.01.13.01.d		øe/øi 168/159 mm		m	€ 196,84
6497		13.01.13.01.e		øe/øi 194/183 mm		m	€ 274,79
6498		13.01.13.01.f		øe/øi 219/207 mm		m	€ 335,87
6499		13.01.13.01.g		øe/øi 245/232 mm		m	€ 402,00
6500		13.01.13.01.h		øe/øi 273/260 mm		m	€ 438,15
6501		13.01.13.01.i		øe/øi 324/310 mm		m	€ 594,87
6502		13.01.13.01.k		øe/øi 356/340 mm		m	€ 700,35
6503		13.01.13.02		Hydraulische Weiche für große Heizungsanlagen zur Erzeugung eines Druckausgleichs zwischen Vor- und Rücklauf, aus geschweißtem Stahlblech, max. Betriebsdruck 6 bar, komplett mit Trennsegment aus Lochblech im Bereich der oberen Anschlußflanschen, komplett mit Muffen für Temperatursonden und Thermometer, Entleerungsmuffe, usw., ausgenommen die Wärmeisolierung:
6504		13.01.13.02.a		DN 250, l =1000 mm, 4 flan. DN 65, 4 man. 1"		cad	€ 480,78
6505		13.01.13.02.b		DN 300,l =1200 mm, 4 flan. DN 80, 4 man. 1"		cad	€ 843,40
6506		13.01.13.02.c		DN 350,l =1400 mm, 4 flan. DN 100, 4 man. 1"		cad	€ 1.035,95
6507		13.01.13.02.d		DN 400,l =1600 mm, 4 flan. DN 100, 4 man. 1"		cad	€ 1.485,55
6508		13.01.13.02.e		DN 500,l =2000 mm, 4 flan. DN 125, 4 man. 1"		cad	€ 2.728,13
6509		13.01.14
6510		13.01.14.01		Bezeichnungsschild mit Schildhalter mit Anlegeschelle oder Anschweißsteg, Schild aus Kunststoff mit neutraler Beschriftungleiste, komplett.		cad	€ 14,59
6511		13.02			Die Gruppe 13.02 umfasst folgende Untergruppen: / 13.02.01 Ölbrenner / 13.02.02 Zubehör Ölbrenner / 13.02.03 Öltanks / 13.02.04 Zubehör Öltanks / 13.02.05 Gasbrenner / 13.02.06 Zubehör Gasbrenner / 13.02.07 Kaminrohre / 13.02.08 Zubehör allgemein
6512		13.02.01
6513		13.02.01.01		Leichtölbrenner einstufig mit niedriger Leistung; Gehäuse aus Aluminiumdruckguß, Schallabdeckung aus feuerlackiertem Stahlblech, optimierter Brennerkopf, Zahnradpumpe, Gebläse, automatische Luftklappe zur Regelung und zur Schließung der Luftzufuhr, Steuerungszentrale mit Zubehör, komplett mit I.S.P.E.S.L Homologierung, Inbetriebsetzung, usw.:
6514		13.02.01.01.a		Verbrauch: 1,8 ÷ 3,2 kg/h, Pn bis 35 kW		cad	€ 829,00
6515		13.02.01.01.b		Verbrauch: 1,8 ÷ 5 kg/h, Pn bis 60 kW		cad	€ 895,67
6516		13.02.01.01.c		Verbrauch: 4 ÷ 10 kg/h, Pn bis 119 kW		cad	€ 1.011,54
6517		13.02.01.01.d		Verbrauch: 7 ÷ 15 kg/h, Pn bis 178 kW		cad	€ 1.268,41
6518		13.02.01.01.e		Verbrauch: 10 ÷ 20 kg/h, Pn bis 237 kW		cad	€ 1.406,54
6519		13.02.01.02		Leichtölbrenner zweistufig mit niedriger Leistung; Gehäuse aus Aluminiumdruckguß, Schallabdeckung aus feuerlackiertem Stahlblech, optimierter Brennerkopf, Zahnradpumpe, Gebläse, automatische Luftklappe zur Regelung und zur Schließung der Luftzufuhr, Steuerungszentrale mit Zubehör, komplett mit I.S.P.E.S.L Homologierung, Inbetriebsetzung, usw.:
6520		13.02.01.02.a		Verbrauch: 1,4 ÷ 5 kg/h, Pn bis 60 kW		cad	€ 1.360,80
6521		13.02.01.02.b		Verbrauch: 4,1 ÷ 10 kg/h, Pn bis 118 kW		cad	€ 1.398,26
6522		13.02.01.02.c		Verbrauch: 7 ÷ 15 kg/h, Pn bis 178 kW		cad	€ 1.631,69
6523		13.02.01.02.d		Verbrauch: 11 ÷ 20 kg/h, Pn bis 237 kW		cad	€ 1.758,17
6524		13.02.01.03		Leichtölbrenner zweistufig mit hoher Leistung; Gehäuse aus Aluminiumdruckguß, Schallabdeckung aus feuerlackiertem Stahlblech, optimierter Brennerkopf, Zahnradpumpe, Gebläse, automatische Luftklappe zur Regelung und zur Schließung der Luftzufuhr, Steuerungszentrale mit Zubehör, komplett mit I.S.P.E.S.L Homologierung, Inbetriebsetzung, usw.:
6525		13.02.01.03.a		Verbrauch: 8/14 ÷ 28 kg/h, Pn bis 332 kW		cad	€ 1.851,66
6526		13.02.01.03.b		Verbrauch: 10/20 ÷ 38 kg/h, Pn bis 450 kW		cad	€ 2.270,78
6527		13.02.01.03.c		Verbrauch: 12,5/25÷ 50 kg/h, Pn bis 593 kW		cad	€ 2.866,98
6528		13.02.01.03.d		Verbrauch: 30/60 ÷ 100 kg/h, Pn bis 1186 kW		cad	€ 3.553,80
6529		13.02.01.03.e		Verbrauch: 41/80 ÷130 kg/h, Pn bis 1540 kW		cad	€ 4.452,04
6530		13.02.01.04		Modulierender Leichtölbrenner mit stufenloser Verstellung der Durchflußmenge und der Luftklappe, mit geschlossener Ruhestellung, Brennstoffsicherheitsventil, Klemmleiste für die elektrischen Anschlüsse, Ventilator mit rückwärts gekrümmten Laufschaufeln mit hohem Wirkungsgrad und niedriger Stromaufnahme, niedriger Geräuschpegel, Brennerabkopplung vom Kessel mit Schlittensupport, Umschalter automatisch - Handbetrieb, Taster zur Änderung der Leistung, elektrische Schutzart IP 44, komplett mit Leistungsmodulator, Düsen und sonstigen Steuer, Regel- und Sicherheitsvorrichtungen:
6531		13.02.01.04.a		Verbrauch 7,5 ÷ 28 kg/h - Pn 95 ÷ 332 kW		cad	€ 5.324,23
6532		13.02.01.04.b		Verbrauch 8,5 ÷ 38 kg/h - Pn 118 ÷ 450 kW		cad	€ 5.795,97
6533		13.02.01.04.c		Verbrauch 11 ÷ 50 kg/h - Pn 148 ÷ 593 kW		cad	€ 6.788,35
6534		13.02.01.04.d		Verbrauch 35 ÷ 140 kg/h - Pn 415 ÷ 1660 kW		cad	€ 8.650,04
6535		13.02.01.05		Schwerölbrenner für Überdruckverbrennung von schwerem, mittelflüssigen Heizöl mit einer max. Viskosität von 3,5 °E bei 50 °C. Brenneraufhängung als Schlitten zur Abkopplung vom Heizkessel, Stellmotoren für die Luftklappen mit geschlossener Ruhestellung, Brennstoffheizpatrone mit Entgasungsventil, Filter, Minimal- und Maximal - Regelthermostate, Manometer mit Absperrhahn, Klemmenleiste für die Elektroanschlüsse, Ventilator mit rückwärts gekrümmten Laufschaufeln mit hohem Wirkungsgrad und niedriger Stromaufnahme, niedriger Geräuschpegel, Schutzart IP 40, komplett mit Düsen, Brennerkopf, Zündvorrichtung und allen gesetzlich erforderlichen Kontroll-, Regel- und Sicherheitsvorrichtungen.
6536		13.02.01.05.a		Verbrauch 7,5/15 ÷ 30 kg/h - Pn 85/171 ÷ 342 kW - zweistufig		cad	€ 3.502,32
6537		13.02.01.05.b		Verbrauch 10/18 ÷ 45 kg/h - Pn 114/205 ÷ 513 kW - zweistufig		cad	€ 4.042,39
6538		13.02.01.05.c		Verbrauch 15/30 ÷ 60 kg/h - Pn 171/342 ÷ 684 kW - zweistufig		cad	€ 4.567,32
6539		13.02.01.05.d		Verbrauch 25/43 ÷ 100 kg/h - Pn 285/490 ÷ 1140 kW - zweistufig		cad	€ 5.852,60
6540		13.02.02
6541		13.02.02.01		Ölleitung aus Kupfer, mit PVC - Hülle isoliert, komplett mit Halterungen und Schutzkanälen, usw.:
6542		13.02.02.01.a		øa 10 * 1 mm		m	€ 12,41
6543		13.02.02.01.b		øa 12 * 1 mm		m	€ 14,69
6544		13.02.02.01.c		øa 14 * 1 mm		m	€ 17,50
6545		13.02.02.01.d		øa 16 * 1 mm		m	€ 20,12
6546		13.02.02.01.e		øa 18 * 1 mm		m	€ 22,42
6547		13.02.02.01.f		øa 22 * 1 mm		m	€ 25,31
6548		13.02.02.02		Elektromagnetventil für Heizöl zur automatischen Unterbrechung des Heizölflusses, Gehäuse aus Rotguß, Anschlüsse G 1/2", I.S.P.E.S.L homologiert, stromlos geschlossen, komplett mit Kabel und Stecker 220 V - 50 Hz:		cad	€ 59,23
6549		13.02.02.03		Membranventil SICUREX zur automatischen Unterbrechung des Heizölflusses in den Zuleitungen zu den Ölbrennern, Gehäuse aus Aluminiumdruckguß mit 3/8" Anschlußverschraubungen, komplett mit Rohrverschraubung und Dichtungen, usw.		cad	€ 52,91
6550		13.02.02.04		Ölmengenzähler zur Erfassung des Brennstoffverbrauchs, geeignet für leichtes Heizöl (Gasöl). Nenndruck 25 bar. Komplett mit Anschlußverschraubungen und Befestigungswinkel:
6551		13.02.02.04.a		Nenndurchfluß 50 l/h - 1/8"		cad	€ 330,98
6552		13.02.02.04.b		Nenndurchfluß 135 l/h - 1/4"		cad	€ 783,55
6553		13.02.02.04.c		Nenndurchfluß 200 l/h - 1/2"		cad	€ 1.562,21
6554		13.02.02.05		Heizölfilter für leichtes Heizöl im Vor- und Rücklauf, Gehäuse aus Messing, Klarsichtbecher aus Poliazetatt, Filterpatrone aus INOX-Stahl, eingebautes Rückschlagventil, komplett mit Befestigungsvorrichtung, Verschraubungen, Dichtungen, usw.:
6555		13.02.02.05.a		ø 3/8"		cad	€ 54,63
6556		13.02.03
6557		13.02.03.01		Zylindrischer Öltank aus Walzstahlblech beidseitig geschweißt, Mindestwandstärke 5 mm, Außenanstrich mit glasfaserverstärtem Polyesterharz, komplett mit Mannloch, Deckel mit sämtlichen Stutzen die notwendig sind für Sauggarnitur, Entlüftungsrohr, Fülleitung, zweifacher Anstrich mit Rostschutzfarbe, Überfüllsicherung mit Schwimmerschalter 90 %, einschließlich Druckproben laut UNI:
6558		13.02.03.01.a		Inhalt 2000 l		cad	€ 1.326,46
6559		13.02.03.01.b		Inhalt 3000 l		cad	€ 1.636,58
6560		13.02.03.01.c		Inhalt 4000 l		cad	€ 1.928,91
6561		13.02.03.01.d		Inhalt 5000 l		cad	€ 2.141,50
6562		13.02.03.01.e		Inhalt 6000 l		cad	€ 2.494,80
6563		13.02.03.01.f		Inhalt 8000 l		cad	€ 2.853,50
6564		13.02.03.01.g		Inhalt 10000 l		cad	€ 3.230,86
6565		13.02.03.01.h		Inhalt 12000 l		cad	€ 3.626,47
6566		13.02.03.01.i		Inhalt 15000 l		cad	€ 4.179,96
6567		13.02.03.02		Heizöltank aus Stahlblech in kubischer Form; Walzstahlblech mit einer Mindestwandstärke von 5 mm (bis 3000 l - 4 mm), beidseitig geschweißt, in Spezialform, komplett mit Domdeckel mit allen Füllungs-, Entleerungs- und Entlüftungsmuffen, Rostschutz mit Zinkchromat - Anstrich. Nachweis der Druckprobe entsprechend den geltenden Vorschriften:
6568		13.02.03.02.a		Gesamtvolumen 2.000 l		cad	€ 1.020,38
6569		13.02.03.02.b		Gesamtvolumen 3.000 l		cad	€ 1.186,57
6570		13.02.03.02.c		Gesamtvolumen 4.000 l		cad	€ 1.417,73
6571		13.02.03.02.d		Gesamtvolumen 5.000 l		cad	€ 1.581,95
6572		13.02.03.02.e		Gesamtvolumen 6.000 l		cad	€ 1.755,32
6573		13.02.03.02.f		Gesamtvolumen 8.000 l		cad	€ 2.135,46
6574		13.02.03.02.g		Gesamtvolumen 10.000 l		cad	€ 2.507,07
6575		13.02.03.02.h		Gesamtvolumen 12.000 l		cad	€ 2.704,74
6576		13.02.03.02.i		Gesamtvolumen 15.000 l		cad	€ 3.045,45
6577		13.02.03.03		Doppelwandiger zylindrischer Öltank bestehend aus zwei ineinander liegenden Stahlblechbehältern, Blechstärke 5/4/3, Außenanstrich mit glasfaserverstärtem Polyesterharz, komplett mit Mannloch, Deckel mit sämtlichen Stutzen die notwendig sind für Sauggarnitur, Entlüftungsrohr, Fülleitung, zweifacher Anstrich mit Rostschutzfarbe, Leckprüfgeräte, Überfüllsicherung mit Schwimmerschalter 90 %, einschließlich Druckproben laut UNI:
6578		13.02.03.03.a		Inhalt 2000 l		cad	€ 2.972,23
6579		13.02.03.03.b		Inhalt 3000 l		cad	€ 3.103,26
6580		13.02.03.03.c		Inhalt 4000 l		cad	€ 3.510,59
6581		13.02.03.03.d		Inhalt 5000 l		cad	€ 3.738,58
6582		13.02.03.03.e		Inhalt 6000 l		cad	€ 4.183,43
6583		13.02.03.03.f		Inhalt 8000 l		cad	€ 4.680,62
6584		13.02.03.03.g		Inhalt 10000 l		cad	€ 5.265,87
6585		13.02.03.03.h		Inhalt 12000 l		cad	€ 5.733,89
6586		13.02.03.03.i		Inhalt 15000 l		cad	€ 6.394,97
6587		13.02.04
6588		13.02.04.01		Öltank - Fülleitung aus verzinktem Stahlrohr, komplett mit Verschlußkappe:
6589		13.02.04.01.a		Länge: 5 m, G 2 "		cad	€ 124,17
6590		13.02.04.02		Öltank - Entlüftungsleitung aus verzinktem Stahlrohr, komplett mit Dunsthut:
6591		13.02.04.02.a		Länge: 15 m, G 5/4"		cad	€ 341,58
6592		13.02.04.03		Nothebel für die Fernbedienung des Schnellschlußventils, Grundplatte und Hebel aus glasfaserverstärktem Polyamid, komplett mit 10 m Kabel, Kabelklemmen, Umlenkösen, usw.		cad	€ 52,91
6593		13.02.04.04		Pneumatischer Ölstand-Fernanzeiger; Gehäuse aus schlagfestem Kunststoff, Schleppzeiger, Membrane mit linearer Charakteristik aus Messing, komplett mit Verbindungsleitung, Ösen, Befestigungsschellen, usw.		cad	€ 99,57
6594		13.02.04.05		Ansauggarnitur für Heizöltanks; Gehäuse aus Messing, Saug- und Rücklauf- und Meßschlauch aus ölresistentem PERBUNAN, Bodenventil aus Messing mit Dichtungen aus PERBUNAN, Schnellschlußventil mit geringem Druckverlust und Kunstsoffhebel, Anschluß am Tank 1" und zwei Anschlüsse 3/8" für Saug- und Rücklaufschlauch, Anschluß für Fernanzeige, komplett mit Anschlußverschraubungen und Homologierung.		cad	€ 56,09
6595		13.02.05
6596		13.02.05.01		Gasbrenner einstufig mit niedriger Leistung, vollautomatisch für alle Typen von Gasen komplett mit Gasrampe nach UNI 8042, bestehend aus einzelnen geprüften und vormontierten Gruppen, komplett mit Kontroll- und Regelungsarmaturen, Befestigungsschrauben, Anschlußverschraubungen, Dichtungen, usw.:
6597		13.02.05.01.a		Nennleistung bis 35 kW		cad	€ 889,38
6598		13.02.05.01.b		Nennleistung bis 58 kW		cad	€ 1.234,64
6599		13.02.05.01.c		Nennleistung bis 93 kW		cad	€ 1.455,21
6600		13.02.05.01.d		Nennleistung bis 175 kW		cad	€ 2.434,17
6601		13.02.05.01.e		Nennleistung bis 232 kW		cad	€ 3.137,85
6602		13.02.05.02		Gasbrenner zweistufig mit niedriger Leistung, vollautomatisch für alle Typen von Gasen komplett mit Gasrampe nach UNI 8042, bestehend aus einzelnen geprüften und vormontierten Gruppen, komplett mit Kontroll- und Regelungsarmaturen, Befestigungsschrauben, Anschlußverschraubungen, Dichtungen, usw.:
6603		13.02.05.02.a		Nennleistung bis 58 kW		cad	€ 1.486,11
6604		13.02.05.02.b		Nennleistung bis 93 kW		cad	€ 1.708,43
6605		13.02.05.02.c		Nennleistung bis 175 kW		cad	€ 3.050,02
6606		13.02.05.02.d		Nennleistung bis 232 kW		cad	€ 3.340,41
6607		13.02.05.03		Gasbrenner zweistufig mit hoher Leistung, vollautomatisch für alle Typen von Gasen komplett mit Gasrampe nach UNI 8042, bestehend aus einzelnen geprüften und vormontierten Gruppen, komplett mit Kontroll- und Regelungsarmaturen, Befestigungsschrauben, Anschlußverschraubungen, Dichtungen, usw.:
6608		13.02.05.03.a		Nennleistung bis 325 kW		cad	€ 3.765,76
6609		13.02.05.03.b		Nennleistung bis 440 kW		cad	€ 4.124,76
6610		13.02.05.03.c		Nennleistung bis 581 kW		cad	€ 4.879,73
6611		13.02.05.03.d		Nennleistung bis 1050 kW		cad	€ 7.067,80
6612		13.02.05.03.e		Nennleistung bis 1760 kW		cad	€ 9.080,56
6613		13.02.06
6614		13.02.06.01		Anschlußarmaturensatz für Gasbrenner; liefern und montieren; Standardausführung, bestehend aus folgenden Komponenten: / - Minimaldruckwächter mit eingebautem Druckmessanschlußstutzen; / - je ein elektromagnetisches Regelventil Klasse A für die 1. und 2. Brennerstufe mit eingebautem Mengenhandeinstellventil; / - elektromagnetisches Sicherheitsventil Klasse A. / Die Gruppe ist anschlußfertig montiert und elektrisch voll verdrahtet in Schutzart IP 40:
6615		13.02.06.01.a		für einstufigen Brenner - Rohranschlußdurchmesser 1/2"		cad	€ 598,44
6616		13.02.06.01.b		für einstufigen Brenner - Rohranschlußdurchmesser 3/4"		cad	€ 713,75
6617		13.02.06.01.c		für einstufigen Brenner - Rohranschlußdurchmesser 1"		cad	€ 805,58
6618		13.02.06.01.d		für einstufigen Brenner - Rohranschlußdurchmesser 5/4"		cad	€ 929,75
6619		13.02.06.01.e		für einstufigen Brenner - Rohranschlußdurchmesser 6/4"		cad	€ 1.279,55
6620		13.02.06.01.f		für einstufigen Brenner - Rohranschlußdurchmesser 2"		cad	€ 1.640,02
6621		13.02.06.01.g		für zweistufigen Brenner - Rohranschlußdurchmesser 1/2"		cad	€ 800,96
6622		13.02.06.01.h		für zweistufigen Brenner - Rohranschlußdurchmesser 3/4"		cad	€ 912,25
6623		13.02.06.01.i		für zweistufigen Brenner - Rohranschlußdurchmesser 1"		cad	€ 1.008,08
6624		13.02.06.01.j		für zweistufigen Brenner - Rohranschlußdurchmesser 5/4"		cad	€ 1.130,51
6625		13.02.06.01.k		für zweistufigen Brenner - Rohranschlußdurchmesser 6/4"		cad	€ 1.962,40
6626		13.02.06.01.l		für zweistufigen Brenner - Rohranschlußdurchmesser 2"		cad	€ 2.312,86
6627		13.02.06.02		Gasabsperrmagnetventil für Gasanlagen, mit Handrückstellung, Gehäuse aus Aluminium mit Gewindeanschluß (bis DN 50) oder Flanschanschluß (über DN 65), p max. 0.2 bar, stromlos geschlossen, Schutzart IP 65, komplett mit Anschlußverschraubungen und Dichtungen, bei Flanschenausführung mit Gegenflanschen und Schrauben, usw.:
6628		13.02.06.02.a		DN 15 - 1/2"		cad	€ 136,48
6629		13.02.06.02.b		DN 20 - 3/4"		cad	€ 142,76
6630		13.02.06.02.c		DN 25 - 1"		cad	€ 164,46
6631		13.02.06.02.d		DN 32 - 5/4"		cad	€ 217,71
6632		13.02.06.02.e		DN 40 - 6/4"		cad	€ 227,72
6633		13.02.06.02.f		DN 50 - 2"		cad	€ 377,89
6634		13.02.06.02.g		DN 65 - 2 1/2"		cad	€ 747,16
6635		13.02.06.02.h		DN 80 - 3"		cad	€ 849,64
6636		13.02.06.02.i		DN 100 - 4"		cad	€ 1.379,73
6637		13.02.06.03		Gasfilter; Inline-Ausführung mit großer Filterfläche und kleinem Druckverlust, Gehäuse und Deckel aus Aluminium, Muffenanschluß (bis DN 50) oder Flanschanschluß (über DN 50), austauschbare Filterpatrone aus Viledon, max. Betriebsdruck 4 bar, komplett mit Anschlußverschraubungen und Dichtungen, bei Flanschenausführung mit Gegenflanschen und Schrauben, usw.:
6638		13.02.06.03.a		DN 15 - 1/2"		cad	€ 28,57
6639		13.02.06.03.b		DN 20 - 3/4"		cad	€ 36,70
6640		13.02.06.03.c		DN 25 - 1"		cad	€ 45,50
6641		13.02.06.03.d		DN 32 - 5/4"		cad	€ 53,49
6642		13.02.06.03.e		DN 40 - 6/4"		cad	€ 60,25
6643		13.02.06.03.f		DN 50 - 2"		cad	€ 92,09
6644		13.02.06.03.g		DN 65 - 2 1/2"		cad	€ 240,88
6645		13.02.06.03.h		DN 80 - 3"		cad	€ 293,44
6646		13.02.06.03.i		DN 100 - 4"		cad	€ 558,72
6647		13.02.06.04		Gasdruckstabilisator, geeignet für sämtliche Gasarten und alle Einbaulagen, mit Muffenanschluß (bis DN 50) und Flanschanschluß (von DN 65), Ablaufdruck regulierbar 10÷30 mbar, entsprechend den Normen DIN 3392 und UNI/CIG 7430-70 Klasse B Typ 4, komplett mit Anschlußverschraubungen und Dichtungen, bei Flanschenausführung mit Gegenflanschen und Schrauben, usw.:
6648		13.02.06.04.a		DN 15 - 1/2"		cad	€ 44,68
6649		13.02.06.04.b		DN 20 - 3/4"		cad	€ 55,02
6650		13.02.06.04.c		DN 25 - 1"		cad	€ 62,17
6651		13.02.06.04.d		DN 32 - 5/4"		cad	€ 112,97
6652		13.02.06.04.e		DN 40 - 6/4"		cad	€ 117,39
6653		13.02.06.04.f		DN 50 - 2"		cad	€ 183,83
6654		13.02.06.04.g		DN 65 - 2 1/2"		cad	€ 583,36
6655		13.02.06.04.h		DN 80 - 3"		cad	€ 629,89
6656		13.02.06.04.i		DN 100 - 4"		cad	€ 1.302,39
6657		13.02.06.05		Gasfilter mit integriertem Gasdruckstabilisator; Gehäuse und Deckel aus Aluminium mit Muffenanschluß (bis DN 50) und Flanschanschluß (von DN 65), austauschbare Filterpatrone aus Viledon, Ablaufdruck regulierbar 6÷14 mbar, entsprechend den Normen DIN 3392 und UNI/CIG 7430-70 Klasse B Typ 4, komplett mit Anschlußverschraubungen und Dichtungen, bei Flanschenausführung mit Gegenflanschen und Schrauben, usw.:
6658		13.02.06.05.a		DN 15 - 1/2"		cad	€ 49,00
6659		13.02.06.05.b		DN 20 - 3/4"		cad	€ 54,42
6660		13.02.06.05.c		DN 25 - 1"		cad	€ 65,75
6661		13.02.06.05.d		DN 32 - 5/4"		cad	€ 112,26
6662		13.02.06.05.e		DN 40 - 6/4"		cad	€ 115,72
6663		13.02.06.05.f		DN 50 - 2"		cad	€ 232,20
6664		13.02.06.05.g		DN 65 - 2 1/2"		cad	€ 576,28
6665		13.02.06.05.h		DN 80 - 3"		cad	€ 612,34
6666		13.02.06.05.i		DN 100 - 4"		cad	€ 1.319,71
6667		13.02.06.06		Schwingungskompensator für Gasanlagen entsprechend den Normen UNI/CIG 8042 aus INOX - Stahl mit Muffenanschluß (bis DN 50) und Flanschanschluß (von DN 65), mit Stahlmuffen, PN 16, komplett mit Anschlußverschraubungen und Dichtungen, bei Flanschenausführung mit Gegenflanschen und Schrauben, usw.:
6668		13.02.06.06.a		DN 15 - 1/2"		cad	€ 31,07
6669		13.02.06.06.b		DN 20 - 3/4"		cad	€ 38,26
6670		13.02.06.06.c		DN 25 - 1"		cad	€ 44,25
6671		13.02.06.06.d		DN 32 - 5/4"		cad	€ 55,56
6672		13.02.06.06.e		DN 40 - 6/4"		cad	€ 79,17
6673		13.02.06.06.f		DN 50 - 2"		cad	€ 95,70
6674		13.02.06.06.g		DN 65 - 2 1/2"		cad	€ 180,81
6675		13.02.06.06.h		DN 80 - 3"		cad	€ 232,70
6676		13.02.06.07		Kugelabsperrventil für Gasleitungen aus verchromtem Rotguß, mit Innenteile aus INOX-Stahl, Dreifachdichtung aus TEFLON, komplett mit Anschlußverschraubungen und Dichtungen:
6677		13.02.06.07.a		DN 15 - 1/2"		cad	€ 23,44
6678		13.02.06.07.b		DN 20 - 3/4"		cad	€ 30,87
6679		13.02.06.07.c		DN 25 - 1"		cad	€ 38,65
6680		13.02.06.07.d		DN 32 - 5/4"		cad	€ 49,21
6681		13.02.06.07.e		DN 40 - 6/4"		cad	€ 59,23
6682		13.02.06.07.f		DN 50 - 2"		cad	€ 80,67
6683		13.02.06.07.g		DN 65 - 2 1/2"		cad	€ 257,78
6684		13.02.06.07.h		DN 80 - 3"		cad	€ 332,15
6685		13.02.06.07.i		DN 100 - 4"		cad	€ 431,08
6686		13.02.06.08		Dichtheitskontrollgerät für Gasarmaturensätze zur elektronischen Überprüfung der Dichtheit der Gasventile:
6687		13.02.06.08.a		Für einstufige Gasbrenner		cad	€ 583,27
6688		13.02.06.08.b		Für zweistufige Gasbrenner		cad	€ 602,16
6689		13.02.07
6690		13.02.07.01		Rauchrohr aus schwarzem Stahlblech, gerades Rohr, Länge 0,5 m, ohne Reinigungsöffnung, komplett:
6691		13.02.07.01.a		ø 130 mm		cad	€ 40,84
6692		13.02.07.01.b		ø 150 mm		cad	€ 40,84
6693		13.02.07.01.c		ø 180 mm		cad	€ 46,85
6694		13.02.07.01.d		ø 200 mm		cad	€ 48,58
6695		13.02.07.01.e		ø 250 mm		cad	€ 54,32
6696		13.02.07.02		Rauchrohr aus schwarzem Stahlblech, gerades Rohr, Länge 1,0 m, ohne Reinigungsöffnung, komplett:
6697		13.02.07.02.a		ø 130 mm		cad	€ 63,08
6698		13.02.07.02.b		ø 150 mm		cad	€ 57,14
6699		13.02.07.02.c		ø 180 mm		cad	€ 60,84
6700		13.02.07.02.d		ø 200 mm		cad	€ 63,08
6701		13.02.07.02.e		ø 250 mm		cad	€ 73,75
6702		13.02.07.03		Rauchrohr aus schwarzem Stahlblech, Bogen 45°, mit Reinigungsöffnung, komplett:
6703		13.02.07.03.a		ø 130 mm		cad	€ 46,85
6704		13.02.07.03.b		ø 150 mm		cad	€ 50,85
6705		13.02.07.03.c		ø 180 mm		cad	€ 52,56
6706		13.02.07.03.d		ø 200 mm		cad	€ 54,32
6707		13.02.07.03.e		ø 250 mm		cad	€ 61,45
6708		13.02.07.04		Rauchrohr aus schwarzem Stahlblech, Bogen 90°, mit Reinigungsöffnung, komplett:
6709		13.02.07.04.a		ø 130 mm		cad	€ 50,30
6710		13.02.07.04.b		ø 150 mm		cad	€ 51,46
6711		13.02.07.04.c		ø 180 mm		cad	€ 56,61
6712		13.02.07.04.d		ø 200 mm		cad	€ 60,25
6713		13.02.07.04.e		ø 250 mm		cad	€ 70,01
6714		13.02.07.05		Edelstahl-Einsatzrohr für dichte Abgassysteme; einwandiges Rohrsystem aus hochwertigem Edelstahl AISI 316; Längenelemente plasmaschutzgeschweißt, Formteile schutzgasgeschweißt, gebeizt und passiviert. Elemente mit zylindrisch aufgeweitetem oberen und dem Rohrdurchmesser entsprechenden Steckende mit beidseitig eingebrachten Sicken zur notwendigen Stabilität. Asymetrische, U - förmige Klemmbänder verhindern das gegenseitige Verschieben der Elemente auch bei thermischer Beanspruchung. Elemente ausgestattet mit einer eingebrachten Lippenspezialdichtung in einer zusätzlichen Sicke für die notwendige Dichtheit bei Überdruck und Abgaskondensation. Lippenspezialdichtungen geprüft und bauaufsichtlich für Abgasleitungen Typ C zugelassen. Korrosions- und Betriebssicherheit der Gesamtanlage für alle rauchgasführenden Teile. Komplettes System bestehend aus allen erforderlichen Formteilen wie Kondensatschale, Reinigung, T-Stück, Längenelemente, Kopfabdeckung mit Wetterkragen, Klemmbändern, Abstandshaltern und Spezial-Wärmedämmschalen aus Mineralwolle:
6715		13.02.07.05.a		Innendurchmesser ø 80 mm - Wandstärke 0,6 mm - komplette Anlage		m	€ 70,07
6716		13.02.07.05.b		Innendurchmesser ø 113 mm - Wandstärke 0,6 mm - komplette Anlage		m	€ 99,54
6717		13.02.07.05.c		Innendurchmesser ø 130 mm - Wandstärke 0,6 mm - komplette Anlage		m	€ 106,39
6718		13.02.07.05.d		Innendurchmesser ø 150 mm - Wandstärke 0,6 mm - komplette Anlage		m	€ 121,58
6719		13.02.07.05.e		Innendurchmesser ø 180 mm - Wandstärke 1,0 mm - komplette Anlage		m	€ 228,22
6720		13.02.07.05.f		Innendurchmesser ø 200 mm - Wandstärke 1,0 mm - komplette Anlage		m	€ 249,10
6721		13.02.07.05.g		Innendurchmesser ø 250 mm - Wandstärke 1,0 mm - komplette Anlage		m	€ 304,28
6722		13.02.07.05.h		Innendurchmesser ø 300 mm - Wandstärke 1,0 mm - komplette Anlage		m	€ 453,29
6723		13.02.07.05.i		Innendurchmesser ø 350 mm - Wandstärke 1,0 mm - komplette Anlage		m	€ 524,80
6724		13.02.07.05.k		Innendurchmesser ø 400 mm - Wandstärke 1,0 mm - komplette Anlage		m	€ 620,03
6725		13.02.07.06		Kamineinsatzrohrsystem aus INOX -Stahl; modulares Edelstahleinsatzrohr für Schornsteinquerschnittsverminderung an bestehenden Kaminschächten. Internes, starres Rohrsystem, industriell gefertigt, Edelstahl AISI 316 mit einer Wandstärke von 1,0 mm. Verbindungstechnik mit gesteckten Elementen und durch ein asymetrisches, U-förmiges Klemmband rauchgasdichte Verbindung. / Ausführung und Montage gemäß den Richtlinien der Querschnittsveränderung und Innenabdichtungen von Schornsteinen. / Komplette Anlage mit Formteilen, Anschlüssen, Reinigungsöffnungen, Kondensatwanne mit Ablauf, Dehnstützen, Klemmbändern, Montageschellen, Dehnfugenmanschetten, Wärmedämmschalen DS aus Mineralwolle usw.:
6726		13.02.07.06.a		ø 113 mm - Wandstärke 1,0 mm		m	€ 209,32
6727		13.02.07.06.b		ø 130 mm - Wandstärke 1,0 mm		m	€ 232,22
6728		13.02.07.06.c		ø 150 mm - Wandstärke 1,0 mm		m	€ 260,82
6729		13.02.07.06.d		ø 180 mm - Wandstärke 1,0 mm		m	€ 286,58
6730		13.02.07.06.e		ø 200 mm - Wandstärke 1,0 mm		m	€ 315,71
6731		13.02.07.06.f		ø 250 mm - Wandstärke 1,0 mm		m	€ 386,05
6732		13.02.07.06.g		ø 300 mm - Wandstärke 1,0 mm		m	€ 583,73
6733		13.02.07.06.h		ø 350 mm - Wandstärke 1,0 mm		m	€ 681,51
6734		13.02.07.06.i		ø 400 mm - Wandstärke 1,0 mm		m	€ 813,11
6735		13.02.07.07		Kaminanlage aus INOX -Stahl; fabrikgefertigtes, doppelwandiges, vollisoliertes Schornsteinsystem in Elementbauweise mit einer Rauchgasführung aus hochwertigem Edelstahl AISI 316, einem statisch tragenden Außenmantel aus Edelstahl und einer werkseitig eingebauten Spezial-Wärmedämmung. Die einzelnen Elemente sind durch eine radial und axial wirksame Spezialkupplung sowie einer Axialsicherung durch Klemmband miteinander zu verbinden. Die innenliegende Rauchgasführung muß frei beweglich sein, damit die Ausdehnung des Innenrohres bei thermischer Belastung in jedem einzelnen Bauteil abgefangen wird, ohne den Außenmantel zu belasten. Die Rauchgasführung (Innenrohr) ist statisch zu entlasten und hat eine Wandstärke von 0,4 mm. Durch möglichst geringe Wärmekapazität der Rauchgasführung ist eine schnelle Aufheizung und Auskühlung der Abgasstrecke sicherzustellen. Die Ausführung und Montage der Schornsteinanlage muß den baurechtlichen Anforderungen und Empfehlungen entsprechen. / Komplettes System mit allen Formteilen, Anschlüssen, Reinigungsöffnungen, Zwischenstützen, Verankerungsplatten, Mündungsabschlüssen, Rauchgasprüfelementen, Klemmbändern, Wandbefestigungsbändern, Verbindungskupplungen, Dämmschalen, Reduktionen usw. inklusive subhorizontale Rauchrohrstrecken im Heizraum:
6736		13.02.07.07.a		ø 127 mm - komplettes System		m	€ 399,54
6737		13.02.07.07.b		ø 152 mm - komplettes System		m	€ 469,06
6738		13.02.07.07.c		ø 178 mm - komplettes System		m	€ 532,78
6739		13.02.07.07.d		ø 203 mm - komplettes System		m	€ 592,60
6740		13.02.07.07.e		ø 254 mm - komplettes System		m	€ 772,17
6741		13.02.07.07.f		ø 304 mm - komplettes System		m	€ 924,36
6742		13.02.07.07.g		ø 355 mm - komplettes System		m	€ 1.082,19
6743		13.02.07.07.h		ø 400 mm - komplettes System		m	€ 1.825,52
6744		13.02.07.08		Rauchrohrisolierung aus Mineralwollmatten mit Abdeckung aus Aluminiumfolie, liefern und montieren; komplett mit Manschetten und Anschlußdeckeln, temperaturbeständig verklebt, Inspektions- und Reinigungsöffnungen der Rauchrohre mit Randstreifen aus Alublech geschützt:
6745		13.02.07.08.a		Typ Manisol - Wandstärke 3 cm		m2	€ 27,46
6746		13.02.07.08.b		Typ Manisol - Wandstärke 5 cm		m2	€ 31,49
6747		13.02.08
6748		13.02.08.01		Rauchgasthermometer		cad	€ 18,02
6749		13.02.08.02		Rauchgasinspektionsplatte für Kamine oder Rauchgasrohre, komplett mit Sondenträger mit Öffnungen ø 50 mm und ø 80 mm und Rauchgasthermometer von 0÷500 °C.		cad	€ 48,64
6750		13.02.08.03		Handfeuerlöscher, komplett mit Kontrollmanometer, Spritzlanze mit Verschlußhebel, Befestigungskonsole, Hinweisschild in erforderlicher Größe, homologiert:
6751		13.02.08.03.a		6 kg Pulver		cad	€ 90,66
6752		13.02.08.03.b		9 kg Pulver		cad	€ 102,41
6753		13.02.08.03.c		12 kg Pulver		cad	€ 114,68
6754		13.02.08.04		Eimer aus verzinktem Stahlblech, komplett mit 10 kg Sand, Volumen 15 l.		cad	€ 36,38
6755		13.03			Die Gruppe 13.03 umfasst folgende Untergruppen: / 13.03.01 Röhrenheizkörper / 13.03.02 Stahlheizkörper in Lamellenbauweise / 13.03.03 Plattenheizkörper (in Vorbereitung) / 13.03.04 Konvektoren aus Aluminium / 13.03.05 Gußheizkörper / 13.03.06 Badeheizkörper / 13.03.07 Deckenstrahlungsplatten / 13.03.08 Wandluftheizgeräte / 13.03.09 Fußbodenheizungen / 13.03.10 Heizkörperventile / 13.03.11 Zubehör für Heizkörper
6756		13.03.01
6757		13.03.01.01		Röhrenheizkörper, Höhe 300, aus Stahlrohren geschweißt, Wärmeleistung nach UNI 6514/69 für t= 60°C, komplett mit Konsolen, Anschlußverschraubungen, Stopfen und Reduktionen:
6758		13.03.01.01.a		2-säulig, Wärmeleistung: 31 W		elem	€ 15,72
6759		13.03.01.01.b		3-säulig, Wärmeleistung: 44 W		elem	€ 17,17
6760		13.03.01.01.c		4-säulig, Wärmeleistung: 56 W		elem	€ 18,89
6761		13.03.01.01.d		5-säulig, Wärmeleistung: 67 W		elem	€ 20,31
6762		13.03.01.01.e		6-säulig, Wärmeleistung: 81 W		elem	€ 22,30
6763		13.03.01.02		Röhrenheizkörper, Höhe 400, aus Stahlrohren geschweißt, Wärmeleistung nach UNI 6514/69 für t= 60°C, komplett mit Konsolen, Anschlußverschraubungen, Stopfen und Reduktionen:
6764		13.03.01.02.a		2-säulig, Wärmeleistung: 40 W		elem	€ 15,43
6765		13.03.01.02.b		3-säulig, Wärmeleistung: 56 W		elem	€ 17,17
6766		13.03.01.02.c		4-säulig, Wärmeleistung: 75 W		elem	€ 19,18
6767		13.03.01.02.d		5-säulig, Wärmeleistung: 89 W		elem	€ 20,61
6768		13.03.01.02.e		6-säulig, Wärmeleistung: 107 W		elem	€ 22,60
6769		13.03.01.03		Röhrenheizkörper, Höhe 500, aus Stahlrohren geschweißt, Wärmeleistung nach UNI 6514/69 für t= 60°C, komplett mit Konsolen, Anschlußverschraubungen, Stopfen und Reduktionen:
6770		13.03.01.03.a		2-säulig, Wärmeleistung: 52 W		elem	€ 16,33
6771		13.03.01.03.b		3-säulig, Wärmeleistung: 71 W		elem	€ 17,73
6772		13.03.01.03.c		4-säulig, Wärmeleistung: 91 W		elem	€ 18,89
6773		13.03.01.03.d		5-säulig, Wärmeleistung: 111 W		elem	€ 22,05
6774		13.03.01.03.e		6-säulig, Wärmeleistung: 133 W		elem	€ 24,05
6775		13.03.01.04		Röhrenheizkörper, Höhe 600, aus Stahlrohren geschweißt, Wärmeleistung nach UNI 6514/69 für t= 60°C, komplett mit Konsolen, Anschlußverschraubungen, Stopfen und Reduktionen:
6776		13.03.01.04.a		2-säulig, Wärmeleistung: 61 W		elem	€ 16,33
6777		13.03.01.04.b		3-säulig, Wärmeleistung: 84 W		elem	€ 16,88
6778		13.03.01.04.c		4-säulig, Wärmeleistung: 106 W		elem	€ 18,28
6779		13.03.01.04.d		5-säulig, Wärmeleistung: 131 W		elem	€ 21,76
6780		13.03.01.04.e		6-säulig, Wärmeleistung: 159 W		elem	€ 24,62
6781		13.03.01.05		Röhrenheizkörper, Höhe 750, aus Stahlrohren geschweißt, Wärmeleistung nach UNI 6514/69 für t= 60°C, komplett mit Konsolen, Anschlußverschraubungen, Stopfen und Reduktionen:
6782		13.03.01.05.a		2-säulig, Wärmeleistung: 77 W		elem	€ 15,72
6783		13.03.01.05.b		3-säulig, Wärmeleistung: 104 W		elem	€ 17,17
6784		13.03.01.05.c		4-säulig, Wärmeleistung: 132 W		elem	€ 18,57
6785		13.03.01.05.d		5-säulig, Wärmeleistung: 161 W		elem	€ 22,89
6786		13.03.01.05.e		6-säulig, Wärmeleistung: 193 W		elem	€ 25,98
6787		13.03.01.06		Röhrenheizkörper, Höhe 900, aus Stahlrohren geschweißt, Wärmeleistung nach UNI 6514/69 für t= 60°C, komplett mit Konsolen, Anschlußverschraubungen, Stopfen und Reduktionen:
6788		13.03.01.06.a		2-säulig, Wärmeleistung: 92 W		elem	€ 17,73
6789		13.03.01.06.b		3-säulig, Wärmeleistung: 123 W		elem	€ 18,85
6790		13.03.01.06.c		4-säulig, Wärmeleistung: 133 W		elem	€ 21,21
6791		13.03.01.06.d		5-säulig, Wärmeleistung: 191 W		elem	€ 25,79
6792		13.03.01.06.e		6-säulig, Wärmeleistung: 230 W		elem	€ 30,47
6793		13.03.01.07		Röhrenheizkörper, Höhe 1000, aus Stahlrohren geschweißt, Wärmeleistung nach UNI 6514/69 für t= 60°C, komplett mit Konsolen, Anschlußverschraubungen, Stopfen und Reduktionen:
6794		13.03.01.07.a		2-säulig, Wärmeleistung: 101 W		elem	€ 18,28
6795		13.03.01.07.b		3-säulig, Wärmeleistung: 136 W		elem	€ 20,80
6796		13.03.01.07.c		4-säulig, Wärmeleistung: 172 W		elem	€ 23,18
6797		13.03.01.07.d		5-säulig, Wärmeleistung: 211 W		elem	€ 27,07
6798		13.03.01.07.e		6-säulig, Wärmeleistung: 245 W		elem	€ 32,26
6799		13.03.01.08		Röhrenheizkörper, Höhe 1500, aus Stahlrohren geschweißt, Wärmeleistung nach UNI 6514/69 für t= 60°C, komplett mit Konsolen, Anschlußverschraubungen, Stopfen und Reduktionen:
6800		13.03.01.08.a		2-säulig, Wärmeleistung: 149 W		elem	€ 26,86
6801		13.03.01.08.b		3-säulig, Wärmeleistung: 202 W		elem	€ 32,90
6802		13.03.01.08.c		4-säulig, Wärmeleistung: 254 W		elem	€ 37,55
6803		13.03.01.08.d		5-säulig, Wärmeleistung: 303 W		elem	€ 44,32
6804		13.03.01.08.e		6-säulig, Wärmeleistung: 359 W		elem	€ 52,33
6805		13.03.01.09		Röhrenheizkörper, Höhe 2000, aus Stahlrohren geschweißt, Wärmeleistung nach UNI 6514/69 für t= 60°C, komplett mit Konsolen, Anschlußverschraubungen, Stopfen und Reduktionen:
6806		13.03.01.09.a		2-säulig, Wärmeleistung: 198 W		elem	€ 32,89
6807		13.03.01.09.b		3-säulig, Wärmeleistung: 266 W		elem	€ 40,74
6808		13.03.01.09.c		4-säulig, Wärmeleistung: 334 W		elem	€ 47,50
6809		13.03.01.09.d		5-säulig, Wärmeleistung: 397 W		elem	€ 56,45
6810		13.03.01.09.e		6-säulig, Wärmeleistung: 473 W		elem	€ 65,97
6811		13.03.01.10		Röhrenheizkörper, Höhe 2500, aus Stahlrohren geschweißt, Wärmeleistung nach UNI 6514/69 für t= 60°C, komplett mit Konsolen, Anschlußverschraubungen, Stopfen und Reduktionen:
6812		13.03.01.10.a		2-säulig, Wärmeleistung: 244 W		elem	€ 37,06
6813		13.03.01.10.b		3-säulig, Wärmeleistung: 332 W		elem	€ 47,45
6814		13.03.01.10.c		4-säulig, Wärmeleistung: 415 W		elem	€ 56,03
6815		13.03.01.10.d		5-säulig, Wärmeleistung: 488 W		elem	€ 64,96
6816		13.03.01.10.e		6-säulig, Wärmeleistung: 579 W		elem	€ 79,29
6817		13.03.02
6818		13.03.02.01		Stahlheizkörper in Lamellenbauweise, Bautiefe 65 mm, aus Stahlblech mit einer Wandstärke von 12/10 mm, Wärmeleistung nach UNI 6514/69 für t= 60°C, komplett mit Konsolen, Anschlußverschraubungen, Stopfen und Reduktionen:
6819		13.03.02.01.a		Höhe: 600 mm, Wärmeleistung: 49 W		elem	€ 12,00
6820		13.03.02.01.b		Höhe: 800 mm, Wärmeleistung: 64 W		elem	€ 12,90
6821		13.03.02.01.c		Höhe: 1000 mm, Wärmeleistung: 78 W		elem	€ 13,76
6822		13.03.02.02		Stahlheizkörper in Lamellenbauweise, Bautiefe 95 mm, aus Stahlblech mit einer Wandstärke von 12/10 mm, Wärmeleistung nach UNI 6514/69 für t= 60°C, komplett mit Konsolen, Anschlußverschraubungen, Stopfen und Reduktionen:
6823		13.03.02.02.a		Höhe: 600 mm, Wärmeleistung: 58 W		elem	€ 12,90
6824		13.03.02.02.b		Höhe: 800 mm, Wärmeleistung: 77 W		elem	€ 13,76
6825		13.03.02.02.c		Höhe: 1000 mm, Wärmeleistung: 91 W		elem	€ 14,88
6826		13.03.02.03		Stahlheizkörper in Lamellenbauweise, Bautiefe 120 mm, aus Stahlblech mit einer Wandstärke von 12/10 mm, Wärmeleistung nach UNI 6514/69 für t= 60°C, komplett mit Konsolen, Anschlußverschraubungen, Stopfen und Reduktionen:
6827		13.03.02.03.a		Höhe: 300 mm, Wärmeleistung: 42 W		elem	€ 14,35
6828		13.03.02.03.b		Höhe: 500 mm, Wärmeleistung: 61 W		elem	€ 13,76
6829		13.03.02.03.c		Höhe: 600 mm, Wärmeleistung: 68 W		elem	€ 13,76
6830		13.03.02.03.d		Höhe: 800 mm, Wärmeleistung: 91 W		elem	€ 14,88
6831		13.03.02.03.e		Höhe: 1000 mm, Wärmeleistung: 107 W		elem	€ 15,98
6832		13.03.03
6833		13.03.03.01		Flachheizkörper; einfache Platte, Dicke: 52 mm, ohne Wärmeleitbleche. Geeignet für Niedertemperatursysteme, aus geschweißtem Stahlblech Stärke 12,5/10 mm - vier Wasseranschlüsse 1/2". Zweifache Einbrennlackierung mit Epoxylack RAL 1013 auf entfettetem und ofenphosphatiertem Untergrund. / Betriebsdruck max. 8 bar - max. Betriebstemperatur 110 °C. / Angegebene Wärmeleistungen nach UNI 6514-69 für t = 60 °C - 90/70 °C. Komplett mit Konsolen, Reduktionen, Stopfen, Spezialstücken und Anschlüssen:
6834		13.03.03.01.a		H = 400 mm - L = 420 mm - 274 W		cad	€ 128,71
6835		13.03.03.01.b		H = 400 mm - L = 720 mm - 411 W		cad	€ 148,77
6836		13.03.03.01.c		H = 400 mm - L = 920 mm - 550 W		cad	€ 178,53
6837		13.03.03.01.d		H = 400 mm - L = 1200 mm - 686 W		cad	€ 208,29
6838		13.03.03.01.e		H = 400 mm - L = 1680 mm - 960 W		cad	€ 250,32
6839		13.03.03.01.f		H = 500 mm - L = 720 mm - 680 W		cad	€ 149,87
6840		13.03.03.01.g		H = 500 mm - L = 1200 mm - 845 W		cad	€ 209,94
6841		13.03.03.01.h		H = 500 mm - L = 1680 mm - 1182 W		cad	€ 252,90
6842		13.03.03.01.i		H = 600 mm - L = 720 mm - 600 W		cad	€ 153,35
6843		13.03.03.01.j		H = 600 mm - L = 1200 mm - 1000 W		cad	€ 217,71
6844		13.03.03.01.k		H = 600 mm - L = 1680 mm - 1400 W		cad	€ 261,99
6845		13.03.03.01.l		H = 900 mm - L = 720 mm - 876 W		cad	€ 174,20
6846		13.03.03.01.m		H = 900 mm - L = 1200 mm - 1459 W		cad	€ 250,32
6847		13.03.03.01.n		H = 900 mm - L = 1680 mm - 2043 W		cad	€ 308,94
6848		13.03.03.02		Flachheizkörper; einfache Platte, Dicke: 52 mm, mit Wärmeleitblechen. Geeignet für Niedertemperatursysteme, aus geschweißtem Stahlblech Stärke 12,5/10 mm - vier Wasseranschlüsse 1/2". Zweifache Einbrennlackierung mit Epoxylack RAL 1013 auf entfettetem und ofenphosphatiertem Untergrund. / Betriebsdruck max. 8 bar - max. Betriebstemperatur 110 °C. / Angegebene Wärmeleistungen nach UNI 6514-69 / Komplett mit Reduktionen, Stopfen, Konsolen, Spezialstücken und Anschlüssen:
6849		13.03.03.02.a		H = 300 mm - L = 720 mm - 522 W		cad	€ 155,04
6850		13.03.03.02.b		H = 300 mm - L = 1200 mm - 869 W		cad	€ 219,98
6851		13.03.03.02.c		H = 300 mm - L = 1680 mm - 1217 W		cad	€ 265,74
6852		13.03.03.02.d		H = 400 mm - L = 720 mm - 658 W		cad	€ 165,04
6853		13.03.03.02.e		H = 400 mm - L = 1200 mm - 1097 W		cad	€ 235,18
6854		13.03.03.02.f		H = 400 mm - L = 1680 mm - 1536 W		cad	€ 286,66
6855		13.03.03.02.g		H = 500 mm - L = 720 mm - 792 W		cad	€ 160,79
6856		13.03.03.02.h		H = 500 mm - L = 1200 mm - 1320 W		cad	€ 228,28
6857		13.03.03.02.i		H = 500 mm - L = 1680 mm - 1848 W		cad	€ 277,17
6858		13.03.03.02.j		H = 600 mm - L = 720 mm - 920 W		cad	€ 165,04
6859		13.03.03.02.k		H = 600 mm - L = 1200 mm - 1534 W		cad	€ 236,28
6860		13.03.03.02.l		H = 600 mm - L = 1680 mm - 2147 W		cad	€ 287,79
6861		13.03.03.02.m		H = 900 mm - L = 720 mm - 1270 W		cad	€ 187,09
6862		13.03.03.02.n		H = 900 mm - L = 1200 mm - 2116 W		cad	€ 187,09
6863		13.03.03.02.o		H = 900 mm - L = 1680 mm - 2962 W		cad	€ 338,14
6864		13.03.03.03		Flachheizkörper; zweifache Platten, Dicke: 55 mm, mit einfacher Lage Wärmeleitbleche. Geeignet für Niedertemperatursysteme, aus geschweißtem Stahlblech Stärke 12,5/10 mm - vier Wasseranschlüsse 1/2". Zweifache Einbrennlackierung mit Epoxylack RAL 1013 auf entfettetem und ofenphosphatiertem Untergrund. / Betriebsdruck max. 8 bar- max. Betriebstemperatur 110 °C. / Angegebene Wärmeleistungen nach UNI 6514-69. Komplett mit Reduktionen, Stopfen, Konsolen, Spezialstücken und Anschlüssen:
6865		13.03.03.03.a		H = 300 mm - L = 720 mm - 522 W		cad	€ 167,94
6866		13.03.03.03.b		H = 300 mm - L = 1200 mm - 869 W		cad	€ 237,42
6867		13.03.03.03.c		H = 300 mm - L = 1680 mm - 1217 W		cad	€ 289,48
6868		13.03.03.03.d		H = 400 mm - L = 720 mm - 462 W		cad	€ 177,99
6869		13.03.03.03.e		H = 400 mm - L = 1200 mm - 1097 W		cad	€ 255,20
6870		13.03.03.03.f		H = 400 mm - L = 1680 mm - 1536 W		cad	€ 312,98
6871		13.03.03.03.g		H = 500 mm - L = 720 mm - 792 W		cad	€ 173,67
6872		13.03.03.03.h		H = 500 mm - L = 1200 mm - 1320 W		cad	€ 248,01
6873		13.03.03.03.i		H = 500 mm - L = 1680 mm - 1848 W		cad	€ 302,96
6874		13.03.03.03.j		H = 600 mm - L = 720 mm - 920 W		cad	€ 179,62
6875		13.03.03.03.k		H = 600 mm - L = 1200 mm - 1534 W		cad	€ 257,42
6876		13.03.03.03.l		H = 600 mm - L = 1680 mm - 2147 W		cad	€ 316,66
6877		13.03.03.03.m		H = 900 mm - L = 720 mm - 1270 W		cad	€ 205,99
6878		13.03.03.03.n		H = 900 mm - L = 1200 mm - 2116 W		cad	€ 300,69
6879		13.03.03.03.o		H = 900 mm - L = 1680 mm - 2962 W		cad	€ 377,35
6880		13.03.03.04		Flachheizkörper; zweifache Platten, Dicke: 99 mm, mit einfacher Lage Wärmeleitbleche. Geeignet für Niedertemperatursysteme, aus geschweißtem Stahlblech Stärke 12,5/10 mm - vier Wasseranschlüsse 1/2". Zweifache Einbrennlackierung mit Epoxylack RAL 1013 auf entfettetem und ofenphosphatiertem Untergrund. / Betriebsdruck max. 8 bar- max. Betriebstemperatur 110 °C. / Angegebene Wärmeleistungen nach UNI 6514-69. Komplett mit Reduktionen, Stopfen, Konsolen, Spezialstücken und Anschlüssen:
6881		13.03.03.04.a		H = 300 mm - L = 720 mm - 782 W		cad	€ 184,78
6882		13.03.03.04.b		H = 300 mm - L = 1200 mm - 1304 W		cad	€ 263,19
6883		13.03.03.04.c		H = 300 mm - L = 1680 mm - 1826 W		cad	€ 324,09
6884		13.03.03.04.d		H = 400 mm - L = 720 mm - 995 W		cad	€ 197,65
6885		13.03.03.04.e		H = 400 mm - L = 1200 mm - 1658 W		cad	€ 284,35
6886		13.03.03.04.f		H = 500 mm - L = 1680 mm - 2321 W		cad	€ 352,16
6887		13.03.03.04.g		H = 500 mm - L = 780 mm - 1200 W		cad	€ 203,68
6888		13.03.03.04.h		H = 500 mm - L = 1200 mm - 2001 W		cad	€ 294,96
6889		13.03.03.04.i		H = 500 mm - L = 1680 mm - 2801 W		cad	€ 367,33
6890		13.03.03.04.j		H = 600 mm - L = 780 mm - 1397 W		cad	€ 208,29
6891		13.03.03.04.k		H = 600 mm - L = 1200 mm - 2329 W		cad	€ 301,78
6892		13.03.03.04.l		H = 600 mm - L = 1680 mm - 3260 W		cad	€ 377,35
6893		13.03.03.04.m		H = 900 mm - L = 780 mm - 1936 W		cad	€ 249,17
6894		13.03.03.04.n		H = 900 mm - L = 1200 mm - 3227 W		cad	€ 389,01
6895		13.03.03.04.o		H = 900 mm - L = 1680 mm - 4517 W		cad	€ 450,53
6896		13.03.03.05		Flachheizkörper; zweifache Platten, Dicke: 99 mm, mit doppelter Lage Wärmeleitbleche. Geeignet für Niedertemperatursysteme, aus geschweißtem Stahlblech Stärke 12,5/10 mm - vier Wasseranschlüsse 1/2". Zweifache Einbrennlackierung mit Epoxylack RAL 1013 auf entfettetem und ofenphosphatiertem Untergrund. / Betriebsdruck max. 8 bar - max. Betriebstemperatur 110 °C. / Angegebene Wärmeleistungen nach UNI 6514-69. Komplett mit Reduktionen, Stopfen, Konsolen, Spezialstücken und Anschlüssen:
6897		13.03.03.05.a		H = 300 mm - L = 720 mm - 980 W		cad	€ 196,51
6898		13.03.03.05.b		H = 300 mm - L = 1200 mm - 1306 W		cad	€ 240,00
6899		13.03.03.05.c		H = 300 mm - L = 1680 mm - 2286 W		cad	€ 350,98
6900		13.03.03.05.d		H = 400 mm - L = 720 mm - 1254 W		cad	€ 210,54
6901		13.03.03.05.e		H = 400 mm - L = 1200 mm - 2091 W		cad	€ 307,25
6902		13.03.03.05.f		H = 400 mm - L = 1680 mm - 2927 W		cad	€ 385,05
6903		13.03.03.05.g		H = 500 mm - L = 720 mm - 1514 W		cad	€ 211,71
6904		13.03.03.05.h		H = 500 mm - L = 1200 mm - 2523 W		cad	€ 308,94
6905		13.03.03.05.i		H = 500 mm - L = 1680 mm - 3532 W		cad	€ 386,75
6906		13.03.03.05.j		H = 600 mm - L = 720 mm - 1755 W		cad	€ 273,23
6907		13.03.03.05.k		H = 600 mm - L = 1200 mm - 2925 W		cad	€ 324,73
6908		13.03.03.05.l		H = 600 mm - L = 1680 mm - 4095 W		cad	€ 409,65
6909		13.03.03.05.m		H = 900 mm - L = 720 mm - 2365 W		cad	€ 258,61
6910		13.03.03.05.n		H = 900 mm - L = 1200 mm - 3942 W		cad	€ 387,35
6911		13.03.03.05.o		H = 900 mm - L = 1680 mm - 5519 W		cad	€ 496,01
6912		13.03.03.06		Flachheizkörper; dreifache Platten, Dicke: 155 mm, mit dreilagigen Wärmeleitblechen. Geeignet für Niedertemperatursysteme, aus geschweißtem Stahlblech Stärke 12,5/10 mm - vier Wasseranschlüsse 1/2". Zweifache Einbrennlackierung mit Epoxylack RAL 1013 auf entfettetem und ofenphosphatiertem Untergrund. / Betriebsdruck max. 8 bar - max. Betriebstemperatur 110 °C. / Angegebene Wärmeleistungen nach UNI 6514-69. Komplett mit Reduktionen, Stopfen, Konsolen, Spezialstücken und Anschlüssen:
6913		13.03.03.06.a		H = 300 mm - L = 720 mm - 1442 W		cad	€ 251,45
6914		13.03.03.06.b		H = 300 mm - L = 1200 mm - 2403 W		cad	€ 365,02
6915		13.03.03.06.c		H = 300 mm - L = 1680 mm - 3364 W		cad	€ 460,00
6916		13.03.03.06.d		H = 400 mm - L = 720 mm - 1831 W		cad	€ 273,77
6917		13.03.03.06.e		H = 400 mm - L = 1200 mm - 3051 W		cad	€ 402,49
6918		13.03.03.06.f		H = 400 mm - L = 1680 mm - 4271 W		cad	€ 512,64
6919		13.03.03.06.g		H = 500 mm - L = 720 mm - 2194 W		cad	€ 284,35
6920		13.03.03.06.h		H = 500 mm - L = 1200 mm - 3657 W		cad	€ 420,24
6921		13.03.03.06.i		H = 500 mm - L = 1680 mm - 5119 W		cad	€ 537,22
6922		13.03.03.06.j		H = 600 mm - L = 720 mm - 2536 W		cad	€ 291,51
6923		13.03.03.06.k		H = 600 mm - L = 1200 mm - 4227 W		cad	€ 449,45
6924		13.03.03.06.l		H = 600 mm - L = 1680 mm - 5918 W		cad	€ 533,46
6925		13.03.03.06.m		H = 900 mm - L = 720 mm - 3408 W		cad	€ 359,26
6926		13.03.03.06.n		H = 900 mm - L = 1200 mm - 5680 W		cad	€ 563,58
6927		13.03.03.06.o		H = 900 mm - L = 1680 mm - 7952 W		cad	€ 693,43
6928		13.03.04
6929		13.03.04.01		Niedertemperaturkonvektor aus Aluminium, Breite 60 mm, ausgeführt in Gliederbauweise aus hochwertigem Profilaluminium, glatte pulverspritzlackierte Oberflächen, Wärmeleistung nach UNI 6514/69 für t= 60°C, umrüstbar auf andere Modelle, komplett:
6930		13.03.04.01.a		Bauhöhe: 250 mm, Wärmeleistung: 61 W		elem	€ 20,84
6931		13.03.04.01.b		Bauhöhe: 350 mm, Wärmeleistung: 79 W		elem	€ 23,44
6932		13.03.04.01.c		Bauhöhe: 500 mm, Wärmeleistung: 106 W		elem	€ 25,45
6933		13.03.04.01.d		Bauhöhe: 600 mm, Wärmeleistung: 124 W		elem	€ 26,63
6934		13.03.04.01.e		Bauhöhe: 900 mm, Wärmeleistung: 170 W		elem	€ 30,01
6935		13.03.04.01.f		Bauhöhe: 1800 mm, Wärmeleistung: 298 W		elem	€ 59,79
6936		13.03.04.02		Niedertemperaturkonvektor aus Aluminium, Breite 130 mm, ausgeführt in Gliederbauweise aus hochwertigem Profilaluminium, glatte pulverspritzlackierte Oberflächen, Wärmeleistung nach UNI 6514/69 für t= 60°C, umrüstbar auf andere Modelle, komplett:
6937		13.03.04.02.a		Bauhöhe: 250 mm, Wärmeleistung: 122 W		elem	€ 38,65
6938		13.03.04.02.b		Bauhöhe: 350 mm, Wärmeleistung: 158 W		elem	€ 41,51
6939		13.03.04.02.c		Bauhöhe: 500 mm, Wärmeleistung: 212 W		elem	€ 45,47
6940		13.03.04.02.d		Bauhöhe: 600 mm, Wärmeleistung: 248 W		elem	€ 47,19
6941		13.03.04.02.e		Bauhöhe: 900 mm, Wärmeleistung: 340 W		elem	€ 56,09
6942		13.03.04.02.f		Bauhöhe: 1800 mm, Wärmeleistung: 596 W		elem	€ 117,86
6943		13.03.04.03		Umrüstsatz für Konvektor aus Aluminium, Anschlußleitungen aus vernetztem PE-HD, komplett mit Stopfen, mit Anschlußverschraubungen, Rücklaufverbinder, usw.:
6944		13.03.04.03.a		für Heizkörper mit Höhe: 250÷600 mm		cad	€ 83,55
6945		13.03.04.03.b		für Heizkörper mit Höhe: 900 mm		cad	€ 86,69
6946		13.03.04.03.c		für Heizkörper mit Höhe: 1800 mm		cad	€ 92,39
6947		13.03.04.04		Aufhängegarnitur für Konvektor aus Aluminium, mit Unterputzventilblock für den Anschluß des Konvektors mit flexiblen Rohren aus vernetztem PE-HD, komplett mit Deckel, Anschlußverschraubungen, ein Set Befestigungskonsolen für kippbare Konvektoren, usw.		cad	€ 85,23
6948		13.03.05
6949		13.03.05.01		Gußheizkörper, 2-säulig, bestehend aus einzelnen Graugußelementen, mit leicht konischer Frontplatte und verripptem Innenteil, Wärmeleistung nach UNI 6514(ISO) für t= 60°C, PN 7, komplett mit Stopfen, Reduktionen, Konsolen und Dichtungen:
6950		13.03.05.01.a		Bauhöhe: 558 mm, Wärmeleistung: 67 W		elem	€ 20,02
6951		13.03.05.01.b		Bauhöhe: 681 mm, Wärmeleistung: 86 W		elem	€ 20,31
6952		13.03.05.01.c		Bauhöhe: 871 mm, Wärmeleistung: 107 W		elem	€ 21,49
6953		13.03.05.02		Gußheizkörper, 3-säulig, bestehend aus einzelnen Graugußelementen, mit leicht konischer Frontplatte und verripptem Innenteil, Wärmeleistung nach UNI 6514(ISO) für t= 60°C, PN 7, komplett mit Stopfen, Reduktionen, Konsolen und Dichtungen:
6954		13.03.05.02.a		Bauhöhe: 400 mm, Wärmeleistung: 69 W		elem	€ 20,31
6955		13.03.05.02.b		Bauhöhe: 558 mm, Wärmeleistung: 95 W		elem	€ 20,61
6956		13.03.05.02.c		Bauhöhe: 640 mm, Wärmeleistung: 108 W		elem	€ 21,22
6957		13.03.05.02.d		Bauhöhe: 681 mm, Wärmeleistung: 114 W		elem	€ 20,31
6958		13.03.05.02.e		Bauhöhe: 790 mm, Wärmeleistung: 132 W		elem	€ 22,30
6959		13.03.05.02.f		Bauhöhe: 871 mm, Wärmeleistung: 145 W		elem	€ 21,49
6960		13.03.05.03		Gußheizkörper, 4-säulig, bestehend aus einzelnen Graugußelementen, mit leicht konischer Frontplatte und verripptem Innenteil, Wärmeleistung nach UNI 6514(ISO) für t= 60°C, PN 7, komplett mit Stopfen, Reduktionen, Konsolen und Dichtungen:
6961		13.03.05.03.a		Bauhöhe: 558 mm, Wärmeleistung: 118 W		elem	€ 24,88
6962		13.03.05.03.b		Bauhöhe: 681 mm, Wärmeleistung: 145 W		elem	€ 24,88
6963		13.03.05.03.c		Bauhöhe: 871 mm, Wärmeleistung: 182 W		elem	€ 26,63
6964		13.03.05.04		Gußheizkörper, 5-säulig, bestehend aus einzelnen Graugußelementen, mit leicht konischer Frontplatte und verripptem Innenteil, Wärmeleistung nach UNI 6514(ISO) für t= 60°C, PN 7, komplett mit Stopfen, Reduktionen, Konsolen und Dichtungen:
6965		13.03.05.04.a		Bauhöhe: 558 mm, Wärmeleistung: 145 W		elem	€ 28,55
6966		13.03.05.04.b		Bauhöhe: 681 mm, Wärmeleistung: 176 W		elem	€ 32,05
6967		13.03.05.04.c		Bauhöhe: 871 mm, Wärmeleistung: 218 W		elem	€ 35,19
6968		13.03.05.05		Gußheizkörper, 8-säulig, bestehend aus einzelnen Graugußelementen, mit leicht konischer Frontplatte und verripptem Innenteil, Wärmeleistung nach UNI 6514(ISO) für t= 60°C, PN 7, komplett mit Stopfen, Reduktionen, Konsolen und Dichtungen:
6969		13.03.05.05.a		Bauhöhe: 300 mm, Wärmeleistung: 129 W		elem	€ 30,87
6970		13.03.06
6971		13.03.06.01		Badeheizkörper, Höhe: 75 cm, bestehend aus geschweißten Präzisionsstahlrohren, Wärmeleistung nach UNI 6514(ISO) für t= 60°C, komplett mit Bügeln, Konsolen, Distanzhaltern, Stopfen, Reduktionen, usw.:
6972		13.03.06.01.a		Breite: 45 cm, Wärmeleistung: 512 W		cad	€ 284,37
6973		13.03.06.01.b		Breite: 50 cm, Wärmeleistung: 557 W		cad	€ 294,35
6974		13.03.06.01.c		Breite: 55 cm, Wärmeleistung: 601 W		cad	€ 296,56
6975		13.03.06.01.d		Breite: 60 cm, Wärmeleistung: 645 W		cad	€ 300,60
6976		13.03.06.01.e		Breite: 75 cm, Wärmeleistung: 777 W		cad	€ 308,30
6977		13.03.06.01.f		Breite: 100 cm, Wärmeleistung: 998 W		cad	€ 322,87
6978		13.03.06.02		Badeheizkörper, Höhe: 120 cm, bestehend aus geschweißten Präzisionsstahlrohren, Wärmeleistung nach UNI 6514(ISO) für t= 60°C, komplett mit Bügeln, Konsolen, Distanzhaltern, Stopfen, Reduktionen, usw.:
6979		13.03.06.02.a		Breite: 45 cm, Wärmeleistung: 769 W		cad	€ 367,11
6980		13.03.06.02.b		Breite: 50 cm, Wärmeleistung: 843 W		cad	€ 373,13
6981		13.03.06.02.c		Breite: 55 cm, Wärmeleistung: 917 W		cad	€ 375,40
6982		13.03.06.02.d		Breite: 60 cm, Wärmeleistung: 991 W		cad	€ 377,66
6983		13.03.06.02.e		Breite: 75 cm, Wärmeleistung: 1213 W		cad	€ 384,84
6984		13.03.06.02.f		Breite: 100 cm, Wärmeleistung: 1583 W		cad	€ 402,23
6985		13.03.06.03		Badeheizkörper, Höhe: 180 cm, bestehend aus geschweißten Präzisionsstahlrohren, Wärmeleistung nach UNI 6514(ISO) für t= 60°C, komplett mit Bügeln, Konsolen, Distanzhaltern, Stopfen, Reduktionen, usw.:
6986		13.03.06.03.a		Breite: 45 cm, Wärmeleistung: 1133 W		cad	€ 530,71
6987		13.03.06.03.b		Breite: 50 cm, Wärmeleistung: 1250 W		cad	€ 533,01
6988		13.03.06.03.c		Breite: 55 cm, Wärmeleistung: 1367 W		cad	€ 541,26
6989		13.03.06.03.d		Breite: 60 cm, Wärmeleistung: 1482 W		cad	€ 545,85
6990		13.03.06.03.e		Breite: 75 cm, Wärmeleistung: 1831 W		cad	€ 558,11
6991		13.03.06.03.f		Breite: 100 cm, Wärmeleistung: 2412 W		cad	€ 580,39
6992		13.03.07
6993		13.03.07.01		Deckenstrahlungsplatte, Breite: 30 cm, zur Beheizung von hohen Räumen, bestehend aus Stahlrohren und Konvektionsblechen, komplett mit Kollektoren ø 2", Isoliermatten, Montagebändern, Halterungen, alles lackiert:
6994		13.03.07.01.a		zweirohrig		m	€ 88,83
6995		13.03.07.01.b		dreirohrig		m	€ 91,93
6996		13.03.07.02		Deckenstrahlungsplatte, Breite: 60 cm, zur Beheizung von hohen Räumen, bestehend aus Stahlrohren und Konvektionsblechen, komplett mit Kollektoren ø 2", Isoliermatten, Montagebändern, Halterungen, alles lackiert:
6997		13.03.07.02.a		vierrohrig		m	€ 120,81
6998		13.03.07.02.b		sechsrohrig		m	€ 127,97
6999		13.03.07.03		Deckenstrahlungsplatte, Breite: 90 cm, zur Beheizung von hohen Räumen, besehend aus Stahlrohren und Konvektionsblechen, komplett mit Kollektoren ø 2", Isoliermatten, Montagebändern, Halterungen, alles lackiert:
7000		13.03.07.03.a		sechsrohrig		m	€ 153,34
7001		13.03.07.03.b		neunrohrig		m
7002		13.03.08
7003		13.03.08.01		Wandluftheizgerät, Gehäuse aus vorlackiertem Stahlblech, vordere Ablenkplatten einstellbar, Lamellenrohrlufterhitzer, Wärmetauscher 3-rangig mit Stahlrohrschlangen und Aluminiumlamellen in Paketform, ausgewuchteter Elektroventilator, Wärmeleistung bei t= 62,5 °C, komplett mit Entlüftung, Konsolen, Anschlußverschraubungen, E-Motor 6-polig, usw.:
7004		13.03.08.01.a		Wärmeleistung: 9.000 W		cad	€ 644,79
7005		13.03.08.01.b		Wärmeleistung: 12.000 W		cad	€ 668,30
7006		13.03.08.01.c		Wärmeleistung: 19.000 W		cad	€ 696,29
7007		13.03.08.01.d		Wärmeleistung: 24.000 W		cad	€ 854,18
7008		13.03.08.01.e		Wärmeleistung: 32.000 W		cad	€ 898,78
7009		13.03.08.01.f		Wärmeleistung: 42.000 W		cad	€ 961,77
7010		13.03.09
7011		13.03.09.01		Fußbodenheizfläche gefertigt aus Rohrleitungen aus vernetztem Polyäthylen ø 17 * 2 mm, mit Diffusionssperre nach Verfahren ENGEL, komplett mit Schutzfolie aus Polyäthylen, Zusatzstoffe für Estrich, Randdämmstreifen aus Mineralfaser, Befestigungsbügeln, usw., ausgenommen Wärmeisolierung:
7012		13.03.09.01.a		Verlegeabstand: 5 cm		m2	€ 93,57
7013		13.03.09.01.b		Verlegeabstand: 10 cm		m2	€ 55,48
7014		13.03.09.01.c		Verlegeabstand: 15 cm		m2	€ 42,03
7015		13.03.09.01.d		Verlegeabstand: 20 cm		m2	€ 35,73
7016		13.03.09.01.e		Verlegeabstand: 30 cm		m2	€ 29,20
7017		13.03.09.02		Fußbodenheizungsverteiler in Kompaktausführung aus glasfaserverstärktem Polyamid, Verteiler und Sammler in einem Gehäuse, komplett mit integrierten Feinstregulierventilen, Wellrohrkompensatoren, Thermometer im Vor- und Rücklauf, Montageset, Anschlußverschraubungen und Dichtungen, usw.:
7018		13.03.09.02.a		3 Kreisläufe		cad	€ 353,30
7019		13.03.09.02.b		4 Kreisläufe		cad	€ 405,90
7020		13.03.09.02.c		5 Kreisläufe		cad	€ 460,00
7021		13.03.09.02.d		6 Kreisläufe		cad	€ 503,16
7022		13.03.09.02.e		7 Kreisläufe		cad	€ 575,25
7023		13.03.09.02.f		8 Kreisläufe		cad	€ 638,79
7024		13.03.09.02.g		9 Kreisläufe		cad	€ 678,82
7025		13.03.09.02.h		10 Kreisläufe		cad	€ 719,15
7026		13.03.10
7027		13.03.10.01		Thermostatventil geeignet für Systeme mit Zwangszirkulation, Gehäuse aus verchromtem Rotguß, mit Eck- oder Geradanschlüssen, Thermostatkopf mit Dehnungsbalg Flüssigkeit/Dampf, Tellerfeder aus Rotguß, O-Ringe aus EPDM, Homologiert, komplett mit Anschlußverschraubungen und Dichtungen:
7028		13.03.10.01.a		DN 10 - 3/8"		cad	€ 53,79
7029		13.03.10.01.b		DN 15 - 1/2"		cad	€ 57,77
7030		13.03.10.01.c		DN 20 - 3/4"		cad	€ 62,08
7031		13.03.10.01.d		DN 25 - 1"		cad	€ 72,65
7032		13.03.10.02		Heizkörperregulierventil aus verchromtem Rotguß, Anschluß für Stahlrohre, Stellknopf aus Kunststoff, komplett mit Anschlußverschraubungen und Dichtungen:
7033		13.03.10.02.a		DN 10 - 3/8"		cad	€ 16,41
7034		13.03.10.02.b		DN 15 - 1/2"		cad	€ 20,61
7035		13.03.10.02.c		DN 20 - 3/3"		cad	€ 28,63
7036		13.03.10.02.d		DN 25 - 1"		cad	€ 40,34
7037		13.03.10.03		Rücklaufregler aus verchromtem Rotguß, Regulierschraube, Gewindeanschlüsse, komplett mit Anschlußverschraubungen und Dichtungen:
7038		13.03.10.03.a		DN 10 - 3/8"		cad	€ 15,23
7039		13.03.10.03.b		DN 15 - 1/2"		cad	€ 19,17
7040		13.03.10.03.c		DN 20 - 3/3"		cad	€ 25,16
7041		13.03.10.03.d		DN 25 - 1"		cad	€ 37,54
7042		13.03.10.04		Heizkörperentlüftungsventil mit Handbetätigung, aus verchromtem Rotguß, komplett mit Anschlußverschraubungen und Dichtungen.		cad	€ 11,47
7043		13.03.10.05		Heizkörperentleerungsventil mit Handbetätigung, aus verchromtem Rotguß, komplett mit Anschlußverschraubungen und Dichtungen.		cad	€ 13,12
7044		13.03.11
7045		13.03.11.01		Regulierbare Universalwandkonsolen für Heizkörper - paarweise, aus verzinktem Profilstahl, zum Einmauern oder für die Montage mittels Schrauben und Muttern:
7046		13.03.11.01.a		Länge: 65 mm		cad	€ 7,43
7047		13.03.11.01.b		Länge: 95 mm		cad	€ 8,03
7048		13.03.11.01.c		Länge: 150 mm		cad	€ 8,26
7049		13.04			Die Gruppe 13.04 umfasst folgende Untergruppen: / 13.04.01 Stahlrohre / 13.04.02 Kupferrohre / 13.04.03 Kunststoffrohre / 13.04.04 Zubehör
7050		13.04.01
7051		13.04.01.01		Nahtloses Gewindestahlrohr, schwarz, glatt, leichte Serie nach UNI 8863, komplett mit Bögen, Anschlüssen, Spezialstücken, Dehnungsbögen, Schweißmaterial, Dichtungen, Rostschutzanstrich, Verlegung am Boden:
7052		13.04.01.01.a		ø 3/8"		m	€ 14,35
7053		13.04.01.01.b		ø 1/2"		m	€ 16,06
7054		13.04.01.01.c		ø 3/4"		m	€ 19,40
7055		13.04.01.01.d		ø 1"		m	€ 23,55
7056		13.04.01.01.e		ø 5/4"		m	€ 27,86
7057		13.04.01.01.f		ø 6/4"		m	€ 33,19
7058		13.04.01.01.g		ø 2"		m	€ 40,44
7059		13.04.01.01.h		ø 2 1/2"		m	€ 47,12
7060		13.04.01.01.i		ø 3"		m	€ 57,81
7061		13.04.01.01.k		ø 4"		m	€ 76,47
7062		13.04.01.01.l		ø 5"		m	€ 101,83
7063		13.04.01.01.m		ø 6"		m	€ 122,83
7064		13.04.01.02		Nahtloses Siederohr aus Stahl, handelsübliche Serie nach UNI ISO 4200, komplett mit Bögen, Anschlüssen, Spezialstücken, Dehnungsbögen, Schweißmaterial, Dichtungen, Rostschutzanstrich, Verlegung am Boden:
7065		13.04.01.02.a		ø 64/70 mm		m	€ 42,24
7066		13.04.01.02.b		ø 70/76 mm		m	€ 46,90
7067		13.04.01.02.c		ø 82/89 mm		m	€ 53,18
7068		13.04.01.02.d		ø 100/108 mm		m	€ 75,07
7069		13.04.01.02.e		ø 125/133 mm		m	€ 88,73
7070		13.04.01.02.f		ø 150/159 mm		m	€ 112,11
7071		13.04.01.02.g		ø 184/194 mm		m	€ 151,11
7072		13.04.01.03		Jutiertes Gewindestahlrohr für Gas/Wasserleitungen nach UNI 8488/6363, komplett mit Bögen, Anschlüssen, Spezialstücken, Dehnungsbögen, Schweißmaterial, Dichtungen, Rostschutzanstrich, Nachjutierung der Schweißstellen:
7073		13.04.01.03.a		ø 1/2"		m	€ 18,15
7074		13.04.01.03.b		ø 3/4"		m	€ 20,93
7075		13.04.01.03.c		ø 1"		m	€ 25,76
7076		13.04.01.03.d		ø 5/4"		m	€ 31,10
7077		13.04.01.03.e		ø 6/4"		m	€ 37,02
7078		13.04.01.03.f		ø 2"		m	€ 43,74
7079		13.04.01.03.g		ø 2 1/2"		m	€ 51,85
7080		13.04.01.03.h		ø 3"		m	€ 60,27
7081		13.04.01.03.i		ø 4"		m	€ 76,41
7082		13.04.01.03.k		ø 5"		m	€ 116,96
7083		13.04.01.03.l		ø 6"		m	€ 139,40
7084		13.04.01.04		Vorisolierte Stahlrohrheizung; für Fernwärmeversorgung, zur Verlegung im Erdreich mit Sandbett, liefern und montieren; bestehend aus: / - Mantelrohr aus PE-HD - DIN 8074-75, nahtlos extrudiert, coronabehandelt; / - FCKW - freier PUR- Hartschaum, werkseitig maschinell aufgeschäumt, homogenes Raumgewicht von mindestens 80 kg/m3, 95 % geschlossene Poren, Wärmeleitzahl bei 100 °C 0,03 W/mK Dauerwert. Isolierstärke gemäß gewählter Dämmdickenreihe; / - Mediumrohr nahtloses Stahlrohr nach DIN 2448 St 37,0 DIN 1626, Mindestwandstärke 2,0 mm; / - Formstücke (Bogen 90 °, Abzweiger), Mantel-, Mediumrohr und Dämmung wie zuvor; / - Muffe, Typ B2L, doppelt dichtende Sicherheitsmuffe, bestehend aus werkseitig geschäumten, gefalzten Isolierhalbschalen aus PUR - Hartschaum mit vollflächig umschrumpfter Sperrfolie, Muffenrohr mit Heiß- Schmelzkleberschicht (Kraftschlußverbindung) im Überlappungsbereich, sowie 2 nahtlose, wasserdampfsperrende Schrumpfmanschetten mit Dichtkleber. Rohrleitung komplett mit allen erforderlichen Formstücken, Anschlußteilen an andere Leitungen, Muffen usw. Ausgenommen sind alle Erd- und sonstige Nebenarbeiten:
7085		13.04.01.04.a		DN 15/90 - Medium: nahtloses Stahlrohr ø 1/2" - Mantelrohr øa 90 mm		m	€ 34,91
7086		13.04.01.04.b		DN 20/90 - Medium: nahtloses Stahlrohr ø 3/4" - Mantelrohr øa 90 mm		m	€ 36,39
7087		13.04.01.04.c		DN 25/90 - Medium: nahtloses Stahlrohr ø 1" - Mantelrohr øa 90 mm		m	€ 38,24
7088		13.04.01.04.d		DN 32/110 - Medium: nahtloses Stahlrohr ø 5/4" - Mantelrohr øa 110 mm		m	€ 46,51
7089		13.04.01.04.e		DN 40/110 - Medium: nahtloses Stahlrohr ø 6/4" - Mantelrohr øa 110 mm		m	€ 49,24
7090		13.04.01.04.f		DN 50/125 - Medium: nahtloses Stahlrohr ø 2" - Mantelrohr øa 125 mm		m	€ 52,22
7091		13.04.01.04.g		DN 65/140 - Medium: nahtloses Stahlrohr ø 2 1/2" - Mantelrohr øa 140 mm		m	€ 61,63
7092		13.04.01.04.h		DN 80/160 - Medium: nahtloses Stahlrohr ø 3" - Mantelrohr øa 160 mm		m	€ 72,74
7093		13.04.01.04.i		DN 100/200 - Medium: nahtloses Stahlrohr ø 4" - Mantelrohr øa 200 mm		m	€ 95,10
7094		13.04.01.04.k		DN 125/225 - Medium: nahtloses Stahlrohr ø 5" - Mantelrohr øa 225 mm		m	€ 113,93
7095		13.04.02
7096		13.04.02.01		Kupferrohr aus gezogenem, mit Silberlot verlöteten Rohr, liefern und montieren; komplett mit Verbindungsstücken, Bögen, Verbindungsteilen, Übergangsstücken zu Kunststoffleitungen, Dichtungsmaterial, Lötmaterial, Aufhängungen, Konsolen usw. aus warmverzinktem Stahl, falls erforderlich:
7097		13.04.02.01.a		ø 10x1 mm		m	€ 14,41
7098		13.04.02.01.b		ø 12x1 mm		m	€ 17,53
7099		13.04.02.01.c		ø 15x1 mm		m	€ 19,46
7100		13.04.02.01.d		ø 18x1 mm		m	€ 22,26
7101		13.04.02.01.e		ø 22x1 mm		m	€ 25,99
7102		13.04.02.01.f		ø 28x1 mm		m	€ 35,32
7103		13.04.02.01.g		ø 35x1,5 mm		m	€ 46,04
7104		13.04.02.01.h		ø 42x1,5 mm		m	€ 52,17
7105		13.04.02.01.i		ø 48x2 mm		m	€ 60,85
7106		13.04.03
7107		13.04.03.01		Kunststoffrohr für Heizungsanlagen aus hochdruckvernetztem Polyäthylen nach Verfahren Engel - WIRSBO-PEX, beständig gegen Heißwasser bis 95 °C und Langzeitbeständigkeit 50 Jahre bei 70 °C je nach Nenndruck, korrosionsbeständig unter Spannung, beständig gegen chemische Reagenzien. Alterungsbeständig und schlagzäh auch bei sehr niedrigen Temperaturen; liefern und montieren. Das Rohr ist mit einem Prüfzertifikat nach DIN 16892 und 16893 versehen und entspricht den Qualitätsvorschriften lt. DIN 52612, 53453, 53455, 53457, 53472, 53479, 52481, 53482, 53483. Die Verbindung zwischen Rohr und Fittingen erfolgt mittels einer unlösbaren Klemmverbindung mit garantierter Dichtheit. Verrohrung komplett mit allen Verbindungsstücken, Abzweigungen, speziellen Formstücken aus entzinktem Messing, Befestigungsschellen, Schiebehülsen, Fixpunkten, Dehnungsbögen, Konsolen, Dübel und Schrauben usw.:
7108		13.04.03.01.a		ø 16x2,2 mm - DN 10 - PN 10		m	€ 12,91
7109		13.04.03.01.b		ø 20x2,8 mm - DN 15 - PN 10		m	€ 14,72
7110		13.04.03.01.c		ø 25x3,5 mm - DN 20 - PN 10		m	€ 18,96
7111		13.04.03.01.d		ø 32x3,0 mm - DN 25 - PN 6		m	€ 25,83
7112		13.04.03.01.e		ø 40x3,7 mm - DN 32 - PN 6		m	€ 46,09
7113		13.04.03.01.f		ø 50x4,6 mm - DN 40 - PN 6		m	€ 60,27
7114		13.04.03.01.g		ø 63x5,8 mm - DN 50 - PN 6		m	€ 81,18
7115		13.04.03.01.h		ø 75x6,9 mm - DN 65 - PN 6		m	€ 117,90
7116		13.04.03.01.i		ø 90x8,2 mm - DN 80 - PN 6		m	€ 157,17
7117		13.04.03.02		Polypropylenrohr (in Vorbereitung)
7118		13.04.03.03		Zubehör (in Vorbereitung)
7119		13.04.04
7120		13.04.04.01		Aufpreis für aufgehängte Leitungen bei Montage der Rohrleitungen an der Decke oder an den Seitenwänden, komplett mit Bügeln, Konsolen, Schrauben, usw.:
7121		13.04.04.01.a		ø Rohr 3/8"		m	€ 1,74
7122		13.04.04.01.b		ø Rohr 1/2"		m	€ 1,99
7123		13.04.04.01.c		ø Rohr 3/4"		m	€ 2,58
7124		13.04.04.01.d		ø Rohr 1"		m	€ 2,85
7125		13.04.04.01.e		ø Rohr 5/4"		m	€ 3,42
7126		13.04.04.01.f		ø Rohr 6/4"		m	€ 4,30
7127		13.04.04.01.g		ø Rohr 2"		m	€ 4,88
7128		13.04.04.01.h		ø Rohr 2 1/2"		m	€ 5,70
7129		13.04.04.01.i		ø Rohr 3"		m	€ 7,17
7130		13.04.04.01.k		ø Rohr 4"		m	€ 9,14
7131		13.04.04.01.l		ø Rohr 5"		m	€ 12,58
7132		13.04.04.01.m		ø Rohr 6"		m	€ 15,43
7133		13.04.04.02		Verschraubungen (in Vorbereitung)
7134		13.05			Die Gruppe 13.05 umfasst folgende Untergruppen: / 13.05.01 Rohrisolierungen mit Glaswolle / 13.05.02 Rohrisolierungen mit Polyurethanschaum / 13.05.03 Rohrisolierungen mit Polyäthylenschaum / 13.05.04 Kälterohrisolierung / 13.05.05 Brandschutzisolierungen
7135		13.05.01
7136		13.05.01.01		Rohrisolierung mit Glaswolle, Wandstärke: 20 mm, mit Schutzfolie aus PVC, komplett mit Bögen, Spezialstücken, Endkappen:
7137		13.05.01.01.a		ø Rohr 3/8"		ml	€ 9,48
7138		13.05.01.01.b		ø Rohr 1/2"		ml	€ 10,01
7139		13.05.01.01.c		ø Rohr 3/4"		ml	€ 10,56
7140		13.05.01.01.d		ø Rohr 1"		ml	€ 11,73
7141		13.05.01.01.e		ø Rohr 5/4"		ml	€ 14,35
7142		13.05.01.01.f		ø Rohr 6/4"		ml	€ 15,72
7143		13.05.01.01.g		ø Rohr 2"		ml	€ 17,43
7144		13.05.01.01.h		ø Rohr 2 1/2"		ml	€ 18,89
7145		13.05.01.01.i		ø Rohr 3"		ml	€ 20,02
7146		13.05.01.01.k		ø Rohr 4"		ml	€ 25,17
7147		13.05.01.02		Rohrisolierung mit Glaswolle, Wandstärke: 25 mm, mit Schutzfolie aus PVC, komplett mit Bögen, Spezialstücken, Endkappen:
7148		13.05.01.02.a		ø Rohr 3/4"		ml	€ 12,90
7149		13.05.01.02.b		ø Rohr 1"		ml	€ 13,43
7150		13.05.01.02.c		ø Rohr 5/4"		ml	€ 15,72
7151		13.05.01.02.d		ø Rohr 6/4"		ml	€ 18,02
7152		13.05.01.02.e		ø Rohr 2"		ml	€ 19,75
7153		13.05.01.03		Rohrisolierung mit Glaswolle, Wandstärke: 30 mm, mit Schutzfolie aus PVC, komplett mit Bögen, Spezialstücken, Endkappen:
7154		13.05.01.03.a		ø Rohr 3/4"		ml	€ 14,35
7155		13.05.01.03.b		ø Rohr 1"		ml	€ 15,15
7156		13.05.01.03.c		ø Rohr 5/4"		ml	€ 18,02
7157		13.05.01.03.d		ø Rohr 6/4"		ml	€ 21,22
7158		13.05.01.03.e		ø Rohr 2"		ml	€ 22,89
7159		13.05.01.03.f		ø Rohr 2 1/2"		ml	€ 25,70
7160		13.05.01.03.g		ø Rohr 3"		ml	€ 28,55
7161		13.05.01.03.h		ø Rohr 4"		ml	€ 36,90
7162		13.05.01.03.i		ø Rohr 5"		ml	€ 40,33
7163		13.05.01.04		Rohrisolierung mit Glaswolle, Wandstärke: 40 mm, mit Schutzfolie aus PVC, komplett mit Bögen, Spezialstücken, Endkappen:
7164		13.05.01.04.a		ø Rohr 2"		m	€ 22,10
7165		13.05.01.04.b		ø Rohr 2 1/2"		m	€ 22,58
7166		13.05.01.04.c		ø Rohr 3"		m	€ 32,05
7167		13.05.01.04.d		ø Rohr 4"		m	€ 42,88
7168		13.05.01.04.e		ø Rohr 5"		m	€ 43,17
7169		13.05.01.05		Rohrisolierung mit Glaswolle, Wandstärke: 50 mm, mit Schutzfolie aus PVC, komplett mit Bögen, Spezialstücken, Endkappen:
7170		13.05.01.05.a		ø Rohr 4"		m	€ 40,88
7171		13.05.01.05.b		ø Rohr 5"		m	€ 45,73
7172		13.05.01.05.c		ø Rohr 6"		m	€ 48,93
7173		13.05.01.06		Rohrisolierung für Heizungsrohre mit Aluminiumblechabdeckung, für die robuste Wärmeisolierung von Heizungsleitungen, Kollektoren, Armaturen, usw; Isoliermaterial aus Mineralwollmatten mit Längsschlitz und Spezialimprägnierung, Abdeckung mit gebördeltem, dünnem Aluminiumblech 0.6 mm, komplett mit Bögen, Spezialstücken, Endkappen, Armaturenkästen, usw.:
7174		13.05.01.06.a		Wandstärke Isolierung: 20 mm, Rohr-ø < 3/8"		m2	€ 106,42
7175		13.05.01.06.b		Wandstärke Isolierung: 25 mm, Rohr-ø 1/2"		m2	€ 100,66
7176		13.05.01.06.c		Wandstärke Isolierung: 30 mm, Rohr-ø 3/4 ÷ 6/4"		m2	€ 91,27
7177		13.05.01.06.d		Wandstärke Isolierung: 40 mm, Rohr-ø 2 ÷ 3"		m2	€ 88,98
7178		13.05.01.06.e		Wandstärke Isolierung: 50 mm, Rohr-ø 4 ÷ 6"		m2	€ 81,28
7179		13.05.01.06.f		Wandstärke Isolierung: 60 mm, Rohr-ø 219 ÷ 273 mm		m2	€ 77,19
7180		13.05.01.06.g		Wandstärke Isolierung: 70 mm, Rohr-ø > 324 mm		m2	€ 76,11
7181		13.05.02
7182		13.05.02.01		Wärmeisolierung für Aufputzleitungen, Wandstärke: 20 mm, aus Polyurethan Hartschaum, mit Schutzfolie aus PVC, komplett mit Spezialstücken, Bögen, Endkappen, usw.:
7183		13.05.02.01.a		ø Rohr 1/2"		m	€ 13,12
7184		13.05.02.01.b		ø Rohr 3/4"		m	€ 14,59
7185		13.05.02.01.c		ø Rohr 1"		m	€ 16,33
7186		13.05.02.02		Wärmeisolierung für Aufputzleitungen, Wandstärke: 25 mm, aus Polyurethan Hartschaum, mit Schutzfolie aus PVC, komplett mit Spezialstücken, Bögen, Endkappen, usw.:
7187		13.05.02.02.a		ø Rohr 5/4"		m	€ 19,75
7188		13.05.02.02.b		ø Rohr 6/4"		m	€ 20,02
7189		13.05.02.03		Wärmeisolierung für Aufputzleitungen, Wandstärke: 30 mm, aus Polyurethan Hartschaum, mit Schutzfolie aus PVC, komplett mit Spezialstücken, Bögen, Endkappen, usw.:
7190		13.05.02.03.a		ø Rohr 1/2"		m	€ 14,03
7191		13.05.02.03.b		ø Rohr 3/4"		m	€ 15,15
7192		13.05.02.03.c		ø Rohr 1"		m	€ 17,43
7193		13.05.02.03.d		ø Rohr 5/4"		m	€ 21,22
7194		13.05.02.03.e		ø Rohr 6/4"		m	€ 23,44
7195		13.05.02.03.f		ø Rohr 2"		m	€ 26,63
7196		13.05.02.03.g		ø Rohr 2 1/2"		m	€ 29,20
7197		13.05.02.03.h		ø Rohr 3"		m	€ 36,38
7198		13.05.02.04		Wärmeisolierung für Aufputzleitungen, Wandstärke: 40 mm, aus Polyurethan Hartschaum, mit Schutzfolie aus PVC, komplett mit Spezialstücken, Bögen, Endkappen, usw.:
7199		13.05.02.04.a		ø Rohr 6/4"		m	€ 25,45
7200		13.05.02.04.b		ø Rohr 2"		m	€ 28,02
7201		13.05.02.04.c		ø Rohr 2 1/2"		m	€ 31,77
7202		13.05.02.04.d		ø Rohr 3"		m	€ 38,04
7203		13.05.02.04.e		ø Rohr 4"		m	€ 41,51
7204		13.05.03
7205		13.05.03.01		Wärmeisolierung für Unterputzleitungen, Wandstärke: 6 mm, aus Polyäthylenschaum, mit verstärkter Schutzfolie aus PVC, komplett mit Spezialstücken, Bögen, Endkappen, usw.:
7206		13.05.03.01.a		ø Rohr 3/8"		m	€ 2,71
7207		13.05.03.01.b		ø Rohr 1/2"		m	€ 3,26
7208		13.05.03.01.c		ø Rohr 3/4"		m	€ 3,26
7209		13.05.03.01.d		ø Rohr 1"		m	€ 3,55
7210		13.05.03.01.e		ø Rohr 5/4"		m	€ 3,82
7211		13.05.03.02		Wärmeisolierung für Unterputzleitungen, Wandstärke: 9 mm, aus Polyäthylenschaum, mit verstärkter Schutzfolie aus PVC, komplett mit Spezialstücken, Bögen, Endkappen, usw.:
7212		13.05.03.02.a		ø Rohr 3/8"		m	€ 3,25
7213		13.05.03.02.b		ø Rohr 1/2"		m	€ 3,26
7214		13.05.03.02.c		ø Rohr 3/4"		m	€ 3,82
7215		13.05.03.02.d		ø Rohr 1"		m	€ 4,15
7216		13.05.03.02.e		ø Rohr 5/4"		m	€ 4,70
7217		13.05.03.02.f		ø Rohr 6/4"		m	€ 5,78
7218		13.05.03.02.g		ø Rohr 2"		m	€ 6,68
7219		13.05.03.02.h		ø Rohr 2 1/2"		m	€ 7,25
7220		13.05.03.03		Wärmeisolierung für Unterputzleitungen, Wandstärke: 13 mm, aus Polyäthylenschaum, mit verstärkter Schutzfolie aus PVC, komplett mit Spezialstücken, Bögen, Endkappen, usw.:
7221		13.05.03.03.a		ø Rohr 1/2"		m	€ 4,14
7222		13.05.03.03.b		ø Rohr 3/4"		m	€ 4,70
7223		13.05.03.03.c		ø Rohr 1"		m	€ 5,24
7224		13.05.03.03.d		ø Rohr 5/4"		m	€ 5,53
7225		13.05.03.03.e		ø Rohr 6/4"		m	€ 6,40
7226		13.05.04
7227		13.05.04.01		Rohrisolierung für Kühl- u. Klimaanlagen, für Rohrleitungen, aus geschlossenzelligem, vulkanisertem schwarzen Neoprenschaumstoff mit großem Wasserdampf - Diffusionswiderstand. Material der Brandklasse 1 mit Prüfzeugnis. Temperaturbereich - 40 °C ÷ + 105 °C. Lieferung in Schlauchform, bzw. als selbstklebendes Isolierband für kleine Ventile und schwer zugängliche Stellen. Außenabdeckung mit PVC-Folie oder mit geformtem Aluminiumblech mit Wandstärke 6/10 mm. Isolierung komplett mit Spezialkleber, Formstücken, Endkappen, usw., Armaturen bis DN 50 werden mit je 2 m Rohrisolierung des jeweiligen Durchmessers bewertet:
7228		13.05.04.01.a		für Rohre - ø 3/8" - Wandstärke 13 mm		m	€ 11,13
7229		13.05.04.01.b		für Rohre - ø 1/2" - Wandstärke 13 mm		m	€ 14,35
7230		13.05.04.01.c		für Rohre - ø 3/4" - Wandstärke 13 mm		m	€ 13,76
7231		13.05.04.01.d		für Rohre - ø 1" - Wandstärke 14 mm		m	€ 17,43
7232		13.05.04.01.e		für Rohre - ø 5/4" - Wandstärke 14 mm		m	€ 19,46
7233		13.05.04.01.f		für Rohre - ø 6/4" - Wandstärke 14 mm		m	€ 21,49
7234		13.05.04.01.g		für Rohre - ø 2" - Wandstärke 15 mm		m	€ 26,92
7235		13.05.04.01.h		für Rohre - ø 2 1/2" - Wandstärke 15 mm		m	€ 31,49
7236		13.05.04.01.i		für Rohre - ø 3" - Wandstärke 15 mm		m	€ 35,73
7237		13.05.04.01.k		für Rohre - ø 4" - Wandstärke 15 mm		m	€ 55,48
7238		13.05.04.01.l		für Rohre - ø 5" - Wandstärke 16 mm		m	€ 74,95
7239		13.05.04.02		Rohrisolierung für Kühl- u. Klimaanlagen, für größere Durchmesser oder Flächen, Platten aus geschlossenzelligem, vulkanisertem schwarzen Neoprenschaumstoff mit großem Wasserdampf - Diffusionswiderstand. Material der Brandklasse 1 mit Prüfzeugnis. / Temperaturbereich - 40 °C ÷ + 105 °C. Außenabdeckung mit PVC-Folie oder mit geformtem Aluminiumblech mit Wandstärke 6/10 mm. / Isolierung komplett mit Spezialkleber, Formstücken, Endkappen, usw.:
7240		13.05.04.02.a		in Platten für Rohre ø > 160 mm - Wandstärke 19 mm		m	€ 105,55
7241		13.05.04.03		Rohrisolierung für Kühl- u. Klimaanlagen, für Pumpen und Ventile, aus geschlossenzelligem, vulkanisertem schwarzen Neoprenschaumstoff mit großem Wasserdampf - Diffusionswiderstand. / Material der Brandklasse 1 mit Prüfzeugnis. Temperaturbereich - 40 °C ÷ + 105 °C. Außenabdeckung mit PVC-Folie oder mit geformtem Aluminiumblech mit Wandstärke 6/10 mm. Isolierung komplett mit Spezialkleber, Formstücken, Endkappen, usw.:
7242		13.05.04.03.a		für eine Umwälzpumpe - Wandstärke 19 mm		m2	€ 187,09
7243		13.05.04.03.b		für Ventil DN 50 e 65 - Wandstärke 15 mm		m2	€ 105,25
7244		13.05.04.03.c		für Ventil DN 80 e 100 - Wandstärke 18 mm		m2	€ 124,17
7245		13.05.05
7246		13.05.05.01		Brandschutzisolierungen für Decken und Lüftungskanäle oder für Abwasserrohre bei der Durchquerung von Brandabschnitten; in Plattenbauweise aus mineralischen, unbrennbaren und feuerhemmenden Stoffen. Komplett mit Tragstruktur aus Stahlprofilen, gasdichtem Verkitten der Stoßstellen und der Randfugen, allen erforderlichen Befestigungen, Anschlußstellen, Verschnitt usw. / Mit gültigem, staatlich anerkanntem Prüfzertifikat für die Feuerwiderstandsklasse:
7247		13.05.05.01.a		REI 30		m2	€ 56,93
7248		13.05.05.01.b		REI 60		m2	€ 63,79
7249		13.05.05.01.c		REI 90		m2	€ 79,81
7250		13.05.05.01.d		REI 120		m2	€ 92,66
7251		13.05.05.02		Verkleidung von Rohren (in Vorbereitung)
7252		13.05.05.03		Deckel (in Vorbereitung)
7253		13.06			Die Gruppe 13.06 umfasst folgende Untergruppen: / 13.06.01 Elektronische Regelungsanlagen / 13.06.02 Fühler / 13.06.03 Mischventile / 13.06.04 Zubehör
7254		13.06.01
7255		13.06.01.01		Elektronische analoge Temperaturregelung geeignet zum Schalttafeleinbau zur Vorlauftemperaturregelung in Abhängigkeit von der Außentemperatur, PI Regler mit Zusatzfunktionen wie Nachtabsenkung, Pumpenabschaltung, Tages- oder Wochenschaltuhr mit Gangreserve, Einstellung der Heizkennlinie mit Schiebepotentiometer, Umschalter Handbetrieb - Automatik - Absenkung.		cad	€ 689,69
7256		13.06.01.02		Mikroprozessor-Regelsystem, digitale Ausführung, zur Vorlauftemperaturregelung in Abhängigkeit der Außentemperatur, Parameter für die Regelcharateristik sowie Heizprogramme getrennt wählbar für jeden Heizkreis, dynamische Außentemperaturanpassung, Anzeige aller Werte auf Display, bedarfsgeführte Pumpenschaltung, Blockierschutz der Pumpen im Sommer durch täglichen Probebetrieb, Frostschutzschaltung, Adaption der Heizkennlinie ohne oder mit Raumtemperaturfühler, Datensicherung für mindestens vier Wochen, komplett mit Zubehöre, usw.:
7257		13.06.01.02.a		1 Heizkreis		cad	€ 2.193,56
7258		13.06.01.02.b		2 Heizkreise		cad	€ 2.976,81
7259		13.06.01.03		Elektronische Kaskadenregelung zur Sequenzschaltung von bis zu 3 Heizkesseln in Abhängigkeit der verlangten Heizleistung der Anlage und der Außentemperatur, modulares Steckkartensystem zum Schalttafeleinbau, komplett.		cad	€ 2.229,85
7260		13.06.01.04		Elektronischer Raumtemperaturregler mit Zweipunkteansteuerung, Signal für Wandkessel, Zonenventil, Pumpen, usw., Tages- oder Wochenprogramm mit Vielfachfunktionen zur Führung:
7261		13.06.01.04.a		Tagesprogramm		cad	€ 156,78
7262		13.06.01.04.b		Wochenprogramm		cad	€ 187,98
7263		13.06.02
7264		13.06.02.01		Vorlauftemperaturfühler für die Regelung von Heizungsanlagen:
7265		13.06.02.01.a		Schutzhülle aus Messing		cad	€ 124,70
7266		13.06.02.01.b		Schutzhülle aus INOX Stahl		cad	€ 158,49
7267		13.06.02.01.c		Anlegefühler		cad	€ 82,38
7268		13.06.02.02		Außentemperaturfühler für Klimaregler, Grundplatte aus schwarzem Kunststoff, Gehäuse aus stoßfestem, weißen Kunststoff, Meßbereich -30÷+35 °C, komplett.		cad	€ 82,38
7269		13.06.02.03		Raumthermostat für die Regelung der Temperatur mit Ventilatorkonvektoranlagen im ON-OFF Betrieb, mit eingebautem Potentiometer zur Feineinstellung der gewünschten Temperatur, Temperaturbereich 0÷+35°C, komplett mit Befestigungssatz.		cad	€ 50,07
7270		13.06.02.04		Raumtemperaturfühler; Grundplatte und steckbares Gehäuse aus Kunststoff, Meßelemente je nach Regelung, Temperaturbereich 0÷+30°C, komplett mit Befestigungssatz.		cad	€ 93,85
7271		13.06.02.05		Regelthermostat; Regelbereich 30°C ÷+90°C, Gehäuse aus Aluminiumdruckguß, Kabelstopfen Pg 13.5, Wechsler 6 A - 220 V, I.S.P.E.S.L homologiert, komplett mit Tauchhülse aus Stahl 1/2".		cad	€ 59,79
7272		13.06.02.06		Sicherheitsthermostat mit Handrückstellung zum Einbau in Heizungsanlagen, Fühlerrohr mit Kapillare in stabilem Schutzrohr, Umschaltkontakt 6 A - 250 V, I.S.P.E.S.L homologiert, mit Tauchhülse aus Stahl 1/2".		cad	€ 56,68
7273		13.06.02.07		Doppelthermostat 100 (95) °C; Gehäuse aus Aluminium Druckguß, Gewindeanschlüsse, mit folgenden Komponenten: Regelthermostat 25÷85 °C, Sicherheitsthermostat mit Handrückstellung 100 (95)°C, zwei Wechselkontakte 6 A - 250 V, Thermostat Differenzialwert 6 °C, I.S.P.E.S.L homologiert, komplett mit Tauchhülse aus Stahl 1/2".		cad	€ 75,22
7274		13.06.03
7275		13.06.03.01		Stetiges Drei-Wege-Regelventil in Gewindeausführung als lineares Stell- oder Regelglied für Kalt- und Warmwasser bei Heizungs- und Klimaanlagen, Gehäuse aus Grauguß, Stößel aus Stahl, komplett mit elektrischem Stellmotor, Gegenverschraubungen und Dichtungen:
7276		13.06.03.01.a		DN 15 - G 1/2"		cad	€ 939,73
7277		13.06.03.01.b		DN 20 - G 3/4"		cad	€ 1.002,95
7278		13.06.03.01.c		DN 25 - G 1"		cad	€ 1.066,74
7279		13.06.03.01.d		DN 32 - G 5/4"		cad	€ 1.090,46
7280		13.06.03.01.e		DN 40 - G 6/4"		cad	€ 1.190,65
7281		13.06.03.01.f		DN 50 - G 2"		cad	€ 1.347,42
7282		13.06.03.02		Stetiges Drei-Wege-Regelventil in Flanschenausführung als lineares Stell- oder Regelglied für Kalt- und Warmwasser bei Heizungs- und Klimaanlagen, Gehäuse aus Grauguß, Stößel aus Stahl, komplett mit elektrischem Stellmotor, Gegenflanschen, Schrauben und Dichtungen:
7283		13.06.03.02.a		DN 40 - G 1 1/2"		cad	€ 1.253,26
7284		13.06.03.02.b		DN 50 - G 2"		cad	€ 1.304,18
7285		13.06.03.02.c		DN 65 - G 2 1/2"		cad	€ 1.428,88
7286		13.06.03.02.d		DN 80 - G 3"		cad	€ 1.642,28
7287		13.06.03.02.e		DN 100 - G 4"		cad	€ 1.930,09
7288		13.06.03.03		Dreiwegemischer mit Drehschieber in Gewindeausführung; Gehäuse aus Grauguß, Drehschieber aus Bronze, Welle aus Edelstahl, Wellendichtung mit doppeltem O-Ring, Stellungsanzeige mit Skala und Handhebel, Stellwinkel 90°, Betriebsdruck 6 bar, lineare Charakteristik, komplett mit elektrischem Stellmotor, Gegenverschraubungen und Dichtungen:
7289		13.06.03.03.a		DN 15 - G 1/2"		cad	€ 513,16
7290		13.06.03.03.b		DN 20 - G 3/4"		cad	€ 513,16
7291		13.06.03.03.c		DN 25 - G 1"		cad	€ 519,49
7292		13.06.03.03.d		DN 32 - G 5/4"		cad	€ 569,84
7293		13.06.03.03.e		DN 40 - G 6/4"		cad	€ 582,71
7294		13.06.03.04		Dreiwegemischer mit Drehschieber in Flanschenausführung; Gehäuse aus Grauguß, Drehschieber aus Bronze, Welle aus Edelstahl, Wellendichtung mit doppeltem O-Ring, Stellungsanzeige mit Skala und Handhebel, Stellwinkel 90°, Betriebsdruck 6 bar, lineare Charakteristik, komplett mit elektrischem Stellmotor, Gegenfanschen, Schrauben und Dichtungen:
7295		13.06.03.04.a		DN 40 - G 1 1/2"		cad	€ 620,18
7296		13.06.03.04.b		DN 50 - G 2"		cad	€ 650,56
7297		13.06.03.04.c		DN 60 - G 2 1/2"		cad	€ 801,54
7298		13.06.03.04.d		DN 80 - G 3"		cad	€ 915,70
7299		13.06.03.04.e		DN 100 - G 4"		cad	€ 1.018,08
7300		13.06.03.05		Vierwegemischer mit Drehschieber in Gewindeausführung; Gehäuse aus Grauguß, Wellendichtung mit O-Ring, Stellungsanzeige mit Skala und Handhebel, Betriebsdruck 6 bar, komplett mit elektrischem Stellmotor, Gegenverschraubungen und Dichtungen:
7301		13.06.03.05.a		DN 20 - G 3/4"		cad	€ 576,45
7302		13.06.03.05.b		DN 25 - G 1"		cad	€ 582,71
7303		13.06.03.05.c		DN 32 - G 5/4"		cad	€ 589,30
7304		13.06.03.05.d		DN 40 - G 6/4"		cad	€ 626,76
7305		13.06.03.06		Vierwegemischer mit Drehschieber in Flanschenausführung; Gehäuse aus Grauguß, Wellendichtung mit O-Ring, Stellungsanzeige mit Skala und Handhebel, Betriebsdruck 6 bar, komplett mit elektrischem Stellmotor, Gegenfanschen, Schrauben und Dichtungen:
7306		13.06.03.06.a		DN 40 - G 1 1/2"		cad	€ 678,27
7307		13.06.03.06.b		DN 50 - G 2"		cad	€ 702,02
7308		13.06.03.06.c		DN 60 - G 2 1/2"		cad	€ 871,06
7309		13.06.03.06.d		DN 80 - G 3"		cad	€ 1.000,39
7310		13.06.03.06.e		DN 100 - G 4"		cad	€ 1.108,78
7311		13.06.03.06.f		DN 125 - G 5"		cad	€ 1.315,91
7312		13.06.03.07		Zonendreiwegeventil; Gehäuse aus Rotguß, in Gewindeausführung, komplett mit thermischen Stellmotor, Stellsynchronmotor mit Federrücklauf, Handbedienhebel, Verschraubungen und Dichtungen:
7313		13.06.03.07.a		DN 15 - 1/2"		cad	€ 157,87
7314		13.06.03.07.b		DN 20 - 3/4"		cad	€ 169,06
7315		13.06.03.08		Zonenvierwegeventil; Gehäuse aus Rotguß, in Gewindeausführung, komplett mit thermischen Stellmotor, Stellsynchronmotor mit Federrücklauf, Handbedienhebel, Verschraubungen und Dichtungen:
7316		13.06.03.08.a		DN 15 - 1/2"		cad	€ 175,34
7317		13.06.03.08.b		DN 20 - 3/4"		cad	€ 213,39
7318		13.06.04
7319		13.06.04.01		Elektrohauptschalter für technische Räume zur Schnellabschaltung der Stromversorgung im Brandfall von Heizräumen, Lüftungsräumen, Kältezentralen, Notstromaggregaträumen usw., liefern und montieren; komplett mit Differentialschutzschalter und elektromagnetischer Sicherheitsauslösung. Schutzart IP 55. / Unterputzausführung, komplett mit Sicherheitstürchen mit Frontglasscheibe und allen weiteren Montagezubehörteilen:
7320		13.06.04.01.a		Nennleistung 25 A - vierpolig		cad	€ 258,61
7321		13.06.04.01.b		Nennleistung 32 A - vierpolig		cad	€ 254,59
7322		13.06.04.01.c		Nennleistung 50 A - vierpolig		cad	€ 299,49
7323		13.06.04.01.d		Nennleistung 63 A - vierpolig		cad	€ 423,10
7324		13.06.04.01.e		Nennleistung 100 A - vierpolig		cad	€ 463,41
7325		13.06.04.02		Beleuchtungskörper für Maschinen- und Heizräume in Feuchtraumausführung. Neonleuchte mit Kunststoffabdeckung, liefern und montieren; komplett mit Starter, in Schutzausführung IP 54, geeignet für Heizräume, Montage entsprechend den Vorschriften (für Methangasfeuerung mit Mindestabstand von der Decke). Komplett mit Befestigungsschrauben, Dübeln, Ketten usw.:
7326		13.06.04.02.a		Leistung 1x40 W		cad	€ 124,17
7327		13.06.04.02.b		Leistung 2x40 W		cad	€ 159,04
7328		13.06.04.03		Elektronischer Gasmelder für die Meldung von Leckagen an Gasanlagen und zur Unterbrechung des Gaszuflusses mittels eines oder mehrerer Elektromagnetventile. Optischer und akustischer Alarm. / Speisung 220 V - 50 Hz / max. Stromaufnahme 4 W / Ausgangsrelais für Elektroventil - Kontaktbelastung max. 500 VA / Temperaturbereich: 0 -50 °C:
7329		13.06.04.03.a		mit Alarmhupe und Relais 220 V - 50 Hz für Elektromagnetventil		cad	€ 187,98
7330		13.06.04.03.b		mit Alarmhupe und Relais 220 V - 50 Hz für zwei Elektromagnetventile und Alarm für Temperaturschwelle		cad	€ 212,53
7331		13.06.04.03.c		mit Alarmhupe, Relais 220 V - 50 Hz für ein Elektromagnetventil, Alarm für Temperaturschwelle, Autodiagnose und Taster für Rückstellung		cad	€ 266,31
7332		13.06.04.03.d		mit Alarmhupe, Relais 220 V - 50 Hz für ein Elektromagnetventil, für zwei Zusatzfühler, Alarm für Temperaturschwelle, Autodiagnose und Taster für Rückstellung		cad	€ 334,69
7333		14			Die Preise der angeführten Leistungsbeschreibungen beinhalten die Lieferung der Stoffe und/oder der Bauteile, die Transportkosten zur Baustelle und die Montagearbeiten für den Einbau. In den Preisen der Hauptleistungen ist die technische Aufwendung der Installateure mit eingerechnet. Nicht inbegriffen sind die Maurerbeihilfen und die Baugerüste. / Sämtliche Leistungen sind nach den einschlägig anerkannten Regeln der Technik mit ungebrauchten Stoffen und Bauteilen auszuführen, welche den geltenden gesetzlichen Vorschriften entsprechen. / Die Kategorie 14 umfasst folgende Gruppen: / 14.01 Brauchwasserverteilung und Zubehör / 14.02 Sanitärgeräte und Zubehör / 14.03 Abwasseranlagen und Zubehör / 14.04 Brandschutzanlagen und Zubehör / 14.05 Solaranlagen für die Brauchwassererwärmung (in Vorbereitung) / 14.06 Rohrleitungen und Zubehör / 14.07 Rohrisolierung und Zubehör / 14.08 Regenwassernutzanlagen
7334		14.01			Die Gruppe 14.01 umfasst folgende Untergruppen: / 14.01.01 Absperrorgane / 14.01.02 Rückflußverhinderer / 14.01.03 Rohrnetztrenner / 14.01.04 Wasserfilter / 14.01.05 Druckreduzierventile / 14.01.06 Wasserzähler / 14.01.07 Brauchwassermischventile / 14.01.08 Brauchwasserzirkulationspumpen / 14.01.09 Ausdehnungsgefäße / 14.01.10 Wasserenthärter / 14.01.11 Zubehör
7335		14.01.01
7336		14.01.01.01		Muffenschieber aus Rotguß mit nicht steigender Spindel, Gehäuse, Kopfstück und Schieberkeil aus Rotguß, Stopfbuchsdichtung, Handrad plastifiziert, max. Temperatur 200 °C, komplett mit Verschraubungen und Dichtungen, PN 16:
7337		14.01.01.01.a		DN 10 - 3/8"		cad	€ 15,67
7338		14.01.01.01.b		DN 15 - 1/2"		cad	€ 19,03
7339		14.01.01.01.c		DN 20 - 3/4"		cad	€ 24,22
7340		14.01.01.01.d		DN 25 - 1"		cad	€ 27,28
7341		14.01.01.01.e		DN 32 - 5/4"		cad	€ 33,73
7342		14.01.01.01.f		DN 40 - 6/4"		cad	€ 37,63
7343		14.01.01.01.g		DN 50 - 2"		cad	€ 50,74
7344		14.01.01.01.h		DN 65 - 2 1/2"		cad	€ 67,46
7345		14.01.01.01.i		DN 80 - 3"		cad	€ 88,60
7346		14.01.01.01.k		DN 100 - 4"		cad	€ 132,34
7347		14.01.01.02		Flanschen - Flachschieber mit innenliegender Spindel, Gehäuse und Deckel aus Grauguß, Sitz und Spindel aus Messing, Stopfbuchsdichtung, Handrad plastifiziert, max. Temperatur 200 °C, komplett mit Gegenflanschen, Schrauben und Dichtungen, PN 10:
7348		14.01.01.02.a		DN 40 - 6/4"		cad	€ 106,32
7349		14.01.01.02.b		DN 50 - 2"		cad	€ 124,39
7350		14.01.01.02.c		DN 65 - 21/2"		cad	€ 147,90
7351		14.01.01.02.d		DN 80 - 3"		cad	€ 181,01
7352		14.01.01.02.e		DN 100 - 4"		cad	€ 217,96
7353		14.01.01.02.f		DN 125 - 5"		cad	€ 269,43
7354		14.01.01.02.g		DN 150 - 6"		cad	€ 349,68
7355		14.01.01.03		Geradsitzventil mit Muffenanschlüssen; Gehäuse aus Rotguß mit steigender Spindel, Oberteil aus Messing, Stopfbuchsdichtung, Handrad plastifiziert, max. Temperatur 150°C, komplett mit Anschlußverschraubungen und Dichtungen, PN 16:
7356		14.01.01.03.a		DN 15 - G 1/2"		cad	€ 18,23
7357		14.01.01.03.b		DN 20 - G 3/4"		cad	€ 23,93
7358		14.01.01.03.c		DN 25 - G 1"		cad	€ 30,03
7359		14.01.01.03.d		DN 32 - G 5/4"		cad	€ 37,76
7360		14.01.01.03.e		DN 40 - G 6/4"		cad	€ 47,04
7361		14.01.01.03.f		DN 50 - G 2"		cad	€ 61,15
7362		14.01.01.04		Schrägsitzventil mit Muffenanschlüssen; Gehäuse aus Rotguß mit steigender Spindel, Oberteil aus Messing, Stopfbuchsdichtung, Handrad plastifiziert, max. Temperatur 150 °C, komplett mit Anschlußverschraubungen und Dichtungen, PN 16:
7363		14.01.01.04.a		G 1/2"		cad	€ 19,31
7364		14.01.01.04.b		G 3/4"		cad	€ 24,92
7365		14.01.01.04.c		G 1"		cad	€ 30,03
7366		14.01.01.04.d		G 5/4"		cad	€ 40,35
7367		14.01.01.04.e		G 6/4"		cad	€ 44,69
7368		14.01.01.04.f		G 2"		cad	€ 65,74
7369		14.01.01.04.g		G 21/2"		cad	€ 107,16
7370		14.01.01.04.h		G 3"		cad	€ 129,53
7371		14.01.01.05		Auslaufventil aus Messing, Drehkreuzgriff verchromt, Stopfbuchsdichtung, komplett mit Schlauchverschraubung, Verschlußkappe mit Halteschlaufe, usw.:
7372		14.01.01.05.a		G 1/2"		cad	€ 14,24
7373		14.01.01.05.b		G 3/4"		cad	€ 20,96
7374		14.01.01.06		Freiflußventil mit Muffenanschlüssen; Gehäuse aus Rotguß mit großem Durchflußquerschnitt, mit steigender Spindel, Stopfbuchsdichtung, Handrad plastifiziert, komplett mit Anschlußverschraubungen und Dichtungen, PN 16:
7375		14.01.01.06.a		G 1/2"		cad	€ 22,35
7376		14.01.01.06.b		G 3/4"		cad	€ 30,03
7377		14.01.01.06.c		G 1"		cad	€ 36,23
7378		14.01.01.06.d		G 5/4"		cad	€ 47,04
7379		14.01.01.06.e		G 6/4"		cad	€ 57,32
7380		14.01.01.06.f		G 2"		cad	€ 81,99
7381		14.01.01.07		Unterputzventil; Grundkörper für Unterputzeinbau, flache Glocke, Stopfbuchsdichtung, komplett mit verchromten Sichtteilen (Drehgriff, Rosette usw.), PN 16:
7382		14.01.01.07.a		G 1/2"		cad	€ 36,41
7383		14.01.01.07.b		G 3/4"		cad	€ 39,09
7384		14.01.01.07.c		G 1"		cad	€ 49,81
7385		14.01.01.08		Füll- und Entleerungshahn; Gehäuse aus verchromtem Rotguß mit Vierkantküken, Außengewindeanschluß und Schlauchverschraubung, Stopfbuchsdichtung, komplett mit Stopfen und Kette, PN 16:
7386		14.01.01.08.a		3/8"		cad	€ 17,01
7387		14.01.01.08.b		1/2"		cad	€ 18,25
7388		14.01.01.08.c		3/4"		cad	€ 28,06
7389		14.01.01.09		Eckventil; Gehäuse aus verchromtem Rotguß, komplett mit verchromter Schubrosette, PN16:
7390		14.01.01.09.a		3/8" - 1/2"		cad	€ 26,19
7391		14.01.01.09.b		3/8" - 1/2", mit Schmutzfilter		cad	€ 35,26
7392		14.01.02
7393		14.01.02.01		Klappenrückschlagventil mit Flanschanschlüssen; Gehäuse aus Grauguß, Freiflußventil, Feder aus INOX-Stahl, Abdichtung des Deckels durch O-Ring, komplett mit Gegenflanschen, Schrauben und Dichtungen, entsprechend Normen UNI/DIN, PN 6:
7394		14.01.02.01.a		DN 15 - 1/2"		cad	€ 88,07
7395		14.01.02.01.b		DN 20 - 3/4"		cad	€ 93,24
7396		14.01.02.01.c		DN 25 - 1"		cad	€ 116,37
7397		14.01.02.01.d		DN 32 - 5/4"		cad	€ 128,25
7398		14.01.02.01.e		DN 40 - 6/4"		cad	€ 143,01
7399		14.01.02.01.f		DN 50 - 2"		cad	€ 163,20
7400		14.01.02.01.g		DN 65 - 2 1/2"		cad	€ 213,99
7401		14.01.02.01.h		DN 80 - 3"		cad	€ 258,07
7402		14.01.02.01.i		DN 100 - 4"		cad	€ 341,21
7403		14.01.02.01.k		DN 125 - 5"		cad	€ 453,37
7404		14.01.02.01.l		DN 150 - 6"		cad	€ 591,60
7405		14.01.02.02		Rückschlagklappe mit Muffenanschlüssen; Gehäuse aus Bronze, Kopfstück und Klappe aus Messing, geeignet für heiße Flüssigkeiten bis 120 °C, komplett mit Anschlußverschraubungen und Dichtungen, PN 10:
7406		14.01.02.02.a		DN 10 - 3/8"		cad	€ 16,25
7407		14.01.02.02.b		DN 15 - 1/2"		cad	€ 19,30
7408		14.01.02.02.c		DN 20 - 3/4"		cad	€ 21,12
7409		14.01.02.02.d		DN 25 - 1"		cad	€ 25,33
7410		14.01.02.02.e		DN 32 - 5/4"		cad	€ 30,87
7411		14.01.02.02.f		DN 40 - 6/4"		cad	€ 36,38
7412		14.01.02.02.g		DN 50 - 2"		cad	€ 48,56
7413		14.01.02.02.h		DN 65 - 2 1/2"		cad	€ 71,30
7414		14.01.02.02.i		DN 80 - 3"		cad	€ 86,96
7415		14.01.02.02.k		DN 100 - 4"		cad	€ 109,95
7416		14.01.02.03		Rückschlagventil - Freiflußventil; Gehäuse aus Rotguß, Ventilkegel federbelastet, Vitondichtung, komplett mit Anschlußverschraubungen und Dichtungen, PN 16:
7417		14.01.02.03.a		DN 10 - G 3/8"		cad	€ 20,77
7418		14.01.02.03.b		DN 15 - G 1/2"		cad	€ 23,06
7419		14.01.02.03.c		DN 20 - G 3/4"		cad	€ 31,34
7420		14.01.02.03.d		DN 25 - G 1"		cad	€ 38,61
7421		14.01.02.03.e		DN 32 - G 5/4"		cad	€ 49,49
7422		14.01.02.03.f		DN 40 - G 6/4"		cad	€ 58,31
7423		14.01.02.03.g		DN 50 - G 2"		cad	€ 82,11
7424		14.01.03
7425		14.01.03.01		Rohrnetztrenner mit Muffenanschlüssen nach Norm UNI 9157 - NF P 43.010, Gehäuse aus Messing im Strangpreßverfahren bis 5/4", aus Bronze ab 6/4", Dichtungen aus Elastomeren mit hoher Verschleißfestigkeit, Federn aus INOX - Stahl, harzbeschichtete Gleitführungen zur Verminderung der Reibung, PN 10, Temperaturbereich 0,5÷65 °C, Differenzdruck zur Aktivierung 140 mbar, komplett mit Kontrollvorrichtung, Abflußtrichter, Anschlußverschraubungen und Dichtungen:
7426		14.01.03.01.a		DN 15 - 1/2"		cad	€ 262,86
7427		14.01.03.01.b		DN 20 - 3/4"		cad	€ 309,93
7428		14.01.03.01.c		DN 25 - 1"		cad	€ 376,10
7429		14.01.03.01.d		DN 32 - 5/4"		cad	€ 427,70
7430		14.01.03.01.e		DN 40 - 6/4"		cad	€ 775,19
7431		14.01.03.01.f		DN 50 - 2"		cad	€ 837,99
7432		14.01.03.02		Rohrnetztrenner mit Flanschanschlüssen nach Norm UNI 9157 - NF P 43.010, Gehäuse aus warm-verzinktem Grauguß, bewegliche Teile aus Bronze und INOX - Stahl, Membrane aus verstärktem Elastomer, Dichtungen auf Silikonbasis, PN 10, Temperaturbereich 0,5÷90 °C, Differenzdruck zur Aktivierung 140 mbar, komplett mit Kontrollvorrichtung, Abfußtrichter, Gegenflanschen, Schrauben und Dichtungen:
7433		14.01.03.02.a		DN 40 - 6/4"		cad	€ 2.403,72
7434		14.01.03.02.b		DN 50 - 2"		cad	€ 2.416,29
7435		14.01.03.02.c		DN 65 - 2 1/2"		cad	€ 2.436,33
7436		14.01.03.02.d		DN 80 - 3"		cad	€ 2.614,97
7437		14.01.03.02.e		DN 100 - 4"		cad	€ 4.217,60
7438		14.01.03.02.f		DN 150 - 6"		cad	€ 8.890,13
7439		14.01.04
7440		14.01.04.01		Rückspülfilter für manuelle Spülung mit Muffenanschlüssen nach DIN/DVGW 19632, geeignet für Wasser bis 30 °C, Filtergehäuse aus hochwertigem Kunststoff, PN 10, Filtergewebe aus Edelstahl mit Maschenweite 95/125 µm, großes Handrad zur Rückspülung nach dem Punkt - Rotationssystem bei gleichzeitiger Reinigung des Schauglases, komplett mit Verschraubungen und Dichtungen:
7441		14.01.04.01.a		1" - 4,5 m3/h		cad	€ 411,16
7442		14.01.04.01.b		5/4" - 5,5 m3/h		cad	€ 472,36
7443		14.01.04.01.c		6/4" - 16 m3/h		cad	€ 628,35
7444		14.01.04.01.d		2" - 17 m3/h		cad	€ 672,33
7445		14.01.04.02		Rückspülfilter für manuelle Spülung mit Flanschanschlüssen nach DIN/DVGW 19632, geeignet für Wasser bis 30 °C, Gehäuse aus rilsanbeschichtetem Grauguß, PN 10, Filter- und Stützgewebe aus V4A-Stahl mit Maschenweite 95/125 µm, großes Handrad zur Rückspülung nach dem Punkt - Rotationssystem bei gleichzeitiger Reinigung des Schauglases, komplett mit Gegenflanschen, Schrauben und Dichtungen:
7446		14.01.04.02.a		DN 65 - 27 m3/h		cad	€ 1.714,35
7447		14.01.04.02.b		DN 80 - 50 m3/h		cad	€ 1.988,18
7448		14.01.04.02.c		DN 100 - 70 m3/h		cad	€ 2.337,49
7449		14.01.04.03		Brauchwasserfilter mit automatischer Rückspülung - Muffenausführung für Wassertemperatur bis 30 ° C. Die angegebene Liefermenge gilt für einen Druckabfall von dp = 0,2 bar. Filtergehäuse aus hochwertigem Kunststoff PN 16, Filtergewebe aus versilbertem Edelstahl AISI 316 zur bakteriologischen Prophylaxe, untere/obere Durchlaßweite 95/125 µm. Rückspülautomatik zum Einstellen der Betriebs- und Rückspülstellungen durch einen Stellmotor, Steckdosennetzgerät, elektronische Steuerung mit Funktions- und Störanzeige durch Leuchtdiode und Summer, automatische Auslösung der Rückspülung, zeitabhängig durch Programmstecker, wählbar Stunde, Tag, Woche und Monat. Handauslösung über Taste. Verbindung mit dem Rückspülwasser nach DIN 1988. Filter komplett mit Dichtungen und Verschraubungen, Verkabelungen, Netzanschluß 220 V:
7450		14.01.04.03.a		DN 1 " - Nenndurchfluß 4,5 m3/h		cad	€ 1.476,93
7451		14.01.04.03.b		DN 5/4" - Nenndurchfluß 5,5 m3/h		cad	€ 1.612,51
7452		14.01.04.03.c		DN 6/4" - Nenndurchfluß 16,0 m3/h		cad	€ 1.815,68
7453		14.01.04.03.d		DN 2 " - Nenndurchfluß 17,0 m3/h		cad	€ 1.955,03
7454		14.01.04.04		Brauchwasserfilter mit automatischer Rückspülung - Flanschausführung; für Wassertemperatur bis 30 ° C. Die angegebene Liefermenge gilt für einen Druckabfall von dp = 0,2 bar. Filtergehäuse aus hochwertigem Kunststoff PN 16 mit Einbaudrehflansch aus Messing nach DIN 2999, Filtergewebe aus versilbertem Edelstahl AISI 316 zur bakteriologischen Prophylaxe, untere/obere Durchlaßweite 95/125 µm. Rückspülautomatik zum Einstellen der Betriebs- und Rückspülstellungen durch einen Stellmotor, Steckdosennetzgerät, elektronische Steuerung mit Funktions- und Störanzeige durch Leuchtdiode und Summer, automatische Auslösung der Rückspülung, zeitabhängig durch Programmstecker, wählbar Stunde, Tag, Woche und Monat. Handauslösung über Taste. Verbindung mit dem Rückspülwasser nach DIN 1988. Filter komplett mit Gegenflanschen, Schrauben und Dichtungen, Verkabelungen, Netzanschluß 220 V:
7455		14.01.04.04.a		DN 65 - Liefermenge max. 27 m3/h		cad	€ 3.517,56
7456		14.01.04.04.b		DN 80 - Liefermenge max. 38 m3/h		cad	€ 3.962,20
7457		14.01.04.04.c		DN 100 - Liefermenge max. 58 m3/h		cad	€ 5.643,37
7458		14.01.04.05		Schmutzfänger für Sanitärwasser mit Muffenanschlüssen; Gehäuse aus Rotguß oder Messing, Schmutzsieb aus INOX - Stahl mit Maschenweite 0,6 mm, PN 6, komplett mit Anschlußverschraubungen, Dichtungen:
7459		14.01.04.05.a		DN 10 - 3/8"		cad	€ 26,19
7460		14.01.04.05.b		DN 15 - 1/2"		cad	€ 32,62
7461		14.01.04.05.c		DN 20 - 3/4"		cad	€ 38,61
7462		14.01.04.05.d		DN 25 - 1"		cad	€ 48,16
7463		14.01.04.05.e		DN 32 - 5/4"		cad	€ 60,62
7464		14.01.04.05.f		DN 40 - 6/4"		cad	€ 80,58
7465		14.01.04.05.g		DN 50 - 2"		cad	€ 108,05
7466		14.01.04.05.h		DN 65 - 2 1/2"		cad	€ 143,56
7467		14.01.04.05.i		DN 80 - 3"		cad	€ 175,34
7468		14.01.04.06		Schmutzfänger für Sanitärwasser mit Flanschanschlüssen; Gehäuse aus Grauguß, Schmutzsieb aus INOX - Stahl mit Maschenweite 1,0 mm, PN 16, komplett mit Gegenflanschen, Schrauben und Dichtungen:
7469		14.01.04.06.a		DN 25 - 1"		cad	€ 69,63
7470		14.01.04.06.b		DN 32 - 5/4"		cad	€ 76,44
7471		14.01.04.06.c		DN 40 - 6/4"		cad	€ 96,45
7472		14.01.04.06.d		DN 50 - 2"		cad	€ 112,05
7473		14.01.04.06.e		DN 65 - 2 1/2"		cad	€ 148,03
7474		14.01.04.06.f		DN 80 - 3"		cad	€ 174,83
7475		14.01.04.06.g		DN 100 - 4"		cad	€ 249,01
7476		14.01.04.06.h		DN 125 - 5"		cad	€ 341,24
7477		14.01.04.06.i		DN 150 - 6"		cad	€ 469,55
7478		14.01.05
7479		14.01.05.01		Druckreduzierventil mit Muffenanschlüssen für Wasserversorgungsnetze, Gehäuse aus Bronze, eingebauter Filter mit Maschenweite 1,0 mm, Profilmembrane und Ventilsitz in rostfreiem Cr-Ni-Stahl, Druckbereich 2.5÷16 bar vor dem Regler und 0,5÷6 bar nach dem Regler, komplett mit Manometer, Verschraubungen und Dichtungen:
7480		14.01.05.01.a		1/2"		cad	€ 101,97
7481		14.01.05.01.b		3/4"		cad	€ 108,37
7482		14.01.05.01.c		1"		cad	€ 130,98
7483		14.01.05.01.d		5/4"		cad	€ 168,36
7484		14.01.05.01.e		6/4"		cad	€ 253,26
7485		14.01.05.01.f		2"		cad	€ 334,67
7486		14.01.05.01.g		2 1/2"		cad	€ 434,01
7487		14.01.05.02		Druckreduzierventil mit Flanschanschlüssen für Wasserversorgungsnetze, Gehäuse aus Grauguß, eingebauter Filter mit Maschenweite 1,0 mm, Profilmembrane und Ventilsitz in rostfreiem Cr-Ni-Stahl, Druckbereich 2,5÷16 bar vor dem Regler und 0,5÷6 bar nach dem Regler, komplett mit Manometer, Gegenflanschen, Schrauben und Dichtungen:
7488		14.01.05.02.a		DN 65		cad	€ 982,02
7489		14.01.05.02.b		DN 80		cad	€ 1.266,02
7490		14.01.05.02.c		DN 100		cad	€ 2.081,06
7491		14.01.06
7492		14.01.06.01		Kaltwasserzähler für kleine und mittlere Mengen in Ein- oder Mehrstrahlflügelrad - Ausführung, Gehäuse aus Rotguß mit Klappdeckel, innen vernickelt, außen lackiert, PN 10, metrologische Klasse B, drehbares Zählwerk aus rostfreiem Stahl über Magnetkupplung mit dem Flügelrad verbunden (Volltrockenläufer), Schmutzfangsieb am Einlauf, Quarz-glasabdeckung des Zählwerks, Betriebstemperatur max. 40 °C:
7493		14.01.06.01.a		DN 10 - 3/8" - 1 m3/h		cad	€ 45,00
7494		14.01.06.01.b		DN 15 - 1/2" - 1 m3/h		cad	€ 61,38
7495		14.01.06.01.c		DN 20 - 3/4" - 1,5 m3/h		cad	€ 78,01
7496		14.01.06.01.d		DN 25 - 1 " - 2,5 m3/h		cad	€ 151,54
7497		14.01.06.01.e		DN 32 - 5/4" - 6 m3/h		cad	€ 182,41
7498		14.01.06.01.f		DN 40 - 6/4" - 10 m3/h		cad	€ 365,06
7499		14.01.06.01.g		DN 50 - 2 " - 20 m3/h		cad	€ 557,02
7500		14.01.06.02		Kaltwasserzähler Typ Woltmann für große Mengen mit austauschbarem Messeinsatz, Gehäuse aus Grauguß, waagrechter Turbinenläufer aus INOX - Stahl in reibungsfreien Präzisionlagern geführt, Drehübertragung auf Zählwerk mit Magnetkupplung, Volltrockenläuferzählwerk, hydraulische Werte laut EN-Normen, PN 10, metrologische Klasse B, Betriebstemperatur max. 40 °C, komplett mit Flanschen nach DIN/UNI, Gegenflanschen, Dichtungen und Verschraubungen:
7501		14.01.06.02.a		DN 10 - 25 m3/h		cad	€ 512,74
7502		14.01.06.02.b		DN 15 - 90 m3/h		cad	€ 584,28
7503		14.01.06.02.c		DN 20 - 50 m3/h		cad	€ 679,56
7504		14.01.06.02.d		DN 25 - 75 m3/h		cad	€ 837,98
7505		14.01.06.03		Warmwasserzähler für kleine und mittlere Mengen in Ein- oder Mehrstrahlflügelrad - Ausführung, Gehäuse aus Rotguß mit Klappdeckel, innen vernickelt, außen lackiert, PN 10, metrologische Klasse B, drehbares Zählwerk aus rostfreiem Stahl über Magnetkupplung mit dem Flügelrad verbunden (Volltrockenläufer), Schmutzfangsieb am Einlauf, Quarz-glasabdeckung des Zählwerks, Betriebstemperatur max. 90 °C:
7506		14.01.06.03.a		DN 10 - 3/8" - 1 m3/h		cad	€ 48,15
7507		14.01.06.03.b		DN 15 - 1/2" - 1 m3/h		cad	€ 65,21
7508		14.01.06.03.c		DN 20 - 3/4" - 1,5 m3/h		cad	€ 82,20
7509		14.01.06.03.d		DN 25 - 1 " - 2,5 m3/h		cad	€ 119,37
7510		14.01.06.03.e		DN 32 - 5/4" - 6 m3/h		cad	€ 188,07
7511		14.01.06.03.f		DN 40 - 6/4" - 10 m3/h		cad	€ 382,17
7512		14.01.06.03.g		DN 50 - 2 " - 20 m3/h		cad	€ 582,93
7513		14.01.06.04		Warmwasserzähler Typ Woltmann für große Mengen mit austauschbarem Messeinsatz, Gehäuse aus Grauguß, waagrechter Turbinenläufer aus INOX - Stahl in reibungsfreien Präzisionlagern geführt, Drehübertragung auf Zählwerk mit Magnetkupplung, Volltrockenläuferzählwerk, hydraulische Werte laut EN-Normen, PN 10, metrologische Klasse B, Betriebstemperatur max. 90 °C, komplett mit Flanschen nach Normen DIN/UNI, Gegenflanschen, Dichtungen und Verschraubungen:
7514		14.01.06.04.a		DN 10 - 25 m3/h		cad	€ 529,70
7515		14.01.06.04.b		DN 15 - 90 m3/h		cad	€ 668,27
7516		14.01.06.04.c		DN 20 - 50 m3/h		cad	€ 710,27
7517		14.01.06.04.d		DN 25 - 75 m3/h		cad	€ 869,93
7518		14.01.07
7519		14.01.07.01		Thermostatmischventil für zentrale Warmwasseranlagen, Gehäuse aus Bronze, Regelkolben aus rostfreiem Stahl, PN 10, Regelbereich des Mischwassers 46÷65 °C, komplett mit Verschraubungen und Dichtungen:
7520		14.01.07.01.a		DN 15 - 1/2"		cad	€ 174,99
7521		14.01.07.01.b		DN 20 - 3/4"		cad	€ 265,60
7522		14.01.07.01.c		DN 25 - 1"		cad	€ 285,40
7523		14.01.07.01.d		DN 32 - 5/4"		cad	€ 308,44
7524		14.01.07.01.e		DN 40 - 6/4"		cad	€ 458,16
7525		14.01.07.01.f		DN 50 - 2"		cad	€ 518,53
7526		14.01.07.02		Elektronischer Kompaktmischer für Sanitärwasser für die genaue Regelung der Mischungstemperatur von Kalt- und Warmwasser, bestehend aus: Dreiwegemischventil aus Rotguß mit Gewindeanschlüssen, Stellantrieb, elektronischer PI - Regler mit Sollwertpotentiometer, eingebauter Sonde mit NTC - Widerstand, Speisung 220 V, PN 6, Werteinstellung 0÷100°C, komplett mit Verschraubungen und Dichtungen:
7527		14.01.07.02.a		DN 15 - 1/2" - 40 l/min		cad	€ 578,54
7528		14.01.07.02.b		DN 20 - 3/4" - 70 l/min		cad	€ 622,03
7529		14.01.07.02.c		DN 25 - 1" - 130 l/min		cad	€ 629,53
7530		14.01.07.02.d		DN 32 - 5/4" - 180 l/min		cad	€ 899,79
7531		14.01.07.02.e		DN 40 - 6/4" - 250 l/min		cad	€ 1.421,85
7532		14.01.07.02.f		DN 50 - 2" - 290 l/min		cad	€ 1.697,23
7533		14.01.08
7534		14.01.08.01		Zirkulationspumpe für Sanitärwarmwasser mit Muffenanschlüssen; inline-Ausführung mit Spiralgehäuse aus Grauguß, Spaltrohrmotor, Schutzart IP44, Isolationsklasse F, Welle aus Edelstahl, Laufrad aus Kunststoff, Lager aus Spezialkohle fördergutgeschmiert, wartungsfrei, komplett mit Anschlußverschraubungen und Dichtungen:
7535		14.01.08.01.a		DN 15 - 1/2" - 0,4 m3/h - 7 kPa		cad	€ 168,93
7536		14.01.08.01.b		DN 20 - 3/4" - 0,8 m3/h - 7 kPa		cad	€ 204,43
7537		14.01.08.01.c		DN 25 - 1" - 1,2 m3/h - 18 kPa		cad	€ 273,87
7538		14.01.08.01.d		DN 32 - 5/4" - 2,0 m3/h - 33 kPa		cad	€ 412,78
7539		14.01.08.02		Zirkulationspumpe für Sanitärwarmwasser mit Flanschanschlüssen; inline-Ausführung mit Spiralgehäuse, Motorsupport und Laufrad aus Grauguß, Gleitringdichtungen, Schutzart IP54, Isolationsklasse B, Welle aus Edelstahl, komplett mit Gegenflanschen, Schrauben und Dichtungen:
7540		14.01.08.02.a		DN 40 - 6 m3/h - 46 kPa		cad	€ 405,36
7541		14.01.08.02.b		DN 50 - 10 m3/h - 65 kPa		cad	€ 454,06
7542		14.01.08.02.c		DN 65 - 18 m3/h - 70 kPa		cad	€ 501,85
7543		14.01.08.02.d		DN 80 - 25 m3/h - 80 kPa		cad	€ 751,86
7544		14.01.09
7545		14.01.09.01		Membranausdehnungsgefäß für Sanitärwasser aus Stahlblech mit geeigneter Wandstärke, mit austauschbarer Butyl-Membrane, Innen- und Außenlackierung, Polster aus Inertgas, PN 8, Baumuster entsprechend den geltenden Lebensmittelnormen, komplett mit Sockel, Gasventil, Konsolen, usw.:
7546		14.01.09.01.a		Nutzvolumen 5 l		cad	€ 34,78
7547		14.01.09.01.b		Nutzvolumen 8 l		cad	€ 45,52
7548		14.01.09.01.c		Nutzvolumen 12 l		cad	€ 54,81
7549		14.01.09.01.d		Nutzvolumen 18 l		cad	€ 68,72
7550		14.01.09.01.e		Nutzvolumen 24 l		cad	€ 118,67
7551		14.01.10
7552		14.01.10.01		Wasserenthärtungsanlage in einfacher Ausführung für haustechnische Anlagen. Filterbehälter PN 10 aus glasfaserverstärktem Polyester mit Kunststoffdüsen, Zentralsteuerventil, hochwertigem Ionenaustauscherharz in Lebensmittelqualität. Salzbehälter mit Deckel aus schlagfestem Kunststoff, Elektromagnetventil, Saugleitung mit eingebautem Verschneideventil. Gerät komplett mit Zubehör, Anschlußverschraubungen usw.:
7553		14.01.10.01.a		Qn = 1,5 m3/h - 15 l Harz - Anschluß 1" - Salzbehälter 100 l - dp = 1,2 bar		cad	€ 1.555,59
7554		14.01.10.01.b		Qn = 1,8 m3/h - 25 l Harz - Anschluß 1" - Salzbehälter 100 l - dp = 1,6/1,7 bar		cad	€ 1.772,57
7555		14.01.10.01.c		Qn = 2,3 m3/h - 50 l Harz - Anschluß 1" - Salzbehälter 200 l - dp = 1,5/1,8 bar		cad	€ 2.161,06
7556		14.01.10.01.d		Qn = 4,0 m3/h - 75 l Harz - Anschluß 6/4" - Salzbehälter 200 l - dp = 1,1/1,3 bar		cad	€ 3.425,19
7557		14.01.10.01.e		Qn = 5,0 m3/h -125 l Harz - Anschluß 6/4" - Salzbehälter 300 l - dp = 1,8/2,0 bar		cad	€ 4.190,92
7558		14.01.10.01.f		Qn = 8,0 m3/h - 200 l Harz - Anschluß 6/4" - Salzbehälter 400 l - dp = 1,2/1,6 bar		cad	€ 5.966,29
7559		14.01.10.02		Kolbendosierpumpe; selbstentlüftend, nach DIN 19635, mit verschleißarmem Elektrosynchronmotorantrieb, Dosiervolumen verstellbar, kontaktlose, elektronische Proportionalsteuerung mit Funktions- und Störanzeige, Leermeldung durch Leuchtdiode und Summer, Trockenlaufschutz, Wassermesser mit Hallsensor, eingebauter Impfstelle und Dosierschlauch, Kabelverbindungen und Steckernetzgerät. Betriebsdruck max. 10 bar - Betriebstemperatur max. 30 °C, Netzanschluß 220 V, 50 Hz, mit Behälter. Pumpe komplett mit Anschlußverschraubungen usw.:
7560		14.01.10.02.a		30 m3/Monat - Anschluß 1" - dp = 0,4 bar - Behälter 3 l		cad	€ 1.234,10
7561		14.01.10.02.b		60 m3/Monat - Anschluß 1" - dp = 0,4 bar - Behälter 6 l		cad	€ 1.278,78
7562		14.01.10.02.c		200 m3/Monat - Anschluß 5/4" - dp = 0,8 bar - Behälter 25 l		cad	€ 1.624,38
7563		14.01.11
7564		14.01.11.01		Doppelrohr Be- und Entlüfter für Unterputzmontage, Rohranschluß 1/2", komplett mit Anschlußverschraubungen und Dichtungen.		cad	€ 91,99
7565		14.01.11.02		Automatischer Schnellentlüfter; Gehäuse und Deckel aus Messing, Schwimmer aus korrosionsfestem Polypropylen, mit angebauter Absperrung zur Inspektion mit Anlage unter Druck, komplett mit Anschlußverschraubungen und Dichtungen:
7566		14.01.11.02.a		DN 10 - 3/8"		cad	€ 16,28
7567		14.01.11.02.b		DN 15 - 1/2"		cad	€ 19,59
7568		14.01.11.02.c		DN 20 - 3/4"		cad	€ 25,49
7569		14.02			Die Gruppe 14.02 umfasst folgende Untergruppen: / 14.02.01 Waschtischanlagen / 14.02.02 Klosett- und Urinalanlagen / 14.02.03 Bidetanlagen / 14.02.04 Brauseanlagen / 14.02.05 Badewannenanlagen / 14.02.06 Spültischanlagen / 14.02.07 Waschtroganlagen / 14.02.08 Anschlußgarnituren / 14.02.09 Geräte für Behinderte / 14.02.10 Elektro - Warmwasserbereiter / 14.02.11 Zubehör für Naßzellen
7570		14.02.01
7571		14.02.01.01		Waschbecken freistehend aus Kristallporzellan erster Qualität, weiß, mit Überlauf, komplett mit Befestigungssatz, ohne Armaturen:
7572		14.02.01.01.a		40 * 32 cm		cad	€ 91,26
7573		14.02.01.01.b		45 * 33 cm		cad	€ 94,38
7574		14.02.01.01.c		50 * 36 cm		cad	€ 103,63
7575		14.02.01.01.d		55 * 44 cm		cad	€ 104,73
7576		14.02.01.01.e		60 * 48 cm		cad	€ 116,79
7577		14.02.01.01.f		65 * 50 cm		cad	€ 123,78
7578		14.02.01.01.g		70 * 52 cm		cad	€ 154,56
7579		14.02.01.01.h		Säule		cad	€ 111,75
7580		14.02.01.01.i		Halbsäule		cad	€ 88,49
7581		14.02.01.02		Einbauwaschbecken aus Kristallporzellan erster Qualität, weiß, komplett mit Befestigungssatz, Vorbereitung der Einbauöffnung, Abdichtungsmaterial, ohne Armaturen:
7582		14.02.01.02.a		61 * 52 cm, Einbau von oben		cad	€ 207,49
7583		14.02.01.02.b		65 * 49 cm, Einbau von unten		cad	€ 236,08
7584		14.02.01.03		Doppelwaschtisch aus Kristallporzellan erster Qualität, weiß, komplett mit Befestigungssatz, Konsolen, Dübeln, usw.:
7585		14.02.01.03.a		130 * 55 cm		cad	€ 541,30
7586		14.02.01.04		Waschrinne für Gemeinschaftsräume aus Feuerton zur Wandmontage, erster Qualität, komplett mit Befestigungssatz, T-Eisenkonsolen, Schrauben, langer Deckleiste für paarige Waschanlagen, Überhang für Deckleisten, ausgerüstet mit Verrohrung zur Montage von Auslaufbatterien, komplett mit Auslaufventilverrohrung, Auslaufventil 1 1/2" mit Sieb und Stopfen mit Kette, Standrohr, Befestigungssatz usw.:
7587		14.02.01.04.a		Abmessungen 90 x 45 cm - 1 Waschstelle		cad	€ 328,77
7588		14.02.01.04.b		Abmessungen 120 x 45 cm - 2 Waschstellen		cad	€ 482,27
7589		14.02.01.04.c		Abmessungen 160 x 53 cm - 3 Waschstellen		cad	€ 754,51
7590		14.02.01.05		Waschrinne für Gemeinschaftsräume aus Kunststoff zur Wandmontage, aus Kunst- Verbundwerkstoff (GFK - Polyester mit kratzfester Oberflächenbeschichtung), angeformter Rückwand für einwandfreien Spritzschutz, einlaminierte verzinkte Wandkonsolen, ausgerüstet mit Verrohrung zur Montage von Auslaufbatterien, komplett mit Auslaufventilverrohrung, Ablaufventil 1 1/2" mit Sieb und Stopfen mit Kette, Befestigungssatz mit Konsolen, Dübeln usw.:
7591		14.02.01.05.a		Abmessung: 120 cm lang - für 2 Waschstellen		cad	€ 833,95
7592		14.02.01.05.b		Abmessung: 180 cm lang - für 3 Waschstellen		cad	€ 1.174,33
7593		14.02.01.06		Waschrinne für Gemeinschaftsräume, aus Edelstahl zur Wandmontage, aus Edelstahl Cr-Ni-AISI, Materialdicke: 0,8 mm, ausgerüstet mit Verrohrung zur Montage von Auslaufbatterien, komplett mit Auslaufventilverrohrung, Ablaufventil 1 1/2" mit Sieb und Stopfen mit Kette, Befestigungssatz mit Konsolen, Dübeln usw.:
7594		14.02.01.06.a		Abmessungen L/B/H 60x40x17 cm		cad	€ 443,74
7595		14.02.01.06.b		Abmessungen L/B/H 120x40x17 cm		cad	€ 538,31
7596		14.02.01.06.c		Abmessungen L/B/H 180x40x17 cm		cad	€ 657,25
7597		14.02.01.06.d		Abmessungen L/B/H 240x40x17 cm		cad	€ 739,10
7598		14.02.01.06.e		Abmessungen L/B/H 300x40x17 cm		cad	€ 863,96
7599		14.02.01.07		Klassenzimmerbecken aus hochwertigem Kristallporzellan mit vertiefter Schwammablage, eingeformter Seifenschale und durschlagbarem Hahnloch. Komplett mit zwei Metallkonsolen und Befestigungssatz:
7600		14.02.01.07.a		Abmessungen 60 x 55 cm		cad	€ 352,84
7601		14.02.01.08		Waschtischsiphon; verchromtes Stahlrohr, komplett mit verchromter Abdeckrosette:
7602		14.02.01.08.a		ø 50		cad	€ 37,83
7603		14.02.01.09		Einhebel-Einlochmischer mit Ablaufgarnitur geeignet auch für Warmwasser - Durchlauferhitzer, aus verchromtem Messing, mit Zugknopfablaufgarnitur ø 5/4" und Mousseur mit Sieb.		cad	€ 134,42
7604		14.02.01.10		Waschtisch-Einlochbatterie; Zweigriffarmatur aus verchromtem Messing, Zugknopfablaufgarnitur ø 5/4", fixem Gußauslauf mit Mousseur und Sieb.		cad	€ 120,71
7605		14.02.01.11		Waschtisch-Dreilochbatterie; Armatur mit zwei getrennten Ventilen aus verchromtem Messing, Zugknopfablaufgarnitur ø 5/4", getrenntem Gußauslauf mit Mousseur und Sieb.		cad	€ 142,66
7606		14.02.02
7607		14.02.02.01		Klosettschale - wandhängend aus Kristallporzellan erster Qualität, weiß, komplett mit Traggerüst, Anschlußgarnitur ø 110 mm und Befestigungssatz.		cad	€ 202,34
7608		14.02.02.02		Klosettschale - Standausführung aus Kristallporzellan erster Qualität, weiß, komplett mit Befestigungssatz.		cad	€ 119,32
7609		14.02.02.03		Hockklosett aus Kristallporzellan erster Qualität, weiß, Trittstellen rutschfest, komplett mit Siphon.		cad	€ 365,72
7610		14.02.02.04		Wandeinbauspülkasten 10 l; Behälter aus Kunststoff, komplett mit Abdeckplatte, Spülbogen, Spülrohranschlußgarnitur, einstellbares Schwimmerventil, Eckregulierventil, Druckknopfbetätigung, Verbindungsrohr, usw.		cad	€ 184,03
7611		14.02.02.05		Tiefspülkasten 9 l aus alterungsbeständigem, schlagfestem Kunststoff, komplett mit Spülbogen, Spührohrverbinder und Eckregulierventil, Wasseranschluß seitlich oder in der Mitte, Befestigungssatz, usw.		cad	€ 140,33
7612		14.02.02.06		Hochhängender Spülkasten 10 l aus alterungsbeständigem, schlagfestem Kunststoff, Spülauslösung mit Kettenzug, komplett mit Spülbogen, Spührohrverbinder und Eckregulierventil, Befestigungssatz, Kette, Handgriff, usw.		cad	€ 146,17
7613		14.02.02.07		Klosettdeckel komplett mit Scharnieren:
7614		14.02.02.07.a		aus Kunststoff		cad	€ 51,51
7615		14.02.02.07.b		aus Holz, beschichtet und lackiert		cad	€ 68,61
7616		14.02.02.08		Urinal aus Kristallporzellan erster Qualität, weiß, komplett mit Spülrohr, Befestigungssatz, Verbindungsstück, Absaugsiphon und Einlaufverlängerung:
7617		14.02.02.08.a		Schalenausführung		cad	€ 212,54
7618		14.02.02.08.b		Paneelausführung		cad	€ 353,95
7619		14.02.02.09		Urinalspülung mit elektronischer Näherungsautomatik zum Wandeinbau, Spülzeit einstellbar mit fixer Verzögerungszeit, komplett mit Magnetspülventil, Schaltelektronik mit Näherungssensor, Abdeckplatte in Chromstahl, Unterputzgehäuse mit Absperrventil 1/2" und Styroporaussparungsklotz, Spülrohr ø 32 mm und entsprechenden Anschlußgarnitur.		cad	€ 869,53
7620		14.02.02.10		Urinalspülung mit Lichtschranke zum Wandeinbau, Spülzeit einstellbar mit fixer Verzögerungszeit, komplett mit Magnetspülventil, Schaltelektronik mit Lichtschranke, Abdeckplatte in Chromstahl, Unterputzgehäuse mit Absperrventil 1/2" und Styroporaussparungsklotz, Spülrohr ø 32 mm und entsprechenden Anschlußgarnitur.		cad	€ 781,30
7621		14.02.02.11		Fußbetätigungsventil für Urinalspülung mit automatischer, hydraulischer Schließvorrichtung, Kopfteil komplett austauschbar, eingebaut in quadratischer Platte aus INOX-Stahl zur versenkten Montage im Fußboden, Ventilpatrone komplett austauschbar, wasserdichte robuste Membrane, Anschlüsse 8/10 mm.		cad	€ 208,37
7622		14.02.02.12		Druckspüler für WC - Urinale; Pressmessinggehäuse verchromt, mechanische Drucktasten-betätigung, mit vollautomatischer Spühlstromregulierung, geeignet für Flach- oder Tiefspülklosetts, Standausgußbecken, usw., Fließdruckbereich 1,2÷4,0 bar, Spülmenge 6 l:
7623		14.02.02.12.a		Aufputzausführung		cad	€ 95,21
7624		14.02.02.12.b		Unterputzausführung		cad	€ 154,56
7625		14.02.03
7626		14.02.03.01		Bidetschale wandhängend aus Kristallporzellan erster Qualität, weiß, komplett mit Traggerüst und Befestigungssatz.		cad	€ 178,71
7627		14.02.03.02		Bidetschale Standausführung aus Kristallporzellan erster Qualität, weiß, komplett mit Befestigungssatz.		cad	€ 155,99
7628		14.02.03.03		Bidet - Einhebelmischer mit Ablaufgarnitur geeignet auch für Warmwasser - Durchlauferhitzer, aus verchromtem Messing, mit Zugknopfablaufgarnitur ø 5/4" und fixem Auslauf mit Mousseur.		cad	€ 128,18
7629		14.02.03.04		Bidet - Einlochbatterie mit Ablaufgarnitur geeignet auch für Warmwasser - Durchlauferhitzer, aus verchromtem Messing, mit Zugknopfablaufgarnitur ø 5/4" und fixem Auslauf mit Mousseur.		cad	€ 122,78
7630		14.02.03.05		Bidet - Mehrlochbatterie mit Ablaufgarnitur bestehend aus zwei verchromtem Ablaufventilen und einer getrennten Zugknopfablaufgarnitur ø 5/4".		cad	€ 146,26
7631		14.02.03.06		Bidetsiphon komplett mit Abdeckrosette, verchromt, ø 5/4".		cad	€ 35,60
7632		14.02.04
7633		14.02.04.01		Stahl - Brausewanne aus emailliertem Stahlblech, weiß, 35/10 mm Blechstärke, mit Gleitschutz und akustischer Isolierung, komplett mit verchromtem Ablaufgitter, Siphon, Standrohr, usw.:
7634		14.02.04.01.a		80 x 80 x 15 cm		cad	€ 198,28
7635		14.02.04.01.b		90 x 90 x 15 cm		cad	€ 204,18
7636		14.02.04.01.c		90 x 75 x 15 cm		cad	€ 209,60
7637		14.02.04.01.d		100 x 80 x 15 cm		cad	€ 238,09
7638		14.02.04.02		Kunststoff - Brausewanne aus Acrylglas, weiß, mit Gleitschutz und akustischer Isolierung, komplett mit verchromtem Ablaufgitter, Siphon, Standrohr, usw.:
7639		14.02.04.02.a		80 x 80 x 15 cm		cad	€ 355,78
7640		14.02.04.02.b		90 x 90 x 15 cm		cad	€ 379,20
7641		14.02.04.02.c		90 x 75 x 15 cm		cad	€ 373,63
7642		14.02.04.03		Thermostatmischer geeignet auch für Warmwasser - Durchlauferhitzer, für Unterputzeinbau, komplett mit eingebautem Rückflußverhinderer, Schlauchanschlußbogen, Schmutzfangsieben und Abdeckrosette, Einstelldrehknopf mit Rastereinstellung bei Normtemperatur.		cad	€ 265,81
7643		14.02.04.04		Thermostatmischer mit Absperrventil geeignet auch für Warmwasser - Durchlauferhitzer, für Unterputzeinbau, komplett mit eingebautem Rückflußverhinderer, Schlauchanschlußbogen, Schmutzfangsieben und Abdeckrosette, Einstelldrehknopf mit Rastereinstellung bei Normtemperatur, Absperrventil 1/2" mit Stellknopf aus Kunststoff.		cad	€ 300,47
7644		14.02.04.05		Unterputz - Absperrventil; Grundkörper für Unterputzeinbau, flache Glocke, komplett mit verchromtem Sichtteilen (Drehgriff, Rosette, usw.):
7645		14.02.04.05.a		1/2"		cad	€ 50,94
7646		14.02.04.05.b		3/4"		cad	€ 61,32
7647		14.02.04.05.c		1"		cad	€ 79,27
7648		14.02.04.06		Brausemischer mit Zeitautomatik; Gehäuse aus verchromtem Messing, zum Unterputzeinbau, für Duschen zur Regelung der Wassertemperatur mit Zeitbegrenzung pro Zyklus von ca. 40 sec., Innenteile aus korrosionsfesten Materialien, geschützt gegen Kalkablagerungen, Rückschlagventil und Filterpatrone in Kalt- und Warmwasserzulauf, Voreinstellung der Wassermenge auf ca. 0.15 l/s bei 0.5 bar Vordruck, Anschlüsse 3/4", komplett mit drei verchromten Anschlußwinkeln 3/4" - 1/2".		cad	€ 352,87
7649		14.02.04.07		Brausegarnitur mit Wandstange, Höhe 0,65 m, aus Messing ø 22 mm, verchromt, mit Handbrause, Metallschlauch, Seifenschale und Wandanschlußbogen.		cad	€ 138,36
7650		14.02.04.08		Kopfbrause; Gehäuse, Rohr und Rosette aus verchromtem Messing, mit Kugelgelenk und einstellbarem Diffusor zur Strahlregulierung, Diffusoren aus hochwertigem Kunststoff.		cad	€ 71,64
7651		14.02.04.09		Seitenbrause aus verchromtem Messing, Diffusor aus Elastomerkunststoff, regulierbarer Normalstrahl.		cad	€ 71,64
7652		14.02.04.10		Duschtrennwände; Rahmen aus natureloxierten Aluprofilen, Sicherheitsscheibe aus Acrylglas halbdurchscheinend, komplett mit Befestigungsset:
7653		14.02.04.10.a		einseitig - 185 * 85 cm 3-teilig		cad	€ 430,44
7654		14.02.04.10.b		zweiseitig - 185 * 85 cm Schrägeinstieg		cad	€ 556,48
7655		14.02.04.10.c		dreiseitig - 185 * 85 cm Fronteinstieg		cad	€ 878,21
7656		14.02.04.11		Ablauf mit Geruchverschluß aus verchromtem Messing, komplett mit Siphon und Gitter.		cad	€ 44,52
7657		14.02.05
7658		14.02.05.01		Stahl - Einbauwanne aus gezogenem, emailliertem Stahlblech, weiß, Blechstärke 35/10 mm, ohne Füße, Typ zu verkleiden - alle Maße von 140 * 65 cm bis 170 * 70 cm.		cad	€ 229,61
7659		14.02.05.02		Guß - Einbauwanne (in Vorbereitung)
7660		14.02.05.03		Kunststoff - Einbauwanne aus Acryl-Kunststoff, glatte Form 170 * 70 cm.		cad	€ 365,44
7661		14.02.05.04		Fußbadewanne aus Kristallporzellan erster Qualität, weiß, Standausführung mit Eckfüßen, komplett mit poliertem, verchromten Stopfenablauf DN32, Schrauben, Dübeln und Anschlußschrauben.		cad	€ 321,21
7662		14.02.05.05		Massagebadewannenanlagen (in Vorbereitung)
7663		14.02.05.06		Ablaufgarnitur mit Excenter für Badewannen komplett mit Verschlußstopfen und verchromtem Überlauf, Exzenterausführung mit Ablaufgitter aus verchromtem Messing, Verbindungsrohre aus verchromtem Stahl, Drehknopf mit Bodenzug.		cad	€ 90,15
7664		14.02.05.07		Einhebel - Wannenfüll- und Brausegarnitur zur Wandmontage geeignet auch für Warmwasser - Durchlauferhitzer, bestehend aus verchromtem Wannenauslaufhahn mit Rosette und Mousseur, verchromter Einhebelmischer 1/2" mit Umstellknopf und automatischer Rückstellung von Dusche auf Wanne, verchromte Brausegarnitur mit flexiblem Schlauch mit Metallummantelung, verstellbarem Brauseknopf und Haltezapfen, Rundbogen für Brausegarnituranschluß.		cad	€ 207,25
7665		14.02.05.08		Wannenfüll- und Brausebatterie zum Unterputzeinbau geeignet auch für Warmwasser - Durchlauferhitzer, Sichteile verchromt, Unterputzeinbauteile für Einhebelmischer, Umschaltventil Brause-Wanne mit automatischer Rückstellung, mit eingebautem Rückflußverhinderer, Schmutzfänger, Schubrosette; ohne Duschgarnitur.		cad	€ 168,48
7666		14.02.05.09		Wannenfüll- und Brausethermostatbatterie für Wandmontage geeignet auch für Warmwasser - Durchlauferhitzer, Sichteile verchromt, Unterputzeinbauteile für Einhebelmischer, Umschaltventil Brause-Wanne mit automatischer Rückstellung, mit Thermostatventil mit Rasterknopf, eingebautem Rückflußverhinderer, Schmutzfänger, Schubrosette, ohne Duschgarnitur.		cad	€ 293,79
7667		14.02.06
7668		14.02.06.01		Küchenspültisch - Einbauspülen aus INOX-Stahl AISI 316, komplett mit Abläufen, Konsolen, Befestigungsschrauben, usw.:
7669		14.02.06.01.a		Einfacheinbaubecken mit Tropfplatte: 90 * 50 cm		cad	€ 142,37
7670		14.02.06.01.b		Einbaudoppelbecken mit Tropfplatte: 120 * 50 cm		cad	€ 197,47
7671		14.02.06.02		Küchenspültisch - Auflagebecken aus INOX-Stahl AISI 316, komplett mit Abläufen, Konsolen, Befestigungsschrauben, usw.:
7672		14.02.06.02.a		Einfacheinbaubecken mit Tropfplatte: 90 * 50 cm		cad	€ 137,15
7673		14.02.06.02.b		Einbaudoppelbecken mit Tropfplatte: 120 * 50 cm		cad	€ 187,23
7674		14.02.06.03		Wandbatterie für Küchenspültische mit Schwenkauslauf: verchromt; ø 1/2", Ausladung 200 mm, komplett mit Montagematerial.		cad	€ 86,11
7675		14.02.06.04		Einlochbatterie für Küchenspültische mit Schwenkauslauf; verchromt, ø 1/2", mit hochgezogenem Schwenkauslauf mit Ausladung 175 mm, komplett mit Montagematerial.		cad	€ 88,61
7676		14.02.06.05		Wand - Spültischmischbatterie; verchromt, ø 1/2", mit hochgezogenem Schwenkauslauf mit Ausladung 185 mm, Kettenöse, komplett mit Montagematerial.		cad	€ 145,17
7677		14.02.06.06		Auslaufhahn (nur Kaltwasser) aus Messing, mattverchromt, für Spülbecken, komplett mit Schlauchstutzen und Montagematerial.		cad	€ 35,77
7678		14.02.07
7679		14.02.07.01		Stahlausgußbecken für Betriebsräume, aus emaliertem Stahlblech, komplett mit Schutzleisten aus Kunststoff für den Rand, Ablaufventil, Konsolen, Befestigungssatz und Siphon, 51*34 cm.		cad	€ 100,33
7680		14.02.07.02		Standausgußbecken aus Kristallporzellan erster Qualität, weiß, komplett mit verchromten Ausgußklapprost, Befestigungsschrauben und Plastikschoner, Spülrohr verchromt, Befestigungssatz mit Schrauben und Dübeln.		cad	€ 749,84
7681		14.02.07.03		Wandausgußbecken aus Kristallporzellan erster Qualität, weiß, wandhängend, komplett mit verchromten Ausgußklapprost, Befestigungsschrauben und Plastikschoner, Befestigungssatz mit Schrauben und Dübeln.		cad	€ 254,49
7682		14.02.08
7683		14.02.08.01		Küchenanschlußgarnitur bestehend aus 2 verchromten Eckventilen 1/2", einem Wandabfluß DN 50 mit Schutzpropfen.		cad	€ 98,35
7684		14.02.08.02		Waschmaschinenanschlußgarnitur bestehend aus Waschmaschinenbausiphon, ein Unterputzventil 1/2", einen Waschmaschinenschnellanschluß in Eckform, komplett mit Auslaufventil und Geruchsverschluß.		cad	€ 106,85
7685		14.02.09
7686		14.02.09.01		Behinderten WC, Standausführung, aus Kristallporzellan erster Qualität, weiß, Höhe 50 cm, Länge 80cm, kombiniert als WC-Bidet verwendbar, verlängerte Sitzschale mit Plastiksitzleisten und vorderer Öffnung, eingebauter Siphon, angeschlossener Spülkasten mit leicht erreichbarem Bedienhebel, komplett mit getrennter thermoskopischer Mischbatterie, Handdusche mit flexiblem Schlauch und Bedienhebel sowie automatischer Mengenregelung.		cad	€ 1.498,86
7687		14.02.09.02		Behinderten WC, Standausführung, aus Kristallporzellan erster Qualität, weiß, Höhe 50 cm, Länge 80cm, kombiniert als WC-Bidet verwendbar, verlängerte Sitzschale mit Plastiksitzleisten und vorderer Öffnung, eingebauter Siphon, angeschlossener Spülkasten mit leicht erreichbarem Bedienhebel.		cad	€ 836,37
7688		14.02.09.03		Behinderten WC, wandhängend, aus Kristallporzellan erster Qualität, weiß, Höhe 50 cm, Länge 80cm, verlängerte Sitzschale mit Plastiksitzleisten, eingebauter Siphon, angeschlossener Spülkasten mit leicht erreichbarem Bedienhebel, vordere Öffnung zur Einführung einer Handdusche, komplett mit seitlichen Befestigungswangen, Zuganker und sonstigem erforderlichen Zubehör.		cad	€ 1.164,98
7689		14.02.09.04		Behindertenwaschbecken, manuell kippbar, aus Kristallporzellan erster Qualität, weiß, 67*43 cm, konkave Frontkontur, abgerundete Seitenkontur, Abstützung für die Ellenbogen, spritzerfreie Wasserverteilung, verchromte Einhebelmischbatterie mit langem Hebel und herausziehbarer Düse, flexibler Abflußsiphon, komplett mit Befestigungssatz.		cad	€ 885,47
7690		14.02.09.05		Haltestange für Behinderten - Nassräume in zusammensetzbaren Elementen aus Nylon - beschichtetem Aluminiumrohr ø 35 mm, komplett mit Befestigungsflanschen, Schrauben und Dübeln:
7691		14.02.09.05.a		Länge 265 mm - starre Ausführung		cad	€ 64,02
7692		14.02.09.05.b		Länge 415 mm - starre Ausführung		cad	€ 72,56
7693		14.02.09.05.c		Länge 565 mm - starre Ausführung		cad	€ 84,35
7694		14.02.09.05.d		Länge 845 mm - starre Ausführung		cad	€ 106,13
7695		14.02.09.05.e		Länge 805 mm - aufklappbare Ausführung		cad	€ 341,87
7696		14.02.09.05.f		Länge 1605 mm - Tiefe 535 mm - Höhe 651 mm - für Badewannen		cad	€ 272,79
7697		14.02.10
7698		14.02.10.01		Elektrowarmwasserspeicher für Wandmontage, Behälter aus innen emailliertem, hochspannung-porengeprüftem Kesselstahlblech, Außengehäuse aus einbrennlackiertem Stahlblech. Hochwärmeisolierung im Zwischenraum. Hochleistungsheizstab mit thermostatischer Temperatursteuerung, einstellbar 30 ÷ 90 °C, inkl. Anzeigethermometer. Speisung 220 V ~. Komplett mit flexiblen INOX - Anschlußschläuchen und Verschraubungen, Wandbefestigungskonsolen usw.:
7699		14.02.10.01.a		Nutzvolumen 50 l -für vertikalen Einbau		cad	€ 222,47
7700		14.02.10.01.b		Nutzvolumen 80 l -für vertikalen Einbau		cad	€ 248,76
7701		14.02.10.01.c		Nutzvolumen 100 l -für vertikalen Einbau		cad	€ 273,30
7702		14.02.10.02		Elektro-Durchlauferhitzer; Behälter aus emailliertem Stahlblech, eingebauter Heizstab mit hohem Wirkungsgrad, Thermostat stufenlos verstellbar mittels Einstellrad 30 ÷ 90 °C, Temperaturanzeige, komplett mit allen Armaturen, Sicherheitsventil, Anschlußmuffen, Dichtungen, Wandbefestigungskonsolen und flexiblen INOX - Anschlußschläuchen und Verschraubungen. Speisung: 220 V ~:
7703		14.02.10.02.a		Für Untertischmontage - Speichervolumen 5 l		cad	€ 107,61
7704		14.02.10.02.b		Für Untertischmontage - Speichervolumen 10 l		cad	€ 117,60
7705		14.02.10.02.c		Für Untertischmontage - Speichervolumen 15 l		cad	€ 116,64
7706		14.02.11
7707		14.02.11.01		Kristallspiegel für Waschbecken, komplett mit Befestigungsschrauben und Dübeln:
7708		14.02.11.01.a		45 * 60 cm		cad	€ 33,02
7709		14.02.11.01.b		100 * 68 cm		cad	€ 128,63
7710		14.02.11.02		Papierrollenhalter aus weißem, schlagfestem Kunststoff, komplett mit Befestigungsschrauben und Dübeln und einer Ersatzpapierrolle.		cad	€ 27,56
7711		14.02.11.03		Seifenhalter für Bäder und Duschkabinen, aus Glas oder Keramik, komplett mit Schrauben und Dübeln.		cad	€ 34,56
7712		14.02.11.04		Seifencremespender; Gehäuse aus antistatischem, schlagfestem Kunststoff, mit Sicherheitszylinderschloß und Sichtschlitz, 100% tropffrei durch Rücksaugpumpe, Einhand-Zughebel, komplett mit Erstfüllung, Befestigungsschrauben und Dübeln:
7713		14.02.11.04.a		Inhalt 500 ml		cad	€ 75,85
7714		14.02.11.04.b		Inhalt 1000 ml		cad	€ 97,38
7715		14.02.11.05		Papierhandtuchspender; Gehäuse aus schlagfestem Kunststoff, mit Sicherheitszylinderschloß komplett mit Füllstandanzeige, einer Grund- und einer Ersatzfüllung, Befestigungsschrauben und Dübeln:
7716		14.02.11.05.a		300 Stück Papiertücher		cad	€ 67,57
7717		14.02.11.05.b		800 Stück Papiertücher		cad	€ 87,10
7718		14.02.11.06		W.C. - Reinigungsbürste; Stiel aus schlagfestem Kunststoff mit Neoprenborsten, komplett mit Bürstenhaltergehäuse aus schlagfestem Kunststoff für Bodenauflage.		cad	€ 30,78
7719		14.02.11.07		Händetrockner; Wandgerät für Festanschluß. Schlagfestes Kunststoffgehäuse mit strömungsoptimierter Kunststoffdüse, elektronischer Kurzweg - Zeitschalter, Laufzeit von 30 - 60 sec. vom Fachmann einstellbar, mit absaugbarem Luftansauggitter, Sicherheitstemperaturbegrenzer, Thermo - Schmelzsicherung, Nennanschluß 230 V ~, komplett mit Befestigungssatz:
7720		14.02.11.07.a		Nennleistung 1400 W - Motorleistung 200 W - Volumenstrom 30 l/s		cad	€ 176,70
7721		14.02.11.08		Wandhaartrockner, Wandgerät für Festanschluß, schlagfestes Kunsstoffgehäuse, flexibler Schlauch, Länge 1,4 m mit drehbarer Ondulierdüse; Anschlußspannung 230 V ~ - Motorleistung 100 W - Luftstrom 17 l/s - mittlere Luftgeschwindigkeit 15 m/s, komplett mit Befestigungssatz:
7722		14.02.11.08.a		Nennleistung 1000 W - Mit Magnetschalter		cad	€ 157,66
7723		14.02.11.09		Papierkorb als Abfallbehälter, aus Stahldraht, rilsanbeschichtet, mit 4 Kunststoffüßen, zusammenklappbar, komplett mit einem Karton dazupassenden Polybeutel á 200 Beutel.		cad	€ 56,33
7724		14.03			Die Gruppe 14.03 umfasst folgende Untergruppen: / 14.03.01 Bodenabläufe / 14.03.02 Abwasserhebeanlagen / 14.03.03 Entlüftungsventilatoren / 14.03.04 Leichtflüssigkeitsabscheideanlagen / 14.03.05 Zubehör für Abwasseranlagen (in Vorbereitung)
7725		14.03.01
7726		14.03.01.01		Bodenablauf mit Inoxrost für Bäder; Gehäuse aus PE - HD, einstellbarer Trichter aus PP, 3-Wegeausführung, Ablaufgitter aus verchromtem Stahl, Filtereinsatz aus verchromtem INOX-Stahl, komplett:
7727		14.03.01.01.a		DN 50		cad	€ 41,77
7728		14.03.01.01.b		DN 70		cad	€ 78,73
7729		14.03.01.02		Bodenablauf mit Gußrost für große Mengen; Gehäuse aus ABS, mit Siphon und Schlammeimer, komplett:
7730		14.03.01.02.a		DN 100		cad	€ 90,17
7731		14.03.01.03		Bodenablauf aus Guß für Keller und Garagen, Gehäuse und Rost aus Grauguß, komplett mit eingebautem Siphon:
7732		14.03.01.03.a		DN 70		cad	€ 53,24
7733		14.03.02
7734		14.03.02.01		Kompaktkleinhebeanlage; geeignet für schwarze Wasser ohne Sandgehalt, Sammelbehälter aus Kunststoff, gas- und wasserdicht, Förderpumpe mit Gehäuse aus Kunststoff, Läufer aus Grauguß, dauergeschmierte Kugellager, Wellendichtung in Simmering-Ausführung, Wechsel- oder Drehstrommotor, Motorgehäuse in Leichtmetalldruckguß, komplett mit Schwimmschalter, eingebauter Häckselvorrichtung und Rückschlagventil, Schaltkasten, Wasseranschlüsse, Entfüftungsstutzen, usw.:
7735		14.03.02.01.a		Tankvolumen: 90 l - 6 m3/h - 120 kPa		cad	€ 2.656,83
7736		14.03.02.01.b		Tankvolumen: 150 l - 12 m3/h - 70 kPa		cad	€ 4.374,82
7737		14.03.02.01.c		Tankvolumen: 420 l - 25 m3/h - 70 kPa		cad	€ 4.937,29
7738		14.03.02.02		Abwassergroßhebeanlage; Doppelpumpenausführung, zum Einbau in einen vorgefertigten oder auf Maß gegossenen Betonschacht, komplett mit automatischer Ausklinkvorrichtung für einen Austausch der Pumpen, Kettenzug, Führungsstangen, Rückschlagventilen und Absperrschiebern in der Druckleitung DN 100, 3 Niveauschaltern, Elektroschaltkasten mit allen erforderlichen Schalt-, Anzeige und Kontrollgeräten sowie automatischer zyklischer Umschaltung von einer Pumpe auf die andere, mit Alarmvorrichtung bei Pumpenausfall, max. Förderleistung 12 m3/h je Pumpe - max. Förderhöhe 200 kPa.		cad	€ 8.228,75
7739		14.03.03
7740		14.03.03.01		Einzel- WC - Ventilator für Unterputzmontage, mit WC - Anschluß, Rückschlagklappe zur Entlüftungsleitung hin, Gehäuse und Laufrad aus hochwertigem Kunststoff, eingebautes einstellbares Zeitrelais 1 - 19 Minuten.		cad	€ 279,11
7741		14.03.03.02		Dachentlüftungsventilator, vertikale Einbaulage, Gehäuse in Polyester mit Glasfasern verstärkt, korrosionsfest. Regenschutz und Vogelschutz durch ausgeklügelte Konstruktion. Laufrad mit rückwärts gekrümmten Schaufeln aus Aluminium, statisch und dynamisch ausgewuchtet. Käfigläufermotor nach IEC - Norm, für Dauerbetrieb geeignet, wartungsfrei, Isolierung Klasse B - Schutzart IP 44. Dauergeschmierte Wälzlager. Motor nicht im Luftstrom auf INOX - Platte montiert; liefern und montieren. / Speisung: 220 V/50 Hz oder 220/380 Drehstrom. Komplett mit Sockel, aus verzinktem Stahlblech, Dichtungen, Befestigungssatz für Dachaufbau, Abdeckblech usw.:
7742		14.03.03.02.a		ø 160 mm - Nennmenge 300 m3/h - 70 Pa - 1400 U/min		cad	€ 382,59
7743		14.03.03.02.b		ø 200 mm - Nennmenge 720 m3/h - 125 Pa - 1400 U/min		cad	€ 498,81
7744		14.03.03.02.c		ø 225 mm - Nennmenge 1100 m3/h - 150 Pa - 1400 U/min		cad	€ 749,52
7745		14.03.03.02.d		ø 250 mm - Nennmenge 1600 m3/h - 220 Pa - 1400 U/min		cad	€ 1.126,78
7746		14.03.04
7747		14.03.04.01		Kompaktmineralölabscheideranlage für Garagen, für nicht emulgierte Mineralöle, bestehend aus: / - Benzinabscheider nach DIN 1999, aus Gußeisen DIN 1691, mit selbsttätigem Abschluß, Schwimmer aus Edelstahl tariert für Leichtflüssigkeit mit Dichte bis 0,85 g/cbcm, Dichtefaktor fa = 1, komplett mit Gußdeckelabdeckung Klasse B / - Schlammfang aus Beton, komplett mit BEGU - Abdeckung nach ÖNORM B5110, Klasse B:
7748		14.03.04.01.a		NG 1,5 - Speichermenge 20 l - komplett mit Schlammfang Volumen 450 l		cad	€ 3.062,40
7749		14.03.04.01.b		NG 3,0 - Speichermenge 45 l - komplett mit Schlammfang Volumen 700 l		cad	€ 4.265,59
7750		14.03.04.01.c		NG 6,0 - Speichermenge 65 l - komplett mit Schlammfang Volumen 2500 l		cad	€ 6.398,24
7751		14.03.04.02		Mineralölabscheideranlage für Garagen aus Gußeisen nach DIN 1691, für nicht emulgierte Mineralöle, nach DIN 1999, mit selbsttätigem Abschluß, Schwimmer aus Edelstahl tariert für Leichtflüssigkeit mit Dichte bis 0,85 g/cbcm, Dichtefaktor fa = 1, komplett mit Gußdeckelabdeckung Klasse B:
7752		14.03.04.02.a		NG 1,5 - 1,5 l/s - Anschluß DN 100		cad	€ 1.148,45
7753		14.03.04.02.b		NG 3 - 3,0 l/s - Anschluß DN 125		cad	€ 1.558,59
7754		14.03.04.02.c		NG 6 - 6,0 l/s - Anschluß DN 150		cad	€ 2.307,71
7755		14.03.04.03		Schlammfang nach DIN 1999, aus Beton in Ringbauweise oder monolythisch, komplett mit BEGU - Deckel ø 750 mm , für Einbau Frosttiefe 500 mm, Abdeckung Klasse B:
7756		14.03.04.03.a		ø 650 mm - Inhalt 260 l - DN 100		cad	€ 1.285,14
7757		14.03.04.03.b		ø 800 mm - Inhalt 650 l - DN 125		cad	€ 1.515,68
7758		14.03.04.03.c		ø 1200 mm -Inhalt 1130 l - DN 125		cad	€ 1.891,74
7759		14.03.04.03.d		ø 1500 mm - Inhalt 2700 l - DN 150		cad	€ 1.995,94
7760		14.03.04.03.e		ø 2000 mm - Inhalt 5800 l - DN 200		cad	€ 7.273,27
7761		14.04			Die Gruppe 14.01 umfasst folgende Untergruppen: / 14.04.01 Hydranten / 14.04.02 Haspeln / 14.04.03 Löschwagenanschluss / 14.04.04 Automatische Brandlöschanlagen
7762		14.04.01
7763		14.04.01.01		Unterflurhydrant; Gehäuse und Deckel aus Grauguß, Messingspindel, Anschlüsse STORZ, komplett mit Verschlußdeckel, Schlüssel zum Öffnen, Anschlußstutzen usw.:
7764		14.04.01.01.a		Anschluß STORZ 52 - 2"		cad	€ 428,21
7765		14.04.01.01.b		Anschluß STORZ 82 - 3"		cad	€ 563,56
7766		14.04.01.02		Oberflurhydranten aus duktilem Gußeisen, mit aufvulkanisiertem Ventilkegel und automatischer Frostschutz - Entleerung:
7767		14.04.01.02.a		DN 80 mit Abgang STORZ B und 2 C oder 2 B		cad	€ 821,09
7768		14.04.01.02.b		DN 100 mit Abgang STORZ A und 2 B		cad	€ 1.078,11
7769		14.04.01.03		Wandhydranten Aufputzausführung; Hydrantenkasten aus verzinktem Stahlblech mit roter Signallackierung, komplett mit Frontscheibe aus Glas, Alu-Rahmen, Polyesterschlauch und Spritzlanze mit Absperrventil, Hydrantenventil, Ausführung STORZ 52-C.		cad	€ 237,75
7770		14.04.01.04		Wandhydranten Unterputzausführung; Hydrantenkasten aus verzinktem Stahlblech, komplett mit Frontscheibe aus Glas, Alu-Rahmen, Polyesterschlauch und Spritzlanze mit Absperrventil, Hydrantenventil, Ausführung STORZ 52-C.		cad	€ 222,22
7771		14.04.02
7772		14.04.02.01		Feuerlöschkasten mit Haspelanlage für Auf- oder Unterputzmontage, homologierter Typ UNI 25, bestehend aus: / - Haspelkasten mit Türe aus verzinktem und rot einbrennlackierten Stahlblech, / - dreh- und schwenkbar gelagerte Schlauchhaspel, / - Absperrkugelventil, / - halbsteifer Löschschlauch aus verstärktem Nylon, / - Spritzlanze aus Aluminiumdruckguß mit Kugelventil mit langem Bedienungshebel und verstellbarer Düse, / - normgerechtes Hinweisschild, / Gerät komplett mit Befestigungsvorrichtungen und Zubehör:
7773		14.04.02.01.a		Typ UNI 25-HH20 - Abmessungen 650x600x210 mm - Schlauchlänge 20 m		cad	€ 404,32
7774		14.04.02.01.b		Typ UNI 25-HH25- Abmessungen 650x600x210 mm - Schlauchlänge 25 m		cad	€ 441,52
7775		14.04.03
7776		14.04.03.01		Motorpumpenanschluß komplett mit Aufputzhydrantenkasten aus verzinktem Stahlblech mit Glasscheibe in Alu-Rahmen, Sicherheitsventil, Bajonettanschluß Typ Storz, normgerechtem Hinweisschild, komplett:
7777		14.04.03.01.a		Storz "B" x G 2"		cad	€ 2.870,20
7778		14.04.04
7779		14.04.04.01		Versorgungssatz für Brandschutz-Trockenanlagen zur Trennung des Wasserversorgungsnetzes von druckluftgefüllten Brandschutznetzen (Sprinkler-, Hydranten- und ähnliche Anlagen), bestehend aus: / - Trockenventil in Flanschausführung, Prüfdruck 24 bar, Differenzdruck zwischen Wasser und Luft ca 6:1, zur Trennung von Wasser- und Druckluftkreis, / - Armaturensatz für das Trockenventil mit allen erforderlichen Armaturen und Ventilen, / - Beschleunigersatz für das Trockenventil zur schnellen Inbetriebsetzung der Anlage, / - Armaturensatz für den Beschleunigersatz mit allen erforderlichen Armaturen und Ventilen, / - Luftdruckregler für den Armaturensatz, / - hydraulische Alarmglocke. / Anlage komplett mit Gegenflanschen, Schrauben, Dichtungen und Hilfsverschraubungen (Verschraubungen bei Gewindeausführung). Homologierung aller Komponenten nach UL/FM:
7780		14.04.04.01.a		Kompletter Satz DN 50		a c	€ 4.578,50
7781		14.04.04.01.b		Kompletter Satz DN 100		a c	€ 5.032,77
7782		14.04.04.01.c		Kompletter Satz DN 150		a c	€ 5.724,27
7783		14.04.04.02		Versorgungssatz für Brandschutz-Nassanlagen zur Auslösung von automatischen Brandlöschsystemen mit Wasser (Sprinkler-, Hydranten- und ähnliche Anlagen), bestehend aus: / - Auslöseventil in Flanschausführung, Prüfdruck 24 bar, / - Armaturensatz mit geschlossenem Auslauf für das Auslöseventil, / - Absperrschieber für die gesamte Anlage, / - Alarmglocke mit hydraulischem Antrieb, / - Durchflussanzeiger zur Anzeige des Betriebszustandes, / - Druckwächter mit einem elektrischen Umschaltkontakt, / - Prüfvorrichtung zur Funktionsüberprüfung der Anlage, / Anlage komplett mit Gegenflanschen, Schrauben, Dichtungen und Hilfsverschraubungen (Verschraubungen bei Gewindeausführung), Homologierung aller Komponenten nach UL/FM:
7784		14.04.04.02.a		Kompletter Satz DN 65		a c	€ 2.696,85
7785		14.04.04.02.b		Kompletter Satz DN 100		a c	€ 2.942,65
7786		14.04.04.02.c		Kompletter Satz DN 150		a c	€ 3.677,53
7787		14.04.04.03		Sprinklerdüse für Sprinkleranlagen, je nach Ausführung mit aufwärts oder abwärts gerichteter Ampulle, Ampullendurchmesser und Schmelztemperatur je nach Typenbezeichnung, max. Raumtemperatur 38 °C, Gehäuse aus Messing komplett mit Verschraubung und Dichtung. Homologiert lt. UL/FM - Düsenmontage mittels eigenem Montageschlüssel; liefern und montieren:
7788		14.04.04.03.a		Typ "UPRIGHT"Glaskolben ø 5 mm - Auslösetemperatur 68 °C - Anschluß 1/2 " - Standardausführung		cad	€ 8,09
7789		14.05			Die Gruppe 14.05 umfasst folgende Untergruppen: / 14.05.01 Solarkollektoren / 14.05.02 Solarspeicher / 14.05.03 Solarregelungen
7790		14.05.01
7791		14.05.01.01		Hochleistungs-Solarflachkollektor für Flachdach- oder Freimontage, konstruiert aus hochwertigen Materialien mit langer Lebensdauer. Rahmen aus stabilem Aluminium - Profil, Absorberplatte in Reinaluminium mit speziellem Kanalsystem und hochselektiver Beschichtung. Abdeckung mit hochtransparentem spiegelfreien Sicherheitsglas mit eingebautem Luftfilter gegen Verschmutzung durch Staub, Ruß und biologische Verunreinigungen. Isolierung mit alterungsbeständiger Steinwolle. Kollektor komplett mit Befestigungs- und Anschlußsatz:
7792		14.05.01.01.a		Modulgröße 2350x960x85 mm - 2,0 m2 Absorberfläche		cad	€ 1.324,59
7793		14.05.01.02		Vakuum - Flachkollektoren (in Vorbereitung)
7794		14.05.01.03		Vakuumröhren-Solarkollektor bestehend aus Einzelröhren aus Borsilikat-Glas von 100 mm Durchmesser, am Ende mit einem hochtransparenten Borsilikat-Glasboden verschmolzen. Extrem thermoschock- und schlagresistentes Glas, chemisch resistent und selbstreinigend. Absorber aus Kupfer direkt durchflossen - Durchführung für die Wärmeträgerflüssigkeit zentrisch in einer Metallkappe am anderen Ende der Röhre. Kollektormodul fertig montiert und hydraulisch in einem witterungsbeständigen wärmegedämmten Gehäuse angeschlossen. Komplett mit Verbindungsset zum Anschließen der Kollektoren. Fuß- und Kopfschiene sowie die Röhrenbefestigungen aus Edelstahl. Einzelröhren drehbar gelagert und optimal auf die Sonne ausrichtbar. Montagelage horizontal, vertikal oder flach aufliegend:
7795		14.05.01.03.a		Modul mit 1,05 m2 - Absorberfläche		cad	€ 1.292,73
7796		14.05.01.04		Schwimmbadkollektor; Absorberbahnen aus EPDM - Kunststoff, beständig für Temperaturen von - 50 bis + 100°C und gegen alle in Schwimmbädern verwendeten Chemikalien. Einschließlich anvulkanisierten Sammelrohren, Randabschlußprofilen, Verbindungsprofilen, Schlauchschellen, Verschlußstopfen, T-Stücken, Bögen und sonstigen Verbindungsteilen.
7797		14.05.01.04.a		Modul mit Standardlänge 5,0 m - Breite 0,29 m		m2	€ 294,64
7798		14.05.02
7799		14.05.02.01		Solarspeicher mit einem Wärmetauscher aus Stahlblech - spezial Vakuum - emailliert in Standausführung. Registerspeicher mit einem fest eingebauten Glattrohrwärmetauscher, tiefgezogen als Antilegionellen - Maßnahme. Eingebauter Reinigungsflansch und Korrosionsschutzanode, Isolierung werkseitig mit FCKW - freiem PU - Schaum und rot einbrennlackiertem Stahlblech- Außenmantel. Komplett mit Steuerthermostat Boilerladepumpe und Anbauthermometer. Betriebsdruck 10 bar:
7800		14.05.02.01.a		Nenninhalt 300 l - Wärmetauscher 1,5 m2		cad	€ 1.542,46
7801		14.05.02.01.b		Nenninhalt 500 l - Wärmetauscher 1,5 m2		cad	€ 2.043,48
7802		14.05.02.01.c		Nenninhalt 800 l - Wärmetauscher 2,0 m2		cad	€ 4.000,35
7803		14.05.02.01.d		Nenninhalt 1000 l - Wärmetauscher 2,5 m2		cad	€ 4.319,89
7804		14.05.02.02		Solarspeicher mit zwei Wärmetauschern aus Stahl - spezial Vakuum-emailliert in Standausführung. Registerspeicher mit zwei fest eingebauten Glattrohrwärmetauschern, tiefgezogen als Antilegionellen - Maßnahme. Eingebauter Reinigungsflansch und Korrosionsschutzanode, Isolierung werkseitig mit FCKW - freiem PUR -Schaum und rot einbrennlackiertem Stahlblech- Außenmantel. Komplett mit Steuerthermostat Boilerladepumpe und Anbauthermometer. Betriebsdruck 10 bar:
7805		14.05.02.02.a		Nenninhalt 300 l - Wärmetauscher 1,5+1,0 m2		cad	€ 1.788,79
7806		14.05.02.02.b		Nenninhalt 400 l - Wärmetauscher 1,5+1,8 m		cad	€ 2.094,92
7807		14.05.02.02.c		Nenninhalt 500 l - Wärmetauscher 2,0+1,0 m2		cad	€ 2.335,99
7808		14.05.02.02.d		Nenninhalt 800 l - Wärmetauscher 2,0+1,2 m2		cad	€ 4.124,77
7809		14.05.02.02.e		Nenninhalt 1000 l - Wärmetauscher 2,5+1,2 m2		cad	€ 4.525,86
7810		14.05.03
7811		14.05.03.01		Temperaturdifferenzregler für Solaranlagen für einen Abnehmer, mit 0 - 1 - Auto - Umschalter, Funktionslampen, einstellbare Temperaturdifferenz 2 - 11 °C, Maximaltemperaturbegrenzer 20>90 °C (wenn Typenbezeichnung angegeben), Anzeigedisplay für 3 Temperaturen - 50 ÷ + 150 °C (wenn angegeben); Regelgerät komplett mit 2 Temperaturfühlern und Verkabelung:
7812		14.05.03.01.a		Gerät ohne Temperaturbegrenzer und ohne Anzeige		cad	€ 174,41
7813		14.05.03.01.b		Gerät mit Temperaturbegrenzer und ohne Anzeige		cad	€ 193,15
7814		14.05.03.01.c		Gerät mit Max.- Temperaturbegrenzer und mit Anzeige		cad	€ 291,63
7815		14.06			Die Gruppe 14.06 umfasst folgende Untergruppen: / 14.06.01 Stahlrohrleitungen / 14.06.02 Kupferrohrleitungen / 14.06.03 Kunststoffleitungen für Sanitärwarmwasser / 14.06.04 Polyäthylenrohre für Druckleitungen / 14.06.05 PVC - Rohre für Druckleitungen (in Vorbereitung) / 14.06.06 Abwasserrohrleitungen aus Polyäthylen PE-HD (Typ GEBERIT) / 14.06.07 Abwasserleitungen aus Schleuderguß (SLM-Rohre) / 14.06.08 Abwasserleitungen aus Polypropylen mit Quarzfüllung / 14.06.09 Abwasserleitungen aus PVC (Kanal - Muffenrohr) / 14.06.10 Entlüftungsrohrleitungen aus PVC / 14.06.11 Zubehör für Rohrleitungen
7816		14.06.01
7817		14.06.01.01		Verzinktes, nahtloses Gewindestahlrohr nach UNI 8863 SL, UNI 5745 bzw. DIN 2440/2441, komplett mit Bögen, Anschlüssen, Spezialstücken, Dehnungsbögen, Fittingen, Dichtungen, Hanf; Verlegung am Boden:
7818		14.06.01.01.a		G 3/8"		m	€ 15,10
7819		14.06.01.01.b		G 1/2"		m	€ 17,69
7820		14.06.01.01.c		G 3/4"		m	€ 21,84
7821		14.06.01.01.d		G 1"		m	€ 31,50
7822		14.06.01.01.e		G 5/4"		m	€ 36,29
7823		14.06.01.01.f		G 6/4"		m	€ 40,20
7824		14.06.01.01.g		G 2"		m	€ 48,57
7825		14.06.01.01.h		G 21/2"		m	€ 58,01
7826		14.06.01.01.i		G 3"		m	€ 71,21
7827		14.06.01.01.k		G 4"		m	€ 98,47
7828		14.06.02
7829		14.06.02.01		Blankes Kupferrohr, gezogen, hartgelötet mit Silberlot, komplett mit Verbindungs-stücken, Winkeln, Bögen, Dichtungsmaterial, Lötmaterial, Konsolen, Befestigungselementen; Verlegung am Boden:
7830		14.06.02.01.a		øa 10 * 1 mm		m	€ 14,41
7831		14.06.02.01.b		øa 12 * 1 mm		m	€ 17,53
7832		14.06.02.01.c		øa 15 * 1 mm		m	€ 19,46
7833		14.06.02.01.d		øa 18 * 1 mm		m	€ 22,26
7834		14.06.02.01.e		øa 22 * 1 mm		m	€ 25,99
7835		14.06.02.01.f		øa 28 * 1,5 mm		m	€ 35,32
7836		14.06.02.01.g		øa 35 * 1,5 mm		m	€ 46,04
7837		14.06.02.01.h		øa 42 * 1,5 mm		m	€ 52,17
7838		14.06.02.01.i		øa 54 * 2 mm		m	€ 88,68
7839		14.06.02.02		Vorisoliertes Kupferrohr; Mediumrohr aus gezogenem Kupfer Typ Cu-DHP nach UNI 5649-71, hartgelötet mit Silberlot, Wärmeisolierung aus geschäumtem, druckfestem Polyäthylen PE-HD mit Wärmeisoliereigenschaften entsprechend Gesetz 10/91 für Unterputzleitungen. Temperaturbeständig von - 80 ÷ +100 °C. Rohrleitung komplett mit allen erforderlichen Schraubverbindungen, Reduktionen, Abzweigungen, Bögen, Verbindungsteilen, Übergangsstücken zu Kunststoff- oder Stahlleitungen, Dichtungsmaterial, Lötmaterial, Aufhängungen, Konsolen usw.:
7840		14.06.02.02.a		ø 10x1 mm - Isolierstärke 5,5 mm		m	€ 9,73
7841		14.06.02.02.b		ø 12x1 mm - Isolierstärke 5,5 mm		m	€ 10,97
7842		14.06.02.02.c		ø 14x1 mm - Isolierstärke 5,5 mm		m	€ 12,77
7843		14.06.02.02.d		ø 15x1 mm - Isolierstärke 6,0 mm		m	€ 13,65
7844		14.06.02.02.e		ø 16x1 mm - Isolierstärke 6,5 mm		m	€ 14,25
7845		14.06.02.02.f		ø 18x1 mm - Isolierstärke 7,0 mm		m	€ 16,04
7846		14.06.03
7847		14.06.03.01		Polyäthylenrohr (PE-Xa) für Sanitärinstallationen nach DIN 16892, hochdruckvernetzt nach Verfahren Engel, beständig gegen Heißwasser bis 95 °C bei 10 bar, Verbindungen zwischen Rohr und Fittingen mittels unlösbarer Schiebehülse, Verrohrung komplett mit allen Verbindungsstücken, Abzweigungen, speziellen Formstücken aus entzinktem Messing, Schiebehülsen, Fixpunkten; Verlegung am Boden:
7848		14.06.03.01.a		øa 16 * 2,2 mm		m	€ 12,83
7849		14.06.03.01.b		øa 20 * 2,8 mm		m	€ 14,81
7850		14.06.03.01.c		øa 25 * 3,5 mm		m	€ 20,34
7851		14.06.03.01.d		øa 32 * 4,4 mm		m	€ 26,98
7852		14.06.03.01.e		øa 40 * 5,5 mm		m	€ 48,80
7853		14.06.03.01.f		øa 50 * 6,9 mm		m	€ 64,21
7854		14.06.03.01.g		øa 63 * 8,7 mm		m	€ 86,72
7855		14.06.04
7856		14.06.04.01		Druckleitung aus Polyäthylenrohr PE-HD nach DIN 8077, gerade (von Rollen), PN 6, Verbindungen mittels Schraubfittingen und Formstücken ebenfalls aus PE-HD oder PVC, größere Durchmesser mit Heizelement- bzw. Spiegel- oder Stumpfschweißung, Verlegung am Boden:
7857		14.06.04.01.a		øa 20 * 1,6 mm, PN 6		m	€ 1,71
7858		14.06.04.01.b		øa 25 * 1,6 mm, PN 6		m	€ 1,87
7859		14.06.04.01.c		øa 32 * 1,9 mm, PN 6		m	€ 2,19
7860		14.06.04.01.d		øa 40 * 2,3 mm, PN 6		m	€ 3,26
7861		14.06.04.01.e		øa 50 * 2,9 mm, PN 6		m	€ 4,27
7862		14.06.04.01.f		øa 63 * 3,6 mm, PN 6		m	€ 6,04
7863		14.06.04.01.g		øa 75 * 4,3 mm, PN 6		m	€ 8,45
7864		14.06.04.01.h		øa 90 * 5,1 mm, PN 6		m	€ 10,69
7865		14.06.04.01.i		øa 110 * 6,3 mm, PN 6		m	€ 14,46
7866		14.06.04.01.k		øa 125 * 7,1 mm, PN 6		m	€ 17,09
7867		14.06.04.02		Druckleitung aus Polyäthylenrohr PE-HD nach DIN 8077, gerade (von Rollen), PN 10, Verbindungen mittels Schraubfittingen und Formstücken ebenfalls aus PE-HD oder PVC, größere Durchmesser mit Heizelement- bzw. Spiegel- oder Stumpfschweißung, Verlegung am Boden:
7868		14.06.04.02.a		øa 20 * 2,0 mm, PN 10		m	€ 1,87
7869		14.06.04.02.b		øa 25 * 2,3 mm, PN 10		m	€ 10,14
7870		14.06.04.02.c		øa 32 * 3,0 mm, PN 10		m	€ 2,63
7871		14.06.04.02.d		øa 40 * 3,7 mm, PN 10		m	€ 3,84
7872		14.06.04.02.e		øa 50 * 4,6 mm, PN 10		m	€ 5,45
7873		14.06.04.02.f		øa 63 * 5,8 mm, PN 10		m	€ 7,94
7874		14.06.04.02.g		øa 75 * 6,9 mm, PN 10		m	€ 10,56
7875		14.06.04.02.h		øa 90 * 8,2 mm, PN 10		m	€ 13,59
7876		14.06.04.02.i		øa 110 * 10,0 mm, PN 10		m	€ 17,91
7877		14.06.04.02.k		øa 125 * 11,4 mm, PN 10		m	€ 23,05
7878		14.06.04.03		Rohrverschraubung, gerade, aus Polyäthylen PE-HD nach DIN 8077, Verlegung am Boden:
7879		14.06.04.03.a		øa 20 mm		cad	€ 6,15
7880		14.06.04.03.b		øa 25 mm		cad	€ 6,89
7881		14.06.04.03.c		øa 32 mm		cad	€ 8,75
7882		14.06.04.03.d		øa 40 mm		cad	€ 12,40
7883		14.06.04.03.e		øa 50 mm		cad	€ 17,06
7884		14.06.04.03.f		øa 63 mm		cad	€ 20,93
7885		14.06.04.03.g		øa 75 mm		cad	€ 29,32
7886		14.06.04.04		Rohrabzweigung (TE-Stück) aus Polyäthylen PE-HD nach DIN 8077, Verlegung am Boden:
7887		14.06.04.04.a		øa 20 mm		cad	€ 9,95
7888		14.06.04.04.b		øa 25 mm		cad	€ 11,25
7889		14.06.04.04.c		øa 32 mm		cad	€ 13,47
7890		14.06.04.04.d		øa 40 mm		cad	€ 19,85
7891		14.06.04.04.e		øa 50 mm		cad	€ 24,64
7892		14.06.04.04.f		øa 63 mm		cad	€ 29,94
7893		14.06.05
7894		14.06.06
7895		14.06.06.01		Abflußleitung aus getempertem Polyäthylen PE-HD nach UNI 8541/8542 - DIN 19535, für die interne Verrohrung der Abflüsse aus Bädern, Küchen, WC's, komplett mit Spiegelschweißverbindungen, Anschluß an Sanitärgeräten und Formteilen, usw.:
7896		14.06.06.01.a		øa 32 mm		m	€ 14,18
7897		14.06.06.01.b		øa 40 mm		m	€ 16,42
7898		14.06.06.01.c		øa 50 mm		m	€ 20,29
7899		14.06.06.01.d		øa 63 mm		m	€ 20,92
7900		14.06.06.01.e		øa 75 mm		m	€ 22,53
7901		14.06.06.01.f		øa 90 mm		m	€ 27,79
7902		14.06.06.01.g		øa 100 mm		m	€ 36,21
7903		14.06.06.01.h		øa 125 mm		m	€ 43,16
7904		14.06.06.01.i		øa 160 mm		m	€ 53,17
7905		14.06.06.02		Bogen aus getempertem Polyäthylen PE-HD nach UNI 8541/8542 - DIN 19535, komplett mit Spiegelschweißverbindungen, Anschluß an Sanitärgeräten, usw.:
7906		14.06.06.02.a		øa 32 mm		cad	€ 13,39
7907		14.06.06.02.b		øa 40 mm		cad	€ 15,03
7908		14.06.06.02.c		øa 50 mm		cad	€ 16,97
7909		14.06.06.02.d		øa 63 mm		cad	€ 19,12
7910		14.06.06.02.e		øa 75 mm		cad	€ 20,92
7911		14.06.06.02.f		øa 90 mm		cad	€ 26,52
7912		14.06.06.02.g		øa 110 mm		cad	€ 32,02
7913		14.06.06.02.h		øa 125 mm		cad	€ 38,14
7914		14.06.06.02.i		øa 160 mm		cad	€ 56,22
7915		14.06.06.03		Abzweigung aus getempertem Polyäthylen PE-HD nach UNI 8541/8542 - DIN 19535, komplett mit Spiegelschweißverbindungen, Anschluß an Sanitärgeräten, usw.:
7916		14.06.06.03.a		øa 32 mm		cad	€ 15,89
7917		14.06.06.03.b		øa 40 mm		cad	€ 18,71
7918		14.06.06.03.c		øa 50 mm		cad	€ 20,29
7919		14.06.06.03.d		øa 63 mm		cad	€ 21,44
7920		14.06.06.03.e		øa 75 mm		cad	€ 22,81
7921		14.06.06.03.f		øa 90 mm		cad	€ 26,74
7922		14.06.06.03.g		øa 110 mm		cad	€ 33,16
7923		14.06.06.03.h		øa 125 mm		cad	€ 39,51
7924		14.06.06.03.i		øa 160 mm		cad	€ 63,73
7925		14.06.07
7926		14.06.07.01		Abflußleitung aus Schleuderguß (SLM) nach DIN 1986, muffenlos mit Dichtmanschetten und rostfreiem Spannbändern, komplett mit CV - Verbindungen, Anschlüsse an Sanitärgeräte und Formteile, usw., Verlegung in vertikalen Schlitzen, einschließlich Befestigungen:
7927		14.06.07.01.a		DN 50		m	€ 34,73
7928		14.06.07.01.b		DN 70		m	€ 40,18
7929		14.06.07.01.c		DN 100		m	€ 44,41
7930		14.06.07.01.d		DN 125		m	€ 60,68
7931		14.06.07.01.e		DN 150		m	€ 75,03
7932		14.06.07.01.f		DN 200		m	€ 115,72
7933		14.06.07.02		Bogen aus Schleuderguß (SLM) nach DIN 1986, muffenlos mit Dichtmanschetten und rostfreien Spannbändern, komplett mit CV - Verbindungen; Verlegung in vertikalen Schlitzen:
7934		14.06.07.02.a		DN 50		cad	€ 29,19
7935		14.06.07.02.b		DN 70		cad	€ 31,67
7936		14.06.07.02.c		DN 100		cad	€ 38,10
7937		14.06.07.02.d		DN 125		cad	€ 51,99
7938		14.06.07.02.e		DN 150		cad	€ 77,04
7939		14.06.07.02.f		DN 200		cad	€ 94,54
7940		14.06.07.03		Abzweigung aus Schleuderguß (SLM) nach DIN 1986, muffenlos mit Dichtmanschetten und rostfreien Spannbändern, komplett mit CV - Verbindungen; Verlegung in vertikalen Schlitzen:
7941		14.06.07.03.a		DN 50/50		cad	€ 31,67
7942		14.06.07.03.b		DN 70/50		cad	€ 36,13
7943		14.06.07.03.c		DN 70/70		cad	€ 38,39
7944		14.06.07.03.d		DN 100/50		cad	€ 41,96
7945		14.06.07.03.e		DN 100/70		cad	€ 51,99
7946		14.06.07.03.f		DN 100/100		cad	€ 45,60
7947		14.06.07.03.g		DN 125/50		cad	€ 56,69
7948		14.06.07.03.h		DN 125/70		cad	€ 60,35
7949		14.06.07.03.i		DN 125/100		cad	€ 65,62
7950		14.06.07.03.k		DN 125/125		cad	€ 70,07
7951		14.06.07.03.l		DN 150/100		cad	€ 83,13
7952		14.06.07.03.m		DN 150/125		cad	€ 91,24
7953		14.06.07.03.n		DN 150/150		cad	€ 102,06
7954		14.06.07.03.o		DN 200/100		cad	€ 114,55
7955		14.06.07.03.p		DN 200/125		cad	€ 118,72
7956		14.06.07.03.q		DN 200/150		cad	€ 127,66
7957		14.06.07.04		Doppelabzweigung aus Schleuderguß (SLM) nach DIN 1986, muffenlos mit Dichtmanschetten und rostfreien Spannbändern, komplett mit CV - Verbindungen; Verlegung in vertikalen Schlitzen:
7958		14.06.07.04.a		DN 100/50/50		cad	€ 62,03
7959		14.06.07.04.b		DN 100/70/50		cad	€ 63,66
7960		14.06.07.04.c		DN 100/100/100		cad	€ 73,42
7961		14.06.07.04.d		DN 150/100/100		cad	€ 108,20
7962		14.06.07.05		Inspektionsstück aus Schleuderguß (SLM) nach DIN 1986, muffenlos mit Dichtmanschetten und rostfreien Spannbändern, komplett mit CV - Verbindungen; Verlegung in vertikalen Schlitzen:
7963		14.06.07.05.a		DN 100		cad	€ 56,01
7964		14.06.07.05.b		DN 125		cad	€ 80,83
7965		14.06.07.05.c		DN 150		cad	€ 104,42
7966		14.06.07.05.d		DN 200		cad	€ 205,49
7967		14.06.08
7968		14.06.08.01		Polypropylenrohr mit Quarzfüllung, Abflußrohrsystem aus heiß-wasserbeständigem Polypropylen nach DIN 1986, DIN 4102 B2, DIN 53438 K 1, extrem schallabsorbierend entsprechend DIN 4109, muffenlose Rohre, Formstücke mit werkseitig eingelegten Lippendichtelement in den Muffen, Aufsteckmuffen mit integriertem Dehnungskompensator, komplett mit Gleitmittel, Schrauben und Dübeln:
7969		14.06.08.01.a		DN 50		m	€ 25,12
7970		14.06.08.01.b		DN 70		m	€ 27,86
7971		14.06.08.01.c		DN 100		m	€ 37,46
7972		14.06.08.01.d		DN 125		m	€ 48,75
7973		14.06.08.01.e		DN 150		m	€ 61,74
7974		14.06.08.02		Paßstück mit Muffe aus Polypropylen mit Quarzfüllung; heiß-wasserbeständiges Polypropylen nach DIN 1986, DIN 4102 B2, DIN 53438 K 1, extrem schallabsorbierend entsprechend DIN 4109, mit werkseitig eingelegtem Lippendichtelement in den Muffen, komplett:
7975		14.06.08.02.a		DN 50		cad	€ 14,74
7976		14.06.08.02.b		DN 70		cad	€ 15,88
7977		14.06.08.02.c		DN 100		cad	€ 19,20
7978		14.06.08.02.d		DN 125		cad	€ 22,52
7979		14.06.08.02.e		DN 150		cad	€ 26,73
7980		14.06.08.03		Bogen aus Polypropylen mit Quarzfüllung; heißwasserbeständiges Polypropylen nach DIN 1986, DIN 4102 B2, DIN 53438 K 1, extrem schallabsorbierend entsprechend DIN 4109, mit werkseitig eingelegtem Lippendichtelement in den Muffen, komplett:
7981		14.06.08.03.a		DN 50		cad	€ 23,99
7982		14.06.08.03.b		DN 70		cad	€ 25,31
7983		14.06.08.03.c		DN 100		cad	€ 33,15
7984		14.06.08.03.d		DN 125		cad	€ 46,21
7985		14.06.08.03.e		DN 150		cad	€ 60,93
7986		14.06.08.04		Abzweigung aus Polypropylen mit Quarzfüllung; heißwasserbeständiges Polypropylen nach DIN 1986, DIN 4102 B2, DIN 53438 K 1, extrem schallabsorbierend entsprechend DIN 4109, mit werkseitig eingelegtem Lippendichtelement in den Muffen, komplett:
7987		14.06.08.04.a		DN 50/50		cad	€ 30,04
7988		14.06.08.04.b		DN 70/50		cad	€ 32,00
7989		14.06.08.04.c		DN 70/70		cad	€ 33,15
7990		14.06.08.04.d		DN 100/50		cad	€ 40,36
7991		14.06.08.04.e		DN 100/70		cad	€ 41,47
7992		14.06.08.04.f		DN 100/100		cad	€ 42,58
7993		14.06.08.04.g		DN 125/100		cad	€ 57,16
7994		14.06.08.04.h		DN 125/125		cad	€ 62,63
7995		14.06.08.04.i		DN 150/100		cad	€ 78,59
7996		14.06.08.04.k		DN 150/150		cad	€ 88,20
7997		14.06.08.05		Reduzierstück aus Polypropylen mit Quarzfüllung; heißwasserbeständiges Polypropylen nach DIN 1986, DIN 4102 B2, DIN 53438 K 1, extrem schallabsorbierend entsprechend DIN 4109, mit werkseitig eingelegtem Lippendichtelement in den Muffen, komplett:
7998		14.06.08.05.a		DN 70/50		cad	€ 15,88
7999		14.06.08.05.b		DN 100/50		cad	€ 16,96
8000		14.06.08.05.c		DN 100/70		cad	€ 16,96
8001		14.06.08.05.d		DN 125/100		cad	€ 24,02
8002		14.06.08.05.e		DN 150/100		cad	€ 29,49
8003		14.06.08.05.f		DN 150/125		cad	€ 30,06
8004		14.06.08.06		Inspektionsstück aus Polypropylen mit Quarzfüllung; heißwasserbeständiges Polypropylen nach DIN 1986, DIN 4102 B2, DIN 53438 K 1, extrem schallabsorbierend entsprechend DIN 4109, mit werkseitig eingelegtem Lippendichtelement in den Muffen, komplett:
8005		14.06.08.06.a		DN 50		cad	€ 26,89
8006		14.06.08.06.b		DN 70		cad	€ 32,17
8007		14.06.08.06.c		DN 100		cad	€ 41,01
8008		14.06.08.06.d		DN 125		cad	€ 64,24
8009		14.06.08.06.e		DN 150		cad	€ 80,44
8010		14.06.08.07		Aufsteckmuffe aus Polypropylen mit Quarzfüllung; heißwasserbeständiges Polypropylen nach DIN 1986, DIN 4102 B2, DIN 53438 K 1, extrem schallabsorbierend entsprechend DIN 4109, mit werkseitig eingelegtem Lippendichtelement in den Muffen, komplett:
8011		14.06.08.07.a		DN 50		cad	€ 12,53
8012		14.06.08.07.b		DN 70		cad	€ 13,66
8013		14.06.08.07.c		DN 100		cad	€ 14,74
8014		14.06.08.07.d		DN 125		cad	€ 14,18
8015		14.06.08.07.e		DN 150		cad	€ 21,17
8016		14.06.08.08		Rohrschelle für Polypropylenrohr, komplett:
8017		14.06.08.08.a		DN 50		cad	€ 14,74
8018		14.06.08.08.b		DN 70		cad	€ 18,20
8019		14.06.08.08.c		DN 100		cad	€ 21,44
8020		14.06.08.08.d		DN 125		cad	€ 27,26
8021		14.06.08.08.e		DN 150		cad	€ 37,87
8022		14.06.08.09		Brandverschluß für Polypropylenrohr, komplett:
8023		14.06.08.09.a		DN 50 - 70		cad	€ 199,20
8024		14.06.08.09.b		DN 100		cad	€ 207,86
8025		14.06.08.09.c		DN 125 - 150		cad	€ 310,26
8026		14.06.09
8027		14.06.09.01		Kanal - Muffenrohr aus PVC nach UNI 7447 - Typ 303/1, für Abwassersammelleitung im Erdbereich, Steckmuffenverbindung und O-Ring, komplett mit Anschlüssen und Dichtungen, usw.:
8028		14.06.09.01.a		DN 100 mm		m	€ 18,06
8029		14.06.09.01.b		DN 125 mm		m	€ 21,18
8030		14.06.09.01.c		DN 160 mm		m	€ 26,51
8031		14.06.09.01.d		DN 200 mm		m	€ 36,86
8032		14.06.09.01.e		DN 250 mm		m	€ 50,19
8033		14.06.09.02		Bogen aus PVC nach UNI 7447 - Typ 303/1, für Abwassersammelleitung im Erdbereich, Steckmuffenverbindung und O-Ring, komplett mit Anschlüssen und Dichtungen, usw.:
8034		14.06.09.02.a		DN 100 mm		cad	€ 12,70
8035		14.06.09.02.b		DN 125 mm		cad	€ 14,72
8036		14.06.09.02.c		DN 160 mm		cad	€ 21,14
8037		14.06.09.02.d		DN 200 mm		cad	€ 28,63
8038		14.06.09.03		Abzweig aus PVC nach UNI 7447 - Typ 303/1, für Abwassersammelleitung im Erdbereich, Steckmuffenverbindung und O-Ring, komplett mit Dichtungen, usw.:
8039		14.06.09.03.a		DN 100 mm		cad	€ 16,94
8040		14.06.09.03.b		DN 125 mm		cad	€ 19,37
8041		14.06.09.03.c		DN 160 mm		cad	€ 26,87
8042		14.06.09.03.d		DN 200 mm		cad	€ 39,70
8043		14.06.09.04		Inspektionsstück aus PVC nach UNI 7447 - Typ 303/1, für Abwassersammelleitung im Erdbereich, Steckmuffenverbindung und O-Ring, komplett mit Dichtungen, usw.:
8044		14.06.09.04.a		DN 100 mm		cad	€ 27,66
8045		14.06.09.04.b		DN 125 mm		cad	€ 30,90
8046		14.06.09.04.c		DN 160 mm		cad	€ 40,79
8047		14.06.09.04.d		DN 200 mm		cad	€ 67,39
8048		14.06.10
8049		14.06.10.01		PVC - Entlüftungsrohr nach UNI 7443 - Typ 300, für Küchen, WC, usw., Mindestrohrwandstärke 2 mm, Verbindungen geklebt, komplett mit Klebematerial, Bögen, Verbindungsstücke, Spezialstücke, Abdeckhauben, Dichtungen, usw.:
8050		14.06.10.01.a		øa 50		m	€ 11,35
8051		14.06.10.01.b		øa 63		m	€ 11,14
8052		14.06.10.01.c		øa 80		m	€ 11,67
8053		14.06.10.01.d		øa 100		m	€ 12,74
8054		14.06.10.01.e		øa 110		m	€ 14,16
8055		14.06.10.01.f		øa 125		m	€ 17,36
8056		14.06.10.01.g		øa 140		m	€ 21,95
8057		14.06.10.02		Haube für die Mündung von Entlüftungsrohren in PVC, komplett mit Stutzen:
8058		14.06.10.02.a		øa 50		m	€ 11,28
8059		14.06.10.02.b		øa 63		m	€ 11,70
8060		14.06.10.02.c		øa 80		m	€ 17,24
8061		14.06.10.02.d		øa 100		m	€ 18,07
8062		14.06.10.02.e		øa 110		m	€ 20,05
8063		14.06.10.02.f		øa 125		m	€ 25,27
8064		14.06.10.02.g		øa 140		m	€ 29,40
8065		14.06.11
8066		14.06.11.01		Aufpreis für aufgehängte Leitungen bei Montage der Rohrleitungen an der Decke oder an den Seitenwänden, Höhe ab Standfläche bis 3,50 m, komplett mit Bügeln, Konsolen, Schrauben, usw.:
8067		14.06.11.01.a		ø Rohr 3/8"		m	€ 1,70
8068		14.06.11.01.b		ø Rohr 1/2"		m	€ 1,94
8069		14.06.11.01.c		ø Rohr 3/4"		m	€ 2,67
8070		14.06.11.01.d		ø Rohr 1"		m	€ 2,77
8071		14.06.11.01.e		ø Rohr 5/4"		m	€ 3,56
8072		14.06.11.01.f		ø Rohr 6/4"		m	€ 4,49
8073		14.06.11.01.g		ø Rohr 2"		m	€ 4,71
8074		14.06.11.01.h		ø Rohr 21/2"		m	€ 5,55
8075		14.06.11.01.i		ø Rohr 3"		m	€ 7,45
8076		14.06.11.01.k		ø Rohr 4"		m	€ 8,93
8077		14.06.11.01.l		ø Rohr 5"		m	€ 13,08
8078		14.06.11.01.m		ø Rohr 6"		m	€ 15,03
8079		14.07			Die Gruppe umfasst folgende Untergruppen: / 14.07.01 Rohrisolierung mit Überschubhülsen aus / Polyäthylenschaumstoff / PE-LD / 14.07.02 Rohrisolierung mit Schalen aus Polyurethanhartschaum / 14.07.03 Rohrisolierung mit Schalen aus Mineralwolle / 14.07.04 Akustikisolierung von Abflußrohren
8080		14.07.01
8081		14.07.01.01		Wärmeisolierung für Unterputzleitungen, Wandstärke 6 mm, aus Polyäthylenschaum, mit verstärkter Schutzfolie aus PVC, komplett mit Spezialstücken, Bögen, Endkappen, usw.:
8082		14.07.01.01.a		ø Rohr 3/8"		m	€ 2,37
8083		14.07.01.01.b		ø Rohr 1/2"		m	€ 2,63
8084		14.07.01.01.c		ø Rohr 3/4"		m	€ 2,87
8085		14.07.01.01.d		ø Rohr 1"		m	€ 2,87
8086		14.07.01.01.e		ø Rohr 5/4"		m	€ 3,14
8087		14.07.01.02		Wärmeisolierung für Unterputzleitungen, Wandstärke 9 mm, aus Polyäthylenschaum, mit verstärkter Schutzfolie aus PVC, komplett mit Spezialstücken, Bögen, Endkappen, usw.:
8088		14.07.01.02.a		ø Rohr 3/8"		m	€ 2,85
8089		14.07.01.02.b		ø Rohr 1/2"		m	€ 3,12
8090		14.07.01.02.c		ø Rohr 3/4"		m	€ 3,35
8091		14.07.01.02.d		ø Rohr 1"		m	€ 3,88
8092		14.07.01.02.e		ø Rohr 5/4"		m	€ 4,11
8093		14.07.01.02.f		ø Rohr 6/4"		m	€ 5,05
8094		14.07.01.02.g		ø Rohr 2"		m	€ 6,06
8095		14.07.01.02.h		ø Rohr 21/2"		m	€ 6,78
8096		14.07.02
8097		14.07.02.01		Wärmeisolierung für Aufputzleitungen, Wandstärke 20 mm, aus Polyurethan Hartschaum, mit Schutzfolie aus PVC, komplett mit Spezialstücken, Bögen, Endkappen, usw.:
8098		14.07.02.01.a		ø Rohr 1/2"		m	€ 11,92
8099		14.07.02.01.b		ø Rohr 3/4"		m	€ 13,13
8100		14.07.02.01.c		ø Rohr 1"		m	€ 14,41
8101		14.07.02.02		Wärmeisolierung für Aufputzleitungen, Wandstärke 25 mm, aus Polyurethan Hartschaum, mit Schutzfolie aus PVC, komplett mit Spezialstücken, Bögen, Endkappen, usw.:
8102		14.07.02.02.a		ø Rohr 5/4"		m	€ 17,61
8103		14.07.02.02.b		ø Rohr 6/4"		m	€ 18,65
8104		14.07.02.03		Wärmeisolierung für Aufputzleitungen, Wandstärke 30 mm, aus Polyurethan Hartschaum, mit Schutzfolie aus PVC, komplett mit Spezialstücken, Bögen, Endkappen, usw.:
8105		14.07.02.03.a		ø Rohr 1/2"		m	€ 12,43
8106		14.07.02.03.b		ø Rohr 3/4"		m	€ 13,63
8107		14.07.02.03.c		ø Rohr 1"		m	€ 15,15
8108		14.07.02.03.d		ø Rohr 5/4"		m	€ 18,67
8109		14.07.02.03.e		ø Rohr 6/4"		m	€ 20,87
8110		14.07.02.03.f		ø Rohr 2"		m	€ 23,57
8111		14.07.02.03.g		ø Rohr 21/2"		m	€ 26,28
8112		14.07.02.03.h		ø Rohr 3"		m	€ 32,73
8113		14.07.02.04		Wärmeisolierung für Aufputzleitungen, Wandstärke 40 mm, aus Polyurethan Hartschaum, mit Schutzfolie aus PVC, komplett mit Spezialstücken, Bögen, Endkappen, usw.:
8114		14.07.02.04.a		ø Rohr 6/4"		m	€ 22,10
8115		14.07.02.04.b		ø Rohr 2"		m	€ 24,57
8116		14.07.02.04.c		ø Rohr 21/2"		m	€ 27,57
8117		14.07.02.04.d		ø Rohr 3"		m	€ 33,04
8118		14.07.02.04.e		ø Rohr 4"		m	€ 36,48
8119		14.07.03
8120		14.07.03.01		Rohrisolierungen mit Glaswolle, Wandstärke 20 mm, mit Schutzfolie aus PVC, komplett mit Bögen, Spezialstücken, Endkappen:
8121		14.07.03.01.a		ø Rohr 3/8"		ml	€ 8,22
8122		14.07.03.01.b		ø Rohr 1/2"		ml	€ 8,69
8123		14.07.03.01.c		ø Rohr 3/4"		ml	€ 9,18
8124		14.07.03.01.d		ø Rohr 1"		ml	€ 10,22
8125		14.07.03.01.e		ø Rohr 5/4"		ml	€ 12,44
8126		14.07.03.01.f		ø Rohr 6/4"		ml	€ 13,65
8127		14.07.03.01.g		ø Rohr 2"		ml	€ 15,15
8128		14.07.03.01.h		ø Rohr 21/2"		ml	€ 16,40
8129		14.07.03.01.i		ø Rohr 3"		ml	€ 17,62
8130		14.07.03.01.k		ø Rohr 4"		ml	€ 22,10
8131		14.07.03.02		Rohrisolierungen mit Glaswolle, Wandstärke 25 mm, mit Schutzfolie aus PVC, komplett mit Bögen, Spezialstücken, Endkappen:
8132		14.07.03.02.a		ø Rohr 3/4"		ml	€ 10,95
8133		14.07.03.02.b		ø Rohr 1"		ml	€ 11,40
8134		14.07.03.02.c		ø Rohr 5/4"		ml	€ 13,86
8135		14.07.03.02.d		ø Rohr 6/4"		ml	€ 15,17
8136		14.07.03.02.e		ø Rohr 2"		ml	€ 17,61
8137		14.07.03.03		Rohrisolierungen mit Glaswolle, Wandstärke 30 mm, mit Schutzfolie aus PVC, komplett mit Bögen, Spezialstücken, Endkappen:
8138		14.07.03.03.a		ø Rohr 3/4"		ml	€ 12,65
8139		14.07.03.03.b		ø Rohr 1"		ml	€ 13,15
8140		14.07.03.03.c		ø Rohr 5/4"		ml	€ 15,65
8141		14.07.03.03.d		ø Rohr 6/4"		ml	€ 18,13
8142		14.07.03.03.e		ø Rohr 2"		ml	€ 20,08
8143		14.07.03.03.f		ø Rohr 21/2"		ml	€ 22,84
8144		14.07.03.03.g		ø Rohr 3"		ml	€ 25,34
8145		14.07.03.03.h		ø Rohr 4"		ml	€ 32,06
8146		14.07.03.03.i		ø Rohr 5"		ml	€ 35,03
8147		14.07.03.04		Rohrisolierungen mit Glaswolle, Wandstärke 40 mm, mit Schutzfolie aus PVC, komplett mit Bögen, Spezialstücken, Endkappen:
8148		14.07.03.04.a		ø Rohr 2"		m	€ 22,60
8149		14.07.03.04.b		ø Rohr 21/2"		m	€ 25,16
8150		14.07.03.04.c		ø Rohr 3"		m	€ 27,84
8151		14.07.03.04.d		ø Rohr 4"		m	€ 34,42
8152		14.07.03.04.e		ø Rohr 5"		m	€ 37,49
8153		14.07.03.05		Rohrisolierungen mit Glaswolle, Wandstärke 50 mm, mit Schutzfolie aus PVC, komplett mit Bögen, Spezialstücken, Endkappen:
8154		14.07.03.05.a		ø Rohr 4"		m	€ 35,51
8155		14.07.03.05.b		ø Rohr 5"		m	€ 39,73
8156		14.07.03.05.c		ø Rohr 6"		m	€ 42,72
8157		14.07.03.06		Rohrisolierung für Heizungsrohre mit Aluminiumblechabdeckung für die robuste Wärmeisolierung von Heizungsleitungen, Kollektoren, Armaturen, usw; Isoliermaterial aus Mineralwollmatten mit Längsschlitz und Spezialimprägnierung, Abdeckung mit gebördeltem, dünnem Aluminiumblech 0.6 mm, komplett mit Bögen, Spezialstücken, Endkappen, Armaturenkästen, usw.:
8158		14.07.03.06.a		Wandstärke Isolierung: 20 mm, Rohr-ø < 3/8"		m2	€ 92,42
8159		14.07.03.06.b		Wandstärke Isolierung: 25 mm, Rohr-ø 1/2"		m2	€ 87,94
8160		14.07.03.06.c		Wandstärke Isolierung: 30 mm, Rohr-ø 3/4 ÷ 6/4"		m2	€ 79,27
8161		14.07.03.06.d		Wandstärke Isolierung: 40 mm, Rohr-ø 2 ÷ 3"		m2	€ 77,26
8162		14.07.03.06.e		Wandstärke Isolierung: 50 mm, Rohr-ø 4 ÷ 6"		m2	€ 70,57
8163		14.07.03.06.f		Wandstärke Isolierung: 60 mm, Rohr-ø 219 ÷ 273 mm		m2	€ 67,31
8164		14.07.03.06.g		Wandstärke Isolierung: 70 mm, Rohr-ø > 324		m2	€ 66,10
8165		14.07.04
8166		14.07.04.01		Akustische Isolierung von Abflußleitungen bei Unterputzverlegung, ausgeführt mit Mineralwollmatten, die mit Kunstharzen imprägniert und auf Trägergrund aus Ölpapier aufgezogen sind. Die Rohre müssen mit den Matten umwickelt werden, welche mit verzinktem Draht oder ähnlichen Mitteln befestigt werden müssen:
8167		14.07.04.01.a		Wandstärke Isolierung: 30 mm		m2	€ 13,52
8168		14.07.04.02		Schalldämmung für Abflußleitungen, aus bleiverstärkter Kunststoffmatte, leicht verformbar und mit Schere oder Messer schneidbar, liefern und verlegen, mit Klebstreifen befestigen:
8169		14.07.04.02.a		akustische Isoliermatte mit Schallpegelreduzierung um 13 dB(A)		m2	€ 60,99
8170		14.08			Die Kategorie 14.08 umfasst folgende Untergruppen: / 14.08.01 Regenwassersammeltank / 14.08.02 Filteranlagen / 14.08.03 Pump und Steuerungasanlagen / 14.08.04 Zubehör
8171		14.08.01			Regenwassertank aus PE-LLD, PP oder Stahl mit lebensmittelfreundlichem Innenanstrich, außen Fiberglas, für den Erdeinbau auf Sand Höhe 10 cm je nach Flankenschutz, Mindesteinbautiefe 0,80 m über Behälterscheitel, mindest. 2 Anschlußstutzen DN 100, versehen mit besteigbaren Dom, Domschachtverlängerung min. 0,80, Domdeckel kindersicher, verschließbar, Einlaufberuhigung, Überlauf selbstreinigend und schwimmender Ansaugleitung mit Rückschlagventil und Filter. / Inbegriffen sind das Baumaterial für den Sockel und Flankenschutz, sowie jede sonst noch erforderliche Nebenleistung mit Ausnahme des Erdaushubes und der Hinterfüllung.
8172		14.08.01.01
8173		14.08.01.01.a		Volumen 2000 lt		cad	€ 1.318,01
8174		14.08.01.01.b		Volumen 3000 lt.		cad	€ 1.634,29
8175		14.08.01.01.c		Volumen 5000 lt.		cad	€ 2.267,12
8176		14.08.01.01.d		Volumen 7500 lt.		cad	€ 2.925,99
8177		14.08.01.01.e		Volumen 10000 lt		cad	€ 3.690,57
8178		14.08.02
8179		14.08.02.01		Regenwasserfilter zum Einbau in das Fallrohr oder zum Erdeinbau. Bei Anlagen mit Ganzjahresbetrieb muß der Filter in Frosttiefe min. 0,80 m eingebaut werden:
8180		14.08.02.01.a		Fallrohrfilter aus verzinktem Stahlblech DN 100		cad	€ 284,36
8181		14.08.02.01.b		Fallrohrfilter aus Kupfer DN 100		cad	€ 311,08
8182		14.08.02.01.c		Fallrohr aus wetterfestem Kunststoff DN 80-100		cad	€ 82,62
8183		14.08.02.01.d		Regenfiltertopf aus PE, für Erdeinbau und freie Aufstellung, mit Einlauf, Überlauf, Auslauf DN 100		cad	€ 225,34
8184		14.08.02.01.e		Regenfiltertopf aus PE, frostbeständig, höhenverstellbar bis 80 cm, für Erdeinbau und freie Aufstellung, mit Einlauf, Überlauf, Auslauf DN 100		cad	€ 327,41
8185		14.08.02.01.f		Regenfiltertopf, selbstreinigend aus PE, für Erdeinbau mit Einlauf, Überlauf, Auslauf DN 100, mit Teleskopaufsatz und Abdeckung Klasse A		cad	€ 507,04
8186		14.08.03		Pump-und Steuerungsanlagen
8187		14.08.03.01		Versorgungs- und Steuerzentrale für Brauchwasser mit integrierter mehrstufiger Druckerhöhungspumpe aus Inox, elektronische Pumpensteuerung, vollautomatische elektronische Trinkwassernachspeisung nach DIN 1988 ohne Umweg in den Speicher, elektronische Füllstandanzeige und Trockenlaufschutz:
8188		14.08.03.01.a		Leistung:20 lt./43 m - 80lt./10 m		cad	€ 12.389,74
8189		14.08.03.01.b		Leistung:20 lt./55 m - 100lt./10 m		cad	€ 13.422,31
8190		14.08.03.02		Kompakte Pumpeinheit mit Abdeckhaube, mit elektronischer vollautomatischer Trikwassernachspeisung und Schwimmerschaltung nach DIN 1988 ohne Umweg in den Tank und Pumpensteuerung; mit mehrstufiger, selbstansaugender Kreiselpumpe aus Inox, Druckschaltautomat mit Manometer, sowie integriertem Trockenschutzlauf:
8191		14.08.03.02.a		selbstansaugender Kreiselpumpe ohne Rückspülfeinfilter, Leistung max. 4,5 m3/h; max. Förderhöhe 42 m ca:		cad	€ 1.419,77
8192		14.08.03.02.b		selbstansaugender Kreiselpumpe ohne Rückspülfeinfilter, Leistung max. 3,5 m3/h; / max. Förderhöhe 50 m ca:		cad	€ 1.703,44
8193		14.08.03.02.c		selbstansaugender Kreiselpumpe mit integrierten Rückspülfeinfilter, Leistung max. 3,5 m3/h; max. Förderhöhe 50 m ca:		cad	€ 1.935,94
8194		14.08.03.03		Versorgungs- und Steuerzentrale für Brauchwasser mit Tauchpumpe aus Edelstahl im Tank, elektronische Pumpensteuerung, vollautomatische elektronische Trinkwassernachspeisung nach DIN 1988 in den Regenwassersammeltank mit elektronischer Füllstandanzeige und Trockenlaufschutz:
8195		14.08.03.03.a		Leistung: 20 lt./43 m - 70 lt./20 m ca.		cad	€ 1.171,92
8196		14.08.03.03.b		Leistung: 20 lt./58 m - 120 lt./20 m ca.		cad	€ 1.239,07
8197		14.08.03.04		Kompakte Pumpeinheit mit Abdeckhaube, mit elektronischer vollautomatischer Trikwassernachspeisung mit Schwimmerschaltung nach DIN 1988 in den Regenwassersammeltank mit mehrstufiger, selbstansaugender Tauchpumpe aus Edelstahl zur Aufstellung in Tank, Druckschalter mit Manometer, sowie integriertem Trockenschutzlauf:
8198		14.08.03.04.a		mehrstufige Tauchpumpe aus Edelstahl ohne Rückspülfeinfilter, Leistung max. 4,8 m3/h; max. Förderhöhe 37 m ca:		cad	€ 1.409,42
8199		14.08.03.04.b		mehrstufige Tauchpumpe aus Edelstahl ohne Rückspülfeinfilter, Leistung max. 5,0 m3/h; max. Förderhöhe 47 m ca.:		cad	€ 1.626,26
8200		14.08.03.04.c		mehrstufige Tauchpumpe aus Edelstahl mit Rückspülfeinfilter, Leistung max. 4,8 m3/h, max. Förderhöhe 37 m ca:		cad	€ 1.765,55
8201		14.08.03.04.d		mehrstufige Tauchpumpe aus Edelstahl mit Rückspülfeinfilter, Leistung max. 5,0 m3/h, max. Förderhöhe 47 m ca.:		cad	€ 1.806,94
8202		14.08.04		Lieferung und Einbau von Beschilderung
8203		14.08.04.01		Lieferung und Einbau der Regenwasserbeschilderung aus Aluminium, "kein Trinkwasser", Satz 3 Stück		cad	€ 21,27
8204		15			Die Preise der angeführten Positionen beinhalten die Lieferung und Montage bzw. Verlegung der beschriebenen Materialien, komplett mit allem notwendigen Zubehör, sowie die Inbetriebnahme der beschriebenen Anlagen. / Sämtliche Leistungen sind nach den allgemein anerkannten Regeln der Technik gemäß Gesetz Nr. 37 vom 22. Jänner 2008, sowie gemäß den geltenden Vorschriften und Normen auszuführen. / Nicht inbegriffen sind die Maurerbeihilfen, welche gesondert vergütet werden. / Die Kategorie 15 umfasst folgende Gruppen: / 15.01 Verteiler und Geräte / 15.02 Verlegesysteme / 15.03 Leitungen / 15.04 Licht- und Kraftinstallation / 15.05 Notbeleuchtung / 15.06 Dachrinnenheizung / 15.07 Leerrohre für Sonderanlagen / 15.08 Torsprech- und Klingelanlagen / 15.09 Antennenanlagen / 15.10 Erdungsanlagen und Potentialausgleich / 15.11 Blitzschutzanlagen
8205		15.01			Die Gruppe 15.01.00 umfasst folgende Untergruppen: / 15.01.01 Hauptverteiler / 15.01.02 Unterverteiler / 15.01.03 Sonderverteiler / 15.01.04 Schutz- und Selbstschalter / 15.01.05 Lastschalter / 15.01.06 Verschiedene Einbaugeräte
8206		15.01.01
8207		15.01.01.01		Zählerschrank für auf- und/oder unter Putz Montage, Gehäuse aus Kunststoff in Feuchtraumausführung IP 44, mit Tür und Schloß; komplett mit allem Zubehör:
8208		15.01.01.01.a		Abmessungen HxBxT: ca. 500x200x250 mm		cad	€ 87,46
8209		15.01.01.01.b		Abmessungen HxBxT: ca. 650x200x300 mm		cad	€ 319,46
8210		15.01.01.01.c		Abmessungen HxBxT: ca. 1300x700x300 mm		cad	€ 638,93
8211		15.01.01.02		Modul-Standverteiler aus lackiertem Stahlblech mit Fronttür; komplett mit Sammelschienensystem, Klemmen, Kanälen, Geräteträgern, Abdeckungen, Montagesockel, Beschriftungsschildern usw.
8212		15.01.01.02.a		Abmessungen HxBxT: ca. 2000x600x500 mm		cad	€ 1.520,78
8213		15.01.01.02.b		Abmessungen HxBxT: ca. 2000x850x500 mm		cad	€ 1.895,91
8214		15.01.01.02.c		Abmessungen HxBxT: ca. 2000x1100x500 mm		cad	€ 2.263,31
8215		15.01.01.02.d		Abmessungen HxBxT: ca. 2000x1350x500 mm		cad	€ 2.761,14
8216		15.01.01.02.e		Abmessungen HxBxT: ca. 2000x600x250 mm		cad	€ 1.201,30
8217		15.01.01.02.f		Abmessungen HxBxT: ca. 2000x850x250 mm		cad	€ 1.987,57
8218		15.01.01.02.g		Abmessungen HxBxT: ca. 2000x1100x250 mm		cad	€ 2.357,55
8219		15.01.01.02.h		Abmessungen HxBxT: ca. 2000x1350x250 mm		cad	€ 2.909,77
8220		15.01.02
8221		15.01.02.01		Elektro-Verteiler mit 12 Moduleinheiten für eine Wohnung mit ca. 10 Lichtauslässen und ca. 12 Steckdosen, bestehend aus dem Unter-Putz-Gehäuse, dem Geräteträger, der Abdeckung und der Tür; komplett mit allem Zubehör, sowie mit 1 Fehlerstromschutzschalter: 2X25A/30mA, 1 Fehlerstromschutzschalter: 2x16A/10mA (für Bad) und 2 Selbstschaltern (Licht: 2x10A und Kraft: 2x16A)		cad	€ 270,49
8222		15.01.02.02		Elektro-Verteiler mit 24 Moduleinheiten für eine Wohnung mit ca. 20 Lichtauslässen und ca. 30 Steckdosen, bestehend aus dem Unter-Putz-Gehäuse, dem Geräteträger, der Abdeckung und der Tür; komplett mit allem Zubehör, sowie mit 2 Fehlerstromschutzschaltern: 2x25A/30mA, 1 Fehlerstromschutzschalter: 2x16A/ 10mA (für Bad), mit 7 Selbstschaltern (2 Stück 2x10A + 5 Stück 2x16A) und 1 Stromstoßschalter.		cad	€ 493,12
8223		15.01.02.03		Verteiler für unter Putz Montage, bestehend aus dem Mauereinputzgehäuse, dem Blendrahmen mit Tür, dem Geräteträger, der Abdeckung, sowie komplett mit allem Zubehör:
8224		15.01.02.03.a		Größe: 2x12 Moduleinheiten		cad	€ 79,40
8225		15.01.02.03.b		Größe: 3x12 Moduleinheiten		cad	€ 92,19
8226		15.01.02.03.c		Größe: 5x12 Moduleinheiten		cad	€ 266,36
8227		15.01.02.03.d		Größe: 10x12 Moduleinheiten		cad	€ 359,08
8228		15.01.02.04		Verteiler für auf Putz Montage, bestehend aus verzinktem und lackiertem Stahlblech, ohne Fronttür; komplett mit allem Zubehör wie: Geräteträger, Abdeckungen, Klemmen, Beschriftungsschilder usw.:
8229		15.01.02.04.a		Größe: 5x12 Moduleinheiten		cad	€ 221,07
8230		15.01.02.04.b		Größe: 10x12 Moduleinheiten		cad	€ 282,36
8231		15.01.02.04.c		Größe: 15x12 Moduleinheiten		cad	€ 397,24
8232		15.01.02.05		Verteiler für auf Putz Montage, bestehend aus verzinktem und lackiertem Stahlblech, in Feuchtraumausführung mit Tür, komplett mit allem Zubehör wie Geräteträger, Abdeckungen, Klemmen, Beschriftungsschilder usw.:
8233		15.01.02.05.a		Größe: 5x12 Moduleinheiten		cad	€ 245,44
8234		15.01.02.05.b		Größe: 10x12 Moduleinheiten		cad	€ 375,15
8235		15.01.02.05.c		Größe: 15x12 Moduleinheiten		cad	€ 479,83
8236		15.01.02.06		Kabelverteilerschrank für Außenmontage mit Befestigung auf Betonsockel. Gehäuse mit Verteiler und Sockel für Kabeleinführung aus glasfaserverstärktem Kunstharz, Schutzart IP 44; Tür mit Scharnieren und Schloß (aus Aluminium und Inoxstahl), komplett mit allem Zubehör wie: Geräteträger, Abdeckungen, Klemmen, Beschriftungsschilder usw.:
8237		15.01.02.06.a		Abmessungen HxBxT: 880x515x260 mm		cad	€ 586,38
8238		15.01.02.07		Verteilergehäuse aus glasfaserverstärktem Polykarbonat in Feuchtraumausführung für Aufputz-Montage, Schutzgrad IP 65, Farbe grau RAL 7032, mit Tür und Schloß; komplett mit allem Zubehör wie: Geräteträger, Abdeckungen, Klemmen, Beschriftungsschilder usw.:
8239		15.01.02.07.a		Abmessungen HxBxT: 295x255x150 mm		cad	€ 88,01
8240		15.01.02.07.b		Abmessungen HxBxT: 360x310x200 mm, 2x12 Einh.		cad	€ 158,00
8241		15.01.02.07.c		Abmessungen HxBxT: 510x310x200 mm, 3x12 Einh.		cad	€ 201,23
8242		15.01.02.07.d		Abmessungen HxBxT: 510x420x200 mm, 3x18 Einh.		cad	€ 226,57
8243		15.01.02.07.e		Abmessungen HxBxT: 660x420x230 mm, 4x18 Einh.		cad	€ 314,57
8244		15.01.02.07.f		Abmessungen HxBxT: 660x525x250 mm, 4x24 Einh.		cad	€ 390,78
8245		15.01.02.07.g		Abmessungen HxBxT: 810x600x300 mm, 5x28 Einh.		cad	€ 534,53
8246		15.01.03
8247		15.01.03.01		Unter-Putz-Gehäuse aus lackiertem Blech, mit abschließbarer Tür mit einschlagbarer und durchsichtiger Glasscheibe; komplett mit eingebautem Notausschalter und Sicherungen 3x25A; zu montieren außerhalb des Heizraumes für die Notabschaltung der Stromzuleitung:
8248		15.01.03.01.a		für Innenraummontage		cad	€ 72,53
8249		15.01.03.01.b		in Feuchtraumausführung für Außenmontage		cad	€ 86,29
8250		15.01.04
8251		15.01.04.01		Fehlerstrom-Schutzschalter (Fi-Schutzschalter), in Modulbauweise für Montage auf Normschiene 35 mm, mit Nennstrom/Nennfehlerstrom:
8252		15.01.04.01.a		2x16A / 10mA (2 Moduleinheiten)		cad	€ 87,46
8253		15.01.04.01.b		2x25A / 30mA (2 Moduleinheiten)		cad	€ 85,14
8254		15.01.04.01.c		2x25A / 0,3A (2 Moduleinheiten)		cad	€ 96,12
8255		15.01.04.01.d		4x25A / 30mA (4 Moduleinheiten)		cad	€ 125,60
8256		15.01.04.01.e		4x25A / 0,3A (4 Moduleinheiten)		cad	€ 106,70
8257		15.01.04.01.f		4x40A / 0,3A (4 Moduleinheiten)		cad	€ 118,42
8258		15.01.04.02		Selbstschalter (Automat) mit thermomagnetischer Auslösung, in Modulbauweise für Montage auf Normschiene 35 mm, Abschaltvermögen: 6KA, mit Nennstrom:
8259		15.01.04.02.a		6A bis 32A, 1+N (2 Moduleinheiten);		cad	€ 33,54
8260		15.01.04.02.b		6A bis 32A, 4-polig (4 Moduleinheiten);		cad	€ 64,54
8261		15.01.04.02.c		40A, 50A, 4-polig (4 Moduleinheiten)		cad	€ 96,12
8262		15.01.04.03		Selbstschalter (Automat) mit thermomagnetischer Auslösung, in Modulbauweise für Montage auf Normschiene 35 mm, Abschaltvermögen: 4,5KA, mit Nennstrom:
8263		15.01.04.03.a		6A bis 32A, 1+N (2 Moduleinheiten);		cad	€ 24,68
8264		15.01.04.03.b		6A bis 32A, 4-polig (4 Moduleinheiten);		cad	€ 55,63
8265		15.01.04.03.c		40A, 50A 4-polig (4 Moduleinheiten)		cad	€ 80,29
8266		15.01.05
8267		15.01.05.01		Lastschalter in Modulbauweise für Montage auf Normschiene 35 mm mit einen Nennstrom:
8268		15.01.05.01.a		2x63 A (2 Moduleinheiten)		cad	€ 49,47
8269		15.01.05.01.b		4x25 A (4 Moduleinheiten)		cad	€ 67,75
8270		15.01.05.01.c		4x63 A (4 Moduleinheiten)		cad	€ 83,45
8271		15.01.06
8272		15.01.06.01		Fasenkontrollampe, komplett mit Glimmeinsatz und Kappe, in Modulbauweise für Montage auf Normschiene 35 mm (1 Moduleinheit)		cad	€ 15,45
8273		15.01.06.02		Stromstoßschalter, Schaltleistung 10/16A, Steuerspannung: 220V; in Modulbauweise für Montage auf Normschiene 35 mm:
8274		15.01.06.02.a		Ausschalter: 1-polig (1 Moduleinheiten)		cad	€ 31,66
8275		15.01.06.02.b		Ausschalter: 3-polig (3 Moduleinheiten)		cad	€ 78,76
8276		15.01.06.02.c		Wechselsch.: 1-polig (1 Moduleinheiten)		cad	€ 32,80
8277		15.01.06.03		Stromstoßschalter für zentrale Ein/Ausschaltung; Schaltleistung: 10/16 A; in Modulbauweise für Montage auf Normschiene 35 mm:
8278		15.01.06.03.a		Wechselschalter: 1-polig; Steuerspannung: 220V		cad	€ 56,82
8279		15.01.06.03.b		Wechselschalter: 1-polig; Steuerspannung: 24V=(DC)		cad	€ 55,05
8280		15.01.06.03.c		Wechselschalter: 1-polig; Steuerspannung: 24V~~(AC)		cad	€ 56,24
8281		15.01.06.04		Zeitrelais (Treppenhausautomat); Schaltleistung; 10A; Steuerspannung: 220V; Einschaltdauer: 1 bis 6 Minuten; in Modulbauweise für Montage auf Normschiene 35 mm (1 Moduleinheit)		cad	€ 57,92
8282		15.01.06.05		Leistungs-Schütz, 4-polig, in Modulbauweise für Montage auf Normschiene 35 mm; Steuerspannung: 220 V
8283		15.01.06.05.a		Schaltleistung: 20 A (2,5 Moduleinheiten)		cad	€ 34,16
8284		15.01.06.05.b		Schaltleistung: 40 A (4 Moduleinheiten)		cad	€ 102,69
8285		15.01.06.06		Digital-Schaltuhr; in Modulbauweise für Montage auf Normschiene 35 mm; 4 Moduleinheiten mit Gangreserve für mindestens 24 Stunden; Schaltleistung: 10A, Nennspannung: 220V; mit Tages/Wochenprogramm:
8286		15.01.06.06.a		mit 1 Steuerkreis		cad	€ 123,38
8287		15.01.06.06.b		mit 2 Steuerkreisen		cad	€ 160,01
8288		15.01.06.06.c		mit 3 Steuerkreisen		cad	€ 215,11
8289		15.01.06.07		Schaltgerät in Modulbauweise für Montage auf DIN-Normschiene 35 mm:
8290		15.01.06.07.a		Aus - Schalter 1x16A		cad	€ 14,04
8291		15.01.06.07.b		Aus - Schalter 1x16A mit Kontrollampe		cad	€ 24,22
8292		15.01.06.07.c		Wechsel-Schalter 1x16A		cad	€ 17,86
8293		15.01.06.07.d		Taster		cad	€ 16,26
8294		15.01.06.07.e		Taster mit Kontrollampe		cad	€ 25,91
8295		15.01.06.08		Überspannungsableiter in Modulbauweise für Montage auf DIN-Normschiene 35 mm, mit optischer Defektanzeige und Klemmsatz:
8296		15.01.06.08.a		1-polig, 10kA		cad	€ 78,76
8297		15.01.06.08.b		1-polig, 10kA, mit Fernmeldeanzeige		cad	€ 121,19
8298		15.01.06.09		Netzfreischaltautomat in Modulbauweise zur Schnappbefestigung auf DIN Normschiene 35 mm, Betriebsspannung: 220V, Überwachungsspannung: ca. 4 V Gleichspannung, mit Anzeigelampen und Schalter für Automatik EIN/AUS:
8299		15.01.06.09.a		2-polig, Nennstrom 16A		cad	€ 222,05
8300		15.02			Die Gruppe 15.02 umfasst folgende Untergruppen: / 15.02.01 Kabelwannen und Kanäle / 15.02.02 Installationsschienen / 15.02.03 Installationsrohre / 15.02.04 Abzweigdosen / 15.02.05 Installationsgerätedosen / 15.02.06 Brandschutz
8301		15.02.01
8302		15.02.01.01		Kabelwanne; verzinkt mit Kantenschutz; komplett mit den Form- und Verbindungsstücken, sowie dem Befestigungsmaterial:
8303		15.02.01.01.a		Abmessung BxH: 100x50 mm		m	€ 29,11
8304		15.02.01.01.b		Abmessung BxH: 200x50 mm		m	€ 34,02
8305		15.02.01.01.c		Abmessung BxH: 300x50 mm		m	€ 48,27
8306		15.02.01.01.d		Abmessung BxH: 400x50 mm		m	€ 55,65
8307		15.02.01.02		Abdeckung für Kabelwanne; verzinkt; komplett mit Formstücken und Befestigungsmaterial:
8308		15.02.01.02.a		für Wannenbreite: 100 mm		m	€ 5,22
8309		15.02.01.02.b		für Wannenbreite: 200 mm		m	€ 7,52
8310		15.02.01.02.c		für Wannenbreite: 300 mm		m	€ 9,11
8311		15.02.01.02.d		für Wannenbreite: 400 mm		m	€ 14,06
8312		15.02.01.03		Trennwand für Kabelwanne; verzinkt; komplett mit Befestigungsmaterial		m	€ 5,97
8313		15.02.01.04		Installationskanal aus PVC, schlagfest, selbstverlöschend, komplett mit Deckel, Kabelklammern, Formstücken, Trennsteg und Befestigungsmaterial:
8314		15.02.01.04.a		Abmessungen: BxH = ca. 40x40 mm		m	€ 8,19
8315		15.02.01.04.b		Abmessungen: BxH = ca. 80x40 mm		m	€ 12,68
8316		15.02.01.04.c		Abmessungen: BxH = ca. 100x40 mm		m	€ 15,70
8317		15.02.01.04.d		Abmessungen: BxH = ca. 100x60 mm		m	€ 17,71
8318		15.02.01.04.e		Abmessungen: BxH = ca. 120x60 mm		m	€ 18,65
8319		15.02.01.04.f		Abmessungen: BxH = ca. 200x60 mm		m	€ 26,63
8320		15.02.01.05		Brüstungskanal, zur Montage der elektrischen Geräte wie Schalter, Steckdosen usw., komplett mit Deckel, Trennwand, Kabelklammern, Formstücken, Befestigungsmaterial, Geräteblenden usw.:
8321		15.02.01.05.a		Kanal aus PVC, HxT: 130x70 mm		m	€ 44,42
8322		15.02.01.05.b		Kanal aus PVC, HxT: 170x70 mm		m	€ 57,97
8323		15.02.01.05.c		Kanal aus Aluminium, HxT: 130x70 mm		m	€ 96,37
8324		15.02.01.05.d		Kanal aus Aluminium, HxT: 170x70 mm		m	€ 118,15
8325		15.02.01.05.e		Kanal aus Stahlblech, HxT: 130x70 mm		m	€ 84,13
8326		15.02.01.05.f		Kanal aus Stahlblech, HxT: 170x70 mm		m	€ 95,91
8327		15.02.01.06		PVC-Kanal, schlagzäh und schwer entflammbar, Farbe weiß (RAL 9001) oder braun (RAL 8014), komplett mit Deckel und Formstücken wie Verbindungs-, Endstücken etc., sowie Klein- und Befestigungsmaterial:
8328		15.02.01.06.a		Sockelleistenkanal		m	€ 11,30
8329		15.02.01.06.b		Rahmen-Kanal		m	€ 10,03
8330		15.02.01.07		Zubehör-Komponenten für Sockelleisten- und Rahmen-Kanal, interne Teile aus ABS und PPO, äußere Teile aus UV-Licht beständigem BLEND ABS/PO, Farbe weiß (RAL 9001) oder braun (RAL 8014), komplett mit allem Zubehör und dem Befestigungsmaterial:
8331		15.02.01.07.a		Innen- und Außeneck, für Sockelleistenkanal		cad	€ 5,41
8332		15.02.01.07.b		Abzweiger für Sockelleistenkanal		cad	€ 5,13
8333		15.02.01.07.c		Gerätedose, jeder Art, für Sockelleistenkanal		cad	€ 8,46
8334		15.02.01.07.d		Innen- und Außeneck, für Rahmen-Kanal		cad	€ 5,08
8335		15.02.01.07.e		Abzweiger für Rahmen-Kanal		cad	€ 5,67
8336		15.02.01.07.f		Gerätedose, jeder Art, für Rahmen-Kanal		cad	€ 7,73
8337		15.02.02
8338		15.02.02.01		Installationsschiene aus profiliertem und lackiertem Stahlblech; komplett Abdeckstreifen, Formstücken, Verbindungs- und Befestigungsmaterial:
8339		15.02.02.01.a		HxB= ca. 20x50 mm (Deckenmontage)		m	€ 14,57
8340		15.02.02.01.b		HxB= ca. 60x40 mm (Deckenmontage)		m	€ 18,27
8341		15.02.02.01.c		HxB= ca. 60x40 mm (abgehängte Montage)		m	€ 25,16
8342		15.02.03
8343		15.02.03.01		Installationsrohr aus druckfestem PVC, komplett mit Muffen, Bögen und Zugdraht:
8344		15.02.03.01.a		Durchmesser: 50 mm		m	€ 5,42
8345		15.02.03.01.b		Durchmesser: 100 mm		m	€ 6,91
8346		15.02.03.02		Installationsrohr aus PVC hart, selbstverlöschend; Type: RMP (RK15); komplett mit Muffen und Bögen, sowie Befestigungsmaterial:
8347		15.02.03.02.a		Durchmesser: bis 20 mm		m	€ 5,52
8348		15.02.03.02.b		Durchmesser: 25 mm		m	€ 5,66
8349		15.02.03.02.c		Durchmesser: 32 mm		m	€ 6,30
8350		15.02.03.02.d		Durchmesser: 40 mm		m	€ 7,71
8351		15.02.03.03		Installationsrohr aus flexiblem PVC; selbstverlöschend; schwere Ausführung FMP; komplett mit Zug- und Abzweigdosen:
8352		15.02.03.03.a		Durchmesser: bis 25 mm		m	€ 2,57
8353		15.02.03.03.b		Durchmesser: 32 mm		m	€ 3,24
8354		15.02.03.03.c		Durchmesser: 40 mm		m	€ 3,77
8355		15.02.03.03.d		Durchmesser: 50 mm		m	€ 4,61
8356		15.02.03.04		Flexibles Rohr für den Schutz der elektrischen Leitungen; aus selbstverlöschendem PVC, mit einer druckfesten Hart-PVC Spirale; innen glatte Oberfläche; komplett mit allem Zubehör (für den Anschluß von Maschinen):
8357		15.02.03.04.a		Durchmesser: 12 mm		m	€ 4,46
8358		15.02.03.04.b		Durchmesser: 14 mm		m	€ 5,05
8359		15.02.03.04.c		Durchmesser: 16 mm		m	€ 5,66
8360		15.02.03.04.d		Durchmesser: 28 mm		m	€ 8,79
8361		15.02.03.05		Installationsrohr aus Stahl, verzinkt, Wanddicke: 1-1,5 mm, glatte Wände, mit Werkzeug kalt biegbar, mit Kurvenradien angemessen den zu verlegenden Kabeln, in Teillängen nach Bedarf, für Aufputz-Verlegung; liefern und verlegen; einchl. Formstücke, Zubehör und Befestigungsmaterial:
8362		15.02.03.05.a		Durchmesser: ø 20 mm		m	€ 7,72
8363		15.02.03.05.b		Durchmesser: ø 25 mm		m	€ 9,81
8364		15.02.03.05.c		Durchmesser: ø 32 mm		m	€ 11,60
8365		15.02.03.05.d		Durchmesser: ø 40 mm		m	€ 14,09
8366		15.02.04
8367		15.02.04.01		Abzweigdose unter Putz montiert; komplett mit Deckel, Trennwand und Befestigungsmaterial:
8368		15.02.04.01.a		Abmessung: HxBxT: 92x92x45 mm		cad	€ 7,99
8369		15.02.04.01.b		Abmessung: HxBxT: 152x196x70 mm		cad	€ 10,70
8370		15.02.04.01.c		Abmessung: HxBxT: 152x294x70 mm		cad	€ 15,92
8371		15.02.04.01.d		Abmessung: HxBxT: 160x480x70 mm		cad	€ 17,33
8372		15.02.04.02		Abzweigdose aus selbstverlöschendem und stoßfestem Kunststoff, auf Putz montiert; komplett mit Trennwand, Kabeleinführungen und Befestigungsmaterial:
8373		15.02.04.02.a		Abmessung: HxBxT: 100x100x50 mm		cad	€ 7,28
8374		15.02.04.02.b		Abmessung: HxBxT: 110x150x70 mm		cad	€ 9,21
8375		15.02.04.02.c		Abmessung: HxBxT: 190x240x90 mm		cad	€ 17,10
8376		15.02.04.02.d		Abmessung: HxBxT: 300x380x120 mm		cad	€ 32,69
8377		15.02.05
8378		15.02.05.01		Unter-Putz-Gerätedose für die Montage der elektrischen Geräte, wie Schalter, Steckdosen usw.; komplett mit allem Zubehör:
8379		15.02.05.01.a		Dose: rund ø 65 mm		cad	€ 2,05
8380		15.02.05.01.b		Dose: rechteckig für 3 Modulgeräte		cad	€ 2,62
8381		15.02.05.01.c		Dose: rechteckig für 4 Modulgeräte		cad	€ 3,15
8382		15.02.05.01.d		Dose: rechteckig für 6 Modulgeräte		cad	€ 3,96
8383		15.02.05.01.e		Dose: für Telefonsteckdose TELECOM		cad	€ 3,24
8384		15.02.05.01.f		Dose: Abmessungen: 276x116x58 mm (zum Einbau einer Modulleuchte)		cad	€ 16,26
8385		15.02.05.02		Gerätedosen, für den Einbau in Brüstungskanälen, für die Montage der elektrischen Geräte wie Schalter, Steckdosen usw.; komplett mit allem Zubehör.		cad	€ 5,49
8386		15.02.06
8387		15.02.06.01		Feuerschutzkissen zur Abschottung von Wand- und Deckendurchbrüchen, Material asbestfrei und ungiftig, Aufschäumung des Volumens um 15-40% bei ca. 280° C, Aushärtung bei ca. 700 ° C.
8388		15.02.06.01.a		Kissen zu 1500 g: 34x34x4 cm		cad	€ 59,09
8389		15.02.06.01.b		Kissen zu 720 g: 34x18x4 cm		cad	€ 33,54
8390		15.02.06.01.c		Kissen zu 400 g: 34x18x2 cm		cad	€ 30,10
8391		15.02.06.01.d		Kissen zu 250 g: 34x18x1,5 cm		cad	€ 28,50
8392		15.03			Die Gruppe 15.03 umfasst folgende Untergruppen: / 15.03.01 Anschlüsse von technologischen Anlagen / 15.03.02 Anschlüsse von Wohnungseinheiten / 15.03.03 Hauptleitungen / 15.03.04 Verschiedene Leitungen
8393		15.03.01
8394		15.03.01.01		Zuleitung vom Zähler bzw. Begrenzer des EVU bis zu den Verteilern der Heizung, Lüftung, Klimaanlage oder Aufzug; ausgeführt mit Installationsdraht der harmonisierten Typen H07V-U bzw. H07V-K in den genormten Adernfarben, komplett mit dem Installationsrohr, dem Notausschalter gemäß Vorschrift, dem Selbstschalter im Hauptverteiler, dem prozentuellen Anteil am Verteilergehäuse und mit allem Zubehör; Leitungslänge: bis ca. 15 m
8395		15.03.01.01.a		Querschnitt: 3x4 mm2		cad	€ 171,93
8396		15.03.01.01.b		Querschnitt: 5x4 mm2		cad	€ 217,80
8397		15.03.01.01.c		Querschnitt: 5x6 mm2		cad	€ 268,88
8398		15.03.01.01.d		Querschnitt: 5x10 mm2		cad	€ 309,35
8399		15.03.01.01.e		Querschnitt: 5x16 mm2		cad	€ 383,47
8400		15.03.02
8401		15.03.02.01		Zuleitung vom Zähler bzw. Begrenzer des EVU bis zum Wohnungsverteiler, ausgeführt mit Installationsdraht der harmonisierten Typen H07V-U bzw. H07V-K in den genormten Adernfarben, komplett mit allem Zubehör (Rohr inbegriffen):
8402		15.03.02.01.a		Querschnitt: 3x4 mm2		m	€ 6,35
8403		15.03.02.01.b		Querschnitt: 3x6 mm2		m	€ 7,50
8404		15.03.02.01.c		Querschnitt: 3x10 mm2		m	€ 11,14
8405		15.03.03
8406		15.03.03.01		Kupferkabel, kunststoffisoliert, selbstverlöschend (non propagante l'incendio), in den genormten Adernfarben, Prüfwechselspannung: 2,5 KV (bis 2,5mm2) und 4 KV (ab 4mm2), in vorhandene Rohre bzw. Kanäle/Wannen verlegt, komplett mit dem notwendigen Zubehör:
8407		15.03.03.01.a		Querschnitt: 3x1,5 mm2		m	€ 2,46
8408		15.03.03.01.b		Querschnitt: 5x1,5 mm2		m	€ 2,93
8409		15.03.03.01.c		Querschnitt: 3x2,5 mm2		m	€ 3,10
8410		15.03.03.01.d		Querschnitt: 5x2,5 mm2		m	€ 4,13
8411		15.03.03.01.e		Querschnitt: 3x4 mm2		m	€ 3,97
8412		15.03.03.01.f		Querschnitt: 5x4 mm2		m	€ 5,33
8413		15.03.03.01.g		Querschnitt: 3x6 mm2		m	€ 5,04
8414		15.03.03.01.h		Querschnitt: 5x6 mm2		m	€ 6,79
8415		15.03.03.01.i		Querschnitt: 5x10 mm2		m	€ 9,56
8416		15.03.03.01.j		Querschnitt: 5x16 mm2		m	€ 15,06
8417		15.03.04
8418		15.03.04.01		Mehradriges kunststoffisoliertes Kupferkabel, schwer entflammbar, mit anerkanntem Gütezeichen und genormten Adernfarben, für Nennspannung: Uo/U 450/750 V, Prüfwechselspannung: 2,5 kV, in bestehende Verlegesysteme verlegen, einschließlich Klein- und Klemmaterial:
8419		15.03.04.01.a		Querschnitt: 3x1,5 mm2		m	€ 2,41
8420		15.03.04.01.b		Querschnitt: 5x1,5 mm2		m	€ 2,71
8421		15.03.04.01.c		Querschnitt: 3x2,5 mm2		m	€ 3,06
8422		15.03.04.01.d		Querschnitt: 5x2,5 mm2		m	€ 3,69
8423		15.03.04.01.e		Querschnitt: 5x4 mm2		m	€ 4,81
8424		15.03.04.01.f		Querschnitt: 5x6 mm2		m	€ 6,16
8425		15.03.04.02		Mehradriges abgeschirmtes kunststoffisoliertes Kupferkabel, schwer entflammbar, mit anerkanntem Gütezeichen und genormten Adernfarben, für Nennspannung: Uo/U 450/750 V, Prüfwechselspannung: 2,5 kV, in bestehende Verlegesysteme verlegen, einschließlich Klein- und Klemmaterial:
8426		15.03.04.02.a		Querschnitt: 2x0,75 mm2		m	€ 2,73
8427		15.03.04.02.b		Querschnitt: 2x1,5 mm2		m	€ 3,72
8428		15.03.04.02.c		Querschnitt: 3x1,5 mm2		m	€ 3,85
8429		15.03.04.02.d		Querschnitt: 3x2,5 mm2		m	€ 4,61
8430		15.03.04.02.e		Querschnitt: 4x1,5 mm2		m	€ 4,56
8431		15.04			Die Gruppe 15.04 umfasst folgende Untergruppen: / 15.04.01 Auslässe: Licht örtlich geschaltet / 15.04.02 Auslässe: Licht zentral geschaltet / 15.04.03 Auslässe Außenbeleuchtung / 15.04.04 Auslässe Starkstrom / 15.04.05 Auslässe für besondere Anlagen / 15.04.06 Elektrogeräte
8432		15.04.01
8433		15.04.01.01		Auslaß Licht, komplett mit Leitung (U.P.-Rohr, Kabel und Draht) ab dem jeweiligen Verteiler und den notwendigen Abzweigdosen, sowie der Decken- oder Wandauslaßdose. Die Leitung besteht aus Installationsdraht H07V-U, Mindestquerschnitt: 1,5 mm2, im flexiblen Installationsrohr (im Preis enthalten) verlegt; komplett mit der Schalterdose und Halterung, dem Schaltgerät 10A, der Wippe, sowie der Abdeckung (oder Rahmen). Für den 1. Auslaß (durchschnittliche Leitungslänge: 5 bis 10 m):
8434		15.04.01.01.a		Auslaß mit Ausschalter gesteuert; komplett mit dem Ausschalter 10 A		cad	€ 43,79
8435		15.04.01.01.b		Auslaß mit Wechselschaltern gesteuert; komplett mit den 2 Wechselschaltern 10 A		cad	€ 53,38
8436		15.04.01.01.c		Auslaß mit Kreuzschaltern gesteuert, komplett mit den Kreuzschaltern 10 A und den 2 Wechselschaltern 10 A		cad	€ 82,58
8437		15.04.01.01.d		Auslaß mit Tastern gesteuert; komplett mit 4 beleuchteten Tastern 6 A		cad	€ 99,94
8438		15.04.01.01.e		Auslaß mit Taster gesteuert, komplett mit 4 beleuchteten Tastern 6 A, sowie mit dem Stromstoßrelais oder dem Zeitrelais		cad	€ 163,30
8439		15.04.01.01.f		Auslaß im Keller mit Ausschalter gesteuert, mit der Leitung direkt ab dem Wohnungsverteiler und dem Ausschalter 10 A		cad	€ 55,78
8440		15.04.01.02		Für jeden weiteren parallelen, örtlich geschaltenen Unter- Putz- Lichtauslaß		cad	€ 13,58
8441		15.04.01.03		Mehrpreis für einen örtlich geschalteten Lichtauslaß in Feuchtraumausführung, komplett mit Kabel, Auf-Putz-Rohr RK15, den Abzweigdosen, den Auf-Putz-Schaltgeräten in Feuchtraumausführung (ital. Produkt)		cad	€ 13,58
8442		15.04.01.04		Für jeden weiteren parallelen, örtlich geschaltenen Lichtauslaß in Auf- Putz- Feuchtraumausführung		cad	€ 20,26
8443		15.04.02
8444		15.04.02.01		Auslaß Licht, zentral gesteuert: der Auslaß beinhaltet sämtliche Lichtpunkte, die demselben Steuerkreis zugeordnet sind; komplett mit Leitung (Rohr und Kabel oder Draht) ab dem jeweiligen Verteiler und den notwendigen Abzweigdosen, sowie der Decken- oder Wandauslaßdose. Die Leitung besteht aus Installationsdraht H07V-U; Mindestquerschnitt: 1,5 mm2; Unter-Putz im flexiblen Installationsrohr (im Preis enthalten) verlegt; komplett mit der Schalterdose, dem Schaltgerät 10A, der Wippe, sowie der Abdeckung (oder Rahmen):
8445		15.04.02.01.a		Auslaß mit einer Leitung bis zu 20 m		cad	€ 92,88
8446		15.04.02.01.b		Auslaß mit einer Leitung bis zu 30 m		cad	€ 140,94
8447		15.04.03
8448		15.04.03.01		Auslaß für die Außenbeleuchtung, komplett mit der Leitung (PVC-Rohr u.P. oder im Boden, im Kanal oder im bauseits erstelltem Graben verlegt und Kabel bzw. Draht) ab dem Verteiler und den notwendigen Abzweigdosen. Der Auslaß beinhaltet sämtliche Lichtpunkte, die denselben Steuerkreis zugeordnet sind:
8449		15.04.03.01.a		Auslaß mit einer Leitung bis zu 30 m und einem Querschnitt: 3x1,5 mm2		cad	€ 131,01
8450		15.04.03.01.b		Auslaß mit einer Leitung bis zu 30 m und einem Querschnitt: 3x2,5 mm2		cad	€ 144,63
8451		15.04.03.01.c		Auslaß mit einer Leitung bis zu 30 m und einem Querschnitt: 5x2,5 mm2		cad	€ 166,54
8452		15.04.03.01.d		Auslaß mit einer Leitung bis zu 30 m und einem Querschnitt: 5x4 mm2		cad	€ 169,19
8453		15.04.03.01.e		Auslaß mit einer Leitung bis zu 60 m und einem Querschnitt: 3x2,5 mm2		cad	€ 226,61
8454		15.04.03.01.f		Auslaß mit einer Leitung bis zu 60 m und einem Querschnitt: 5x2,5 mm2		cad	€ 260,98
8455		15.04.03.01.g		Auslaß mit einer Leitung bis zu 60 m und einem Querschnitt: 5x4 mm2		cad	€ 327,43
8456		15.04.03.02		Auslaß Dämmerungsschalter; komplett mit der Leitung (Unter-Putz-Rohr, Kabel oder Draht) ab dem Verteiler und den notwendigen Abzweigdosen. Die Leitung besteht aus Installationsdraht H07V-U, Mindestquerschnitt: 1,5 mm2, Unter-Putz im flexiblen Installationsrohr (im Preis enthalten) verlegt; komplett mit dem Dämmerungsschalter.		cad	€ 96,80
8457		15.04.04
8458		15.04.04.01		Auslaß für Steckdosen; komplett mit der Leitung (Unter-Putz-Rohr, Kabel oder Draht) ab dem Verteiler und den notwendigen Abzweigdosen. Die Leitung besteht aus Installationsdraht H07V-U (-K), Mindestquerschnitt: 2,5 mm2, Unter-Putz im flexiblem Installationsrohr (im Preis enthalten) verlegt; komplett mit der Schalterdose, der Steckdose, sowie der Abdeckung (oder dem Rahmen):
8459		15.04.04.01.a		Auslaß Steckdose: 220V/10A; Mindestquerschnitt: 3x1,5 mm2		cad	€ 37,76
8460		15.04.04.01.b		Auslaß Steckdose: 220V/16A; Mindestquerschnitt: 3x2,5 mm2		cad	€ 40,83
8461		15.04.04.01.c		Auslaß Steckdose: 220V/16A; im Keller, mit der Leitung direkt ab dem Wohnungsverteiler; Mindestquerschnitt: 3x2,5 mm2		cad	€ 58,59
8462		15.04.04.01.d		Auslaß Drehstromsteckdose: 380V/16A+N+E, Mindestquerschnitt: 5x2,5mm2		cad	€ 69,54
8463		15.04.04.02		Kraftauslaß für feste Anschlüsse; komplett mit der Leitung (Unter-Putz-Rohr, Kabel oder Draht) je Auslaß direkt ab dem jeweiligen Verteiler und den notwendigen Abzweigdosen; Die Leitung besteht aus Installationsdraht H07V-U (-K), Mindestquerschnitt: 2,5 mm2; Unter-Putz im flexiblen Installationsrohr (im Preis enthalten) verlegt; komplett mit der Anschlußdose, den Klemmen, sowie der Abdeckung (oder dem Rahmen):
8464		15.04.04.02.a		Auslaß für Elektroherd, Backofen, Heizstrahler Bad, Waschmaschine, Händetrockner, usw.		cad	€ 38,68
8465		15.04.04.02.b		Auslaß für Elektroboiler; komplett mit dem 2-poligen Unter-Putz Ausschalter (Boilerschalter) 16A		cad	€ 61,45
8466		15.04.04.03		Mehrpreis für einen Kraftauslaß (Steckdosen, feste Anschlüsse) in Feuchtraumausführung, komplett mit Kabel, Auf-Putz-Rohr RK15, den Abzweigdosen, der Auf-Putz-Steckdose bzw. Anschlußdose mit Klemmen, in Feuchtraumausführung		cad	€ 13,58
8467		15.04.05
8468		15.04.05.01		Auslaß im Heizraum und/oder Lüftungs- bzw. Klimaraum; komplett mit der Leitung (im bauseits verlegtem Verlegesystem) ab dem Anlagenverteiler und den notwendigen Abzweigdosen:
8469		15.04.05.01.a		Auslaß: Pumpe oder Ventilator 220V; Querschnitt: 3x1,5 mm2		cad	€ 28,63
8470		15.04.05.01.b		Auslaß: Pumpe oder Ventilator 220V; Querschnitt: 3x2,5 mm2		cad	€ 29,77
8471		15.04.05.01.c		Auslaß: Pumpe oder Ventilator 380V; Querschnitt: 5x2,5 mm2		cad	€ 35,47
8472		15.04.05.01.d		Auslaß: Pumpe oder Ventilator 380V; Querschnitt: 5x4 mm2		cad	€ 40,04
8473		15.04.05.01.e		Auslaß: Stellmotor		cad	€ 29,38
8474		15.04.05.01.f		Auslaß: Brenner		cad	€ 33,33
8475		15.04.05.01.g		Auslaß: Außenfühler		cad	€ 40,28
8476		15.04.05.02		Mehrpreis für Auf- Putz- Auslässe im Heizraum und/oder Lüftungs- bzw. Klimaraum, komplett mit Kabel, Auf-Putz-Installationsrohr oder Kabelkanal und Kleinmaterial		cad	€ 13,58
8477		15.04.05.03		Auslaß für diverse Anlagen, komplett mit Leitung (Unterputz-Rohr, Kabel und Draht) ab dem jeweiligen Verteiler und den notwendigen Abzweigdosen, sowie der Decken- oder Wandauslaßdose. Die Leitung besteht aus Installationsdraht HO7V-U, Mindestquerschnitt: 1,5 mm2, im flexiblen Installationsrohr (im Preis enthalten) verlegt, komplett mit der Schalterdose und Halterung, dem Schaltgerät 10A, der Wippe, sowie der Abdeckung (oder Rahmen). Für den 1. Auslaß (durchschnittliche Leitungslänge 5 bis 10 m):
8478		15.04.05.03.a		Auslaß: Notruf Behinderten-WC, komplett mit dem Zugtaster und mit der Alarmanzeige (optisch und akustisch; mit Beruhigungslampe)		cad	€ 115,81
8479		15.04.05.03.b		Auslaß: Abluftventilator gemeinsam mit der Beleuchtung gesteuert		cad	€ 21,55
8480		15.04.05.03.c		Auslaß: Abluftventilator mit Ausschalter gesteuert, komplett mit dem Ausschalter		cad	€ 37,63
8481		15.04.05.03.d		Auslaß: Rolladen komplett mit dem Drucktaster		cad	€ 56,28
8482		15.04.06
8483		15.04.06.01		Schalttableau für die zentrale Steuerung der Beleuchtung, bestehend aus der Unter- Putz- Dose, der Halterung, der Abdeckung aus eloxiertem Aluminium; komplett mit den Klemmen und allem Zubehör:
8484		15.04.06.01.a		Tableau mit 10 Modulplätzen und mit bis zu 10 Schaltgeräten (Ausschalter, Wechselschalter, Taster usw.):		cad	€ 80,33
8485		15.04.06.01.b		Tableau mit 20 Modulplätzen und mit bis zu 20 Schaltgeräte (Ausschalter, Wechselschalter, Taster usw.)		cad	€ 144,63
8486		15.04.06.02		Elektrischer Händetrockner mit elektronischem Näherungsschalter (ital. Produkt), bestehend aus einem schlagfesten weißen Kunststoffgehäuse, Schutzklasse I; Leistung: ca. 2000 W, 220 V, 50 Hz.		cad	€ 150,26
8487		15.04.06.03		Elektrischer Wand-Haartrockner mit einstellbarer Zeitschaltautomatik (ital. Produkt), mit schlagfestem weißem Kunststoffgehäuse, Schutzklasse II; Leistung: ca. 1000 W, 220 V, 50 Hz, komplett mit flexiblem Schlauch 1,40 m und drehbarer Düse.		cad	€ 146,40
8488		15.04.06.04		Passiver Infrarot-Fernschalter für Außenmontage; komplett mit Dämmerungsschalter und Zeitrelais, sowie mit allem Zubehör und Befestigungsmaterial; Schaltleistung: 10 A		cad	€ 144,63
8489		15.05			Die Gruppe 15.05 umfasst folgende Untergruppen: / 15.05.01 Auslässe Notbeleuchtung / 15.05.02 Notleuchten
8490		15.05.01
8491		15.05.01.01		Auslaß für Notbeleuchtung mit Einzelbatterie, mit der Leitung (Rohr, Draht bzw. Kabel) ab dem jeweiligen Beleuchtungsstromkreis und den notwendigen Abzweigdosen, sowie der Decken- oder Wandauslaßdose. Die Leitung besteht aus Installationsdraht H07V-U, Mindestquerschnitt: 1,5 mm2, Unter-Putz im flexiblen Kunststoffrohr (im Preis enthalten) verlegt.		cad	€ 28,81
8492		15.05.01.02		Mehrpreis für Auslaß Notbeleuchtung mit Einzelbatterie in Feuchtraumausführung; komplett mit Kabel, Auf-Putz-Rohr RK15 und den Abzweigdosen		cad	€ 13,89
8493		15.05.01.03		Auslaß für Notbeleuchtung mit Zentralbatterieanlage (getrennt vergütet), mit der Leitung (Rohr und Kabel) ab der Zentralbatterie und den notwendigen Abzweigdosen, sowie der Decken- oder Wandauslaßdose. Die Leitung besteht aus feuerhemmendem und feuerresistentem Kabel (Betriebssicherheit bei Brand: 60 Minuten), Mindestquerschnitt 1,5 mm2, in flexiblem Rohr (im Preis enthalten) verlegt.		cad	€ 43,25
8494		15.05.01.04		Mehrpreis für Auslaß Notbeleuchtung mit Zentralbatterie in Feuchtraumausführung, komplett mit Kabel, Auf-Putz-Rohr RK15 und den Abzweigdosen		cad	€ 11,22
8495		15.05.02
8496		15.05.02.01		Einzelbatterie-Notleuchte in Bereitschaftsschaltung (ital. Produkt); Gehäuse aus selbstverlöschendem Kunststoff, Abdeckung aus Polykarbonat; Isolationsklasse II; komplett mit Inverter, Ladegerät, Akkumulator, LED für Funktionskontrolle, Befestigungsmaterial:
8497		15.05.02.01.a		Leuchtstofflampe 6W, Akku 3,6V-1,2Ah, Leuchtdauer: 1 Stunde		cad	€ 95,54
8498		15.05.02.01.b		Leuchtstofflampe 6W, Akku 4,8V-1,8Ah, Leuchtdauer: 3 Stunden		cad	€ 112,07
8499		15.05.02.01.c		Leuchtstofflampe 8W, Akku 3,6V-1,8Ah, Leuchtdauer: 1 Stunde		cad	€ 120,62
8500		15.05.02.01.d		Leuchtstofflampe 8W, Akku 3,6V-4Ah, Leuchtdauer: 3 Stunden		cad	€ 134,50
8501		15.05.02.01.e		Leuchtstofflampe 18W, Akku 6V-4Ah, Leuchtdauer: 1 Stunden		cad	€ 166,04
8502		15.05.02.01.f		Leuchtstofflampe 18W, Akku 6V-7Ah, Leuchtdauer: 3 Stunden		cad	€ 195,85
8503		15.05.02.02		Einzelbatterie-Notleuchte in Dauerschaltung (ital. Produkt), Gehäuse aus selbstverlöschendem Kunststoff; Abdeckung aus Polykarbonat, Isolationsklasse II; komplett mit Umschalter, Inverter, Ladegerät, Akkumulator, LED für Funktionskontrolle. Befestigungsmaterial:
8504		15.05.02.02.a		1 Leuchtstofflampe 8W, Akku 3,6V-1,8Ah, Leuchtdauer: 1 Stunde		cad	€ 146,25
8505		15.05.02.02.b		1 Leuchtstofflampe 8W, Akku 3,6V-4Ah, Leuchtdauer: 3 Stunden		cad	€ 159,07
8506		15.05.02.02.c		1 Leuchtstofflampe 18W, Akku 6V-4Ah, Leuchtdauer: 1 Stunde		cad	€ 180,41
8507		15.05.02.02.d		1 Leuchtstofflampe 18W, Akku 6V-7Ah, Leuchtdauer: 3 Stunden		cad	€ 238,04
8508		15.05.02.03		Piktogramm nach Wahl der Bauleitung, zum Aufkleben auf die Notleuchten		cad	€ 9,09
8509		15.06			Die Gruppe 15.06 umfasst folgende Untergruppen: / 15.06.01 Steuergeräte / 15.06.02 Heizkabel
8510		15.06.01
8511		15.06.01.01		Elektronisches Steuergerät für die Heizung der Dachrinne und der Regenfallrohre; Schaltleistung: 10A; im Hauptverteiler eingebaut, komplett mit : Temperatur- und Feuchtesensor mit der entsprechenden Leitung, Selbstschalter im Hauptverteiler, dem prozentuellen Anteil am Verteilergehäuse, sowie dem notwendigen Zubehör		cad	€ 619,66
8512		15.06.02
8513		15.06.02.01		Heizleitung mit PVC-Kunststoffmantel, Heizleistung ca. 20 W/m, in den erforderlichen Teillängen; komplett mit: Kaltenden, Abstandhalter, Stahlseil, Abspannschellen usw., sowie der Zuleitung ab der Zentrale.		m	€ 12,62
8514		15.06.02.02		Selbstregelnde Heizleitung mit Kunststoffmantel, Heizleistung ca. 36 W/m bei 0° C in Schnee, maximale Länge 80 m, in den erforderlichen Teillängen; komplett mit Befestigungsmaterial und der Zuleitung ab der Zentrale.		m	€ 47,31
8515		15.07			Die Gruppe 15.07 umfasst folgende Untergruppe: / 15.07.01 Leerrohre für Schwachstromanlagen
8516		15.07.01
8517		15.07.01.01		Leerrohrauslaß mit zwei Leerrohren für die Fernsprechanlage; Mindestdurchmesser: 20 mm, nach den geltenden Vorschriften der TELECOM verlegen, einschließlich der erforderlichen Zug- und Enddosen.		m	€ 29,17
8518		15.07.01.02		Leerrohrauslaß Unter-Putz ausgeführt, komplett mit flexiblem Rohr (Mindestdurchmesser: 16 mm) und Abzweigdosen ab dem Netzgerät (bzw. Zentrale). Leerrohrauslaß für:
8519		15.07.01.02.a		Torsprechanlage (je Sprechstelle)		cad	€ 23,96
8520		15.07.01.02.b		Haussprechanlage ( je Sprechstelle)		cad	€ 23,96
8521		15.07.01.02.c		Antennenanlage (je Steckdose)		cad	€ 23,96
8522		15.07.01.02.d		Rauchmeldeanlage		cad	€ 20,81
8523		15.07.01.02.e		Alarmanlage		cad	€ 20,81
8524		15.07.01.02.f		Klingelanlage (Taster-Klingel) ab dem entsprechenden Verteiler		cad	€ 20,81
8525		15.08			Die Gruppe 15.08 umfasst folgende Untergruppen: / 15.08.01 Klingelanlagen / 15.08.02 Torsprechanlagen / 15.08.03 Video-Torsprechanlagen
8526		15.08.01
8527		15.08.01.01		Unter-Putz-Klingeltaster mit beleuchtetem Namensschild, komplett mit Schalterdose, Halterung, Abdeckung (oder Rahmen) sowie mit der Leitung (Rohr, Abzweigdosen und Kabel oder Draht) bis zur Innenstelle.		cad	€ 32,29
8528		15.08.01.02		Unter-Putz-Klingeltaster mit beleuchtetem Namensschild; komplett mit Schalterdose, Halterung, Abdeckung (oder Rahmen), mit der Klingel DIN-DON 220 V, und mit der Leitung (Rohr, Abzweigdosen und Kabel oder Draht) bis zum Verteiler.		cad	€ 50,50
8529		15.08.02
8530		15.08.02.01		Außenstelle unter Putz mit beleuchteten Druckknopftasten und Namensschildern, Frontplatte aus eloxiertem Aluminium, komplett mit Einbaudose, eingebautem Lautsprecher und Mikrofon (Porter) und der Leitung (Rohr, Abzweigdosen und Kabel oder Draht) ab dem Netzgerät Unter- Putz verlegt:
8531		15.08.02.01.a		Außenstelle mit 2 Tasten		cad	€ 153,73
8532		15.08.02.01.b		Außenstelle mit 6 Tasten		cad	€ 176,29
8533		15.08.02.01.c		Außenstelle mit 10 Tasten		cad	€ 182,30
8534		15.08.02.02		Netzgerät für die Torsprechanlage im Hauptverteiler montiert; komplett mit dem Selbstschalter (Automat), sowie mit dem prozentuellen Anteil am Verteilergehäuse und dem notwendigen Zubehör.		cad	€ 94,17
8535		15.08.02.03		Umschaltrelais für die Torsprechanlage (notwendig bei 2 Außenstellen); im Hauptverteiler montiert; komplett mit dem prozentuellen Anteil am Verteilergehäuse und dem notwendigen Zubehör.		cad	€ 119,52
8536		15.08.02.04		Auslaß für Sprechstelle; komplett mit Leitung (Rohr, Abzweigdosen und Kabel oder Draht) ab dem Netzgerät unter Putz verlegt und der Leitung zum elektrischen Türöffner, sowie Haustelefon in Wandausführung mit Kordelschnur: ca. 1,5 m; Taster für den elektrischen Türöffner, Schalter zum Abschalten des Summers und mit eingebautem Summer.		cad	€ 76,32
8537		15.08.03
8538		15.08.03.01		Video-Außenstelle unter Putz in Modulbauweise (ital. Produkt) mit beleuchteten Druckknopftasten und Namensschildern, mit Lautsprecher und Mikrofon (Porter), mit Videokamera in MOS-CCD Technik; komplett mit Objektiv und Beleuchtungslampe, sowie mit dem notwendigen Zubehör und der Leitung (Rohr, Abzweigdosen und Kabel) bis zum Netzgerät:
8539		15.08.03.01.a		Video-Außenstelle mit 2 Tasten		cad	€ 1.014,00
8540		15.08.03.01.b		Video-Außenstelle mit 6 Tasten		cad	€ 1.126,40
8541		15.08.03.01.c		Video-Außenstelle mit 10 Tasten		cad	€ 1.160,57
8542		15.08.03.02		Netzgerät für die Video-Torsprechanlage (ital. Produkt), im Hauptverteiler montiert; komplett mit dem Selbstschalter, sowie mit dem prozentuellen Anteil am Verteilergehäuse und dem notwendigen Zubehör		cad	€ 208,21
8543		15.08.03.03		Video-Innenstelle, an der Wand montiert (ital. Produkt), komplett mit 5-Zoll-Monitor, den Bedientasten, dem Hörer und der Klingel, sowie komplett mit allem Zubehör und der Leitung (Rohr, Abzweigdose und Kabel) zur Zentrale und zum elektrischen Türöffner.		cad	€ 411,48
8544		15.09			Die Gruppe 15.09 umfasst folgende Untergruppen: / 15.09.01 Empfangsantennen / 15.09.02 Antennenverstärker / 15.09.03 Antennenauslässe
8545		15.09.01
8546		15.09.01.01		Antennenmast aus feuerverzinktem Stahl; komplett mit den Schellen, dem Antennen- Dachziegel, der Abdichtung mit dauerelastischer Dichtungsmasse, sowie dem Kleinmaterial.		cad	€ 145,32
8547		15.09.01.02		Antennenanlage für den Empfang von Rundfunk- und Fernsehprogrammen empfangbarer terrestrischer Sender (RAI I. RAI II, RAI III, ORF 1+2, ZDF, DRS und Privatsendern; komplett mit dem notwendigen Befestigungsmaterial, sowie der Verbindungsleitungen (Rohr, Abzweigdosen und Kabel) bis zum Verstärker		cad	€ 307,26
8548		15.09.01.03		Parabolantenne für Satelliten-Empfang, ohne Rotor mit fixer Anrichtung auf einen Satelliten; komplett mit dem notwendigen Befestigungsmaterial, sowie der Verbindungsleitungen (Rohr, Abzweigdosen und Kabel) bis zum Empfänger:
8549		15.09.01.03.a		Parabolantenne mit LNC für 1 Anschluß: ø 55 cm		cad	€ 447,22
8550		15.09.01.03.b		Parabolantenne mit LNC für 1 Anschluß: ø 85 cm		cad	€ 480,58
8551		15.09.01.03.c		Parabolantenne mit LNC für 2 Anschlüsse: ø 85 cm		cad	€ 670,88
8552		15.09.01.03.d		für Astra und Eutelsat mit Dualfeed-Halterung und 2 LNC für 1 Teilnehmer, Durchmesser 85 cm, mit 22 kHZ Umschalter		cad	€ 592,69
8553		15.09.01.03.e		für Astra und Eutelsat mit Dualfeed-Halterung und 2 doppel LNC für 2 Teilnehmer mit 2 Stück 22 kHZ Umschalter		cad	€ 704,74
8554		15.09.01.04		Parabolantenne für Satelliten-Empfang mit Rotor für die Ausrichtung auf verschiedene Satelliten, komplett mit dem notwendigen Befestigungsmaterial, sowie der Verbindungsleitungen (Rohr, Abzweigdosen und Kabel) bis zum Empfänger:
8555		15.09.01.04.a		Parabolantenne mit LNC: ø 85 cm		cad	€ 1.593,77
8556		15.09.01.05		Erdung des Antennenmastens mit isoliertem Cu-Seil 16 mm2; direkter Anschluß an die Haupt- Potentialausgleichschiene über den kürzesten Weg.		cad	€ 71,76
8557		15.09.02
8558		15.09.02.01		Verstärkerzentrale für vorgenannte terrestrische TV- Programme an wartungsgünstigen Platz montiert; komplett mit allem Zubehör und der Zuleitung 220 V vom Verteiler:
8559		15.09.02.01.a		Zentrale für 10 TV-Steckdosen		cad	€ 282,24
8560		15.09.02.01.b		Zentrale für 20 TV-Steckdosen		cad	€ 340,53
8561		15.09.02.01.c		Zentrale für 30 TV-Steckdosen		cad	€ 378,04
8562		15.09.02.01.d		Zentrale für 40 TV-Steckdosen		cad	€ 473,84
8563		15.09.02.02		Multischalter mit Netzteil für Satellite-Empfang für Anlagen mit max. 4 Teilnehmern und beide Polarisationen; komplett mit allem Zubehör und der Zuleitung 220 V ab dem Verteiler:
8564		15.09.02.02.a		für 4 Teilnehmer		cad	€ 253,08
8565		15.09.02.02.b		für 4 Teilnehmer Astra und Eutelsat (5 Eingänge und 4 Ausgänge)		cad	€ 409,82
8566		15.09.02.03		Verstärkerzentrale für Satelliten-Gemeinschaftsempfangsanlage für mehr als 4 Teilnehmern und beide Polarisationen; komplett mit allem Zubehör und der Zuleitung 220 V ab dem Verteiler
8567		15.09.02.03.a		mit 6 Kanälen		cad	€ 2.130,27
8568		15.09.02.03.b		mit 12 Kanälen		cad	€ 4.526,62
8569		15.09.02.03.c		mit 18 Kanälen		cad	€ 6.656,37
8570		15.09.02.03.d		jeder weitere Kanal		cad	€ 319,72
8571		15.09.03
8572		15.09.03.01		Auslaß für Antennensteckdose, komplett mit Leitung (Rohr, Abzweigdosen und Kabel) und dem notwendigen Zubehör (Verteiler, Abzweiger etc.) ab Antennenverstärker, der Leerdose, sowie der Antennensteckdose mit der Abdeckung und den Rahmen.		cad	€ 56,96
8573		15.10			Die Gruppe 15.10 umfasst folgende Untergruppen: / 15.10.01 Erdung / 15.10.02 Potentialausgleich
8574		15.10.01
8575		15.10.01.01		Fundamenterder: 30x3,5 mm aus verzinktem Bandstahl (Zinkauflage: 300 g/m2); liefern, hochkant in die Magerbetonsohle oder in bauseits erstelltem Graben verlegen; inklusive Abstandhalter, Klemmen und Korrosionsschutzbinden.		m	€ 7,72
8576		15.10.01.02		Profilstaberder (Kreuzprofil) aus verzinktem Stahl; Profil: 50x50x5 mm, liefern und einbauen:
8577		15.10.01.02.a		Länge: 1000 mm		cad	€ 21,89
8578		15.10.01.02.b		Länge: 1500 mm		cad	€ 23,90
8579		15.10.01.02.c		Länge: 2000 mm		cad	€ 33,52
8580		15.10.01.03		Erdleiter aus kunststoffisoliertem Kupferdraht; Farbe: gelb/grün; liefern, in vorhandenem Verlegesystem verlegen; komplett mit den notwendigen Klemmen:
8581		15.10.01.03.a		Querschnitt: 16 mm2		m	€ 3,27
8582		15.10.01.03.b		Querschnitt: 25 mm2		m	€ 4,62
8583		15.10.01.03.c		Querschnitt: 50 mm2		m	€ 9,22
8584		15.10.02
8585		15.10.02.01		Potentialausgleichschiene mit Messingklemmschiene und Reihenklemmen, sowie Kunststoffabdeckhaube: 200x65x56 mm.		cad	€ 53,17
8586		15.10.02.02		Potentialausgleich mit isoliertem Cu-Seil, liefern, auf vorhandenem Verlegesystem verlegen; komplett mit den notwendigen Rohrschellen bzw. Klemmen:
8587		15.10.02.02.a		im Heizraum		cad	€ 175,69
8588		15.10.02.02.b		im Lüftungsraum		cad	€ 136,50
8589		15.10.02.02.c		im Klimaraum		cad	€ 136,50
8590		15.10.02.02.d		im Maschinenraum und im Fahrschacht		cad	€ 112,07
8591		15.10.02.03		Potentialausgleich in der Naßzelle (Bad, Duschraum) mit isoliertem 6 mm2 Cu-Draht und geeigneten Rohrschellen bzw. Klemmen.		cad	€ 23,55
8592		15.11			Die Gruppe 15.11 umfasst folgende Untergruppen: / 15.11.01 Auffangleiter / 15.11.02 Ableiter / 15.11.03 Zubehör
8593		15.11.01
8594		15.11.01.01		Runddraht, ø 8 mm, als Auffangleiter auf dem Gebäudedach verlegen, einschließlich Leitungshalter, verschiedene Klemmen, sowie Einbeziehen sämtlicher metallischer Dachteile:
8595		15.11.01.01.a		Runddraht aus Aluminiumlegierung (AlMgSi)		m	€ 17,73
8596		15.11.01.01.b		Runddraht aus Kupfer		m	€ 23,01
8597		15.11.02
8598		15.11.02.01		Runddraht, ø 8 mm, als Ableiter an der Außenwand in Sicht verlegt, einschließlich Leitungshalter und Klemmen:
8599		15.11.02.01.a		Runddraht aus Aluminiumlegierung (AlMgSi)		m	€ 17,10
8600		15.11.02.01.b		Runddraht aus Kupfer		m	€ 23,01
8601		15.11.02.02		Runddraht, ø 8mm, der Ableiter in der Außenwand unter Putz verlegt, einschließlich dem Unter-Putz-Rohr:
8602		15.11.02.02.a		Ableiter aus Aluminiumlegierung (AlMgSi)		m	€ 17,10
8603		15.11.02.02.b		Ableiter aus Kupfer		m	€ 23,01
8604		15.11.02.02.c		Ableiter aus kunststoffisoliertem Kupferseil		m	€ 11,83
8605		15.11.03
8606		15.11.03.01		Erdeinführungsstange: 1,5 m, ø 16 mm, mit Stangenhalter und Trennklemme:
8607		15.11.03.01.a		aus verzinktem Stahl		cad	€ 53,70
8608		15.11.03.01.b		aus Kupfer; komplett mit der Zweimetallklemme für den Anschluß an das Erdungsband		cad	€ 120,47
8609		15.11.03.02		Unter Putz Trennkasten 165x240 mm, einschließlich Trennklemme.		cad	€ 51,73
8610		15.12
8611		15.12.01				cad
8612		15.12.02				cad
8613		15.12.03				cad
8614		16			Die Kategorie 16 umfaßt folgende Gruppen: / 16.01 Personenaufzüge / 16.02 Lastenaufzüge / 16.03 Kleingüteraufzüge / 16.04 Treppenaufzüge
8615		16.01			Die Gruppe 16.01 umfasst folgende Untergruppen: / 16.01.01 Elektrisch betriebene Aufzüge / 16.01.02 Hydraulisch betriebene Aufzüge / 16.01.03 Aufpreis für Türblätter
8616		16.01.01
8617		16.01.01.01		Personenaufzug gemäß Gesetz Nr. 13 vom 09.01.1989, MD Nr. 236 vom 14.06.1989, DPR Nr. 503 vom 24.07.1996 und Norm UNI EN 81.1 (Neubauten mit Ausnahme von Wohnbauten; öffentliche Bauten); Aufzugsanlage mit eigenem Fahrschacht (Aufzugsschacht bauseits), mit Treibscheibentriebwerk und Spezialtreibscheibenseile, Treibscheibentriebwerk über dem Schacht, mit Führungsschienen für den Fahrkorb und für das Gegengewicht aus blank gezogenen Formstahlprofilen; mit Gegengewicht; mit den unten angeführten Eigenschaften; liefern und einbauen. Ausführung wie folgt: / - Tragfähigkeit: 630 kg bzw. 8 Personen / - Nenngeschwindigkeit: 1,0 m/s, frequenzgeregelt (VVVF) / - Anzahl der Haltestellen: 6 / - Anzahl der Türen: 6 / - Fahrschachtquerschnitt: Breite 1,65m, Tiefe: 1,80m / - Förderhöhe: 17,50 m / - Fahrschachtkopfhöhe: 3,90 m / - Fahrschachtgrubentiefe: 1,50 m / - Triebwerksraum: über dem Fahrschacht, Mindesthöhe: 2,05m / - Nennspannung: 380 V / - Steuerung: Kommandosteuerung als Sammelsteuerung richtungsempfindlich auf- und abwärts; / - Triebwerk: / Treibscheibentriebwerk frequenzgeregelt, mit Drehstrommotor; Motorstärke: 5,5 KW; Stromaufnahme: 14A-22A, auf Stahlrahmen mit schwingungsdämpfenden Elementen montiert; Geschwindigkeit frequenzgeregelt VVVF um ein genaues Einfahren des Fahrkorbes in die Haltestelle zu gewährleisten; Haltestellenabstandtoleranz: +/-10mm; / - Fahrkorb: / Fahrkorb aus Stahlblech mit Schichtpreßstoffplatten bekleidet; Anschlußteile und Fahrkorbzubehör aus nichtrostendem satiniertem Stahl; Bedienungstafel mit Reliefzahlen und Blindenschrift in Braille; Höhe über Fußboden: H 110 ÷ 140 cm; behindertengerechter Handlauf; Notrufeinrichtung mit akustischem Signal und Gegensprechanlage; Höhe über Fußboden: H 110 ÷ 130 cm; indirekte Beleuchtung als Einbauleuchten an der Fahrkorbdecke; Notbeleuchtung mit 3 Stunden Betriebssicherheit, Fahrkorbboden schwingungsgedämpft, belegt mit Gumminoppenbelag; Abschluß des Bodens mit umlaufenden Sockelleisten an den Wänden; Wandspiegel; Signalelemente im Fahrkorb mit Fahrtrichtungs- und Positionsanzeige; Kurzhubtaster mit optischer Anzeige; akustisches Signal als Ankunftsmeldung an der Haltestelle; Innenabmessungen Fahrkorb, Breite/Tiefe/Höhe: 1100x1400x2200 mm. / - Fahrkorbtür: / Fahrkorbtür als automatische zweiflügelige seitlich öffnende Schiebetür; Verkleidung mit satiniertem Inox entsprechend Fahrkorb; Stocklichte: 900x2100(H)mm; Schließkantenüberwachung durch vertikale ganzflächige Lichtschranke, Druckleiste und Schließkraftregler. / - Schachttüren: / Schachttüren als automatische Schiebetüren, seitlich öffnend, mit Fahrkorbtüren gekoppelt, Stocklichte: 900x2100(H)mm; mit Türrahmen, Portal und Schwelle; Türen und Portale aus Stahl; Oberfläche aus satiniertem Edelstahl. / - Bedienungstafel an den Haltestellen: / Höhe über Fußboden: H 110 ÷ 140 cm; Rufabgabe-Taster mit Reliefzahlen, Blindenschrift in Braille und Erkennungstafel der Haltestelle in Blindenschrift, an der Haupthaltestelle mit Fahrkorbstandanzeige und Richtungspfeilen, an allen anderen Haltestellen Richtungspfeile; / Inbegriffen sind die Befestigungsteile der Führungsschienen, das Befestigen der Führungsschienen an Ankerschienen; (Befestigungsabstände gemäß Zeichnung), die Tragkonstruktion der Schwellen, die Stahldübel, der Einbau der Anlagen im Triebwerksraum, die elektrischen Steuerungen, die Fahrschachtbeleuchtung, die Beschilderungen, die Bedienungs- und Wartungsanleitungen, die Übernahme der Kosten und der Prüfungsgebühren für die sicherheitstechnische Abnahmeprüfung (ISPESL oder Amt für Sicherheitstechnik: 29.11 der Aut.Prov.BZ), sowie jede sonst noch erforderliche Nebenleistung, mit Ausnahme der Hauptzuleitung für den Stromanschluß und der Maurerbeihilfen.		imp	€ 24.511,19
8618		16.01.01.02		Personenaufzug gemäß Gesetz Nr.13 vom 09.01.1989, MD Nr. 236 vom 14.06.1989 und Norm UNI EN 81.1 (Neue Wohnbauten); Aufzugsanlage mit eigenem Fahrschacht (Schacht bauseits), mit Treibscheibentriebwerk und Spezialtreibscheibenseile, Treibscheibentriebwerk über dem Schacht, mit Führungsschienen für den Fahrkorb und Gegengewicht aus blank gezogenen Formstahlprofilen; mit Gegengewicht; mit den unten angeführten Eigenschaften; liefern und einbauen. Ausführung wie folgt: / - Tragfähigkeit: 480 kg oder 6 Personen / - Nenngeschwindigkeit: 1,0 m/s, frequenzgeregelt (VVVF) / - Anzahl der Haltestellen: 6 / - Anzahl der Türen: 6 / - Fahrschachtquerschnitt: Breite: 1,55 m, Tiefe: 1,70 m / - Förderhöhe: 17,50 m / - Fahrschachtkopfhöhe: 3,90 m / - Fahrschachtgrubentiefe: 1,50 m / - Triebwerksraum: über dem Fahrschacht, Mindesthöhe: 2,05 m / - Nennspannung: 380 V / - Steuerung: Kommandosteuerung als Sammelsteuerung richtungsempfindlich auf- und abwärts; / - Triebwerk: / Treibscheibentriebwerk frequenzgeregelt, mit Drehstrommotor; Motorstärke: 5,5 KW; Stomaufnahme: 14A-22A; auf Stahlrahmen mit schwingungsdämpfenden Elementen montiert; Geschwindigkeit frequenzgeregelt, um ein genaues Einfahren des Fahrkorbes in die Haltestelle zu gewährleisten; Haltestellenabstandtoleranz: +/-10mm, / - Fahrkorb: / Fahrkorb aus Stahlblech mit Schichtpreßstoffplatten bekleidet; Anschlußteile und Fahrkorbzubehör aus nichtrostendem satiniertem Stahl; Bedienungstafel mit Reliefzahlen und Blindenschrift in Braille; Höhe über Fußboden: H 110÷140 cm; behindertengerechter Handlauf; Notrufeinrichtung mit akustischem Signal und Gegensprechanlage; Höhe über Fußboden: H 110÷130 cm; indirekte Beleuchtung als Einbauleuchten an der Fahrkorbdecke; Notbeleuchtung mit 3 Stunden Betriebssicherheit, Fahrkorbboden schwingungsgedämpft, belegt mit Gumminoppenbelag; Abschluß des Bodens mit umlaufenden Sockelleisten an den Wänden; Wandspiegel; Signalelemente im Fahrkorb mit Fahrtrichtungs- und Positionsanzeige; Kurzhubtaster mit optischer Anzeige; akustisches Signal als Ankunftsmeldung an der Haltestelle; Innenabmessungen Fahrkorb, Breite/Tiefe/Höhe: 950x1300x2200(H) mm. / - Fahrkorbtür: / Fahrkorbtür als automatische zweiflügelige seitlich öffnende Schiebetür; Verkleidung mit satiniertem Inox entsprechend Fahrkorb; Stocklichte: 800x2100(H) mm; Schließkantenüberwachung durch vertikale ganzflächige Lichtschranke, Druckleiste und Schließkraftregler, / - Schachttüren: / Schachttüren als automatische Schiebetüren, seitlich öffnend, mit Fahrkorbtüren gekoppelt, Stocklichte: 800x2100(H) mm, mit Türrahmen, Portale und Schwelle; Türen und Portale aus Stahl; Oberflächenbehandlung aus satiniertem Edelstahl. / - Bedienungstafel an den Haltestellen: / Höhe über Fußboden: H 110 ÷ 140 cm; Taster mit Reliefzahlen, Blindenschrift in Braille und Erkennungstafel der Haltestelle in Blindenschrift; an der Haupthaltestelle mit Fahrkorbstandanzeige und Richtungspfeilen, an allen anderen Haltestellen Richtungspfeile; / Inbegriffen sind die Befestigungsteile der Führungsschienen, das Befestigen der Führungsschienen an Ankerschienen, Befestigungsabstände gemäß Zeichnung, die Tragkonstruktion der Schwellen, die Stahldübel, der Einbau der Anlagen im Triebwerksraum, die elektrischen Steuerungen, die Fahrschachtbeleuchtung, die Beschilderungen, die Bedienungs- und Wartungsanleitungen, die Übernahme der Kosten und der Prüfungsgebühren für die sicherheitstechnische Abnahmeprüfung (ISPESL oder Amt für Sicherheitstechnik: 29.11 der Aut.Prov.BZ), sowie jede sonst noch erforderliche Nebenleistung, mit Ausnahme der Hauptzuleitung für den Stromanschluß und der Maurerbeihilfen.		imp	€ 23.177,04
8619		16.01.01.03		Personenaufzug (ohne Maschinenraum) gemäß Gesetz Nr. 13 vom 09.01.1989, MD Nr. 236 vom 14.06.1989, DPR Nr. 503 vom 24.07.1996, den EU-Richtlinien 95/16, 89/336, 89/106, ISO 4190-1 (Neubauten mit Ausnahme von Wohnbauten; öffentliche Bauten); Aufzugsanlage mit eigenem Fahrschacht (Schacht bauseits), mit Treibscheibentriebwerk und Spezialtreibscheibenseile, Antriebsmotor im Aufzugsschacht im Schachtkopf, Verankerung an den Führungsschienen, Führungsschienen für die Kabine aus blank gezogenen Formstahlprofilen mit Schienenkopf; Führungsschienen für das Gegengewicht aus Formstahlprofilen; mit Gegengewicht; mit den unten angeführten Eigenschaften; liefern und einbauen. Ausführung wie folgt: / - Tragfähigkeit: 630 kg bzw. 8 Personen / - Nenngeschwindigkeit: 1,0 m/s frequenzgeregelt (VVVF) / - Anzahl der Haltestellen: 6 / - Anzahl der Türen: 6 / - Fahrschachtquerschnitt: Breite 1,65 m, Tiefe 1,80 m / - Förderhöhe: 17,50 m / - Fahrschachtkopfhöhe: 3,80 m / - Fahrschachtgrubentiefe: 1,40 m / - Antriebsmotor: im Fahrschachtkopf (ohne Maschinenraum) / - Nennspannung: 380 Volt / - Steuerung: Kommandosteuerung als Sammelsteuerung richtungsempfindlich auf- und abwärts; / - Triebwerk: / Triebwerksmotor frequenzgeregelt, mit Drehstrommotor, Axial-Synchronmotor mit Permanentmagneten, Schwungrad in der Treibscheibe eingebaut, ohne Untersetzungsgetriebe (Gaerless), Motorstärke: KW 3,7, Stromaufnahme: 8A-10A, im Schachtkopf hinter der Führungsschiene der Kabine angebracht, Geschwindigkeit frequenzgeregelt VVVF für die Feinsteuerung des Fahrkorbes in die Haltestelle, Haltestellenabstandtoleranz: +/-10 mm; / - Steuerung: / Mikroprozessor-System mit serieller Datenübertragung, im Türportal der obersten Haltestelle integriert; / - Fahrkorb: / Metallstruktur, selbsttragend (ohne Tragrahmen), Fahrkorbdecke mit indirekter Beleuchtung, Fahrkorbseitenwände und Fahrkorbrückwand mit einer Bekleidung aus Schichtpreßstoffplatten, Türdurchgang, Anschlußteile und Zubehör aus nichtrostendem satiniertem Stahl, Taster auf Bedienungstafel mit Reliefzahlen und Blindenschrift in Braille, Höhe über Fußboden: H110-140 cm; Wandspiegel und Handlauf; Notrufeinrichtung, Gegensprechanlage, Notbeleuchtung und andere Fahrkorbausstattungen, Fahrkorbboden belegt mit Linoleum oder Gumminoppenbelag; Signalelemente im Fahrkorb mit Fahrtrichtungs- und Positionsanzeige; Kurzhubtaster im Fahrkorb mit optischer Anzeige, akustisches Signal als Ankunftsmeldung an der Haltestelle, Innenabmessungen Fahrkorb: Breite/Tiefe/Höhe: 1100x1400x2200 (H) mm, / - Fahrkorbtür: / Fahrkorbtür als automatische zweiflügelige seitlich öffnende Schiebetür mit Bekleidung aus geschliffenem nichtrostendem Stahl, Stocklichte: 900x2100 (H) mm, Schließkantenüberwachung durch vertikale ganzflächige Lichtschranke, Druckleiste und Schließkraftregler; / - Schachttüren: / Schachttüren seitlich öffnend - mit Fahrkorbtüren gekoppelt; Durchgangslichte: 900x2100 (H) mm; aus Stahlblech mit Türportal zum Schließen der Schachtvorderwand, einschl. Schwelle; Oberfläche aus satiniertem Edelstahl, / - Bedienungstafel an den Haltestellen: / Höhe über Fußboden: H 110 ÷ 140 cm; Rufabgabe-Taster mit Reliefzahlen, Blindenschrift in Braille und Erkennungstafel der Haltestelle in Blindenschrift, an der Haupthaltestelle mit Fahrkorbstandanzeige und Richtungspfeilen, an allen anderen Haltestellen Richtungspfeile. / Inbegriffen sind die Befestigungsteile der Führungsschienen, das Befestigen der Führungsschienen an Ankerschienen, Befestigungsabstände gemäß Zeichnung, die Tragkonstruktion der Schwellen, die Stahldübel, der Einbau des Antriebsmotors, die elektrischen Steuerungen, die Fahrschachtbeleuchtung, die Beschilderungen, die Bedienungs- und Wartungsanleitungen, der Einbau von drei homologierten Hacken mit einer Tragfähigkeit von je 1500 kg in der Deckenplatte des Schachtkopfes, die Abnahme gemäß EU-Richtlinien, sowie jede sonst noch erforderliche Nebenleistung, mit Ausnahme der Hauptzuleitung für Stromanschluß und Telefon bis zum Steuerungsschrank im Türportal der obersten Haltestelle und der Maurerbeihilfen.		imp	€ 28.139,28
8620		16.01.01.04		Personenaufzug (ohne Maschinenraum) gemäß Gesetz Nr. 13 vom 09.01.1989, M.D. Nr. 236 vom 14.06.1989, den EU-Richtlinien 95/16, 89/336, 89/106, ISO 4190-1 (Neue Wohnbauten); Aufzugsanlage mit eigenem Fahrschacht (Schacht bauseits), mit Treibscheibentriebwerk und Spezialtreibscheibenseile, Antriebsmotor im Aufzugsschacht im Schachtkopf, Verankerung an den Führungsschienen, Führungsschienen für die Kabine aus blank gezogenen Formstahlprofilen mit Schienenkopf; Führungsschienen für das Gegengewicht aus Formstahlprofilen; Gegengewicht; mit den unten angeführten Eigenschaften; liefern und einbauen. Ausführung wie folgt: / - Tragfähigkeit: 480 kg bzw. 6 Personen / - Nenngeschwindigkeit: 1,0 m/s frequenzgeregelt (VVVF) / - Anzahl der Haltestellen: 6 / - Anzahl der Türen: 6 / - Fahrschachtquerschnitt: Breite 1,55 m, Tiefe 1,70 m / - Förderhöhe: 17,50 m / - Fahrschachtkopfhöhe: 3,80 m / - Fahrschachtgrubentiefe: 1,40 m / - Antriebsmotor: im Fahrschachtkopf (ohne Maschinenraum) / - Nennspannung: 380 Volt / - Steuerung: Kommandosteuerung als Sammelsteuerung richtungsempfindlich auf- und abwärts; / - Triebwerk: / Triebwerksmotor frequenzgeregelt, mit Drehstrommotor, Axial-Synchronmotor mit Permanentmagneten, Schwungrad in der Treibscheibe eingebaut, ohne Untersetzungsgetriebe (Gaerless), Motorstärke: KW 2,6, Stromaufnahme: 6A-8A, im Schachtkopf hinter der Führungsschiene der Kabine angebracht, Geschwindigkeit frequenzgeregelt VVVF für die Feinsteuerung des Fahrkorbes in die Haltestelle; Haltestellenabstandtoleranz: +/-5 mm; / - Steuerung: / Mikroprozessor-System mit serieller Datenübertragung, im Türportal der obersten Haltestelle integriert; / - Fahrkorb: / Metallstruktur, selbsttragend (ohne Tragrahmen), Fahrkorbdecke mit indirekter Beleuchtung, Fahrkorbseitenwände und Fahrkorbrückwand mit einer Bekleidung aus Schichtpreßstoffplatten; Türdurchgang, Anschlußteile und Zubehör aus nichtrostendem satiniertem Stahl, Taster auf Bedienungstafel mit Reliefzahlen und Blindenschrift in Braille, Höhe über Fußboden: H110-140 cm; Wandspiegel und Handlauf; Notrufeinrichtung, Gegensprechanlage, Notbeleuchtung und andere Fahrkorbausstattungen, Fahrkorbboden belegt mit Linoleum oder Gumminoppenbelag; Signalelemente im Fahrkorb mit Fahrtrichtungs- und Positionsanzeige; Kurzhubtaster im Fahrkorb mit optischer Anzeige, akustisches Signal als Ankunftsmeldung an der Haltestelle, Innenabmessungen Fahrkorb: Breite/Tiefe/Höhe: 950x1300x2200(H) mm, / - Fahrkorbtür: / Fahrkorbtür als automatische zweiflügelige seitlich öffnende Schiebetür mit Bekleidung aus nichtrostendem satiniertem Stahl, Stocklichte: 800x2100 (H) mm, Schließkantenüberwachung durch vertikale ganzflächige Lichtschranke, Druckleiste und Schließkraftregler; / - Schachttüren: / Schachttüren seitlich öffnend - mit Fahrkorbtüren gekoppelt; Durchgangslichte: 800x2100 (H) mm; aus Stahlblech mit Türportal zum Schließen der Schachtvorderwand, einschl. Schwelle, Oberfläche aus satiniertem Edelstahl, / - Bedienungstafel an den Haltestellen: / Höhe über Fußboden: H 110 ÷ 140cm; Rufabgabe-Taster mit Reliefzahlen, Blindenschrift in Braille und Erkennungstafel der Haltestelle in Blindenschrift, an der Haupthaltestelle mit Fahrkorbstandanzeige und Richtungspfeilen, an allen anderen Haltestellen Richtungspfeile. / Inbegriffen sind die Befestigungsteile der Führungsschienen, das Befestigen der Führungsschienen an Ankerschienen, Befestigungsabstände gemäß Zeichnung, die Tragkonstruktion der Schwellen, die Stahldübel, der Einbau des Antriebsmotors, die elektrischen Steuerungen, die Fahrschachtbeleuchtung, die Beschilderungen, die Bedienungs- und Wartungsanleitungen, der Einbau von drei homologierten Hacken mit einer Tragfähigkeit von je 1500 kg in der Deckenplatte des Schachtkopfes, die Abnahme gemäß EU-Richtlinien, sowie jede sonst noch erforderliche Nebenleistung, mit Ausnahme der Hauptzuleitung für Stromanschluß und Telefon bis zum Steuerungsschrank im Türportal der obersten Haltestelle und der Maurerbeihilfen.		imp	€ 27.100,00
8621		16.01.02
8622		16.01.02.01		Personenaufzug gemäß Gesetz Nr. 13 vom 09.01.1989, MD Nr. 236 vom 14.06.1989, DPR Nr. 503 vom 24.07.1996 und Norm UNI EN 81.2 (Neubauten mit Ausnahme von Wohnbauten, öffentliche Bauten); Aufzugsanlage mit eigenem Fahrschacht (Schacht bauseits), mit ölhydraulischem Triebwerk; indirekter Antrieb, Hubzylinder neben dem Fahrkorb im Schacht, mit unten angeordnetem Triebwerksraum mit maximaler Entfernung von 10 m vom Fahrschacht, mit Führungsschienen für den Fahrkorb und für den Heber aus blank gezogenen Formstahlprofilen; mit den unten angeführten Eigenschaften; liefern und einbauen. Ausführung wie folgt: / - Tragfähigkeit: 630 kg oder 8 Personen / - Nenngeschwindigkeit: 0,63 m/s / - Anzahl der Haltestellen: 4 / - Anzahl der Türen: 4 / - Fahrschachtquerschnitt: Breite: 1,65 m, Tiefe: 1,80 m / - Förderhöhe: 10,50 m / - Fahrschachtgrubentiefe: 1,50 m / - Fahrschachtkopfhöhe: 3,40 m / - Triebwerksraum: unten / - Nennspannung: 380 V / - Steuerung: / Kommandosteuerung als Abwärtssammelsteuerung, Ankunftsmeldung mit akustischem Signal. Bedienungselemente: im Fahrkorb Bedienungstafel mit Kurzhubtaster, Fahrkorbstandanzeige optisch; an den Haltestellen durch Bedienungstafel mit Kurzhubtaster und Vorranganzeige; Hauptgeschoß mit Fahrkorbstandanzeige und Richtungspfeile. / - Triebwerksaggregat: / Elektro-Ölhydraulik-Aggregat mit Unterölmotor, Motorstärke: 9 KW; Stromaufnahme: 21A-36A; Steuerblock mit Elektromagnetventilen für sanftes Anfahren und Feinsteuerung des Fahrkorbes in die Haltestelle, mit elektronischem Regler; Haltestellenabstandtoleranz: +/-20mm. / - Fahrkorb: / Fahrkorb aus Stahlblech mit Schichtpreßstoffplatten bekleidet, Anschlußteile und Fahrkorbzubehör aus nichtrostendem satiniertem Stahl, Bedienungstafel mit Reliefzahlen und Blindenschrift in Braille; Höhe über Fußboden: H 110÷140 cm; behindertengerechter Handlauf; Notrufeinrichtung mit akustischem Signal und Gegensprechanlage; Höhe über Fußboden: H 110÷130 cm; indirekte Beleuchtung als Einbauleuchten an der Fahrkorbdecke; Notbeleuchtung mit 3 Stunden Betriebssicherheit, Fahrkorbboden schwingungsgedämpft, belegt mit Gumminoppenbelag; Abschluß des Bodens mit umlaufenden Sockelleisten an den Wänden; Wandspiegel; Signalelemente im Fahrkorb, mit Fahrtrichtungs- und Positionsanzeige; Kurzhubtaster mit optischer Anzeige; akustisches Signal als Ankunftsmeldung an der Haltestelle; Befreiungsfahrtsteuerung bei Stromausfall mit automatischer Auslösung und Anfahren der Kabine zur Haupthaltestelle, sowie automatisches Öffnen der Türen; selbständige Anpassung beim Einfahren in die Haltestelle; Innenabmessungen Fahrkorb, Breite/Tiefe/Höhe: 1100x1400x2200(H)mm, / - Fahrkorbtür: / Fahrkorbtür als autom. zweiflügelige seitlich öffnende Schiebetür; Verkleidung mit satiniertem Edelstahl entsprechend Fahrkorb; Stocklichte: 900x2100(H)mm; Schließkantenüberwachung durch vertikale ganzflächige Lichtschranke, Drucktaste und Schließkraftregler, / - Schachttüren: / Schachttüren als Schiebetüren, seitlich öffnend, mit Fahrkorbtüren gekoppelt; Stocklichte: 900x2100(H)mm, mit Türrahmen, Portale und Schwelle; Türen und Portale aus Stahl; Oberfläche aus satiniertem Edelstahl, / - Bedienungstafel an den Haltestellen: / Höhe über Fußboden: H110 ÷ 140 cm; Rufabgabe- Taster mit Reliefzahlen, Blindenschrift in Braille und Erkennungstafel der Haltestelle in Blindenschrift; an der Haupthaltestelle mit Fahrkorbstandanzeige und Richtungspfeilen, an allen anderen Haltestellen Richtungspfeile. / Inbegriffen sind die Befestigungsteile der Führungsschienen, das Befestigen der Führungsschienen an Ankerschienen, (Befestigungsabstände gemäß Zeichnung), die Tragkonstruktion der Schwellen, die Stahldübel, das Einbringen des Hebers, der Einbau der Anlagen im Triebwerksraum, die elektrischen Steuerungen, die Fahrschachtbeleuchtung, die Beschilderungen, die Bedienungs- und Wartungsanleitungen, die Übernahme der Kosten und der Prüfungsgebühren für die sicherheitstechnische Abnahmeprüfung (ISPESL oder Amt für Sicherheitstechnik: 29.11 der Aut.Prov.BZ), sowie jede sonst noch erforderliche Nebenleistung, mit Ausnahme der Hauptzuleitung für den Stromanschluß und der Maurerbeihilfen.		imp	€ 23.058,45
8623		16.01.02.02		Personenaufzug gemäß Gesetz Nr.13 vom 09.01.1989, MD Nr. 236 vom 14.06.1989 und Norm UNI EN 81.2 (Neue Wohnbauten); Aufzuganlage mit eigenem Fahrschacht (Schacht bauseits), mit ölhydraulischem Triebwerk, mit indirektem Antrieb; Hubzylinder neben dem Fahrkorb im Schacht; mit unten angeordnetem Triebwerksraum; maximale Entfernung 10 m vom Fahrschacht; mit Führungsschienen für den Fahrkorb und für den Heber aus blank gezogenen Formstahlprofilen; mit den unten angeführten Eigenschaften; liefern und einbauen. Ausführung wie folgt: / - Tragfähigkeit: 480 kg oder 6 Personen / - Nenngeschwindigkeit: 0,63 m/s / - Anzahl der Haltestellen: 4 / - Anzahl der Türen: 4 / - Fahrschachtquerschnitt: Breite: 1,55m Tiefe: 1,70m / - Förderhöhe: 10,50 m / - Fahrschachtgrubentiefe: 1,50 m / - Fahrschachtkopfhöhe: 3,40 m / - Triebwerksraum: unten / - Nennspannung: 380 V / - Steuerung: / Kommandosteuerung als Abwärtssammelsteuerung, Ankunftsmeldung mit akustischem Signal. Bedienungselemente: im Fahrkorb Bedienungstafel mit Kurzhubtaster, Fahrkorbstandanzeige optisch; an den Haltestellen durch Bedienungstafel mit Kurzhubtaster und Vorranganzeige; an der Haupthaltestelle mit Fahrkorbstandanzeige und Richtungspfeile, / - Triebwerksaggregat: / Elektro-Ölhydraulik-Aggregat mit Unterölmotor, Motorstärke: 9 KW; Stromaufnahme: 21A-36A; Steuerblock mit Elektromagnetventilen für sanftes Anfahren und Feinsteuerung des Fahrkorbes in die Haltestelle, mit elektronischem Regler; Haltestellenabstandtoleranz: +/- 20mm. / - Fahrkorb: / Fahrkorb aus Stahlblech mit Schichtpreßstoffplatten bekleidet, Anschlußteile und Fahrkorbzubehör aus nichtrostendem satiniertem Stahl; Bedienungstafel mit Reliefzahlen und Blindenschrift in Braille; Höhe über Fußboden: H 110÷140 cm; behindertengerechter Handlauf; Notrufeinrichtung mit akustischem Signal und Gegensprechanlage; Höhe über Fußboden: H 110÷130 cm; indirekte Beleuchtung als Einbauleuchten an der Fahrkorbdecke; Notbeleuchtung mit 3 Stunden Betriebssicherheit, Fahrkorbboden schwingungsgedämpft, belegt mit Gumminoppenbelag; Abschluß des Bodens mit umlaufenden Sockelleisten an den Wänden; Wandspiegel; Signalelemente im Fahrkorb, mit Fahrtrichtungs- und Positionsanzeige; Kurzhubtaster mit optischer Anzeige; akustisches Signal als Ankunftsmeldung an der Haltestelle; Befreiungsfahrtsteuerung bei Stromausfall mit automatischer Auslösung und Anfahren der Kabine zur Haupthaltestelle, sowie automatisches Öffnen der Türen; selbständige Anpassung beim Einfahren in die Haltestelle; Innenabmessungen Fahrkorb, Breite/Tiefe/Höhe: 950x1300x2200(H) mm. / - Fahrkorbtür: / Fahrkorbtür als automatische zweiflügelige seitlich öffnende Schiebetür; Verkleidung mit satiniertem Edelstahl entsprechend Fahrkorb; Stocklichte: 800x2100(H)mm; Schließkantenüberwachung durch vertikale ganzflächige Lichtschranke, Drucktaste und Schließkraftregler, / - Schachttüren: / Schachttüren als Schiebetüren, seitlich öffnend, mit Fahrkorbtüren gekoppelt, Stocklichte: 800x2100(H)mm; mit Türrahmen, Portale und Schwelle; Türen und Portale aus Stahl, Oberflächen aus satiniertem Edelstahl, / - Bedienungstafel an den Haltestellen: / Höhe über Fußboden: H110÷140 cm, Rufabgabe-Taster mit Reliefzahlen, Blindenschrift in Braille und Erkennungstafel der Haltestelle in Blindenschrift, an der Haupthaltestelle mit Fahrkorbstandanzeige und Richtungspfeilen, an allen anderen Haltestellen Richtungspfeile; / Inbegriffen sind die Befestigungsteile der Führungsschienen, das Befestigen der Führungsschienen an Ankerschienen, Befestigungsabstände gemäß Zeichnung, die Tragkonstruktion der Schwellen, die Stahldübel, das Einbringen des Hebers, der Einbau der Anlagen im Triebwerksraum, die elektrischen Steuerungen, die Fahrschachtbeleuchtung, die Beschilderungen, die Bedienungs- und Wartungsanleitungen, die Übernahme der Kosten und der Prüfungsgebühren für die sicherheitstechnische Abnahmeprüfung (ISPESL oder Amt für Sicherheitstechnik: 29.11 der Aut.Prov.BZ), sowie jede sonst noch erforderliche Nebenleistung, mit Ausnahme der Hauptzuleitung für den Stromanschluß und der Maurerbeihilfen.		imp	€ 22.021,11
8624		16.01.02.03		Personenaufzug laut Gesetz Nr. 13 vom 09.01.1989, MD Nr. 236 vom 14.06.1989, DPR Nr. 503 vom 24.07.1996 und Norm UNI EN 81.2. (Neubauten mit Ausnahme von Wohnbauten, öffentliche Bauten); Aufzugsanlage mit eigenem Fahrschacht (Schacht bauseits), mit ölhydraulischem Triebwerk; liefern und einbauen wie in Position 16.01.02.01 beschrieben , Tragfähigkeit 630 kg - 8 Personen, jedoch: / - mit 6 Haltestellen und 6 Schachttüren		imp	€ 25.674,97
8625		16.01.02.04		Personenaufzug laut Gesetz Nr.13 vom 09.01.1989, MD Nr. 236 vom 14.06.1989 und Norm UNI EN 81.2 (neue Wohnbauten); Aufzugsanlage mit eigenem Fahrschacht (Schacht bauseits), mit ölhydraulischem Triebwerk; liefern und einbauen wie in Position 16.01.02.02 beschrieben, Tragfähigkeit 480 kg - 6 Personen, jedoch: / - mit 6 Haltestellen und 6 Schachttüren		imp	€ 25.050,00
8626		16.01.03
8627		16.01.03.01		Aufpreis für Schachttür als Feuerschutztür, einschließlich Türportal zum Schließen der Schachtvorderwand:
8628		16.01.03.01.a		Türlichte: 800/900x2000/2100(H)mm; REI 120'		cad	€ 1.275,00
8629		16.01.03.02		Aufpreis für Fahrkorb mit 2 gegenüberliegenden Fahrkorbtüren:
8630		16.01.03.02.a		Tragfähigkeit 480 kg - 6 Personen		cad	€ 1.238,78
8631		16.01.03.02.b		Tragfähigkeit 630 kg - 8 Personen		cad	€ 1.238,78
8632		16.01.03.03		Aufpreis für jede zweite Schachttür an der Haltestelle:
8633		16.01.03.03.a		Türlichte: 800/900x2000/2100(H)mm		cad	€ 782,25
8634		16.02			Die Gruppe 16.02 umfasst folgende Untergruppen: / 16.02.01 Hydraulisch betriebene Lastenaufzüge / 16.02.02 Aufpreis für Türen
8635		16.02.01
8636		16.02.01.01		Lastenaufzug gemäß Norm UNI EN 81.2 für die Beförderung von Gütern und Personen; Aufzugsanlage mit eigenem Fahrschacht (Schacht bauseits), mit ölhydraulischem Triebwerk; mit indirektem hydraulischem Heber, Hubzylinder neben dem Fahrkorb im Fahrschacht, mit unten angeordnetem Triebwerksraum; maximale Entfernung 10m vom Fahrschacht, mit Führungsschienen für den Fahrkorb aus blank gezogenen Formstahlprofilen; mit den unten angeführten Eigenschaften; liefern und einbauen. Ausführung wie folgt: / - Tragfähigkeit: 2000 kg oder 27 Personen / - Nenngeschwindigkeit: 0,30 m/s / - Anzahl der Haltestellen: 3 / - Anzahl der Türen: 3 / - Fahrschachtquerschnitt: Breite: 2500 mm, Tiefe: 3200 mm / - Förderhöhe: 6,80 m / - Fahrschachtgrubentiefe: 1,50 m / - Fahrschachtkopfhöhe: 3,80 m / - Triebwerksraum: unten / - Nennspannung: 380/220 Volt / - Steuerung: / Kommandosteuerung als Abwärtssammelsteuerung, Ankunftsmeldung mit akustischem Signal; Bedienungselemente: im Fahrkorb, Bedienungstafel mit Kurzhubtaster, Fahrkorbstandanzeige optisch; an den Haltestellen durch Bedienungstafel mit Kurzhubtaster; an der Haupthaltestelle mit Fahrkorbstandanzeige, / - Triebwerksaggregat: / Elektro-Ölhydraulik-Aggregat mit Unterölmotor, Motorstärke: 16 KW; Stromaufnahme: 38A-65A; Steuerblock mit Elektromagnetventilen für sanftes Anfahren und Feinsteuerung des Fahrkorbes in die Haltestelle. Bodenbündiges Anhalten an den Stockwerken; Haltestellenabstandtoleranz: +/- 20mm; / - Fahrkorb: / Fahrkorb aus Stahlblech mit Grund- und Schlußbeschichtung; RAL-Farbton nach Wahl des Auftraggebers, Notrufeinrichtung mit akustischem Signal und Gegensprechanlage; Beleuchtung als Einbauleuchten an der Fahrkorbdecke; Fahrkorbboden aus Rifflblech; Abschluß des Bodens mit umlaufenden Sockelleisten an den Wänden; Schutzprofil für Wände aus Stahl an allen Seitenwänden; Signalelemente im Fahrkorb, mit Fahrtrichtungs- und Positionsanzeige; Befreiungsfahrtsteuerung bei Stromausfall mit automatischer Auslösung und Anfahren einer nächstgelegenen Haltestelle, sowie automatisches Öffnen der Türen. Innenabmessungen Fahrkorb, Breite/Tiefe/Höhe: 1500x2700x2200(H)mm, / - Fahrkorbtür: / Fahrkorbtür als automatische zweiteilige seitlich öffnende Schiebetür aus Stahlblech mit Grund- und Deckbeschichtung, RAL-Farbton nach Wahl des Auftraggebers, Schließkantenüberwachung durch Lichtschranke, Schaltleiste und Schließkraftregler. Stocklichte: 1300x2200(H)mm, / - Schachttüren: / Schachttüren als automatische zweiflügelige, seitlich öffnende Schiebetür. Türen mit Fahrkorbtüren gekoppelt; mit Türportale und Schwellen; Türen und Türportale aus Stahlblech mit Grund- und Schlußbeschichtung, RAL Farbton nach Wahl des AG. / Inbegriffen sind die Befestigungsteile der Führungsschienen, das Befestigen der Führungsschienen an Ankerschienen, (Befestigungsabstände gemäß Zeichnung), die Tragkonstruktion der Schwellen, die Stahldübel, das Einbringen des Hebers, der Einbau der Anlagen im Triebwerksraum, die elektrischen Steuerungen, die Fahrschachtbeleuchtung, die Beschilderungen, die Bedienungs- und Wartungsanleitungen, die Übernahme der Kosten und der Prüfungsgebühren für die sicherheitstechnische Abnahmeprüfung (ISPESL oder Amt für Sicherheitstechnik: 29.11 der Aut.Prov.BZ), sowie jede sonst noch erforderliche Nebenleistung, mit Ausnahme der Hauptzuleitung für den Stromanschluß und der Maurerbeihilfen.		imp	€ 28.237,03
8637		16.02.02
8638		16.02.02.01		Aufpreis für automatische 4-teilige Schacht-Schiebetür mittig öffnend als Feuerschutztür:
8639		16.02.02.01.a		Türlichte: 1300x2200(H)mm, REI 120'		cad	€ 1.876,91
8640		16.02.02.02		Aufpreis für Fahrkorb mit 2 gegenüberliegenden Fahrkorbtüren:
8641		16.02.02.02.a		Tragfähigkeit 2000 Kg		cad	€ 2.250,00
8642		16.02.02.03		Aufpreis für Haltestelle mit einer zweiten Schachttür als 4-teilige Schacht-Schiebetür mittig öffnend:
8643		16.02.02.03.a		Türlichte: 1300x2200(H)mm		cad	€ 1.367,78
8644		16.03			Die Gruppe 16.03 umfasst folgende Untergruppen: / 16.03.01 Elektrisch betriebene Kleingüteraufzüge
8645		16.03.01
8646		16.03.01.01		Kleingüteraufzug für die Beförderung von Gütern; Aufzugsanlage mit eigenem Fahrschacht, mit elektrischem Triebwerk; Seilzug und Führungen gemäß der in Italien geltenden Vorschriften; mit Gegengewicht. Triebwerksraum im Schachtkopf; mit den unten angeführten Eigenschaften; liefern und einbauen. Ausführung wie folgt: / - Tragfähigkeit: 24 kg / - Nenngeschwindigkeit: 0,45 m/s / - Anzahl der Haltestellen: 2 / - Anzahl der Türen: 2 / - Fahrschachtquerschnitt: Breite: 950 mm, Tiefe: 800 mm / - Förderhöhe: 3300 mm / - Fahrschachtkopfhöhe: 2600 mm / - Ladehöhe: 800 mm / - Triebwerksraum: im Schachtkopf angeordnet / - Nennspannung: 380/220 Volt / - Schacht: / Tragendes Schachtgerüst aus Stahlkonstruktion, Stahlblechverkleidung mit Grundbeschichtung (Lieferung und Montage), / - Steuerung: / Außen-Druckknopf-Steuerung zum Holen und Senden von und nach jeder Haltestelle. / - Triebwerk: / Schneckenradgetriebe, elektrisch. / - Triebwerksraum: / Stahlkonstruktion mit Triebwerksraumtür, abschließbar, mit Grundbeschichtung. / - Fahrkorb: / Fahrkorb aus nichtrostendem satiniertem Stahl, Zwischenboden herausnehmbar, aus Edelstahl; Innenabmessungen Fahrkorb: Breite 600 mm, Tiefe 600 mm, Höhe 800 mm. / - Schachtabschlüsse: / Schachttür aus nichtrostendem satiniertem Stahl als zweiteilige, Vertikal-Schiebetür, Befestigung am Schachtgerüst, mit Türverriegelung und Türkontakt. Maße B/H 600x800 mm. / Inbegriffen sind das Befestigen des Schachtgerüstes, die Stahldübel, der Einbau der Anlagen entsprechend den gesetzlichen Vorschriften, die elektrischen Anschlüsse (mit Ausnahme der Zuleitung), die Beschilderungen, die Bedienungs- und Wartungsanleitungen, sowie jede sonst noch erforderliche Nebenleistung mit Ausnahme der Maurerbeihilfen.		imp	€ 6.214,17
8647		16.04			Die Gruppe 16.04 umfasst folgende Untergruppe: / 16.04.01 Treppenlifte
8648		16.04.01
8649		16.04.01.01		Treppenlift, behindertengerecht für Rollstuhltransport, gemäß M.D. Nr. 236 vom 14.06.89, UNI-Norm 9801 und den in Italien geltenden Vorschriften; mit räumlich geführter Fahrbahn über eine einläufige, zweiarmige Treppe mit Halbpodest und zweimal gewinkeltem Lauf, im Gebäude; liefern und einbauen. Ausführung gemäß Zeichnung. Einzelbeschreibung wie folgt: / Technische Eigenschaften. / - Führungsschienen: zwei Schienen aus Stahlrohr, parallel und übereinanderliegend mit Zwischenraum, als Handlauf zu benutzen, Zugseile verdecktliegend in den Schienen, / - Antriebsaggregat: am oberen Ende der Führungsschienen, / - Steuerspannung: 24 Volt, / - Fangvorrichtung: Treppenlift mit Geschwindigkeitsbegrenzer, Bremsfangvorrichtung bei Abwärtsfahrt mit überhöhter Geschwindigkeit, / - Elektro-Verteiler: getrennt - an geeigneter Stelle montiert, / - Notsteuerung: handbetätigte Vorrichtung zum Anfahren einer nächstgelegenen Haltestelle, / - Fahrtstrecke: gleichbleibender Abstand zwischen Plattform und Stufen, bzw. Haltestellen, Mindestabstand: 100 mm, / - Wandabstand: max. 9 cm Wandabstand bis Außenkante Führungsschiene, max. 25 cm Wandabstand bis Außenkante hochgeklappte Plattform, / technische Daten: / - Plattform: 700x750 mm mit händischer Klappvorrichtung, bewegliche Auffahrtsrampen und Bordeinfassung; Seitenschutz gegen Absturz an der Zugangsseite, Plattform ausfahrbar auf Rollenlaufwerk, Sicherheitssteuerung für Aufwärts-, Abwärtsfahrt; / Beschichtung mit Lackfarbe, Farbton RAL nach Wahl des AG / - Triebwerk: Triebswerkaggregat mit Drehstrommotor und Betriebsbremse, Stromspannung: 380 V / - Förderleistung: 150 kg / - Fördergeschwindigkeit: 0,10 m/s / - Abfahrtsposition: gerade / - Förderhöhe: 340 cm / - Treppenbreite: 120 cm / - Haltestellen: 2 / - Antriebsaggregat: Schneckenuntersetzungsgetriebe mit selbsttätiger Dauerschmierung, / - Fahrtstrecke: 1270 cm mit 2 Kurven, / - Führungsschienenhalterung: Wandbefestigung, / - Oberflächenbehandlung Schienen: Lackbeschichtung Farbton RAL nach Wahl des AG, / - Sicherheitsvorrichtungen: mechanische und elektrische Sicherheitsvorrichtungen entsprechend den gesetzlichen Vorschriften, / - Steuerung: Totmannsteuerung auf der Plattform durch Drucktaster, Endschalter, elektrische Notbremssicherung, Außensteuerung an beiden Enden, zum Holen und zum Senden der Plattform. / Inbegriffen sind der Einbau entsprechend den gesetzlichen Vorschriften; die elektrischen Anschlüsse (mit Ausnahme der Zuleitung), die Beschilderungen, die Bedienungs- und Wartungsanleitungen, sowie jede sonst noch erforderliche Nebenleistung, mit Ausnahme der Maurerbeihilfen.		imp	€ 16.064,50
8650		16.04.01.02		Zulage für Plattform mit automatischer Klappvorrichtung		cad	€ 850,00
8651		17
8652		17.01
8653		17.01.01
8654		17.01.01.01		Freilegung von Mauerwerk mit Fugenmörtel oder Fugenstrich mit verschiedenen mechanischen Methoden (mechanische Abarbeitung mittels Freilegehammer, Spachteln, Bürsten, Skalpell, Abstrahlen, Auftrag von EDTA-Kompressen, Lösemittelkompressen) ohne die ursprüngliche Oberfläche in irgendeiner Weise zu stören; Herausnahme von störenden und artfremden Ergänzungen, gegebenenfalls nasse oder trockene Nachreinigung mit Wish-ab, einem Silikonkautschukradierer, mit dem die restliche Staubablagerung durch Bindung abradiert werden kann. Inbegriffen sind die für die Durchführung der Arbeiten notwendigen Materialien, Geräte, Werkzeuge, Arbeitsgerüste bis zu einer Raumhöhe von 3,5 m, der Abtransport und die Entsorgung des anfallenden Materials sowie sämtliche erforderlichen Nebenleistungen:
8655		17.01.01.01.a		Freilegung von überputztem Mauerwerk		m2	€ 94,28
8656		17.01.01.01.b		Freilegung von übertünchtem Mauerwerk		m2	€ 69,60
8657		17.01.01.02		Trockene Reinigung von Mauerwerksflächen (Absaugen, Abblasen, Abstauben) bei Herausnahme von störenden und artfremden Putzplomben, Herausnahme von nicht mehr relevanten oder normgerechten Installationsleitungen. Inbegriffen sind die für die Durchführung der Arbeiten notwendigen Materialien, Geräte, Werkzeuge, Arbeitsgerüste bis zu einer Raumhöhe von 3,5 m, der Abtransport und die Entsorgung des anfallenden Materials sowie sämtliche erforderlichen Nebenleistungen:
8658		17.01.01.02.a		Trockene Reinigung von Mauerwerksflächen		m2	€ 15,48
8659		17.01.01.03		Wässrige Reinigung von Mauerwerksflächen mit reinem Wasser, weichen Bürsten und Schwämmen zur Abnahme von Staub- und Rußablagerungen bei Herausnahme von störenden und artfremden Putzplomben, Herausnahme von nicht mehr relevanten oder normgerechten Installationsleitungen; bei Reinigung über Hochdruck muss der Druck und der Strahlwinkel derart eingestellt werden, dass die ursprüngliche Oberfläche in keiner Weise gestört wird. Inbegriffen sind die für die Durchführung der Arbeiten notwendigen Materialien, Geräte, Werkzeuge, Arbeitsgerüste bis zu einer Raumhöhe von 3,5 m, der Abtransport und die Entsorgung des anfallenden Materials sowie sämtliche erforderlichen Nebenleistungen: / Aufpreis Reinigung mit speziellen Lösemittelsystemen zur Abnahme hartnäckiger Verschmutzungen: Kompressen von EDTA, Ammoncarbonat, organische Lösemittelsysteme.
8660		17.01.01.03.a		Wässriger Reinigung händisch		m2	€ 19,61
8661		17.01.01.03.b		Wässriger Reinigung mittels Hochdruck		m2	€ 13,70
8662		17.01.01.03.c		Reinigung hartnäckiger Verschmutzungen		m2	€ 119,68
8663		17.01.01.04		Abtötung und Abnahme von Mikroorganismen (Flechten, Algen) mittels Aufsprühen eines Algicid bis zur vollständigen Abtötung der Mikroorganismen inklusive der mechanischen Abnahme und der Nachreinigung der Fläche. Inbegriffen sind die für die Durchführung der Arbeiten notwendigen Materialien, Geräte, Werkzeuge, Arbeitsgerüste bis zu einer Raumhöhe von 3,5 m, der Abtransport und die Entsorgung des anfallenden Materials sowie sämtliche erforderlichen Nebenleistungen:
8664		17.01.01.04.c		Abtötung und Abnahme von Mikroorganismen		m2	€ 17,68
8665		17.01.01.05		Abnahme salzverseuchter Fugenmörtel und Auskratzung der Fugen inklusive Entsorgung des Materials. Die Abgrenzung der salzverseuchten Putzflächen muss über Feuchtigkeitsmessungen erfolgen; Anzeichnen der Bereiche und Freigabe durch das Denkmalamt. Inbegriffen sind die für die Durchführung der Arbeiten notwendigen Materialien, Geräte, Werkzeuge, Arbeitsgerüste bis zu einer Raumhöhe von 3,5 m, der Abtransport und die Entsorgung des anfallenden Materials sowie sämtliche erforderlichen Nebenleistungen:
8666		17.01.01.05.a		Abnahme salzverseuchter Fugenmörtel		m2	€ 30,23
8667		17.01.01.06		Entsalzung von Mauerwerk mittels vollflächiger Auftrag einer Zellstoffkompresse (mindestens 0,5 cm) zur Entfernung relativ leicht löslicher Salzverbindungen samt sorgfältiger Entfernung nach der vollständigen Durchtrocknung. Die Anwendung hat in Form abtrocknender Kompressen zu erfolgen, da dies im Allgemeinen zu einer effizienteren Entsalzung führt. Um ein zu rasches Abtrocknen zu verhindern, sind die Flächen vor direkter Sonneneinstrahlung zu schützten (z.B. Abhängen mit Planen). Sehr trockene Oberflächen können vor Aufbringung der Kompressen vorsichtig vorgenässt werden. Eine Wiederbefeuchtung der Kompressen nach teilweiser oder vollständiger Abtrocknung ist in jedem Fall zu vermeiden, da hierdurch Salze wieder in den Baustoff zurückgetrieben werden können. Um die Wirkung der Kompresse zu Geltung zu bringen (Umkehr des Kapillarstromes mit Entzug der Salze aus dem Baustoff) muss eine Einwirkungsdauer von 2 Wochen eingehalten werden. Bei vorzeitiger Austrocknung der Kompresse ist sie vom Untergrund zu entfernen und nach leichtem Vornässen durch eine frische Kompresse zu ersetzen. Kontrolle durch externe Untersuchungen (Proben sowohl von der behandelten Fläche, als auch von den abgenommenen Kompressen). Inbegriffen sind die für die Durchführung der Arbeiten notwendigen Materialien, Geräte, Werkzeuge, Arbeitsgerüste bis zu einer Raumhöhe von 3,5 m, der Abtransport und die Entsorgung des anfallenden Materials sowie sämtliche erforderlichen Nebenleistungen:
8668		17.01.01.06.a		Einmaliger Auftrag		m2	€ 72,22
8669		17.01.01.06.b		Zweimaliger Auftrag		m2	€ 104,47
8670		17.01.02
8671		17.01.02.01		Festigung des Mauerwerks mittels Verfüllung der Hohlstellen am Fugenmörtel über Injektionen einer hydraulischen Kalkmörtelmischung, von Schaummörteln, elastifizierte Injektionsmörtel bis zur vollständigen Verfüllung der Hohlstellen bei vorhergehender Abdichtung von kleinen Rissen, um ein Ausrinnen der Flüssigkeit zu vermeiden. Das Material muss hinsichtlich der physikalischen Parameter (E-Modul, Festigkeit) wie auch vor allem hinsichtlich des spezifischen Gewichts jeweils der bestehenden Problematik angepasst sein. Inbegriffen sind die für die Durchführung der Arbeiten notwendigen Materialien, Geräte, Werkzeuge, Arbeitsgerüste bis zu einer Raumhöhe von 3,5 m, der Abtransport und die Entsorgung des anfallenden Materials sowie sämtliche erforderlichen Nebenleistungen:
8672		17.01.02.01.a		Hohlstellen 5% der Fläche		m2	€ 76,81
8673		17.01.02.01.b		Hohlstellen 10% der Fläche		m2	€ 112,54
8674		17.01.02.01.c		Hohlstellen 20% der Fläche		m2	€ 171,61
8675		17.01.02.01.d		Hohlstellen 30% der Fläche		m2	€ 229,21
8676		17.01.02.02		Vorfestigung mit Kieselsäureethylester (Mindestmenge 0,5 l/m ) unterschiedlicher Gelabscheidungsrate als einmalige Vorfestigung, im Flutverfahren satt aufgetragen bis das Material nicht mehr aufgesaugt wird, um das Absanden für die nachfolgenden Restaurierungsschritte zu reduzieren. Als Reaktionszeit des Festigers sind ca. 3 Wochen einzuplanen, in denen an der behandelten Fläche keine Nachbearbeitung erfolgen kann. Inbegriffen sind die für die Durchführung der Arbeiten notwendigen Materialien, Geräte, Werkzeuge, Arbeitsgerüste bis zu einer Raumhöhe von 3,5 m, der Abtransport und die Entsorgung des anfallenden Materials sowie sämtliche erforderlichen Nebenleistungen:
8677		17.01.02.02.a		Vorfestigung mit Kieselsäureester		m2	€ 23,73
8678		17.01.02.03		Vollflächiger Auftrag einer Ammoncarbonatkompresse (Ammonbicarbonat und Ammoniak im notwendigen stöchiometrischen Verhältnis) inklusive Abnahme und Entsorgung des Materials nach 2-tägiger Einwirkzeit zur Reduktion der Gipsbelastung bzw. zur Gipsumwandlung. Nach der Ammoncarbonatkompresse muss immer eine Entsalzungskompresse aufgetragen werden, um das entstehende Ammonsulfat von der Putzoberfläche zu entfernen (in eigener Position beschrieben). Inbegriffen sind die für die Durchführung der Arbeiten notwendigen Materialien, Geräte, Werkzeuge, Arbeitsgerüste bis zu einer Raumhöhe von 3,5 m, der Abtransport und die Entsorgung des anfallenden Materials sowie sämtliche erforderlichen Nebenleistungen:
8679		17.01.02.03.a		Gipsumwandlung		m2	€ 114,73
8680		17.01.02.04		Reparatur: Niveaugleiches, kantensauberes und texturangepasstes Schließen sämtlicher Fehlstellen am Fugenmörtel mit einem dem Bestand in den physikalischen Parametern (E-Modul, Festigkeit) angepassten Mörtelmaterial auf Basis von Kalk. Das Kornmaterial, die Kornform wie auch die Sieblinie müssen genau nachgestellt werden Die Putzfarbigkeit muss heller eingestellt werden, um eine nachfolgende Retuschierung zu ermöglichen. Inbegriffen sind die für die Durchführung der Arbeiten notwendigen Materialien, Geräte, Werkzeuge, Arbeitsgerüste bis zu einer Raumhöhe von 3,5 m, der Abtransport und die Entsorgung des anfallenden Materials sowie sämtliche erforderlichen Nebenleistungen:
8681		17.01.02.04.a		Reparatur 10% der Fläche		m2	€ 27,13
8682		17.01.02.04.b		Reparatur 25% der Fläche		m2	€ 70,32
8683		17.01.02.04.c		Reparatur 50% der Fläche		m2	€ 90,64
8684		17.01.02.05		Stopfung: Stopfung von offenen Fugen mit einem natürlich hydraulischen Kalkmörtel; das Mörtelmaterial muss hinsichtlich der Rezeptur exakt dem Bestand angepasst werden. Dies gilt sowohl für die physikalischen Parameter (E-Modul, Festigkeit) als auch für die Art und Form der Zuschläge und die Sieblinie. Die Putzfarbigkeit muss heller eingestellt werden, um eine nachfolgende Retuschierung zu ermöglichen. Die Stopfung der Fugen betrifft die Bereiche mit losem Steinmaterial in Form einer Haftungssicherung derselben. Inbegriffen sind die für die Durchführung der Arbeiten notwendigen Materialien, Geräte, Werkzeuge, Arbeitsgerüste bis zu einer Raumhöhe von 3,5 m, der Abtransport und die Entsorgung des anfallenden Materials sowie sämtliche erforderlichen Nebenleistungen:
8685		17.01.02.05.a		Stopfung 10% der Fläche		m2	€ 13,09
8686		17.01.02.05.b		Stopfung 25% der Fläche		m2	€ 32,09
8687		17.01.02.05.c		Stopfung 50% der Fläche		m2	€ 48,53
8688		17.01.02.06		Ergänzung: Ergänzung von fehlendem Mauerwerk exakt in der formalen Steinsetzung des Bestandes hinsichtlich der Steinform, der Steingröße, der Fugenabstände von Lager- und Stußfugen, der Steinart, des Verhältnisses zwischen den Steingrößen, Auszwickungen und sonstigen, die Form des Mauerwerks bestimmenden Elemente. Inbegriffen sind die für die Durchführung der Arbeiten notwendigen Materialien, Geräte, Werkzeuge, Arbeitsgerüste bis zu einer Raumhöhe von 3,5 m, der Abtransport und die Entsorgung des anfallenden Materials sowie sämtliche erforderlichen Nebenleistungen:
8689		17.01.02.06.a		Ergänzung von fehlendem Mauerwerk		m2	€ 377,35
8690		17.01.02.07		Sockelbereich: Auftrag einer Zellstoff- oder Putzkompresse im Umgebungsbereich der abgenommenen Versalzungszone in einer Höhe von mindestens 60 cm zur Auffangung von Salzwanderungen im Zuge des Verputzungsprozesses. Stopfung der Fugen mit einem natürlich hydraulischen Kalkmörtel, dessen Festigkeit und Elastizitätsmodul an den Bestand angepasst ist. Der Sockelputz muss einen Luftporenbildner ohne hydrophobierende Wirkung enthalten und in der Zuschlagsform und der Sieblinie dem Bestand entsprechen. Die Putzfarbigkeit muss heller eingestellt werden, um eine nachfolgende Retuschierung zu ermöglichen. Inbegriffen sind die für die Durchführung der Arbeiten notwendigen Materialien, Geräte, Werkzeuge, Arbeitsgerüste bis zu einer Raumhöhe von 3,5 m, der Abtransport und die Entsorgung des anfallenden Materials sowie sämtliche erforderlichen Nebenleistungen:
8691		17.01.02.07.a		Ergänzung Sockelbereich		m2	€ 217,94
8692		17.01.03
8693		17.01.03.01		Mechanische, wässrige bzw. chemische Abnahme von Kalkschichten, Temperaschichten oder Dispersionsschichten in unterschiedlicher Menge und in verschiedenen Methoden und Freilegung auf eine mit dem Denkmalamt und der Bauleitung zu definierenden Leitschicht bei Herausnahme sämtlicher störenden und artfremden Putzplomben bzw. Zurückschleifen von großflächigen Überputzungen, Herausnahme von nicht mehr relevanten oder normgerechten Installationsleitungen, gegebenenfalls nasse oder trockene Nachreinigung mit Wish-ab, einem Silikonkautschukradierer, mit dem die restliche Staubablagerung durch Bindung abradiert werden. Inbegriffen sind die für die Durchführung der Arbeiten notwendigen Materialien, Geräte, Werkzeuge, Arbeitsgerüste bis zu einer Raumhöhe von 3,5 m, der Abtransport und die Entsorgung des anfallenden Materials sowie sämtliche erforderlichen Nebenleistungen: / Mechanische Abnahme von Putzschichten inklusive darunter liegender Kalkschichten in verschiedenen Methoden und Freilegung einer mit dem Denkmalamt und der Bauleitung zu definierenden Leitschicht bei Herausnahme sämtlicher störenden und artfremden Putzplomben bzw. Zurückschleifen von großflächigen Überputzungen, Herausnahme von nicht mehr relevanten oder normgerechten Installationsleitungen, gegebenenfalls nasse oder trockene Nachreinigung mit Wish-ab, einem Silikonkautschukradierer, mit dem die restliche Staubablagerung durch Bindung abradiert werden kann. Inbegriffen sind die für die Durchführung der Arbeiten notwendigen Materialien, Geräte, Werkzeuge, Arbeitsgerüste bis zu einer Raumhöhe von 3,5 m, der Abtransport und die Entsorgung des anfallenden Materials sowie sämtliche erforderlichen Nebenleistungen:
8694		17.01.03.01.a		Abnahme von Kalkschichten		m2	€ 37,90
8695		17.01.03.01.b		Abnahme von Temperaschichten		m2	€ 24,04
8696		17.01.03.01.c		Abnahme von Dispersionsschichten		m2	€ 45,46
8697		17.01.03.01.d		Abnahme von Schichten verschiedener Bindung		m2	€ 51,17
8698		17.01.03.01.e		Abnahme von Putzschichten		m2	€ 28,12
8699		17.01.03.02		Freilegung nicht getünchter Putzoberflächen mit mechanischer, chemischer oder wässriger Abnahme von Überstrichen verschiedener Bindung (Kalk, Tempera, Dispersionsschichten) in verschiedenen Methoden und Freilegung der ursprünglichen putzsichtigen Oberfläche bei Herausnahme sämtlicher störenden und artfremden Putzplomben bzw. Zurückschleifen von großflächigen Überputzungen, Herausnahme von nicht mehr relevanten oder normgerechten Installationsleitungen, gegebenenfalls nasse oder trockene Nachreinigung mit Wish-ab, einem Silikonkautschukradierer, mit dem die restliche Staubablagerung durch Bindung abradiert werden kann. Inbegriffen sind die für die Durchführung der Arbeiten notwendigen Materialien, Geräte, Werkzeuge, Arbeitsgerüste bis zu einer Raumhöhe von 3,5 m, der Abtransport und die Entsorgung des anfallenden Materials sowie sämtliche erforderlichen Nebenleistungen: / Mechanische Abnahme von Putzschichten inklusive darunter liegender Kalkschichten in verschiedenen Methoden und Freilegung einer mit dem Denkmalamt und der Bauleitung zu definierenden Leitschicht bei Herausnahme sämtlicher störenden und artfremden Putzplomben bzw. Zurückschleifen von großflächigen Überputzungen, Herausnahme von nicht mehr relevanten oder normgerechten Installationsleitungen, gegebenenfalls nasse oder trockene Nachreinigung mit Wish-ab, einem Silikonkautschukradierer, mit dem die restliche Staubablagerung durch Bindung abradiert werden kann. Inbegriffen sind die für die Durchführung der Arbeiten notwendigen Materialien, Geräte, Werkzeuge, Arbeitsgerüste bis zu einer Raumhöhe von 3,5 m, der Abtransport und die Entsorgung des anfallenden Materials sowie sämtliche erforderlichen Nebenleistungen:
8700		17.01.03.02.a		Abnahme von Schichten verschiedener Bindung		m2	€ 105,05
8701		17.01.03.02.b		Abnahme von Putzschichten		m2	€ 94,11
8702		17.01.03.03		Trockene Reinigung von getünchten / nicht getünchten Putzoberflächen mit Wish-ab, einem Silikonkautschukradierer, mit dem Staub- und Rußablagerungen durch Bindung abradiert werden kann bei Abnahme von losen späteren Farbschollen und bei Herausnahme von störenden und artfremden Putzplomben bzw. Zurückschleifen von großflächigen Überputzungen, Herausnahme von nicht mehr relevanten oder normgerechten Installationsleitungen. Inbegriffen sind die für die Durchführung der Arbeiten notwendigen Materialien, Geräte, Werkzeuge, Arbeitsgerüste bis zu einer Raumhöhe von 3,5 m, der Abtransport und die Entsorgung des anfallenden Materials sowie sämtliche erforderlichen Nebenleistungen:
8703		17.01.03.03.a		Trockene Reinigung von Putzoberflächen		m2	€ 18,62
8704		17.01.03.04		Wässrige Reinigung von getünchten/nicht getünchten Putzoberflächen mit reinem Wasser, weichen Bürsten und Schwämmen zur Abnahme von Staub- und Rußablagerungen bei Abnahme von losen späteren Farbschollen und bei Herausnahme von störenden und artfremden Putzplomben bzw. Zurückschleifen von großflächigen Überputzungen; der Druck, die Wassermenge und der Strahlwinkel bei Reinigung mittels Hochdruck müssen derart eingestellt werden, dass die zur restaurierende Schicht in keiner Weise gestört wird; Herausnahme von nicht mehr relevanten oder normgerechten Installationsleitungen. Inbegriffen sind die für die Durchführung der Arbeiten notwendigen Materialien, Geräte, Werkzeuge, Arbeitsgerüste bis zu einer Raumhöhe von 3,5 m, der Abtransport und die Entsorgung des anfallenden Materials sowie sämtliche erforderlichen Nebenleistungen: / Aufpreis Reinigung mit speziellen Lösemittelsystemen zur Abnahme hartnäckiger Verschmutzungen: Kompressen von EDTA, Ammoncarbonat, organische Lösemittelsysteme.
8705		17.01.03.04.a		Wässrige Reinigung händisch		m2	€ 22,79
8706		17.01.03.04.b		Wässrige Reinigung mittels Hochdruck		m2	€ 10,32
8707		17.01.03.04.c		Reinigung hartnäckiger Verschmutzungen		m2	€ 119,64
8708		17.01.03.05		Abtötung und Abnahme von Mikroorganismen (Flechten, Algen) mittels Aufsprühen eines Algicid bis zur vollständigen Abtötung der Mikroorganismen inklusive der mechanischen Abnahme und der Nachreinigung der Fläche. Inbegriffen sind die für die Durchführung der Arbeiten notwendigen Materialien, Geräte, Werkzeuge, Arbeitsgerüste bis zu einer Raumhöhe von 3,5 m, der Abtransport und die Entsorgung des anfallenden Materials sowie sämtliche erforderlichen Nebenleistungen:
8709		17.01.03.05.a		Abtötung und Abnahme von Mikroorganismen		m2	€ 17,37
8710		17.01.03.06		Abnahme salzverseuchter Putzflächen und Auskratzung der Fugen inklusive Entsorgung des Materials. Die Abgrenzung der salzverseuchten Putzflächen muss über Feuchtigkeitsmessungen erfolgen; Anzeichnen der Putzflächen und Freigabe durch das Denkmalamt. Inbegriffen sind die für die Durchführung der Arbeiten notwendigen Materialien, Geräte, Werkzeuge, Arbeitsgerüste bis zu einer Raumhöhe von 3,5 m, der Abtransport und die Entsorgung des anfallenden Materials sowie sämtliche erforderlichen Nebenleistungen:
8711		17.01.03.06.a		Abnahme salzverseuchter Putzoberflächen		m2	€ 35,39
8712		17.01.03.07		Entsalzung von Putzoberflächen mittels vollflächigem Auftrags einer Zellstoffkompresse (mindestens 0,5 cm) zur Entfernung relativ leicht löslicher Salzverbindungen samt sorgfältiger Entfernung nach der vollständigen Durchtrocknung. Die Anwendung hat in Form abtrocknender Kompressen zu erfolgen, da dies im Allgemeinen zu einer effizienteren Entsalzung führt. Um ein zu rasches Abtrocknen zu verhindern, sind die Flächen vor direkter Sonneneinstrahlung zu schützten (z.B. Abhängen mit Planen). Sehr trockene Oberflächen können vor Aufbringung der Kompressen vorsichtig vorgenässt werden. Eine Wiederbefeuchtung der Kompressen nach teilweiser oder vollständiger Abtrocknung ist in jedem Fall zu vermeiden, da hierdurch Salze wieder in den Baustoff zurückgetrieben werden können. Um die Wirkung der Kompresse zu Geltung zu bringen (Umkehr des Kapillarstromes mit Entzug der Salze aus dem Baustoff) muss eine Einwirkungsdauer von 2 Wochen eingehalten werden. Bei vorzeitiger Austrocknung der Kompresse ist sie vom Untergrund zu entfernen und nach leichtem Vornässen durch eine frische Kompresse zu ersetzen. Kontrolle durch externe Untersuchungen (Proben sowohl von der behandelten Fläche, als auch von den abgenommenen Kompressen). Inbegriffen sind die für die Durchführung der Arbeiten notwendigen Materialien, Geräte, Werkzeuge, Arbeitsgerüste bis zu einer Raumhöhe von 3,5 m, der Abtransport und die Entsorgung des anfallenden Materials sowie sämtliche erforderlichen Nebenleistungen:
8713		17.01.03.07.b		Einmaliger Auftrag		m2	€ 70,02
8714		17.01.03.07.c		Zweimaliger Auftrag		m2	€ 102,34
8715		17.01.04
8716		17.01.04.01		Verfüllung der Hohlstellen am Putz über Injektionen einer hydraulischen Kalkmörtelmischung, von Schaummörteln, elastifizierte Injektionsmörtel bis zur vollständigen Verfüllung der Hohlstellen bei vorhergehender Abdichtung von kleinen Rissen, um ein Ausrinnen der Flüssigkeit zu vermeiden. Das Material muss hinsichtlich der physikalischen Parameter (E-Modul, Festigkeit) wie auch vor allem hinsichtlich des spezifischen Gewichts jeweils der bestehenden Problematik angepasst sein. Inbegriffen sind die für die Durchführung der Arbeiten notwendigen Materialien, Geräte, Werkzeuge, Arbeitsgerüste bis zu einer Raumhöhe von 3,5 m, der Abtransport und die Entsorgung des anfallenden Materials sowie sämtliche erforderlichen Nebenleistungen:
8717		17.01.04.01.a		Hohlstellen 5% der Fläche		m2	€ 77,45
8718		17.01.04.01.b		Hohlstellen 10% der Fläche		m2	€ 111,36
8719		17.01.04.01.c		Hohlstellen 20% der Fläche		m2	€ 172,48
8720		17.01.04.01.d		Hohlstellen 30% der Fläche		m2	€ 230,53
8721		17.01.04.02		Festigung von losen Farbschollen einfacher Dekorationsmalerei über Injektionen von Kunstharzen, viskosen Kieselsäureester, Silikaten zur Neuverklebung der losen Farbschollen. Die verwendeten Materialien müssen hinsichtlich der physikalischen Parameter (E-Modul, Glasumwandlungstemperatur, Festigkeit) für die jeweils spezifische Anwendungsproblematik angepasst bzw. modifiziert werden. Inbegriffen sind die für die Durchführung der Arbeiten notwendigen Materialien, Geräte, Werkzeuge, Arbeitsgerüste bis zu einer Raumhöhe von 3,5 m, der Abtransport und die Entsorgung des anfallenden Materials sowie sämtliche erforderlichen Nebenleistungen:
8722		17.01.04.02.a		lose Farbschollen 5% der Fläche		m2	€ 103,62
8723		17.01.04.02.b		lose Farbschollen 10% der Fläche		m2	€ 139,65
8724		17.01.04.02.c		lose Farbschollen 20% der Fläche		m2	€ 224,20
8725		17.01.04.02.d		lose Farbschollen 30% der Fläche		m2	€ 298,88
8726		17.01.04.03		Vorfestigung mit Kieselsäureethylester (Mindestmenge 0,5 l/m2) unterschiedlicher Gelabscheidungsrate als einmalige Vorfestigung, im Flutverfahren satt aufgetragen bis das Material nicht mehr aufgesaugt wird, um das Absanden für die nachfolgenden Restaurierungsschritte zu reduzieren. Als Reaktionszeit des Festigers sind ca. 3 Wochen einzuplanen, in denen an der behandelten Fläche keine Nachbearbeitung erfolgen kann. Vorfestigung mit Kunstharzdispersionen in einer Konzentration von 2%, teils mehrmals aufgetragen bis zur Erreichung der nötigen Druck- und Haftzugfestigkeit. Inbegriffen sind die für die Durchführung der Arbeiten notwendigen Materialien, Geräte, Werkzeuge, Arbeitsgerüste bis zu einer Raumhöhe von 3,5 m, der Abtransport und die Entsorgung des anfallenden Materials sowie sämtliche erforderlichen Nebenleistungen:
8727		17.01.04.03.a		Vorfestigung mit Kieselsäureester		m2	€ 23,84
8728		17.01.04.03.b		Vorfestigung mit Kunstharzdispersion		m2	€ 18,68
8729		17.01.04.04		Vollflächiger Auftrag einer Ammoncarbonatkompresse (Ammonbicarbonat und Ammoniak im notwendigen stöchiometrischen Verhältnis) inklusive Abnahme und Entsorgung des Materials nach 2-tägiger Einwirkzeit zur Reduktion der Gipsbelastung bzw. zur Gipsumwandlung. Nach der Ammoncarbonatkompresse muss immer eine Entsalzungskompresse aufgetragen werden, um das entstehende Ammonsulfat von der Putzoberfläche zu entfernen (in eigener Position beschrieben). Inbegriffen sind die für die Durchführung der Arbeiten notwendigen Materialien, Geräte, Werkzeuge, Arbeitsgerüste bis zu einer Raumhöhe von 3,5 m, der Abtransport und die Entsorgung des anfallenden Materials sowie sämtliche erforderlichen Nebenleistungen:
8730		17.01.04.04.a		Gipsumwandlung		m2	€ 115,43
8731		17.01.04.05		Reparatur von Putzoberflächen mittels Niveaugleiches, kantensauberes und texturangepasstes Schließen sämtlicher Fehlstellen am Putz mit einem dem Bestand in den physikalischen Parametern (E-Modul, Festigkeit) und in der Körnung bzw. Sieblinie angepassten Mörtelmaterial auf Basis von Kalk. Das Kornmaterial, die Kornform wie auch die Sieblinie müssen für putzsichtige Oberflächen genau nachgestellt werden Die Putzfarbigkeit muss heller eingestellt werden, um eine nachfolgende Retuschierung zu ermöglichen. Inbegriffen sind die für die Durchführung der Arbeiten notwendigen Materialien, Geräte, Werkzeuge, Arbeitsgerüste bis zu einer Raumhöhe von 3,5 m, der Abtransport und die Entsorgung des anfallenden Materials sowie sämtliche erforderlichen Nebenleistungen:
8732		17.01.04.05.a		Reparatur getünchter Putzoberflächen bis 10% der Fläche		m2	€ 28,12
8733		17.01.04.05.b		Reparatur getünchter Putzoberflächen bis 25% der Fläche		m2	€ 53,00
8734		17.01.04.05.c		Reparatur getünchter Putzoberflächen bis 50% der Fläche		m2	€ 83,23
8735		17.01.04.05.d		Reparatur nicht getünchter Putzoberflächen bis 10% der Fläche		m2	€ 45,28
8736		17.01.04.05.e		Reparatur nicht getünchter Putzoberflächen bis 25% der Fläche		m2	€ 83,99
8737		17.01.04.05.f		Reparatur nicht getünchter Putzoberflächen bis 50% der Fläche		m2	€ 155,12
8738		17.01.04.06		Ergänzung von Putzoberflächen mittels Niveaugleiches, kantensauberes und texturangepasstes Schließen sämtlicher Fehlstellen am Putz mit einem dem Bestand in den physikalischen Parametern (E-Modul, Festigkeit) und in der Körnung bzw. Sieblinie angepassten Mörtelmaterial auf Basis von Kalk. Das Kornmaterial, die Kornform wie auch die Sieblinie müssen für putzsichtige Oberflächen genau nachgestellt werden Die Putzfarbigkeit muss heller eingestellt werden, um eine nachfolgende Retuschierung zu ermöglichen. Inbegriffen sind die für die Durchführung der Arbeiten notwendigen Materialien, Geräte, Werkzeuge, Arbeitsgerüste bis zu einer Raumhöhe von 3,5 m, der Abtransport und die Entsorgung des anfallenden Materials sowie sämtliche erforderlichen Nebenleistungen:
8739		17.01.04.06.a		Ergänzung getünchter Putzoberflächen		m2	€ 77,45
8740		17.01.04.06.b		Ergänzung nicht getünchter Putzoberflächen		m2	€ 101,70
8741		17.01.04.07		Auftrag einer Zellstoff- oder Putzkompresse im Umgebungsbereich der abgenommenen Versalzungszone in einer Höhe von mindestens 60 cm zur Auffangung von Salzwanderungen im Zuge des Verputzungsprozesses. Verputzung der Sockelzone mit einem natürlich hydraulischen Kalkmörtel, dessen Festigkeit und Elastizitätsmodul an den Bestand angepasst ist. Der Sockelputz muss einen Luftporenbildner ohne hydrophobierende Wirkung enthalten und in der Zuschlagsform und der Siebliene dem Bestand entsprechen. Bei putzsichtigen Oberflächen muss die Putzfarbigkeit heller eingestellt werden, um eine nachfolgende Retuschierung zu ermöglichen. Inbegriffen sind die für die Durchführung der Arbeiten notwendigen Materialien, Geräte, Werkzeuge, Arbeitsgerüste bis zu einer Raumhöhe von 3,5 m, der Abtransport und die Entsorgung des anfallenden Materials sowie sämtliche erforderlichen Nebenleistungen:
8742		17.01.04.07.a		Sockelzone getünchter Putzoberflächen		m2	€ 183,54
8743		17.01.04.07.b		Sockelzone nicht getünchter Putzoberflächen		m2	€ 208,45
8744		17.01.05
8745		17.01.05.01		Freilegung von Stuck mittels mechanischer, wässriger bzw. chemischer Abnahme von Kalkschichten, Temperaschichten oder Dispersionsschichten in unterschiedlicher Menge und in verschiedenen Methoden und Freilegung auf eine mit dem Denkmalamt und der Bauleitung zu definierenden Leitschicht bei Herausnahme sämtlicher störenden und artfremden Putzplomben bzw. Zurückschleifen von großflächigen Überputzungen, Herausnahme von nicht mehr relevanten oder normgerechten Installationsleitungen, gegebenenfalls nasse oder trockene Nachreinigung mit Wish-ab, einem Silikonkautschukradierer, mit dem die restliche Staubablagerung durch Bindung abradiert werden kann. Inbegriffen sind die für die Durchführung der Arbeiten notwendigen Materialien, Geräte, Werkzeuge, Arbeitsgerüste bis zu einer Raumhöhe von 3,5 m, der Abtransport und die Entsorgung des anfallenden Materials sowie sämtliche erforderlichen Nebenleistungen:
8746		17.01.05.01.a		Abnahme von Kalkschichten		m2	€ 385,44
8747		17.01.05.01.b		Abnahme von Temperaschichten		m2	€ 132,75
8748		17.01.05.01.c		Abnahme von Dispersionsschichten		m2	€ 300,44
8749		17.01.05.01.d		Abnahme von Schichten verschiedener Bindung		m2	€ 452,67
8750		17.01.05.02		Trockene Reinigung von Stuck mit Wish-ab, einem Silikonkautschukradierer, mit dem Staub- und Rußablagerungen durch Bindung abradiert werden kann bei Abnahme von losen späteren Farbschollen und bei Herausnahme von störenden und artfremden Ergänzungen; wässrige Reinigung mit reinem Wasser, weichen Bürsten und Schwämmen zur Abnahme von Staub- und Rußablagerungen von Stuck bei Abnahme von losen späteren Farbschollen und bei Herausnahme von störenden und artfremden Ergänzungen. Inbegriffen sind die für die Durchführung der Arbeiten notwendigen Materialien, Geräte, Werkzeuge, Arbeitsgerüste bis zu einer Raumhöhe von 3,5 m, der Abtransport und die Entsorgung des anfallenden Materials sowie sämtliche erforderlichen Nebenleistungen: / Aufpreis Reinigung mit speziellen Lösemittelsystemen zur Abnahme hartnäckiger Verschmutzungen: Kompressen von EDTA, Ammoncarbonat, organische Lösemittelsysteme.
8751		17.01.05.02.a		trockene Reinigung		m2	€ 30,64
8752		17.01.05.02.b		Wässrige Reinigung		m2	€ 62,34
8753		17.01.05.02.c		Reinigung hartnäckiger Verschmutzungen		m2	€ 141,95
8754		17.01.05.03		Abtötung und Abnahme von Mikroorganismen (Flechten, Algen) mittels Aufsprühen eines Algicid bis zur vollständigen Abtötung der Mikroorganismen inklusive der mechanischen Abnahme und der Nachreinigung der Fläche. Inbegriffen sind die für die Durchführung der Arbeiten notwendigen Materialien, Geräte, Werkzeuge, Arbeitsgerüste bis zu einer Raumhöhe von 3,5 m, der Abtransport und die Entsorgung des anfallenden Materials sowie sämtliche erforderlichen Nebenleistungen:
8755		17.01.05.03.a		Abtötung und Abnahme von Mikroorganismen		m2	€ 25,98
8756		17.01.05.04		Entsalzung von Stuck mittels vollflächigem Auftrags einer Zellstoffkompresse (mindestens 0,5 cm) zur Entfernung relativ leicht löslicher Salzverbindungen samt sorgfältiger Entfernung nach der vollständigen Durchtrocknung. Die Anwendung hat in Form abtrocknender Kompressen zu erfolgen, da dies im Allgemeinen zu einer effizienteren Entsalzung führt. Um ein zu rasches Abtrocknen zu verhindern, sind die Flächen vor direkter Sonneneinstrahlung zu schützten (z.B. Abhängen mit Planen). Sehr trockene Oberflächen können vor Aufbringung der Kompressen vorsichtig vorgenässt werden. Eine Wiederbefeuchtung der Kompressen nach teilweiser oder vollständiger Abtrocknung ist in jedem Fall zu vermeiden, da hierdurch Salze wieder in den Baustoff zurückgetrieben werden können. Um die Wirkung der Kompresse zu Geltung zu bringen (Umkehr des Kapillarstromes mit Entzug der Salze aus dem Baustoff) muss eine Einwirkungsdauer von 2 Wochen eingehalten werden. Bei vorzeitiger Austrocknung der Kompresse ist sie vom Untergrund zu entfernen und nach leichtem Vornässen durch eine frische Kompresse zu ersetzen. Kontrolle durch externe Untersuchungen (Proben sowohl von der behandelten Fläche, als auch von den abgenommenen Kompressen). Inbegriffen sind die für die Durchführung der Arbeiten notwendigen Materialien, Geräte, Werkzeuge, Arbeitsgerüste bis zu einer Raumhöhe von 3,5 m, der Abtransport und die Entsorgung des anfallenden Materials sowie sämtliche erforderlichen Nebenleistungen:
8757		17.01.05.04.a		Einmaliger Auftrag		m2	€ 93,30
8758		17.01.05.04.b		Zweimaliger Auftrag		m2	€ 133,56
8759		17.01.06
8760		17.01.06.01		Neuverklebung von losen Stuckteilen über Injektionen einer hydraulischen Kalkmörtelmischung oder stark verdünnter Acrylharzdispersion. Das Material muss hinsichtlich der physikalischen Parameter (E-Modul, Festigkeit) wie auch vor allem hinsichtlich des spezifischen Gewichts jeweils der bestehenden Problematik angepasst sein. Teils Sicherung von Stuckpartieen mittels nichtrostenden Stahlstiften inklusive Vorbohrung und Einklebung mittels hydraulischen Kalkmörteln oder auch zweikomponentigen Klebstoffen. Inbegriffen sind die für die Durchführung der Arbeiten notwendigen Materialien, Geräte, Werkzeuge, Arbeitsgerüste bis zu einer Raumhöhe von 3,5 m, der Abtransport und die Entsorgung des anfallenden Materials sowie sämtliche erforderlichen Nebenleistungen:
8761		17.01.06.01.a		Festigung bis 5% der Fläche		m2	€ 113,23
8762		17.01.06.01.b		Festigung bis 10% der Fläche		m2	€ 226,10
8763		17.01.06.01.c		Festigung bis 20% der Fläche		m2	€ 415,95
8764		17.01.06.01.d		Festigung bis 30% der Fläche		m2	€ 543,36
8765		17.01.06.02		Vorfestigung von mürben Stuckbereichen mit Kieselsäureethylester (Mindestmenge 0,5 l/m2) unterschiedlicher Gelabscheidungsrate als einmalige Vorfestigung, im Flutverfahren satt aufgetragen bis das Material nicht mehr aufgesaugt wird, um das Absanden für die nachfolgenden Restaurierungsschritte zu reduzieren. Als Reaktionszeit des Festigers sind ca. 3 Wochen einzuplanen, in denen an der behandelten Fläche keine Nachbearbeitung erfolgen kann. Vorfestigung mit Kunstharzdispersionen in einer Konzentration von 2%, teils mehrmals aufgetragen bis zur Erreichung der nötigen Druck- und Haftzugfestigkeit. Inbegriffen sind die für die Durchführung der Arbeiten notwendigen Materialien, Geräte, Werkzeuge, Arbeitsgerüste bis zu einer Raumhöhe von 3,5 m, der Abtransport und die Entsorgung des anfallenden Materials sowie sämtliche erforderlichen Nebenleistungen:
8766		17.01.06.02.a		Vorfestigung mit Kieselsäureester		m2	€ 47,34
8767		17.01.06.02.b		Vorfestigung mit Kunstharzdispersion		m2	€ 36,84
8768		17.01.06.03		Vollflächiger Auftrag einer Ammoncarbonatkompresse (Ammonbicarbonat und Ammoniak im notwendigen stöchiometrischen Verhältnis) inklusive Abnahme und Entsorgung des Materials nach 2-tägiger Einwirkzeit zur Reduktion der Gipsbelastung bzw. zur Gipsumwandlung. Nach der Ammoncarbonatkompresse muss immer eine Entsalzungskompresse aufgetragen werden, um das entstehende Ammonsulfat von der Putzoberfläche zu entfernen (in eigener Position beschrieben). Inbegriffen sind die für die Durchführung der Arbeiten notwendigen Materialien, Geräte, Werkzeuge, Arbeitsgerüste bis zu einer Raumhöhe von 3,5 m, der Abtransport und die Entsorgung des anfallenden Materials sowie sämtliche erforderlichen Nebenleistungen:
8769		17.01.06.03.a		Gipsumwandlung		m2	€ 151,81
8770		17.01.06.04		Reparatur von kleinen Fehlstellen: niveaugleiches, kantensauberes und texturangepasstes Schließen sämtlicher Fehlstellen am Stuck mit einem dem Bestand in den physikalischen Parametern (E-Modul, Festigkeit) und in der Körnung bzw. Sieblinie angepassten Mörtelmaterial auf Basis von Kalk, bei Gipsstuck mit einem dem Bestand angepassten Mischungsverhältnis von Gips und Kalk. Inbegriffen sind die für die Durchführung der Arbeiten notwendigen Materialien, Geräte, Werkzeuge, Arbeitsgerüste bis zu einer Raumhöhe von 3,5 m, der Abtransport und die Entsorgung des anfallenden Materials sowie sämtliche erforderlichen Nebenleistungen:
8771		17.01.06.04.a		Reparatur bis 5% der Fläche		m2	€ 70,01
8772		17.01.06.04.b		Reparatur bis 10% der Fläche		m2	€ 140,96
8773		17.01.06.04.c		Reparatur bis 20% der Fläche		m2	€ 284,93
8774		17.01.06.05		Ergänzung von abgestürzten Stuckteilen: Ergänzung am Stuck in einer exakt in der Form, dem Stil und Verlauf des Bestandes nachgestellten Art mit einem dem Bestand in den physikalischen Parametern (E-Modul, Festigkeit) und in der Körnung bzw. Sieblinie angepassten Mörtelmaterial auf Basis von Kalk, bei Gipsstuck mit einem dem Bestand angepassten Mischungsverhältnis von Gips und Kalk. Inbegriffen sind die für die Durchführung der Arbeiten notwendigen Materialien, Geräte, Werkzeuge, Arbeitsgerüste bis zu einer Raumhöhe von 3,5 m, der Abtransport und die Entsorgung des anfallenden Materials sowie sämtliche erforderlichen Nebenleistungen:
8775		17.01.06.05.a		Ergänzung von Stuck		m2
8776		17.01.07
8777		17.01.07.01		Retusche der Reparaturstellen von Mauerwerk mit einem dem Bestand im Oberflächencharakter angepassten Malmaterial (Kalk, Silikat, Aquarell, an Fassaden gegebenenfalls Zugabe einer Acryldispersion), eingefärbt mit Pulverfarben bis zum Erreichen eines einheitlichen Ergebnisses. Inbegriffen sind die für die Durchführung der Arbeiten notwendigen Materialien, Geräte, Werkzeuge, Arbeitsgerüste bis zu einer Raumhöhe von 3,5 m, der Abtransport und die Entsorgung des anfallenden Materials sowie sämtliche erforderlichen Nebenleistungen:
8778		17.01.07.01.a		Retusche 10% der Fläche		m2	€ 17,50
8779		17.01.07.01.b		Retusche 25% der Fläche		m2/cm	€ 35,76
8780		17.01.07.01.c		Retusche 50% der Fläche		m2	€ 48,79
8781		17.01.07.02		Retusche der Fehlstellen an der Malschicht einfacher Dekorationsmalerei, von getünchten Putzoberflächen bzw. der Reparaturstellen an putzsichtigen Oberflächen mit einem dem Bestand im Oberflächencharakter angepassten Malmaterial (Kalk, Silikat, Aquarell, an Fassaden gegebenenfalls Zugabe einer Acryldispersion), eingefärbt mit Pulverfarben in der definierten Farbigkeit bzw. der Putzfarbigkeit der Umgebung bis zum Erreichen eines einheitlichen Ergebnisses. Inbegriffen sind die für die Durchführung der Arbeiten notwendigen Materialien, Geräte, Werkzeuge, Arbeitsgerüste bis zu einer Raumhöhe von 3,5 m, der Abtransport und die Entsorgung des anfallenden Materials sowie sämtliche erforderlichen Nebenleistungen:
8782		17.01.07.02.a		Retusche monochrom getünchter Putzoberflächen bis 10% der Fläche		m2	€ 19,94
8783		17.01.07.02.b		Retusche monochrom getünchter Putzoberflächen bis 25% der		m2	€ 30,96
8784		17.01.07.02.c		Retusche monochrom getünchter Putzoberflächen bis 50% der Fläche		m2	€ 39,86
8785		17.01.07.02.d		Retusche einfacher Dekorationsmalerei bis 10% der Fläche		m2	€ 229,10
8786		17.01.07.02.e		Retusche einfacher Dekorationsmalerei bis 25% der Fläche		m2	€ 326,07
8787		17.01.07.02.f		Retusche einfacher Dekorationsmalerei bis 50% der Fläche		m2	€ 416,47
8788		17.01.07.02.g		Retusche nicht getünchter Putzoberfläche bis 10% der Fläche		m2	€ 29,05
8789		17.01.07.02.h		Retusche nicht getünchter Putzoberflächen bis 25% der Fläche		m2	€ 44,87
8790		17.01.07.02.i		Retusche nicht getünchter Putzoberflächen bis 50% der Fläche		m2	€ 60,23
8791		17.01.07.03		Retusche der Fehlstellen von Stuck an der Malschicht mit einem dem Bestand im Oberflächencharakter angepassten Malmaterial (Kalk, Silikat, Aquarell, an Fassaden gegebenenfalls Zugabe einer Acryldispersion), eingefärbt mit Pulverfarben in der definierten Farbigkeit bzw. der Putzfarbigkeit der Umgebung bis zum Erreichen eines einheitlichen Ergebnisses. Inbegriffen sind die für die Durchführung der Arbeiten notwendigen Materialien, Geräte, Werkzeuge, Arbeitsgerüste bis zu einer Raumhöhe von 3,5 m, der Abtransport und die Entsorgung des anfallenden Materials sowie sämtliche erforderlichen Nebenleistungen:
8792		17.01.07.03.a		Retusche bis 5% der Fläche		m2	€ 45,36
8793		17.01.07.03.b		Retusche bis 10% der Fläche		m2	€ 84,92
8794		17.01.07.03.c		Retusche bis 20% der Fläche		m2	€ 129,51
8795		17.01.07.04		Farbliche Integrierung der Putzreparaturstellen mit Pigmenten und Silikatfarben; diese Integrierung betrifft nur die Reparaturstellen selbst und lasierende einmalige Kalktünche nach der Vorretuschierung in einer zu definierenden Verdünnung. Inbegriffen sind die für die Durchführung der Arbeiten notwendigen Materialien, Geräte, Werkzeuge, Arbeitsgerüste bis zu einer Raumhöhe von 3,5 m, der Abtransport und die Entsorgung des anfallenden Materials sowie sämtliche erforderlichen Nebenleistungen:
8796		17.01.07.04.a		einmalige Kalktünche nach Vorretuschierung bis 10% der Fläche		m2	€ 22,77
8797		17.01.07.04.b		einmalige Kalktünche nach Vorretuschierung bis 25% der Fläche		m2	€ 35,51
8798		17.01.07.04.c		einmalige Kalktünche nach Vorretuschierung bis 50% der Fläche		m2	€ 47,40
8799		17.01.07.05		Farbliche Integrierung von Stuck der Reparaturstellen mit Pigmenten und Silikatfarben; diese Integrierung betrifft nur die Reparaturstellen selbst und lasierende einmalige Kalktünche nach der Vorretuschierung in einer zu definierenden Verdünnung. Inbegriffen sind die für die Durchführung der Arbeiten notwendigen Materialien, Geräte, Werkzeuge, Arbeitsgerüste bis zu einer Raumhöhe von 3,5 m, der Abtransport und die Entsorgung des anfallenden Materials sowie sämtliche erforderlichen Nebenleistungen:
8800		17.01.07.05.a		einmalige Kalktünche nach Vorretuschierung bis 5% der Fläche		m2	€ 50,21
8801		17.01.07.05.b		einmalige Kalktünche nach Vorretuschierung bis 10% der Fläche		m2	€ 97,42
8802		17.01.07.05.c		einmalige Kalktünche nach Vorretuschierung bis 20% der Fläche		m2	€ 143,58
8803		17.01.07.06		Deckende Tünchung in Kalk von Putzoberflächen gegebenenfalls als Schlämme, wo notwendig bei Zugabe von max. 5% Acrylharzdispersion in mehreren Schichten bzw. deckende Tünchung in Silikat inklusive der technisch vorgesehenen Vorarbeiten in der über die historisch-ästhetische Untersuchung definierten Farbigkeit bis zum Erreichen eines einheitlichen Ergebnisses. Inbegriffen sind die für die Durchführung der Arbeiten notwendigen Materialien, Geräte, Werkzeuge, Arbeitsgerüste bis zu einer Raumhöhe von 3,5 m, der Abtransport und die Entsorgung des anfallenden Materials sowie sämtliche erforderlichen Nebenleistungen:
8804		17.01.07.06.a		deckende Tünchung in Kalk		m2	€ 18,21
8805		17.01.07.06.b		deckende Tünchung mit Dispersionssilikatfarbe		m2	€ 19,39
8806		17.01.07.06.c		Grundierung mit Silikatfarbe und lasierende Tünchung in Kalk		m2	€ 17,51
8807		17.01.07.06.d		deckende Tünchung mit Zweikomponenten-Silikatfarbe		m2	€ 22,55
8808		17.01.07.07		Deckende Tünchung in Kalk von Stuck, wo notwendig bei Zugabe von max. 5% Acrylharzdispersion in mehreren Schichten bzw. deckende Tünchung in Silikat inklusive der technisch vorgesehenen Vorarbeiten in der über die historisch-ästhetische Untersuchung definierten Farbigkeit bis zum Erreichen eines einheitlichen Ergebnisses. Inbegriffen sind die für die Durchführung der Arbeiten notwendigen Materialien, Geräte, Werkzeuge, Arbeitsgerüste bis zu einer Raumhöhe von 3,5 m, der Abtransport und die Entsorgung des anfallenden Materials sowie sämtliche erforderlichen Nebenleistungen:
8809		17.01.07.07.a		deckende Tünchung in Kalk		m2	€ 39,21
8810		17.01.07.07.b		deckende Tünchung mit Dispersionssilikatfarbe		m2	€ 42,00
8811		17.01.07.07.c		Grundierung mit Silikatfarbe und lasierende Tünchung in Kalk		m2	€ 34,86
8812		17.01.07.07.d		deckende Tünchung mit Zweikomponenten-Silikatfarbe		m2	€ 45,45
8813		17.02
8814		17.03
8815		17.04
8816		18			Die Kategorie 18 umfasst folgende Gruppen: / 18.01 Tragende Außenwand in Massivbauweise mit außenliegender Wärmedämmung / 18.02 Tragende Außenwand in Massivbauweise mit besonders wärmedämmenden Ziegeln / 18.03 Tragende Außenwand in Holzbauweise mit Wärmedämmung / 18.04 Wärmegedämmte Decken zu unbeheizten Räumen mit Bodenaufbau / 18.05 Wärmegedämmte Decken zu Erdreich mit Bodenaufbau / 18.06 Massivdecken als wärmegedämmte Aussendecken / 18.07 Wärmegedämmte Massivdächer / 18.08 Wärmegedämmte Dachkonstruktionen aus Holz / 18.09 Wärmegedämmte Wände zu Erdreich
8817		18.01			Tragende Außenwand in Massivbauweise mit außenliegender Wärmedämmung / Für die Ausführung und Abrechnung der Leistungen der Gruppe 18.01 gelten die „Besondere Vertragsbedingungen für öffentliche Bauleistungen, Teil II - Allgemeine technische Vertragsbestimmungen (ATV) - MAURERARBEITEN“ / Die Gruppe 18.01 umfasst folgende Untergruppen: / 18.01.01 Tragende Außenwand aus porosierten Hochlochziegeln mit außenliegendem Wärmedämmverbundsystem / 18.01.02 Tragende Außenwand aus bewehrtem Betonmauerwerk mit außenliegendem Wärmedämmverbundsystem
8818		18.01.01		Tragende Außenwand aus porosierten Hochlochziegeln mit außenliegendem Wärmedämmverbundsystem
8819		18.01.01.01		Tragende Außenwand aus porosierten Hochlochziegeln mit Außendämmung aus Mineralfaserplatten. / Verarbeitung und Ausführung nach ATV. / Das Bauteil besteht aus (Aufbau von innen nach außen): / Innenputz - lt. Pos. 02.09.01.08 a / Ziegelmauer - lt. Pos. 02.07.01.08 a / Haft- und Armierungsmörtel - lt. Pos.02.09.01.13 b / Außendämmung aus Mineralfaserplatten - lt. Pos. 02.12.01.07 / Haft- und Armierungsmörtel - lt. Pos. 02.09.01.13 d / Armierungsgewebe - lt. Pos. 02.09.02.06 a / Grundierung - lt. Pos. 02.09.04.04 a / Oberputz als Endbeschichtung - lt. Pos. 02.09.04.03 a
8820		18.01.01.01.a		Stärke Innenputz 1,5 cm, Stärke Ziegel 25 cm, Stärke Klebemörtel 1,0 cm, Stärke Dämmung 8 cm, Stärke Armierungsmörtel mit Armierungsgewebe 0,5 cm, Stärke Endbeschichtung 0,2 cm, Gesamtstärke 36,2 cm, Gesamt-U-Wert 0,33 W/m2K		m2	€ 159,63
8821		18.01.01.01.b		Stärke Innenputz 1,5 cm, Stärke Ziegel 25 cm, Stärke Klebemörtel 1,0 cm, Stärke Dämmung 16 cm, Stärke Armierungsmörtel mit Armierungsgewebe 0,5 cm, Stärke Endbeschichtung 0,2 cm, Gesamtstärke 44,2 cm, Gesamt-U-Wert 0,20 W/m2K		m2	€ 171,53
8822		18.01.01.01.c		Stärke Innenputz 1,5 cm, Stärke Ziegel 30 cm, Stärke Klebemörtel 1,0 cm, Stärke Dämmung 22 cm, Stärke Armierungsmörtel mit Armierungsgewebe 0,5 cm, Stärke Endbeschichtung 0,2 cm, Gesamtstärke 55,2 cm, Gesamt-U-Wert 0,15 W/m2K		m2	€ 217,93
8823		18.01.01.01.d		Stärke Innenputz 1,5 cm, Stärke Ziegel 25 cm, Stärke Klebemörtel 1,0 cm, Stärke Dämmung 30 cm, Stärke Armierungsmörtel mit Armierungsgewebe 0,5 cm, Stärke Endbeschichtung 0,2 cm, Gesamtstärke 58,2 cm, Gesamt-U-Wert 0,12 W/m2K		m2	€ 234,95
8824		18.01.01.02		Tragende Außenwand aus porosierten Hochlochziegeln mit Außendämmung aus EPS-Dämmplatten. / Verarbeitung und Ausführung nach ATV. / Das Bauteil besteht aus (Aufbau von innen nach außen): / Innenputz - lt. Pos. 02.09.01.08 b / Ziegelmauer - lt. Pos. 02.07.01.08 b / Haft- und Armierungsmörtel - lt. Pos. 02.09.01.13 c / Außendämmung aus EPS - lt. Pos. 02.12.01.09 / Haft- und Armierungsmörtel - lt. Pos. 02.09.01.13 d / Armierungsgewebe - lt. Pos. 02.09.02.06 a / Grundierung - lt. Pos. 02.09.04.04 a / Oberputz als Endbeschichtung - lt. Pos. 02.09.04.03 a
8825		18.01.01.02.a		Stärke Innenputz 1,5 cm, Stärke Ziegel 25 cm, Stärke Klebemörtel 1,5 cm, Stärke Dämmung 8 cm, Stärke Armierungsmörtel mit Armierungsgewebe 0,5 cm, Stärke Endbeschichtung 0,2 cm, Gesamtstärke 36,7 cm, Gesamt-U-Wert 0,33 W/m2K		m2	€ 123,10
8826		18.01.01.02.b		Stärke Innenputz 1,5 cm, Stärke Ziegel 30 cm, Stärke Klebemörtel 1,5 cm, Stärke Dämmung 16 cm, Stärke Armierungsmörtel mit Armierungsgewebe 0,5 cm, Stärke Endbeschichtung 0,2 cm, Gesamtstärke 49,7 cm, Gesamt-U-Wert 0,19 W/m2K		m2	€ 140,64
8827		18.01.01.02.c		Stärke Innenputz 1,5 cm, Stärke Ziegel 25 cm, Stärke Klebemörtel 1,5 cm, Stärke Dämmung 20 cm, Stärke Armierungsmörtel mit Armierungsgewebe 0,5 cm, Stärke Endbeschichtung 0,2 cm, Gesamtstärke 48,7 cm, Gesamt-U-Wert 0,17 W/m2K		m2	€ 135,46
8828		18.01.01.02.d		Stärke Innenputz 1,5 cm, Stärke Ziegel 30 cm, Stärke Klebemörtel 1,5 cm, Stärke Dämmung 28 cm, Stärke Armierungsmörtel mit Armierungsgewebe 0,5 cm, Stärke Endbeschichtung 0,2 cm, Gesamtstärke 61,7 cm, Gesamt-U-Wert 0,12 W/m2K		m2	€ 165,46
8829		18.01.01.03		Tragende Außenwand aus porosierten Hochlochziegeln als Blockziegel mit Außendämmung aus EPS-Dämmplatten mit verbesserten Dämmeigenschaften. / Verarbeitung und Ausführung nach ATV. / Das Bauteil besteht aus (Aufbau von innen nach außen): / Innenputz - lt. Pos. 02.09.01.08 a / Ziegelmauer - lt. Pos. 02.07.01.04 a / Haft- und Armierungsmörtel - lt. Pos. 02.09.01.13 c / Aussendämmung aus EPS mit verb. Dämmeigenschaften - lt. Pos. 02.12.01.09 / Haft- und Armierungsmörtel - lt. Pos. 02.09.01.13 d / Armierungsgewebe - lt. Pos. 02.09.02.06 a / Grundierung - lt. Pos. 02.09.04.04 a / Oberputz als Endbeschichtung - lt. Pos. 02.09.04.03 a
8830		18.01.01.03.a		Stärke Innenputz 1,5 cm, Stärke Ziegel 25 cm, Stärke Klebemörtel 1,5 cm, Stärke Dämmung 8 cm, Stärke Armierungsmörtel mit Armierungsgewebe 0,5 cm, Stärke Endbeschichtung 0,2 cm, Gesamtstärke 36,7 cm, Gesamt-U-Wert 0,27 W/m2K		m2	€ 126,80
8831		18.01.01.03.b		Stärke Innenputz 1,5 cm, Stärke Ziegel 25 cm, Stärke Klebemörtel 1,5 cm, Stärke Dämmung 12 cm, Stärke Armierungsmörtel mit Armierungsgewebe 0,5 cm, Stärke Endbeschichtung 0,2 cm, Gesamtstärke 40,7 cm, Gesamt-U-Wert 0,21 W/m2K		m2	€ 132,78
8832		18.01.01.03.c		Stärke Innenputz 1,5 cm, Stärke Ziegel 25 cm, Stärke Klebemörtel 1,5 cm, Stärke Dämmung 16 cm, Stärke Armierungsmörtel mit Armierungsgewebe 0,5 cm, Stärke Endbeschichtung 0,2 cm, Gesamtstärke 44,7 cm, Gesamt-U-Wert 0,17 W/m2K		m2	€ 139,18
8833		18.01.01.03.d		Stärke Innenputz 1,5 cm, Stärke Ziegel 25 cm, Stärke Klebemörtel 1,5 cm, Stärke Dämmung 24 cm, Stärke Armierungsmörtel mit Armierungsgewebe 0,5 cm, Stärke Endbeschichtung 0,2 cm, Gesamtstärke 52,7 cm, Gesamt-U-Wert 0,12 W/m2K		m2	€ 158,37
8834		18.01.01.04		Tragende Außenwand aus Leicht-Hochlochziegeln mit Außendämmung aus Korkplatten. / Verarbeitung und Ausführung nach ATV. / Das Bauteil besteht aus (Aufbau von innen nach außen): / Kalk-Innenputz - lt. Pos. 02.09.01.12 a / Ziegelmauer - lt. Pos. 02.07.01.04 a / Haft- und Armierungsmörtel - lt. Pos. 02.09.01.13 c / Aussendämmung aus Korkplatten- lt. Pos. 02.12.01.05 / Haft- und Armierungsmörtel - lt. Pos. 02.09.01.13 d / Armierungsgewebe - lt. Pos. 02.09.02.06 a / Grundierung - lt. Pos. 02.09.04.04 a / Oberputz als Endbeschichtung - lt. Pos. 02.09.04.03 a
8835		18.01.01.04.a		Stärke Innenputz 2,0 cm, Stärke Ziegel 25,0 cm, Stärke Klebemörtel 1,5 cm, Stärke Dämmung 8,0 cm, Stärke Armierungsmörtel mit Armierungsgewebe 0,5 cm, Stärke Endbeschichtung 0,2 cm, Gesamtstärke 37,2 cm, Gesamt-U-Wert 0,29 W/m2K		m2	€ 164,26
8836		18.01.01.04.b		Stärke Innenputz 2,0 cm, Stärke Ziegel 25,0 cm, Stärke Klebemörtel 1,5 cm, Stärke Dämmung 12,0 cm, Stärke Armierungsmörtel mit Armierungsgewebe 0,5 cm, Stärke Endbeschichtung 0,2 cm, Gesamtstärke 41,2 cm, Gesamt-U-Wert 0,23 W/m2K		m2	€ 174,17
8837		18.01.01.04.c		Stärke Innenputz 2,0 cm, Stärke Ziegel 30,0 cm, Stärke Klebemörtel 1,5 cm, Stärke Dämmung 16,0 cm, Stärke Armierungsmörtel mit Armierungsgewebe 0,5 cm, Stärke Endbeschichtung 0,2 cm, Gesamtstärke 50,2 cm, Gesamt-U-Wert 0,18 W/m2K		m2	€ 192,71
8838		18.01.01.04.d		Stärke Innenputz 2,0 cm, Stärke Ziegel 25,0 cm, Stärke Klebemörtel 1,5 cm, Stärke Dämmung 26,0 cm, Stärke Armierungsmörtel mit Armierungsgewebe 0,5 cm, Stärke Endbeschichtung 0,2 cm, Gesamtstärke 55,2 cm, Gesamt-U-Wert 0,13 W/m2K		m2	€ 217,99
8839		18.01.01.05		Tragende Außenwand aus porosierten Hochlochziegeln als Planziegel mit Außendämmung aus Mineralschaumplatten (Calziumsilikat) / Verarbeitung und Ausführung nach ATV. / Das Bauteil besteht aus (Aufbau von innen nach außen): / Kalk-Innenputz - lt. Pos. 02.09.01.12 a / Ziegelmauer - lt. Pos. 02.07.01.04 a / Haft- und Armierungsmörtel - lt. Pos. 02.09.01.13 c / Aussendämmung aus Mineralschaumplatten- lt. Pos. 02.12.01.20 / Haft- und Armierungsmörtel - lt. Pos. 02.09.01.13 d / Armierungsgewebe - lt. Pos. 02.09.02.06 a / Grundierung - lt. Pos. 02.09.04.04 a / Oberputz als Endbeschichtung - lt. Pos. 02.09.04.03 a
8840		18.01.01.05.a		Stärke Innenputz 2,0 cm, Stärke Ziegel 25 cm, Stärke Klebemörtel 1,5 cm, Stärke Dämmung 8 cm, Stärke Armierungsmörtel mit Armierungsgewebe 0,5 cm, Stärke Endbeschichtung 0,2 cm, Gesamtstärke 37,2 cm, Gesamt-U-Wert 0,31 W/m2K		m2	€ 151,65
8841		18.01.01.05.b		Stärke Innenputz 2,0 cm, Stärke Ziegel 25 cm, Stärke Klebemörtel 1,5 cm, Stärke Dämmung 12 cm, Stärke Armierungsmörtel mit Armierungsgewebe 0,5 cm, Stärke Endbeschichtung 0,2 cm, Gesamtstärke 41,2 cm, Gesamt-U-Wert 0,25 W/m2K		m2	€ 156,75
8842		18.01.01.05.c		Stärke Innenputz 2,0 cm, Stärke Ziegel 25 cm, Stärke Klebemörtel 1,5 cm, Stärke Dämmung 18 cm, Stärke Armierungsmörtel mit Armierungsgewebe 0,5 cm, Stärke Endbeschichtung 0,2 cm, Gesamtstärke 47,2 cm, Gesamt-U-Wert 0,18 W/m2K		m2	€ 172,29
8843		18.01.01.05.d		Stärke Innenputz 2,0 cm, Stärke Ziegel 25 cm, Stärke Klebemörtel 1,5 cm, Stärke Dämmung 30 cm, Stärke Armierungsmörtel mit Armierungsgewebe 0,5 cm, Stärke Endbeschichtung 0,2 cm, Gesamtstärke 59,2 cm, Gesamt-U-Wert 0,12 W/m2K		m2	€ 229,85
8844		18.01.02		Tragende Außenwand aus bewehrtem Betonmauerwerk mit außenliegendem Wärmedämmverbundsystem
8845		18.01.02.01		Tragende Außenwand aus bewehrtem Betonmauerwerk mit Außendämmung aus Mineralfaserplatten. / Verarbeitung und Ausführung nach ATV. / Das Bauteil besteht aus (Aufbau von innen nach außen): / Innenputz - lt. Pos. 02.09.01.08 a / Betonmauerwerk - lt. Pos. 02.04.03.06 c / Haft- und Armierungsmörtel - lt. Pos. 02.09.01.13 c / Aussendämmung aus Mineralfaserplatten - lt. Pos. 02.12.01.07 / Haft- und Armierungsmörtel - lt. Pos. 02.09.01.13 d / Armierungsgewebe - lt. Pos. 02.09.02.06 a / Grundierung - lt. Pos. 02.09.04.04 a / Oberputz als Endbeschichtung - lt. Pos. 02.09.04.03 a
8846		18.01.02.01.a		Stärke Innenputz 1,5 cm, Stärke Betonwand 25 cm, Stärke Klebemörtel 1,5 cm, Stärke Dämmung 12 cm, Stärke Armierungsmörtel mit Armierungsgewebe 0,5 cm, Stärke Endbeschichtung 0,2 cm, Gesamtstärke 40,7 cm, Gesamt-U-Wert 0,30 W/m2K		m2	€ 193,45
8847		18.01.02.01.b		Stärke Innenputz 1,5 cm, Stärke Betonwand 25 cm, Stärke Klebemörtel 1,5 cm, Stärke Dämmung 16 cm, Stärke Armierungsmörtel mit Armierungsgewebe 0,5 cm, Stärke Endbeschichtung 0,2 cm, Gesamtstärke 44,7 cm, Gesamt-U-Wert 0,23 W/m2K		m2	€ 199,40
8848		18.01.02.01.c		Stärke Innenputz 1,5 cm, Stärke Betonwand 25 cm, Stärke Klebemörtel 1,5 cm, Stärke Dämmung 22 cm, Stärke Armierungsmörtel mit Armierungsgewebe 0,5 cm, Stärke Endbeschichtung 0,2 cm, Gesamtstärke 50,7 cm, Gesamt-U-Wert 0,17 W/m2K		m2	€ 236,64
8849		18.01.02.01.d		Stärke Innenputz 1,5 cm, Stärke Betonwand 30 cm, Stärke Klebemörtel 1,5 cm, Stärke Dämmung 30 cm, Stärke Armierungsmörtel mit Armierungsgewebe 0,5 cm, Stärke Endbeschichtung 0,2 cm, Gesamtstärke 63,7 cm, Gesamt-U-Wert 0,13 W/m2K		m2	€ 278,27
8850		18.02			Tragende Außenwand in Massivbauweise aus wärmedämmenden Ziegeln / Für die Ausführung und Abrechnung der Leistungen der Gruppe 18.02 gelten die „Besondere Vertragsbedingungen für öffentliche Bauleistungen, Teil II - Allgemeine technische Vertragsbestimmungen (ATV) - MAURERARBEITEN“ / Die Gruppe 18.02 umfasst folgende Untergruppen: / 18.02.01 Tragende Außenwand aus porosierten Hochlochziegeln als Planziegel mit Außendämmputz / 18.02.02 Tragende Außenwand aus porosierten Hochlochziegeln als Planziegel mit gedämmten Hohlräumen und Außendämmputz
8851		18.02.01		Tragende Außenwand aus porosierten Hochlochziegeln mit Außendämmputz
8852		18.02.01.01		Tragende Außenwand aus porosierten Hochlochziegeln als Planziegel mit Außendämmputz / Verarbeitung und Ausführung nach ATV. / Das Bauteil besteht aus (Aufbau von innen nach außen): / Innenputz - lt. Pos. 02.09.01.08 a / Ziegelmauer - lt. Pos. 02.07.01.10 a / Aussendämmputz - lt. Pos. 02.09.04.01 c+d / Haft- und Armierungsmörtel - lt. Pos. 02.09.01.13 d / Armierungsgewebe - lt. Pos. 02.09.02.06 a / Grundierung - lt. Pos. 02.09.04.04.a / Oberputz als Endbeschichtung - lt. Pos. 02.09.04.03 a
8853		18.02.01.01.a		Stärke Innenputz 1,5 cm, Stärke Ziegel 30,0 cm, Stärke Aussendämmputz 4,0 cm, Stärke Haft- und / Armierungsmörtel 0,5 cm, Stärke Oberputz 0,2 cm, Gesamtstärke 36,2 cm, Gesamt-U-Wert 0,25 W/m2K		m2	€ 125,79
8854		18.02.01.01.b		Stärke Innenputz 1,5 cm, Stärke Ziegel 30,0 cm, Stärke Aussendämmputz 8,0 cm, Stärke Haft- und Armierungsmörtel 0,5 cm, Stärke Oberputz 0,2 cm, Gesamtstärke 40,2 cm, Gesamt-U-Wert 0,23 W/m2K		m2	€ 137,29
8855		18.02.01.01.c		Stärke Innenputz 1,5 cm, Stärke Ziegel 36,5 cm, Stärke Aussendämmputz 4,0 cm, Stärke Haft- und Armierungsmörtel 0,5 cm, Stärke Oberputz 0,2 cm, Gesamtstärke 42,7 cm, Gesamt-U-Wert 0,21 W/m2K		m2	€ 138,74
8856		18.02.01.01.d		Stärke Innenputz 1,5 cm, Stärke Ziegel 36,5 cm, Stärke Aussendämmputz 8,0 cm, Stärke Haft- und Armierungsmörtel 0,5 cm, Stärke Oberputz 0,2 cm, Gesamtstärke 46,9 cm, Gesamt-U-Wert 0,19 W/m2K		m2	€ 149,58
8857		18.02.02		Tragende Außenwand aus porosierten Hochlochziegeln als Planziegel mit gedämmten Hohlräumen und Außenputz
8858		18.02.02.01		Tragende Außenwand aus porosierten Hochlochziegeln als Planziegel mit gedämmten Hohlräumen und Außendämmputz. / Verarbeitung und Ausführung nach ATV. / Das Bauteil besteht aus (Aufbau von innen nach außen): / Innenputz - lt. Pos. 02.09.01.08 b / Ziegelmauer - lt. Pos. 02.07.01.11 a / Aussendämmputz - lt. Pos. 02.09.04.01 c+d / Haft- und Armierungsmörtel - lt. Pos. 02.09.01.13 d / Armierungsgewebe - lt. Pos. 02.09.02.06 a / Grundierung - lt. Pos. 02.09.04.04.a / Oberputz als Endbeschichtung - lt. Pos. 02.09.04.03 a
8859		18.02.02.01.a		Stärke Innenputz 1,5 cm, Stärke Ziegel 30,0 cm, Stärke Aussendämmputz 4,0 cm, Stärke Haft- und / Armierungsmörtel 0,5 cm, Stärke Oberputz 0,2 cm, Gesamtstärke 36,3 cm, Gesamt-U-Wert 0,23 W/m2K		m2	€ 166,95
8860		18.02.02.01.b		Stärke Innenputz 1,5 cm, Stärke Ziegel 36,0 cm, Stärke Aussendämmputz 4,0 cm, Stärke Haft- und / Armierungsmörtel 0,5 cm, Stärke Oberputz 0,2 cm, Gesamtstärke 42,2 cm, Gesamt-U-Wert 0,19 W/m2K		m2	€ 186,34
8861		18.02.02.01.c		Stärke Innenputz 1,5 cm, Stärke Ziegel 42,5 cm, Stärke Aussendämmputz 4,0 cm, Stärke Haft- und / Armierungsmörtel 0,5 cm, Stärke Oberputz 0,2 cm, Gesamtstärke 48,7 cm, Gesamt-U-Wert 0,17 W/m2K		m2	€ 207,34
8862		18.02.02.01.d		Stärke Innenputz 1,5 cm, Stärke Ziegel 42,5 cm, Stärke Aussendämmputz 8,0 cm, Stärke Haft- und / Armierungsmörtel 0,5 cm, Stärke Oberputz 0,2 cm, Gesamtstärke 52,7 cm, Gesamt-U-Wert 0,16 W/m2K		m2	€ 218,18
8863		18.03			Tragende Außenwand in Holzbauweise mit Wärmedämmung / Für die Ausführung und Abrechnung der Leistungen der Gruppe 18.03 gelten die „Besondere Vertragsbedingungen für öffentliche Bauleistungen, Teil II - Allgemeine technische Vertragsbestimmungen (ATV) - ZIMMERER- UND HOLZBAUARBEITEN / Die Gruppe 18.03 umfasst folgende Untergruppen: / 18.03.01 Tragende Außenwand aus Holzständerkonstruktion und Ausfachung mit / Wärmedämmung und Putzfassade / 18.03.02 Tragende Außenwand aus Holzständerkonstruktion und Ausfachung mit / Wärmedämmung und hinterlüfteter Fassade / 18.03.03 Tragende Außenwand aus Brettsperrholzplatten und außenliegendem / Wärmedämmverbundsystem / 18.03.04 Tragende Außenwand aus Brettsperrholzplatten und außenliegender / Wärmedämmung mit hinterlüfteter Fassade
8864		18.03.01		Tragende Außenwand aus Holzständerkonstruktion und Ausfachung mit Wärmedämmung und Putzfassade
8865		18.03.01.01		Tragende Außenwand aus Holzständerkonstruktion und Ausfachung mit Holzfaserdämmung und Putzfassade. / Verarbeitung und Ausführung nach ATV. / Das Bauteil besteht aus (Aufbau von innen nach außen): / Gipsfaserplatte - lt. Pos. 04.05.03.04 c / Polsterhölzer für Installationsebene - lt. Pos. 07.01.03.09 c / Holzweichfaserplatte zwischen den Polsterhölzern – lt. Pos. 07.01.04.11 a / OSB-Platte als innerer Abschluss und luftdichte Ebene- lt. Pos. 07.01.03.14 b / Tragende Holzständerkonstruktion - lt. Pos. 07.01.10.01 / Holzfaserdämmung zwischen der Holzständerkonstruktion - lt. Pos. 07.01.04.11 / DHF- oder DWD-Platte - lt. Pos. 07.01.03.15 a / Aussendämmung aus Holzfaserdämmplatten - lt. Pos. 02.12.01.15 / Haft- und Armierungsmörtel - lt. Pos. 02.09.01.13 d / Armierungsgewebe - lt. Pos. 02.09.02.06 a / Grundierung - lt. Pos. 02.09.04.04 a / Oberputz als Endbeschichtung - lt. Pos. 02.09.04.03 a
8866		18.03.01.01.a		Stärke Gipsfaserplatte 1,5 cm, Stärke gedämmte Installationsebene Holzleisten (Breite 6,0 cm, Achsmaß 65,0 cm) + Holzweichfaserplatten 4,0 cm, Stärke OSB-Platte 1,8 cm, Stärke Holzständer 16,0 cm (Breite 6,0 cm, Achsmaß 65,0 cm) + Stärke Holzfaserkeile 16,0 cm, Stärke DHF- oder DWD-Platte 1,6 cm, Stärke Außendämmung Holzfaser 4,0 cm, Stärke Haft- und Armierungsmörtel mit Armierungsgewebe 0,5 cm, Stärke Endbeschichtung 0,2 cm, Gesamtstärke 29,60 cm, Gesamt-U-Wert 0,19 W/m2K		m2	€ 202,99
8867		18.03.01.01.b		Stärke Gipsfaserplatte 1,5 cm, Stärke gedämmte Installationsebene Holzleisten (Breite 6,0 cm, Achsmaß 65,0 cm) + Holzweichfaserplatten 4,0 cm, Stärke OSB-Platte 1,8 cm, Stärke Holzständer 16,0 cm (Breite 6,0 cm, Achsmaß 65,0 cm) + Stärke Holzfaserkeile 16,0 cm, Stärke DHF- oder DWD-Platte 1,6 cm, Stärke Außendämmung Holzfaser 10,0 cm, Stärke Haft- und Armierungsmörtel mit Armierungsgewebe 0,5 cm, Stärke Endbeschichtung 0,2 cm, Gesamtstärke 35,60 cm, Gesamt-U-Wert 0,15 W/m2K		m2	€ 232,83
8868		18.03.01.01.c		Stärke Gipsfaserplatte 1,5 cm, Stärke gedämmte Installationsebene Holzleisten (Breite 6,0 cm, Achsmaß 65,0 cm) + Holzweichfaserplatten 4,0 cm, Stärke OSB-Platte 1,8 cm, Stärke Holzständer 20,0 cm (Breite 6,0 cm, Achsmaß 65,0 cm) + Stärke Holzfaserkeile 20,0 cm, Stärke DHF- oder DWD-Platte 1,6 cm, Stärke Außendämmung Holzfaser 10,0 cm, Stärke Haft- und Armierungsmörtel mit Armierungsgewebe 0,5 cm, Stärke Endbeschichtung 0,2 cm, Gesamtstärke 39,60 cm, Gesamt-U-Wert 0,13 W/m2K		m2	€ 248,29
8869		18.03.01.01.d		Stärke Gipsfaserplatte 1,5 cm, Stärke gedämmte Installationsebene Holzleisten (Breite 6,0 cm, Achsmaß 65,0 cm) + Holzweichfaserplatten 8,0 cm (4,0+4,0 cm), Stärke OSB-Platte 1,8 cm, Stärke Holzständer 20,0 cm (Breite 6,0 cm, Achsmaß 65,0 cm) + Stärke Holzfaserkeile 20,0 cm, Stärke DHF- oder DWD-Platte 1,6 cm, Stärke Außendämmung Holzfaser 14,0 cm, Stärke Haft- und Armierungsmörtel mit Armierungsgewebe 0,5 cm, Stärke Endbeschichtung 0,2 cm, Gesamtstärke 47,60 cm, Gesamt-U-Wert 0,11 W/m2K		m2	€ 289,82
8870		18.03.02		Tragende Außenwand aus Holzständerkonstruktion und Ausfachung mit Wärmedämmung und hinterlüfteter Fassade
8871		18.03.02.01		Tragende Außenwand aus Holzständerkonstruktion mit Holzfaserdämmung und hinterlüfteter Holzfassade / Verarbeitung und Ausführung nach ATV. / Das Bauteil besteht aus (Aufbau von innen nach außen): / Gipsfaserplatte, doppelte Beplankung - lt. Pos. 04.05.03.04 b / Polsterhölzer für Installationsebene - lt. Pos. 07.01.03.09 b / Holzweichfaserplatte zwischen den Polsterhölzern – lt. Pos. 07.01.04.11 a / OSB-Platte als innerer Abschluss und luftdichte Ebene- lt. Pos. 07.01.03.14 b / Tragende Holzständerkonstruktion - lt. Pos. 07.01.10.01 a / Dämmung zwischen der Holzständerkonstruktion - lt. Pos. 07.01.04.11 / DHF- oder DWD-Platte - lt. Pos. 07.01.03.15 a / Durchgehende Dämmschicht aus Holzfaserplatten – lt. Pos. 07.01.04.06 / Winddichte Fassadenbahn - lt. Pos. 07.01.05.05 a / Fassadenschalung hinterlüftet auf Polsterhölzer - lt. Pos. 07.01.03.10 c
8872		18.03.02.01.a		Stärke Gipsfaserplatten 2,5 cm, Stärke gedämmte Installationsebene Holzleisten (Breite 6,0 cm, Achsmaß 37,5 cm) + Holzweichfaserplatten 4,0 cm, Stärke OSB-Platte 1,8 cm, Stärke Holzständer 16,0 cm (Breite 6,0 cm, Achsmaß 65,0 cm), Stärke Holzfaserdämmung 16,0 cm, Stärke DHF- oder DWD-Platte 1,6 cm, Fassadenbahn + Fassadenschalung, Gesamtstärke bis Hinterlüftung 25,9 cm, Gesamt-U-Wert 0,23 W/m2K		m2	€ 222,54
8873		18.03.02.01.b		Stärke Gipsfaserplatten 2,5 cm, Stärke gedämmte Installationsebene Holzleisten (Breite 6,0 cm, Achsmaß 37,5 cm) + Holzweichfaserplatten 4,0 cm, Stärke OSB-Platte 1,8 cm, Stärke Holzständer 16,0 cm (Breite 6,0 cm, Achsmaß 65,0 cm), Stärke Holzfaserdämmung 16,0 cm, Stärke DHF- oder DWD-Platte 1,6 cm, Stärke durchgehende Holzfaserdämmung 4,0 cm, Fassadenbahn + Fassadenschalung, Gesamtstärke bis Hinterlüftung 29,9 cm, Gesamt-U-Wert 0,18 W/m2K		m2	€ 235,02
8874		18.03.02.01.c		Stärke Gipsfaserplatten 2,5 cm, Stärke gedämmte Installationsebene Holzleisten (Breite 6,0 cm, Achsmaß 37,5 cm) + Holzweichfaserplatten 4,0 cm, Stärke OSB-Platte 1,8 cm, Stärke Holzständer 20,0 cm (Breite 6,0 cm, Achsmaß 65,0 cm), Stärke Holzfaserdämmung 20,0 cm, Stärke DHF- oder DWD-Platte 1,6 cm, Stärke durchgehende Holzfaserdämmung 4,0 cm, Fassadenbahn + Fassadenschalung, Gesamtstärke bis Hinterlüftung 33,9 cm, Gesamt-U-Wert 0,16 W/m2K		m2	€ 250,48
8875		18.03.02.01.d		Stärke Gipsfaserplatten 2,5 cm, Stärke gedämmte Installationsebene Holzleisten (Breite 6,0 cm, Achsmaß 37,5 cm) + Holzweichfaserplatten 8,0 cm (4,0+4,0 cm), Stärke OSB-Platte 1,8 cm, Stärke Holzständer 20,0 cm (Breite 6,0 cm, Achsmaß 65,0 cm), Stärke Holzfaserdämmung 20,0 cm, Stärke DHF- oder DWD-Platte 1,6 cm, Stärke durchgehende Holzfaserdämmung 6,0 cm, Fassadenbahn + Fassadenschalung, Gesamtstärke bis Hinterlüftung 39,9 cm, Gesamt-U-Wert 0,13 W/m2K		m2	€ 274,23
8876		18.03.03		Tragende Außenwand aus Brettsperrholzplatten und außenliegendem Wärmedämmverbundsystem
8877		18.03.03.01		Tragende Außenwand aus Brettsperrholz und außenliegender Holzfaserdämmung und Putzfassade. / Verarbeitung und Ausführung nach ATV. / Das Bauteil besteht aus (Aufbau von innen nach außen): / Gipskartonplatten, doppelt beplankt - lt. Pos. 04.05.03.05 b / Polsterhölzer für Installationsebene - lt. Pos. 07.01.03.09 c / Dämmung zwischen den Polsterhölzern – lt. Pos. 07.01.04.06 / Tragende Brettsperrholzplatten - lt. Pos. 07.01.10.02 / Aussendämmung aus Holzfaserdämmplatten - lt. Pos. 02.12.01.15 / Haft- und Armierungsmörtel - lt. Pos. 02.09.01.13 d / Armierungsgewebe - lt. Pos. 02.09.02.06 a / Grundierung - lt. Pos. 02.09.04.04 a / Oberputz als Endbeschichtung - lt. Pos. 02.09.04.03 a
8878		18.03.03.01.a		Stärke Gipskartonplatten 2,5 cm, Stärke gedämmte Installationsebene Holzleisten (Breite 6,0 cm, Achsmaß 65,0 cm) + Holzfaserplatten 4,0 cm, Stärke Brettsperrholzplatte 10,0 cm, Stärke Holzfaserdämmung 6,0 cm, Stärke Haft- und Armierungsmörtel mit Armierungsgewebe 0,5 cm, Stärke Endbeschichtung 0,2 cm, Gesamtstärke 23,2 cm, Gesamt-U-Wert 0,31 W/m2K		m2	€ 204,44
8879		18.03.03.01.b		Stärke Gipskartonplatten 2,5 cm, Stärke gedämmte Installationsebene Holzleisten (Breite 6,0 cm, Achsmaß 65,0 cm) + Holzfaserplatten 4,0 cm, Stärke Brettsperrholzplatte 12,0 cm, Stärke Holzfaserdämmung 8,0 cm, Stärke Haft- und Armierungsmörtel mit Armierungsgewebe 0,5 cm, Stärke Endbeschichtung 0,2 cm, Gesamtstärke 27,2 cm, Gesamt-U-Wert 0,26 W/m2K		m2	€ 217,00
8880		18.03.03.01.c		Stärke Gipskartonplatten 2,5 cm, Stärke gedämmte Installationsebene Holzleisten (Breite 6,0 cm, Achsmaß 65,0 cm) + Holzfaserplatten 4,0 cm, Stärke Brettsperrholzplatte 12,0 cm, Stärke Holzfaserdämmung 12,0 cm, Stärke Haft- und Armierungsmörtel mit Armierungsgewebe 0,5 cm, Stärke Endbeschichtung 0,2 cm, Gesamtstärke 31,2 cm, Gesamt-U-Wert 0,21 W/m2K		m2	€ 240,20
8881		18.03.03.01.d		Stärke Gipskartonplatten 2,5 cm, Stärke gedämmte Installationsebene Holzleisten (Breite 6,0 cm, Achsmaß 65,0 cm) + Holzfaserplatten 8,0 cm (4+4 cm), Stärke Brettsperrholzplatte 14,0 cm, Stärke Holzfaserdämmung 16,0 cm, Stärke Haft- und Armierungsmörtel mit Armierungsgewebe 0,5 cm, Stärke Endbeschichtung 0,2 cm, Gesamtstärke 41,2 cm, Gesamt-U-Wert 0,15 W/m2K		m2	€ 287,50
8882		18.03.04		Tragende Außenwand aus Brettsperrholzplatten und außenliegender Wärmedämmung mit hinterlüfteter Fassade
8883		18.03.04.01		Tragende Außenwand aus Brettsperrholzplatten und außenliegender Holzfaserdämmung mit hinterlüfteten Fassadenplatten. / Verarbeitung und Ausführung nach ATV. / Das Bauteil besteht aus (Aufbau von innen nach außen): / Gipskartonplatten, einfach beplankt - lt. Pos. 04.05.03.05 a / Polsterhölzer für Installationsebene - lt. Pos. 07.01.03.09 a / Holzfaserdämmung zwischen den Polsterhölzern - lt. Pos. 07.01.04.06 / Tragende Brettsperrholzplatten - lt. Pos. 07.01.10.02 / Polsterhölzer für Dämmebene - lt. Pos. 07.01.03.09 c / Holzfaserdämmung zwischen den Polsterhölzern - lt. Pos. 07.01.04.06 / Holzfaserdämmung als durchgehende Schicht - lt. Pos. 07.01.04.10 d / Winddichte Fassadenbahn - lt. Pos. 07.01.05.05 a / Fassadenplatten hinterlüftet auf Polsterhölzer - lt. Pos. 07.01.03.18 a
8884		18.03.04.01.a		Stärke Gipskartonplatten 1,25 cm, Stärke gedämmte Installationsebene Holzleisten (Breite 6,0 cm, Achsmaß 37,5 cm) + Holzfaserplatten 4,0 cm, Stärke Brettsperrholzplatte 10,0 cm, Stärke Holzleisten + Holzfaserdämmung 4,0 cm, Stärke durchgehende Holzfaserdämmung mit Nut und Feder 1,8 cm, Fassadenbahn + Fassadenplatten, Gesamtstärke bis Hinterlüftung 21,05 cm, Gesamt-U-Wert 0,31 W/m2K		m2	€ 286,03
8885		18.03.04.01.b		Stärke Gipskartonplatten 1,25 cm, Stärke gedämmte Installationsebene Holzleisten (Breite 6,0 cm, Achsmaß 37,5 cm) + Holzfaserplatten 4,0 cm, Stärke Brettsperrholzplatte 10,0 cm, Stärke Holzleisten + Holzfaserdämmung 8,0 cm, Stärke durchgehende Holzfaserdämmung mit Nut und Feder 1,8 cm, Fassadenbahn + Fassadenplatten, Gesamtstärke bis Hinterlüftung 25,05 cm, Gesamt-U-Wert 0,25 W/m2K		m2	€ 307,78
8886		18.03.04.01.c		Stärke Gipskartonplatten 1,25 cm, Stärke gedämmte Installationsebene Holzleisten (Breite 6,0 cm, Achsmaß 37,5 cm) + Holzfaserplatten 4,0 cm, Stärke Brettsperrholzplatte 12,0 cm, Stärke Holzleisten + Holzfaserdämmung 12,0 cm, Stärke durchgehende Holzfaserdämmung mit Nut und Feder 1,8 cm, Fassadenbahn + Fassadenplatten, Gesamtstärke bis Hinterlüftung 31,05 cm, Gesamt-U-Wert 0,20 W/m2K		m2	€ 330,48
8887		18.03.04.01.d		Stärke Gipskartonplatten 1,25 cm, Stärke gedämmte Installationsebene Holzleisten (Breite 6,0 cm, Achsmaß 37,5 cm) + Holzfaserplatten 8,0 cm (4+4 cm), Stärke Brettsperrholzplatte 12,0 cm, Stärke Holzleisten + Holzfaserdämmung 14,0 cm, Stärke durchgehende Holzfaserdämmung mit Nut und Feder 1,8 cm, Fassadenbahn + Fassadenplatten, Gesamtstärke bis Hinterlüftung 37,05 cm, Gesamt-U-Wert 0,16 W/m2K		m2	€ 352,73
8888		18.04			Wärmegedämmte Decken zu unbeheizten Räumen mit Bodenaufbau / Für die Ausführung und Abrechnung der Leistungen der Untergruppen 18.04.01 und 18.04.02 gelten die „Besondere Vertragsbedingungen für öffentliche Bauleistungen, Teil II - Allgemeine technische Vertragsbestimmungen (ATV) - MAURERARBEITEN“ / Für die Ausführung und Abrechnung der Leistungen der Untergruppen 18.04.03, 18.04.04, 18.04.05 und 18.04.06 gelten die „Besondere Vertragsbedingungen für öffentliche Bauleistungen, Teil II - Allgemeine technische Vertragsbestimmungen (ATV) - ZIMMERER- UND HOLZBAUARBEITEN" / Die Gruppe 18.04 umfasst folgende Untergruppen: / 18.04.01 Hohlsteindecke über unbeheiztem Keller mit Dämmung auf der Aussenseite / 18.04.02 Hohlsteindecke über unbeheiztem Keller mit Dämmung auf der Innenseite / 18.04.03 Holzbalkendecken über unbeheiztem Keller mit Dämmung auf der Innenseite / 18.04.04 Holzbalkendecken über unbeheiztem Keller mit Dämmung zwischen den Balken / 18.04.05 Holzdecken aus Brettsperrholz über unbeheiztem Keller mit Dämmung auf der Innenseite / 18.04.06 Holzbalkendecken zu unbeheiztem Dachraum mit Dämmung zwischen den Balken
8889		18.04.01		Hohlsteindecke über unbeheiztem Keller mit Dämmung auf der Aussenseite
8890		18.04.01.01		Hohlsteindecke über unbeheiztem Keller mit Dämmung aus extrudiertem Polystyrol XPS auf der Aussenseite. / Verarbeitung und Ausführung nach ATV. / Das Bauteil besteht aus (Aufbau von innen nach außen): / Fliesen, maximale Wärmeleitfähigkeit 1,2 W/(mK) - lt. Pos. 05.01.01.01 a / Zementstrich – lt. Pos. 02.10.03.03 / Trennlage – lt. Pos. 02.11.04.01 h / Trittschalldämmung – lt. Pos. 02.12.02.03 c / Hohlsteindecke - lt. Pos. 02.06.01.01 b / Wärmedämmung - lt. Pos. 02.12.01.10
8891		18.04.01.01.a		Fliesen, Zementestrich als schwimmender Estrich 5,0 cm, Trennlage 0,03 mm, Stärke Trittschalldämmung 0,5 cm, Stärke Hohlsteindecke 20,0 cm, Stärke Wärmedämmung XPS 10,0 cm, Gesamtstärke 35,5 cm. Gesamt-U-Wert 0,30 W/m2K		m2	€ 94,78
8892		18.04.01.01.b		Fliesen, Zementestrich als schwimmender Estrich 5,0 cm, Trennlage 0,03 mm, Stärke Trittschalldämmung 0,5 cm, Stärke Hohlsteindecke 20,0 cm, Stärke Wärmedämmung XPS 12,0 cm, Gesamtstärke 37,5 cm. Gesamt-U-Wert 0,26 W/m2K		m2	€ 97,13
8893		18.04.01.01.c		Fliesen, Zementestrich als schwimmender Estrich 5,0 cm, Trennlage 0,03 mm, Stärke Trittschalldämmung 0,5 cm, Stärke Hohlsteindecke 20,0 cm, Stärke Wärmedämmung XPS 14,0 cm, Gesamtstärke 39,5 cm. Gesamt-U-Wert 0,23 W/m2K		m2	€ 99,47
8894		18.04.01.02		Hohlsteindecke über unbeheiztem Keller mit Dämmung aus Preßkorkplatten auf der Aussenseite. / Verarbeitung und Ausführung nach ATV. / Das Bauteil besteht aus (Aufbau von innen nach außen): / Fliesen, maximale Wärmeleitfähigkeit 1,2 W/(mK) - lt. Pos. 05.01.01.01 a / Zementstrich – lt. Pos. 02.10.03.03 / Dampfbremse - lt. Pos. 07.01.05.02 b / Trittschalldämmung - lt. Pos. 02.12.02.04 a / Hohlsteindecke - lt. Pos. 02.06.01.01 d / Dämmschicht - lt. Pos. 02.12.01.05
8895		18.04.01.02.a		Fliesen, Stärke Zementestrich als schwimmender Estrich 5,0 cm, Trennlage 0,03 mm, Stärke Trittschalldämmung 0,5 cm, Stärke Hohlsteindecke 24,0 cm, Stärke Wärmedämmung Korkplatten als WDVS 10,0 cm, Gesamtstärke 39,5 cm. Gesamt-U-Wert 0,31 W/m2K		m2	€ 190,02
8896		18.04.01.02.b		Fliesen, Stärke Zementestrich als schwimmender Estrich 5,0 cm, Trennlage 0,03 mm, Stärke Trittschalldämmung 0,5 cm, Stärke Hohlsteindecke 24,0 cm, Stärke Wärmedämmung Korkplatten als WDVS 12,0 cm, Gesamtstärke 41,5 cm. Gesamt-U-Wert 0,27W/m2K		m2	€ 195,20
8897		18.04.01.02.c		Fliesen, Stärke Zementestrich als schwimmender Estrich 5,0 cm, Trennlage 0,03 mm, Stärke Trittschalldämmung 0,5 cm, Stärke Hohlsteindecke 24,0 cm, Stärke Wärmedämmung Korkplatten als WDVS 14,0 cm, Gesamtstärke 43,5 cm. Gesamt-U-Wert 0,24W/m2K		m2	€ 202,27
8898		18.04.01.03		Hohlsteindecke über unbeheiztem Keller mit Dämmung aus Mineralfaserplatten auf der Aussenseite. / Verarbeitung und Ausführung nach ATV. / Das Bauteil besteht aus (Aufbau von innen nach außen): / Fliesen, maximale Wärmeleitfähigkeit 1,2 W/(mK) - lt. Pos. 05.01.01.01 a / Zementstrich – lt. Pos. 02.10.03.03 / Dampfbremse - lt. Pos. 07.01.05.02 b / Trittschalldämmung - lt. Pos. 02.12.02.04 a / Hohlsteindecke - lt. Pos. 02.06.01.01 d / Aussendämmung - lt. Pos. 02.12.01.07
8899		18.04.01.03.a		Fliesen, Stärke Zementestrich als schwimmender Estrich 5,0 cm, Trennlage 0,03 mm, Stärke Trittschalldämmung 0,5 cm, Stärke Hohlsteindecke 24,0 cm, Stärke Wärmedämmung Mineralfaserplatten 10,0 cm, Gesamtstärke 39,5 cm. Gesamt-U-Wert 0,31 W/m2K		m2	€ 185,88
8900		18.04.01.03.b		Fliesen, Stärke Zementestrich als schwimmender Estrich 5,0 cm, Trennlage 0,03 mm, Stärke Trittschalldämmung 0,5 cm, Stärke Hohlsteindecke 24,0 cm, Stärke Wärmedämmung Mineralfaserplatten 12,0 cm, Gesamtstärke 41,5 cm. Gesamt-U-Wert 0,27 W/m2K		m2	€ 188,83
8901		18.04.01.03.c		Fliesen, Stärke Zementestrich als schwimmender Estrich 5,0 cm, Trennlage 0,03 mm, Stärke Trittschalldämmung 0,5 cm, Stärke Hohlsteindecke 24,0 cm, Stärke Wärmedämmung Mineralfaserplatten 16,0 cm, Gesamtstärke 44,5 cm. Gesamt-U-Wert 0,23 W/m2K		m2	€ 194,78
8902		18.04.02		Hohlsteindecke über unbeheiztem Keller mit Dämmung auf der Innenseite
8903		18.04.02.01		Hohlsteindecke über unbeheiztem Keller mit Dämmung aus extrudiertem Polystyrol XPS auf der Innenseite. / Verarbeitung und Ausführung nach ATV. / Das Bauteil besteht aus (Aufbau von innen nach außen): / Fliesen, maximale Wärmeleitfähigkeit 1,2 W/(mK) - lt. Pos. 05.01.01.01 a / Zementstrich – lt. Pos. 02.10.03.03 / Trennlage – lt. Pos. 02.11.04.01 h / Trittschalldämmung – lt. Pos. 02.12.02.03 / Wärmedämmung - lt. Pos. 02.12.01.10 / Hohlsteindecke - lt. Pos. 02.06.01.01 b / Innenputz - lt. Pos. 02.09.01.08 a
8904		18.04.02.01.a		Fliesen, Stärke Zementestrich als schwimmender Estrich 5,0 cm, Trennlage 0,03 mm, Stärke Trittschalldämmung 0,5 cm, Stärke Wärmedämmung XPS 10,0 cm Stärke Hohlsteindecke 20,0 cm, Stärke Kalk-Zementputz 1,5 cm, Gesamtstärke 37,0 cm. Gesamt-U-Wert 0,30 W/m2K		m2	€ 143,72
8905		18.04.02.01.b		Fliesen, Stärke Zementestrich als schwimmender Estrich 5,0 cm, Trennlage 0,03 mm, Stärke Trittschalldämmung 0,5 cm, Stärke Wärmedämmung XPS 12,0 cm Stärke Hohlsteindecke 20,0 cm, Stärke Kalk-Zementputz 1,5 cm, Gesamtstärke 39,0 cm. Gesamt-U-Wert 0,26 W/m2K		m2	€ 146,07
8906		18.04.02.01.c		Fliesen, Stärke Zementestrich als schwimmender Estrich 5,0 cm, Trennlage 0,03 mm, Stärke Trittschalldämmung 0,5 cm, Stärke Wärmedämmung XPS 14,0 cm Stärke Hohlsteindecke 20,0 cm, Stärke Kalk-Zementputz 1,5 cm, Gesamtstärke 41,0 cm. Gesamt-U-Wert 0,22 W/m2K		m2	€ 148,41
8907		18.04.02.02		Hohlsteindecke über unbeheiztem Keller mit Dämmung aus Preßkorkplatten auf der Innenseite. / Verarbeitung und Ausführung nach ATV. / Das Bauteil besteht aus (Aufbau von innen nach außen): / Fliesen, maximale Wärmeleitfähigkeit 1,2 W/(mK) - lt. Pos. 05.01.01.01 a / Zementstrich – lt. Pos. 02.10.03.03 / Dampfbremse - lt. Pos. 07.01.05.02.b / Trittschalldämmung – lt. Pos. 02.12.02.04 a / Dämmung aus Korkplatten- lt. Pos. 02.12.01.05 / Hohlsteindecke - lt. Pos. 02.06.01.01 b / Innenputz - lt. Pos. 02.09.01.08 a
8908		18.04.02.02.a		Fliesen, Stärke Zementestrich als schwimmender Estrich 5,0 cm, Trennlage 0,03 mm, Stärke Trittschalldämmung 0,5 cm, Stärke Wärmedämmung Korkplatten 10,0, cm, Stärke Hohlsteindecke 20,0 cm, Stärke Kalk-Zementputz 1,5 cm, Gesamtstärke 37,0 cm. Gesamt-U-Wert 0,31 W/m2K		m2	€ 171,22
8909		18.04.02.02.b		Fliesen, Stärke Zementestrich als schwimmender Estrich 5,0 cm, Trennlage 0,03 mm, Stärke Trittschalldämmung 0,5 cm, Stärke Wärmedämmung Korkplatten 12,0, cm, Stärke Hohlsteindecke 20,0 cm, Stärke Kalk-Zementputz 1,5 cm, Gesamtstärke 39,0 cm. Gesamt-U-Wert 0,27 W/m2K		m2	€ 174,48
8910		18.04.02.02.c		Fliesen, Stärke Zementestrich als schwimmender Estrich 5,0 cm, Trennlage 0,03 mm, Stärke Trittschalldämmung 0,5 cm, Stärke Wärmedämmung Korkplatten 14,0, cm, Stärke Hohlsteindecke 20,0 cm, Stärke Kalk-Zementputz 1,5 cm, Gesamtstärke 41,0 cm. Gesamt-U-Wert 0,24 W/m2K		m2	€ 184,34
8911		18.04.02.03		Hohlsteindecke über unbeheiztem Keller mit Dämmung aus Mineralfaserplatten auf der Innenseite. / Verarbeitung und Ausführung nach ATV. / Das Bauteil besteht aus (Aufbau von innen nach außen): / Fliesen, maximale Wärmeleitfähigkeit 1,2 W/(mK) - lt. Pos. 05.01.02.02 a / Zementstrich – lt. Pos. 02.10.03.03 / Dampfbremse - lt. Pos. 07.01.05.02 b / Dämmung aus Mineralfaserplatten - lt. Pos. 02.12.01.06 / Hohlsteindecke - lt. Pos. 02.06.01.01 b / Innenputz - lt. Pos. 02.09.01.08 a
8912		18.04.02.03.a		Fliesen, Stärke Zementestrich als schwimmender Estrich 5,0 cm, Stärke Wärmedämmung Mineralfaserplatten mit zwei verschiedenen Rohdichten 10,0 cm, Stärke Hohlsteindecke 20,0 cm, Stärke Kalk-Zementputz 1,5 cm, Gesamtstärke 36,5 cm. Gesamt-U-Wert 0,32 W/m2K		m2	€ 148,79
8913		18.04.02.03.b		Fliesen, Stärke Zementestrich als schwimmender Estrich 5,0 cm, Stärke Wärmedämmung Mineralfaserplatten mit zwei verschiedenen Rohdichten 12,0 cm, Stärke Hohlsteindecke 20,0 cm, Stärke Kalk-Zementputz 1,5 cm, Gesamtstärke 38,5 cm. Gesamt-U-Wert 0,27 W/m2K		m2	€ 153,11
8914		18.04.02.03.c		Fliesen, Stärke Zementestrich als schwimmender Estrich 5,0 cm, Stärke Wärmedämmung Mineralfaserplatten mit zwei verschiedenen Rohdichten 14,0 cm, Stärke Hohlsteindecke 20,0 cm, Stärke Kalk-Zementputz 1,5 cm, Gesamtstärke 40,5 cm. Gesamt-U-Wert 0,24 W/m2K		m2	€ 163,19
8915		18.04.03		Holzbalkendecken über unbeheiztem Keller mit Dämmung auf der Innenseite
8916		18.04.03.01		Holzbalkendecke zu unbeheiztem Keller mit Parkettfußboden und Dämmung aus EPS im Bodenaufbau. / Verarbeitung und Ausführung nach ATV. / Das Bauteil besteht aus (Aufbau von innen nach außen): / Bodenbelag - lt. Pos. 06.03.02.01 c / Dämmschicht zwischen den Polsterhölzern - lt. Pos. 02.12.01.05 a / Trittschalldämmung - lt. Pos. 02.12.02.02 d / Wärmedämmung - lt. Pos. 02.12.01.09 / Dampfbremse - lt. Pos. 07.01.05.04 b / Untersichtschalung für Holzbalkendecke - lt. Pos. 07.01.03.19 a / Balkendecke in Fichte - lt. Pos. 07.01.11.01
8917		18.04.03.01.a		Stärke Parkettfußboden 2,2 cm, Stärke Polsterhölzer und dazwischenliegende Dämmschicht aus Preßkorkplatten 2,0 cm (Achsabstand 30 cm, Anteil Polsterhölzer ca. 20%), Stärke Trittschalldämmung 2,5 cm, Stärke Wärmedämmung EPS 4,0 cm, Stärke Untersichtschalung 2,5 cm, Gesamtstärke (ohne Balken) 13,2 cm, Gesamt-U-Wert 0,39 W/m2K		m2	€ 128,75
8918		18.04.03.01.b		Stärke Parkettfußboden 2,2 cm, Stärke Polsterhölzer und dazwischenliegende Dämmschicht aus Preßkorkplatten 2,0 cm (Achsabstand 30 cm, Anteil Polsterhölzer ca. 20%), Stärke Trittschalldämmung 2,5 cm, Stärke Wärmedämmung EPS 8,0 cm, Stärke Untersichtschalung 2,5 cm, Gesamtstärke (ohne Balken) 17,2 cm, Gesamt-U-Wert 0,28 W/m2K		m2	€ 136,15
8919		18.04.03.01.c		Stärke Parkettfußboden 2,2 cm, Stärke Polsterhölzer und dazwischenliegende Dämmschicht aus Preßkorkplatten 2,0 cm (Achsabstand 30 cm, Anteil Polsterhölzer ca. 20%), Stärke Trittschalldämmung 2,5 cm, Stärke Wärmedämmung EPS 12,0 cm, Stärke Untersichtschalung 2,5 cm, Gesamtstärke (ohne Balken) 21,2 cm, Gesamt-U-Wert 0,22 W/m2K		m2	€ 143,55
8920		18.04.03.01.d		Stärke Parkettfußboden 2,2 cm, Stärke Polsterhölzer und dazwischenliegende Dämmschicht aus Preßkorkplatten 2,0 cm (Achsabstand 30 cm, Anteil Polsterhölzer ca. 20%), Stärke Trittschalldämmung 2,5 cm, Stärke Wärmedämmung EPS 16,0 cm, Stärke Untersichtschalung 2,5 cm, Gesamtstärke (ohne Balken) 25,2 cm, Gesamt-U-Wert 0,18 W/m2K		m2	€ 150,95
8921		18.04.04		Holzbalkendecken über unbeheiztem Keller mit Dämmung zwischen den Balken
8922		18.04.04.01		Holzbalkendecke zu unbeheiztem Keller mit Zellulosedämmung zwischen den Balken. / Verarbeitung und Ausführung nach ATV. / Das Bauteil besteht aus (Aufbau von innen nach außen): / Bodenbelag auf Polsterhölzer - lt. Pos. 06.03.01.01c / Dämmschicht zwischen den Polsterhölzern - lt. Pos. 02.12.02.03 e / Trittschalldämmung - lt. Pos. 02.12.02.03 b / OSB-Platte als innerer Abschluss und luftdichte Ebene - lt. Pos. 07.01.03.14 c / Balkendecke in Fichte - lt. Pos. 07.01.11.01 / Dämmung zwischen den Holzbalken - lt. Pos. 07.01.04.13 / DHF- oder DWD-Platte - lt. Pos. 07.01.03.15 b / Polsterhölzer für Installationsebene - lt. Pos. 07.01.03.09 c / Bretterschalung als Untersichtschalung - lt. Pos. 07.01.03.05
8923		18.04.04.01.a		Stärke Holzfußboden 2,7 cm, Stärke Polsterhölzer und dazwischenliegende Dämmschicht aus Holzfaserplatten 2,0 cm (Achsabstand 30 cm, Anteil Polsterhölzer ca. 20 %), Stärke Trittschalldämmung 2,0 cm, Stärke OSB-Platte 2,2 cm, Stärke Holzbalken und Zellulosedämmung 18,0 cm (Achsabstand 50 cm, Anteil Holzbalken ca. 24 %), Stärke DHF-Platte 1,8 cm, Polsterhölzer + Bretterschalung, Gesamtstärke 28,7 cm (bis zu Polsterhölzer), Gesamt-U-Wert 0,21 W/m2K		m2	€ 201,69
8924		18.04.04.01.b		Stärke Holzfußboden 2,7 cm, Stärke Polsterhölzer und dazwischenliegende Dämmschicht aus Holzfaserplatten 2,0 cm (Achsabstand 30 cm, Anteil Polsterhölzer ca. 20 %), Stärke Trittschalldämmung 2,0 cm, Stärke OSB-Platte 2,2 cm, Stärke Holzbalken und Zellulosedämmung 22,0 cm (Achsabstand 50 cm, Anteil Holzbalken ca. 24 %), Stärke DHF-Platte 1,8 cm, Polsterhölzer + Bretterschalung, Gesamtstärke 32,7 cm (bis zu Polsterhölzer), Gesamt-U-Wert 0,19 W/m2K		m2	€ 222,65
8925		18.04.04.01.c		Stärke Holzfußboden 2,7 cm, Stärke Polsterhölzer und dazwischenliegende Dämmschicht aus Holzfaserplatten 2,0 cm (Achsabstand 30 cm, Anteil Polsterhölzer ca. 20 %), Stärke Trittschalldämmung 2,0 cm, Stärke OSB-Platte 2,2 cm, Stärke Holzbalken und Zellulosedämmung 28,0 cm (Achsabstand 50 cm, Anteil Holzbalken ca. 32 %), Stärke DHF-Platte 1,8 cm, Polsterhölzer + Bretterschalung, Gesamtstärke 38,7 cm (bis zu Polsterhölzer), Gesamt-U-Wert 0,17 W/m2K		m2	€ 261,47
8926		18.04.04.01.d		Stärke Holzfußboden 2,7 cm, Stärke Polsterhölzer und dazwischenliegende Dämmschicht aus Holzfaserplatten 2,0 cm (Achsabstand 30 cm, Anteil Polsterhölzer ca. 20 %), Stärke Trittschalldämmung 2,0 cm, Stärke OSB-Platte 2,2 cm, Stärke Holzbalken und Zellulosedämmung 32,0 cm (Achsabstand 50 cm, Anteil Holzbalken ca. 32 %), Stärke DHF-Platte 1,8 cm, Polsterhölzer + Bretterschalung, Gesamtstärke 42,7 cm (bis zu Polsterhölzer), Gesamt-U-Wert 0,15 W/m2K		m2	€ 300,36
8927		18.04.05		Holzdecken aus Brettsperrholz über unbeheiztem Keller mit Dämmung auf der Innenseite
8928		18.04.05.01		Wärmegedämmte Brettsperrholzdecke aus kreuzverleimten Mehrschicht- Massivholzplatten mit Holzfaserdämmung im Bodenaufbau. Verarbeitung und Ausführung nach ATV. / Das Bauteil besteht aus (Aufbau von innen nach außen): / Bodenbelag / Trockenestrich - lt. Pos. 02.10.05.05 b / Trittschalldämmung - lt. Pos. 02.12.02.03 f / Wärmedämmung - lt. Pos 02.12.01.12 / Ausgleichsschüttung - lt. Pos. 02.10.05.09 / Rieselschutz - lt. Pos. 02.11.04.01 a / Tragende Massivholzdecke - lt. Pos. 07.01.12.01 / Polsterhölzer für Installationsebene - lt. Pos. 07.01.03.09 b / Gipskartonplatten, Beplankung - lt. Pos. 04.05.03.05 b
8929		18.04.05.01.a		Stärke Trockenestrich 1,9 cm, Stärke Trittschalldämmung 2,2 cm, Stärke Wärmedämmung aus Holzfaserplatten 4,0 cm, Stärke Ausgleichsschicht 4,0 cm, Stärke Brettsperrholzdecke 18,0 cm, Polsterhölzer + Gipskarton, Gesamtstärke (bis Installationsebene) 30,1 cm, Gesamt-U-Wert 0,26 W/m2K		m2	€ 230,39
8930		18.04.05.01.b		Stärke Trockenestrich 1,9 cm, Stärke Trittschalldämmung 2,2 cm, Stärke Wärmedämmung aus Holzfaserplatten 6,0 cm, Stärke Ausgleichsschicht 4,0 cm, Stärke Brettsperrholzdecke 18,0 cm, Polsterhölzer + Gipskarton, Gesamtstärke (bis Installationsebene) 32,1 cm, Gesamt-U-Wert 0,23 W/m2K		m2	€ 233,39
8931		18.04.05.01.c		Stärke Trockenestrich 1,9 cm, Stärke Trittschalldämmung 2,2 cm, Stärke Wärmedämmung aus Holzfaserplatten 8,0 cm, Stärke Ausgleichsschicht 6,0 cm, Stärke Brettsperrholzdecke 18,0 cm, Polsterhölzer + Gipskarton, Gesamtstärke (bis Installationsebene) 36,1 cm, Gesamt-U-Wert 0,20 W/m2K		m2	€ 243,14
8932		18.04.05.01.d		Stärke Trockenestrich 1,9 cm, Stärke Trittschalldämmung 2,2 cm, Stärke Wärmedämmung aus Holzfaserplatten 10,0 cm, Stärke Ausgleichsschicht 6,0 cm, Stärke Brettsperrholzdecke 22,0 cm, Polsterhölzer + Gipskarton, Gesamtstärke (bis Installationsebene) 42,1 cm, Gesamt-U-Wert 0,17 W/m2K		m2	€ 278,58
8933		18.04.06		Holzbalkendecken zu unbeheiztem Dachraum mit Dämmung zwischen den Balken
8934		18.04.06.01		Holzbalkendecken zu unbeheiztem Dachraum mit Dämmung aus Holzfaser zwischen den Balken. Verarbeitung und Ausführung nach ATV. / Das Bauteil besteht aus (Aufbau von innen nach aussen): / Untersichtschalung - lt. Pos. 07.01.03.20 a / Dampfbremse - lt. Pos. 07.01.05.06 a / Dämmung zwischen der Holzständerkonstruktion - lt. Pos. 07.01.04.07 / Balkendecke in Lärche - lt. Pos. 07.01.11.02 b / Durchgehende Dämmschicht aus Holzfaserplatten – lt. Pos. 07.01.04.06 / Bretterschalung als Blindboden - lt. Pos. 07.01.03.05
8935		18.04.06.01.a		Stärke Untersichtschalung 2,5 cm, Stärke Holzbalken und Holzfaserdämmung 16,0 cm (Achsabstand 50 cm, Anteil Polsterhölzer ca. 24%), Stärke Holzfaserdämmung durchgehend 4,0 cm, Stärke Bretterschalung 2,5 cm, Gesamtstärke 25,0 cm, Gesamt-U-Wert 0,24 W/m2K		m2	€ 149,18
8936		18.04.06.01.b		Stärke Untersichtschalung 2,5 cm, Stärke Holzbalken und Holzfaserdämmung 18,0 cm (Achsabstand 50 cm, Anteil Polsterhölzer ca. 24%), Stärke Holzfaserdämmung durchgehend 6,0 cm, Stärke Bretterschalung 2,5 cm, Gesamtstärke 29,0 cm, Gesamt-U-Wert 0,20 W/m2K		m2	€ 172,87
8937		18.04.06.01.c		Stärke Untersichtschalung 2,5 cm, Stärke Holzbalken und Holzfaserdämmung 26,0 cm (Achsabstand 50 cm, Anteil Polsterhölzer ca. 24%), Stärke Holzfaserdämmung durchgehend 6,0 cm, Stärke Bretterschalung 2,5 cm, Gesamtstärke 37,0 cm, Gesamt-U-Wert 0,17 W/m2K		m2	€ 243,40
8938		18.04.06.01.d		Stärke Untersichtschalung 2,5 cm, Stärke Holzbalken und Holzfaserdämmung 26,0 cm (Achsabstand 50 cm, Anteil Polsterhölzer ca. 24%), Stärke Holzfaserdämmung durchgehend 10,0 cm, Stärke Bretterschalung 2,5 cm, Gesamtstärke 41,0 cm, Gesamt-U-Wert 0,14 W/m2K		m2	€ 251,82
8939		18.05			Wärmegedämmte Decken zu Erdreich mit Bodenaufbau / Für die Ausführung und Abrechnung der Leistungen der Gruppe 18.05 gelten die „Besondere Vertragsbedingungen für öffentliche Bauleistungen, Teil II - Allgemeine technische Vertragsbestimmungen (ATV) - MAURERARBEITEN“ / Die Gruppe 18.05 umfasst folgende Untergruppen: / 18.05.01 Betonbodenplatte mit Dämmung im Bodenaufbau / 18.05.02 Decke zu Erdreich mit Dämmung unter der Bodenplatte
8940		18.05.01		Decke zu Erdreich mit Dämmung im Bodenaufbau
8941		18.05.01.01		Decke zu Erdreich mit Dämmung aus Glasschaumplatten im Bodenaufbau. / Verarbeitung und Ausführung nach ATV. / Das Bauteil besteht aus (Aufbau von innen nach außen): / Bodenbelag - lt. Pos. 06.03.02.06 a / Schwimmender Estrich - lt. Pos. 02.10.03.03 / Trennlage - lt. Pos. 02.11.04.01 / Trittschalldämmung - lt. Pos. 02.12.02.04 b / Ausgleichsschicht - lt. Pos. 02.10.02.03 d / Feuchtigkeitsabdichtung – lt. Pos. 02.11.03.01 a / Wärmedämmung über Bodenplatte - lt. Pos. 02.12.01.17 / Bodenplatte aus Stahlbeton - lt. Pos. 02.04.03.03 a / Stärke Bodenplatte 25 cm
8942		18.05.01.01.a		Stärke Parkettfußboden Eiche 1,0 cm, Stärke schwimmender Estrich 5,0 cm, Stärke Trittschalldämmung 0,6 cm, Stärke Ausgleichsschicht 4,0 cm, Stärke Wärmedämmung 8,0 cm, Stärke Fundamentplatte 25cm, Gesamtstärke 43,6 cm, Gesamt-U-Wert 0,44 W/m2K		m2	€ 187,10
8943		18.05.01.01.b		Stärke Parkettfußboden Eiche 1,0 cm, Stärke schwimmender Estrich 5,0 cm, Stärke Trittschalldämmung 0,6 cm, Stärke Ausgleichsschicht 4,0 cm, Stärke Wärmedämmung 12,0 cm, Stärke Fundamentplatte 25cm, Gesamtstärke 47,6 cm, Gesamt-U-Wert 0,32 W/m2K		m2	€ 213,27
8944		18.05.01.01.c		Stärke Parkettfußboden Eiche 1,0 cm, Stärke schwimmender Estrich 5,0 cm, Stärke Trittschalldämmung 0,6 cm, Stärke Ausgleichsschicht 4,0 cm, Stärke Wärmedämmung 16,0 cm, Stärke Fundamentplatte 25 cm, Gesamtstärke 51,6 cm, Gesamt-U-Wert 0,25 W/m2K		m2	€ 239,42
8945		18.05.01.01.d		Stärke Parkettfußboden Eiche 1,0 cm, Stärke schwimmender Estrich 5,0 cm, Stärke Trittschalldämmung 0,6 cm, Stärke Ausgleichsschicht 4,0 cm, Stärke Wärmedämmung 20,0 cm, Stärke Fundamentplatte 25 cm, Gesamtstärke 55,6 cm, Gesamt-U-Wert 0,20 W/m2K		m2	€ 265,56
8946		18.05.02		Decke zu Erdreich mit Dämmung unter der Bodenplatte
8947		18.05.02.01		Decke zu Erdreich mit Dämmung unter der Bodenplatte. / Verarbeitung und Ausführung nach ATV. / Das Bauteil besteht aus (Aufbau von innen nach außen): / Bodenbelag / Schwimmender Estrich - lt. Pos. 02.10.03.03 / Trittschalldämmung - lt. Pos. 02.12.02.04 b / Schaumbeton - lt. Pos. 02.10.02.03 b / Bodenplatte aus Stahlbeton - lt. Pos. 02.04.03.03 a / Trennlage - lt. Pos. 02.11.04.01 g / Wärmedämmung aus Schaumglas unter Bodenplatte - lt. Pos. 02.12.01.18
8948		18.05.02.01.a		Stärke schwimmender Estrich 5,0 cm, Stärke Trittschalldämmung 0,6 cm, Stärke Schaumbeton 4,0 cm, Stärke Fundamentplatte 25,0 cm, Stärke Wärmedämmung 10,0 cm, Gesamtstärke 44,6 cm, Gesamt-U-Wert 0,36 W/m2K		m2	€ 155,23
8949		18.05.02.01.b		Stärke schwimmender Estrich 5,0 cm, Stärke Trittschalldämmung 0,6 cm, Stärke Schaumbeton 4,0 cm, Stärke Fundamentplatte 25,0 cm, Stärke Wärmedämmung 16,0 cm, Gesamtstärke 50,6 cm, Gesamt-U-Wert 0,28 W/m2K		m2	€ 206,21
8950		18.05.02.01.c		Stärke schwimmender Estrich 5,0 cm, Stärke Trittschalldämmung 0,6 cm, Stärke Schaumbeton 4,0 cm, Stärke Fundamentplatte 25,0 cm, Stärke Wärmedämmung 22,0 cm, Gesamtstärke 56,6 cm, Gesamt-U-Wert 0,21 W/m2K		m2	€ 263,90
8951		18.05.02.01.d		Stärke schwimmender Estrich 5,0 cm, Stärke Trittschalldämmung 0,6 cm, Stärke Schaumbeton 4,0 cm, Stärke Fundamentplatte 25,0 cm, Stärke Wärmedämmung 32,0 cm, Gesamtstärke 66,6 cm, Gesamt-U-Wert 0,15 W/m2K		m2	€ 365,18
8952		18.06			Massivdecken als wärmegedämmte Aussendecken / Für die Ausführung und Abrechnung der Leistungen der Gruppe 18.06 gelten die „Besondere Vertragsbedingungen für öffentliche Bauleistungen, Teil II - Allgemeine technische Vertragsbestimmungen (ATV) - MAURERARBEITEN“ / Die Gruppe 18.06 umfasst folgende Untergruppen: / 18.06.01 Betondecke als Aussendecke mit Wärmedämmung / 18.06.02 Ziegeldecke als Aussendecke mit Wärmedämmung
8953		18.06.01		Betondecke als Aussendecke mit Wärmedämmung
8954		18.06.01.01		Betondecke als Aussendecke mit Wärmedämmung aus extrudiertem Polystyrol XPS / Verarbeitung und Ausführung nach ATV. / Das Bauteil besteht aus (Aufbau von innen nach außen): / Innenputz - lt. Pos. 02.09.01.08 a / Betondecke - lt. Pos. 02.04.03.12 b / Primer, Gussasphalt - lt. Pos 02.15.01.01 a / Flachdachabdichtung - lt. Pos. 02.15.01.04 b / Wärmedämmung XPS - lt. Pos. 02.12.01.16 / Drainagematte mit Schutzvlies - lt. Pos. 02.16.02.05 / Schwimmender Estrich - lt. Pos. 02.10.03.03 / Fliesenbelag 1,5 cm, max. Wärmeleitfähigkeit 1,2 W/mK - lt. Pos. 05.01.01.01 a
8955		18.06.01.01.a		Stärke Innenputz 1,5 cm, Stärke Vollbetondecke 16,0 cm, Bitumen- Flachdachabdichtung, Stärke Wärmedämmung XPS 16,0 cm, Stärke Drainagematte 0,8 cm, Stärke schwimmender Estrich 5,0 cm, Stärke Fliesenbelag 1,5 cm. Gesamtstärke 40,8 cm, Gesamt-U-Wert 0,22 W/m2K		m2	€ 200,11
8956		18.06.01.01.b		Stärke Innenputz 1,5 cm, Stärke Vollbetondecke 16,0 cm, Bitumen- Flachdachabdichtung, Stärke Wärmedämmung XPS 20,0 cm, Stärke Drainagematte 0,8 cm, Stärke schwimmender Estrich 5,0 cm, Stärke Fliesenbelag 1,5 cm. Gesamtstärke 44,8 cm, Gesamt-U-Wert 0,17 W/m2K		m2	€ 206,11
8957		18.06.01.01.c		Stärke Innenputz 1,5 cm, Stärke Vollbetondecke 16,0 cm, Bitumen- Flachdachabdichtung, Stärke Wärmedämmung XPS 24,0 cm, Stärke Drainagematte 0,8 cm, Stärke schwimmender Estrich 5,0 cm, Stärke Fliesenbelag 1,5 cm. Gesamtstärke 48,8 cm, Gesamt-U-Wert 0,15 W/m2K		m2	€ 212,11
8958		18.06.01.02		Betondecke als Aussendecke mit Wärmedämmung aus Mineralfaserplatten / Verarbeitung und Ausführung nach ATV. / Das Bauteil besteht aus (Aufbau von innen nach außen): / Innenputz - lt. Pos. 02.09.01.08 a / Betondecke - lt. Pos. 02.04.03.12 b / Trennlage - lt. Pos. 02.11.04.01 d / Trennlage - lt. Pos. 02.11.04.01 h / Dämmung aus Mineralfaserplatten - lt. Pos. 02.12.01.06 / Trennlage - lt. Pos. 02.11.04.01 d / Flachdachabdichtung - lt. Pos. 02.15.01.05 b / Trennlage - lt. Pos. 02.11.04.01 d / Trennlage - lt. Pos. 02.11.04.01 i / Schwimmender Estrich - lt. Pos. 02.10.03.03 / Fliesenbelag 1,5 cm, max. Wärmeleitfähigkeit 1,2 W/mK - lt. Pos. 05.01.01.01 a
8959		18.06.01.02.a		Stärke Innenputz 1,5 cm, Stärke Vollbetondecke 16,0 cm, Trennlagen, Stärke Wärmedämmung aus Mineralfaserplatten 16,0 cm, Trennlagen, Abdichtung, Trennlagen, Stärke schwimmender Estrich 5,0 cm, Stärke Fliesenbelag 1,5 cm. Gesamtstärke 40,0 cm, Gesamt-U-Wert 0,24 W/m2K		m2	€ 197,89
8960		18.06.01.02.b		Stärke Innenputz 1,5 cm, Stärke Vollbetondecke 16,0 cm, Trennlagen, Stärke Wärmedämmung aus Mineralfaserplatten 20,0 cm, Trennlagen, Abdichtung, Trennlagen, Stärke schwimmender Estrich 5,0 cm, Stärke Fliesenbelag 1,5 cm. Gesamtstärke 44,0 cm, Gesamt-U-Wert 0,19 W/m2K		m2	€ 209,22
8961		18.06.01.02.c		Stärke Innenputz 1,5 cm, Stärke Vollbetondecke 16,0 cm, Trennlagen, Stärke Wärmedämmung aus Mineralfaserplatten 24,0 cm, Trennlagen, Abdichtung, Trennlagen, Stärke schwimmender Estrich 5,0 cm, Stärke Fliesenbelag 1,5 cm. Gesamtstärke 48,0 cm, Gesamt-U-Wert 0,16 W/m2K		m2	€ 226,91
8962		18.06.01.03		Betondecke als Aussendecke mit Wärmedämmung aus Holzfaserplatten / Verarbeitung und Ausführung nach ATV. / Das Bauteil besteht aus (Aufbau von innen nach außen): / Innenputz - lt. Pos. 02.09.01.08 a / Betondecke - lt. Pos. 02.04.03.12 b / Trennlage - lt. Pos. 02.11.04.01 d / Trennlage - lt. Pos. 02.11.04.02 b / Dämmung aus Holzfaserplatten - lt. Pos. 07.01.04.06 / Trennlage - lt. Pos. 02.11.04.01 d / Flachdachabdichtung - lt. Pos. 02.15.01.05 a / Trennlage - lt. Pos. 02.11.04.01 d / Trennlage - lt. Pos. 02.11.04.01 i / Schwimmender Estrich - lt. Pos. 02.10.03.03 / Fliesenbelag 1,5 cm, max. Wärmeleitfähigkeit 1,2 W/mK - lt. Pos. 05.01.02.02 a
8963		18.06.01.03.a		Stärke Innenputz 1,5 cm, Stärke Vollbetondecke 16,0 cm, Trennlagen, Stärke Wärmedämmung aus Holzfaserplatten 16,0 cm, Trennlage, Abdichtung, Trennlagen, Stärke schwimmender Estrich 5,0 cm, Stärke Fliesenbelag 1,5 cm. Gesamtstärke 40,0 cm, Gesamt-U-Wert 0,24 W/m2K		m2	€ 188,45
8964		18.06.01.03.b		Stärke Innenputz 1,5 cm, Stärke Vollbetondecke 16,0 cm, Trennlagen, Stärke Wärmedämmung aus Holzfaserplatten 20,0 cm, Trennlage, Abdichtung, Trennlagen, Stärke schwimmender Estrich 5,0 cm, Stärke Fliesenbelag 1,5 cm. Gesamtstärke 44,0 cm, Gesamt-U-Wert 0,19 W/m2K		m2	€ 194,63
8965		18.06.01.03.c		Stärke Innenputz 1,5 cm, Stärke Vollbetondecke 16,0 cm, Trennlagen, Stärke Wärmedämmung aus Holzfaserplatten 24,0 cm, Trennlage, Abdichtung, Trennlagen, Stärke schwimmender Estrich 5,0 cm, Stärke Fliesenbelag 1,5 cm. Gesamtstärke 48,0 cm, Gesamt-U-Wert 0,16 W/m2K		m2	€ 196,63
8966		18.06.02		Ziegeldecke als Aussendecke mit Wärmedämmung
8967		18.06.02.01		Ziegeldecke als Aussendecke mit Wärmedämmung aus extrudiertem Polystyrol XPS / Verarbeitung und Ausführung nach ATV. / Das Bauteil besteht aus (Aufbau von innen nach außen): / Innenputz - lt. Pos. 02.09.01.08 a / Hohlsteindecke - lt. Pos. 02.06.01.01 b / Flachdachabdichtung - lt. Pos. 02.15.01.04 b / Dämmung aus XPS - lt. Pos. 02.12.01.16 / Drainagematte mit Schutzvlies - lt. Pos. 02.16.02.05 / Schwimmender Estrich - lt. Pos. 02.10.03.03 / Fliesenbelag 1,5 cm, max. Wärmeleitfähigkeit 1,2 W/mK - lt. Pos. 05.01.02.02 a
8968		18.06.02.01.a		Stärke Innenputz 1,5 cm, Stärke Hohlsteindecke 20,0 cm, Flachdachabdichtung, Stärke Wärmedämmung aus extrudierten Polystyrolplatten XPS 16,0 cm, Stärke Drainagematte 0,8 cm, Stärke schwimmender Estrich 5,0 cm, Stärke Fliesenbelag 1,5 cm. Gesamtstärke 44,8 cm, Gesamt-U-Wert 0,21 W/m2K		m2	€ 185,51
8969		18.06.02.01.b		Stärke Innenputz 1,5 cm, Stärke Hohlsteindecke 20,0 cm, Flachdachabdichtung, Stärke Wärmedämmung aus extrudierten Polystyrolplatten XPS 20,0 cm, Stärke Drainagematte 0,8 cm, Stärke schwimmender Estrich 5,0 cm, Stärke Fliesenbelag 1,5 cm. Gesamtstärke 48,8 cm, Gesamt-U-Wert 0,17 W/m2K		m2	€ 191,51
8970		18.06.02.01.c		Stärke Innenputz 1,5 cm, Stärke Hohlsteindecke 20,0 cm, Flachdachabdichtung, Stärke Wärmedämmung aus extrudierten Polystyrolplatten XPS 24,0 cm, Stärke Drainagematte 0,8 cm, Stärke schwimmender Estrich 5,0 cm, Stärke Fliesenbelag 1,5 cm. Gesamtstärke 52,8 cm, Gesamt-U-Wert 0,15 W/m2K		m2	€ 197,51
8971		18.06.02.02		Ziegeldecke als Aussendecke mit Wärmedämmung aus Mineralfaserplatten / Verarbeitung und Ausführung nach ATV. / Das Bauteil besteht aus (Aufbau von innen nach außen): / Innenputz - lt. Pos. 02.09.01.08 a / Hohlsteindecke - lt. Pos. 02.06.01.01 b / Trennlage - lt. Pos. 02.11.04.01 d / Trennlage - lt. Pos. 02.11.04.01 h / Dämmung aus Mineralfaserplatten - lt. Pos. 02.12.01.06 / Trennlage - lt. Pos. 02.11.04.01 d / Flachdachabdichtung - lt. Pos. 02.15.01.05 b / Trennlage - lt. Pos. 02.11.04.01 d / Trennlage - lt. Pos. 02.11.04.01 i / Schwimmender Estrich - lt. Pos. 02.10.03.03 / Fliesenbelag 1,5 cm, max. Wärmeleitfähigkeit 1,2 W/mK - lt. Pos. 05.01.02.02 a
8972		18.06.02.02.a		Stärke Innenputz 1,5 cm, Stärke Hohlsteindecke 20,0 cm, Trennlagen, Stärke Wärmedämmung aus Glasfaserplatten 16,0 cm, Trennlage, Flachdachabdichtung, Trennlagen, Stärke schwimmender Estrich 5,0 cm, Stärke Fliesenbelag 1,5 cm. Gesamtstärke 44,0 cm, Gesamt-U-Wert 0,23 W/m2K		m2	€ 199,42
8973		18.06.02.02.b		Stärke Innenputz 1,5 cm, Stärke Hohlsteindecke 20,0 cm, Trennlagen, Stärke Wärmedämmung aus Glasfaserplatten 20,0 cm, Trennlage, Flachdachabdichtung, Trennlagen, Stärke schwimmender Estrich 5,0 cm, Stärke Fliesenbelag 1,5 cm. Gesamtstärke 48,0 cm, Gesamt-U-Wert 0,19 W/m2K		m2	€ 210,75
8974		18.06.02.02.c		Stärke Innenputz 1,5 cm, Stärke Hohlsteindecke 20,0 cm, Trennlagen, Stärke Wärmedämmung aus Glasfaserplatten 24,0 cm, Trennlage, Flachdachabdichtung, Trennlagen, Stärke schwimmender Estrich 5,0 cm, Stärke Fliesenbelag 1,5 cm. Gesamtstärke 52,0 cm, Gesamt-U-Wert 0,16 W/m2K		m2	€ 228,44
8975		18.06.02.03		Ziegeldecke als Aussendecke mit Wärmedämmung aus Holzfaserplatten / Verarbeitung und Ausführung nach ATV. / Das Bauteil besteht aus (Aufbau von innen nach außen): / Innenputz - lt. Pos. 02.09.01.08 a / Hohlsteindecke - lt. Pos. 02.06.01.01 b / Trennlage - lt. Pos. 02.11.04.01 d / Dampfsperre - lt. Pos. 02.11.04.02 b / Wärmedämmung aus Holzfaserplatten lt. Pos. 02.12.01.15 / Trennlage - lt. Pos. 02.11.04.01 d / Flachdachabdichtung - lt. Pos. 02.15.01.05 b / Trennlage - lt. Pos. 02.11.04.01 d / Trennlage - lt. Pos. 02.11.04.01 g / Schwimmender Estrich - lt. Pos. 02.10.03.03 / Fliesenbelag 1,5 cm, max. Wärmeleitfähigkeit 1,2 W/mK - lt. Pos. 05.01.02.02 a
8976		18.06.02.03.a		Stärke Innenputz 1,5 cm, Stärke Hohlsteindecke 20,0 cm, Trennlagen, Stärke Wärmedämmung aus Holzfaserplatten 16,0 cm, Trennlage, Flachdachabdichtung, Trennlagen, Stärke schwimmender Estrich 5,0 cm, Stärke Fliesenbelag 1,5 cm. Gesamtstärke 44,0 cm, Gesamt-U-Wert 0,23 W/m2K		m2	€ 249,07
8977		18.06.02.03.b		Stärke Innenputz 1,5 cm, Stärke Hohlsteindecke 20,0 cm, Trennlagen, Stärke Wärmedämmung aus Holzfaserplatten 20,0 cm, Trennlage, Flachdachabdichtung, Trennlagen, Stärke schwimmender Estrich 5,0 cm, Stärke Fliesenbelag 1,5 cm. Gesamtstärke 48,0 cm, Gesamt-U-Wert 0,19 W/m2K		m2	€ 274,35
8978		18.06.02.03.c		Stärke Innenputz 1,5 cm, Stärke Hohlsteindecke 20,0 cm, Trennlagen, Stärke Wärmedämmung aus Holzfaserplatten 24,0 cm, Trennlage, Flachdachabdichtung, Trennlagen, Stärke schwimmender Estrich 5,0 cm, Stärke Fliesenbelag 1,5 cm. Gesamtstärke 52,0 cm, Gesamt-U-Wert 0,16 W/m2K		m2	€ 300,67
8979		18.07			Wärmegedämmte Massivdächer / Für die Ausführung und Abrechnung der Leistungen der Gruppe 18.07 gelten die „Besondere Vertragsbedingungen für öffentliche Bauleistungen, Teil II - Allgemeine technische Vertragsbestimmungen (ATV) - MAURERARBEITEN“ / Die Gruppe 18.07 umfasst folgende Untergruppen: / 18.07.01 Geneigtes Massivdach als Hohlsteindecke mit außenliegender Wärmedämmung
8980		18.07.01		Geneigtes Massivdach als Hohlsteindecke mit außenliegender Wärmedämmung
8981		18.07.01.01		Geneigtes Massivdach als Hohlsteindecke mit außenliegender Wärmedämmung aus extrudiertem Polystyrol XPS. / Verarbeitung und Ausführung nach ATV. / Das Bauteil besteht aus (Aufbau von innen nach außen): / Innenputz - lt. Pos. 02.09.01.08 a / Hohlsteindecke - lt. Pos. 02.06.01.01 b+h / Trennlage - lt. Pos. 02.11.04.01 h / Dämmung aus XPS - lt. Pos. 07.01.04.05 / Trennlage - lt. Pos. 02.11.04.01 d / Flachdachabdichtung – lt. Pos. 02.15.01.05 b / Trennlage - lt. Pos. 02.11.04.01 d / Lattung und Konterlattung – lt. Pos. 07.01.03.13 / Dacheindeckung
8982		18.07.01.01.a		Stärke Innenputz 1,5 cm, Stärke Hohlsteindecke schräg 20,0 cm, Trennlage, Stärke Wärmedämmung aus extrudiertem Polystyrol XPS 16,0 cm, Trennlage, Flachdachabdichtung, Trennlage, Gesamtstärke 37,5 cm, Gesamt-U-Wert 0,21 W/m2K		m2	€ 137,99
8983		18.07.01.01.b		Stärke Innenputz 1,5 cm, Stärke Hohlsteindecke schräg 20,0 cm, Trennlage, Stärke Wärmedämmung aus extrudiertem Polystyrol XPS 20,0 cm, Trennlage, Flachdachabdichtung, Trennlage, Gesamtstärke 41,5 cm, Gesamt-U-Wert 0,17 W/m2K		m2	€ 143,99
8984		18.07.01.01.c		Stärke Innenputz 1,5 cm, Stärke Hohlsteindecke schräg 20,0 cm, Trennlage, Stärke Wärmedämmung aus extrudiertem Polystyrol XPS 24,0 cm, Trennlage, Flachdachabdichtung, Trennlage, Gesamtstärke 45,5 cm, Gesamt-U-Wert 0,14 W/m2K		m2	€ 149,99
8985		18.07.01.02		Geneigtes Massivdach als Hohlsteindecke mit außenliegender Wärmedämmung aus Holzfaserplatten / Verarbeitung und Ausführung nach ATV. / Das Bauteil besteht aus (Aufbau von innen nach außen): / Innenputz - lt. Pos. 02.09.01.08 a / Hohlsteindecke - lt. Pos. 02.06.01.01 b+h / Dampfsperrschicht – lt. Pos. 07.01.05.01 b / Dämmung aus Holzfaserplatten – lt. Pos. 07.01.04.06 / Holzfaserdämmung – lt. Pos. 07.01.04.10 e / Winddichte Dachbahn - lt. Pos. 07.01.05.07 / Lattung und Konterlattung – lt. Pos. 07.01.03.13 / Dacheindeckung
8986		18.07.01.02.a		Stärke Innenputz 1,5 cm, Stärke Hohlsteindecke schräg 20,0 cm, Dampfsperrschicht, Stärke Holzfaserdämmung 16 cm, Stärke Holzfaserdämmung mit Latexemulsion 8,0 cm, Dachbahn, Gesamtstärke 45,5 cm, Gesamt-U-Wert 0,16 W/m2K		m2	€ 180,72
8987		18.07.01.02.b		Stärke Innenputz 1,5 cm, Stärke Hohlsteindecke schräg 20,0 cm, Dampfsperrschicht, Stärke Holzfaserdämmung 20 cm, Stärke Holzfaserdämmung mit Latexemulsion 8,0 cm, Dachbahn, Gesamtstärke 49,5 cm, Gesamt-U-Wert 0,14 W/m2K		m2	€ 186,90
8988		18.07.01.02.c		Stärke Innenputz 1,5 cm, Stärke Hohlsteindecke schräg 20,0 cm, Dampfsperrschicht, Stärke Holzfaserdämmung 24 cm, Stärke Holzfaserdämmung mit Latexemulsion 8,0 cm, Dachbahn, Gesamtstärke 53,5 cm, Gesamt-U-Wert 0,12 W/m2K		m2	€ 188,90
8989		18.07.01.03		Geneigtes Massivdach als Hohlsteindecke mit außenliegender Wärmedämmung aus Mineralfaserplatten / Verarbeitung und Ausführung nach ATV. / Das Bauteil besteht aus (Aufbau von innen nach außen): / Innenputz - lt. Pos. 02.09.01.08 a / Hohlsteindecke - lt. Pos. 02.06.01.01 b+h / Dampfsperrschicht – lt. Pos. 07.01.05.01 b / Dämmung aus Mineralfaserplatten – lt. Pos. 07.01.04.03 / Vordeckung aus Bitumenpappe – lt. Pos. 07.01.05.03 b / Lattung und Konterlattung – lt. Pos. 07.01.03.13 / Dacheindeckung
8990		18.07.01.03.a		Stärke Innenputz 1,5 cm, Stärke Hohlsteindecke schräg 20,0 cm, Trennschicht, Stärke Mineralfaserdämmung 16 cm, Vordeckung. Gesamtstärke 37,5 cm, Gesamt-U-Wert 0,22 W/m2K		m2	€ 113,63
8991		18.07.01.03.b		Stärke Innenputz 1,5 cm, Stärke Hohlsteindecke schräg 20,0 cm, Trennschicht, Stärke Mineralfaserdämmung 20 cm, Vordeckung. Gesamtstärke 41,5 cm, Gesamt-U-Wert 0,18 W/m2K		m2	€ 117,63
8992		18.07.01.03.c		Stärke Innenputz 1,5 cm, Stärke Hohlsteindecke schräg 20,0 cm, Trennschicht, Stärke Mineralfaserdämmung 26 cm, Vordeckung. Gesamtstärke 47,5 cm, Gesamt-U-Wert 0,15 W/m2K		m2	€ 121,63
8993		18.08			Wärmegedämmte Dachkonstruktionen aus Holz / Für die Ausführung und Abrechnung der Leistungen der Gruppe 18.08 gelten die „Besondere Vertragsbedingungen für öffentliche Bauleistungen, Teil II - Allgemeine technische Vertragsbestimmungen (ATV) - ZIMMERER- UND HOLZBAUARBEITEN" / Die Gruppe 18.08 umfasst folgende Untergruppen: / 18.08.01 Geneigtes Dach mit Holzkonstruktion und Zwischensparrendämmung / 18.08.02 Geneigtes Dach mit Holzkonstruktion und Aufsparrendämmung / 18.08.03 Flachdach aus Holzbalkendecke mit außenliegender Wärmedämmung
8994		18.08.01		Geneigtes Dach mit Holzkonstruktion und Zwischensparrendämmung
8995		18.08.01.01		Geneigtes Dach mit Holzkonstruktion und Zwischensparrendämmung aus Holzfaserdämmstoff / Verarbeitung und Ausführung nach ATV. / Das Bauteil besteht aus (Aufbau von innen nach außen): / Untersichtschalung - lt. Pos. 07.01.03.20 b / Polsterhölzer für Installationsebene - lt. Pos. 07.01.03.09 c / Dampfbremse - lt. Pos. 07.01.05.06 a / Sparrenlage - lt. Pos. 07.01.02.02 / Dämmung zwischen den Holzsparren - lt. Pos. 07.01.04.07 / Durchgehende Dämmung über den Holzsparren - lt. Pos. 07.01.04.12 / Diffusionsoffene Unterdachbahn - lt. Pos. 07.01.05.04 a / Lattung und Konterlattung - lt. Pos. 07.01.03.13 / Ziegeleindeckung
8996		18.08.01.01.a		Untersichtschalung + Polsterhölzer + Dampfbremse, Stärke Sparren und Holzfaserdämmung 18,0 cm (Achsabstand 75 cm, Anteil Polsterhölzer ca. 16 %), Stärke durchgehende Holzfaserdämmung 2,0 cm, Gesamtstärke Dämmpaket 20,0 cm, Gesamt-U-Wert 0,27 W/m2K		m2	€ 147,40
8997		18.08.01.01.b		Untersichtschalung + Polsterhölzer + Dampfbremse, Stärke Sparren und Holzfaserdämmung 18,0 cm (Achsabstand 75 cm, Anteil Polsterhölzer ca. 16 %), Stärke durchgehende Holzfaserdämmung 5,0 cm, Gesamtstärke Dämmpaket 23,0 cm, Gesamt-U-Wert 0,23 W/m2K		m2	€ 164,04
8998		18.08.01.01.c		Untersichtschalung + Polsterhölzer + Dampfbremse, Stärke Sparren und Holzfaserdämmung 24,0 cm (Achsabstand 75 cm, Anteil Polsterhölzer ca. 16 %), Stärke durchgehende Holzfaserdämmung 5,0 cm, Gesamtstärke Dämmpaket 29,0 cm, Gesamt-U-Wert 0,18 W/m2K		m2	€ 194,52
8999		18.08.01.01.d		Untersichtschalung + Polsterhölzer + Dampfbremse, Stärke Sparren und Holzfaserdämmung 26,0 cm (Achsabstand 75 cm, Anteil Polsterhölzer ca. 16 %), Stärke durchgehende Holzfaserdämmung 9,5 cm, Gesamtstärke Dämmpaket 35,5 cm, Gesamt-U-Wert 0,15 W/m2K		m2	€ 225,05
9000		18.08.01.02		Geneigtes Dach mit Holzkonstruktion und Dämmung aus eingeblasenen Zellulosefasern / Verarbeitung und Ausführung nach ATV. / Das Bauteil besteht aus (Aufbau von innen nach außen): / Untersichtschalung - lt. Pos. 07.01.03.11 a / Dampfbremse - lt. Pos. 07.01.05.06 a / Sparrenlage - lt. Pos. 07.01.02.02 / Dämmung aus Zellulosefasern zwischen den Sparren - lt. Pos. 07.01.04.13 / Bretterschalung - lt. Pos. 07.01.03.05 / Holzfaserdämmung - lt. Pos. 07.01.04.10 a / Winddichte Dachbahn - lt. Pos. 07.01.05.07 / Lattung und Konterlattung - lt. Pos. 07.01.03.13 / Dacheindeckung
9001		18.08.01.02.a		Stärke Untersichtschalung 1,8 cm + Dampfbremse, Stärke Zellulosefaserdämmung und Sparren 20,0 cm (Achsabstand 75 cm, Anteil Sparren ca. 16%), Stärke Bretterschalung 2,5 cm, Stärke Holzfaserdämmung durchgehend 2,2 cm, Dachbahn, Lattung + Konterlattung. Gesamtstärke bis Lattung 26,5 cm. Gesamt-U-Wert 0,20 W/m2K		m2	€ 149,44
9002		18.08.01.02.b		Stärke Untersichtschalung 1,8 cm + Dampfbremse, Stärke Zellulosefaserdämmung und Sparren 24,0 cm (Achsabstand 75 cm, Anteil Sparren ca. 16%), Stärke Bretterschalung 2,5 cm, Stärke Holzfaserdämmung durchgehend 2,2 cm, Dachbahn, Lattung + Konterlattung. Gesamtstärke bis Lattung 30,5 cm. Gesamt-U-Wert 0,17 W/m2K		m2	€ 153,93
9003		18.08.01.02.c		Stärke Untersichtschalung 1,8 cm + Dampfbremse, Stärke Zellulosefaserdämmung und Sparren 28,0 cm (Achsabstand 75 cm, Anteil Sparren ca. 16%), Stärke Bretterschalung 2,5 cm, Stärke Holzfaserdämmung durchgehend 2,2 cm, Dachbahn, Lattung + Konterlattung. Gesamtstärke bis Lattung 34,5 cm. Gesamt-U-Wert 0,15 W/m2K		m2	€ 158,44
9004		18.08.02		Geneigtes Dach mit Holzkonstruktion und Aufsparrendämmung		m2
9005		18.08.02.01		Geneigtes Dach mit Holzkonstruktion und Aufsparrendämmung aus Holzfaserdämmstoff / Verarbeitung und Ausführung nach ATV. / Das Bauteil besteht aus (Aufbau von innen nach außen): / Sparrenlage - lt. Pos. 07.01.02.02 d / Untersichtschalung - lt. Pos. 07.01.03.07 b / Dampfbremse - lt. Pos. 07.01.05.06 a / Durchgehende Dämmschicht aus Holzfaserplatten – lt. Pos. 07.01.04.06 / Diffusionsoffene Unterdachbahn - lt. Pos. 07.01.05.04 b / Lattung und Konterlattung - lt. Pos. 07.01.03.13 / Dacheindeckung
9006		18.08.02.01.a		Sparren, Stärke Untersichtschalung 1,7 cm, Dampfbremse, Stärke Holzfaserdämmung 12,0 cm, Unterdachbahn + Lattung, Gesamtstärke Dämmpaket 13,7 cm, Gesamt-U-Wert 0,31 W/m2K		m2	€ 142,25
9007		18.08.02.01.b		Sparren, Stärke Untersichtschalung 1,7 cm, Dampfbremse, Stärke Holzfaserdämmung 16,0 cm, Unterdachbahn + Lattung, Gesamtstärke Dämmpaket 17,7 cm, Gesamt-U-Wert 0,24 W/m2K		m2	€ 149,53
9008		18.08.02.01.c		Sparren, Stärke Untersichtschalung 1,7 cm, Dampfbremse, Stärke Holzfaserdämmung 20,0 cm, Unterdachbahn + Lattung, Gesamtstärke Dämmpaket 21,7 cm, Gesamt-U-Wert 0,19 W/m2K		m2	€ 155,71
9009		18.08.02.01.d		Sparren, Stärke Untersichtschalung 1,7 cm, Dampfbremse, Stärke Holzfaserdämmung 26,0 cm, Unterdachbahn + Lattung, Gesamtstärke Dämmpaket 27,7 cm, Gesamt-U-Wert 0,15 W/m2K		m2	€ 161,60
9010		18.08.02.02		Geneigtes Dach mit Holzkonstruktion und Aufsparrendämmung in 2 Lagen aus Holzfaserdämmstoff / Verarbeitung und Ausführung nach ATV. / Das Bauteil besteht aus (Aufbau von innen nach außen): / Sparrenlage - lt. Pos. 07.01.02.02 a / Untersichtschalung - lt. Pos. 07.01.03.11 a / Trennlage – lt. Pos. 02.11.04.01 d / Dämmung – lt. Pos. 07.01.04.06 / Holzfaserdämmung als durchgehende Schicht - lt. Pos. 07.01.04.10 e / Winddichte Dachbahn - lt. Pos. 07.01.05.07 a / Lattung und Konterlattung - lt. Pos. 07.01.03.13 / Dacheindeckung
9011		18.08.02.02.a		Sparren, Stärke Untersichtschalung 1,8 cm, Trennlage, Stärke Dämmung in Holzfaserplatten 16,0 cm, Stärke Dämmung in latexgebundenen Holzfaserplatten 8,0 cm, Dachbahn, Dacheindeckung mit Lattung und Konterlattung, Dachbahn, Gesamtstärke Dämmpaket 25,8 cm. Gesamt-U-Wert 0,17 W/m2K		m2	€ 160,04
9012		18.08.02.02.b		Sparren, Stärke Untersichtschalung 1,8 cm, Trennlage, Stärke Dämmung in Holzfaserplatten 20,0 cm, Stärke Dämmung in latexgebundenen Holzfaserplatten 8,0 cm, Dachbahn, Dacheindeckung mit Lattung und Konterlattung, Dachbahn, Gesamtstärke Dämmpaket 29,8 cm. Gesamt-U-Wert 0,14 W/m2K		m2	€ 166,58
9013		18.08.02.02.c		Sparren, Stärke Untersichtschalung 1,8 cm, Trennlage, Stärke Dämmung in Holzfaserplatten 24,0 cm, Stärke Dämmung in latexgebundenen Holzfaserplatten 8,0 cm, Dachbahn, Dacheindeckung mit Lattung und Konterlattung, Dachbahn, Gesamtstärke Dämmpaket 33,8 cm. Gesamt-U-Wert 0,12 W/m2K		m2	€ 168,58
9014		18.08.02.03		Geneigtes Dach mit Holzkonstruktion und Aufsparrendämmung aus extrudiertem Polystyrol XPS / Verarbeitung und Ausführung nach ATV. / Das Bauteil besteht aus (Aufbau von innen nach außen): / Sparrenlage - lt. Pos. 07.01.02.02 d / Untersichtschalung - lt. Pos. 07.01.03.11 a / Dampfsperrschicht - lt. Pos. 07.01.05.01 b / Dämmung aus XPS - lt. Pos. 07.01.04.05 / Polsterhölzer - lt. Pos 07.01.03.09 / Vordeckung aus Polyvinylchloridfolie - lt. Pos 07.01.05.04 b / Dachaufbau aus Fichtenholz - lt. Pos 07.01.02.04 / Dacheindeckung
9015		18.08.02.03.a		Stärke Untersichtschalung 1,8 cm, Dampfbremse, Stärke Dämmung aus extrudiertem Polystyrol XPS 16,0 cm, Stärke Polsterhölzer mit Luftschicht 4,0 cm, Vordeckung, Stärke Dachschalung 2,5 cm. Gesamtstärke 24,3 cm. Gesamt-U-Wert 0,20 W/m2K		m2	€ 135,09
9016		18.08.02.03.b		Stärke Untersichtschalung 1,8 cm, Dampfbremse, Stärke Dämmung aus extrudiertem Polystyrol XPS 20,0 cm, Stärke Polsterhölzer mit Luftschicht 4,0 cm, Vordeckung, Stärke Dachschalung 2,5 cm. Gesamtstärke 28,3 cm. Gesamt-U-Wert 0,16 W/m2K		m2	€ 143,21
9017		18.08.02.03.c		Stärke Untersichtschalung 1,8 cm, Dampfbremse, Stärke Dämmung aus extrudiertem Polystyrol XPS 24,0 cm, Stärke Polsterhölzer mit Luftschicht 4,0 cm, Vordeckung, Stärke Dachschalung 2,5 cm. Gesamtstärke 32,3 cm. Gesamt-U-Wert 0,14 W/m2K		m2	€ 151,99
9018		18.08.02.04		Geneigtes Dach mit Holzkonstruktion und Aufsparrendämmung aus Mineralfaserplatten / Verarbeitung und Ausführung nach ATV. / Das Bauteil besteht aus (Aufbau von innen nach außen): / Sparrenlage - lt. Pos. 07.01.02.02 / Untersichtschalung - lt. Pos. 07.01.03.11 a / Dampfsperrschicht - lt. Pos. 07.01.05.01 b / Dämmung aus Mineralfaserplatten - lt. Pos. 07.01.04.03 / Polsterhölzer - lt. Pos 07.01.03.09 / Vordeckung aus Polyvinylchloridfolie - lt. Pos 07.01.05.04 b / Dachaufbau aus Fichtenholz - lt. Pos 07.01.02.04 / Dacheindeckung
9019		18.08.02.04.a		Stärke Untersichtschalung 1,8 cm, Dampfbremse, Stärke Mineralfaserdämmung 16,0 cm, Stärke Polsterhölzer mit Luftschicht 4,0 cm, Vordeckung, Stärke Dachschalung 2,5 cm, Gesamtstärke 24,3 cm. Gesamt-U-Wert 0,21 W/m2K		m2	€ 111,34
9020		18.08.02.04.b		Stärke Untersichtschalung 1,8 cm, Dampfbremse, Stärke Mineralfaserdämmung 20,0 cm, Stärke Polsterhölzer mit Luftschicht 4,0 cm, Vordeckung, Stärke Dachschalung 2,5 cm. Gesamtstärke 28,3 cm. Gesamt-U-Wert 0,18 W/m2K		m2	€ 116,46
9021		18.08.02.04.c		Stärke Untersichtschalung 1,8 cm, Dampfbremse, Stärke Mineralfaserdämmung 24,0 cm, Stärke Polsterhölzer mit Luftschicht 4,0 cm, Vordeckung, Stärke Dachschalung 2,5 cm. Gesamtstärke 32,3 cm. Gesamt-U-Wert 0,15 W/m2K		m2	€ 121,52
9022		18.08.03		Flachdach aus Holzbalkendecke mit außenliegender Wärmedämmung		m2
9023		18.08.03.01		Flachdach aus Holzbalkendecke sichtbar, mit darüber liegender Wärmedämmung in XPS / Verarbeitung und Ausführung nach ATV. / Das Bauteil besteht aus (Aufbau von innen nach außen): / Balkendecke in Lärche - lt. Pos. 07.01.11.02 b / OSB-Platte als innerer Abschluss und luftdichte Ebene- lt. Pos. 07.01.03.14 c / Dämmung - lt. Pos. 02.12.01.10 / Feuchtigkeitsabdichtung - lt. Pos. 02.15.01.06 / Kiesschicht - lt. Pos. 02.15.04.01
9024		18.08.03.01.a		Balken in Lärche ca. 12/20 mit Achsabstand 50,0 cm, Stärke OSB-Platte 2,2 cm, Stärke Polystyrol-Hartschaum XPS 10,0 cm, Gesamtstärke 12,2 cm, Gesamt-U-Wert 0,32 W/m2K		m2	€ 132,44
9025		18.08.03.01.b		Balken in Lärche ca. 12/20 mit Achsabstand 50,0 cm, Stärke OSB-Platte 2,2 cm, Stärke Polystyrol-Hartschaum XPS 16,0 cm, Gesamtstärke 18,2 cm, Gesamt-U-Wert 0,22 W/m2K		m2	€ 140,34
9026		18.08.03.01.c		Balken in Lärche ca. 12/20 mit Achsabstand 50,0 cm, Stärke OSB-Platte 2,2 cm, Stärke Polystyrol-Hartschaum XPS 20,0 cm, Gesamtstärke 22,2 cm, Gesamt-U-Wert 0,17 W/m2K		m2	€ 146,07
9027		18.08.03.01.d		Balken in Lärche ca. 12/20 mit Achsabstand 50,0 cm, Stärke OSB-Platte 2,2 cm, Stärke Polystyrol-Hartschaum XPS 26,0 cm, Gesamtstärke 28,2 cm, Gesamt-U-Wert 0,13 W/m2K		m2	€ 159,52
9028		18.09			Wärmegedämmte Wände zu Erdreich / Für die Ausführung und Abrechnung der Leistungen der Gruppe 18.09 gelten die „Besondere Vertragsbedingungen für öffentliche Bauleistungen, Teil II - Allgemeine technische Vertragsbestimmungen (ATV) - MAURERARBEITEN“ / Die Gruppe 18.09 umfasst folgende Untergruppen: / 18.09.01 Betonwände zu Erdreich
9029		18.09.01		Betonwände zu Erdreich
9030		18.09.01.01		Betonwand zu Erdreich mit Aussendämmung aus Schaumglasplatten / Verarbeitung und Ausführung nach ATV. / Das Bauteil besteht aus (Aufbau von innen nach außen): / Innenputz - lt. Pos. 02.09.01.08 a / Betonwand - lt. Pos. 02.04.03.04 d / Abdichtung der Wandfläche - lt. Pos. 02.11.02.01 c / Wärmedämmung als Perimeterdämmung - lt. Pos. 02.12.01.19 / Filtermatte zu Erdreich
9031		18.09.01.01.a		Stärke Innenputz 1,5cm, Stärke Betonwand 30,0 cm, Abdichtung, Stärke Schaumglasplatten 10,0 cm, Gesamtstärke 41,5 cm, Gesamt-U-Wert 0,36 W/m2K		m2	€ 161,75
9032		18.09.01.01.b		Stärke Innenputz 1,5cm, Stärke Betonwand 30,0 cm, Abdichtung, Stärke Schaumglasplatten 14,0 cm, Gesamtstärke 45,5 cm, Gesamt-U-Wert 0,26 W/m2K		m2	€ 186,45
9033		18.09.01.01.c		Stärke Innenputz 1,5cm, Stärke Betonwand 30,0 cm, Abdichtung, Stärke Schaumglasplatten 18,0 cm, Gesamtstärke 47,5 cm, Gesamt-U-Wert 0,21 W/m2K		m2	€ 205,15
9034		18.09.01.01.d		Stärke Innenputz 1,5cm, Stärke Betonwand 30,0 cm, Abdichtung, Stärke Schaumglasplatten 20,0 cm, Gesamtstärke 51,5 cm, Gesamt-U-Wert 0,19 W/m2K		m2	€ 217,42
9035		18.09.01.02		Betonwand zu Erdreich mit Aussendämmung aus expandiertem Polystyrol XPS / Verarbeitung und Ausführung nach ATV. / Das Bauteil besteht aus (Aufbau von innen nach außen): / Kalk-Innenputz - lt. Pos. 02.09.01.12 a / Betonwand - lt. Pos. 02.04.03.04 d / Abdichtung der Wandfläche - lt. Pos. 02.11.02.01 c / Dämmung in XPS - lt. Pos. 02.12.01.16 / Filtermatte zu Erdreich
9036		18.09.01.02.a		Stärke Innenputz 2,0 cm, Stärke Betonwand 30,0 cm, Stärke Dämmplatten XPS 10,0 cm, Gesamtstärke 42,0 cm, Gesamt-U-Wert 0,34 W/m2K		m2	€ 99,47
9037		18.09.01.02.b		Stärke Innenputz 2,0 cm, Stärke Betonwand 30,0 cm, Stärke Dämmplatten XPS 12,0 cm, Gesamtstärke 44,0 cm, Gesamt-U-Wert 0,28 W/m2K		m2	€ 102,47
9038		18.09.01.02.c		Stärke Innenputz 2,0 cm, Stärke Betonwand 30,0 cm, Stärke Dämmplatten XPS 18,0 cm, Gesamtstärke 50,0 cm, Gesamt-U-Wert 0,19 W/m2K		m2	€ 111,47
9039		18.09.01.02.d		Stärke Innenputz 2,0 cm, Stärke Betonwand 30,0 cm, Stärke Dämmplatten XPS 22,0 cm, Gesamtstärke 54,0 cm, Gesamt-U-Wert 0,16 W/m2K		m2	€ 117,47

## Note
Questo è lo schema base per fare un listino
Comprende sia l'incidenza Manodopera che la sicurezza
Ovvero agganciando accorpa a: UltimusFree2.Da_prezzario.ACCODA_PREZZO_UNIVERS_TV
e giocando sulle sigle (non sigle in B9)
si usa un subroutine di accodamento anziché un'altra