il num dei livelli e compreso tra 1 e 3
max 3 livelli
## Temp
	Descrizione	unità di misura	prezzo unitario in Euro	incid. manodopera	Cod. origine prezzo
	Perforazione ad andamento verticale eseguita in terreni a granulometria grossolana. Perforazione ad andamento verticale eseguita a rotazione a carotaggio continuo, anche di tipo Wireline, con carotieri di diametro minimo mm 85, in terreni a granulometria grossolana costituiti da ghiaie, ghiaie sabbiose, ciottoli e rocce calcaree. E' compreso l'uso di tutti gli attrezzi e gli accorgimenti necessari ad ottenere la percentuale di carotaggio richiesta e comunque non inferiore al 70%. E' inoltre compreso quanto altro occorre per dare la perforazione completa. Per ogni metro e per profondità misurate a partire dal piano di campagna. / Da m 40,01 a m 60.	m	€ 134,78		(MARCHE 2006) 01.01.005.003

					MARCHE 2006
controlla che la descrizione sia completa... e, nel caso, copia/incolla (qui sopra) ciò che manca. / Se ci sono invece delle ridondanze (o errori) puoi correggere anche adesso...
					Estremi del Prezzario

	Questo è il file di contabilità di Contabilità Corrente (quello che stai compilando...)
	C:\Archivi\Pasticci_vari\UltimusFree_\Esempio_UltimusFree2-77-5C-V.ods
	ed è li che invio la voce di Prezzario....

						Se vuoi rimanere su questo documento
						dopo l'invio della voce devi scrivere “A” nella cella sotto
					a

La scelta fra queste due modalità dipende dalle vostre preferenze o dalle specifiche di “qualità” del vostro committente.
I codici Originali sono lunghi e di difficile memorizzazione, noi preferiamo utilizzare dei codici interni... a voi la scelta

										posa * piastrel

## Listino
MARCHE 2006				2	< livelli di / < accodamento
Codice		descrizione	NOTE	Unità di misura	Prezzo Euro	inc. Manodopera	Costi Sicurezza inclusi
01.01		Sondaggi geognostici a rotazione
01.01.001		Trasporto e approntamento dell'attrezzatura di perforazione a rotazione. Trasporto dell'attrezzatura di perforazione a rotazione. Sono compresi: il trasporto di andata e ritorno, dalla sede legale al cantiere; l'approntamento dell'attrezzatura di perforazione a rotazione; il carico, lo scarico; il personale necessario.		cad	940,21		10,58
01.01.002		Installazione di attrezzatura per sondaggio. Installazione di attrezzatura per sondaggio, a rotazione in corrispondenza di ciascun punto di perforazione, compreso il primo, su aree accessibili alle attrezzature di perforazione, compreso l'onere per lo spostamento da un foro al successivo. E' compreso quanto occorre per dare l'installazione completa. Per ogni installazione compresa la prima e l'ultima.
01.01.002.001		Per distanza fino a m 300.		cad	188,04		2,12
01.01.002.002		Per distanza superiore a m 300.		cad	294,62		3,32
01.01.003		Perforazione ad andamento verticale eseguita in terreni a granulometria fine. Perforazione ad andamento verticale eseguita a rotazione a carotaggio continuo, anche di tipo Wireline, con carotieri di diametro minimo mm 85, in terreni a granulometria fine quali argille, limi, limi sabbiosi e rocce tenere tipo tufiti. E' compreso quanto altro occorre per dare la perforazione completa e la restituzione grafica dei dati. Per ogni metro e per profondità misurate a partire dal piano di campagna.
01.01.003.001		Da m 0 a m 20. Con percentuale di carotaggio superiore al 90%.		m	54,95		0,62
01.01.003.002		Da m 20,01 a m 40. Con percentuale di carotaggio superiore al 90%.		m	68,98		0,78
01.01.003.003		Da m 40,01 a m 60. Con percentuale di carotaggio superiore al 90%.		m	87,15		0,98
01.01.004		Perforazione ad andamento verticale eseguita in terreni a granulometria media. Perforazione ad andamento verticale eseguita a rotazione a carotaggio continuo, anche di tipo Wireline, con carotieri di diametro minimo mm 85, in terreni a granulometria media costituiti da sabbie ghiaiose anche con qualche ciottolo, ed in rocce di durezza media che non richiedono l'uso del diamante. E' compreso l'uso di tutti gli attrezzi e gli accorgimenti necessari ad ottenere la percentuale di carotaggio richiesta e comunque non inferiore al 75%. E' inoltre compreso quanto altro occorre per dare la perforazione completa. Per ogni metro e per profondità misurate a partire dal piano di campagna.
01.01.004.001		Da m 0 a m 20.		m	73,35		0,83
01.01.004.002		Da m 20,01 a m 40.		m	88,42		1,00
01.01.004.003		Da m 40,01 a m 60.		m	109,10		1,23
01.01.005		Perforazione ad andamento verticale eseguita in terreni a granulometria grossolana. Perforazione ad andamento verticale eseguita a rotazione a carotaggio continuo, anche di tipo Wireline, con carotieri di diametro minimo mm 85, in terreni a granulometria grossolana costituiti da ghiaie, ghiaie sabbiose, ciottoli e rocce calcaree. E' compreso l'uso di tutti gli attrezzi e gli accorgimenti necessari ad ottenere la percentuale di carotaggio richiesta e comunque non inferiore al 70%. E' inoltre compreso quanto altro occorre per dare la perforazione completa. Per ogni metro e per profondità misurate a partire dal piano di campagna.
01.01.005.001		Da m 0 a m 20.		m	86,55		0,97
01.01.005.002		Da m 20,01 a m 40.		m	103,47		1,16
01.01.005.003		Da m 40,01 a m 60.		m	134,78		1,52
01.01.006		Compenso per uso di corone diamantate. Compenso per perforazione ad andamento verticale eseguita in terreni a granulometria media e grossolana, per uso di corone diamantate durante l'esecuzione di sondaggi a rotazione.		m	59,56		0,67
01.01.007		Perforazione ad andamento verticale, a distruzione di nucleo, in terreni a granulometria fine. Perforazione ad andamento verticale, eseguita a rotazione o rotopercussione a distruzione di nucleo, di diametro mm 85-145, in terreni a granulometria fine, quali argille, limi, limi sabbiosi e rocce tenere tipo tufiti, etc. E' compreso quanto altro occorre per dare la perforazione completa. Per ogni metro e per profondità misurate a partire dal piano di campagna.
01.01.007.001		Da m 0 a m 30.		m	40,79		0,46
01.01.007.002		Da m 30,01 a m 60.		m	48,94		0,55
01.01.008		Perforazione ad andamento verticale, a distruzione di nucleo, in terreni a granulometria media e grossolana. Perforazione ad andamento verticale, eseguita a rotazione o rotopercussione a distruzione di nucleo, di diametro mm 100-145, in terreni ghiaiosi o in rocce dure. E' compreso l'esame del cutting. E' inoltre compreso quanto altro occorre per dare la perforazione completa.
01.01.008.001		Da m 0 a m 30.		m	48,94		0,55
01.01.008.002		Da m 30,01 a m 60.		m	57,70		0,65
01.01.009		Compenso per uso di rivestimenti metallici. Compenso per uso di rivestimenti metallici provvisori in fori eseguiti a carotaggio o a distruzione di nucleo quando ritenuto necessario o se espressamente richiesto dal committente, realizzato con le prescrizioni e gli oneri di cui alle Modalità tecnologiche e Norme di misurazione.		m	12,89		0,15
01.01.010		Trasporto e approntamento dell'attrezzatura di perforazione ad elica. Trasporto dell'attrezzatura di perforazione ad elica. Sono compresi: il carico, lo scarico; il trasporto di andata e ritorno, dalla sede legale al cantiere; l'approntamento dell'attrezzatura di perforazione ad elica; il personale necessario.		cad	313,40		3,53
01.01.011		Installazione dell'attrezzatura per perforazione ad elica. Installazione di attrezzature per perforazione a rotazione ad elica in corrispondenza di ciascun punto di perforazione, compreso il primo, su aree accessibili alle attrezzature di perforazione, compreso l'onere dello spostamento da un foro al successivo. E' compreso quanto occorre per dare l'installazione completa. Per ogni installazione compresa la prima e l'ultima.		cad	94,05		1,06
01.01.012		Perforazione a rotazione ad elica, fino alla profondità di m 10. Perforazione a rotazione ad elica in terreni anche ciottolosi, diametro minimo mm 100. E' compreso quanto occorre per dare la perforazione completa. Per ogni metro e per profondità misurate a partire dal piano di campagna, fino a m 10.		m	25,07		0,28
01.01.013		Prelievo di campioni indisturbati impiegando campionatore a pareti sottili. Prelievo di campioni indisturbati, compatibilmente con la natura dei terreni, nel corso di sondaggi a rotazione impiegando campionatore a pareti sottili spinto a pressione, diametro minimo mm 80. E' compresa l'incidenza della fustella. E' compreso quanto altro occorre per dare il prelievo completo. Per ogni prelievo e per profondità misurate a partire dal piano di campagna.
01.01.013.001		Da m 0 a m 20.		cad	62,68		0,71
01.01.013.002		Da m 20,01 a m 40.		cad	75,21		0,85
01.01.013.003		Da m 40,01 a m 60.		cad	84,63		0,95
01.01.014		Prelievo di campioni indisturbati impiegando campionatore a pistone o rotativo. Prelievo di campioni indisturbati, compatibilmente con la natura dei terreni, nel corso dei sondaggi a rotazione impiegando campionatore a pistone (tipo Ostemberg) o rotativo (tipo Mazier o Denison) del diametro minimo mm 80. E' compresa l'incidenza della fustella. E' compreso quanto altro occorre per dare il prelievo completo. Per ogni prelievo e per profondità misurate a partire dal piano di compagna.
01.01.014.001		Da m 0 a m 20.		cad	75,21		0,85
01.01.014.002		Da m 20,01 a m 40.		cad	84,63		0,95
01.01.014.003		Da m 40,01 a m 60.		cad	97,17		1,09
01.01.015		Prelievo di campioni rimaneggiati e spezzoni di carote. Prelievo di campioni rimaneggiati e spezzoni di carote, nel corso dell'esecuzione di sondaggi e loro conservazione entro appositi contenitori trasparenti chiusi ermeticamente. E' compreso quanto occorre per dare il prelievo completo. Per ogni prelievo e per profondità misurate a partire dal piano di campagna da m 0 a m 80.		cad	5,04		0,06
01.01.016		Standard Penetration Test nel corso di sondaggi. Standard Penetration Test eseguito nel corso di sondaggi a rotazione, con campionatore tipo Raymond con meccanismo a sganciamento automatico. E' compreso quanto occorre per dare la prova completa. Per ogni prova e per profondità misurate a partire dal piano di campagna.
01.01.016.001		Da m 0 a m 20.		cad	65,86		0,74
01.01.016.002		Da m 20,01 a m 40.		cad	81,52		0,92
01.01.017		Prove scissometriche. Prove scissometriche effettuate in foro nel corso della perforazione. E' compresa la misurazione della resistenza residua. E' inoltre compreso quanto altro occorre per dare la prova completa. Per ogni prova e per profondità misurate a partire dal piano di campagna.
01.01.017.001		Da m 0 a m 15.		cad	156,73		1,76
01.01.017.002		Da m 15,01 a m 30.		cad	175,51		1,98
01.01.018		Piezometri a tubo aperto. Piezometri a tubo aperto, installati. Sono compresi: la fornitura del manto drenante; l'esecuzione di tappi impermeabili in fori già predisposti; la piazzola in calcestruzzo cementizio. E' compreso quanto altro occorre per dare il piezometro completo e funzionante. E' esclusa la fornitura del pozzetto protettivo. Per profondità misurate a partire dal piano di campagna fino a m 80.
01.01.018.001		Per ogni installazione.		cad	94,05		1,06
01.01.018.002		Per ogni metro di tubo installato.		m	11,34		0,13
01.01.019		Piezometri tipo Casagrande. Piezometri tipo Casagrande doppio tubo in PVC, installati. Sono compresi: la fornitura dei materiali occorrenti; la formazione del manto drenante; l'esecuzione di tappi impermeabili in fori già predisposti; la piazzola in calcestruzzo cementizio. E' compreso quanto altro occorre per dare il piezometro tipo Casagrande completo e funzionante. E' esclusa la fornitura del pozzetto protettivo. Per profondità misurate a partire dal piano di campagna fino a m 60.
01.01.019.001		Per ogni installazione.		cad	188,04		2,12
01.01.019.002		Per ogni metro di tubo installato.		m	12,53		0,14
01.01.020		Tubi inclinometrici. Tubi inclinometrici, installati. Sono compresi: la cementazione con miscela cemento-betonite; la fornitura e la posa dei tubi, della valvola a perdere, dei manicotti di giunzione, in fori già predisposti, per profondità misurate a partire dal piano campagna fino a m 60; la piazzola in calcestruzzo cementizio. E' compreso quanto altro occorre per dare il tubo inclinometrico completo. E' esclusa la fornitura del pozzetto protettivo.
01.01.020.001		Per ogni installazione.		cad	188,04		2,12
01.01.020.002		Per ogni metro di tubo installato.		m	50,15		0,56
01.01.021		Pozzetti di protezione strumentazione. Pozzetti di protezione strumentazione, per piezometri ed inclinometri, compresa la relativa posa in opera e il lucchetto di chiusura. E' compreso quanto altro occorre per dare i pozzetti di protezione completi.		cad	94,05		1,06
01.01.022		Rilievo di falda acquifera. Rilievo di falda acquifera in tubo opportunamente predisposto, eseguito a mezzo di scandagli elettrici durante tutto il periodo relativo alla durata dei lavori di sondaggio. E' compresa la fornitura di grafici relativi alla eventuale escursione di falda. E' inoltre compreso quanto altro occorre per dare il rilievo completo. Per ogni lettura.		cad	3,77		0,04
01.01.023		Riempimento di fori di sondaggio. Riempimento di fori di sondaggio con materiale proveniente dalle perforazioni opportunamente additivato con malta idraulica e cementizia in modo da impedire infiltrazioni d'acqua nel sottosuolo. E' compreso quanto occorre per dare il lavoro finito. Per ogni metro e per profondità misurate a partire dal piano di campagna fino a m 60.		m	6,29		0,07
01.01.024		Cassette catalogatrici. Cassette catalogatrici in legno e munite di coperchio incernierato per la conservazione dei terreni attraversati.		cad	18,84		0,21
01.01.025		Fornitura di foto a colori delle cassette catalogatrici. Fornitura di n.3 copie di foto a colori formato cm 13x18 ed il negativo, delle cassette catalogatrici. Per ciascuna cassetta fotografata.		cad	6,29		0,07
0,04		Prove penetrometriche statiche
01.02.001		Trasporto e approntamento delle attrezzature per prova penetrometrica statica. Trasporto delle attrezzature per prova penetrometrica statica. Sono compresi: il carico, lo scarico; il trasporto di andata e ritorno; l'approntamento delle attrezzatura da t 10-20, per prova penetrometrica statica; il personale necessario.		cad	476,85		5,37
01.02.002		Installazione delle attrezzature per prova penetrometrica. Installazione delle attrezzature per prova penetrometrica statica, effettuata anche con penetrometro elettrico, su ciascuna verticale di prova da contabilizzare una volta sola per verticale anche nel caso di ripresa di prova dopo preforo, spostamenti compresi. E' compreso quanto altro occorre per dare l'installazione completa.		cad	108,09		1,22
01.02.003		Prova penetrometrica statica. Prova penetrometrica statica fino alla profondità richiesta o fino al rifiuto. E' compreso quanto occorre per dare la prova completa.		m	15,90		0,18
0,04		Prova penetrometrica dinamica continua (S.C.P.T.)
01.03.001		Trasporto ed approntamento di attrezzatura per prova penetrometrica dinamica. Trasporto di attrezzatura per prova penetrometrica dinamica. Sono compresi: il carico, lo scarico; il trasporto di andata e ritorno; l'approntamento di attrezzatura penetrometrica dinamica continua; il personale necessario.		cad	481,35		5,42
01.03.002		Installazione delle attrezzature per prova penetrometrica dinamica. Installazione delle attrezzature per prova penetrometrica dinamica continua su ciascuna verticale di prova da contabilizzare una volta sola per verticale anche nel caso di ripresa di prova dopo preforo, spostamenti compresi. E' compreso quanto occorre per dare l'installazione completa.		cad	89,86		1,01
01.03.003		Prova penetrometrica dinamica. Prova penetrometrica dinamica continua, con penetrometro super pesante, con uso del rivestimento delle aste, fino alla profondità richiesta o fino al raggiungimento del rifiuto n. 80 colpi. E' compreso quanto occorre per dare la prova completa.		m	17,34		0,20
0,04		Prove di permeabilità
01.04.001		Esecuzione prove di permeabilità. Esecuzione prove di permeabilità in situ secondo le modalità definite dall'Associazione Geotecnica Italiana. E' compreso quanto occorre per dare le prove complete.
01.04.001.001		Per approntamento di ogni prova in foro di sondaggio.		cad	133,15		1,50
01.04.001.002		Tipo Lugeon.		ora	99,87		1,12
01.04.001.003		Tipo Lefranc.		ora	99,87		1,12
01.04.002		Esecuzione di prove di emungimento in fori piezometrici. Esecuzione di prove di emungimento in fori piezometrici. E' compreso quanto occorre per dare le prove complete.
01.04.002.001		Installazione e rimozione della pompa e dei tubi di mandata.		cad	332,89		3,75
01.04.002.002		Spurgo e sviluppo del piezometro a mezzo air lift e/o pompaggio.		ora	39,95		0,45
01.04.002.003		Esecuzione prove di pompaggio in piezometri diametro 100 con pompa da 2-3 l x s.		ora	46,61		0,52
01.04.003		Prove di permeabilità in pozzetti superficiali. Prove di permeabilità in pozzetti superficiali. Sono compresi: il trasporto e l'approntamento della strumentazione; l'esecuzione delle prove. E' compreso quanto altro occorre per dare le prove complete. E' escluso l'onere per la predisposizione dello scavo.		cad	199,74		2,25
0,05		Misure inclinometriche e piezometriche
01.05.001		Trasporto delle attrezzature di misura. Trasporto in andata e ritorno delle attrezzature di misura. Sono compresi: il viaggio del personale addetto; lo spostamento da tubo a tubo nell'ambito della zona strumentata.		cad	209,93		2,36
01.05.002		Misure inclinometriche mediante idonea strumentazione. Misure inclinometriche mediante idonea strumentazione. E' compreso quanto occorre per dare le misure inclinometriche complete, ivi compresa la elaborazione e la restituzione grafica delle misure.
01.05.002.001		Per ogni livello di lettura eseguito su due guide.		cad	3,00		0,03
01.05.002.002		Per ogni livello di lettura eseguito su quattro guide.		cad	5,99		0,07
01.05.003		Misure piezometriche mediante scandaglio elettrico. Rilievo di falda acquifera su tubo piezometrico opportunamente predisposto, eseguito a mezzo di scandagli elettrici. E' compresa la restituzione grafica dei dati. E' inoltre compreso quanto altro occorre per dare i risultati della misurazione completi.		cad	9,00		0,10
0,05		Prove di laboratorio (Apertura campioni, esame preliminare e riconoscimento)
01.06.001		Prove di laboratorio per campione estruso dal contenitore. Apertura di campione (indisturbato o semidisturbato) che venga estruso dal contenitore cilindrico, con esame visuale e descrizione dello stato del campione oppure per ogni metro di campionatura. E' compreso quanto occorre per dare le prove complete.		cad	12,00		0,14
01.06.002		Prove di laboratorio per ogni sacchetto rimaneggiato. Apertura di campione rimaneggiato (contenuto in sacchetto o vasetto). E' compreso quanto occorre per dare le prove complete.		cad	3,00		0,03
01.06.003		Prove di laboratorio per ogni campione indisturbato cubico. Apertura di campione indisturbato cubico, con esame visuale e descrizione dello stato del campione. E' compreso quanto occorre per dare le prove complete.		cad	17,99		0,20
01.06.004		Fotografia del campione. Fotografia del campione (n.1 copia a colori e negativo).		cad	3,60		0,04
01.06.005		Selezione, etichettatura e sigillatura di parti del campione. Selezione, etichettatura e sigillatura di parti del campione da consegnare a terzi. Le eventuali spese di spedizione sono rimborsate al costo.		cad	5,99		0,07
0,05		Prove di laboratorio - Caratteristiche generali e proprietà indice
01.07.001		Determinazione del contenuto d'acqua.		cad	8,82		0,10
01.07.002		Determinazione peso di volume del terreno allo stato naturale. Determinazione del peso di volume apparente su provino con diametro minore di mm 40.		cad	10,14		0,11
01.07.003		Determinazione peso di volume apparente su provino o procedimenti particolari. Determinazione del peso di volume apparente su provino con diametro maggiore o uguale di mm 40 con procedimenti particolari (per esempio il metodo della paraffina).		cad	20,28		0,23
01.07.004		Determinazione limite di liquidità e plasticità. Determinazione limite di liquidità e limite di plasticità, congiuntamente.		cad	50,63		0,57
01.07.005		Determinazione limite di liquidità e plasticità per bentonite. Determinazione limite di liquidità e limite di plasticità per bentonite, congiuntamente.		cad	64,12		0,72
01.07.006		Determinazione limite di ritiro.		cad	47,27		0,53
01.07.007		Determinazione del peso specifico assoluto dei grani. Determinazione del peso specifico assoluto dei grani (media di due determinazioni).		cad	40,49		0,46
01.07.008		Prova di taglio. Prova di taglio con scissometro da laboratorio su terreni coesivi con carico di rottura minore di 200 KPa con misura della resistenza in picco e residua.		cad	11,52		0,13
01.07.009		Compenso per determinazioni indici di gruppo. Compenso per determinazioni indici di gruppo di una terra e classificazione secondo CNR-UNI 10006. Per ogni determinazione.		cad	26,99		0,30
0,05		Analisi granulometriche
01.08.001		Analisi granulometrica mediante vagliatura. Analisi granulometrica mediante vagliatura per via secca, oppure per via umida con lavaggio degli inerti, per quantità inferiori a 5 Kg, con massimo di n. 8 setacci. E' compreso quanto occorre per dare l'analisi completa.		cad	46,61		0,52
01.08.002		Compenso all'analisi granulometrica mediante vagliatura. Compenso all'analisi granulometrica mediante vagliatura per quantità superiori ai 5 Kg. Per ogni Kg in più.		cad	8,04		0,09
01.08.003		Compenso all'analisi granulometrica mediante vagliatura, condotte con un numero di setacci superiore ad 8. Compenso all'analisi granulometrica mediante vagliatura, condotte con un numero di setacci superiore ad 8. Per ogni setaccio in più.		cad	5,99		0,07
01.08.004		Analisi granulometrica mediante aerometria. Analisi granulometrica mediante aerometria. Sono compresi: la determinazione del peso specifico assoluto; la determinazione della percentuale passante al setaccio ASTM 200 mesh (apertura maglie = mm 0,075). E' inoltre compreso quanto altro occorre per dare l'analisi completa.		cad	86,55		0,97
0,05		Determinazioni particolari
01.09.001		Determinazione del contenuto in sostanze organiche. Determinazione del contenuto in sostanze organiche.		cad	30,65		0,35
01.09.002		Determinazione del tenore in carbonati. Determinazione del tenore in carbonati (media di 2 determinazioni).		cad	20,45		0,23
0,05		Prova di compressione ad espansione laterale libera.
01.10.001		Prova di compressione su provini indisturbati con rilievo della curva di deformazione. Prova di compressione ad espansione laterale libera su provini indisturbati (diametro cm 3,81) con rilievo della curva di deformazione. E' compreso quanto occorre per dare la prova completa.		cad	35,99		0,41
0,05		Prove di compressione edometrica.
01.11.001		Prova edometrica. Prova edometrica a incrementi di carico controllati (IL) su provini di diametro mm 40-100, con intervalli di carico minori di 48 ore, con pressione massima minore o uguale a 3,2Mpa, con l'esecuzione di almeno 7 incrementi di carico e 3 di scarico e incluse la determinazione dei coefficienti di consolidazione (cv) e di permeabilità (k) quando possibile e di compressibilità (mv), la preparazione dei diagrammi cedimento-tempo, e di compressibilità, escluso il peso specifico dei grani.		cad	230,93		2,60
01.11.002		Sovrapprezzo alla prova edometrica. Sovrapprezzo alla voce edometrica 0111.001 per ogni ciclo supplementare di scarico e ricarico.		cad	65,98		0,74
01.11.003		Determinazione del coefficiente di compressibilità. Determinazione del coefficiente di compressibilità secondaria, nel caso sia necessario il mantenimento del carico per almeno 48 ore o più.		cad	33,00		0,37
0,05		Prove di permeabilità dirette e indirette
01.12.001		Prova di permeabilità diretta in edometro. Prova di permeabilità diretta in edometro eseguita a carico variabile su provini diametro mm 40-100, per terreni aventi permeabilità K maggiore di 10E-5 cm x s. E' compreso quanto occorre per dare la prova completa. Per ogni determinazione.		cad	53,81		0,61
01.12.002		Prova di permeabilità diretta in cella triassiale. Prova di permeabilità diretta in cella triassiale con provini diametro minore di mm 40 ed altezza minore di mm 80. E' compreso quanto occorre per dare la prova completa. Per ogni determinazione.
01.12.002.001		Per terreni aventi permeabilità K maggiore di 10E-5 cm x s.		cad	75,93		0,85
01.12.002.002		Per terreni aventi permeabilità K inferiore di 10E-5 cm x s.		cad	82,30		0,93
01.12.003		Prova di permeabilità eseguita con permeametro a carico variabile. Prova di permeabilità diretta, eseguita con permeametro a carico variabile. E' compreso quanto occorre per dare la prova completa. E' esclusa la eventuale ricostruzione del provino, per terreni aventi permeabilità K > = 10E-5cm x s. Per ogni determinazione.		cad	126,56		1,42
01.12.004		Prova di permeabilità eseguita con permeametro a carico costante. Prova di permeabilità diretta, eseguita con permeametro a carico costante. E' compreso quanto occorre per dare la prova completa. E' esclusa la eventuale ricostruzione del provino, per terreni aventi permeabilità K maggiore di 10E-5 cm x s. Per ogni determinazione.		cad	107,60		1,21
01.12.005		Prova di permeabilità indiretta in edometro. Prova di permeabilità indiretta in edometro, su provini diametro mm 40-100, per terreni aventi permeabilità K inferiore di 10 E-6 cm x s (quando non avvenga nel corso di una prova edometrica). E' compreso quanto occorre per dare la prova completa. Per ogni determinazione.		cad	63,28		0,71
01.12.006		Prova di permeabilità indiretta in cella triassiale. Prova di permeabilità indiretta in cella triassiale con provini diametro minore di mm 40 ed altezza minore di mm 80 per terreni aventi permeabilità K inferiore di 10E-6 cm x s. E' compreso quanto occorre per dare la prova completa. Per ogni determinazione.		cad	63,28		0,71
0,05		Prove triassiali.
01.13.001		Prova triassiale non consolidata e non drenata. Prova triassiale non consolidata e non drenata (u.u.) effettuata su tre provini di diametro minore o uguale a mm 40 ed altezza minore o uguale a mm 80. E' compreso quanto occorre per dare la prova completa, con la preparazione dei diagrammi sforzi-deformazione e di inviluppo di resistenza. Cadauna prova costituita da tre provini.
01.13.001.001		Senza saturazione preliminare, per tre provini.		cad	142,76		1,61
01.13.001.002		Con saturazione preliminare per mezzo di back pressure, per tre provini.		cad	226,73		2,55
01.13.001.003		Sovrapprezzo alla voce 0113.001001 per ogni provino in più.		cad	58,78		0,66
01.13.001.004		Sovrapprezzo alla voce 0113.001002 per ogni provino in più.		cad	83,97		0,95
01.13.002		Prova triassiale consolidata e non drenata. Prova triassiale consolidata, non drenata (c.u.) effettuata su tre provini di diametro minore o uguale a mm 40 ed altezza minore o uguale a mm 80 con misura della pressione nei pori, con saturazione preliminare con back pressure per tre provini. E' compreso quanto occorre per dare la prova completa, con la preparazione dei diagrammi sforzi- deformazione e di inviluppo di resistenza. Cadauna prova costituita da tre provini.		cad	419,87		4,73
0,07		Sovrapprezzo alla voce 0113.002 per ogni provino in più.		cad	125,97		1,42
01.13.003		Prova triassiale consolidata drenata. Prova triassiale consolidata drenata (c.d.) effettuata su tre provini di diametro minore o uguale a mm 40 ed altezza minore o uguale a mm 80, effettuata su ciascuna prova su tre provini. E' compreso quanto occorre per dare la prova completa, con la preparazione dei diagrammi sforzi-deformazione e di inviluppo di resistenza.		cad	503,84		5,67
0,09		Sovrapprezzo alla voce 0113.003 per ogni provino in più.		cad	125,97		1,42
0,05		Prove di taglio diretto.
01.14.001		Prova di taglio diretto in scatola di Casagrande. Prova di taglio diretto in scatola di Casagrande su provini a sezione quadrata 6x6 cmq ogni prova su tre provini, compresa la relativa preparazione dei diagrammi sforzi- spostamenti e di inviluppo di resistenza. E' compreso quanto altro occorre per dare la prova completa.		cad	251,92		2,84
0,06		Sovrapprezzo alla voce 0114.001 per ogni provino aggiuntivo.		cad	83,97		0,95
01.14.002		Determinazione della resistenza residua. Prova di taglio diretto in scatola di Casagrande con la determinazione congiunta della resistenza di picco e residua compresa la preparazione dei diagrammi sforzi-spostamenti e di inviluppo della resistenza.		cad	377,88		4,25
0,07		Compenso alla voce 0114.002 per ogni provino aggiuntivo.		cad	125,97		1,42
0,05		Prove di costipamento e determinazione delle caratteristiche di densità dei materiali.
01.15.001		Prove di costipamento AASHO standard. Prove di costipamento AASHO standard (con 4 punti della curva densità/contenuto d'acqua). E' compreso quanto occorre per dare la prova completa. Per ciascuna prova.
01.15.001.001		Con fustella da 4.		cad	164,95		1,86
01.15.001.002		Con fustella da 6.		cad	197,94		2,23
01.15.002		Prova di costipamento AASHO modificata. Prova di costipamento AASHO modificata (con 4 punti della curva densità/ contenuto d'acqua). E' compreso quanto occorre per dare la prova completa. Per ciascuna prova.
01.15.002.001		Con fustella da 4.		cad	197,94		2,23
01.15.002.002		Con fustella da 6.		cad	230,93		2,60
01.15.003		Prova di compattazione AASHO modificata con tavolo vibrante. Prova di compattazione AASHO modificata (AASHO Designation T180-74 e ASTM Designation D 1557-78), con almeno cinque punti della curva densità secca/contenuto d'acqua. Determinazione del peso di volume (o specifico apparente) massimo, ottenuto mediante vibrazione con tavolo vibrante. E' compreso quanto occorre per dare la prova completa. Per ogni determinazione.		cad	105,57		1,19
01.15.004		Prova di compattazione AASHO modificata, determinazione dell'indice CBR. Prova di compattazione AASHO modificata (AASHO Designation T180-74 e ASTM Designation D1557-78), con almeno cinque punti della curva densità secca/contenuto d'acqua. E' compreso quanto occorre per dare la prova completa. Per ogni determinazione.		cad	105,57		1,19
01.15.005		Prove dell'assorbimento e della densità su campioni di roccia. Determinazione dell'assorbimento e della densità di volume, congiuntamente. E' compreso quanto occorre per dare la prova completa. Per ogni determinazione.		cad	105,57		1,19
01.15.006		Prove dell'indice di resistenza su campioni di roccia. Determinazione dell'indice di resistenza (Point Lcad Strenght Index) mediante indentazione con punte tronco-coniche.		cad	105,57		1,19
01.15.007		Prove di compressione monoassiale su campioni di roccia. Prove di compressione monoassiale con rilievo del carico di rottura (fino ad un massimo di 10 KN = 10 t), compresa la preparazione del provino. E' compreso quanto altro occorre per dare la prova completa. Per ogni provino.		cad	46,19		0,52
0,05		Preparazione di provini.
01.16.001		Preparazione di provini partendo da materiale rimaneggiato. Preparazione di provini partendo da materiale rimaneggiato con correzioni del contenuto di acqua e/o delle granulometrie e/o densità, per raggiungere particolari condizioni o caratteristiche. Per ogni provino.		cad	44,92		0,51
0,05		Prove in situ.
01.17.001		Prove di determinazione della densità. Prove di determinazione della densità in situ con volumometro a sabbia. E' compreso quanto occorre per dare la prova completa. Sono escluse le spese di viaggio e trasferta.		cad	65,98		0,74
01.17.002		Prova di carico su piastra. Prova di carico a tre incrementi di carico su piastra (diametro mm 300) per la determinazione del modulo di deformazione M con tracciamento del grafico carico-deformazione. Compreso ogni altro onere dovuto a trasferimenti o simili. Secondo normativa CNR.		cad	197,94		2,23
01.17.003		Compenso per prova di carico su piastra. Compenso per prova di carico su piastra per ogni ulteriore incremento di carico.		cad	29,69		0,33
01.17.004		Prova C.B.R. in campo. Prova C.B.R. in campo, secondo normativa C.N.R., per la determinazione dell'indice di portanza C.B.R. Sono compresi gli oneri dovuti a trasferimenti o simili. E' inoltre compreso quanto altro occorre per dare la prova completa.		cad	197,94		2,23
0,05		Indagini geofisiche
01.18.001		Approntamento attrezzature e trasporto. Approntamento attrezzature e trasporto in a/r di strumentazioni ed attrezzature e loro revisione, per prospezioni geofisiche di tipo geoelettrico quadripolare, compreso il carico e lo scarico. Sono esclusi eventuali oneri di accessibilità.		cad	285,51		3,21
01.18.002		Installazione attrezzature per sondaggi. Installazione attrezzature in ciascun punto di sondaggio compreso l'onere dello spostamento dal primo al successivo. E' compreso quanto occorre per dare l'installazione completa.		cad	71,38		0,80
01.18.003		Esecuzione sondaggio elettrico verticale (S.E.V.) tipo Schlumberger. Esecuzione sondaggio elettrico verticale (S.E.V.) con dispositivo quadripolare tipo Schlumberger con un numero di 7 misure per decade logaritmica esclusi i riagganci, comprensivo di elaborazione dati ed interpretazione del sondaggio. E' compreso quanto occorre per dare il sondaggio completo. Per ogni sondaggio con stendimento A-Binferiore di 200 m.		cad	0,03		0,01
01.18.004		Esecuzione sondaggio elettrico verticale (S.E.V.) tipo Wenner. Esecuzione sondaggio elettrico verticale (S.E.V.) con dispositivo quadripolare tipo Wenner con un numero di 7 misure per decade logaritmica, comprensivo di elaborazione dati ed interpretazione del sondaggio. E' compreso quanto occorre per dare il sondaggio completo. Per stendimenti elettrodici con A-Binferiore di 200 m.		cad	53,56		0,60
01.18.005		Compenso addizionale per esecuzione di sondaggi. Compenso addizionale per esecuzione di sondaggi in aree accidentate per ostacoli artificiali e naturali con dispositivo quadripolare tipo Wenner o Schlumberger.		m	0,17		0,01
01.18.006		Profili elettrici di resistività apparente per indagini di dettaglio. Profili elettrici di resistività apparente, mediante dispositivi fissi o mobili, per indagini di dettaglio, con distanza tra le singole stazioni di misura sino a 20 metri. Sono compresi: il trasporto di andata e ritorno; l'approntamento della strumentazione; l'elaborazione dei dati; la restituzione grafica. E' inoltre compreso quanto altro occorre per dare l'indagine completa.		m	5,04		0,06
01.18.007		Compenso per profili elettrici di resistività apparente per indagini di dettaglio. Compenso per profili elettrici di resistività apparente, mediante dispositivi mobili, per indagini di dettaglio, con distanza tra le singole stazioni di misura fino a 20 metri. Compenso per ogni ulteriore serie di misure effettuate sulle stesse stazioni del profilo di resistività.		m	1,80		0,02
01.18.008		Profili elettrici di resistività apparente per indagini a grande scala. Profili elettrici di resistività apparente, mediante dispositivi fissi o mobili, per indagini a grande scala, con distanza tra le singole stazioni di misura maggiore di m 20. Sono compresi: il trasporto di andata e ritorno; l'approntamento della strumentazione; l'elaborazione dei dati; la restituzione grafica. E' inoltre compreso quanto altro occorre per dare l'indagine completa.		m	3,60		0,04
01.18.009		Compenso per profili elettrici di resistività apparente per indagini a grande scala. Compenso per profili elettrici di resistività apparente, mediante dispositivi mobili, per indagini a grande scala con distanza tra le singole stazioni in misura maggiore di m 20. Compenso per ogni ulteriore serie di misure effettuate sulle stesse stazioni del primo profilo di resistività. Per ogni metro di profilo.		m	1,44		0,02
01.18.010		Approntamento attrezzature e trasporto in a/r di strumentazioni ed attrezzature. Approntamento attrezzature e trasporto in a/r di strumentazioni ed attrezzature e loro revisione, per prospezioni geofisiche di tipo sismica a rifrazione di superficie ed in foro, compreso il carico e scarico, escluso eventuali oneri di accessibilità.		cad	285,51		3,21
01.18.011		Installazione attrezzature in ciascun profilo di indagine o prova in foro. Installazione attrezzature in ciascun profilo di indagine o prova in foro, compreso l'onere dello spostamento dal primo al successivo. E' inoltre compreso quanto altro occorre per dare l'installazione completa.		cad	71,38		0,80
01.18.012		Esecuzione profilo sismico a rifrazione con base fino a m 110. Esecuzione profilo sismico a rifrazione con base fino a m 110 di lunghezza con offset in linea di lunghezza massima pari alla spaziatura geofonica, con qualsiasi tipo di energizzazione escluso l'uso di esplosivi di seconda e terza categoria, con esecuzione di dromocrone diretta ed inversa delle onde longitudinali, compresa la restituzione dei dati di campagna in supporto cartaceo o magnetico e la relazione di interpretazione. E' compreso quanto altro occorre per dare il lavoro finito.
01.18.012.001		Con spaziature geofoniche inferiore di m 3.		m	8,58		0,10
01.18.012.002		Con spaziature geofoniche maggiore di m 3.		m	7,14		0,08
01.18.012.003		Con spaziature geofoniche maggiore di m. 5 e inferiore di m. 10.		m	6,48		0,07
01.18.013		Compenso per esecuzione profilo sismico a rifrazione. Compenso per esecuzione profilo sismico a rifrazione con base fino a m 110, per rilievi con l'esecuzione di altre dromocrone con tiri interni alla base.		m	1,44		0,02
01.18.014		Base sismica di rilevamento delle onde P ed S. Base sismica di rilevamento delle onde P ed S per determinare i parametri elastici dinamici, con il metodo dell'inversione di fase con energizzazione al taglio ed uso di geofono orizzontali per misurare i primi arrivi delle onde S, ed utilizzando geofono verticale con energizzazione a compressione per le onde P, con interdistanza geofonica tra m 1 e 3 max, e stesa massima di m 25, compresa la stesura della relazione con calcolo delle velocità onde P, S e moduli elastici dinamici. E' inoltre compreso quanto occorre per dare il lavoro finito. Per ogni postazione compresa l'installazione.		cad	535,34		6,03
01.18.015		Prove sismiche tipo Down-hole in foro già predisposto. Prove sismiche tipo Down-hole in foro già predisposto, utilizzando energizzazione al taglio ed il metodo dell'inversione di fase per la lettura delle onde P, con geofono tridimensionale e sistema di acquisizione multicanale, comprendendo la restituzione dei dati di campagna su supporto cartaceo o magnetico, il grafico dell'andamento delle velocità delle onde P ed S, dei moduli elastici dinamici e relazione geofisica. E' inoltre compreso quanto altro occorre per dare le prove complete. Per ogni prova in fori da m 15 di profondità e sette punti di misura.		cad	107,07		1,21
01.18.016		Prove sismiche tipo Cross-hole in fori già predisposti. Prove sismiche tipo Cross-hole in fori già predisposti, con qualsiasi tipo di energizzazione escluso l'uso di esplosivi di seconda e terza categoria, con geofono tridimensionale e sistema di acquisizione multicanale, comprendendo la restituzione dei dati di campagna su supporto cartaceo o magnetico, il grafico dell'andamento delle velocità con la profondità, il calcolo delle velocità delle onde P ed S, dei moduli elastici dinamici e relazione geofisica. E' inoltre compreso quanto altro occorre per dare le prove complete. Per ogni prova in fori da m 15 di profondità e sette punti di misura.		cad	178,45		2,01
0,05		Palificazioni
01.19.001		Pali trivellati fino m 20,00. Pali di lunghezza fino a m 20,00, trivellati con sonda a rotazione, completi in opera. Sono compresi: la fornitura del calcestruzzo con resistenza caratteristica non inferiore a Rck 25 MPa; la trivellazione in rocce sciolte non escluso l'attraversamento di trovanti di spessore fino a cm 100; la posa in opera della gabbia di armatura; la rettifica delle teste dei pali; la rimozione ed il carico, il trasporto e lo scarico a rifiuto dei materiali di risulta dalla trivellazione e dalle operazioni di rettifica delle teste dei pali; ogni compenso ed onere per l'impiego delle necessarie attrezzature per il getto del calcestruzzo dal fondo in modo da evitare il dilavamento o la separazione dei componenti; l'onere del maggiore calcestruzzo occorrente per l'espansione dello stesso fino al 20%, anche in presenza di acqua. E' inoltre compreso quanto altro occorre per dare l'opera finita. E' esclusa la fornitura dei ferri di armatura che saranno compensati con i prezzi di cui al CAP. 3. La misura verrà effettuata per la lunghezza effettiva dei pali a testa rettificata.
01.19.001.001		Con diametro del palo cm 30.		m	30,29		0,34
01.19.001.002		Con diametro del palo cm 40.		m	38,99		0,44
01.19.001.003		Con diametro del palo cm 50.		m	47,69		0,54
01.19.001.004		Con diametro del palo cm 60.		m	53,68		0,60
01.19.001.005		Con diametro del palo cm 80.		m	93,57		1,05
01.19.001.006		Con diametro del palo cm 100.		m	133,15		1,50
01.19.001.007		Con diametro del palo cm 120.		m	178,15		2,01
01.19.001.008		Con diametro del palo cm 150.		m	231,53		2,61
01.19.002		Compenso alla realizzazione di pali. Compenso alla realizzazione di pali.
01.19.002.001		Per lunghezza oltre i m 20 da applicarsi per ogni metro eccedente e per qualsiasi diametro. Misurato a cm di diametro per metro di lunghezza.		m x cm	0,06		0,01
01.19.002.002		Per l'esecuzione di perforazione con sonda a percussione per qualsiasi diametro. Misurato a cm di diametro per metro di lunghezza. Fino a m 4,00.		m x cm	0,09		0,01
01.19.002.003		Per rivestimento provvisorio del foro di lunghezza non inferiore a m 4,00 per evitare il franamento delle pareti anche sotto falda freatica. Misurato a cm di diametro per metro di lunghezza.		m x cm	0,24		0,01
01.19.002.004		Per perforazioni in roccia, esclusa la mina, al m x cm e per trovanti superiori a m 1,00.		m x cm	1,32		0,01
01.19.003		Compenso per tubi di verifica. Tubi di ispezione, in acciaio da 2, per prove e controlli, da applicare alla gabbia del palo, forniti e posti in opera. Sono compresi: il fissaggio all'armatura metallica del palo; il tappo di fondo e quello di superficie che dovrà sporgere dalla testa del palo. E' compreso quanto occorre per dare il lavoro finito.		m	8,70		0,10
01.19.004		Palo prefabbricato in conglomerato cementizio. Palo prefabbricato in conglomerato cementizio armato, classe Rck 50 MPa, di forma tronco conica a sezione anulare di spessore adeguato al carico assiale di seguito precisato. Sono compresi: l'armatura longitudinale di acciaio; le spirali in filo crudo infittite verso la punta e la testa (questa rinforzata con tre anelli di tondo saldato); la puntazza metallica in punta; l'infissione a mezzo di battipalo meccanico con maglio di peso adeguato; il riempimento della cavità del palo con conglomerato cementizio; la demolizione della testa per la messa in luce dei ferri da annegare nei plinti. E' inoltre compreso quanto altro occorre per dare l'opera finita. Sono escluse le prove di carico.
01.19.004.001		Per lunghezza di palo infisso fino a m 10 e carico assiale in testa non inferiore a ton 60.		m	66,58		0,75
01.19.004.002		Per lunghezza di palo infisso fino a m 12 e carico assiale non inferiore in testa a ton 90.		m	73,48		0,83
01.19.004.003		Per lunghezza di palo infisso fino a m 14 e carico assiale in testa non inferiore a ton 115.		m	80,38		0,90
01.19.004.004		Per lunghezza di palo infisso fino a m 16 e carico assiale in testa non inferiore a ton 135.		m	86,37		0,97
0,06		Diaframmi
01.20.001		Setti di diaframmi in calcestruzzo di cemento armato. Setti di diaframmi in calcestruzzo di cemento armato a sezione rettangolare, eseguiti entro terra con profondità oltre m 6,00 e fino a m 50,00. Sono compresi: lo scavo, con benna mordente bivalve azionata da apposita attrezzatura senza impiego di fanghi bentonitici; la posa in opera della armatura metallica con saldatura delle giunzioni; il getto del calcestruzzo classe 30 MPa mediante tramoggia collegata a tubazioni di diametro adeguato, in modo da immettere il calcestruzzo dal fondo dello scavo; l'asportazione della crosta superficiale di calcestruzzo eventualmente flocculato; la scalpellatura del getto per preparare il piano di attacco alle sovrastanti strutture; la realizzazione dei cordoli guida per lo scavo; la preparazione del piano di lavoro; la rimozione, il carico, il trasporto e lo scarico a rifiuto dei materiali di risulta. E' inoltre compreso quanto altro occorre per dare l'opera finita. E' esclusa la fornitura dei ferri di armatura da compensare con il prezzo del presente paragrafo. Misurati per la superficie effettiva a partire dal piano di attacco delle sovrastanti strutture.
01.20.001.001		Dello spessore di cm 60 e profondità fino a m 30,00.		mq	97,77		1,10
01.20.001.002		Dello spessore di cm 60 e profondità da m 30,01 a m 40,00.		mq	106,47		1,20
01.20.001.003		Dello spessore di cm 60 e profondità da m 40,01 a m 50,00.		mq	112,47		1,27
01.20.001.004		Dello spessore di cm 80 e profondità fino a m 30,00.		mq	119,36		1,34
01.20.001.005		Dello spessore di cm 80 e profondità da m 30,01 a m 40,00.		mq	121,16		1,36
01.20.001.006		Dello spessore di cm 80 e profondità di m 40,01 a m 50,00.		mq	135,86		1,53
01.20.002		Compenso ai setti di diaframmi in calcestruzzo in c.a. con l'impiego di fanghi bentonitici. Compenso ai setti di diaframmi in calcestruzzo in cemento armato con l'impiego di fanghi tissotropici bentonitici durante lo scavo. Sono compresi: l'esecuzione delle tubazioni per il getto, con giunti impermeabili per evitare miscelazioni di fanghi/calcestruzzo; lo sfrido dei fanghi; le attrezzature e la loro movimentazione. E' inoltre compreso quanto altro occorre per consentire una esatta esecuzione del setto.
01.20.002.001		Per scavi fino a m 30,00.		mq	14,10		0,16
01.20.002.002		Per la parte di scavo oltre m 30,00.		mq	26,99		0,30
01.20.003		Scavo di foro a vuoto per setti. Scavo di foro a vuoto per setti, eseguito con benna mordente bivalve azionata da apposita attrezzatura senza l'impiego di fanghi bentonitici. E' compreso quanto altro occorre per dare l'opera finita.
01.20.003.001		Scavo di spessore di cm 60.		mq	41,09		0,46
01.20.003.002		Scavo di spessore di cm 80.		mq	46,78		0,53
01.20.004		Ferro tondo FeB44K per armatura dei setti. Ferro tondo FeB44K ad aderenza migliorata per armatura di setti, controllato in stabilimento, fornito e posto in opera. E' compresa la saldatura. E' inoltre compreso quanto altro occorre per dare il lavoro finito.		kg	1,20		0,01
0,06		Pozzi drenanti e di ispezione.
01.21.001		Pozzi drenanti e di ispezione. Perforazioni realizzate anche con girocolonne e tubo forma per il rivestimento continuo del foro con esclusione di attrezzature vibranti, in modo da evitare franamenti e rilasci del terreno, con espresso divieto dell'impiego di fanghi bentonitici. Sono compresi: lo scavo in terreni di qualsiasi natura e consistenza, compresi eventuali strati lapidei, trovanti e ciottolame dello spessore non superiore a cm 50; l'aggottamento dell'acqua; il carico, il trasporto e lo scarico alle pubbliche discariche del materiale proveniente dalle perforazioni. E' inoltre compreso quanto altro occorre per dare il lavoro finito. Per ogni metro di perforazione realizzato, misurato dal piano di campagna.
01.21.001.001		Con diametro cm 130-160.		m	120,74		1,36
01.21.001.002		Con diametro cm 161-190.		m	127,64		1,44
01.21.001.003		Con diametro cm 191-210.		m	141,44		1,59
01.21.001.004		Con diametro cm 211-230.		m	155,23		1,75
01.21.001.005		Con diametro cm 231-330.		m	224,21		2,52
01.21.001.006		Con diametro cm 331-400.		m	272,50		3,07
01.21.002		Compenso ai pozzi drenanti e di ispezione per la profondità eccedente i m 25.
01.21.002.001		Con diametro cm 130-160.		m	37,97		0,43
01.21.002.002		Con diametro cm 161-190.		m	44,86		0,50
01.21.002.003		Con diametro cm 191-210.		m	58,66		0,66
01.21.002.004		Con diametro cm 211-230.		m	68,98		0,78
01.21.002.005		Con diametro cm 231-330.		m	120,74		1,36
01.21.002.006		Con diametro cm 331-400.		m	156,61		1,76
01.21.003		Tubazione definitiva. Tubazione definitiva, in acciaio ondulato e zincato, ad elementi imbullonati, del tipo ARMCO-FINSIDER, fornita e posta in opera, a qualunque profondità, entro le perforazioni, per pozzi drenanti e di ispezione. La tubazione definitiva dovrà avere uno spessore adeguato per resistere alle pressioni agenti. E' compreso il trattamento protettivo, con zincatura a caldo. E' inoltre compreso quanto altro occorre per dare il lavoro finito.		kg	2,64		0,03
01.21.004		Esecuzione di perforazione all'interno di pozzi drenanti. Esecuzione di perforazione all'interno dei pozzi drenanti o di ispezione per la realizzazione della condotta di fondo, per lo scarico a gravità delle acque drenate, del diametro di mm 130, in terreni di qualsiasi natura e consistenza, con rivestimento continuo del foro se necessario. E' compreso quanto occorre per dare il lavoro finito. E' escluso il rivestimento continuo del foro.		m	158,65		1,79
01.21.005		Tubazione di rivestimento definitivo in acciaio Fe 510. Tubazione di rivestimento definitivo, in acciaio Fe 510, della condotta di fondo per lo scarico a gravità delle acque drenate, con giunti filettati. Sono compresi: la cementazione della intercapedine tra foro e rivestimento con malta cementizia; la relativa sigillatura delle due testate all'interno dei pozzi. E' inoltre compreso quanto altro occorre per dare il lavoro finito.		kg	2,94		0,03
01.21.006		Impermeabilizzazione su pozzi drenanti e di ispezione. Impermeabilizzazione di fondo su pozzi drenanti e di ispezione mediante calcestruzzo Rck 20 MPa per evitare dispersioni d'acqua dal fondo, realizzata per una altezza di circa m 1,5 nel tratto tra la fine della perforazione e la quota della condotta di fondo, adottando tutti gli accorgimenti necessari per evitare la contaminazione del materiale drenante. Sono compresi: il cemento; i materiali utilizzati per l'esecuzione della impermeabilizzazione. E' inoltre compreso, quanto altro occorre per dare il lavoro finito. Per ogni pozzo drenante o d'ispezione impermeabilizzato.		mc	106,94		1,20
0,06		Fori drenanti
01.22.001		Fori drenanti profondi suborizzontali o inclinati. Fori drenanti profondi suborizzontali o inclinati, eseguiti con macchina perforatrice all'aperto, per la captazione di falde idriche, per lunghezza fino a m 50, in terreni di qualsiasi natura e consistenza, asciutti o bagnati escluso il rivestimento provvisorio del foro, ottenuti mediante trivellazione con idonea attrezzatura a rotazione, del diametro non inferiore a mm 90 sufficiente all'infilaggio di un tubo di plastica del diametro esterno di mm 50, di adeguato spessore, forato lungo il perimetro con i fori diametro mm 3 o finestrature adeguate, avvolto esternamente da un feltro di tessuto non tessuto idrofiltrante dello spessore di mm 2-3. Sono compresi: la fornitura del tubo e del feltro; il rivestimento del foro se necessario; il trasporto. E' inoltre compreso quanto altro occorre per dare l'opera finita.
01.22.001.001		Da m 0 a m 25,00.		m	58,66		0,66
01.22.001.002		Da m 25,01 a m 50.		m	72,46		0,82
01.22.002		Fori drenanti profondi suborizzontali o inclinati all'interno dei pozzi. Fori drenanti profondi suborizzontali o inclinati all'interno dei pozzi drenanti, di ispezione o similari per la captazione di falde idriche, per lunghezza fino a m 50, in terreni di qualsiasi natura e consistenza, asciutti o bagnati, realizzati mediante trivellazione con idonea attrezzatura a rotazione, del diametro non inferiore a mm 90 sufficiente all'infilaggio di un tubo di plastica del diametro esterno di mm 50, di adeguato spessore, forato lungo il perimetro con i fori diametro mm 3 o finestrature adeguate, avvolto esternamente da un feltro di tessuto non tessuto idrofiltrante dello spessore di mm 2-3. Sono compresi: la fornitura del tubo e del feltro; il rivestimento del foro se necessario; la piattaforma di sostegno delle attrezzature alle diverse quote stabilite; il trasporto. E' inoltre compreso quanto altro occorre per dare l'opera finita.
01.22.002.001		Da m 0 a m 25,00.		m	124,17		1,40
01.22.002.002		Da m 25,01 a m 50.		m	149,00		1,68
01.22.003		Compenso ai fori drenanti profondi suborizzontali o inclinati. Compenso ai fori drenanti profondi suborizzontali o inclinati per la captazione di falde idriche.
01.22.003.001		Per rivestimento provvisorio del foro effettuato con macchina perforatrice all'aperto con idonea camicia metallica.		m	15,18		0,17
01.22.003.002		Per attraversamento di calcestruzzo armato mediante perforazione non inferiore a mm 90 con corone diamantate.		m	158,65		1,79
0,06		Fondazioni speciali: Micropali
01.23.001		Pali speciali di piccolo diametro (micropali). Pali speciali di piccolo diametro e di elevata capacità portante (micropali) per fondazioni, sottofondazioni ed ancoraggi, eseguiti a rotazione o rotopercussione, verticali o inclinati fino a 10° rispetto alla verticale, realizzati con armatura tubolare in acciaio Fe 510 in spezzoni manicottati e della lunghezza media di m 3-5, lunghezza totale fino m 30, muniti di valvole di non ritorno intervallate ogni cm 100 circa, nella parte inferiore per il 50% circa della lunghezza totale, iniettati a bassa pressione con miscela cementizia additiva, per creazione di guaina tra la parete e l'anima tubolare in acciaio, iniettati successivamente ad alta pressione in più riprese con la stessa miscela nella parte valvolata per la creazione del bulbo di ancoraggio. Sono compresi: la formazione di guaina e iniezione fino ad assorbimento di miscela cementizia pari a 2 volte il volume teorico del foro; il trasporto; le attrezzature necessarie. E' inoltre compreso quanto altro occorre per dare l'opera finita. E' esclusa la fornitura di armatura metallica.
01.23.001.001		Micropalo con foro diametro mm 85/90 e anima tubolare diametro esterno max mm 50.		m	48,58		0,55
01.23.001.002		Micropalo con foro diametro mm 91/120 e anima tubolare diametro esterno max mm 60.		m	56,39		0,63
01.23.001.003		Micropalo con foro diametro mm 121/140 e anima tubolare diametro esterno max mm 80.		m	69,28		0,78
01.23.001.004		Micropalo con foro diametro mm 141/160 e anima tubolare diametro esterno max mm 89.		m	77,07		0,87
01.23.001.005		Micropalo con foro diametro mm 161/180 e anima tubolare diametro esterno max mm 101.		m	83,97		0,95
01.23.001.006		Micropalo con foro diametro mm 181/200 e anima tubolare diametro esterno max mm 114.		m	90,87		1,02
01.23.001.007		Micropalo con foro diametro mm 201/220 e anima tubolare diametro esterno max mm 114.		m	99,57		1,12
01.23.002		Compenso ai pali speciali di piccolo diametro (micropali). Compenso per attraversamento con pali speciali di piccolo diametro (micropali) di muratura in pietra o in calcestruzzo. E' escluso il taglio dei ferri dell'armatura da computare a parte.
01.23.002.001		Micropalo con foro diametro mm 85/90 e anima tubolare diametro esterno max mm 50 circa.		m	14,69		0,17
01.23.002.002		Micropalo con foro diametro mm 91/120 e anima tubolare diametro esterno max mm 60.		m	17,10		0,19
01.23.002.003		Micropalo con foro diametro mm 121/140 e anima tubolare diametro esterno max mm 80.		m	21,00		0,24
01.23.002.004		Micropalo con foro diametro mm 141/160 e anima tubolare diametro esterno max mm 89 circa.		m	22,50		0,25
01.23.002.005		Micropalo con foro diametro mm 161/180 e anima tubolare diametro esterno max mm 101.		m	25,19		0,28
01.23.002.006		Micropalo con foro diametro mm 181/200 e anima tubolare diametro esterno max mm 114.		m	27,29		0,31
01.23.002.007		Micropalo con foro diametro mm 201/220 e anima tubolare diametro esterno max mm 114.		m	29,99		0,34
01.23.003		Miscela cementizia. Miscela cementizia, fornita confezionata e iniettata, per micropali, eccedente due volte il volume teorico del foro. Misurata per ogni quintale di prodotto secco iniettato, compresa la bentonite ed eventuali additivi.		100 kg	20,09		0,23
01.23.004		Armatura tubolare valvolata in acciaio Fe510. Armatura tubolare valvolata in acciaio Fe510, in spezzoni manicottati e della lunghezza media m 3-5, lunghezza totale fino a m 60, muniti di valvola di non ritorno intervallati a circa cm 100 nella parte inferiore, per il 50% circa della lunghezza totale.		kg	1,61		0,02
01.23.005		Miscela cementizia resistente ai solfati. Miscela cementizia con resistenza ai solfati e rapporto acqua/miscela secca non superiore a 0,45, fornita, confezionata ed iniettata per micropali, eccedente due volte il volume teorico del foro, per ogni quintale di prodotto secco iniettato. Sono compresi: la bentonite; gli eventuali additivi. E' inoltre compreso quanto altro occorre per dare il lavoro finito.		100 kg	30,29		0,34
01.23.006		Compenso per miscela cementizia resistente ai solfati. Compenso per miscela cementizia resistente ai solfati fornita, confezionata e iniettata per micropali, in sostituzione della tradizionale miscela cementizia, T425.
01.23.006.001		Micropalo con foro diametro mm 85/90 e anima tubolare diametro esterno max mm 50.		m	2,69		0,03
01.23.006.002		Micropalo con foro diametro mm 91/120 e anima tubolare diametro esterno max mm 60.		m	3,00		0,03
01.23.006.003		Micropalo con foro diametro mm 121/140 e anima tubolare diametro esterno max mm 80.		m	3,60		0,04
01.23.006.004		Micropalo con foro diametro mm 141/160 e anima tubolare diametro esterno max mm 89.		m	3,90		0,04
01.23.006.005		Micropalo con foro diametro mm 161/180 e anima tubolare diametro esterno max mm 101.		m	4,49		0,05
01.23.006.006		Micropalo con foro diametro mm 181/200 e anima tubolare diametro esterno max mm 114.		m	4,80		0,05
01.23.006.007		Micropalo con foro diametro mm 201/220 e anima tubolare diametro esterno max mm 114.		m	5,10		0,06
0,06		Tiranti
01.24.001		Perfori in rocce tenere su ponteggi. Perfori in rocce tenere ed in terreni di qualsiasi natura e consistenza, per la realizzazione di chiodature, tiranti di ancoraggio, dreni in terreni o rocce, ottenuti mediante trivellazione, a rotazione o rotopercussione, con circolazione di aria o se necessario anche di acqua, con asse di perforazione avente qualunque direzione ed inclinazione, eseguita su ponteggi, misurata al metro lineare dal piano di attacco della perforazione stessa fino alla quota di fondo raggiunta dall'utensile di perforazione. E' compreso quanto occorre per dare il lavoro finito. Sono esclusi i ponteggi.
01.24.001.001		Per diametro medio reso di mm 60-79.		m	41,09		0,46
01.24.001.002		Per diametro medio reso di mm 80-89.		m	47,44		0,53
01.24.001.003		Per diametro medio reso di mm 90-109.		m	55,25		0,62
01.24.001.004		Per diametro medio reso di mm 110-149.		m	64,42		0,73
01.24.001.005		Per diametro medio reso di mm 150-180.		m	77,86		0,88
01.24.002		Perfori in rocce calcaree o similari su ponteggi. Perfori in rocce calcaree o similari in qualsiasi reciproca proporzione, per la realizzazione di chiodature, tiranti di ancoraggio, dreni in terreni o rocce, ottenuti mediante trivellazione, a rotazione o rotopercussione, con circolazione di aria o se necessario anche di acqua, con asse di perforazione avente qualunque direzione ed inclinazione, eseguita su ponteggi. E' compreso quanto occorre per dare il lavoro finito. Misurati al metro lineare dal piano di attacco della perforazione stessa fino alla quota di fondo raggiunta dall'utensile di perforazione. Sono esclusi i ponteggi.
01.24.002.001		Per diametro medio reso di mm 60-79.		m	42,47		0,48
01.24.002.002		Per diametro medio reso di mm 80-89.		m	50,99		0,57
01.24.002.003		Per diametro medio reso di mm 90-109.		m	60,16		0,68
01.24.002.004		Per diametro medio reso di mm 110-149.		m	70,78		0,80
01.24.002.005		Per diametro medio reso di mm 150-180.		m	86,37		0,97
01.24.003		Riperforazione di foro su ponteggi. Riperforazione di foro precedentemente iniettato e cementato per franamento od occlusione del perforo, eseguita con pari direzione ed inclinazione del foro guida, su ponteggi. E' compreso quanto occorre per dare il lavoro finito. Misurata al metro lineare per l'effettivo tratto cementato, compreso ogni altro onere per dare l'opera finita. Sono esclusi i ponteggi.
01.24.003.001		Per diametro di mm 60-79.		m	21,95		0,25
01.24.003.002		Per diametro di mm 80-89.		m	24,11		0,27
01.24.003.003		Per diametro di mm 90-109.		m	27,65		0,31
01.24.003.004		Per diametro di mm 110-149.		m	33,29		0,37
01.24.003.005		Per diametro di mm 150-180.		m	38,93		0,44
01.24.004		Iniezione di miscele cementizie. Iniezione di miscele cementizie, composte da acqua, cemento tipo 325 ed additivo antiritiro, in proporzione massima fino al 5%, per la realizzazione di chiodature e di tiranti o per la bonifica ed il consolidamento di masse rocciose, ai dosaggi ed alle pressioni anche variabili necessarie alla buona riuscita dell'opera. Sono compresi: la fornitura dei materiali di iniezione; la preparazione e la miscelazione dei componenti; gli oneri derivanti da lavorazioni su ponteggi. E' compreso quanto altro occorre per dare il lavoro finito. Misurata ogni 100 kg di miscela secca iniettata.
01.24.004.001		Per bonifica.		100 kg	16,32		0,18
01.24.004.002		Per chiodature.		100 kg	18,78		0,21
01.24.004.003		Per tiranti.		100 kg	20,57		0,23
01.24.005		Iniezioni di miscele cementizie resistenti ai solfati. Iniezione di miscele cementizie, composte da leganti idraulici, inerti ed additivi con resistenza ai solfati e rapporto acqua/miscela secca non superiore a 0,40 per la realizzazione di chiodature, tiranti o per la bonifica ed il consolidamento di masse rocciose ai dosaggi ed alle pressioni anche variabili necessarie alla buona riuscita dell'opera. Sono compresi: la fornitura dei materiali per le iniezioni; la preparazione e la miscelazione dei componenti; gli oneri derivanti dalla lavorazione su ponteggi. E' inoltre compreso quanto altro occorre per dare il lavoro finito. Misurata ogni 100 kg di miscela iniettata. Per bonifica.		100 kg	34,01		0,38
01.24.006		Perfori in rocce tenere.
01.24.006.001		Perfori in rocce tenere ed in terreni di qualsiasi natura e consistenza, per la realizzazione di chiodature, tiranti di ancoraggio, dreni in terreni o rocce, realizzati mediante trivellazione, a rotazione o rotopercussione, con circolazione di aria o se necessario anche di acqua, con asse di perforazione avente qualunque direzione ed inclinazione. E' compreso quanto occorre per dare il lavoro finito. Misurati al metro lineare dal piano di attacco della perforazione stessa fino alla quota di fondo raggiunta dall'utensile di perforazione.
01.24.006.002		Per diametro medio reso di mm 60-79.		m	37,55		0,42
01.24.006.003		Per diametro medio reso di mm 80-89.		m	42,47		0,48
01.24.006.004		Per diametro medio reso di mm 90-109.		m	49,55		0,56
01.24.006.005		Per diametro medio reso di mm 110-149.		m	56,62		0,64
01.24.006.006		Per diametro medio reso di mm 150-180.		m	67,23		0,76
01.24.007		Perfori in rocce calcaree o similari. Perfori in rocce calcaree o similari in qualsiasi reciproca proporzione, per la realizzazione di chiodature, tiranti di ancoraggio, dreni in terreni o rocce, realizzati mediante trivellazione, a rotazione o rotopercussione, con circolazione di aria o se necessario anche di acqua, con asse di perforazione avente qualunque direzione ed inclinazione. E' compreso quanto occorre per dare il lavoro finito. Misurati al metro lineare dal piano di attacco della perforazione stessa fino alla quota di fondo raggiunta dall'utensile di perforazione.
01.24.007.001		Per diametro medio reso di mm 60-79.		m	38,93		0,44
01.24.007.002		Per diametro medio reso di mm 80-89.		m	46,00		0,52
01.24.007.003		Per diametro medio reso di mm 90-109.		m	53,09		0,60
01.24.007.004		Per diametro medio reso di mm 110-149.		m	60,16		0,68
01.24.007.005		Per diametro medio reso di mm 150-180.		m	70,78		0,80
01.24.008		Riperforazione di foro. Riperforazione di foro precedentemente iniettato e cementato per franamento od occlusione del perforo, eseguita con pari direzione ed inclinazione del foro guida. E' compreso quanto occorre per dare il lavoro finito. Misurata al metro lineare per l'effettivo tratto cementato.
01.24.008.001		Per diametro di mm 60-79.		m	8,51		0,10
01.24.008.002		Per diametro di mm 80-89.		m	12,06		0,14
01.24.008.003		Per diametro di mm 90-109.		m	15,60		0,18
01.24.008.004		Per diametro di mm 110-149.		m	19,13		0,22
01.24.008.005		Per diametro di mm 150-180.		m	22,67		0,26
01.24.009		Tiranti di ancoraggio. Tiranti di ancoraggio del tipo definitivo, forniti e posti in opera, costituiti da trefoli di acciaio armonico da 0,6 precedentemente assemblati, con tubi PVC per iniezioni di boiacca, sacco otturatore per la realizzazione del bulbo di ancoraggio, distanziatori dai trefoli per far assumere al tirante la caratteristica forma sinusoidale, le predisposizioni anticorrosive mediante ingrassaggio e inguainatura dei trefoli su tutto il tratto libero, la piastra di ripartizione e i blocchi di ancoraggio. E' compreso quanto occorre per dare il lavoro finito.
01.24.009.001		Per tiranti da 1 trefolo.		m	17,04		0,19
01.24.009.002		Per tiranti da 2 trefoli.		m	21,23		0,24
01.24.009.003		Per tiranti da 3 trefoli.		m	26,93		0,30
01.24.009.004		Per tiranti da 4 trefoli.		m	30,48		0,34
01.24.009.005		Per tiranti da 5 trefoli.		m	34,01		0,38
01.24.009.006		Per tiranti da 6 trefoli.		m	36,83		0,41
01.24.009.007		Per tiranti da 7 trefoli.		m	41,09		0,46
01.24.009.008		Per tiranti da 8 trefoli.		m	45,34		0,51
01.24.010		Tiranti in barre di acciaio. Tiranti in barre di acciaio tipo Dywidag 85/105, forniti e posti in opera. Sono compresi: la giunzione; la piastra; il dado; il bloccaggio; il tubo di iniezione. E' inoltre compreso quanto altro occorre per dare il lavoro finito.		kg	4,98		0,06
01.24.011		Tesatura di tiranti. Tesatura di tiranti in unica fase, compreso l'onere della fornitura l'alloggiamento delle piastre di ancoraggio, rispettando i valori prescritti dal committente o dalla D.L., mediante martinetti oleodinamici idonei ed adeguati. Sono compreso: il trasporto e l'alloggiamento in cantiere di tutta l'attrezzatura necessaria. E' inoltre compreso quanto altro occorre per dare il lavoro finito.
01.24.011.001		Tiranti da tendere da n.1-10.		cad	106,16		1,20
01.24.011.002		Tiranti da tendere da n.11-20.		cad	70,78		0,80
01.24.011.003		Tiranti da tendere da n.21-30.		cad	60,16		0,68
01.24.011.004		Tiranti da tendere oltre n.30.		cad	53,09		0,60
01.24.012		Ritesatura di tiranti. Ritesatura di tiranti in unica fase, rispettando i valori prescritti dal committente o dalla D.L. mediante martinetti oleodinamici idonei ed adeguati. Sono compresi: il trasporto e l'alloggiamento in cantiere di tutta l'attrezzatura necessaria. E' inoltre compreso quanto occorre per dare il lavoro finito.
01.24.012.001		Tiranti da ritendere da n.1-10.		cad	74,32		0,84
01.24.012.002		Tiranti da ritendere da n.11-20.		cad	49,55		0,56
01.24.012.003		Tiranti da ritendere da n.21-30.		cad	42,47		0,48
01.24.012.004		Tiranti da ritendere oltre n.30.		cad	36,83		0,41
0,06		Pozzi per acqua
01.25.001		Trasporto e approntamento dell'attrezzatura di perforazione a percussione. Trasporto dell'attrezzatura di perforazione a percussione, per l'esecuzione di pozzi d'acqua. Sono compresi: il carico, lo scarico; il trasporto andata e ritorno dalla sede legale al cantiere; l'approntamento dell'attrezzatura di perforazione; il personale necessario.		cad	994,19		11,19
01.25.002		Perforazione a percussione, in terreno sciolto, per l'esecuzione di pozzi per acqua, fino alla profondità di m 60. Perforazione, in terreno sciolto, a percussione, per l'esecuzione di pozzi per acqua fino alla profondità di m 60, utilizzando tutti gli utensili necessari per il corretto avanzamento, con l'uso di colonna filettata o con morsa giracolonna. E' compreso quanto occorre per dare la perforazione completa.
01.25.002.001		Per perforazioni del diametro di mm 400 con colonna ad elementi filettati.		m	66,28		0,75
01.25.002.002		Per perforazioni del diametro di mm 500 con colonna ad elementi filettati.		m	86,19		0,97
01.25.002.003		Per perforazioni del diametro di mm 600 con colonna ad elementi filettati.		m	106,05		1,19
01.25.002.004		Per perforazioni del diametro di mm 700 con colonna ad elementi filettati.		m	139,22		1,57
01.25.002.005		Per perforazioni del diametro di mm 800 con colonna ad elementi filettati.		m	159,07		1,79
01.25.002.006		Per perforazioni del diametro di mm 400 con morsa giracolonna, con saldatura del rivestimento provvisorio.		m	119,30		1,34
01.25.002.007		Per perforazioni del diametro di mm 500 con morsa giracolonna, con saldatura del rivestimento provvisorio.		m	145,81		1,64
01.25.002.008		Per perforazioni del diametro di mm 600 con morsa giracolonna, con saldatura del rivestimento provvisorio.		m	172,33		1,94
01.25.003		Compenso per perforazione di roccia, conglomerati, manufatti. Compenso per perforazione di roccia, conglomerati e manufatti di qualsiasi tipo e natura.		m x cm	13,80		0,16
01.25.004		Compenso per profondità da m 60 e fino a m 100. Compenso per perforazione a profondità comprese fra i m 60 ed i m 100 dal piano di campagna.		m x cm	0,42		0,01
01.25.005		Compenso per profondità da oltre m 100 e fino a m 150. Compenso per perforazione a profondità oltre i m 100 e fino a m 150 dal piano di campagna.		m x cm	0,84		0,01
01.25.006		Trasporto e approntamento dell'attrezzatura di perforazione con metodo a rotazione con circolazione diretta di fluidi. Trasporto dell'attrezzatura di perforazione con metodo a rotazione con circolazione diretta di fluidi. Sono compresi: il carico, lo scarico; il trasporto andata e ritorno dalla sede legale al cantiere; l'approntamento dell'attrezzatura di perforazione; il personale necessario.		cad	994,19		11,19
01.25.007		Perforazione, in terreno sciolto, per l'esecuzione di pozzi per acqua, con metodo a rotazione con circolazione diretta di fluidi. Perforazione, in terreno sciolto, per l'esecuzione di pozzi per acqua, con metodo a rotazione con circolazione diretta di fluidi, utilizzando tutti gli utensili necessari per il corretto avanzamento ed il fluido di perforazione più idoneo in relazione al tipo di terreno da attraversare e all'opera da realizzare. E' compreso quanto occorre per dare la perforazione completa.
01.25.007.001		Per diametro di perforazione fino a 8 1/2.		m	89,50		1,01
01.25.007.002		Per diametro di perforazione fino a 12 1/2.		m	111,39		1,25
01.25.007.003		Per diametro di perforazione fino a 17 1/2.		m	155,12		1,75
01.25.008		Compensi per perforazioni in roccia, etc.. Compensi per perforazione in roccia, conglomerati, manufatti.
01.25.008.001		Per diametro di perforazione fino a 8 1/2.		m	43,12		0,49
01.25.008.002		Per diametro di perforazione fino a 12 1/2.		m	53,02		0,60
01.25.008.003		Per diametro di perforazione fino a 17 1/2.		m	76,23		0,86
01.25.009		Trasporto e approntamento dell'attrezzatura di perforazione con metodo a rotazione (o rotopercussione) con circolazione diretta di aria e/o schiuma. Trasporto dell'attrezzatura di perforazione con metodo a rotazione (o rotopercussione) con circolazione diretta di aria e/o schiuma. Sono compresi: il carico, lo scarico; il trasporto andata e ritorno dalla sede legale al cantiere; l'approntamento dell'attrezzatura di perforazione; il personale necessario.		cad	994,19		11,19
01.25.010		Perforazione, in terreno di qualsiasi natura, con metodo a rotazione (o rotopercussione) con circolazione diretta di aria e/o schiuma. Perforazione con metodo a rotazione (o rotopercussione) con circolazione diretta di aria e/o schiuma, utilizzando gli utensili necessari per il corretto avanzamento, compreso il martello fondo-foro. E' compreso quanto occorre per dare la perforazione completa.
01.25.010.001		Per diametro fino a 7.		m	79,53		0,90
01.25.010.002		Per diametro fino a 8 1/2.		m	131,24		1,48
01.25.010.003		Per diametro fino a 12 1/2.		m	159,07		1,79
01.25.010.004		Per diametro fino a 17 1/2.		m	190,92		2,15
01.25.011		Trasporto e approntamento dell'attrezzatura di perforazione con metodo a circolazione inversa. Trasporto dell'attrezzatura di perforazione con metodo a circolazione inversa dei fluidi. Sono compresi: il carico, lo scarico; il trasporto andata e ritorno dalla sede legale al cantiere; l'approntamento dell'attrezzatura di perforazione; il personale necessario.		cad	1.325,59		14,92
01.25.012		Perforazione a rotazione, in terreno sciolto con circolazione inversa dei fluidi. Perforazione con metodo a rotazione con circolazione inversa dei fluidi, utilizzando gli utensili necessari per il corretto avanzamento, compreso il fluido di perforazione più idoneo in relazione al tipo di terreno da attraversare o all'opera da realizzare. E' compreso quanto occorre per dare la perforazione completa.
01.25.012.001		Per diametro di perforazione fino a mm 600.		m	155,12		1,75
01.25.012.002		Per diametro di perforazione fino a mm 800.		m	171,00		1,92
01.25.012.003		Per diametro di perforazione fino a mm 1000.		m	182,94		2,06
01.25.012.004		Per diametro di perforazione oltre a mm 1000.		m	210,77		2,37
01.25.013		Compensi per perforazione in roccia, conglomerati, manufatti:
01.25.013.001		Per diametro di perforazione fino a mm 600.		m	106,05		1,19
01.25.013.002		Per diametro di perforazione fino a mm 800.		m	119,30		1,34
01.25.013.003		Per diametro di perforazione fino a mm 1000.		m	125,97		1,42
01.25.013.004		Per diametro di perforazione oltre a mm 1000.		m	145,81		1,64
01.25.014		Rivestimento definitivo in lamiera di acciaio elettrosaldata. Rivestimento definitivo di pozzi, costituito da tubi in lamiera di acciaio elettrosaldata, fornito e posto in opera a qualsiasi profondità. E' compreso quanto occorre per dare il rivestimento completo.
01.25.014.001		Tubazione cieca in acciaio al carbonio.		kg	2,28		0,03
01.25.014.002		Tubazione cieca in acciaio inox AISI 304.		kg	11,16		0,13
01.25.015		Compenso per la formazione di tubi-filtri, di acciaio al carbonio, del tipo a ponte.		kg	13,25		0,15
01.25.016		Compenso per la formazione di tubi-filtri, di acciaio al carbonio, del tipo a passanti .		kg	1,25		0,01
01.25.017		Compenso per la formazione di tubi-filtri, di acciaio al carbonio, del tipo “antisabbia a spirale .		kg	6,78		0,08
01.25.018		Compenso per la bitumatura di rivestimento definitivo in lamiera di acciaio al carbonio elettrosaldata.		kg	0,42		0,01
01.25.019		Compenso per la zincatura a caldo di rivestimento definitivo in lamiera di acciaio al carbonio elettrosaldata.		kg	1,14		0,01
01.25.020		Rivestimento definitivo con tubi in PVC. Rivestimento definitivo con tubazione in PVC atossico, filettata, avviata testa a testa, compresa la fornitura e posa in opera a qualsiasi profondità. E' compreso quanto altro occorre per dare il rivestimento completo.
01.25.020.001		Per diametro fino a D = mm 100 e spessore mm 4-6 - tubo cieco.		m	16,62		0,19
01.25.020.002		Per diametro fino a D = mm 100 e spessore mm 4-6 - tubo filtro.		m	29,87		0,34
01.25.020.003		Per diametro fino a D = mm 200 e spessore mm 8-12 - tubo cieco.		m	46,42		0,52
01.25.020.004		Per diametro fino a D = mm 200 e spessore mm 8-12 - tubo filtro.		m	66,28		0,75
01.25.020.005		Per diametro fino a D = mm 300 e spessore mm 12-16 - tubo cieco.		m	92,80		1,04
01.25.020.006		Per diametro fino a D = mm 300 e spessore mm 12-16 - tubo filtro.		m	119,30		1,34
01.25.020.007		Per diametro fino a D = mm 400 e spessore mm 17-22 - tubo cieco.		m	165,73		1,87
01.25.020.008		Per diametro fino a D = mm 400 e spessore mm 17-22 - tubo filtro.		m	198,84		2,24
01.25.021		Drenaggio in opera. Drenaggio in opera utilizzando ghiaietto naturale a spigoli arrotondati, calibrato e selezionato. Sono compreso il materiale; la posa in opera; l'eventuale pistonaggio per l'assestamento. E' inoltre compreso quanto altro occorre per dare il lavoro finito.
01.25.021.001		Per perforazioni fino al diametro mm 500.		m	16,62		0,19
01.25.021.002		Per perforazioni di diametro superiore a mm 500.		mc	92,80		1,04
01.25.022		Impermeabilizzazione dell'intercapedine. Impermeabilizzazione dell'intercapedine fra perforo e tubazione di rivestimento definitivo. E' compresa la posa in opera, con immissione del materiale impermeabilizzante dal basso verso l'alto, con opportuni tubetti di immissione o con sistema di iniezione. E' inoltre compreso quanto altro occorre per dare il lavoro finito.
01.25.022.001		Eseguita con argilla di cava.		mc	79,53		0,90
01.25.022.002		Eseguita con calcestruzzo.		mc	132,56		1,49
01.25.022.003		Eseguita con boiacca pura di cemento.		kg	0,48		0,01
01.25.023		Spurgo del pozzo per acqua. Spurgo del pozzo per acqua da eseguirsi a completamento delle operazioni di perforazione e condizionamento, per dare all'opera la maggiore efficienza possibile, in funzione delle caratteristiche dell'acquifero. E' compreso quanto occorre per dare il lavoro finito.
01.25.023.001		Allestimento del sistema di spurgo.		cad	530,24		5,97
01.25.023.002		Avviamento del sistema di spurgo del pozzo eseguito con motocompressore d'aria a doppia colonna.		ora	66,28		0,75
01.25.023.003		Avviamento del sistema di spurgo del pozzo eseguito con pistone e sonda.		ora	79,53		0,90
01.25.024		Prove di portata per pozzi per acqua. Prove di portata per pozzi per acqua. Sono compresi: la fornitura del generatore e degli strumenti di misura; il personale necessario alla rilevazione delle misure di livello e di portata. E' inoltre compreso quanto altro occorre per realizzare la prova di portata completa.
01.25.024.001		Allestimento del sistema di pompaggio e di prova.		cad	1.325,59		14,92
01.25.024.002		Avviamento del pozzo eseguito con pompa sommersa di idonea portata e prevalenza.		ora	53,02		0,60
0,08		Scavi per opere edili
02.01.001		Scavo di sbancamento con uso di mezzi meccanici. Scavo di sbancamento eseguito con uso di mezzi meccanici di materie di qualsiasi natura e consistenza, asciutte, bagnate o melmose, esclusa la roccia da mina ma compresi i trovanti rocciosi ed i relitti di muratura fino a mc. 0,50, compreso lo spianamento e la configurazione del fondo anche se a gradoni e l'eventuale profilatura di pareti, scarpate e simili. Sono inoltre compresi: le sbatacchiature, ove occorrenti; il deflusso dell'eventuale acqua presente fino ad un battente massimo di cm 20; la demolizione delle normali sovrastrutture, tipo pavimentazioni stradali o simili; il taglio di alberi e cespugli, l'estirpazione di ceppaie. E' inoltre compreso quanto altro occorre per dare l'opera finita.		mc	5,10		0,08
02.01.002		Scavo di sbancamento in roccia con uso di martello demolitore applicato all'escavatore. Scavo di sbancamento in roccia di qualsiasi natura e consistenza eseguito con l'uso del martello demolitore applicato direttamente all'escavatore o macchina operatrice similare. Sono compresi: le sbatacchiature ove necessarie; il deflusso dell'acqua presente fino ad un battente massimo di cm 20; la demolizione delle normali sovrastrutture tipo pavimentazioni stradali o simili; il taglio di alberi e cespugli, l'estirpazione di ceppaie. E' inoltre compreso quanto altro occorre per dare l'opera finita.		mc	35,09		0,55
02.01.003		Scavo a sezione obbligata con uso di mezzi meccanici. Scavo a sezione obbligata, eseguito con uso di mezzo meccanico, di materie di qualsiasi natura e consistenza asciutte, bagnate o melmose, eseguito anche in presenza di acqua con battente massimo di cm 20, esclusa la roccia da mina ma compresi i trovanti rocciosi e i relitti di murature fino a mc 0,50. Sono inoltre compresi: la demolizione delle normali sovrastrutture tipo pavimentazioni stradali o simili; il tiro in alto delle materie scavate; le eventuali sbatacchiature ed il relativo recupero; l'onere dell'allargamento della sezione di scavo onde permettere l'utilizzazione e la manovra dei mezzi meccanici e degli attrezzi d'opera; l'eventuale rinterro delle materie depositate ai margini dello scavo, se ritenute idonee dalla D.L.. E' inoltre compreso quanto altro occorre per dare l'opera finita.
02.01.003.001		Scavi fino alla profondità di m 3,00.		mc	12,60		0,20
02.01.003.002		Scavi dalla profondità di m 3,01 alla profondità di m 4,00.		mc	14,99		0,23
02.01.004		Scavo a sezione obbligata eseguito a mano. Scavo a sezione obbligata eseguito a mano, con l'uso di utensili, qualora non sia utilizzabile alcun mezzo meccanico, di materie di qualsiasi natura e consistenza, asciutte, bagnate o melmose, eseguito anche in presenza di acqua con battente massimo di cm 20, esclusa la roccia da mina ma compresi i trovanti rocciosi, i relitti di murature, i cavi di qualsiasi tipo anche a cassa chiusa. Sono inoltre compresi: le sbatacchiature ed il relativo recupero; il tiro in alto delle materie scavate; il rinterro eventuale delle materie depositate ai margini dello scavo se ritenute idonee dalla D.L.. E' inoltre compreso quanto altro occorre per dare l'opera finita.
02.01.004.001		Scavi fino alla profondità di m 2,00.		mc	149,66		2,33
02.01.004.002		Scavi dalla profondità di m 2,01 alla profondità di m 3,00.		mc	199,74		3,12
02.01.004.003		Scavi dalla profondità di m 3,01 alla profondità di m 4,00.		mc	249,53		3,89
02.01.005		Scavo a sezione obbligata in roccia di qualsiasi consistenza con l'uso di martello demolitore, fino alla profondità di m 2,00. Scavo a sezione obbligata in roccia di qualsiasi consistenza eseguito con l'uso del martello demolitore applicato direttamente all'escavatore o macchina operatrice similare, eseguito fino alla profondità di m 2,00. Sono compresi: le sbatacchiature, ove necessarie ed il relativo recupero; il tiro in alto delle materie di scavo. E' inoltre compreso quanto altro occorre per dare l'opera finita.		mc	62,38		0,97
02.01.006		Scavo per lavori di sottofondazione eseguito completamente a mano. Scavo per lavori di sottofondazione eseguito a mano, con l'uso di utensili. L'opera viene realizzata a piccoli tratti ed è anche passante, dove richiesto dalla D.L., sotto le fondazione o i muri esistenti. Le materie da asportare possono essere di qualsiasi natura e consistenza, asciutte, bagnate o melmose. Lo scavo è eseguito anche in presenza di acqua con battente massimo fino a cm 20, esclusa la roccia da mina. Sono compresi: lo scavo dei trovanti rocciosi ed i relitti delle murature esistenti; i cavi di qualsiasi tipo anche a cassa chiusa; le opere provvisionali di protezione e di sostegno sia del cavo sia della muratura, il tutto secondo le prescrizioni della D.L. E' inoltre compreso quanto altro occorre per dare l'opera finita. La misurazione è eseguita calcolando il volume effettivamente scavato.		mc	241,13		3,76
02.01.007		Trasporto a qualsiasi distanza nell’ambito del cantiere o a discarica o sito autorizzato fino ad una distanza di 15 km. Trasporto a qual-siasi distanza nell’ambito del cantiere o a discarica o sito autorizza-to fino ad una distanza di 15 km., misurato per il solo viaggio di an-data, tramite autocarro, dal punto più vicino del cantiere fino alla di-scarica o sito autorizzato, del materiale proveniente da scavo o demolizione. Il prezzo del trasporto è comprensivo del carico e sca-rico dei materiali dai mezzi di trasporto, le assicurazioni ed ogni spesa relativa al pieno funzionamento del mezzo di trasporto, degli oneri di smaltimento in pubblica discarica.		mc	4,10		0,12
02.01.008		Sovrapprezzo per trasporto a discarica o sito autorizzato. Sovrap-prezzo per trasporto a discarica o sito autorizzato per ogni chilome-tro oltre i 15 km., misurato per il solo viaggio di andata, tramite au-tocarro, dal punto più vicino del cantiere fino alla discarica o sito au-torizzato. Il prezzo del trasporto è comprensivo del carico e scarico dei materiali dai mezzi di trasporto, le assicurazioni ed ogni spesa relativa al pieno funzionamento del mezzo di trasporto, degli oneri di smaltimento in pubblica discarica.		mcxkm	0,23		0,01
0,08		Rinterri
02.02.001		Rinterri con uso di mezzi meccanici. Rinterro o riempimento di cavi o di buche con materiali scevri da sostanze organiche. Sono compresi: gli spianamenti; la costipazione e la pilonatura a strati non superiori a cm 30; la bagnatura e necessari ricarichi; i movimenti dei materiali per quanto sopra eseguiti con mezzi meccanici; la cernita dei materiali. E' inoltre compreso quanto altro occorre per dare l'opera finita.
02.02.001.001		Con materiale proveniente dagli scavi di cantiere.		mc	3,60		0,06
02.02.001.002		Con terreno proveniente da scavi fuori cantiere.		mc	8,09		0,13
02.02.001.003		Con materiale (scarto di cava) proveniente da cave di prestito.		mc	14,99		0,23
02.02.001.004		Con misto di pezzatura fino a mm 100 proveniente da cave di prestito.		mc	20,09		0,31
0,09		Demolizioni
02.03.001		Demolizione totale di fabbricati. Demolizione totale, vuoto per pieno, di fabbricati e residui di fabbricati, anche pericolanti, da eseguire fino ad un'altezza di m. 10,00. Sono compresi: l'impiego di mezzi d'opera adeguati alla mole delle strutture da demolire; l'adozione di tutti gli accorgimenti atti a tutelare l'incolumità degli operai e del pubblico; le segnalazioni diurne e notturne e gli oneri per la chiusura della viabilità circostante; le opere di recinzione provvisorie; la demolizione, con ogni cautela e a piccoli tratti, delle strutture collegate ad altre o a ridosso di fabbricati o parte di fabbricati da non demolire, tagliando gli eventuali materiali metallici con l'ausilio di fiamma ossidrica o con sega manuale o meccanica; la riparazione dei danni arrecati a terzi, il ripristino di condutture pubbliche o private (fogne, gas, elettricità, telecomunicazioni, acquedotti ecc.) interrotte a causa dei lavori. E' inoltre compreso quanto altro occorre per dare il lavoro finito. La misurazione vuoto per pieno sarà fatta computando le superfici dei vari piani, con esclusione di aggetti, cornici e balconi, moltiplicando dette superfici per le altezze dei vari piani da solaio a solaio; per l'ultimo piano demolito sarà preso come limite superiore di altezza il piano di calpestio del solaio di copertura o dell'imposta del piano di gronda del tetto; per il piano inferiore, se interrato o seminterrato, si farà riferimento alla quota inferiore di demolizione. (L'unità di misura è il mc calcolato vuoto per pieno)
02.03.001.001		Per edifici isolati fuori dai centri urbani.		mc	14,99		0,23
02.03.001.002		Per edifici contigui o ubicati nei centri urbani.		mc	28,49		0,44
02.03.002		Demolizione di murature. Demolizione di muratura di tufo, pietrame di qualsiasi natura, di mattoni o miste, di qualsiasi forma e spessore. Sono compresi: le puntellature; i ponti di servizio interni ed esterni con le relative protezioni di stuoie, e/o lamiere e/o reti; l'impiego di mezzi d'opera adeguati alla mole delle strutture da demolire; l'adozione di tutti gli accorgimenti atti a tutelare l'incolumità degli operai e del pubblico; le segnalazioni diurne e notturne e gli oneri per la chiusura della viabilità circostante all'opera; le opere di recinzione provvisorie; la demolizione, con ogni cautela e a piccoli tratti, delle strutture collegate o a ridosso dei fabbricati o parte dei fabbricati da non demolire, tagliando gli eventuali materiali con l'ausilio di fiamma ossidrica o con sega manuale o meccanica; la riparazione dei danni arrecati a terzi in conseguenza di detti lavori; il ripristino di condutture pubbliche e private (fogne, gas, elettricità, telecomunicazioni, acquedotti, ecc.) interrotte a causa delle demolizioni. E' inoltre compreso quanto altro occorre per dare il lavoro finito.
02.03.002.001		Con l'uso di mezzo meccanico.		mc	50,08		0,78
02.03.002.002		Eseguito a mano o con altro mezzo manuale.		mc	166,45		2,60
02.03.003		Demolizione di calcestruzzo non armato. Demolizione totale o parziale di calcestruzzo non armato, di qualsiasi forma o spessore. Sono compresi: le puntellature; i ponti di servizio interni ed esterni con le relative protezioni di stuoie, e/o lamiere, e/o reti; l'impiego di mezzi d'opera adeguati alla mole delle strutture da demolire; l'adozione di tutti gli accorgimenti atti a tutelare l'incolumità degli operai e del pubblico; le segnalazioni diurne e notturne e gli oneri per la chiusura della viabilità circostante all'opera; le opere di recinzione provvisorie; la demolizione, con ogni cautela e a piccoli tratti, delle strutture collegate o a ridosso dei fabbricati o parte dei fabbricati da non demolire, tagliando gli eventuali materiali metallici con l'ausilio di fiamma ossidrica o con sega manuale o meccanica; la riparazione dei danni arrecati a terzi in conseguenza di detti lavori; il ripristino di condutture pubbliche e private (fogne, gas, elettricità, telecomunicazioni, acquedotti, ecc.) interrotte a causa delle demolizioni. E' inoltre compreso quanto altro occorre per dare il lavoro finito.
02.03.003.001		Con l'uso di mezzo meccanico.		mc	66,58		1,04
02.03.003.002		Eseguito a mano o con altro mezzo manuale.		mc	207,83		3,24
02.03.004		Demolizione di calcestruzzo armato. Demolizione totale o parziale di calcestruzzo armato di qualsiasi forma o spessore. Sono compresi: le puntellature; i ponti di servizio interni ed esterni con le relative protezioni di stuoie, e/o di lamiere, e/o di reti; l'impiego di mezzi d'opera adeguati alla mole delle strutture da demolire; l'adozione di tutti gli accorgimenti atti a tutelare l'incolumità degli operai e del pubblico; le segnalazioni diurne e notturne e gli oneri per la chiusura della viabilità circostante all'opera; le opere di recinzione provvisorie; la demolizione, con ogni cautela e a piccoli tratti, delle strutture collegate o a ridosso dei fabbricati o parte dei fabbricati da non demolire, tagliando gli eventuali materiali metallici con l'ausilio di fiamma ossidrica o con sega manuale o meccanica; la riparazione dei danni arrecati a terzi in conseguenza della esecuzione dei lavori in argomento; il ripristino di condutture pubbliche e private (fogne, gas, elettricità, telecomunicazioni, acquedotti, ecc.) interrotte a causa delle demolizioni. E' inoltre compreso quanto altro occorre per dare il lavoro finito.
02.03.004.001		Con l'uso di mezzo meccanico.		mc	83,38		1,30
02.03.004.002		Eseguito a mano o con altro mezzo manuale.		mc	249,53		3,89
02.03.005		Demolizione calcestruzzo di copriferro. Demolizione di calcestruzzo costituente la parte di copriferro in strutture di conglomerato cementizio armato, eseguita sino ad una profondità tale da liberare almeno per la metà le armature più esterne o fino alla profondità ordinata dalla D.L.. Sono compresi: la demolizione di eventuali parti interne in calcestruzzo, che risultino deteriorate; la rimozione di ogni elemento fissato all'intonaco da demolire; la restituzione a pulito del vivo dei muri, anche in corrispondenza di sguinci, nicchie, cavità, rientranze e sporgenze; la pulitura mediante l'uso di spazzole metalliche ed il successivo lavaggio a pressione delle murature messe a nudo; le opere provvisionali di protezione e di sostegno. E' inoltre compreso quanto altro occorre per dare il lavoro finito. Interventi di superficie inferiore a mq. 0,40 sono computati in base alla suddetta superficie considerata minima.		mq	199,74		3,12
02.03.006		Demolizione di massetto. Demolizione di massetto e/o sottofondo in calcestruzzo o altra miscela. Sono compresi: le opere provvisionali di sostegno e di protezione. E' inoltre compreso quanto altro occorre per dare il lavoro finito.
02.03.006.001		Per spessori fino a cm 8.		mq	12,60		0,20
02.03.006.002		Per spessori oltre cm 8 e per ogni centimetro in più.		mq	0,89		0,01
02.03.007		Demolizione di soletta in cemento armato anche a sbalzo. Demolizione di soletta in cemento armato, anche a sbalzo, sia orizzontale che inclinata, posta a qualunque altezza. Sono compresi: le opere provvisionali di sostegno e di protezione; il taglio dei ferri; l'uso dei mezzi d'opera (utensili, mezzi meccanici, etc.) necessari. E' inoltre compreso quanto altro occorre per dare il lavoro finito.
02.03.007.001		Per spessori fino a cm 10.		mq	37,49		0,58
02.03.007.002		Per spessori oltre cm 10 e fino a cm 20.		mq	50,08		0,78
02.03.008		Demolizione di tramezzi. Demolizione di tramezzi di qualsiasi genere e tipo. Nella demolizione sono compresi, qualora presenti, l'intonaco, i rivestimenti ed il battiscopa. I tramezzi possono essere eseguiti in foglio o ad una testa, con mattoni pieni o forati, etc.; possono avere qualsiasi altezza e spessore. Le opere provvisionali di sostegno e di protezione. E' inoltre compreso quanto altro occorre per dare il lavoro finito.
02.03.008.001		Per uno spessore compreso tra cm 6-11.		mq	10,20		0,16
02.03.008.002		Per spessori oltre cm 11 fino a cm 14.		mq	13,50		0,21
02.03.009		Demolizione di intonaco. Demolizione di intonaco di qualsiasi tipo, sia rustico che civile, sia interno che esterno. Sono compresi: la scrostatura e scalfittura della malta negli interstizi dei giunti delle strutture murarie; la spazzolatura finale, il lavaggio e la pulizia della superficie scrostata; le opere provvisionali di sostegno e di protezione; l'umidificazione. E' inoltre compreso quanto altro occorre per dare il lavoro finito.		mq	12,66		0,20
02.03.010		Demolizione di pavimenti e rivestimenti. Demolizione di pavimenti e rivestimenti murali, interni ed esterni. Sono compresi: le opere provvisionali di sostegno e di protezione; la malta di allettamento. E' inoltre compreso quanto altro occorre per dare il lavoro finito. E' esclusa la preparazione per l'eventuale ripavimentazione e rivestimento delle superfici portate a nudo.
02.03.010.001		Pavimento e rivestimento in legno o parquet.		mq	7,11		0,11
02.03.010.002		Pavimento e rivestimento in moquettes, o polivinile o prealino incollato.		mq	5,41		0,08
02.03.010.003		Pavimento e rivestimenti in piastrelle di gres, di ceramica, di cotto, etc.		mq	14,23		0,22
02.03.010.004		Pavimento e rivestimento in lastre di marmo, travertino e simili.		mq	16,93		0,26
02.03.011		Demolizione di controsoffitti. Demolizione di controsoffitti in legno, in rete ed intonaco, in cannucce, in gesso, in tavelle di laterizio, in metallo. Sono compresi: la rimozione della struttura portante di qualunque forma e tipo; le opere provvisionali di sostegno e protezione; il calo, la cernita e l'accatastamento del materiale recuperabile. E' inoltre compreso quanto altro occorre per dare il lavoro finito.		mq	12,60		0,20
02.03.012		Demolizione di sporto di gronda. Demolizione di sporto di gronda eseguito a qualsiasi altezza, costituito da mensole in legno, di cemento o di altro materiale, pianelle in laterizio e sovrastante materiale legante e manto di copertura di qualunque forma. Sono compresi: la demolizione da eseguirsi a piccoli tratti con l'uso di mezzi d'opera (utensili, mezzi meccanici, etc. ); l'adozione di tutti gli accorgimenti atti a tutelare l'incolumità degli operai e del pubblico se in prossimità di una via o piazza; l'installazione delle opere di recinzione, delle segnalazioni diurne e notturne; il calo a terra del materiale, l'accatastamento nell'ambito del cantiere. E' inoltre compreso quanto altro occorre per dare il lavoro finito.		mq	37,49		0,58
02.03.013		Taglio a sezione obbligata su murature. Soppresso (Vedi capitolo Ristrutturazioni)		mc
02.03.014		Demolizione di solaio in legno, orizzontale o inclinato. Demolizione completa di solaio in legno, orizzontale o inclinato (di copertura), sia semplice che composto, di qualunque tipo, forma, luce netta e ubicato a qualsiasi altezza, costituito da travi in legno portanti, travicelli, tavolato, pianellato, camicia di calce o sottofondo, oppure con soffitto, controsoffitto a cantinelle od ancora con cantinelle con sovrastanti pianelle in laterizio. Sono compresi: le opere provvisionali di protezione e di sostegno; il calo a terra del materiale demolito. E' inoltre compreso quanto altro occorre per dare il lavoro finito.		mq	28,49		0,44
02.03.015		Demolizione di solaio in ferro e laterizio. Demolizione di solaio in ferro e laterizio, di qualunque tipo, forma, luce netta e ubicato a qualsiasi altezza, costituito da travi portanti in ferro a doppio T dove poggiano le strutture laterizie di vari tipi quali: voltine in mattoni pieni ad una testa, voltine in mattoni pieni in foglio o voltine in mattoni forati oppure con tavelloni piani o curvi o volterranee, con sovrastante riempimento di cretonato e camicia di calce. Sono compresi: le opere provvisionali di protezione e di sostegno; il calo a terra del materiale demolito e se necessario dei ferri con qualunque mezzo. E' inoltre compreso quanto altro occorre per dare il lavoro finito. La misurazione sarà eseguita al mq per cm di spessore del solaio.		mq	2,10		0,03
02.03.016		Demolizione di solaio misto in laterizio e cemento armato. Demolizione di solaio misto in laterizio e cemento armato di qualunque tipo, forma, luce netta e ubicato a qualunque altezza anche se realizzato per falde di tetto. Sono compresi: l'eventuale taglio dei ferri eseguito con idonei utensili o mezzi d'opera; le opere provvisionali di protezione e di sostegno; il calo a terra del materiale di risulta. E' inoltre compreso quanto occorre per dare il lavoro finito. La misurazione sarà eseguita al mq per ogni cm di spessore del solaio.		mq x cm	2,40		0,04
02.03.017		Demolizione di volte in muratura. Demolizione di volte in muratura del tipo semplice quali: a botte, anulari, elicoidali, a bacino, a cupola, a vela e del tipo composto quali: a padiglione, a botte, a crociera, alla romana, lunettate ecc., ubicate a qualunque altezza. Sono compresi: la rimozione del cretonato posto sopra la volta ed i relativi rinfianchi; la demolizione di tutte le parti costituenti l'ossatura della volta stessa; le opere provvisionali di protezione e di sostegno, compresa la centinatura; il calo a terra del materiale demolito. E' inoltre compreso quanto altro occorre per dare il lavoro finito.
02.03.017.001		In mattoni pieni per spessori compresi tra cm 4-10.		mq	99,87		1,56
02.03.017.002		In mattoni pieni per spessori oltre cm 10 e fino a cm 18.		mq	124,76		1,95
02.03.018		Svuotamento di volte. Soppresso (Vedi capitolo Ristrutturazioni)		mq
02.03.019		Demolizione di tetto in legno, con capriate. Demolizione di tetto in legno costituito da capriate, arcarecci, travicelli e pianelle in laterizio. Sono compresi: le opere provvisionali di protezione e di sostegno; il calo a terra del materiale demolito. E' inoltre compreso quanto altro occorre per dare il lavoro finito. La misurazione è eseguita a filo esterno dei muri perimetrali.		mq	37,49		0,58
02.03.020		Demolizione di comignoli. Demolizione di comignoli sia in muratura e sia prefabbricati. Sono compresi: le opere provvisionali di protezione e di sostegno; il calo a terra del materiale, l'accatastamento nell'ambito del cantiere e la cernita del materiale che può essere riutilizzato. E' inoltre compreso quanto altro occorre per dare il lavoro finito.
02.03.020.001		Demolizione di comignoli in elementi prefabbricati di cemento, laterizio, etc.		cad	58,48		0,91
02.03.020.002		Demolizione di comignoli in muratura.		cad	99,87		1,56
02.03.021		Demolizioni di canne fumarie o di aerazione. Demolizione di canne fumarie o di aerazione, eseguite in laterizio, in P.V.C., in gres o simili. Sono compresi: le opere provvisionali di protezione e di sostegno; il calo a terra del materiale. E' inoltre compreso quanto altro occorre per dare il lavoro finito.
02.03.021.001		Demolizione di canne fumarie o di aerazione in cemento- amianto, PVC e simili.		m	16,79		0,26
02.03.021.002		Demolizione di canne fumarie o di aerazione in elementi prefabbricati di cemento, laterizio, gres o simili.		m	33,29		0,52
0,09		Rimozioni
02.04.001		Rimozioni di rivestimenti in pietra o marmo. Rimozione di rivestimenti in pietra naturale o marmo di qualsiasi forma ed altezza. Sono compresi: il calo a terra del materiale, l'accatastamento nell'ambito del cantiere e la cernita del materiale che può essere riutilizzato. E' inoltre compreso quanto altro occorre per dare il lavoro finito.		mq	19,20		0,30
02.04.002		Rimozione di pavimentazione in cubetti di porfido. Rimozione di pavimentazione in cubetti di porfido. Sono compresi: la rimozione del sottostante piano di appoggio; la cernita, la scelta e l'accatastamento, nell'ambito del cantiere, del materiale che può essere riutilizzato. E' inoltre compreso quanto altro occorre per dare il lavoro finito.
02.04.002.001		Per cubetti posti su sabbia senza recupero.		mq	8,40		0,13
02.04.002.002		Per cubetti posti su sabbia con recupero. E' inoltre compreso l'onere della pulizia dei lapidei da qualsiasi corpo estraneo.		mq	13,50		0,21
02.04.002.003		Per cubetti posti su malta senza recupero.		mq	12,60		0,20
02.04.002.004		Per cubetti posti su malta con recupero. E' inoltre compreso l'onere della pulizia dei lapidei da qualsiasi corpo estraneo.		mq	21,00		0,33
02.04.003		Rimozione di battiscopa. E' inoltre compreso quanto altro occorre per dare il lavoro finito.
02.04.003.001		In plastica o legno incollato.		m	1,50		0,02
02.04.003.002		In legno o plastica semplicemente chiodato.		m	0,89		0,01
02.04.003.003		In legno o plastica fissato a mezzo di viti.		m	1,20		0,02
02.04.003.004		In gres, ceramica, laterizio o marmo.		m	2,10		0,03
02.04.004		Rimozione di vespai. Rimozione a mano o con l'aiuto di mezzi meccanici di vespai di qualunque genere e spessore, all'interno o all'esterno di volumi edificati, di qualunque genere e spessore. E' inoltre compreso quanto altro occorre per dare il lavoro finito.
02.04.004.001		Eseguita a mano per mezzo di utensili all'esterno di fabbricati.		mc	50,08		0,78
02.04.004.002		Eseguita a mano per mezzo di utensili all'interno di fabbricati.		mc	149,95		2,34
02.04.004.003		Eseguita con mezzi meccanici.		mc	74,98		1,17
02.04.005		Rimozione di carta da parati. Rimozione di carta da parati dalle pareti. Sono compresi: la bagnatura; la raschiatura e rasatura superficiale dell'intonaco. E' inoltre compreso quanto altro occorre per dare il lavoro finito.		mq	5,99		0,09
02.04.006		Rimozione di tubi in ferro e PVC per condotte. Rimozione di tubi in ferro e PVC, di qualsiasi diametro, per condotte di qualsiasi tipo, poste su terreno, in murature, sotto i massetti, in pavimentazioni di qualunque genere. E' inoltre compreso quanto altro occorre per dare il lavoro finito. Sono esclusi gli scavi e/o le demolizioni.		m	2,69		0,04
02.04.007		Rimozione di tubi in cemento o gres. Rimozione di tubi in cemento o gres, posti su terreno, in murature, sotto i massetti, in pavimentazioni di qualunque genere. E' inoltre compreso quanto altro occorre per dare il lavoro finito. Sono esclusi gli scavi e/o le demolizioni.
02.04.007.001		Del diametro interno fino a cm 30.		m	4,20		0,07
02.04.007.002		Del diametro interno oltre cm 30 fino a cm 60.		m	5,99		0,09
02.04.008		Rimozione di infissi. Rimozione di infissi di qualunque forma e specie, incluse mostre, telai, ecc.. Sono compresi: le opere murarie; il calo a terra del materiale; l'accatastamento nell'ambito del cantiere e la cernita. E' inoltre compreso quanto altro occorre per dare il lavoro finito.		mq	21,00		0,33
02.04.009		Rimozione di apparecchi idro-sanitari e riscaldamento. Rimozione di apparecchi idro-sanitari e riscaldamento. Sono compresi: le opere murarie e idrauliche; il calo a terra dei materiali. E' inoltre compreso quanto altro occorre per dare il lavoro finito.		cad	25,19		0,39
02.04.010		Smontaggio e rimozione di canali di gronda. Smontaggio e rimozione di canali di gronda o converse di qualsiasi dimensione posti a qualunque altezza. Sono compresi: la rimozione degli ancoraggi e le opere murarie; il calo a terra dei materiali, l'accatastamento nell'ambito del cantiere e la cernita. E' inoltre compreso quanto altro occorre per dare il lavoro finito.		m	2,69		0,04
02.04.011		Smontaggio e rimozione di discendenti pluviali. Smontaggio e rimozione di discendenti pluviali, posti a qualsiasi altezza, i relativi terminali non incassati nelle murature. Sono compresi: la rimozione degli ancoraggi e le opere murarie. E' inoltre compreso quanto altro occorre per dare il lavoro finito.		m	1,80		0,03
02.04.012		Rimozione di opere in ferro. Rimozione di opere di ferro, quali ringhiere, grate, cancelli, travi di ferro, ecc.. Sono compresi: le opere murarie. E' inoltre compreso quanto altro occorre per dare il lavoro finito.		kg	0,30		0,01
02.04.013		Rimozione di pali per pubblici servizi. Rimozione di pali per pubblici servizi, in legno, ferro o cemento armato prefabbricato. Sono compresi: lo scavo necessario; il sollevamento; la pulizia; le opere murarie. E' inoltre compreso quanto altro occorre per dare il lavoro finito.		cad	83,38		1,30
02.04.014		Rimozione di recinzioni in ferro. Rimozione di recinzioni in ferro, costituite da montanti, correnti e rete metallica. Sono compresi: le opere murarie atte a liberare i montanti ed i sostegni dalle murature; il calo a terra del materiale di risulta. E' inoltre compreso quanto altro occorre per dare il lavoro finito.		mq	5,99		0,09
0,09		Opere provvisionali
02.05.001		Allestimento di ponteggi in castelli prefabbricati Allestimento di ponteggi in castelli prefabbricati, compreso il montaggio, il nolo fino a 6 mesi e lo smontaggio a lavori ultimati, trasporto di andata e ritorno, formazione di piani di lavoro in tavoloni e/o lamiera zincata, relativa al ponte e sottoponte in quota, parapetti, scarpe protettive in tavole, scale di servizio con relativi parapetti, piani di riposo e botole di sicurezza, gli spinotti le basette etc. Il tutto realizzato nel rispetto delle vigenti norme in materia di infortunistica sul lavoro.
02.05.001.001		Per altezze fino a 10,00 m dal piano di campagna		mq	14,53		0,23
02.05.001.002		Per altezze fino a 20,00 m dal piano di campagna		mq	17,11		0,27
02.05.002		Allestimento di ponteggi in tubi e giunti prefabbricati Allestimento di ponteggi in tubolari del tipo innocenti o simili (si considerano 2 giunti ortogonali a mq), compreso il montaggio, il nolo fino a 6 mesi e lo smontaggio a lavori ultimati, trasporto di andata e ritorno, formazione di piani di lavoro in tavoloni e/o lamiera zincata, relativa al ponte e sottoponte in quota, parapetti, scarpe protettive in tavole, scale di servizio con relativi parapetti, piani di riposo e botole di sicurezza, gli spinotti, le basette etc. Il tutto realizzato nel rispetto delle vigenti norme in materia di infortunistica sul lavoro.
02.05.002.001		Per altezze fino a 10,00 m dal piano di campagna		mq	18,80		0,29
02.05.002.002		Per altezze fino a 20,00 m dal piano di campagna		mq	21,05		0,33
02.05.003		Allestimento di ponteggi in tubi e giunti Allestimento di ponteggi in tubi e giunti per opere di puntellamento o ponteggi speciali, compreso il montaggio, il nolo fino a 6 mesi e lo smontaggio a lavori ultimati, trasporto di andata e ritorno; Sono inoltre compresi i tubi, gli spinotti, i vitoni e le basette. Il tutto realizzato nel rispetto delle vigenti norme in materia di infortunistica sul lavoro. E' escluso l'onere per la progettazione.
02.05.003.001		Per altezze fino a 10,00 m dal piano di campagna		cad	11,70		0,18
02.05.003.002		Per altezze fino a 20,00 m dal piano di campagna		cad	14,75		0,23
02.05.004		Montaggio di ponteggi in castelli prefabbricati Montaggio di ponteggi in castelli prefabbricati, compreso il nolo per il primo mese, trasporto, formazione di piani di lavoro in tavoloni e/o lamiera zincata, relativa al ponte e sottoponte in quota, parapetti, scarpe protettive in tavole, scale di servizio con relativi parapetti, piani di riposo e botole di sicurezza, gli spinotti le basette etc. Il tutto realizzato nel rispetto delle vigenti norme in materia di infortunistica sul lavoro.
02.05.004.001		Per altezze fino a 10,00 m dal piano di campagna		mq	8,40		0,13
02.05.004.002		Per altezze fino a 20,0 m dal piano di campagna		mq	9,38		0,15
02.05.005		Montaggio di ponteggi in tubolari del tipo innocenti Montaggio di ponteggi in tubolari del tipo innocenti o simili (si considerano 2 giunti ortogonali a mq), compreso il nolo per il primo mese, trasporto, formazione di piani di lavoro in tavoloni e/o lamiera zincata, relativa al ponte e sottoponte in quota, parapetti, scarpe protettive in tavole, scale di servizio con relativi parapetti, piani di riposo e botole di sicurezza, gli spinotti, le basette etc. Il tutto realizzato nel rispetto delle vigenti norme in materia di infortunistica sul lavoro. E' escluso l'eventuale onere per la progettazione.
02.05.005.001		In tubi e giunti valutati a superficie per H fino a 10,0 m dal piano di campagna		mq	8,64		0,13
02.05.005.002		In tubi e giunti valutati a superficie per H fino a 20,0 m dal piano di campagna		mq	9,67		0,15
02.05.006		Montaggio di ponteggi in tubi e giunti Montaggio di ponteggi in tubi e giunti per opere di puntellamento o ponteggi speciali, compreso il nolo per il primo mese e il trasporto; Sono inoltre compresi i tubi, gli spinotti, i vitoni e le basette. Il tutto realizzato nel rispetto delle vigenti norme in materia di infortunistica sul lavoro. E' escluso l'onere per la progettazione
02.05.006.001		In tubi e giunti valutati a giunto per H fino a 10,0 m dal piano di campagna		cad	5,24		0,08
02.05.006.002		IIn tubi e giunti valutati a giunto per H fino a 20,0 m dal piano di campagna		cad	6,73		0,10
02.05.007		Noleggio di ponteggi metallici Noleggio di ponteggi metallici per ogni mese o frazione di mese superiore a 15 giorni
02.05.007.001		In castelli prefabbricati valutati a superficie per H fino a 10.0 m		mq	1,02		0,02
02.05.007.002		In castelli prefabbricati valutati a superficie per H fino a 20.0 m		mq	1,02		0,02
02.05.007.003		In tubi e giunti valutati a superficie per H fino a 10.0 m		mq	1,02		0,02
02.05.007.004		In tubi e giunti valutati a superficie per H fino a 20.0 m		mq	1,02		0,02
02.05.007.005		In tubi e giunti valutati a giunto per H fino a 10.0 m		cad	0,57		0,01
02.05.007.006		In tubi e giunti valutati a giunto per H fino a 20.0 m		cad	0,57		0,01
02.05.008		Smontaggio di ponteggi in castelli prefabbricati Smontaggio di ponteggi in castelli prefabbricati, compreso piani di lavoro in tavoloni e/o lamiera zincata, ponte e sottoponte in quota, parapetti, scarpe protettive in tavole, scale di servizio con relativi parapetti, piani di riposo e botole di sicurezza, gli spinotti le basette etc. e il trasporto.
02.05.008.001		Per H fino a 10,0 m dal piano di campagna		mq	3,18		0,05
02.05.008.002		Per H fino a 20,0 m dal piano di campagna		mq	4,30		0,07
02.05.009		Smontaggio di ponteggi in tubolari del tipo innocenti Smontaggio di ponteggi in tubolari del tipo innocenti o simili (si considerano 2 giunti ortogonali a mq), compreso: piani di lavoro in tavoloni e/o lamiera zincata, ponte e sottoponte in quota, parapetti, scarpe protettive in tavole, scale di servizio con relativi parapetti, piani di riposo e botole di sicurezza, gli spinotti, le basette etc.
02.05.009.001		In tubi e giunti valutati a superficie per H fino a 10,0 m dal piano di campagna		mq	4,20		0,07
02.05.009.002		In tubi e giunti valutati a superficie per H fino a 20,0 m dal piano di campagna		mq	5,06		0,08
02.05.010		Smontaggio di ponteggi in tubi e giunti Smontaggio di ponteggi in tubi e giunti per opere di puntellamento o ponteggi speciali, compreso: tubi, gli spinotti, i vitoni e le basette.
02.05.010.001		In tubi e giunti valutati a giunto per H fino a 10,0 m dal piano di campagna		cad	2,97		0,05
02.05.010.002		In tubi e giunti valutati a giunto per H fino a 20,0 m dal piano di campagna		cad	4,49		0,07
02.05.011		Sovrapprezzo per ponteggi metallici Sovrapprezzo per ponteggi metallici elevati da coperture esistenti, da quota superiore al piano di campagna di m 3,00
02.05.011.001		In castelli prefabbricati valutati a superficie oltre m 3,00 fino a m 10,0		mq	1,87		0,03
02.05.011.002		In castelli prefabbricati valutati a superficie oltre m 10,00 fino a m 20,0		mq	2,20		0,03
02.05.011.003		In tubi e giunti valutati a superficie oltre m 3,00 fino a m 10,0		mq	2,20		0,03
02.05.011.004		In tubi e giunti valutati a superficie oltre m 10,00 fino a m 20,0		mq	2,59		0,04
02.05.011.005		In tubi e giunti valutati a giunto oltre m 3,00 fino a m 10,0		cad	0,90		0,01
02.05.011.006		In tubi e giunti valutati a giunto oltre m 10,00 fino a m 20,0		cad	1,07		0,02
02.05.012		Noleggio di teli o reti in nylon pesante per schermatura di ponteggi. Noleggio di teli o reti in nylon pesante per schermatura di ponteggi, da applicarsi sulle impalcature di servizio a protezione della pubblica incolumità, compreso il fissaggio con eventuale uso di tavolato, compresi sfridi e smontaggi a lavoro ultimato nonché il trasporto del materiale di risulta alla pubblica discarica.		mq	4,27		0,07
02.05.013		Tavolato in opera dello spessore di 4-5 cm o pannelli in lamiera zincata Formazione di mantovane e piani di lavoro per ponteggi metallici, nonché per opere di protezione in genere, realizzati con tavolato dello spessore di 4-5 cm o con pannelli di lamiera zincata, compreso il montaggio ed il successivo smontaggio a lavoro ultimato e compreso l'onere per eventuali sfridi, tagli e chioderie delle parti lignee.		mq	12,90		0,20
02.05.014		Tavolato in opera dello spessore di 2,5 cm Formazione di tavolato a perdere, in abete dello spessore di 2,5 cm per opere di protezione, compreso l'uso di murali; con ogni onere per tagli, adattamenti, sfridi e chioderie, trasporto di andata e ritorno, lo smontaggio a fine lavorazione nonché il trasporto del materiale di risulta alla pubblica discarica. Senza trattamento mordente		mq	11,78		0,18
02.05.015		Protezione provvisoria di pavimenti Esecuzione di protezione provvisoria di pavimenti con pannelli in medio densit da mm 5, compresi tagli, sfridi e il collegamento dei fogli con idoneo nastro.		mq	6,77		0,11
02.05.016		Protezione di superfici o arredi Fornitura e posa in opera di teli in p.v.c. o nylon pesanti a protezione di superfici e/o arredi compreso ogni onere e magistero per il fissaggio. Sono escluse eventuali carpenterie in legno.		mq	4,06		0,06
02.05.017		Noleggio di elementi metallici regolabili (Cristi) per puntellamenti Noleggio, fino a 12 mesi, di elementi metallici regolabili (cristi) di lunghezza variabile sino a 3,00 m, per puntellamenti, posizionati su piani di imposta esistenti o appositamente realizzati, compensati a parte. Compreso trasporto di andata, sollevamento del materiale, posizionamento e regolazione, eventuale collocazione in opera di cunei in legno nella parte di contrasto e di appoggio, chioderia varia, successivi tiraggi a completamento del puntellamento, nonché lo smontaggio a lavoro ultimato.		cad	10,82		0,17
02.05.018		Opere di puntellamento in legno Formazione di opere provvisionali in legno, da eseguire secondo schemi esecutivi, mediante l'uso di carpenterie travi in legno abete uso Fiume o uso Trieste murali e tavolati in legno abete; compresi tagli, sfridi, chioderie e smontaggi a lavori ultimati, nonché il trasporto del materiale di risulta.
02.05.018.001		Con legname a perdere		mc	606,10		9,46
02.05.018.002		Con recupero di legname		mc	550,06		8,58
02.05.019		Centinature in legno Formazione di centinature con legname a perdere, da eseguirsi mediante l'uso di murali e tavolame di diverso spessore; compresi tagli, sfridi, chioderie e smontaggi a lavori ultimati, nonché il trasporto del materiale di risulta alla pubblica discarica. Il computo della superficie verrà effettuato considerando la stessa in proiezione orizzontale aumentata come segue: del 30% per volte a sesto ribassato di qualsiasi tipo; del 50% per le volte a tutto sesto di qualsiasi tipo		mq	56,27		0,88
02.05.020		Strato di protezione in gomma-piuma. Formazione di strato protettivo in gommapiuma dello spessore di mm 30, per la protezione di superfici, volte, pareti, elementi architettonici, etc. da eseguirsi con particolare cura. L'eventuale impiego di opere di supporto sarà compensato a parte. Nel caso di volte il computo della superficie verrà effettuato considerando la stessa in proiezione orizzontale aumentata come segue: del 30% per volte a sesto ribassato di qualsiasi tipo; del 50% per le volte a tutto sesto di qualsiasi tipo		mq	3,81		0,06
02.05.021		Formazione di copertura provvisoria di tetto Formazione di copertura provvisoria di tetto mediante impalcati in sito, con onduline di qualsiasi tipo o simili, su strutture leggere come reticolari metallici in tubi e giunti da computarsi a parte; compresa la fornitura e posa in opera di correnti in abete 4x8 utilizzati per il fissaggio dei pannelli con legature di filo di ferro cotto o altro materiale idoneo, alla sottostante struttura. Compresi sfridi e smontaggi a lavori ultimati.		mq	24,34		0,38
0,13		Massi, sottofondi, drenaggi, vespai
03.01.001		Massetto di sabbia e cemento. Massetto di sabbia e cemento nelle proporzioni di q.li 3,5 di cemento 325 per mc di sabbia dato in opera ben costipato e livellato, eseguito per pavimentazioni. E' inoltre compreso quanto altro occorre per dare l'opera finita.
03.01.001.001		Per spessori fino a cm 7.		mq	12,96		0,20
03.01.001.002		Per spessori oltre cm 7 e per ogni centimetro in più.		mq	0,96		0,01
03.01.002		Massetto di calcestruzzo vibrato non armato. Massetto di calcestruzzo vibrato, non armato, confezionato con inerti di sabbia e pietrisco o ghiaia o pietrisco di frantoio, con idonea proporzione granulometrica, dosato con q.li 3,00 di cemento tipo 325 per mc reso, dato in opera rifinito con lisciatura o frattazzatura a cemento. E' inoltre compreso quanto altro occorre per dare l'opera finita.
03.01.002.001		Per spessori fino a cm 7.		mq	16,68		0,26
03.01.002.002		Per spessori oltre cm 7 e per ogni centimetro in più.		mq	1,14		0,02
03.01.003		Massetto isolante. Massetto isolante in conglomerato cementizio con cemento tipo 325 e materiali naturali o naturali espansi, dati in opera per lastrici, sottofondi, rinfianchi, etc. battuti o spianati anche con pendenze. Sono compresi: i tiri; l'eventuale stabilitura superiore di circa cm 1 di malta cementizia. E' inoltre compreso quanto altro occorre per dare l'opera finita.
03.01.003.001		Con vermiculite confezionato con Kg 200 di cemento per mc d'impasto e per spessori fino a cm 7.		mq	19,43		0,30
03.01.003.002		Con vermiculite confezionato con Kg 200 di cemento per mc d'impasto e per spessori oltre cm 7 e per ogni centimetro in più.		mq	2,33		0,04
03.01.003.003		Con perlite di granulometria mm 2-3 confezionato con Kg 200 di cemento per mc d'impasto e per spessori fino a cm 7.		mq	14,82		0,23
03.01.003.004		Con perlite di granulometria mm 2-3 confezionato con Kg 200 di cemento per mc d'impasto e per spessori oltre cm 7 e per ogni centimetro in più.		mq	1,86		0,03
03.01.003.005		Con granulati di pomice confezionati con Kg 200 di cemento per mc di impasto e per spessori fino a cm 7.		mq	12,06		0,19
03.01.003.006		Con granulati di pomice confezionati con Kg 200 di cemento per mc di impasto e per spessori oltre cm 7 e per ogni centimetro in più.		mq	1,44		0,02
03.01.003.007		Con argilla espansa in granuli la cui dimensione varia da mm 3-8 a mm 8-15, confezionato con Kg 200 di cemento per mc di impasto e per spessori fino a cm 7.		mq	17,57		0,27
03.01.003.008		Con argilla espansa in granuli la cui dimensione varia da mm 3-8 a mm 8-15, confezionato con Kg 200 di cemento per mc di impasto e per spessori oltre cm 7 e per ogni centimetro in più.		mq	1,97		0,03
03.01.003.009		Con calcestruzzo cellulare, alleggerito con sfere di polistirolo, confezionato con Kg 200 di cemento per mc di impasto e per spessori fino a cm 7.		mq	11,09		0,17
03.01.003.010		Con calcestruzzo cellulare, alleggerito con sfere di polistirolo, confezionato con Kg 200 di cemento per mc di impasto e per spessori oltre cm 7 e per ogni centimetro in più.		mq	1,14		0,02
03.01.004		Massetto di gretoni. Massetto di gretoni di pozzolana e calce idrata confezionato con q.li 1 di calce per mc di impasto, dato in opera su vespai, sottofondi di pavimenti, coperture, terrazze, balconi, etc, battuto o spianato anche con pendenze. Sono compresi i tiri. E' inoltre compreso quanto altro occorre per dare l'opera finita.		mc	147,86		2,31
03.01.005		Massetto con detriti di tufo. Massetto formato con detriti di tufo, brecciolino e malta comune dato in opera ben costipato e livellato, finito a frattazzo. E' inoltre compreso quanto altro occorre per dare l'opera finita.
03.01.005.001		Per spessori fino a cm 7.		mq	9,23		0,14
03.01.005.002		Per spessori oltre cm 7 e per ogni centimetro in più.		mq	0,66		0,01
03.01.006		Drenaggio in elementi forati. Drenaggio eseguito in elementi di laterizio, forati, posti a secco, da assestare a mano in file sovrapposte fino a raggiungere la quota stabilita. E' compreso quanto altro occorre per dare l'opera finita.		mc	101,67		1,59
03.01.007		Drenaggio eseguito con ghiaia o pietrisco. Drenaggio eseguito con ghiaia di fiume lavata o pietrisco di cava, di pezzatura mista da mm 15 a mm 40-50 entro cavi. E' compreso l'assestamento con pestello meccanico. E' inoltre compreso quanto altro occorre per dare l'opera finita.
03.01.007.001		Con ghiaia di fiume lavata.		mc	30,59		0,48
03.01.007.002		Con pietrisco di cava.		mc	27,71		0,43
03.01.008		Drenaggio con scheggioni di cava. Drenaggio con scheggioni di cava, di natura silicea e calcarea, esclusa la sistemazione a mano, dietro muri di sostegno o pareti contro terra. Sono compresi: la cernita del materiale; i tiri. E' inoltre compreso quanto altro occorre per dare l'opera finita.		mc	38,80		0,61
03.01.009		Vespaio o drenaggio eseguito con ciottoli o pietrame calcareo. Vespaio o drenaggio eseguito con pietrame calcareo o siliceo, o ciottoloni o ghiaia grossa lavata, a scelta della D.L.. Sono compresi: l'intasamento con materiale minuto; il costipamento; la battitura con pestello e lo spianamento; la livellatura. E' inoltre compreso quanto altro occorre per dare l'opera finita. E' escluso l'assestamento a mano.		mc	46,19		0,72
03.01.010		Compenso per assestamento a mano di drenaggio o vespaio. Compenso per esecuzione di drenaggio o vespaio eseguiti a mano. Sono compresi: l'assestamento a mano; l'intasamento con materiale minuto; il costipamento; la battitura con pestello e lo spianamento; la livellatura; l'abbassamento del materiale attraverso aperture; il suo trasporto e distribuzione a mezzo carriola fino al sito o all'eventuale nastro trasportatore. E' inoltre compreso quanto altro occorre per dare l'opera finita.		mc	27,71		0,43
03.01.011		Compenso per cunicoli di ventilazione. Compenso per esecuzione di cunicoli di aerazione durante la formazione di drenaggi e/o vespai assestati a mano.		mc	23,09		0,36
03.01.012		Vespaio aerato con casseri a perdere. Realizzazione di vespaio aerato con casseri a perdere in materiale plastico riciclato montati a secco e autobloccati in modo da formare un insieme di volte facenti corpo unico con le travi e/o i cordoli. Nel prezzo sono compresi: la fornitura e posa in opera dei casseri a perdere; la fornitura e posa in opera di rete elettrosaldata diam mm. 5 maglia 20x20 con sovrapposizione dei fogli di cm. 10; la fornitura e posa in opera di calcestruzzo cementizio R’cK 250 per il getto dei casseri e la realizzazione di solettina superiore di cm. 4. Nel prezzo non è compreso: la realizzazione della base di appoggio dei casseri da realizzarsi in base ai carichi; i tubi in PVC e le griglie di collegamento del vespaio con l’esterno. Misurazione netta tra i cordoli o travi.
03.01.012.001		Altezza casseri cm 13		mq	22,12		0,35
03.01.012.002		Altezza casseri cm 25		mq	25,18		0,39
03.01.012.003		Altezza casseri cm 40		mq	27,69		0,43
0,13		Murature
03.02.001		Muratura con blocchetti di tufo. Muratura con blocchetti di tufo delle dimensioni di cm 13x26x38 circa, con malta cementizia dosata con q.li 3 di cemento tipo 325, per pareti rette o curve. E' compresa la formazione di spigoli e mazzette. E' inoltre compreso quanto altro occorre per dare l'opera finita.		mc	142,76		2,23
03.02.002		Compenso alle murature di tufo per archi e volte. Compenso alle murature di tufo se eseguite per archi, piattabande e volte, compreso l'onere per le centine.		mc	60,58		0,95
03.02.003		Compenso alle murature di tufo per facciavista. Compenso alle murature di tufo se eseguite con paramento a facciavista, con tufo di I scelta, compresa la stilatura dei giunti con malta di cemento a q.li 4.		mq	34,78		0,54
03.02.004		Muratura in scapoli di pietrame per fondazioni. Muratura in scapoli di pietrame calcareo e malta comune, a sacco per fondazioni, rette o curve, di qualunque spessore, con malta cementizia dosata a q.li 3 di cemento tipo 325. E' inoltre compreso quanto altro occorre per dare l'opera finita.		mc	86,37		1,35
03.02.005		Muratura di pietrame calcareo a sacco. Muratura di pietrame calcareo a sacco, con malta cementizia dosata a q.li 3 di cemento tipo 325, per pareti rette o curve. E' compresa la formazione di spigoli e mazzette. E' inoltre compreso quanto altro occorre per dare l'opera finita.		mc	95,37		1,49
03.02.006		Muratura di pietrame calcareo o basaltico. Muratura comune di pietrame calcareo o basaltico e malta cementizia dosata a q.li 3 di cemento 325, a testa rasa a uno o più fronti, in elevazione. Sono compresi: i magisteri di appresatura; gli spigoli e le riseghe; le eventuali configurazioni a scarpa. E' inoltre compreso quanto altro occorre per dare l'opera finita.		mc	242,33		3,78
03.02.007		Compenso alle murature per sottofondazioni o eseguite in condotti chiusi. Compenso alle murature di pietrame calcareo se eseguite in sottofondazione o entro fogne o condotti chiusi. Sono compresi: l'onere per l'illuminazione artificiale; i mezzi speciali richiesti per lavori del genere. E' inoltre compreso quanto altro occorre per dare l'opera finita.		mc	56,39		0,88
03.02.008		Rabboccatura e stilatura dei giunti. Rabboccatura e stilatura incassata (a punta di diamante) delle murature di pietrame, con malta cementizia a q.li 4 di cemento 325. E' compresa la profilatura delle connessioni. E' inoltre compreso quanto altro occorre per dare l'opera finita.		mq	21,59		0,34
03.02.009		Compenso per la lavorazione dei conci a facciavista. Compenso alla muratura di pietrame per paramento di facciavista a corsi orizzontali, anche di diversa altezza, ottenuto con la lavorazione delle pietre o conci grossolanamente squadrati. E' inoltre compreso quanto altro occorre per dare l'opera finita.		mq	56,39		0,88
03.02.010		Muratura di mattoni pieni disposti a coltello o in piano. Muratura di mattoni pieni con malta di cemento a q.li 3 di cemento tipo 325. Sono compresi: la formazione di sordini, spalle, piattabande. E'inoltre compreso quanto altro occorre per dare l'opera finita.
03.02.010.001		Disposti a coltello con mattoni comuni.		mq	32,75		0,51
03.02.010.002		Disposti ad una testa con mattoni comuni.		mq	51,38		0,80
03.02.010.003		Con mattoni fatti a mano ad impasto molle non trafilato e/o pressato, disposti ad una testa.		mq	74,50		1,16
03.02.011		Muratura di mattoni pieni. Muratura di mattoni pieni e malta cementizia dosata a q.li 3 di cemento 325 a uno o più fronti, retta o curva, in fondazione o in elevazione di spessore superiore a una testa. Sono compresi: i magisteri di appresature; la formazione degli spigoli e delle riseghe, entro e fuori terra. E' inoltre compreso quanto altro occorre per dare l'opera finita.		mc	354,49		5,53
03.02.012		Muratura di mattoni in laterizio semipieni a due o più teste. Muratura di mattoni in laterizio semipieni dello spessore superiore a due o più teste con malta a q.li 3 di cemento 325. E' compresa la formazione di sordini, spalle, piattabande. E' inoltre compreso quanto altro occorre per dare l'opera finita.		mc	328,70		5,13
03.02.013		Compenso alla muratura di mattoni per sottofondazioni o eseguita in condotti chiusi. Compenso alla muratura di mattoni pieni e malta cementizia dosata a q.li 3 di cemento 325 a uno o più fronti, retta o curva, in fondazione o in elevazione di spessore superiore a una testa. Sono compresi: i magisteri di appresature; la formazione di spigoli e di riseghe, entro e fuori terra. E' inoltre compreso quanto altro occorre per dare l'opera finita. Se la muratura è eseguita in sottofondazione entro fogne e condotti chiusi è compreso anche l'onere per l'illuminazione artificiale ed i mezzi speciali richiesti per lavori del genere.		mc	73,77		1,15
03.02.014		Compenso per la faccia a vista con mattoni comuni. Compenso per la lavorazione della facciavista, delle murature di mattoni pieni comuni. Sono compresi: l'uso del distanziatore; la stilatura dei giunti eseguita con malta di cemento; il lavaggio finale della superficie. E' inoltre compreso quanto altro occorre per dare l'opera finita.		mq	21,59		0,34
03.02.015		Compenso per la facciavista con mattoni da facciavista. Compenso per la lavorazione delle facciavista, delle murature di mattoni pieni a facciavista. Sono compresi: l'uso del distanziatore; la stilatura dei giunti eseguita con malta di cemento; il lavaggio finale della superficie. E' inoltre compreso quanto altro occorre per dare l'opera finita.
03.02.015.001		Con mattoni a facciavista lisci.		mq	26,10		0,41
03.02.015.002		Con mattoni a facciavista bugnati o sabbiati.		mq	33,89		0,53
03.02.016		Compenso per la facciavista con blocchi in calcestruzzo. Compenso per la lavorazione delle facciavista con l'uso di blocchi in calcestruzzo da facciavista. Sono compresi: l'uso del distanziatore; la stilatura dei giunti eseguita con malta di cemento; la pulitura finale della superficie. E' inoltre compreso quanto altro occorre per dare l'opera finita.		mq	17,40		0,27
03.02.017		Muratura in laterizio di blocchi termici. Muratura in blocchi termici di qualsiasi forma e dimensione, con o senza incastro, portante o da tamponatura, legata con malta cementizia a q.li 3 di cemento tipo 325, per murature sia in fondazione che in elevazione con uno o più fronti, rette o curve. Sono compresi: la formazione di spigoli e riseghe; le appresature. E' inoltre compreso quanto altro occorre per dare l'opera finita.
03.02.017.001		Blocco sismico portante con o senza incastro (con certificato di origine).		mc	259,12		4,04
03.02.017.002		Blocco sismico per tamponatura con o senza incastro (con certificato di origine).		mc	233,33		3,64
03.02.017.003		Blocco termico sismico portante con o senza incastro.		mc	190,14		2,97
03.02.017.004		Blocco termico per tamponature con o senza incastro.		mc	168,54		2,63
03.02.018		Muratura in blocchi termici portanti o da tamponatura di argilla espansa. Muratura in blocchi termici di argilla espansa, di qualsiasi forma e dimensione, con o senza incastro, con o senza paramento a facciavista, portante o da tamponatura, legata con malta cementizia a q.li 3 di cemento tipo 325, per murature sia in fondazione che in elevazione con uno o più fronti, rette o curve. Sono compresi: la formazione di spigoli e di riseghe; le appresature; la lavorazione per la stilatura e la ripulitura dei giunti quando il paramento e' realizzato con blocchi da facciavista. E' inoltre compreso quanto altro occorre per dare l'opera finita
03.02.018.001		Blocco sismico portante con o senza incastro.		mc	215,93		3,37
03.02.018.002		Blocco per tamponatura con o senza incastro.		mc	190,14		2,97
03.02.018.003		Blocco rigato da tamponatura a facciavista, cm 12 di spessore.		mq	56,39		0,88
03.02.018.004		Blocco rigato da tamponatura a facciavista, cm 25 di spessore.		mq	69,28		1,08
03.02.018.005		Listone splittato da tamponatura a facciavista, cm 14 di spessore.		mq	60,58		0,95
03.02.018.006		Doppio listone splittato da tamponatura a facciavista, cm 22 di spessore.		mq	70,18		1,09
03.02.018.007		Listello splittato da tamponatura a facciavista, cm 12 di spessore.		mq	71,97		1,12
03.02.019		Muratura in blocchi semipieni. Muratura di blocchi semipieni predisposti per murature armate, con malta cementizia dosata a q.li 3 di cemento 325. Sono compresi: i magisteri e appresature; la formazione degli spigoli e delle riseghe, entro e fuori terra. E' inoltre compreso quanto altro occorre per dare l'opera finita. Devono essere impiegati blocchi le cui caratteristiche siano quelle prescritte dalle norme tecniche per le costruzioni in zone sismiche, dove ricorre.
03.02.019.001		Senza armatura.		mc	233,33		3,64
03.02.019.002		Con traliccio orizzontale di armatura, compresa, fino ad una incidenza di 20 Kg di armatura per mc di muratura.		mc	272,31		4,25
03.02.020		Muratura di mattoni in laterizio semipieni. Muratura di mattoni in laterizio semipieni dello spessore di una testa con malta cementizia a q.li 3 di cemento 325. E' compresa la formazione di sordini, spalle, piattabande. E' inoltre compreso quanto altro occorre per dare l'opera finita.		mq	38,02		0,59
03.02.021		Muratura in blocchi forati in laterizio. Muratura in blocchi forati in laterizio delle dimensioni di cm 25x25x12 o similari per opere in elevazione legati con malta cementizia dosata q.li 3 di cemento tipo 325, dello spessore di cm 25. E' compreso quanto altro occorre per dare l'opera finita.		mc	155,95		2,43
03.02.022		Muratura in mattoni forati in laterizio a 3 fori. Muratura di mattoni forati in laterizio a tre fori posti a coltello uniti con malta cementizia a q.li 3 di cemento 325. E' compresa la formazione di sordini, spalle, piattabande. E' inoltre compreso quanto altro occorre per dare l'opera finita.		mq	19,92		0,31
03.02.023		Muratura in mattoni forati in laterizio a 6 fori. Muratura di mattoni forati in laterizio a 6 fori uniti con malta cementizia a q.li 3 di cemento 325. E' compresa la formazione di sordini, spalle, piattabande. E' inoltre compreso quanto altro occorre per dare l'opera finita.
03.02.023.001		Posti a coltello.		mq	22,50		0,35
03.02.023.002		Posti in piano.		mq	31,13		0,49
03.02.024		Muratura in blocchi forati in conglomerato cementizio. Muratura retta o curva di blocchi forati di conglomerato di cemento, compressi o vibrati dello spessore superiore o uguale a cm 20 posti in opera con malta cementizia a q.li 3 di cemento 325. E' compreso quanto altro occorre per dare l'opera finita.		mc	151,16		2,36
03.02.025		Compenso per aggiunta di cemento alla malta per murature. Compenso per l'aggiunta di kg 50 di cemento alla malta impiegata per la formazione della muratura in mattoni, in blocchi di laterizio o cemento, in pietrame calcareo o basaltico e malta cementizia dosata a q.li 3 di cemento 325.		mc	5,21		0,08
03.02.026		Tramezzi in blocchetti di cemento. Tramezzi in blocchetti di cemento forati, compressi o vibrati, posti in opera con malta cementizia dosata q.li 3 di cemento 325. E' compreso l'eventuale taglio e suggellatura degli incastri a muro. E' inolte compreso quanto altro occorre per dare l'opera finita.
03.02.026.001		Spessore tramezzo cm 12.		mq	20,75		0,32
03.02.026.002		Spessore tramezzo cm 15.		mq	28,55		0,45
03.02.027		Muratura in blocchi di argilla espansa per fondellature. Muratura in blocchi di argilla espansa per fondellature, posti in opera con malta cementizia dosata a q.li 3 di cemento 325. Sono compresi: i magisteri di appresatura; la formazione di spigoli e di riseghe, entro e fuori terra. E' inoltre compreso quanto altro occorre per dare l'opera finita.
03.02.027.001		Spessore cm 8.		mq	25,91		0,40
03.02.027.002		Spessore cm 12.		mq	30,23		0,47
03.02.027.003		Spessore cm 15.		mq	34,55		0,54
03.02.028		Muratura di mattoni refrattari. Muratura di mattoni refrattari delle dimensioni di cm 11x22x6 posti a coltello, uniti con malta di cemento refrattario. E' compreso quanto altro occorre per dare l'opera finita.		mq	69,10		1,08
03.02.029		Muratura a cassa vuota con parete esterna in mattoni ad una testa e parete interna in forati (8-10). Muratura a cassa vuota eseguita con muratura esterna in mattoni pieni o semipieni ad una testa (spessore cm 12-15) e parete interna di mattoni forati a 6 fori in foglio (spessore cm 8-10) e malta di cemento dosata a q.li 3 di cemento 325. Sono compresi: la formazione delle mazzette e degli sguinci; i collegamenti trasversali; l'incassatura superiore; la formazione degli stipiti e dei parapetti; l'increspatura della parete esterna sul lato interno con malta cementizia. E' inoltre compreso quanto altro occorre per dare l'opera finita.		mq	66,52		1,04
03.02.030		Muratura a cassa vuota con parete esterna in forati (12-15). Muratura a cassa vuota eseguita con muratura esterna in mattoni forati ad una testa (spessore cm 12-15) e parete interna di mattoni forati a 6 fori in foglio (spessore cm 8-10) e malta di cemento dosata a q.li 3 di cemento 325. Sono compresi: la formazione delle mazzette e degli sguinci; i collegamenti trasversali; l'incassatura superiore; la formazione degli stipiti e dei parapetti; l'increspatura della parete esterna sul lato interno con malta cementizia. E' inoltre compreso quanto altro occorre per dare l'opera finita.		mq	59,63		0,93
03.02.031		Muratura a cassa vuota con parete esterna ed interna in forati (8-10). Muratura a cassa vuota eseguita con muratura esterna ed interna di mattoni forati a 6 fori in foglio (spessore cm 8-10) e malta di cemento dosata a q.li 3 di cemento 325. Sono compresi: la formazione delle mazzette e degli sguinci; i collegamenti trasversali; l'incassatura superiore; la formazione degli stipiti e dei parapetti; l'increspatura della parete esterna sul lato interno con malta cementizia. E'inoltre compreso quanto altro occorre per dare l'opera finita.		mq	53,56		0,84
03.02.032		Muratura a cassa vuota con parete esterna ed interna in forati (12-13). Muratura a cassa vuota eseguita con muratura esterna ed interna di mattoni forati a 6 fori ad una testa (spessore cm 12-13) e malta di cemento dosata a q.li 3 di cemento 325. Sono compresi: la formazione delle mazzette e degli sguinci; i collegamenti trasversali; l'incassatura superiore; la formazione degli stipiti e dei parapetti; l'increspatura della parete esterna sul lato interno con malta cementizia. E'inoltre compreso quanto altro occorre per dare l'opera finita.		mq	68,26		1,06
03.02.033		Muratura a cassa vuota con muratura esterna in mattoni ad una testa ed interna in forati (12-13). Muratura a cassa vuota eseguita con muratura esterna in mattoni pieni o semipieni ad una testa e parete interna di mattoni forati a 6 fori ad una testa (spessore cm 12-13) e malta di cemento dosata a q.li 3 di cemento 325. Sono compresi: la formazione delle mazzette e degli sguinci; i collegamenti trasversali; l'incassatura superiore; la formazione degli stipiti e dei parapetti; l'increspatura della parete esterna sul lato interno con malta cementizia. E' inoltre compreso quanto altro occorre per dare l'opera finita.		mq	75,15		1,17
03.02.034		Muratura a cassa vuota con muratura esterna in mattoni a due teste ed interna in forati (12-13). Muratura a cassa vuota eseguita con muratura esterna in mattoni pieni o semipieni a due teste e parete interna di mattoni forati a 6 fori (spessore cm 12-13) e malta di cemento dosata a q.li 3 di cemento 325. Sono compresi: la formazione delle mazzette e degli sguinci; i collegamenti trasversali; l'incassatura superiore; la formazione degli stipiti e dei parapetti; l'increspatura della parete esterna sul lato interno con malta cementizia. E' inoltre compreso quanto altro occorre per dare l'opera finita.		mq	119,24		1,86
03.02.035		Muratura armata. Muratura eseguita con blocchi speciali per murature armate con armatura verticale disposta negli appositi fori riempiti di malta cementizia fluida e traliccio orizzontale immerso nel ricorso di malta. Sono compresi: la formazione delle mazzette e degli sguinci; i collegamenti; l'incassatura superiore; l'armatura. E' inoltre compreso quanto altro occorre per dare l'opera finita.		mc	302,30		4,72
03.02.036		Accoltellata di mattoni pieni ad una testa. Accoltellata di mattoni pieni ad una testa di altezza di circa cm 13 per gradini, parapetti e simili, escluse le pavimentazioni, posti in opera con malta di cemento tipo 325 a q.li 4, a spina di pesce o altra forma, comprese eventuali fasce di mattoni in piano. E' compresa la necessaria stuccatura. E' inoltre compreso quanto altro occorre per dare l'opera finita.
03.02.036.001		Con mattoni pieni comuni.		mq	129,55		2,02
03.02.036.002		Con mattoni pieni comuni fatti a mano.		mq	164,11		2,56
03.02.037		Pareti divisorie in gesso. Pareti divisorie interne prefabbricate in gesso, dello spessore di cm 8, fornite e poste in opera. Sono compresi: il taglio; la sigillatura dei giunti. E' inoltre compreso quanto altro occorre per dare l'opera finita.		mq	30,23		0,47
03.02.038		Fodera interna di tavelle. Fodera interna di tavelle forate dello spessore di cm 3 murate a malta di cemento. E' compreso quanto occorre per dare l'opera finita.		mq	23,33		0,36
0,13		Opere in calcestruzzo semplice ed armato per opere edili
03.03.001		Conglomerato cementizio per opere di fondazione non armate per opere edili. Conglomerato cementizio in opera, per opere non armate di fondazione o sottofondazione, confezionato a norma di legge con cemento 325 ed inerti a varie pezzature atte ad assicurare un assortimento granulometrico adeguato alla particolare destinazione del getto ed al procedimento di posa in opera del calcestruzzo, comprensivo di tutti gli oneri tra cui quelli di controllo previsti dalle vigenti norme; l'eventuale onere della pompa. E'inoltre compreso quanto altro occorre per dare l'opera finita. Sono escluse: le casseforme.
03.03.001.001		Impasto con Kg x mc 200 di cemento e comunque con Rck non inferiore a 150 Kg/cmq.		mc	110,40		1,72
03.03.001.002		Impasto con Kg x mc 250 di cemento e comunque con Rck non inferiore a 200 Kg/cmq.		mc	113,49		1,77
03.03.001.003		Impasto con Kg x mc 300 di cemento e comunque con Rck non inferiore a 250 Kg/cmq.		mc	117,61		1,83
03.03.002		Compenso ai conglomerati cementizi per opere di fondazione non armate. Compenso ai conglomerati cementizi in opera non armati per impiego di cemento 425 in sostituzione del tipo 325 per tonnellata di cemento impiegato.		1.000 kg	20,39		0,32
03.03.003		Conglomerato cementizio per strutture armate di fondazione per opere edili. Conglomerato cementizio, per strutture armate, confezionato a norma di legge con cemento ed inerti a varie pezzature atte ad assicurare un assortimento granulometrico adeguato alla particolare destinazione del getto ed al procedimento di posa in opera del calcestruzzo, comprensivo di tutti gli oneri tra cui quelli di controllo previsti dalle vigenti norme ministeriali, l'eventuale onere della pompa. Fornito e posto in opera per strutture di fondazioni quali plinti, travi rovesce e di collegamento, platee, etc. E'inoltre compreso quanto altro occorre per dare l'opera finita. Sono esclusi: le armature metalliche; le casseforme.
03.03.003.001		Con Rck 200 Kg/cmq.		mc	116,24		1,81
03.03.003.002		Con Rck 250 Kg/cmq.		mc	120,36		1,88
03.03.003.003		Con Rck 300 Kg/cmq.		mc	127,58		1,99
03.03.003.004		Con Rck 350 Kg/cmq.		mc	132,74		2,07
03.03.004		Compenso per fondazioni eseguite all'interno di un edificio. Compenso per esecuzione di fondazioni in conglomerato cementizio all'interno di costruzioni esistenti. Sono compresi tutti i magisteri, trasporto e messa in opera. E' inoltre compreso quanto altro occorre per dare l'opera finita. Sono esclusi gli eventuali scavi.		mc	46,78		0,73
03.03.005		Conglomerato cementizio per strutture armate in elevazione per opere edili. Conglomerato cementizio, per strutture armate, confezionato a norma di legge con cemento ed inerti a varie pezzature atte ad assicurare un assortimento granulometrico adeguato alla particolare destinazione del getto ed al procedimento di posa in opera del calcestruzzo, comprensivo di tutti gli oneri tra cui quelli di controllo previsti dalle vigenti norme ministeriali, l'eventuale onere della pompa. Fornito e posto in opera per strutture in elevazione quali travi, pilastri, solette, etc., di spessore superiore a cm 15. E' inoltre compreso quanto altro occorre per dare l'opera finita. Sono esclusi: le armature metalliche; le casseforme.
03.03.005.001		Con Rck 250 Kg/cmq.		mc	149,23		2,33
03.03.005.002		Con Rck 300 Kg/cmq.		mc	156,47		2,44
03.03.005.003		Con Rck 350 Kg/cmq.		mc	163,72		2,55
03.03.006		Conglomerato cementizio per strutture armate di muri continui o di sostegno per opere edili. Conglomerato cementizio, per strutture armate, confezionato a norma di legge con cemento ed inerti a varie pezzature atte ad assicurare un assortimento granulometrico adeguato alla particolare destinazione del getto ed al procedimento di posa in opera del calcestruzzo, comprensivo di tutti gli oneri tra cui quelli di controllo previsti dalle vigenti norme ministeriali, l'eventuale onere della pompa. Fornito e posto in opera per muri continui in elevazione o di sostegno, pareti, con superficie esterna sia a piombo che a scarpa, rettilinea o curva, etc. di spessore superiore a cm 15. E' inoltre compreso quanto altro occorre per dare l'opera finita. Sono esclusi: le armature metalliche; le casseforme.
03.03.006.001		Con Rck 200 Kg/cmq.		mc	125,58		1,96
03.03.006.002		Con Rck 250 Kg/cmq.		mc	128,67		2,01
03.03.006.003		Con Rck 300 Kg/cmq.		mc	136,91		2,14
03.03.006.004		Con Rck 350 Kg/cmq.		mc	142,08		2,22
03.03.007		Compenso per getti di strutture sottili. Compenso per getti di strutture sottili in elevazione, pagati con le voci di cui sopra, dello spessore compreso tra i cm 8 e i cm 15.		mc	53,98		0,84
03.03.008		Compenso ai conglomerati cementizi a facciavista. Compenso per getto di calcestruzzo semplice o armato a facciavista, richiesto specificatamente dalla D.L., mediante l'impiego di tavole nuove piallate anche sulle coste, applicato alla superficie in vista.		mq	22,50		0,35
03.03.009		Malta speciale premiscelata per ancoraggi. Malta premiscelata molto fluida, priva di ritiro e di altre resistenze meccaniche, per la realizzazione di ancoraggi di macchinari oppure di strutture metalliche, per l'unione di elementi prefabbricati, etc., a base di prodotti inorganici ed inerti naturali, esente da polveri metalliche e da sostanze generatrici di gas, da applicarsi su superfici e supporti già opportunamente preparati (pulizia, bagnatura delle superfici etc.). E' compreso quanto altro occorre per dare l'opera finita. Sono escluse le eventuali armature.		dmc	3,18		0,05
03.03.010		Cunette in calcestruzzo. Cunette della larghezza minima di cm 40 e spessore minimo cm 10 in calcestruzzo dosato a q.li 3 di cemento tipo 325 per mc, lisciato fine con colletta di cemento. E' compreso l'onere per la formazione di pendenze. E' inoltre compreso quanto altro occorre per dare l'opera finita.		m	23,77		0,37
03.03.011		Conglomerato cementizio per getti orizzontali armati di solai in lamiera zincata. Conglomerato cementizio, per getti orizzontali armati di solai in lamiera zincata pressopiegata collaborante, confezionato a norma di legge, con cemento ed inerti a varie pezzature atte ad assicurare un assortimento granulometrico adeguato alla particolare destinazione del getto ed al procedimento di posa in opera del calcestruzzo, comprensivo di tutti gli oneri tra cui quelli di controllo previsti dalle vigenti norme ministeriali. E' inoltre compreso quanto altro occorre per dare l'opera finita. Sono esclusi: le armature metalliche; le eventuali casseforme.
03.03.011.001		Con Rck 200 Kg/cmq.		mc	152,11		2,37
03.03.011.002		Con Rck 250 Kg/cmq.		mc	161,61		2,52
03.03.011.003		Con Rck 300 Kg/cmq.		mc	171,11		2,67
03.03.011.004		Con Rck 350 Kg/cmq.		mc	185,37		2,89
03.03.012		Compenso per ulteriori armature per sostegno casseri. Compenso per ulteriori armature di sostegno dei casseri, per altezze oltre i m 3,5 dal piano di appoggio e fino a m 10 misurato in proiezione orizzontale delle casseforme e per ogni metro di maggiore altezza.		mq	2,28		0,04
03.03.013		Verniciatura idrorepellente, trasparente, per pareti di calcestruzzo. Verniciatura idrorepellente, con prodotto ai siliconi disciolti in diluente, trasparente per pareti di calcestruzzo o di muratura, non formante pellicola, ma incorporata al supporto, applicata a pennello e/o a spruzzo in più applicazioni, non meno di tre, con abbondante quantità di prodotto, al fine di assicurare una buona penetrazione nel supporto, ad essiccazione istantanea, con resa di circa mq 4 per litro di prodotto diluito (peso specifico prodotto 0,790) per ogni trattamento. Il primo trattamento deve essere preceduto da una accurata pulizia del supporto. E' compreso ogni altro onere per dare l'opera finita.		mq	17,99		0,28
03.03.014		Casseforme. Fornitura e realizzazione di casseforme e delle relative armature di sostegno per strutture di fondazione, di elevazione e muri di contenimento, poste in opera fino ad un'altezza di m. 3,5 dal piano di appoggio. Sono compresi: la fornitura e posa in opera del disarmante; la manutenzione; lo smontaggio; l'allontanamento e accatastamento del materiale occorso. E'inoltre compreso ogni altro onere e magistero per dare l'opera finita. La misurazione è eseguita calcolando la superficie dei casseri a diretto contatto del getto.
03.03.014.001		Per muri di sostegno e fondazioni.		mq	25,19		0,39
03.03.014.002		Per strutture in elevazione quali pilastri, travi fino ad una luce di m. 10, pareti anche sottili e simili.		mq	34,19		0,53
03.03.014.003		Per particolari forme geometriche anche curvilinee, elementi a sbalzo e rampe scale.		mq	42,29		0,66
03.03.015		Aggrappante per riprese di getto. Aggrappante per riprese di getto, con applicazione a pennello, su cls, di prodotto a base di resine epossidiche a due componenti predosati per assicurare una adesione perfettamente monolitica di getti in cls freschi sopra a getti già induriti, al fine di creare un consistente legame strutturale. Caratteristiche tecniche minime del prodotto: (da certificare) - resistenza a compressione >= 40 N/mmq; - resistenza a trazione per fless. >= 20 N/mmq; - resistenza a trazione diretta >= 15 N/mmq; - adesione al calcestruzzo (rottura cls) >= 3 N/mmq; - adesione al ferro >= 15 N/mmq. E' inoltre compreso quanto occorre per dare il lavoro finito.		mq	28,79		0,45
0,13		Additivi per cemento armato e non
03.04.001		Fluidificante con effetto incrementante della resistenza. Fluidificante per calcestruzzo con effetto incrementatore delle resistenze alle brevi e lunghe stagionature. Conforme alla norma UNI 7102/72. Fornito e posto in opera. E' compreso quanto occorre per dare l'opera finita.		kg	2,22		0,03
03.04.002		Fluidificante ritardante. Fluidificante ritardante per calcestruzzi con spiccato effetto fluidificante. Conforme alla UNI 7107/72. Fornito e posto in opera. E' compreso quanto occorre per dare l'opera finita.		kg	1,97		0,03
03.04.003		Fluidificante areante. Fluidificante areante per confezionamento di calcestruzzi inglobanti una maggior percentuale controllata di aria (non oltre il 4-5%). Conforme alla norma UNI 7106/72. Fornito e posto in opera. E' compreso quanto occorre per dare l'opera finita.		kg	1,80		0,03
03.04.004		Areante. Areante per malte e calcestruzzi a basso dosaggio di cemento. Conforme alla norma UNI 7103/72. Fornito e posto in opera. E' compreso quanto occorre per dare l'opera finita.		kg	1,68		0,03
03.04.005		Superfluidificante. Superfluidificante per calcestruzzo, a base di polimeri sintetici polifunzionali completamente esente da cloruro, per la produzione di calcestruzzo superfluido a basso rapporto acqua-cemento. Conforme alla norma UNI 8145. Fornito e posto in opera. E' compreso quanto occorre per dare l'opera finita.		kg	2,40		0,04
03.04.006		Impermeabilizzante di massa in polvere. Impermeabilizzante di massa in polvere, con azione di occlusione del sistema capillare mediante dispersione di particelle colloidali. Fornito e posto in opera. E' compreso quanto occorre per dare l'opera finita.		kg	1,68		0,03
03.04.007		Impermeabilizzante di massa, liquido. Impermeabilizzante di massa, liquido, con azione di superfluidificante atto a confezionare calcestruzzi a basso rapporto acqua-cemento ed ottenere coefficienti di permeabilità inferiori ai valori 10-12 m/s. Conforme alla norma UNI 8145. Fornito e posto in opera. E' compreso quanto occorre per dare l'opera finita.		kg	2,04		0,03
03.04.008		Impermeabilizzante con particelle idrofughe. Impermeabilizzante per malte con azione di introduzione nell'impasto di particelle idrofughe che impediscono la penetrazione dell'acqua nei capillari. Fornito e posto in opera. E' compreso quanto occorre per dare l'opera finita.		kg	1,68		0,03
03.04.009		Ritardante di presa. Ritardante di presa e di indurimento per calcestruzzo. Conforme alla norma UNI 7104/72. Fornito e posto in opera. E' compreso quanto occorre per dare l'opera finita.		kg	1,38		0,02
03.04.010		Antigelo. Antigelo per calcestruzzi e malte. Conforme alla norma UNI 7109/72. Fornito e posto in opera. E' compreso quanto occorre per dare l'opera finita.		kg	2,69		0,04
03.04.011		Antigelo esente da cloruro. Antigelo esente da cloruro per calcestruzzi e malte. Conforme alla norma UNI 7109/72. Fornito e posto in opera. E' compreso quanto occorre per dare l'opera finita.		kg	3,54		0,06
03.04.012		Emulsione a base di resine sintetiche. Emulsione a base di resine sintetiche particolarmente idonea per il confezionamento di malte cementizie con eccellenti caratteristiche di adesione a murature, cemento, marmo, pietre naturali ed artificiali. Fornita e posta in opera. E' compreso quanto occorre per dare l'opera finita.		kg	8,09		0,13
03.04.013		Collante sintetico epossidico. Collante sintetico epossidico bicomponente, per effettuare riprese di getto con garanzia di adesione, eccellente resistenza fisico-meccanica e perfetta stabilità dimensionale. Fornito e posto in opera. E' compreso quanto occorre per dare l'opera finita.		kg	26,99		0,42
03.04.014		Malta con adesivi sintetici e additivi polimerici per rasature. Malta premiscelata a base di cemento, inerti fini, adesivi sintetici ed additivi polimerici, per eseguire rasature millimetriche, per rifiniture su qualsiasi tipo di manufatto. Fornita e posta in opera. E' compreso quanto occorre per dare l'opera finita.		kg	1,32		0,02
03.04.015		Malta viscoplastica a ritiro compensato. Malta viscoplastica a ritiro compensato per ancoraggi di macchine, strutture metalliche, rifacimento pilastri etc. esente da inerti ferrosi e da cloruri, elevata impermeabilità, eccellente adesione anche su ferro liscio, elevatissima resistenza meccanica. Valori di espansione contrastata riscontrati secondo la norma UNI 8147. Fornita e posta in opera. E' compreso quanto occorre per dare l'opera finita.		kg	1,14		0,02
03.04.016		Malta tixotropica per restauri strutturali. Malta tixotropica a ritiro compensato per restauri strutturali di calcestruzzi ammalorati, sigillature di grosse fessurazioni, esente da inerti ferrosi e da cloruri, elevata impermeabilità, elevata resistenza meccanica a tutte le stagionature, eccellente resistenza all'aggressione chimica. Valori di espansione contrastata riscontrati secondo la norma UNI 8147. Fornita e posta in opera. E' compreso quanto occorre per dare l'opera finita.		kg	1,14		0,02
03.04.017		Cemento espansivo esente da cloruri. Cemento espansivo esente da cloruri e inerti ferrosi per la produzione di boiacche da impiegarsi per iniezioni di guaine e consolidamenti di fessurazioni su calcestruzzo e roccia etc., adatto anche al confezionamento di malte espansive. Fornito e posto in opera. E' compreso quanto occorre per dare l'opera finita.		kg	1,14		0,02
03.04.018		Agente espansivo in polvere. Agente espansivo in polvere per la produzione di calcestruzzi superfluidi a ritiro compensato, particolarmente indicato per getti di calcestruzzo per sottomurazioni, opere idrauliche, calcestruzzo a migliorata resistenza alla flessione e assenza di cavillature da ritiro. Conforme alla norma UNI 8146. Fornito e posto in opera. E' compreso quanto occorre per dare l'opera finita.		kg	2,28		0,04
03.04.019		Protettivo di stagionatura. Protettivo di stagionatura a base di resine polimerizzate disciolte in solvente, atto a formare una pellicola continua sulla superficie del calcestruzzo trattato, impedendo l'evaporazione incontrollata dell'acqua d'impasto. Conforme alla norma ASTM C-309/81. Fornito e posto in opera. E' compreso quanto occorre per dare l'opera finita.		kg	3,41		0,05
03.04.020		Disarmante emulsionabile. Disarmante emulsionabile per edilizia tradizionale per casseri in legno e ferro. Soluzioni di impiego: - per casseri in legno: 1 lt di disarmante x 15 lt di acqua; - per casseri in ferro: 1 lt di disarmante x 5 lt di acqua. Fornito e posto in opera. E' compreso quanto occorre per dare l'opera finita.		kg	4,08		0,06
03.04.021		Disarmante ad azione chimica. Disarmante ad azione chimica, pronto all'uso, per getti a vista, con azione coadiuvante nella prevenzione della ruggine. Fornito e posto in opera. E' compreso quanto occorre per dare l'opera finita.		kg	3,54		0,06
03.04.022		Colorante ad impregnazione. Colorante ad impregnazione per la tinteggiatura del calcestruzzo, non filmante, con funzione di protezione idrofuga ed antidegrado. Fornito e posto in opera. E' compreso quanto occorre per dare l'opera finita.		kg	17,70		0,28
0,13		Acciaio per cemento armato
03.05.001		Barre in acciaio FeB44K Barre in acciaio, controllato in stabilimento, ad aderenza migliorata Fe B44K per strutture in C.A., fornite e poste in opera. Sono compresi: i tagli; le piegature; le sovrapposizioni; gli sfridi; le legature con filo di ferro ricotto; le eventuali saldature; gli aumenti di trafila rispetto ai diametri commerciali, assumendo un peso specifico convenzionale di g/cmc 7,85 e tutti gli oneri relativi ai controlli di legge ove richiesti. E' inoltre compreso quanto altro occorre per dare l'opera finita.		kg	1,44		0,02
03.05.002		Rete in acciaio elettrosaldata. Rete in acciaio elettrosaldata a maglia quadrata di qualsiasi diametro, fornita e posta in opera. Sono compresi: il taglio; la sagomatura; la piegatura della rete; le legature con filo di ferro ricotto e gli sfridi. E' inoltre compreso quanto altro occorre per dare l'opera finita.		kg	1,64		0,03
0,13		Vetrocemento
03.06.001		Lastre in vetrocemento per pareti e finestroni. Lastre in vetrocemento per pareti e finestroni, costituite da diffusori semplici o blocchetti a camera d'aria in vetro temperato o ricotto, di forma quadrata o rettangolare anche con rilievo esterno, con nervaturine in calcestruzzo sottile a Kg 400 di cemento antiritiro di impasto ed opportuna armatura in ferro tondo, eseguite in opera o fuori opera, compreso in quest'ultimo caso la successiva posa in opera, con superfici perfettamente lisce. Sono comprese eventuali parti mobili, mentre sono esclusi, telai e controtelai. E' inoltre compreso quanto altro occorre per dare l'opera finita.
03.06.001.001		Con blocchetti a camera d'aria, ciascuno di superficie fino a cmq 600 e di spessore oltre mm 60 e fino a mm 80.		mq	230,33		3,59
03.06.001.002		Con blocchetti a camera d'aria colorati, ciascuno fino a cmq 600 e di spessore fino a mm 80.		mq	266,32		4,15
03.06.002		Compenso per pareti curve. Compenso per pareti curve, sia prefabbricate presso la ditta vetrocementista, che eseguite in opera.		mq	46,78		0,73
03.06.003		Pannelli in vetrocemento per solai. Pannelli in vetrocemento per solai, costituiti da diffusori semplici o blocchetti a camera d'aria in vetro temperato o ricotto, di forma quadrata, rettangolare o circolare, con nervature in calcestruzzo sottile a Kg 400 di cemento per mc d'impasto, di opportuna sezione ed opportuna armatura in ferro tondo, eseguiti in opera o fuori opera, compreso in questo ultimo caso la successiva posa in opera, con superfici perfettamente lisce. E' inoltre compreso quanto altro occorre per dare l'opera finita.
03.06.003.001		Con diffusori semplici a piastra di spessore da mm 55 ciascuno e di lato fino a mm 150.		mq	215,93		3,37
03.06.003.002		Con diffusori semplici a tazza di spessore fino a mm 70 a pianta quadrata o circolare e di diametro o lato fino a mm 200.		mq	251,92		3,93
03.06.003.003		Con blocchetti a camera d'aria circolari o quadrati, di diametro o di lato fino a mm 150 e spessore mm 105.		mq	309,50		4,83
03.06.003.004		Con blocchetti a camera d'aria circolari o quadrati di diametro o lato oltre mm 200 e spessore oltre mm 80.		mq	287,91		4,49
0,17		Consolidamenti strutture e murature in c.a.
04.01.001		Elementi di collegamento delle fondazioni. Realizzazione di elementi passanti in conglomerato cementizio per il collegamento delle fondazioni esistenti con le opere di fondazione di nuova esecuzione, aventi il compito di una distribuzione più uniforme del carico sul terreno, con Rck non minore di 300 Kg/cmq. Sono compresi: lo scavo; i tagli sulle vecchie murature; le eventuali iniezioni a pressione; il rinterro ad opera finita; il carico, il trasporto e lo scarico a rifiuto del materiale di risulta, fino a qualsiasi distanza. E' inoltre compreso quanto altro occorre per dare il lavoro finito. E' esclusa l'armatura metallica.		mc	398,87		6,22
04.01.002		Ripresa di muratura. Ripresa di muratura eseguita anche a piccoli tratti successivi, a parziale o a tutto spessore, su strutture murarie preesistenti lesionate o da risanare, con mattoni pieni, all'interno di edifici esistenti anche parzialmente pericolanti, a qualsiasi altezza o profondità. Sono compresi: l'idonea malta rispondente, se del caso, alle caratteristiche di quella originale; le necessarie puntellature e la successiva rimozione; la fornitura di tutti i materiali occorrenti; il carico, il trasporto e lo scarico a rifiuto del materiale di risulta, fino a qualsiasi distanza. E' inoltre compreso quanto altro occorre per dare il lavoro finito. Conteggiata a misura effettiva, per una quantità minima di mc. 0,10.		mc	443,86		6,92
04.01.003		Rifacimento superficiale di paramenti murari. Rifacimento superficiale a scuci-cuci, per spessori non superiori a cm 30, di paramenti murari in vista di murature in mattoni o pietrame. Sono compresi: l'idonea malta rispondente, se del caso, alle caratteristiche di quella originale; il materiale occorrente; il carico, il trasporto e lo scarico a rifiuto del materiale di risulta, fino a qualsiasi distanza; la stuccatura e pulitura dei giunti. E' inoltre compreso quanto altro occorre per dare il lavoro finito.		mq	305,90		4,77
04.01.005		Intonaco armato. Consolidamento pareti di qualsiasi genere, anche ad una testa, mediante l’applicazione di rete elettrosaldata del diametro minimo di mm. 5 di acciaio FeB44K a maglie quadrate cm 10x10. Sono compresi: la spicconatura dell’intonaco; la pulitura e la scarnitura degli elementi murari; l’abbondante lavaggio della superficie muraria; la legatura della rete alle microcuciture o ai ferri (compresi) preventivamente ammorsati alla muratura; la rete metallica; i tagli, gli sfridi, le piegature e le sovrapposizioni della rete; l’applicazione di intonaco con malta cementizia antiritiro a q.li 3 di cemento per metro cubo di sabbia, di spessore minimo cm. 3; la rifinitura a fratazzo. E' inoltre compreso quanto altro occorre per dare il lavoro finito. Sono esclusi: i fori per l’alloggiamento degli spezzoni dei ferri da ammorsare preventivamente. Applicazione su una sola faccia della parete. Conteggiato a misura effettiva		mq	41,81		0,65
04.01.006		Pareti in aderenza armate. Formazione di lastre in conglomerato cementizio armato, confezionato con cemento 325 e con inerti (mc 0,400 di sabbia, mc 0,800 di ghiaia), dello spessore medio di cm 6 per rinforzo della struttura muraria in elevazione, gettate in opera con l'ausilio di un solo cassero sulla superficie già preparata, con armatura di barre di acciaio FeB38K diametro mm 8 a maglia di cm 20x20, collegata alla muratura principale con almeno 6 staffe del diametro di mm 12 ogni mq di superficie, ancorate con miscela cementizia antiritiro. Sono compresi: l'armatura; le cornici; la vibratura; i fori per le staffe; i tagli; gli sfridi; le legature. E' inoltre compreso quanto altro occorre per dare il lavoro finito. Conteggiato a misura effettiva.		mq	76,18		1,19
04.01.007		Compenso alle pareti in aderenza armate. Compenso alle pareti in aderenza armate per ogni cm in più di spessore del getto di conglomerato cementizio, fino ad uno spessore di cm 20.		mq	3,00		0,05
04.01.008		Consolidamento murature con intonaco armato ed iniezioni. Intervento combinato per il consolidamento di pareti tramite iniezioni di miscela a base di cemento o altra base legante, applicazione di rete elettrosaldata e betoncino con le seguenti modalità di esecuzione: - preparazione delle pareti tramite spicconatura dell'intonaco vecchio; - scarnitura delle connessure; - pulitura abbondante e lavaggio della superficie muraria; - sigillatura dei giunti con idonea malta scelta dalla D.L.; - esecuzione di un reticolo costituito mediamente da n. 4 iniezioni per ogni metro quadrato utilizzando le cavità presenti sui giunti o praticandole con trapano elettrico a sola rotazione, il cui diametro di perforazioni sia minimo di mm 20, nel paramento murario, spinte almeno fino a metà spessore del muro; - fissaggio dei boccagli con idonea malta o legante puro; - pulitura del foro mediante lavaggio a pressione controllata con acqua ed aria; - iniezioni di miscela a base di cemento tipo 325 o 425, oppure con altra base legante a scelta della D.L. con dosaggio minimo di Kg 150 a mc di miscela; - asportazione dei boccagli e della malta di fissaggio; - applicazione di rete elettrosaldata su una od entrambe le facce della muratura con tondini del diametro minimo di mm 5 di acciaio FeB32K a maglie quadrate cm 10x10 compresa la legatura della rete con tondino di acciaio (FeB32K mm 6) agganciato alla maglia della rete; - perforazione delle pareti; - sigillatura dei fori risultanti con idonea malta antiritiro; - applicazione dell'intonaco con idonea malta a base di cemento antiritiro a q.li 3, a pasta fina di spessore minimo cm 3, oppure con altra base legante, rifinitura a frattazzo; - carico, trasporto e scarico, fino a qualsiasi distanza, del materiale di risulta; - mano d'opera e attrezzature speciali necessarie. E' inoltre compreso quanto altro occorre per dare il lavoro finito.
04.01.008.001		Con applicazione su una sola faccia della muratura.		mq	82,17		1,28
04.01.008.002		Con applicazione su entrambe le facce.		mq	125,36		1,96
04.01.009		Consolidamento strutture murarie a sacco, caotiche e incoerenti. Consolidamento di strutture murarie a sacco, caotiche e incoerenti con perforazioni ed iniezioni di miscele di materiali in sospensione, da eseguirsi nel seguente modo: - pulizia e messa a vivo dei conci con spazzola a fili di acciaio e lavaggio della superficie; - scarnitura profonda dei giunti evitando accuratamente la scalpellinatura degli stessi, la loro preparazione secondo le indicazioni della D.L.; - esecuzione di un reticolo nel paramento, costituito da un numero adeguato di fori per iniezioni, mediamente n. 4 per ogni metro quadrato, utilizzando le cavità presenti nei giunti o praticando i fori con il trapano elettrico a sola rotazione, il cui diametro di perforazione sia di almeno mm 20; - fissaggio dei boccagli con idonea malta o legante puro e colatura di acqua, se necessaria, al fine di inumidire le cavità da iniettare; - iniezioni a bassa pressione di miscele di materiali in sospensione con pompe manuali, a base di cemento tipo 325 o 425, oppure con base legante a scelta della D.L. con dosaggio minimo di kg 150 a mc di miscela.
04.01.009.001		Per murature fino allo spessore medio di cm 50.		mq	75,57		1,18
04.01.009.002		Per murature da oltre lo spessore di cm 50 e fino a cm 70.		mq	94,77		1,48
04.01.009.003		Per murature da oltre lo spessore di cm 70 e fino a cm 100.		mq	116,96		1,82
04.01.010		Perforazioni. Esecuzione di fori in strutture di qualsiasi genere, forma e consistenza, a qualsiasi altezza e profondità, di qualsiasi diametro, con qualsiasi giacitura, eseguiti con le necessarie cautele per evitare danni a costruzioni prossime o contigue, da compensare in base al diametro ed alla lunghezza della perforazione eseguita. Sono compresi: le armature; la foratura che deve essere eseguita con trapano; l'aria compressa per la pulizia del perforo con divieto di impiego di acqua; l'ausilio di altre operazioni se necessarie; la fornitura ed il fissaggio con resine epossidiche applicate con idonee apparecchiature del tondino in ferro FeB44K. E' inoltre compreso quanto altro occorre per dare il lavoro finito. Per ogni cm di diametro, per ogni metro di lunghezza.
04.01.010.001		Fori in murature di tufo.		m x cm	10,80		0,17
04.01.010.002		Fori in murature di mattoni.		m x cm	16,14		0,25
04.01.010.003		Fori in murature in pietrame e/o conglomerati cementizi non armati.		m x cm	19,16		0,30
04.01.011		Iniezioni, in perfori, di miscela composta da cemento 425. Iniezioni, in perfori armati e non, di miscela composta di cemento tipo 425 e acqua. Sono compresi: la miscela fino a tre volte il volume del perforo; l'eventuale aggiunta di calce idraulica o bentonite; gli additivi fluidificanti, antiritiro; la sabbia fine dosata secondo le indicazioni della D.L.; la mano d'opera necessaria alla miscelazione della malta; il pompaggio a pressione, controllato per mezzo di gruppo miscelatore-iniettore manuale o elettromeccanico; il controllo dell'assorbimento della muratura alla pressione esercitata; le operazioni che si rendono necessarie ad eseguire il lavoro; i materiali occorrenti e le attrezzature necessarie; il fissaggio dei boccagli; la loro successiva asportazione ad iniezione avvenuta. E' inoltre compreso quanto altro occorre per dare il lavoro finito.
04.01.011.001		Per perfori fino a mm 35.		m	16,49		0,26
04.01.011.002		Per perfori oltre i mm 35 e fino a mm 45.		m	17,99		0,28
04.01.011.003		Per perfori oltre i mm 45 e fino a mm 65.		m	21,29		0,33
04.01.012		Iniezioni, in perfori, di miscela composta da calce ed acqua. Iniezioni, in perfori armati e non, di miscela composta da calce ed acqua compresa l'eventuale aggiunta di terre colorate, pozzolana super ventilata, sabbia fine, con dosature secondo le indicazioni della D.L. Sono compresi: la miscela fino a tre volte il volume del perforo; la mano d'opera necessaria alla miscelazione della malta; il pompaggio a pressione controllata a mezzo di gruppo miscelatore-iniettore manuale o elettromeccanico; il controllo dell'assorbimento delle murature alla pressione esercitata; i materiali occorrenti; le attrezzature necessarie; il fissaggio dei boccagli e la loro successiva asportazione ad iniezione ultimata. E' inoltre compreso quanto altro occorre per dare il lavoro finito.
04.01.012.001		Per perfori fino a mm 35.		m	16,49		0,26
04.01.012.002		Per perfori oltre i mm 35 e fino a mm 45.		m	18,90		0,29
04.01.012.003		Per perfori oltre i mm 45 e fino a mm 65.		m	22,80		0,36
04.01.013		Iniezione di miscela in perfori, con impasto di calce priva di componenti salini. Iniezioni di miscela in perfori con impasto di calce priva di componenti salini, pozzolana super ventilata, acqua ed additivo antiritiro, atta ad essere usata in presenza di intonaci affrescati, stucchi e simili, in murature lesionate. Sono compresi: la miscela fino a tre volte il volume del perforo; la mano d'opera necessaria alla miscelazione della malta; il pompaggio a pressione controllata a mezzo di gruppo miscelatore-iniettore manuale o elettromeccanico; il controllo dell'assorbimento della muratura alla pressione esercitata; i materiali occorrenti; le attrezzature necessarie; il fissaggio dei boccagli e la loro successiva asportazione ad intervento ultimato. E' inoltre compreso quanto altro occorre per dare il lavoro finito.
04.01.013.001		Per perfori fino a mm 35.		m	17,99		0,28
04.01.013.002		Per perfori oltre i mm 35 e fino a mm 45.		m	26,39		0,41
04.01.013.003		Per perfori oltre i mm 45 e fino a mm 65.		m	23,99		0,37
04.01.014		Compenso alle iniezioni in perfori armati. Compenso alle iniezioni in perfori armati, quando eccede tre volte il volume teorico del foro, compresi eventuali additivi. Il prezzo è riferito ad ogni quintale di prodotto secco iniettato.		100 kg	41,09		0,64
04.01.015		Barre in acciaio inossidabile nelle perforazioni in muratura. Barre di acciaio inossidabile ad aderenza migliorata, fornite e poste in opera nelle perforazioni. Sono compresi: il taglio a misura; la posa in opera nella perforazione curando che le barre siano arretrate di almeno cm 5 rispetto al filo della muratura; i materiali occorrenti; le attrezzature necessarie; lo sfrido. E' inoltre compreso quanto altro occorre per dare il lavoro finito.		kg	9,30		0,15
04.01.016		Iniezioni di resine epossidiche in strutture in c.a. Cuciture di lesioni, passanti e non, consolidanti le strutture in c.a. con iniezioni di resine epossidiche bicomponenti predosate, da realizzarsi nel seguente modo: a) stuccatura del perimetro della lesione con adesivi epossidici morbidi e collocazione di tubetti di iniezione e di sfiato; b) pulitura con aria compressa ad avvenuto indurimento dell'adesivo; c) iniezione di resine epossidiche eseguita a bassa pressione con le seguenti caratteristiche tecniche minime di riferimento: (da certificare) - resistenza a compressione >= 38 N/mmq; - resistenza a flessotrazione >= 25 N/mmq; - resistenza a trazione diretta >= 25 N/mmq; - adesione al calcestruzzo (rottura cls) 3 N/mmq; - adesione al ferro da 10 a 15 N/mmq; - modulo elastico da 1 x 1000 N/mmq a 2 x 1000 N/mmq. E' inoltre compreso quanto altro occorre per dare il lavoro finito.
04.01.016.001		Lesioni capillari.		m	149,36		2,33
04.01.016.002		Lesioni medio-grosse.		m	170,95		2,67
04.01.017		Asportazione in profondità del calcestruzzo ammalorato. Asportazione in profondità del calcestruzzo ammalorato da eseguirsi nelle zone fortemente degradate mediante idroscarifica e/o sabbiatura, allo scopo di ottenere superfici pulite in maniera da renderle prive di elementi estranei ed eliminare zone poco resistenti fino al raggiungimento dello strato del cls con caratteristiche di buona solidità ed omogeneità e comunque non carbonato, ed ogni altro elemento che possa fungere da falso aggrappo ai successivi trattamenti e/o getti. Sono compresi: l'esecuzione delle necessarie prove chimiche per la determinazione della profondità carbonatazione; il carico, il trasporto e lo scarico a rifiuto dell'eventuale materiale di risulta. E' inoltre compreso quanto altro occorre per dare il lavoro finito.		mq	5,10		0,08
04.01.018		Pulizia superficiale del calcestruzzo. Pulizia superficiale del calcestruzzo, per spessori massimi limitati al copriferro, da eseguirsi nelle zone leggermente degradate mediante sabbiatura e/o spazzolatura, allo scopo di ottenere superfici pulite in maniera da renderle prive di elementi estranei ed eliminare zone corticalmente poco resistenti di limitato spessore, ed ogni altro elemento che possa fungere da falso aggrappo ai successivi trattamenti. E' compreso: il carico, il trasporto e lo scarico a rifiuto dell'eventuale materiale di risulta. E' inoltre compreso quanto altro occorre per dare il lavoro finito.		mq	9,59		0,15
04.01.019		Trattamento a mano dei ferri del cemento armato per inibizione della corrosione. Trattamento dei ferri d'armatura con prodotto passivante liquido con dispersione di polimeri di resine sintetiche legate a cemento, applicato a pennello in due strati, con intervallo di almeno 2 ore tra la prima e la seconda mano. Il trattamento dovrà avvenire dopo la idroscarifica e/o sabbiatura onde evitare una nuova ossidazione del ferro. E' compreso quanto altro occorre per dare il lavoro finito. Per unità di superficie di struttura di cui si trattano le armature considerate.		mq	22,19		0,35
04.01.020		Riprofilatura applicata a mano. Riprofilatura da eseguirsi con malta cementizia a ritiro controllato bicomponente direttamente a cazzuola o con frattazzo metallico, esercitando una buona pressione a compattazione del sottofondo. Caratteristiche tecniche minime di riferimento della malta: (da certificare) - resistenza a compressione a 24 ore >= 200 Kg/cmq; (provino tipo UNI 6009) a 7 gg >= 500 Kg/cmq; a 28 gg >= 600 Kg/cmq; - resistenza a flessione a 28 gg > 100 Kg/cmq; - adesione per trazione diretta al cls a 28 gg > 30 Kg/cmq; - modulo elastico (a compress.) a 28gg 200000-220000 Kg/cmq. Per uno spessore medio di mm 30. E' compreso quanto occorre per dare il lavoro finito.		mq	125,36		1,96
04.01.021		Riprofilatura applicata a spruzzo. Riprofilatura applicata a spruzzo da eseguirsi con l'ausilio di idonee pompe, con rifinitura a cazzuola e frattazzo metallico, con malta pronta a ritiro controllato. Caratteristiche tecniche della malta, minime di riferimento: (da certificare) - resistenza a compressione a 24 ore >= 200 Kg/cmq; (provino tipo UNI 6009) a 3 gg >= 400 Kg/cmq; - adesione al cls (per taglio) a 3 gg >= 30 Kg/cmq. Per spessore medio mm 30. E' compreso quanto occorre per dare il lavoro finito.		mq	58,19		0,91
04.01.022		Ricostruzione di spessori consistenti. Ricostruzione di strutture in cls mediante applicazione di betoncino tixotropico a base di legante espansivo al fine di evitare distacchi dovuti al ritiro. Previo trattamento delle superfici di cls esistente con primer epossidico. Caratteristiche tecniche minime di riferimento: (da certificare) - resistenza a flessione a 1 gg 55 Kg/cmq; - provino tipo UNI 6009 a 28 gg oltre 80 Kg/cmq; - resistenza a compressione a 1 gg 320 Kg/cmq; (provino tipo UNI 6009) a 28 gg oltre 500 Kg/cmq; - modulo elastico E a compressione a 28 gg circa 300.000 Kg/cmq. E' compreso quanto occorre per dare il lavoro finito. Sono esclusi : l'armatura metallica; le casseformi; l'eventuale aggrappante.		mc	886,52		13,83
04.01.023		Rasatura. Applicazione con spatola metallica o con idonea pompa, di malta cementizia bicomponente a granulometria fine, allo scopo di creare una superficie liscia che serva da basa per la successiva applicazione di verniciatura da realizzare su superfici orizzontali, o comunque soggette ad aggressione da umidità. Caratteristiche tecniche della malta, minime di riferimento: (da certificare) - resistenza a compressione a 3 gg >= 100 Kg/cmq; (provini tipo UNI 6009) a 7 gg >= 200 Kg/cmq; a 28 gg >= 400 Kg/cmq; - resistenza a flessione a 28 gg > 100 Kg/cmq; - adesione per trazione diretta al calcestruzzo a 28 gg >= 30 Kg/cmq; - modulo elastico a 28 gg 180.000 Kg/cmq. Per spessori fino a mm 5. E' compreso quanto altro occorre per dare il lavoro finito.		mq	49,49		0,77
04.01.024		Rinforzo strutturale in acciaio tramite iniezione in elementi in c.a. inflessi, presso-inflessi, compressi, tenso-inflessi. Rinforzo strutturale mediante applicazione di armature metalliche esterne in acciaio da fissare a cassero a secco direttamente sulla sezione della struttura da rinforzare, previo trattamento di ripristino delle sezioni ammalorate, da pagarsi a parte. Sono compresi: la fornitura delle placche e la successiva iniezione di resina epossidica fluida nel cassero; l'applicazione di antiruggine; la verifica con documenti probanti, a lavori ultimati, dell'effettiva efficacia dell'intervento di placcaggio. La verifica dovrà consentire l'esecuzione di prove di carico analoghe a quelle preventive già eseguite e prove ultrasoniche dirette e indirette; la finalità di tali prove è quella di verificare la perfetta aderenza e collaborazione delle placche con le strutture in c.a. Caratteristiche acciaio: (riferimento D.M. 14/2/1992) - sigma s = 2350 Kg/cmq (tensione di snervamento); - sigma a = 1600 Kg/cmq (tensione ammissibile); - sigma t = 3600 Kg/cmq (tensione di rottura a trazione). Caratteristiche tecniche della resina epossidica, minime di riferimento: (da certificare) - resistenza a compressione >= 50 N/mmq; - resistenza a flessotrazione >= 30 N/mmq; - resistenza a trazione diretta >= 20 N/mmq; - trazione calcestruzzo >= 3 N/mmq; - modulo elastico 7-7.5x1000 N/mmq. E' compreso quanto altro occorre per dare il lavoro finito. Misurazione a superficie di placca applicata.		mq	1.065,86		16,63
04.01.025		Rinforzo strutturale in acciaio tramite incollaggio diretto su elementi in c.a. inflessi, presso-inflessi, compressi, tenso-inflessi. Rinforzo strutturale in acciaio tramite applicazione di armature metalliche esterne in acciaio da incollarsi direttamente sulla struttura da rinforzare, previo trattamento di ripristino delle sezioni ammalorate, da pagarsi a parte. Sono compresi: la fornitura e l'incollaggio delle placche; l'applicazione di antiruggine; la verifica, con documenti probanti, a lavori ultimati, dell'effettiva efficacia dell'intervento di placcaggio. La verifica dovrà consentire l'esecuzione di prove di carico analoghe a quelle preventive già eseguite e prove ultrasoniche dirette e indirette; la finalità di tali prove è quella di verificare la perfetta aderenza e collaborazione delle placche con le strutture in c.a. Caratteristiche acciaio: (riferimento D.M. 14/2/1992) - sigma s = 2350 Kg/cmq (tensione di snervamento); - sigma a = 1600 Kg/cmq (tensione ammissibile); - sigma t = 3600 Kg/cmq (tensione di rottura a trazione). Caratteristiche tecniche della resina epossidica, minime di riferimento: (da certificare) - resistenza a compressione >= 50 N/mmq; - resistenza a flessotrazione >= 30 N/mmq; - resistenza a trazione diretta >= 20 N/mmq; - trazione calcestruzzo >= 3 N/mmq; - modulo elastico 7-7.5x1000 N/mmq. E' compreso quanto altro occorre per dare il lavoro finito. Misurazione a superficie di placca applicata.		mq	819,95		12,79
04.01.026		Rinforzo strutturale in acciaio inox tramite iniezione in elementi in c.a. inflessi, presso-inflessi, compressi, tenso-inflessi. Rinforzo strutturale mediante applicazione di armature metalliche esterne in acciaio da fissare a cassero a secco direttamente sulla sezione della struttura da rinforzare, previo trattamento di ripristino delle sezioni ammalorate, da pagarsi a parte. Sono compresi: la fornitura delle placche e la successiva iniezione di resina epossidica fluida nel cassero; la verifica con documenti probanti, a lavori ultimati dell'effettiva efficacia dell'intervento di placcaggio. La verifica dovrà consentire l'esecuzione di prove di carico analoghe a quelle preventive già eseguite e prove ultrasoniche dirette e indirette; la finalità di tali prove è quella di verificare la perfetta aderenza e collaborazione delle placche con le strutture in c.a.. Caratteristiche acciaio inox: (da certificare) - acciaio inox AISI 304 (in assenza di aggress. con ioni di cloro); - acciaio inox AISI 316 (in presenza di aggress. con ioni di cloro); - sigma s = 2350 Kg/cmq (tensione di snervamento); - sigma a = 1600 Kg/cmq (tensione ammissibile); - sigma t = 3600 Kg/cmq (tensione di rottura a trazione). Caratteristiche tecniche della resina epossidica minime di riferimento: (da certificare) - resistenza a compressione >= 50 N/mmq; - resistenza a flessotrazione >= 30 N/mmq; - resistenza a trazione diretta >= 20 N/mmq; - trazione calcestruzzo >= 3 N/mmq; - modulo elastico 7-7.5x1000 N/mmq. E' compreso quanto altro occorre per dare il lavoro finito. Misurazione a superficie di placca applicata.		mq	1.202,03		18,75
04.01.027		Rinforzo strutturale in acciaio inox tramite incollaggio diretto su elementi in c.a. inflessi, presso-inflessi, compressi, tenso-inflessi. Rinforzo strutturale tramite l'applicazione di armature metalliche esterne in acciaio inox, da incollarsi direttamente sulla struttura da rinforzare, previo trattamento di ripristino delle sezioni ammalorate, da pagarsi a parte. Sono compresi: la fornitura e l'incollaggio delle placche; la verifica, con documenti probanti, a lavori ultimati, dell'effettiva efficacia dell'intervento di placcaggio. La verifica dovrà consentire l'esecuzione di prove di carico analoghe a quelle preventive già eseguite e prove ultrasoniche dirette e indirette; la finalità di tali prove è quella di verificare la perfetta aderenza e collaborazione delle placche con le strutture in c.a. Caratteristiche acciaio inox: (da certificare) - acciaio inox AISI 304 (in assenza di aggress. con ioni di cloro); - acciaio inox AISI 316 (in presenza di aggress. con ioni di cloro); - sigma s = 2350 Kg/cmq (tensione di snervamento); - sigma a = 1600 Kg/cmq (tensione ammissibile); - sigma t = 3600 Kg/cmq (tensione di rottura a trazione). Caratteristiche tecniche della resina epossidica, minime di riferimento: (da certificare) - resistenza a compressione >= 50 N/mmq; - resistenza a flessotrazione >= 30 N/mmq; - resistenza a trazione diretta >= 20 N/mmq; - trazione calcestruzzo >= 3 N/mmq; - modulo elastico 7-7.5x1000 N/mmq. E' compreso quanto altro occorre per dare il lavoro finito. Misurazione a superficie di placca applicata.		mq	956,10		14,91
04.01.028		Protezione di superfici verticali a vista o protette. Applicazione a pennello, a rullo o a spruzzo di vernice monocomponente a base di resine acriliche in solvente da distribuire in due mani incrociate su strutture in cls, di cui la prima trasparente e la seconda pigmentata. E' compreso quanto occorre per dare il lavoro finito.		mq	13,80		0,22
04.01.029		Protezione di superfici umide non protette. Applicazione a pennello, a rullo o a spruzzo di vernice epossidica in dispersione acquosa a due componenti, da applicarsi su superfici orizzontali in cls esposte all'umidità. La vernice deve essere distribuita in due mani incrociate E' compreso quanto occorre per dare il lavoro finito.		mq	13,80		0,22
04.01.030		Pilastrini in c.a, in breccia nelle murature. Esecuzione in opera di pilastrini, da realizzare in breccia, in cemento armato con impiego di calcestruzzo dosato a ql 3,50 di cemento tipo 425. Sono compresi: la realizzazione della breccia; il getto; il vibratore. E' inoltre compreso quanto altro occorre per dare il lavoro finito. E' esclusa l'armatura.		mc	329,90		5,15
04.01.031		Ancoraggi di pilastrini eseguiti in breccia. Ancoraggi di pilastrini, eseguiti in breccia nelle murature esistenti, realizzati mediante barre di acciaio FeB44K da collegare all'armatura del pilastrino (quest'ultima da computarsi a parte). Sono compresi: l'inserimento delle barre in fori predisposti nella muratura e murate a pressione con malta di cemento a q.li 4,00 tipo 425; il taglio, le piegature, gli sfridi e la sovrapposizione dei ferri; la malta necessaria; la realizzazione dei fori. E' inoltre compreso quanto altro occorre per dare il lavoro finito. Contabilizzata a peso di acciaio utilizzato.		kg	4,49		0,07
04.01.032		Catene in ferro. Catene in ferro lavorato e filettato agli estremi, o di altro tipo a giudizio della D.L., fornite e poste in opera. Sono compresi: le chiavi o piastre di ancoraggio; i manicotti; i tagli; gli sfridi; la verniciatura con due mani di vernice antiruggine; la realizzazione degli attraversamenti delle murature; le sigillature dei fori stessi; l'allettamento delle piastre con idonea malta. E' inoltre compreso quanto altro occorre per dare il lavoro finito. Per un diametro fino a mm. 20.
04.01.032.001		A vista.		m	26,39		0,41
04.01.032.002		Sotto traccia.		m	42,89		0,67
04.01.033		Formazione di nicchie. Formazione di nicchie per la posa, con mascheratura, di piastre comunque sagomate di contrasto ai tiranti, eseguite a scalpello su muratura di pietrame o mista, a qualsiasi altezza. Sono compresi: la necessaria intaccatura, per quanto occorre, allo scopo di assicurare alla piastra la sede di adeguato spessore e forma; la rasatura della superficie predisposta per la perfetta aderenza della stessa con idonea malta antiritiro; il carico, il trasporto e lo scarico a rifiuto del materiale di risulta, fino a qualsiasi distanza. E' inoltre compreso quanto altro occorre per dare il lavoro finito. Per piastre di dimensioni fino a cm 60x60.
04.01.033.001		Su murature laterizie.		cad	102,56		1,60
04.01.033.002		Su murature di pietrame o miste.		cad	170,95		2,67
04.01.034		Architravi in c.a. prefabbricati. Architravi in elementi di c.a. prefabbricati da montare in corrispondenza delle mazzette, per finestre o porte, forniti e posti in opera. Sono compresi: la riprese delle murature con materiale di recupero o nuovo; l'idonea malta rispondente, se del caso, alle caratteristiche di quella originale; le puntellature. E' inoltre compreso quanto altro occorre per dare l'opera finita. Misurazione al mq in proiezione orizzontale.		mq	341,89		5,33
04.01.035		Architravi in c.a. ordinario. Architravi in c.a., realizzati in opera. Sono compresi: la fornitura e posa in opera del ferro e del calcestruzzo; le opere provvisionali. E' inoltre compreso quanto altro occorre per dare l'opera finita. Misurazione al mq in proiezione orizzontale.		mq	376,08		5,87
04.01.036		Architravi in putrelle in ferro. Architravi da montare in murature di qualunque spessore costituiti da putrelle in ferro, fornite e poste in opera. Sono compresi: le riprese delle murature con materiale di recupero o nuovo; l'idonea malta rispondente, se del caso, alle caretteristiche di quella originale; le puntellature; il ferro e i tiranti di collegamento tra gli elementi portanti. E' inoltre compreso quanto altro occorre per dare l'opera finita. Misurazione al mq in proiezione orizzontale.		mq	478,06		7,46
0,17		Consolidamento volte, solai e strutture in legno
04.02.001		Collegamento delle volte alle murature portanti. Collegamento delle volte alle murature portanti d'ambito, realizzato mediante la formazione di fori orizzontali nelle murature a mattoni del diamentro di mm 30 per una profondità di circa cm 30/40 disposti a cm 25 di distanza. Sono compresi: la colatura nei fori predisposti del cemento espansivo in ragione di q.li 0,33 per ogni mc d'impasto con cemento a q.li 4 tipo 425; l'inserimento nei fori del ferro del diametro mm 24 per una lunghezza media di m 1,00; il ferro. E' inoltre compreso quanto altro occorre per dare l'opera finita.		m	102,56		1,60
04.02.002		Chiodatura delle volte. Chiodatura delle volte su superfici già pulite dal cretonato e dai rinfianchi, effettuata mediante: - fori praticati con trapano del diametro mm 14 per una profondità di circa cm 10 in ragione di n° 1 ogni cm 40 eseguiti a quinconce; - pulizia dei fori effettuata con getto d'aria compressa; - colatura nei fori di adesivi epossidici, senza ritiro; - inserimento di ferro, questo compreso, ogni due fori ravvicinati, del diametro di mm 8 e per una lunghezza di circa m 1,05 sagomati a C. E' inoltre compreso quanto altro occorre per dare l'opera finita.		mq	75,57		1,18
04.02.003		Rinfianco di volte. Rinfianco di volte con massetto di calcestruzzo Rck maggiore o uguale a 300, dello spessore medio di cm 5. E' compreso quanto altro occorre per dare il lavoro finito.		mq	30,77		0,48
04.02.004		Consolidamento di volte in muratura. Consolidamento di volte in muratura di pietrame o mattoni, prive di affreschi o altri trattamenti decorativi, consistente in: - pulizia della superficie di estradosso sino alla messa a nudo degli elementi strutturali; - sigillatura e rincocciatura delle lesioni presenti sia nella parte estradossale sia intradossale, con scaglie di pietra e idonea malta rispondente, se del caso, alle caratteristiche di quella originale, in modo da ripristinare la continuità strutturale ed estetica; - perforazioni del diametro di mm 16 passanti nello spessore della volta in numero di 5xmq e armatura degli stessi con tondino di diametro mm 6 ad aderenza migliorata rigirato sulla superficie di intradosso e bloccato con idonea malta, simile all'esistente, e scaglie di pietra o mattoni; - fornitura e posa in opera di rete elettrosaldata del diametro minimo di mm 5, con maglia da cm 10x10; - realizzazione sulla superficie d'estradosso di cappa in cls dello spessore variabile da cm 4 a cm 6. Sono inoltre compresi: l'onere del risvolto e fissaggio della rete sulle murature d'ambito per circa cm 60 di larghezza ed il riempimento in conglomerato leggero per dare l'estradosso orizzontale; i tagli, gli sfridi, le piegature e le sovrapposizioni della rete e dei ferri; il carico, il trasporto e lo scarico a rifiuto, fino a qualsiasi distanza, del materiale di risulta. E' inoltre compreso quanto altro occorre per dare l'opera finita.		mq	109,76		1,71
04.02.005		Consolidamento di solai in legno. Consolidamento di solai in legno esistenti, realizzato mediante: - fornitura e posa in opera sull'intera superficie di rete elettrosaldata del diametro minimo di mm 5, con maglia da cm 10x10; - getto di calcestruzzo a q.li 3 di cemento tipo 325 per la formazione della soletta dello spessore variabile da cm 4 a cm 6 e lisciatura superficiale; - i necessari ancoraggi alle strutture esistenti sottostanti e perimetrali o da eseguire. Sono inoltre compresi: la demolizione del pavimento e del sottostante massetto; il calo, il carico, il trasporto e lo scarico a rifiuto, fino a qualsiasi distanza, del materiale di risulta. E' inoltre compreso quanto altro occorre per dare l'opera finita.		mq	45,17		0,70
04.02.006		Ricostruzione di teste ammalorate ed elementi strutturali in legno. Ricostruzione in sito di elementi strutturali e di nodi puntoni-catena ammalorati di capriate in legno in corrispondenza delle zone di appoggio alle murature, con beton epossidico e barre di vetroresina, da eseguire in conformità alle seguenti lavorazioni: - asportazione del legno marcio con appositi utensili; - costruzione delle casseforme eventualmente a perdere, modellate in opera secondo le forme da rimodellare; - posizionamento in opera dell'armatura costituita da barre di vetroresina; - getto del beton in apposite casseformi modellate in opera in base alle forme da ricostruire; - ancoraggio della parte di armatura prolungata nel legno sano con pasta di resina epossidica, previa sigillatura con stucco di locali fessure o lesioni e necessarie trapanature nel legno sano; - disarmo e pulizia del legno nelle zone di intervento a stagionatura avvenuta. E' compreso quanto altro occorre per dare il lavoro finito. Sono esclusi: la rimozione ed il ricollocamento in opera delle strutture; il sollevamento delle capriate o degli elementi strutturali; le opere murarie.		dmc	28,07		0,44
04.02.007		Recupero di funzionalità statica di travi in legno. Recupero della funzionalità statica di trave in legno e suo adeguamento a maggiori carichi di esercizio con una sovrastante trave in beton epossidico armato con barre di acciaio FeB38K ad aderenza migliorata in numero e diametri adeguati, solidarizzata alla sottostante trave in legno con piolature in vetroresina e staffe metalliche ammorsate, previe trapanazioni, con pasta di resina epossidica. Sono compresi: le casseforme, eventualmente a perdere, modellate in opera secondo le forme da ricostruire; le sigillature superficiali con stucco epossidico contro fughe di resina; la pulizia del legno nelle zone d'intervento a lavoro ultimato e disarmo eventuale a stagionatura avvenuta. E' inoltre compreso quanto altro occorre per dare l'opera finita. Sono esclusi: le rimozioni e i collocamenti in opera delle sovrastrutture; gli eventuali sollevamenti per operazioni di controcarico; le opere murarie.
04.02.007.001		Per sovratravi in beton di sezioni maggiori o uguali a cmq 250;		dmc	20,57		0,32
04.02.007.002		Per sovratravi in beton di sezioni minori a cmq 250.		dmc	23,27		0,36
04.02.008		Consolidamento di elementi strutturali in legno. Consolidamento di elementi lignei quali puntoni, catene, monaci, travi, terzere ecc. gravemente fessurati con grave pregiudizio per la funzione statica. Il consolidamento deve avvenire mediante cucitura con barre di vetroresina collocate in appositi fori, ottenuti per trapanazione, e ancorate con pasta di resina epossidica. Sono compresi: le casseforme, eventualmente a perdere, modellate in opera secondo le forme da ricostruire; le sigillature superficiali di fessure e lesioni con stucco epossidico contro fughe di resina; la pulizia del legno nelle zone d'intervento a lavoro ultimato e disarmo eventuale a stagionatura avvenuta. E' inoltre compreso quanto altro occorre per dare l'opera finita. Sono esclusi: le rimozioni e i collocamenti in opera delle sovrastrutture; gli eventuali sollevamenti per operazioni di controcarico; le opere murarie. Valutazione al metro di barra in opera.
04.02.008.001		Per barre di diametri da mm 12 a mm 16.		m	187,14		2,92
04.02.008.002		Per barre di diametri da mm 18 a mm 20.		m	237,23		3,70
04.02.008.003		Per barre di diametri da mm 22 a mm 26.		m	338,29		5,28
04.02.009		Chiodatura di elementi strutturali in legno. Chiodatura di elementi strutturali in legno per la tenuta contro scorrimenti come previsto dalla normativa antisismica; (terzere su puntoni di capriate, travi principali su travi secondarie etc.), da eseguire con barre di vetroresina occultate attraverso fori praticati per trapanazioni e ancorate con pasta di resina epossidica. Sono compresi: le sigillature superficiali delle fessure con stucco epossidico contro fughe di resina; la pulizia del legno nelle zone d'intervento a lavoro ultimato. E' inoltre compreso quanto altro occorre per dare l'opera finita. Sono esclusi: le rimozioni e i collocamenti in opera delle sovrastrutture; le opere murarie.
04.02.009.001		Per barre del diametro di mm 16 della lunghezza max di cm 30.		cad	41,09		0,64
04.02.009.002		Per barre del diametro di mm 20 della lunghezza max di cm 40.		cad	54,89		0,86
04.02.010		Rinforzo di travi in legno con barre in acciaio. Rinforzo di travi in legno mediante introduzione in zona tesa di barre di acciaio FeB38K ad aderenza migliorata in numero e diametri adeguati come segue: - formazione della sede per l'armatura eseguendo un intaglio longitudinale con la sega circolare e con il recupero del listello in legno; - collocazione dell'armatura metallica e ricoprimento della stessa con il listello in legno; - ancoraggio dell'armatura metallica e del listello di legno eseguito con pasta di resina epossidica colata attraverso fori laterali previa sigillatura di fessure e lesioni superficiali con stucco epossidico; - la pulizia del legno nelle zone di intervento a lavoro ultimato. E' compreso quanto altro occorre per dare l'opera finita. Sono esclusi: gli eventuali sollevamenti per il recupero delle frecce; le opere murarie		m	344,30		5,37
04.02.011		Rinforzo di travi o elementi strutturali in legno con ferri piatti. Rinforzo di travi o elementi strutturali in legno mediante ferri piatti, di adeguate dimensioni, forniti e posti in opera. Sono compresi; il collocamento, in zone tese o compresse, dei ferri; la regolarizzazione delle sedi; il fissaggio con viti mordenti e pasta di resina epossidica; la pulizia del legno nelle zone di intervento a lavoro ultimato. E' inoltre compreso quanto altro occorre per dare l'opera finita. Sono esclusi: gli eventuali sollevamenti per il recupero delle frecce e/o cedimenti; le eventuali rimozioni; i ricollocamenti in opera delle sovrastrutture; le opere murarie.		m	74,98		1,17
04.02.012		Rinforzo di travi, architravi o elementi in legno con ferri a T. Rinforzo di travi, architravi o elementi in legno, inflessi, mediante ferri a T, forniti e posti in opera. Sono compresi: il collocamento dei ferri nelle superfici di intradosso; la fresatura longitudinale per l'alloggiamento dell'anima del ferro a T; la regolarizzazione delle superfici intradossali; il fissaggio dei ferri con viti mordenti e pasta di resina epossidica colata attraverso fori laterali; la sigillatura di fessure locali con stucco epossidico; la pulizia del legno nelle zone di intervento a lavoro ultimato. E' inoltre compreso quanto altro occorre per dare l'opera finita. Sono esclusi: i sollevamenti per il recupero delle frecce e/o cedimenti; le rimozioni e i ricollocamenti in opera delle sovrastrutture; le opere murarie.		m	121,16		1,89
04.02.013		Ripristino della continuità strutturale di travi o elementi in legno. Ripristino della continuità strutturale di travi o elementi in legno schiantati per effetto di carichi eccessivi, da eseguire mediante l'introduzione a cavallo delle fratture e per mezzo di fresature o di intagli, di barre di acciaio FeB38K ad aderenza migliorata, fornite e poste in opera, in numero, diametri e lunghezza adeguati, ancorate con pasta di resina epossidica. Sono compresi: la sigillatura delle fessure e lesioni locali con stucco epossidico; la realizzazione delle fresature e/o intagli per l'alloggiamento delle barre; il fissaggio con resina epossidica; la pulizia del legno nelle zone di intervento a lavoro ultimato. E' inoltre compreso quanto altro occorre per dare l'opera finita. Sono esclusi: i sollevamenti per il recupero dei cedimenti; le rimozioni e ricollocamenti in opera delle sovrastrutture; le opere murarie.		cad	404,88		6,32
04.02.014		Solidarizzazione nodi di capriate in legno (puntoni-monaci, puntoni-saette). Solidarizzazione dei nodi (puntoni-monaci, puntoni- saette) di capriate in legno con barre di vetroresina posizionate attraverso i nodi mediante perforazioni realizzate con trapano e ancorate con pasta di resina epossidica. Sono compresi: la sigillatura delle fessure e lesioni locali con stucco epossidico; i fori per il passaggio delle barre; il collocamento e fissaggio delle barre nelle sedi predisposte; la pulizia del legno nelle zone di intervento a lavoro ultimato. E' inoltre compreso quanto altro occorre per dare l'opera finita. Sono esclusi: le rimozioni e i ricollocamenti in opera delle sovrastrutture; i sollevamenti; le opere murarie. Per ogni nodo solidarizzato con n. 2 barre in VIR del diametro di mm 20 e della lunghezza max di cm 60.		cad	410,28		6,40
04.02.015		Solidarizzazione nodi di capriate in legno (puntoni-catene). Solidarizzazione nodi (puntoni-catene) di capriate in legno con barre in vetroresina posizionate attraverso i nodi, mediante perforazioni realizzate con trapano e ancorate con pasta di resina epossidica. Sono compresi: la sigillatura delle fessure e lesioni locali con stucco epossidico; i fori per il passaggio delle barre; il collocamento e fissaggio delle barre nelle sedi predisposte; la pulizia del legno nelle zone d'intervento a lavoro ultimato. E' inoltre compreso quanto altro occorre per dare l'opera finita. Sono esclusi: le rimozioni e i ricollocamenti in opera delle sovrastrutture; i sollevamenti; le opere murarie. Per ogni nodo solidarizzato con n. 2 barre in VIR del diametro di mm 24 e della lunghezza max di cm 60.		cad	610,61		9,53
04.02.016		Arpionatura di travi. Arpionatura di travi in legno con connettori a taglio in modo da realizzare la collaborazione statica con la soprastante soletta in conglomerato cementizio. Gli agganci sono eseguiti con barrette in acciaio FeB38K ad aderenza migliorata opportunamente sagomate, di diametro e di lunghezze adeguati, posizionate attraverso fori praticati sulle travi per mezzo di trapanazioni e sigillate con pasta di resina epossidica. E' inoltre compreso quanto altro occorre per dare l'opera finita.		cad	15,30		0,24
04.02.017		Sostituzione di travetti di piccola orditura. Sostituzione di travetti di piccola orditura su tetto posto a qualsiasi altezza e per qualsiasi pendenza, forniti e posti in opera nuovi o di recupero se ritenuti idonei dalla D.L.. Sono compresi: la rimozione del manto; la sostituzione dei travetti, forniti e posti in opera, con altri di uguale dimensione, essenza e caratteristiche; il raccordo con l'orditura esistente; il ripristino del manto. E' inoltre compreso quanto altro occorre per dare l'opera finita.		m	34,19		0,53
04.02.018		Rimontaggio di grossa orditura di tetto. Rimontaggio in opera di grossa orditura di tetto per puntoni, arcarecci, terzere. Sono compresi: la provvista e la lavorazione dei gattelli; la ferramenta; la spalmatura sulle testate di carbolineum o altro idoneo materiale; le necessarie opere murarie, con parziale recupero del materiale riutilizzabile. E' inoltre compreso quanto altro occorre per dare l'opera finita.		mq	13,80		0,22
04.02.019		Rimontaggio di piccola orditura di tetto. Rimontaggio di piccola orditura del tetto composta dai morali di abete cm 5x8, posti a cm 60 fra gli assi, dai correntini di abete da cm 3,5 x 3,5. E' compresa la fornitura del legno lavorato con parziale recupero del materiale riutilizzabile. E' compreso quanto altro occorre per dare l'opera finita.
04.02.019.001		Tetto alla marsigliese.		mq	17,10		0,27
04.02.019.002		Tetto alla romana.		mq	13,80		0,22
04.02.020		Consolidamento solai in ferro con rete elettrosaldata. Consolidamento di solai costituiti da travi di ferro a doppio T e tavelloni o volticine in laterizio, realizzato mediante: - fornitura e posa in opera sull'intera superficie di rete elettrosaldata del diametro minimo di mm 5, con maglia da cm 10x10; - getto di calcestruzzo a q.li 3 di cemento tipo 325 per la formazione della soletta dello spessore variabile da cm 4 a cm 6 e lisciatura superficiale; - i necessari ancoraggi alle strutture esistenti sottostanti e perimetrali o da eseguire. Sono inoltre compresi: la demolizione del pavimento e del sottostante massetto; il calo, il carico, il trasporto e lo scarico a rifiuto, fino a qualsiasi distanza, del materiale di risulta. E' inoltre compreso quanto altro occorre per dare l'opera finita.		mq	27,59		0,43
04.02.021		Consolidamento solai in ferro con staffe e barre. Consolidamento di solai costituiti da travi di ferro a doppio T e tavelloni o volticine in laterizio. Sono compresi: la posa in opera dell'acciaio occorrente per l'armatura supplementare; la fornitura e posa in opera della rete elettrosaldata dello spessore minimo di mm 5, con maglia da cm 10x10; la soletta in calcestruzzo, classe Rck 300 dello spessore variabile da cm 4 a cm 6; la demolizione del pavimento, del sottostante massetto e rinfianco esistenti; il calo a terra del materiale di risulta; il carico, il trasporto e lo scarico a rifiuto, fino a qualsiasi distanza, del materiale di risulta; il ripristino del rinfianco con materiale leggero. E' inoltre compreso quanto altro occorre per dare l'opera finita. E' esclusa la fornitura dei ferri.		mq	30,89		0,48
04.02.022		Cordoli in breccia. Formazione di cordoli, a qualsiasi altezza, di spessore non inferiore alla metà della muratura esistente e ancorati nelle murature mediante la fornitura e posa in opera di cls a q.li 4 di cemento, tipo 325, per mc di sabbia, con l'aggiunta di additivo antiritiro. Sono compresi: l'armatura minima in acciaio, per i cordoli, costituita da n. 4 barre da mm 16 e staffe da mm 6 ogni cm 25; l'armatura minima in acciaio, per gli ancoraggi a coda di rondine, costituita da n. 4 barre da mm 14 a Z e n.2 staffe da mm 6; il calo a terra, il carico, il trasporto e lo scarico a rifiuto, fino a qualsiasi distanza, dei materiali di risulta. E' inoltre compreso quanto altro occorre per dare l'opera finita.		mc	395,87		6,18
0,17		Riparazioni e restauri
04.03.001		Stuccatura di distacchi tra pareti e soffitto. Stuccatura di distacchi fra parete e soffitto non interessanti le strutture in profondità. Sono compresi: la pulizia e la preparazione delle pareti lesionate; la stuccatura eseguita con idonea malta rispondente, se del caso, alle caratteristiche di quella originale; la rifinitura a frattazzo per il livellamento alle superfici esistenti. E' inoltre compreso quanto altro occorre per dare l'opera finita.		m	13,19		0,21
04.03.002		Stuccatura di distacchi tra pareti e pavimento. Stuccatura di distacchi fra pareti e pavimento. Sono compresi: la pulizia e la preparazione delle pareti lesionate; la stuccatura eseguita con idonea malta, se del caso, rispondente alle caratteristiche di quella originale; la rifinitura a frattazzo per il livellamento alle superfici esistenti. E' inoltre compreso quanto altro occorre per dare l'opera finita.		m	11,09		0,17
04.03.003		Stuccatura su travature in legno. Stuccatura superficiale di piccole fessure su travature in legno con stucco epossidico. Sono compresi: la fornitura e posa in opera dello stucco; la pulizia superficiale e la pulizia della lesione; la rimozione del legno libero; la ripulitura finale. E' compreso quanto altro occorre per dare il lavoro finito.		m	10,50		0,16
04.03.004		Sigillatura di distacchi di tamponature. Sigillatura di distacchi di tamponature (tompagni) mediante impiego di malta elastica iniettata con pistola a cremagliera o a mano previa apertura e pulizia della lesione. E' compreso quanto altro occorre per dare il lavoro finito.		m	5,16		0,08
04.03.005		Stuccatura e rinzeppatura. Stuccatura e rinzeppatura di piccole lesioni, eseguite con idonea malta e scaglie di laterizio. Sono compresi: la spicconatura e rimozione dell'intonaco; l'apertura delle fessurazioni; la bagnatura delle connessure eseguite, fino alla profondità di cm 5, sia sui solai sia sulle murature a qualsiasi altezza e profondità e di qualsiasi natura; la ripresa dell'intonaco, fino ad una larghezza di cm 10, eseguita con idonea malta secondo le indicazioni della D.L.; il carico, il trasporto e lo scarico a rifiuto del materiale di risulta, fino a qualsiasi distanza. E' inoltre compreso quanto altro occorre per dare l'opera finita.		m	25,19		0,39
04.03.006		Ripresa di lesioni su muratura portante con idonea malta. Ripresa di lesioni di assestamento su muratura portante da eseguire con ricariche di malta ricca di legante e comunque rispondente, se del caso, alle caratteristiche di quella originale, compattata entro la lesione e rifinita con il frattazzo, previa pulizia, scarnitura e preparazione delle pareti lesionate. E' compreso quanto altro occorre per dare l'opera finita.		m	10,20		0,16
04.03.007		Sigillatura di piccole lesioni. Sigillatura di piccole lesioni di larghezza fino a cm 5 su tramezzi o simili eseguita con idonea malta. Sono compresi: la rimozione dell'intonaco; l'apertura delle fessurazioni; la bagnatura delle connessure eseguite; la ripresa dell'intonaco eseguita con idonea malta rispondente, se del caso, alle caratteristiche di quella originale. E' compreso quanto altro occorre per dare l'opera finita.		m	3,00		0,05
04.03.008		Sarcitura di lesioni. Sarcitura di lesioni formata con catenelle di mattoni ad una testa in profondità e a due teste in larghezza, eseguita con idonea malta rispondente alle caratteristiche di quella originale. Sono compresi: la suggellatura con schegge di mattoni o scaglie di pietra dura; il carico, il trasporto e lo scarico, fino a qualsiasi distanza, del materiale di risulta. E' inoltre compreso quanto altro occorre per dare l'opera finita.
04.03.008.001		Su muratura in pietrame e mattoni.		m	27,59		0,43
04.03.008.002		Su muratura in tufo.		m	23,99		0,37
04.03.009		Rincocciatura e appiombatura di murature. Rincocciatura e appiombatura di vecchie murature di pietrame e/o mattoni, da realizzarsi con idonea malta rispondente, se del caso, alle caratteristiche di quella originale. Sono compresi: i frammenti di tavelloni o forati, esclusi i materiali provenienti da demolizioni di pavimenti; la scarnitura e la pulizia delle connessure. E' inoltre compreso quanto altro occorre per dare l'opera finita.
04.03.009.001		Di pareti interne.		mq	20,70		0,32
04.03.009.002		Di pareti esterne.		mq	22,80		0,36
04.03.010		Ripresa di spigoli. Ripresa di spigoli interni ed esterni eseguita con idonea malta rispondente, se del caso, alle caratteristiche di quella originale. Sono compresi: la preparazione della parete di intervento; i frammenti di mattoni o di pietra per l'eventuale rincocciatura. E' inoltre compreso quanto altro occorre per dare l'opera finita.		m	11,09		0,17
04.03.011		Ripristino di stuccatura dei giunti delle murature caotiche o incoerenti. Ripristino di stuccatura dei giunti delle murature caotiche o incoerenti, a qualunque altezza, eseguito con idonea malta rispondente, se del caso, alle caratteristiche di quella originale. Sono compresi: la spicconatura di tracce di intonaco; l'accurata scarnitura, spazzolatura e pulizia generale; il successivo rinzaffo con idonea malta e ripassatura finale con straccio umido per asportare l'eccesso di malta e rimettere in vista i materiali laterizi e lapidei, il tutto secondo le indicazioni della D.L.. E' inoltre compreso quanto altro occorre per dare l'opera finita.		mq	46,19		0,72
04.03.012		Stilatura della facciavista. Stilatura della facciavista di muratura con idonea malta rispondente, se del caso, alle caratteristiche di quella originale. Sono compresi: la pulizia da eseguirsi con stracci e spazzola di saggina nel caso la stilatura sia appena accennata (senza ausili); la stilatura da eseguirsi con idonei strumenti metallici atti a generare nelle scanalature disegni geometrici, secondo le indicazioni della D.L. (con ausili). E' inoltre compreso quanto altro occorre per dare il lavoro finito.
04.03.012.001		Su muratura in pietrame senza ausili.		mq	12,60		0,20
04.03.012.002		Su muratura di mattoni senza ausili.		mq	13,80		0,22
04.03.012.003		Su muratura in pietrame con ausili.		mq	39,59		0,62
04.03.012.004		Su muratura di mattoni con ausili.		mq	42,89		0,67
04.03.013		Rimessa in vista di volte. Rimessa in vista di volte in pietra o mattoni. Sono compresi: la spicconatura e rimozione dell'intonaco; la scarnitura dei giunti; la ripresa di piccole porzioni di muratura; la stuccatura in profondità dei giunti con idonea malta rispondente, se del caso, alle caratteristiche di quella originale; la spazzolatura ed il lavaggio dell'intera superficie. Il tutto secondo le indicazione della D.L.. E' inoltre compreso quanto altro occorre per dare l'opera finita. Misurata secondo l'effettiva superficie rimessa in vista.		mq	46,19		0,72
04.03.014		Rinzaffo di murature. Rinzaffo di murature eseguito con idonea malta rispondente, se del caso, alle caratteristiche di quella originale oppure malta preconfezionata di grassello di calce, sabbia di cava e polvere di marmo. Sono compresi: la scarnitura delle connessure per una profondità media di cm 5 e l'accurata pulizia; l'abbondante bagnatura delle pareti da trattare eseguita la sera prima dell'applicazione; il carico, il trasporto e lo scarico a rifiuto del materiale di risulta, fino a qualsiasi distanza. E' inoltre compreso quanto altro occorre per dare l'opera finita.		mq	20,70		0,32
04.03.015		Ripresa di intonaci interni. Ripresa di intonaci civili interni, per pareti e soffitti, a più strati, eseguita con idonea malta rispondente, se del caso, alle caratteristiche di quella originale. Sono compresi: l'eventuale spicconatura e rimozione del vecchio intonaco; la raschiatura; la pulizia generale prima e dopo l'intervento; il lavaggio delle superfici da trattare. E' inoltre compreso quanto altro occorre per dare l'opera finita.		mq	30,89		0,48
04.03.016		Ripresa di intonaci esterni. Ripresa di intonaci esterni eseguita con idonea malta rispondente, se del caso, alle caratteristiche di quella originale e secondo le indicazioni della D.L.. Sono compresi: l'eventuale esecuzione di fasce; le mostre di riquadratura; le cornici; i cornicioni e qualsiasi altro particolare di finimento; l'eventuale spicconatura e rimozione del vecchio intonaco; la raschiatura; la pulizia generale prima e dopo l'intervento. E' inoltre compreso quanto altro occorre per dare l'opera finita.		mq	34,19		0,53
04.03.017		Consolidamento di centinatura in legno su controsoffitto con barre in vetroresina. Consolidamento di centina in legno su soffitti in canne e gesso da eseguire mediante sistemazione in estradosso, su apposita sede predisposta a mezzo di fresature, di singola barra in vetroresina del diametro di mm 10, ancorata con staffette metalliche ad U e pasta di resina epossidica colata entro casseri modellati in opera secondo l'andamento della centina. Sono compresi: il successivo disarmo; la pulizia del legno nelle zone di intervento a lavoro ultimato. E' inoltre compreso quanto altro occorre per dare l'opera finita. Sono esclusi: i puntellamenti e/o sollevamenti; le opere murarie.		mq	146,95		2,29
04.03.018		Consolidamento di centinatura in legno di controsoffitto con tessuto in fibra di vetro. Consolidamento in estradosso di controsoffitti in canne e gesso sostenuti da centine in legno, da eseguire mediante l'inviluppo delle strutture lignee con tessuto in fibra di vetro imbevuto di resina epossidica opportunamente esteso sull'arellato onde consentire il ripristino dei collegamenti. E' compreso quanto altro occorre per dare l'opera finita. Sono esclusi: l'accurata pulizia del fondo; i puntellamenti e/o i sollevamenti per il recupero delle frecce.		mq	112,76		1,76
04.03.019		Intonaco arricciato. Intonaco arricciato per interni tirato a frattazzo in presenza di affreschi, su superfici piane o curve, orizzontali o verticali, da eseguirsi, fornito e posto in opera, con il seguente procedimento: - primo strato, con tre parti di inerti (sabbia fine lavata) ed una parte di grassello di calce; - secondo strato, con due parti di inerti (sabbia fine lavata) ed una parte di grassello di calce. E' compreso quanto altro occorre per dare l'opera finita. Valutato a superficie effettiva.		mq	20,70		0,32
04.03.020		Intonaco a stucco. (Alla romana). Intonaco a stucco, alla romana, eseguito all'interno di edifici, costituito da sbruffatura con idonea malta, rinzaffo, abbozzo ed ultimo strato di malta fina con polvere di marmo, eseguito su superfici piane o curve, verticali od orizzontali. E' compreso ogni onere per dare l'opera finita.		mq	27,59		0,43
04.03.021		Compenso all'intonaco a stucco. Compenso all'intonaco a stucco eseguito con coloritura nell'impasto.		mq	0,78		0,01
04.03.022		Intonaco di fondo a base di grassello di calce. Intonaco di fondo (spess. mm 5 circa) realizzato con malta preconfezionata composta da grassello di calce, sabbia di cava e polvere di marmo. Eseguito senza guide o fasce e trattato in superficie con il frattazzo metallico per rendere la superficie sufficientemente omogenea. Sono compresi: la preparazione e pulizia delle murature; l'abbondante bagnatura data la sera prima dell'applicazione. E' compreso quanto altro occorre per dare l'opera finita.		mq	13,80		0,22
04.03.023		Intonaco di fondo colorato a base di grassello di calce. Intonaco di fondo colorato (spess. mm 5 circa) realizzato con malta preconfezionata, composta al 50% da malta di grassello di calce, sabbia di cava e polvere di marmo e il rimanente 50% da malta di grassello di calce e polvere di marmo bianca o colorata. Eseguito senza guide o fasce e trattato in superficie con il frattazzo metallico per rendere la superficie sufficientemente omogenea. Sono compresi: la preparazione e pulizia delle murature; l'abbondante bagnatura data la sera prima dell'applicazione. E' compreso quanto altro occorre per dare l'opera finita		mq	14,39		0,22
04.03.024		Intonaco a tre strati a base di grassello di calce. Intonaco per interni e per esterni, a tre strati, da eseguire sia su superfici complanari e/o nuove, sia su superfici frastagliate e/o sconnesse per le quali è necessario un intervento preliminare (rinzaffo) da compensare a parte. L'intonaco è così realizzato: 1° strato (spess. mm 5 circa) eseguito con malta preconfezionata di grassello di calce, sabbia di cava e polvere di marmo, trattato in superficie con il frattazzo di legno; II strato (spess. mm 5 circa), applicato quando il 1° strato è parzialmente asciutto, eseguito con malta preconfezionata di grassello di calce, sabbia di cava e polvere di marmo, trattato in superficie con il frattazzo di legno; III strato (colletta), applicato previa asciugatura parziale degli strati precedenti, di spessore non superiore a mm 3 circa, eseguito con malta preconfezionata costituita da grassello di calce e polvere di marmo bianca o colorata, lisciato con frattazzo metallico o cazzuola (se dato all'esterno), e/o feltro (se dato all'interno). Sono compresi: la pulizia in profondità dei giunti; l'abbondante bagnatura delle murature data la sera prima dell'applicazione. E' compreso quanto altro occorre per dare l'opera finita.		mq	23,09		0,36
04.03.025		Solai con travi in ferro. Solai con profilati in ferro e tavelloni piani, a testa piana o obliqua, forniti e posti in opera. Sono compresi: la formazione della soletta in calcestruzzo classe non inferiore Rck 250, dello spessore compreso tra cm 4 e cm 6, armata con rete elettrosaldata del diametro di mm 6 e maglia da cm 20 x 20; la formazione delle tracce ed incassi nelle murature. E' inoltre compreso quanto altro occorre per dare l'opera finita. Sono esclusi i ferri. In opere di ristrutturazione e riparazione.
04.03.025.001		Con spianamento fino al piano superiore del profilato in conglomerato alleggerito.		mq	34,19		0,53
04.03.025.002		Con semplice tavellonato.		mq	26,10		0,41
04.03.025.003		Con doppio tavellonato e camera d'aria.		mq	31,49		0,49
0,17		Riparazione coperture
04.04.001		Rifacimento di tavolato per solai e coperture. Tavole in legno di abete dello spessore di cm 3-4, fornite e poste in opera, per solai piani e per coperture, chiodate alla sottostante struttura in legno. E' compreso quanto altro occorre per dare l'opera finita.		mq	27,59		0,43
04.04.002		Rifacimento pianellati o tavellonati per coperture. Pianellato o tavellonato sottostante al manto di copertura di tetto con orditura di legno, fornito e posto in opera, eseguito con parziale recupero di materiale riutilizzabile. E' compresa la fornitura di idonea malta per il fissaggio di pianelle o tavelloni. E' inoltre compreso quanto altro occorre per dare l'opera finita.
04.04.002.001		Con pianelle.		mq	46,19		0,72
04.04.002.002		Con tavelle.		mq	15,30		0,24
04.04.003		Riparazione di manto di copertura di tetti con tegole marsigliesi in laterizio. Riparazione di manto di copertura di tetti a qualsiasi altezza e di qualsiasi pendenza e forma, con il reimpiego di manufatti di recupero e sostituzione dei manufatti mancanti, forniti e posti in opera, con altri identici a quelli esistenti per forma, materiale e colore. Sono compresi: la pulizia dei manufatti di recupero; l'esecuzione anche in malta dei raccordi; la posa in opera dei pezzi speciali occorrenti. E' inoltre compreso quanto altro occorre per dare l'opera finita.
04.04.003.001		Con sostituzione fino al 20% di tegole nuove.		mq	15,30		0,24
04.04.003.002		Con sostituzione fino al 40% di tegole nuove.		mq	19,20		0,30
04.04.003.003		Con sostituzione fino al 60% di tegole nuove.		mq	26,10		0,41
04.04.004		Riparazione di manto di copertura di tetti con tegole di cemento. Riparazione di manto di copertura di tetti in tegole di cemento, a qualsiasi altezza e di qualsiasi pendenza e forma, con il reimpiego di manufatti di recupero e sostituzione dei manufatti mancanti, forniti e posti in opera, con altri identici a quelli esistenti per forma, materiale e colore. Sono compresi: la pulizia dei manufatti di recupero; la esecuzione, anche in malta, dei raccordi; la posa in opera dei pezzi speciali occorrenti. E' inoltre compreso quanto altro occorre per dare l'opera finita.
04.04.004.001		Con sostituzione fino al 20% di tegole nuove.		mq	11,70		0,18
04.04.004.002		Con sostituzione fino al 40% di tegole nuove.		mq	15,30		0,24
04.04.004.003		Con sostituzione fino al 60% di tegole nuove.		mq	22,80		0,36
04.04.005		Riparazione di manto di copertura di tetti con coppi. Riparazione di manto di copertura di tetti di coppi a qualsiasi altezza e di qualsiasi pendenza e forma, con il reimpiego di manufatti di recupero e sostituzione dei manufatti mancanti, forniti e posti in opera, con altri identici a quelli esistenti per forma, materiale e colore. Sono compresi: la pulizia dei manufatti di recupero; la esecuzione, anche in malta, dei raccordi; la posa in opera dei pezzi speciali occorrenti. E' inoltre compreso quanto altro occorre per dare l'opera finita.
04.04.005.001		Con sostituzione fino al 20% di coppi.		mq	21,29		0,33
04.04.005.002		Con sostituzione fino al 40% di coppi.		mq	27,59		0,43
04.04.005.003		Con sostituzione fino al 60% di coppi.		mq	39,88		0,62
04.04.006		Riparazione di manto di copertura di tetti con embrici e coppi alla romana. Riparazione di manto di copertura di tetti in embrici e coppi alla romana, a qualsiasi altezza e di qualsiasi pendenza e forma, con il reimpiego di manufatti di recupero e sostituzione dei manufatti mancanti, forniti e posti in opera, con altri identici a quelli esistenti per forma, materiale e colore. Sono compresi: la pulizia dei manufatti di recupero; l'esecuzione, anche in malta, dei raccordi; la posa in opera dei pezzi speciali occorrenti. E' inoltre compreso quanto altro occorre per dare l'opera finita.
04.04.006.001		Con sostituzione del 20% di embrici e coppi.		mq	15,30		0,24
04.04.006.002		Con sostituzione del 40% di embrici e coppi.		mq	22,80		0,36
04.04.006.003		Con sostituzione del 60% di embrici e coppi.		mq	30,29		0,47
04.04.007		Ripassatura di tetti. Ripassatura di tetti o parte di essi con solo riordino di tegole curve o piane per la ricerca e la riparazione di perdite d'acqua. Sono compresi: la rimozione, ripulitura e collocamento in opera delle tegole smosse; la sostituzione di quelle rotte o mancanti; il fissaggio con idonea malta delle tegole nei colmi, nei displuvi e delle tegole della linea di gronda; la pulitura dei canali di gronda; il carico, il trasporto e lo scarico a rifiuto del materiale di risulta, fino a qualsiasi distanza; la fornitura e posa in opera delle tegole e/o dei pezzi speciali fino a un massimo del 30% del totale. E' inoltre compreso quanto altro occorre per dare l'opera finita. Contabilizzato con riferimento alla sola porzione di tetto in cui si è operato effettivamente.		mq	30,89		0,48
0,17		Bonifiche e risanamenti di murature e risanamento di opere in legno
04.05.001		Intervento su murature portanti e non, interessate dall'umidità ascendente. Intervento di bonifica su murature di qualsiasi materiale e spessore e a qualsiasi quota rispetto al piano stradale realizzato mediante: - esecuzione di fori, con profondità pari a circa il 90% dello spessore della muratura, del diametro di mm da 22 a 30 e inclinato di circa 10° sull'orizzontale, distanti circa cm 15, disposti su due file parallele a distanza di cm 10 ed a quinconce; - applicazione di trasfusori idonei; - trasfusione di prodotti ad azione sia chimica che fisica definitivamente stabili dopo il trattamento ed atti a formare un consistente strato impermeabile all'interno della muratura stessa. E' compreso quanto altro occorre per dare l'opera finita. Misurato al cm di spessore della muratura per ogni m della stessa.		m x cm	5,52		0,09
04.05.002		Intervento di bonifica su sali di solfato, nitrati e cloruri. Intervento di bonifica mediante trattamento di murature di qualsiasi materiale, sia interrate che fuori terra, atto a consolidare e deumidificare la superficie, eseguito con prodotti idonei a stabilizzare il contenuto idroscopico dei sali di solfato a consolidare la superficie e penetrare pur mantenendo inalterata la traspirazione delle murature, per prodotti da applicare a pennello a consistenza di boiacca, compreso ogni onere e magistero per dare l'opera finita a perfetta regola d'arte.		mq	34,19		0,53
04.05.003		Intervento di bonifica con taglio della muratura. Intervento di bonifica su murature di qualsiasi materiale e spessore ed a qualsiasi quota rispetto al piano stradale realizzato mediante taglio passante della muratura e riempimento totale del taglio con resina liquida a pressione, da realizzare per tratti successivi della lunghezza di cm 60. La resina dovrà essere in grado di solidificarsi in pochi secondi e di raggiungere una resistenza tale da impedire qualsiasi assestamento dell'edificio e di creare una barriera isolante dello spessore equivalente al taglio. E' compreso quanto altro occorre per dare l'opera finita.		m x cm	3,12		0,05
04.05.004		Risanamento opere in legno con resine acriliche. Risanamento di opere in legno mediante soluzione di resine acriliche in acetone da dare a pennello a più mani con concentrazioni crescenti per ogni mano. E' compreso quanto altro occorre per dare l'opera finita. Sono esclusi: la preventiva e accurata pulizia del fondo; le opere murarie; le opere provvisionali.		mq	30,89		0,48
04.05.005		Pulizia superficiale di opere in legno. Pulizia superficiale di opere in legno onde consentire trattamenti antiparassitari e consolidamenti strutturali, da eseguire con aspiratore fino a completa asportazione di tutte le particelle polverulente o con altri mezzi, con esclusione comunque di sistemi abrasivi che possano alterare l'aspetto esteriore delle opere o la patinatura delle superfici. E' compreso quanto altro occorre per dare l'opera finita. E' esclusa la rimozione di macerie murarie o di altro genere.		mq	9,59		0,15
04.05.006		Trattamento antiparassitario e funghicida di prevenzione, con immersione in vasca. Trattamento antiparassitario e fungicida di prevenzione per legname da costruzione, da eseguire ad immersione in vasca con l'impiego di prodotto incolore ad azione prolungata fino ad assorbimento di litri 0,250 di prodotto per mq di superficie in legno da trattare. E' compreso quanto altro occorre per dare l'opera finita. Valutazione a mq di superficie lignea effettivamente trattata.		mq	9,59		0,15
04.05.007		Trattamento antiparassitario e fungicida di prevenzione, con pennello. Trattamento antiparassitario e fungicida di prevenzione per legname da costruzione, da eseguire a pennello, a più mani con prodotto incolore ad azione prolungata fino ad assorbimento di litri 0,250 di prodotto per mq di superficie in legno da trattare. E' compreso quanto altro occorre per dare l'opera finita. Valutazione a mq di superficie lignea effettivamente trattata.		mq	17,10		0,27
04.05.008		Trattamento antiparassitario con iniezioni. Trattamento antiparassitario di prevenzione e cura per legname da costruzione, da eseguire con la tecnica delle iniezioni con prodotto incolore ad azione prolungata, registrato dal Ministero della Sanità come antiparassitario specifico di prevenzione e cura compreso trattamento superficiale a pennello o a spruzzo a più mani fino ad assorbimento di litri 0,500 di prodotto per mq di superficie in legno da trattare. E' compreso quanto altro occorre per dare l'opera finita. Valutazione a mq di superficie lignea effettivamente trattata.		mq	30,89		0,48
04.05.009		Trattamento decorativo e protettivo. Trattamento decorativo e protettivo di opere in legno da eseguire a pennello, a spruzzo o a più mani onde ottenere l'uniformità del colore trasparente, impregnante a pori aperti disponibile in dieci colori quali: incolore, quercia, pino, mogano, frassino-olivo, castagno, teak, noce, palissandro, ebano. E' compreso quanto altro occorre per dare l'opera finita. Valutazione a mq di superficie lignea effettivamente trattata.		mq	23,99		0,37
04.05.010		Trattamento protettivo contro le intemperie e i raggi ultravioletti. Trattamento protettivo contro le intemperie e i raggi ultravioletti per opere in legno esposto, già trattate con vernici mordenti, da eseguire a spruzzo, o a pennello a più mani con vernice trasparente impregnante a pori aperti. E' compreso quanto altro occorre per dare l'opera finita. Valutazione a mq di superficie lignea effettivamente trattata.		mq	17,10		0,27
04.05.011		Microsabbiatura di intradossi di solai in legno. Microsabbiatura di intradossi di solai in legno, fino a completa asportazione delle tinteggiature o vernici esistenti, previa rimozione di eventuali stucchi o intonaci da computarsi a parte. E' compreso il carico, il trasporto e lo scarico del materiale di risulta, fino a qualsiasi distanza. E' inoltre compreso quanto altro occorre per dare l'opera finita. Valutazione a mq di superficie lignea effettivamente trattata.		mq	27,59		0,43
04.05.012		Intonaco deumidificante. Realizzazione di intonaco deumidificante secondo le seguenti specifiche: - demolizione del vecchio intonaco fatiscente fino a portare la muratura al vivo; - scarnitura parziale delle fughe, spazzolatura e idrolavaggio a pressione; - intonacatura con malta pronta all'uso a base di leganti idraulici, inerti selezionati e specifici additivi porogeni per la produzione di una malta con caratteristiche di elevata traspirabilità u < 6; - l'intonaco viene applicato a cazzuola o a macchina, per strati successivi fino a realizzare uno spessore minimo nei punti di maggiore sporgenza del sottofondo di almeno cm 2; - rasatura di finitura al civile con malta fine a base di calce rifinita a frattazzino di spugna. E' compreso quanto altro occorre per dare l'opera finita.
04.05.012.001		Per spessore medio di cm 2,0.		mq	75,57		1,18
04.05.012.002		Per spessore medio di cm 3,0.		mq	85,77		1,34
04.05.013		Impermeabilizzazione con cemento speciale a penetrazione osmotica. Impermeabilizzazione strutturale e superficiale mediante l'impiego di cemento speciale a penetrazione osmotica costituito da cemento normalizzato, sabbia di quarzo di opportuna granulometria e concentrato chimico, preconfezionato e pronto all'uso. Da applicarsi a consistenza di boiacca mediante l'uso di pennello da muratore e/o spazzoloni, in strati millimetrici, su fondo preventivamente bagnato a rifiuto con acqua. E' compreso quanto altro occorre per dare il lavoro finito.
04.05.013.001		All'interno, resistente alla controspinta fino a 1 atm, su supporti in calcestruzzo, con dosaggio di Kg 3,5 a mq di prodotto compresa preparazione di zone incoerenti, ferri passanti, riprese di getto.		mq	27,59		0,43
04.05.013.002		All'esterno su supporti in calcestruzzo o intonaci cementizi, da interrare, mediante l'impiego di cemento speciale in grado di resistere al rinterro con dosaggio di Kg 1,5/2,5 a mq compresa preparazione di zone incoerenti, ferri passanti, riprese di getto etc.		mq	22,19		0,35
0,21		SOLAI
05.01.001		Solaio in latero cemento gettato in opera. Solaio piano o inclinato, gettato in opera a struttura mista in calcestruzzo di cemento armato e laterizio, a nervature parallele, realizzato interamente in opera e con l'ausilio di tralicci in armatura presagomati con base in laterizio, per un sovraccarico accidentale di 200 Kg/mq ed un carico permanente pari a 200 Kg/mq, oltre al peso proprio del solaio. Sono compresi: le eventuali casseforme, le armature e puntellature provvisorie di sostegno di qualunque tipo, natura, forma e specie fino ad una altezza di m 3,50 dal piano di appoggio; gli elementi in laterizio o forati o pignatte ed i relativi pezzi speciali, ove occorrono; il calcestruzzo che dovrà essere di classe compresa tra Rck 250 e Rck 350; il ferro di armatura e di ripartizione; la soletta superiore in calcestruzzo dello spessore di cm. 4; le nervature trasversali di ripartizione se necessarie. E' inoltre compreso quanto altro occorre per dare l'opera finita. Misurato per la superficie effettiva al netto degli appoggi.
05.01.001.001		H 16 cm (12+4)		mq	59,52		0,93
05.01.001.002		H 20 cm (16+4)		mq	62,52		0,98
05.01.001.003		H 22 cm (18+4)		mq	65,11		1,02
05.01.001.004		H 24 cm (20+4)		mq	67,44		1,05
05.01.001.005		H 26 cm (22+4)		mq	70,68		1,10
05.01.002		Solaio in latero cemento con travetti precompressi. Solaio piano o inclinato, gettato in opera, a struttura mista in calcestruzzo di cemento armato e laterizio, a nervature parallele, realizzato con travetti precompressi prefabbricati per un sovraccarico accidentale di 200 Kg/mq ed un carico permanente pari a 200 Kg/mq, oltre al peso proprio del solaio. Sono compresi: le eventuali casseforme; le armature e puntellature provvisorie di sostegno di qualunque tipo, natura, forma e specie fino ad una altezza di m 3,50 dal piano di appoggio; gli elementi in laterizio o forati o pignatte ed i relativi pezzi speciali ove occorrono; il calcestruzzo che dovrà essere di classe compresa tra Rck 250 e Rck 350; il ferro di armatura e di ripartizione; la soletta superiore in calcestruzzo la cui altezza può variare da cm 4 a cm 6; le nervature trasversali di ripartizione se necessarie. E' inoltre compreso quanto altro occorre per dare l'opera finita. Misurato per la superficie effettiva al netto degli appoggi.
05.01.002.001		Per luci nette fino a m 5,00.		mq	50,74		0,79
05.01.002.002		Per luci nette da m 5,01 a m 5,50.		mq	54,46		0,85
05.01.002.003		Per luci nette da m 5,51 a m 6,00.		mq	58,12		0,91
05.01.002.004		Per luci nette da m 6,01 a m 6,50.		mq	60,94		0,95
05.01.002.005		Per luci nette da m 6,51 a m 7,00.		mq	63,70		0,99
05.01.003		Solaio in latero cemento a pannelli prefabbricati preintonacati. Solaio piano o inclinato a struttura mista in calcestruzzo di cemento armato e laterizio, a nervature parallele, realizzato in pannelli prefabbricati preintonacati di cls armato e laterizio, per un sovraccarico accidentale di 200 Kg/mq ed un carico permanente pari a 200 Kg/mq, oltre al peso proprio del solaio. Sono compresi: le eventuali casseforme; le armature e puntellature provvisorie di sostegno di qualunque tipo, natura, forma e specie fino ad una altezza di m 3,50 dal piano di appoggio; gli elementi in laterizio o forati o pignatte ed i relativi pezzi speciali ove occorrono; il calcestruzzo che dovrà essere di classe compresa tra Rck 250 e Rck 350; il ferro di armatura e di ripartizione; la soletta superiore in calcestruzzo la cui altezza può variare da cm 4 a cm 6; le nervature trasversali di ripartizione se necessarie. E' inoltre compreso quanto altro occorre per dare l'opera finita. Misurato per la superficie effettiva al netto degli appoggi.
05.01.003.001		Per luci nette fino a m 5,00.		mq	61,84		0,96
05.01.003.002		Per luci nette da m 5,01 a m 5,50.		mq	65,50		1,02
05.01.003.003		Per luci nette da m 5,51 a m 6,00.		mq	69,16		1,08
05.01.003.004		Per luci nette da m 6,01 a m 6,50.		mq	71,97		1,12
05.01.003.005		Per luci nette da m 6,51 a m 7,00.		mq	74,74		1,17
05.01.004		Solaio a lastre in c.a. tralicciate alleggerite con polistirolo. Solaio piano o inclinato in lastre prefabbricate di cls armato e blocchi di alleggerimento in polistirolo, a nervature parallele, per un sovraccarico accidentale di 200 Kg/mq ed un carico permanente pari a 200 Kg/mq, oltre al peso proprio del solaio. Sono compresi: le eventuali casseforme; le armature e puntellature provvisorie di sostegno di qualunque tipo, natura, forma e specie fino ad una altezza di m 3,50 dal piano di appoggio; la fornitura dei pannelli in opera compresi i relativi pezzi speciali ove occorrono; il calcestruzzo per il getto di completamento che dovrà essere di classe compresa tra Rck 250 e Rck 350; il ferro di armatura e di ripartizione; la soletta superiore in calcestruzzo la cui altezza può variare da cm 4 a cm 6; le nervature trasversali di ripartizione se necessarie. E' inoltre compreso quanto altro occorre per dare l'opera finita. Misurato per la superficie effettiva al netto degli appoggi.
05.01.004.001		Per luci nette fino a m 5,00.		mq	62,74		0,98
05.01.004.002		Per luci nette da m 5,01 a m 5,50.		mq	66,46		1,04
05.01.004.003		Per luci nette da m 5,51 a m 6,00.		mq	70,11		1,09
05.01.004.004		Per luci nette da m 6,01 a m 6,50.		mq	72,94		1,14
05.01.004.005		Per luci nette da m 6,51 a m 7,00.		mq	75,70		1,18
05.01.005		Solaio in lastre autoportanti tipo alveolare. Solaio piano o inclinato in piastre prefabbricate autoportanti di tipo alveolare in calcestruzzo armato precompresso a fili aderenti realizzato in stabilimento con procedimento di estrusione, aventi una larghezza modulare di cm 120, ad intradosso finito come da getto contro cassero metallico. Sono compresi: la rasatura all'intradosso; le armature integrative; i getti di completamento in calcestruzzo; l'esecuzione di fori agli estremi degli alveoli della lastra. E' inoltre compreso quanto altro occorre per dare l'opera finita. Misurato per la superficie effettiva al netto degli appoggi.
05.01.005.001		Spessore cm 20 (sovraccarico totale massimo 650 Kg/mq).		mq	73,77		1,15
05.01.005.002		Spessore cm 26,5 (sovraccarico totale massimo 800 Kg/mq).		mq	89,56		1,40
05.01.005.003		Spessore cm 40 (sovraccarico totale massimo 450 Kg/mq).		mq	118,04		1,84
05.01.006		Compenso per variazione dei carichi su solai. Compenso per variazione in aumento dei sovraccarichi accidentali o dei carichi permanenti su solai. Per ogni 50 Kg/mq in più.		mq	3,30		0,05
05.01.007		Riduzione per variazione di carichi su solai. Riduzione per variazione in diminuzione dei sovraccarichi accidentali o dei carichi permanenti su solai. Per ogni 50 Kg/mq in meno.		mq	3,30		0,05
05.01.008		Solaio per controsoffitti. Solaio per controsoffitti costituito da profilati di ferro a T (esclusa la fornitura del ferro che verrà compensata a parte) tavelle laterizie da cm 80-100 e soletta superiore in calcestruzzo magro da cm 2. Sono compresi: i tagli dei ferri e delle tavelle; la sagomatura. E' inoltre compreso quanto altro occorre per dare l'opera finita.		mq	23,09		0,36
05.01.009		Solaio in tavellonato su muretti di mattoni. Solaio in tavellonato su muretti di mattoni ad una testa dell'altezza media di cm 50 posti ad interasse di cm 90, poggianti in basso su una piccola fondazione, per la quale lo scavo e' compensato a parte, delle dimensioni di cm 25x15 in calcestruzzo dosato a q.li 2,00 di cemento tipo 325. Sono compresi: il sovrastante massetto dello spessore compreso tra i cm 4 e i cm. 6 di conglomerato cementizio a q.li 3,00 di cemento tipo 325 armato con rete elettrosaldata cm 20x20 di diametro minimo di mm 5; la relativa guaina di impermeabilizzazione in corrispondenza dei muricci; la realizzazione di appositi fori, in corrispondenza di ogni muretto per la necessaria aerazione con l'esterno. E' inoltre compreso quanto altro occorre per dare l'opera finita.		mq	92,25		1,44
05.01.010		Formazione falde di tetto con muricci. Formazione di falde di tetto realizzate con tavellonato su muricci grigliati realizzati con mattoni forati dello spessore di una testa (cm 12-13), disposti ad interasse max di cm 120 controventati, in senso ortogonale, con muricci grigliati realizzati con mattoni forati dello spessore di una testa (cm 12-13) disposti ad interasse max di m 3. E' compreso l'onere per la sovrastante soletta in calcestruzzo di classe tra Rck 250 e Rck 350, dello spessore compreso tra i cm 4 e i cm 6, armata con rete elettrosaldata cm 20x20 del diametro minimo di mm 5. E' inoltre compreso quanto altro occorre per dare l'opera finita.		mq	64,60		1,01
05.01.011		Solaio in legno. - Vedi capitolo Ristrutturazioni
0,21		Orditura di tetti in legno
05.02.001		Piccola orditura in abete. - Vedi capitolo Ristrutturazioni.
05.02.002		Piccola orditura in legno. - Vedi capitolo Ristrutturazioni.
05.02.003		Grossa orditura di tetti. - Vedi capitolo Ristrutturazioni.
05.02.004		Capriate in legno. - Vedi capitolo Ristrutturazioni.
05.02.005		Spalmatura di xilamon e paraloid. - Vedi capitolo Ristrutturazioni.
05.02.006		Zampini in legno. - Vedi capitolo Ristrutturazioni.
05.02.007		Orditura di tetti in legno lamellare. Costruzione della struttura portante del tetto, realizzato con legno di abete rosso lamellare, incollato con colle resorciniche secondo le norme DIN ed impregnate con una mano di Xiladecor, fornita e posta in opera. Sono compresi: la coloritura scelta dalla D.L.; il calcolo per i carichi e sovraccarichi di cui al D.M. 12.2.82 e comunque secondo le norme vigenti; la ferramenta per il fissaggio di tutti i componenti in acciaio zincato a bagno dopo la lavorazione; le piastre di ancoraggio delle capriate ai cordoli o alle murature, il tutto secondo la vigente normativa antisismica. E' inoltre compreso quanto altro occorre per dare l'opera finita.
05.02.007.001		Con schema statico semplice (travi semplicemente appoggiate, e simili).		mc	1.287,80		20,09
05.02.007.002		Con schema statico complesso (travi reticolari, strutture curvilinee, telai spaziali e simili).		mc	1.818,03		28,36
05.02.008		Tavolame per appoggio di manto di copertura. - Vedi capitolo Ristrutturazioni.
05.02.009		Pianellato o tavellonato. - Vedi capitolo Ristrutturazioni.
0,21		Manti di copertura
05.03.001		Manto di copertura con tegole alla marsigliese. Manto di copertura del tetto con tegole di argilla alla marsigliese, fornito e posto in opera. Sono compresi: i pezzi speciali; le legature con filo di ferro zincato ai correnti sottostanti ove necessario; la suggellatura dei colmi con malta. E' inoltre compreso quanto altro occorre per dare l'opera finita.		mq	27,90		0,44
05.03.002		Manto di copertura con tegole olandesi o portoghesi. Manto di copertura del tetto con tegole di argilla tipo olandese o portoghese, fornito e posto in opera. Sono compresi: i pezzi speciali; la suggellatura dei colmi con malta. E' inoltre compreso quanto altro occorre per dare l'opera finita.		mq	29,69		0,46
05.03.003		Manto di copertura con tegol-coppo. Manto di copertura del tetto con tegole di argilla del tipo tegola-coppo, fornito e posto in opera. Sono compresi: i pezzi speciali; la suggellatura dei colmi con malta. E' inoltre compreso quanto altro occorre per dare l'opera finita.		mq	37,79		0,59
05.03.004		Manto di copertura con coppi alla romana. Manto di copertura del tetto con tegole piane alla romana con sovrapposto secondo strato di tegole curve (coppi), oppure tegole curve a doppio strato, fornito e posto in opera. Sono compresi: i tegoloni di colmo e di displuvio; la suggellatura con malta di questi e delle tegole che formano contorno alle falde. I coppi dovranno avere una adeguata sovrapposizione che garantisca la tenuta del manto. Sono inoltre compresi tutti i pezzi speciali occorrenti e quanto altro occorra per dare l'opera finita a perfetta regola d'arte.
05.03.004.001		Con coppi e sottocoppi.		mq	44,98		0,70
05.03.004.002		Con coppi e sottocoppi anticati.		mq	49,49		0,77
05.03.004.003		Con tegole e coppi.		mq	40,49		0,63
05.03.004.004		Con tegole e coppi anticati.		mq	44,98		0,70
05.03.005		Manto di copertura e tamponatura in lamiera grecata zincata. Lamiera di acciaio grecata zincata per coperture e tamponature fornita e posta in opera. E' compreso il fissaggio con viti in acciaio cadmiato. E' inoltre compreso quanto altro occorre per dare l'opera finita.
05.03.005.001		Lamiere con spessore di 6/10 mm.		kg	5,40		0,08
05.03.005.002		Lamiere con spessore di 7/10 mm.		kg	4,98		0,08
05.03.005.003		Lamiere con spessore di 8/10 mm.		kg	4,49		0,07
05.03.005.004		Maggiorazione per preverniciatura su ogni faccia.		kg	0,84		0,01
05.03.006		Gronda di zampini in legno o prefabbricati. Gronda costituita da vergoli in legno di pino nazionale o castagno trattato al carbolineum o da zampini prefabbricati in cemento, verniciati color legno, disposti ad interasse di circa cm 30, ancorati al cordolo di calcestruzzo o incassati nelle murature. Sono compresi: il sovrastante tavolato in pianelle nuove o tavelle lisce con il rinfianco in calcestruzzo per la formazione delle pendenze; le tracce nel muro; l'ancoraggio al cordolo; il montaggio a qualsiasi altezza da terra. E' inoltre compreso quanto altro occorre per dare l'opera finita. E' escluso il manto di copertura. Misurato al filo esterno del muro perimetrale.
05.03.006.001		Con zampini in legno di pino nazionale.		mq	197,33		3,08
05.03.006.002		Con zampini in legno di castagno.		mq	215,34		3,36
05.03.006.003		Con zampini in calcestruzzo.		mq	161,66		2,52
05.03.007		Ghiaietto di fiume per coperture. Ghiaietto di fiume lavato arrotondato della pezzatura di cm 1,5-3,0, fornito e posto in opera superiormente alla impermeabilizzazione. E' compreso quanto altro occorre per dare l'opera finita.		mc	58,48		0,91
05.03.008		Caldana in calcestruzzo armato. Conglomerato cementizio per formazione di caldana, dosato a q.li 3,00 tipo 325, per uno spessore di cm 4. E' compresa l'armatura con rete metallica a maglia quadrata o romboidale. Posta in opera sulle falde del tetto a protezione dell'isolamento termico e/o dell'impermeabilizzazione. E' inoltre compreso quanto altro occorre per dare l'opera finita.		mq	11,70		0,18
0,25		INTONACI
06.01.001		Sbruffatura di superfici interne con malta di cemento. Sbruffatura eseguita su superfici piane o curve, verticali ed orizzontali, all'interno degli edifici con malta di cemento. E' compreso quanto occorre per dare l'opera finita.		mq	5,57		0,09
06.01.002		Sbruffatura di pareti esterne con malta di cemento. Sbruffatura di pareti esterne, eseguita con malta di cemento. E' compreso quanto occorre per dare l'opera finita.		mq	6,29		0,10
06.01.003		Intonaco grezzo eseguito all'interno. Intonaco grezzo, rustico o frattazzato eseguito all'interno degli edifici, costituito da un primo strato di rinzaffo e da un secondo strato tirato in piano a frattazzo lungo, applicato con le necessarie poste e guide, su superfici piane o curve, verticali ed orizzontali. E' compreso quanto occorre per dare l'opera finita.
06.01.003.001		Con malta di cemento, composta da Kg 400 di cemento per mc 1,00 di sabbia.		mq	16,19		0,25
06.01.003.002		Con malta di calce idrata e sabbia composta da mc 0,44 di calce per mc 1,00 di sabbia.		mq	14,69		0,23
06.01.004		Intonaco grezzo eseguito all'esterno. Intonaco grezzo, rustico o frattazzato eseguito all'esterno degli edifici, costituito da un primo strato di rinzaffo e da un secondo strato tirato in piano a frattazzo lungo, applicato con le necessarie poste e guide, su superfici piane o curve, verticali ed orizzontali. E' compreso quanto occorre per dare l'opera finita.
06.01.004.001		Con malta di cemento composta da Kg 400 di cemento per mc 1,00 di sabbia.		mq	17,99		0,28
06.01.004.002		Con malta di calce idrata e sabbia, composta da mc 0,44 di calce per mc 1,00 di sabbia.		mq	16,62		0,26
06.01.005		Colletta di calce. Colletta di calce lavorata a perfetta levigatura dello spessore di mm 2. E' compreso quanto occorre per dare l'opera finita.		mq	3,05		0,05
06.01.006		Colletta di malta di cemento. Colletta di malta di cemento tipo 325 lavorata a perfetta levigatura, dello spessore di mm 2. E' compreso quanto occorre per dare l'opera finita.		mq	4,91		0,08
06.01.007		Intonaco per uso civile costituito da rinzaffo, abbozzo e ultimo strato. Intonaco civile formato da un primo strato di rinzaffo, da un secondo strato, arriccio, tirato in piano con regolo e frattazzo lungo, applicato con le necessarie poste e guide, rifinito con il terzo strato di malta finissima, lisciata con frattazzo metallico o con pezza, eseguito su superfici piane o curve, verticali ed orizzontali. E' compreso quanto occorre per dare l'opera finita.
06.01.007.001		Eseguito all'interno.		mq	20,09		0,31
06.01.007.002		Eseguito all'esterno.		mq	22,14		0,35
06.01.008		Intonaco pronto premiscelato per interno. Intonaco pronto premiscelato per interno, in leganti speciali, tirato in piano e frattazzato con contemporanea rasatura e finitura, eseguito su superfici piane o curve, verticali ed orizzontali. E' inoltre compreso quanto altro occorre per dare l'opera finita.
06.01.008.001		A base di cemento.		mq	13,80		0,22
06.01.008.002		A base di gesso.		mq	12,60		0,20
06.01.008.003		A base di grassello di calce.		mq	13,80		0,22
06.01.009		Compenso all'intonaco di cemento. Compenso all'intonaco premiscelato di cemento per interni, per aggiunta di idrofughi impermeabilizzanti.		mq	1,44		0,02
06.01.010		Intonaco di cemento retinato a due strati. Intonaco di cemento retinato a due strati eseguito su superfici piane o curve, verticali ed orizzontali, costituito dal primo strato, di spessore medio mm 10, di malta cementizia con interposta rete di filo di ferro, di peso non minore di Kg 0,750 per mq; dal secondo strato, di spessore medio mm 5, di malta fina a ql 5,00 di cemento per mc di sabbia, compresa increspata di malta cementizia. E' compreso quanto occorre per dare l'opera finita.		mq	22,80		0,36
06.01.011		Compenso all'intonaco di cemento retinato. Compenso all'intonaco di cemento retinato a due strati per aggiunta di idrofughi impermeabilizzanti.		mq	1,44		0,02
06.01.012		Intonaco civile a scaiola. Intonaco civile a scaiola per interni reso perfettamente liscio, eseguito su superfici piane o curve, verticali ed orizzontali. E' compresa la sbruffatura di malta di cemento sui solai. E' inoltre compreso quanto altro occorre per dare l'opera finita.		mq	12,00		0,19
06.01.013		Intonaco fonoassorbente. Intonaco fonoassorbente eseguito su superfici piane o curve, verticali ed orizzontali, applicabile su qualsiasi tipo di supporto, a base di fibre minerali non contenenti amianto, né vermiculite, né cristalli di silice allo stato libero; impastato preventivamente con acqua e spruzzato con macchine nella densità di 420 Kg/mc e nello spessore adeguato alla riduzione da apportare ed al tempo di riverberazione. E' inoltre compreso quanto altro occorre per dare l'opera finita.
06.01.013.001		Per spessore mm 6.		mq	15,30		0,24
06.01.013.002		Per spessore mm 10.		mq	22,19		0,35
06.01.013.003		Per spessore mm 13.		mq	28,49		0,44
06.01.013.004		Per ogni mm in più oltre i 13 mm.		mq	1,44		0,02
06.01.014		Intonaco antifiamma. Intonaco antifiamma con resistenza al fuoco REI 120, dello spessore mm 30, a base di elementi di roccia naturale espansa e legante, eseguito su superfici piane o curve, verticali ed orizzontali. E' inoltre compreso quanto altro occorre per dare l'opera finita.
06.01.014.001		A superficie rustica.		mq	21,00		0,33
06.01.014.002		A superficie rasata.		mq	22,80		0,36
06.01.014.003		Per ogni centimetro in più.		mq	4,20		0,07
06.01.015		Paraspigoli. Paraspigoli in lamiera zincata dell'altezza di m 1,70, di spessore minimo di mm 1, fissati con malta cementizia, forniti e posti in opera. Sono compresi: i tagli; le rifiniture. E' inoltre compreso quanto altro occorre per dare l'opera finita.		cad	4,20		0,07
0,25		Rivestimenti
06.02.001		Rivestimento in piastrelle bicottura. Rivestimento di pareti interne con piastrelle bicottura - gruppo BIII norma europea EN 159 - fornite e poste in opera. Sono compresi: il collante o la malta cementizia; la suggellatura dei giunti con cemento bianco o colorato; i pezzi speciali; i tagli speciali; gli sfridi. E' inoltre compreso quanto altro occorre per dare l'opera finita.
06.02.001.001		Piastrelle a tinta unita delle dimensioni di cm 10x10.		mq	56,08		0,87
06.02.001.002		Piastrelle a tinta unita delle dimensioni di cm 13x13,20x20.		mq	47,69		0,74
06.02.001.003		Piastrelle a colori sfumati e marmorizzate delle dimensioni di cm 20x20, 20x25.		mq	41,98		0,65
06.02.001.004		Piastrelle a colori sfumati e marmorizzate delle dimensioni di cm 25x30, 25x40.		mq	53,38		0,83
06.02.002		Rivestimento con piastrelle monocottura pasta rossa. Rivestimento con piastrelle monocottura pasta rossa - gruppo BIIA norma europea EN 177 - fornite e poste in opera. Sono compresi: il collante o la malta cementizia; la suggellatura dei giunti con cemento bianco o colorato; i pezzi speciali; i tagli speciali; gli sfridi. E' inoltre compreso quanto altro occorre per dare l'opera finita.
06.02.002.001		Piastrelle a tinta unita delle dimensioni di cm 10x10.		mq	36,58		0,57
06.02.002.002		Piastrelle a tinta unita delle dimensioni di cm 20x20.		mq	31,49		0,49
06.02.002.003		Piastrelle a colori sfumati e marmorizzate delle dimensioni di cm 20x20, 20x25.		mq	30,29		0,47
06.02.002.004		Piastrelle a colori sfumati e marmorizzate delle dimensioni di cm 25x37,5.		mq	40,79		0,64
06.02.003		Rivestimento con listelli di cotto. Rivestimento di pareti esterne con listelli di cotto normale delle dimensioni di cm 5x23 o cm 6x25, forniti e posti in opera con idonea malta o collante su intonaco rustico, questo escluso. Sono compresi: la stuccatura dei giunti con idoneo legante; la pulizia con utensili appropriati ed acido o altro diluente idoneo; i pezzi speciali; i tagli; gli sfridi. E' inoltre compreso quanto altro occorre per dare il rivestimento finito.
06.02.003.001		Listelli con superficie liscia.		mq	45,58		0,71
06.02.003.002		Listelli con superficie sabbiata.		mq	49,19		0,77
06.02.004		Rivestimento con lastre in marmo. Rivestimento di pareti con lastre di marmo bianco corrente apuano, almeno di categoria CD, di lunghezza fino a m 1,50 e larghezza compresa tra cm 20 e cm 35, levigate sulla faccia vista, fornite e poste in opera. Sono compresi: il taglio a misura ed a larghezza costante; l'incastro a muro; la staffatura con grappe di ottone; il collante o la malta cementizia. E' inoltre compreso quanto altro occorre per dare l'opera finita.
06.02.004.001		Di spessore di cm 2.		mq	83,97		1,31
06.02.004.002		Di spessore di cm 3.		mq	91,17		1,42
06.02.005		Compenso ai rivestimenti con lastre di marmo. Compenso ai rivestimenti eseguiti con lastre di marmo con superfici inferiori a mq 0,10.		mq	14,10		0,22
06.02.006		Rivestimento con lastre di pietra di Trani. Rivestimento di pareti con lastre di pietra di Trani comune e venato, levigate sulla facciavista, fornite e poste in opera. Sono compresi: il taglio a misura ed a larghezza fino a cm 30; l'incastro a muro; la staffatura con grappe di ottone; il collante o la malta cementizia. E' inoltre compreso quanto altro occorre per dare l'opera finita.
06.02.006.001		Di spessore di cm 2.		mq	59,08		0,92
06.02.006.002		Di spessore di cm 3.		mq	66,58		1,04
06.02.007		Rivestimento con lastre di travertino. Rivestimento di pareti con lastre di travertino, levigate sulla facciavista, fornite e poste in opera. Sono compresi: il taglio a misura ed a larghezza fino a cm 30; l'incastro a muro; la staffatura con grappe di ottone; il collante o la malta cementizia. E' inoltre compreso quanto altro occorre per dare l'opera finita.
06.02.007.001		Di spessore di cm 2.		mq	61,18		0,95
06.02.007.002		Di spessore di cm 3.		mq	70,18		1,09
06.02.007.003		Di spessore di cm 4.		mq	79,17		1,24
06.02.008		Rivestimento di basamenti con lastre di pietra basaltina. Rivestimento di basamenti con lastre di pietra basaltina o simile, lavorate a bocciarda nella facciavista ed a scalpello negli assetti, con spigolo superiore sfettato, fornite e poste in opera. Sono compresi: il collante o la malta cementizia; l'eventuale listatura a scalpello della faccia; la stuccatura dei giunti e l'eventuale staffatura. E' inoltre compreso quanto altro occorre per dare l'opera finita.
06.02.008.001		Di spessore cm 12 e altezza fino a cm 80.		mq	157,45		2,46
06.02.008.002		Di spessore da cm 12 a 15 ed altezza oltre cm 80.		mq	164,65		2,57
06.02.008.003		Di spessore da cm 16 a 20 ed altezza fino a cm 80.		mq	171,55		2,68
06.02.008.004		Di spessore da cm 16 a 20 ed altezza oltre cm 80.		mq	182,04		2,84
06.02.009		Rivestimento con piastrelle monocottura - pasta bianca. Rivestimento di pareti interne con piastrelle monocottura - pasta bianca, gruppo BI, norma europea EN 176, fornite e poste in opera su intonaco rustico, questo escluso, o su supporto liscio. Sono compresi: il collante o la malta cementizia; la suggellatura dei giunti con cemento bianco o colorato; i pezzi speciali; i tagli speciali; gli sfridi; i terminali; gli zoccoli; la pulitura. E' inoltre compreso quanto altro occorre per dare l'opera finita.
06.02.009.001		Piastrelle a tinta unita delle dimensioni di cm 10x10.		mq	44,98		0,70
06.02.009.002		Piastrelle a tinta unita delle dimensioni di cm 20x20.		mq	37,19		0,58
06.02.009.003		Piastrelle a colori sfumati e marmorizzate delle dimensioni di cm 20x25.		mq	36,58		0,57
06.02.009.004		Piastrelle a colori sfumati e marmorizzate delle dimensioni di cm 25x33,3.		mq	44,09		0,69
06.02.010		Rivestimento con piastrelle di gres porcellanato. Rivestimento di pareti con piastrelle di gres porcellanato -gruppo BI - norma europea EN 176 - fornite e poste in opera su intonaco, questo escluso. Sono compresi: il collante o la malta cementizia; la stuccatura dei giunti con cemento bianco o colorato; i pezzi speciali; i terminali; gli zoccoli; la pulitura anche con acido. E' inoltre compreso quanto altro occorre per dare l'opera finita.
06.02.010.001		Piastrelle con disegni a rilievo levigate delle dimensioni di cm 30x30.		mq	78,58		1,23
06.02.010.002		Piastrelle in tinta unita levigate delle dimensioni di cm 40x40.		mq	63,88		1,00
06.02.010.003		Piastrelle in tinta unita, opache delle dimensioni di cm 30x30.		mq	41,98		0,65
06.02.010.004		Piastrelle in tinta unita, opache delle dimensioni di cm 40x40.		mq	44,98		0,70
06.02.011		Rivestimento con mattoncini di laterizio. Rivestimento per esterni con mattoncini di laterizio posti in opera su intonaco rustico, questo escluso. Sono compresi: il collante o la malta cementizia tipo 325; la stuccatura e stilatura dei giunti con la medesima malta o con idonei prodotti specifici; la pulizia con spatola ed acido; la cernita dei listelli; i pezzi speciali. E' inoltre compreso quanto altro occorre per dare l'opera finita.
06.02.011.001		Mattoni pieni comuni antigelivi posti ad una testa a faccia vista da cm 6x12x24.		mq	51,29		0,80
06.02.011.002		Mattoni pieni comuni antigelivi posti ad una testa sabbiati da cm 6x12x24.		mq	53,38		0,83
06.02.012		Rivestimento con piastrelle di Klinker. Rivestimento per esterni con piastrelle di Klinker poste in opera su intonaco, rustico o liscio, questo escluso. Sono compresi: il collante o la malta cementizia tipo 325; la stuccatura e la stilatura dei giunti con idonea malta o con idonei prodotti specifici; la pulitura con spatola ed acido; la cernita dei listelli; i pezzi speciali. E' inoltre compreso quanto altro occorre per dare l'opera finita.
06.02.012.001		Piastrelle in Klinker non smaltate da cm 6x24 e spessore cm 1,2; colori correnti.		mq	41,98		0,65
06.02.012.002		Piastrelle di Klinker smaltate da cm 6x24 e spessore cm 1; colori correnti.		mq	46,19		0,72
0,25		Pietre da taglio
06.03.001		Lastre di marmo bianco comune apuano per mensole, pedate, etc. Lastre di marmo bianco comune apuano, almeno di categoria CD, levigate e lucidate nelle facce in vista, fornite e poste in opera con malta comune per mensole, soglie semplici pedate ed alzate di scalini e simili, compresa la smussatura in costa. E' inoltre compreso quanto altro occorre per dare l'opera finita.
06.03.001.001		Di spessore cm 2.		mq	96,57		1,51
06.03.001.002		Di spessore cm 3.		mq	117,27		1,83
06.03.001.003		Di spessore cm 4.		mq	137,96		2,15
06.03.002		Lastre di marmo bianco comune apuano per soglie di balconi, davanzali di finestre, etc. Lastre di marmo bianco, almeno di categoria CD, levigate e lucidate nelle facce in vista, fornite e poste in opera con malta comune per soglie di balconi e davanzali di finestre. Sono compresi: i fori; i canaletti; i gocciolatoi; gli incastri; le battute; i listelli e risvolti curvi ove occorrono; la smussatura in costa. E' inoltre compreso quanto altro occorre per dare l'opera finita.
06.03.002.001		Di spessore cm 2.		mq	124,17		1,94
06.03.002.002		Di spessore cm 3.		mq	144,85		2,26
06.03.002.003		Di spessore cm 4.		mq	165,55		2,58
06.03.003		Zoccoletto battiscopa di marmo bianco. Zoccoletto battiscopa di marmo bianco fornito e posto in opera con malta cementizia. Sono compresi: l'eventuale taglio di intonaco, la stuccatura, la lucidatura. E' inoltre compreso quanto altro occorre per dare l'opera finita.
06.03.003.001		Altezza cm 8 e spessore cm 1.		m	9,90		0,15
06.03.003.002		Di altezza cm 10 e spessore cm 1-1,50.		m	11,09		0,17
06.03.004		Lastre di pietra di Trani per mensole, pedate, etc. Lastre di pietra di Trani comune e venato, levigate e lucidate nelle facce, fornite e poste in opera con malta comune per mensole, soglie semplici, pedate ed alzate di scalini e simili. E' compreso quanto altro occorre per dare l'opera finita.
06.03.004.001		Di spessore di cm 2.		mq	82,77		1,29
06.03.004.002		Di spessore di cm 3.		mq	96,57		1,51
06.03.004.003		Di spessore di cm 4.		mq	110,37		1,72
06.03.005		Lastre di pietra di Trani per soglie di balconi e davanzali di finestre. Lastre di pietra di Trani comune e venato, levigate nella facciavista, fornite e poste in opera con malta comune per soglie di balconi e davanzali di finestre. Sono compresi: i fori; le canalette; i gocciolatoi; gli incastri; le battute; i listelli e risvolti curvi ove occorrono, la smussatura in costa. E' inoltre compreso quanto altro occorre per dare l'opera finita.
06.03.005.001		Di spessore cm 2.		mq	110,37		1,72
06.03.005.002		Di spessore cm 3.		mq	124,17		1,94
06.03.005.003		Di spessore cm 4.		mq	137,96		2,15
06.03.006		Zoccoletto battiscopa di pietra di Trani. Zoccoletto battiscopa di pietra di Trani comune e venato, fornito e posto in opera con malta cementizia. Sono compresi: l'eventuale taglio di intonaco; la stuccatura; la lucidatura. E' inoltre compreso quanto altro occorre per dare l'opera finita.
06.03.006.001		Altezza cm 8 e spessore cm 1.		m	8,40		0,13
06.03.006.002		Altezza cm 10 e spessore cm 1-1,50.		m	9,90		0,15
06.03.007		Lastre di travertino levigate per mensole, pedate, etc. Lastre di travertino levigate nelle facce in vista, fornite e poste in opera con malta comune per mensole, soglie semplici, pedate e alzate di scalini e simili. E' compreso quanto altro occorre per dare l'opera finita.
06.03.007.001		Di spessore di cm 2.		mq	74,07		1,16
06.03.007.002		Di spessore di cm 3.		mq	85,77		1,34
06.03.007.003		Di spessore di cm 4.		mq	97,46		1,52
06.03.007.004		Di spessore di cm 5.		mq	109,17		1,70
06.03.008		Lastre di travertino levigate per soglie di balconi e davanzali di finestre. Lastre di travertino levigate nelle facce in vista, fornite e poste in opera con malta comune, per soglie di balconi e davanzali di finestre. Sono compresi: i fori; le canalette; i gocciolatoi; gli incastri; le battute; i listelli e risvolti curvi ove occorrono; la smussatura in costa. E' inoltre compreso quanto altro occorre per dare l'opera finita.
06.03.008.001		Di spessore cm 3.		mq	113,36		1,77
06.03.008.002		Di spessore cm 4.		mq	125,06		1,95
06.03.008.003		Di spessore cm 5.		mq	136,75		2,13
06.03.009		Lastre di marmo-resina per mensole, pedate etc. Lastre di marmo-resina, levigate e lucidate nelle facce in vista, fornite e poste in opera con malta comune, per mensole, soglie semplici, pedate ed alzate di scalini e simili. E' compresa la smussatura in costa e quanto altro occorre per dare l'opera finita.
06.03.009.001		Di spessore cm 2.		mq	68,98		1,08
06.03.009.002		Di spessore cm 3.		mq	79,47		1,24
06.03.009.003		Di spessore cm 4.		mq	89,67		1,40
06.03.010		Lastre di pietra serena per mensole, pedate, etc. Lastre di pietra serena levigate nelle facce in vista, fornite e poste in opera con malta comune, per mensole, soglie semplici, pedate e alzate di scalini e simili. E' compreso quanto occorre per dare l'opera finita.
06.03.010.001		Spessore cm 2.		mq	89,67		1,40
06.03.010.002		Spessore cm 3.		mq	96,57		1,51
06.03.010.003		Spessore cm 4.		mq	110,37		1,72
06.03.011		Lastre di pietra serena per soglie di balconi, davanzali di finestra etc. Lastre di pietra serena, levigate per: soglie di balconi, davanzali di finestra ad uno o più battenti con becco di civetta; fasce; stipiti; architravi; frontoni. Fornite e poste in opera con idonea malta. E' compreso quanto occorre per dare l'opera finita.
06.03.011.001		Spessore cm 2.		mq	117,27		1,83
06.03.011.002		Spessore cm 3.		mq	124,17		1,94
06.03.011.003		Spessore cm 4.		mq	137,96		2,15
0,25		Pavimenti
06.04.001		Pavimento alla veneziana. Pavimento alla veneziana ad opera incerta di spessore da cm. 3 a cm. 5 con graniglia di marmo corrente bianco, nero o colorato, la cui pezzatura e' compresa tra i cm. 1 e i cm. 2. L'impasto e' realizzato con 300 Kg/mc di sabbia a lenta presa. Steso in strato continuo ed uniforme. E' compresa la formazione dei giunti di dilatazione con eventuale formazione di riquadratura per mezzo di listelli metallici non ossidabili o di plastica. E' inoltre compreso quanto altro occorre per dare l'opera finita.		mq	159,86		2,49
06.04.002		Pavimento di marmette e marmettoni. Pavimento di marmette e marmettoni di cemento e graniglia di marmo ad uno o più colori correnti, della dimensione cm 30x30 o cm 33x33 o cm 40x40, dello spessore di mm 17-23 fornite e poste in opera su un letto di malta bastarda compresa, previo spolvero di cemento tipo 325, giunti connessi con cemento puro. Sono compresi: i tagli; gli sfridi; l'arrotatura; la levigatura e lucidatura a piombo; la pulitura finale. E' inoltre compreso quanto altro occorre per dare l'opera finita.
06.04.002.001		Con graniglia fine non decorata (mm 0,5-5).		mq	43,78		0,68
06.04.002.002		Con graniglia media non decorata (mm 2,5-11).		mq	47,39		0,74
06.04.002.003		Con graniglia grossa non decorata (mm 5-20).		mq	50,99		0,80
06.04.002.004		Con graniglia fine decorata (mm 0,5-5).		mq	65,38		1,02
06.04.003		Pavimento di scaglie di marmo. Pavimento di scaglie di marmo di forma regolare, fornite e poste in opera su un letto di malta bastarda compresa, previo spolvero di cemento tipo 325, giunti connessi con cemento bianco o colorato. Sono compresi: i tagli; gli sfridi; l'arrotatura; la levigatura; la lucidatura a piombo; la pulizia finale. E' inoltre compreso quanto altro occorre per dare l'opera finita.
06.04.003.001		Dello spessore di mm 25-30.		mq	75,57		1,18
06.04.003.002		Dello spessore di mm 31-40.		mq	84,27		1,31
06.04.004		Pavimento in mosaico (palladiano). Pavimento in mosaico formato da frammenti di lastre di marmo o pietra naturale, di pezzatura compresa tra i cmq. 25 e i cmq. 225 di colore chiaro o colorati, a forma irregolare, fornite e poste in opera su idoneo letto di malta di allettamento necessaria compresa. Sono compresi: il riempimento e la stilatura dei giunti con idonea malta anche colorata; la cernita del materiale; l'arrotatura; la levigatura e la lucidatura a piombo; la pulitura finale. E' inoltre compreso quanto altro occorre per dare l'opera finita.
06.04.004.001		Con frammenti di travertino dello spessore di mm. 25-30.		mq	90,87		1,42
06.04.004.002		Con frammenti di marmo bianco o colorato dello spessore di mm. 25-30.		mq	94,47		1,47
06.04.005		Pavimento in lastre di marmo spessore cm 2. Pavimento in lastre di marmo, delle dimensioni di larghezza da cm 20 e fino ad una lunghezza di cm 40, di spessore cm 2, fornite e poste in opera su necessaria malta bastarda di allettamento compresa, previo spolvero di cemento tipo 325 con giunti connessi a cemento bianco o colorato. Sono compresi: i tagli; gli sfridi; l'arrotatura; la levigatura e la lucidatura a piombo; la pulitura finale. E' inoltre compreso quanto altro occorre per dare l'opera finita.
06.04.005.001		Carrara.		mq	122,67		1,91
06.04.005.002		Trani chiaro.		mq	99,57		1,55
06.04.005.003		Trani scuro.		mq	101,67		1,59
06.04.005.004		Marmo verde alpi.		mq	254,02		3,96
06.04.005.005		Marmo giallo di Siena.		mq	196,14		3,06
06.04.005.006		Nero Piemonte.		mq	130,76		2,04
06.04.005.007		Travertino chiaro romano.		mq	92,37		1,44
06.04.005.008		Travertino scuro romano.		mq	95,97		1,50
06.04.006		Pavimento in lastre (brecciati). Pavimento in lastre di marmo di prima scelta, delle dimensioni di cm 20x20 o cm 20x40, di spessore cm 2, fornite e poste in opera su necessaria malta bastarda di allettamento compresa, previo spolvero di cemento tipo 325 con giunti connessi a cemento bianco o colorato. Sono compresi: i tagli; gli sfridi; l'arrotatura; la levigatura e lucidatura a piombo; la pulitura finale. E' inoltre compreso quanto altro occorre per dare l'opera finita.
06.04.006.001		Breccia aurora, breccia pernice rosata e rosa.		mq	113,36		1,77
06.04.006.002		Arabescato rosso o robico.		mq	125,06		1,95
06.04.007		Pavimento in lastre di granito. Pavimento in lastre di granito serizzo, sienite, beola, etc. delle dimensioni non superiori a m 1,50x0,65, spessore cm 2 e con larghezza non inferiore a cm 25, coste fresate a giunto, poste in opera su un letto di malta bastarda compresa, previo spolvero di cemento tipo 325 con giunti connessi a cemento bianco o colorato. Sono compresi: gli eventuali tagli; gli sfridi; l'arrotatura; la levigatura e lucidatura a piombo; la pulitura finale. E' inoltre compreso quanto altro occorre per dare l'opera finita.
06.04.007.001		Serizzo di Dubino.		mq	156,25		2,44
06.04.007.002		Granito sardo grigio e rosa.		mq	149,05		2,33
06.04.007.003		Rosso imperiale.		mq	210,54		3,28
06.04.008		Pavimentazione in marmoresina. Pavimentazione realizzata in marmoresina con elementi di pezzatura di dimensioni fino a cm 30x60 dello spessore non inferiore a cm 1,7, fornita e posta in opera. Sono compresi: il letto di malta fina e giunti connessi a cemento bianco o colorato; il taglio e la suggellatura degli incastri a muro; l'arrotatura; la pulitura finale; la lucidatura; la levigatura. E' inoltre compreso quanto altro occorre per dare l'opera finita.		mq	65,38		1,02
06.04.009		Pavimento in piastrelle di gres. Pavimento di piastrelle di gres fornite e poste in opera. Sono compresi: la malta di allettamento nelle proporzioni di q.li 3,5 di cemento 325, per mc di sabbia, dato in opera ben costipato e livellato, finito a frattazzo dello spessore necessario; gli eventuali raccordi a guscio; la suggellatura dei giunti con boiacca di cemento puro; i pezzi speciali; il lavaggio con acido; la pulitura finale. E' inoltre compreso quanto altro occorre per dare l'opera finita.
06.04.009.001		Piastrelle di gres rosso a superficie liscia delle dimensioni di cm 7,5x15.		mq	27,59		0,43
06.04.009.002		Piastrelle di gres rosso anche carreggiabili delle dimensioni di cm 7,5x15 - di cm 15x15 o di cm 10x10 e spessore di mm 12, con superficie rigata, gugnata, scanalata o zigrinata.		mq	29,81		0,47
06.04.010		Pavimento in gres porcellanato. Pavimento in gres porcellanato per interni o per esterni - gruppo BI - norma europea EN 176 - posato a cassero con boiacca di puro cemento tipo 325, fornito e posto in opera. Sono compresi: il letto di malta con legante idraulico; la pulitura, a posa ultimata, con segatura; la suggellatura dei giunti. E' inoltre compreso quanto altro occorre per dare l'opera finita.
06.04.010.001		Piastrelle delle dimensioni di cm 10x20 e 20x20.		mq	38,51		0,60
06.04.010.002		Piastrelle delle dimensioni cm 20x30.		mq	39,23		0,61
06.04.010.003		Piastrelle delle dimensioni di cm 30x30.		mq	41,39		0,65
06.04.010.004		Piastrelle delle dimensioni di cm 40x40.		mq	44,71		0,70
06.04.011		Pavimento in piastrelle monocottura. Pavimento in piastrelle monocottura, per interni o per esterni. Gruppo BI- norma europea EN 176, oppure gruppo BIIA- norma europea EN 177 - fornito e posto in opera. E' compreso: il letto di malta con legante idraulico; la pulitura, a posa ultimata, con segatura; la suggellatura dei giunti. E' inoltre compreso quanto altro occorre per dare l'opera finita.
06.04.011.001		Piastrelle monocottura delle dimensioni di cm 20x20.		mq	37,79		0,59
06.04.011.002		Piastrelle monocottura delle dimensioni di cm 33,3x33,3.		mq	37,07		0,58
06.04.011.003		Piastrelle monocottura delle dimensioni di cm 40x40.		mq	46,49		0,73
06.04.012		Pavimento in piastrelle di cotto trafilato. Pavimento in piastrelle di cotto trafilato, fornito e posto in opera su idoneo sottofondo tradizionalmente, di spessore tradizionale o sottile. Sono compresi: la malta di allettamento; i tagli; gli sfridi; il riempimento dei giunti di fuga con idoneo legante; la pulizia con acido o con altro solvente idoneo a lavori ultimati. E' inoltre compreso quanto altro occorre per dare il pavimento finito. E' escluso il massetto di sottofondo.
06.04.012.001		Piastrelle da cm. 15x30, 18x36, 30x30.		mq	42,83		0,67
06.04.012.002		Piastrelle da cm. 40x40.		mq	50,08		0,78
06.04.012.003		Regolini da cm. 27x4,5x4.		m	63,88		1,00
06.04.012.004		Piastrelle con superficie spianata a mano dello spessore di cm. 4.		mq	105,27		1,64
06.04.013		Compenso per lavaggio e sgrassatura di pavimenti esistenti. Compenso per il lavaggio e la sgrassatura con acidi e altri materiali adatti, di pavimenti esistenti individuati come supporti per la posa di altra pavimentazione (parquet, moquette, gomma, etc.). E' compreso quanto altro occorre per dare il lavoro finito.		mq	3,66		0,06
06.04.014		Pavimento in piastrelle di Klinker. Pavimento in piastrelle in Klinker per interni e per esterni, posati a cassero con boiacca di puro cemento 325, fornito e posto in opera. Sono compresi: l'idoneo letto di malta con legante idraulico; la pulitura con segatura a posa ultimata; la suggellatura dei giunti. E' inoltre compreso quanto altro occorre per dare l'opera finita.
06.04.014.001		Piastrelle delle dimensioni di cm 12,5x25.		mq	41,39		0,65
06.04.014.002		Piastrelle delle dimensioni di cm 24,5x24,5.		mq	47,21		0,74
06.04.014.003		Piastrelle delle dimensioni di cm 32x32.		mq	52,31		0,82
06.04.015		Pavimentazione per esterni con lastre di cls e materiali lapidei in vista. Pavimentazione per esterni realizzata con lastre di calcestruzzo dosato con Kg 380 di cemento tipo 425, dello spessore di cm 4, e dimensioni di cm 40x40 o cm 50x50, opportunamente lavato con acqua a pressione in modo da lasciare gli elementi lapidei parzialmente in vista. Lastre montate su idoneo massetto preesistente di conglomerato cementizio, da pagarsi a parte. Sono compresi: il letto di malta con legante idraulico; la pulitura a posa ultimata; la suggellatura dei giunti. E' inoltre compreso quanto altro occorre per dare l'opera finita.
06.04.015.001		Ciottoli di fiume a tinta unita, pezzatura mm 8-20.		mq	32,69		0,51
06.04.015.002		Ciottoli di fiume a colori vari o con realizzazione di decori, pezzatura mm 8-20.		mq	43,54		0,68
06.04.016		Pavimentazione del tipo galleggiante realizzata con lastre in cls da cm 60x60. Pavimentazione per copertura realizzata con lastre di calcestruzzo, dosato con Kg. 380 di cemento tipo 425, dello spessore di cm 5, armate con tondini diametro mm 4 disposti diagonalmente in modo opportuno, trattata in superficie con l'ausilio di spazzola rotante in modo da lasciare gli elementi lapidei, della pezzatura mm 2-3, parzialmente in vista. Lastre da montare su supporti in plastica, compresi. E' compreso quanto altro occorre per dare l'opera finita.		mq	50,80		0,79
06.04.017		Pavimento di piastrelle resilienti in tinte marmorizzate. Pavimento di piastrelle resilienti in tinte marmorizzate non contenenti amianto, a colori vari, delle dimensioni di cm 25x25 e cm 30x30 fornite e poste in opera con idoneo collante del tipo bituminoso, in qualsiasi disposizione geometrica, previa preparazione del piano superiore del massetto di sottofondo, da pagarsi a parte. Sono compresi: i tagli, gli sfridi, i collanti, i mastici, etc., la pulitura. E' inoltre compreso quanto altro occorre per dare l'opera finita.
06.04.017.001		Spessore mm 2.		mq	30,53		0,48
06.04.017.002		Spessore mm 3.		mq	31,97		0,50
06.04.018		Pavimento in moquette di fibra sintetica. Pavimento in moquette di fibra sintetica, ignifugo, fornito e posto in opera con idoneo collante o fissato ai bordi, previa preparazione del piano superiore del massetto di sottofondo da pagarsi a parte. Sono compresi: i tagli, i collanti, i mastici, etc. E' inoltre compreso quanto altro occorre per dare l'opera finita.
06.04.018.001		Tipo agugliato in fibre sintetiche a superficie compatta e rovescio trattato con resine sintetiche, spessore mm 4-		mq	23,27		0,36
06.04.018.002		Tipo taftato in fibre sintetiche di superficie a velluto o riccio con supporto in tela juta doppia, spessore mm 10.		mq	32,69		0,51
06.04.018.003		Supporto di feltro posto in opera tra massetto di sottofondo e moquette, spessore mm 8-10.		mq	10,92		0,17
06.04.019		Pavimento in moquette di fibra naturale. Pavimento in moquette, tessuto di fibra naturale a superficie di velluto o riccio e rovescio trattato con resine sintetiche, spessore mm 6, fornito e posto in opera con idoneo collante o fissato ai bordi, previa preparazione del piano superiore del massetto di sottofondo da pagarsi a parte. Sono compresi: i tagli; i collanti; i mastici; etc. E' inoltre compreso quanto altro occorre per dare l'opera finita.
06.04.019.001		In pura lana vergine.		mq	83,68		1,31
06.04.019.002		In fibre naturali e ignifughe.		mq	53,02		0,83
06.04.019.003		Supporto di feltro posto in opera tra massetto di sottofondo e moquette, spessore mm 8-10.		mq	10,92		0,17
06.04.020		Pavimento a listoni di legno. Pavimento realizzato con listoni in legno la cui lavorazione e selezione del materiale è effettuata secondo le norme UNI 4373. Lo spessore è di mm. 22 e la larghezza variabile e' compresa tra i cm. 7 e i cm. 12. I listoni, di lunghezza non inferiore a cm. 70, sono lavorati a maschio e femmina per incastro, a coste perfettamente parallele, disposti in unica direzione o altro disegno semplice. La qualità deriva dalla classificazione in base ai difetti (NORME UNI 4376) e deve essere corrispondente alla Classe I (prima qualità o prima scelta). Sono compresi: la chiodatura; i tagli; gli sfridi; la lamatura; la laccatura. Posti in opera: MODO1 - su piano esistente (pavimento) su cui viene saldamente ancorata la maglia formata da listelli di legno di idonee dimensioni. E' esclusa la predisposizione del piano di posa, è compresa la fornitura e posa dei listelli. MODO2 - Su magatelli di idonee dimensioni affogati nel massetto, anch'esso compreso nel prezzo. E' inoltre compreso quanto altro occorre per dare l'opera finita.
06.04.020.001		Afrormosia (Standard).		mq	130,16		2,03
06.04.020.002		Afrormosia Zambia (I Scelta).		mq	111,26		1,74
06.04.020.003		Panga-Panga (I Scelta).		mq	153,25		2,39
06.04.020.004		Irokò (I Scelta).		mq	104,07		1,62
06.04.020.005		Jatobà (I Scelta).		mq	114,86		1,79
06.04.020.006		Noce Mutenie (I Scelta).		mq	146,06		2,28
06.04.020.007		Rovere (I Scelta).		mq	151,75		2,37
06.04.020.008		Rovere (Standard).		mq	135,86		2,12
06.04.020.009		Sucupira Amarale (I Scelta).		mq	135,86		2,12
06.04.020.010		Teak (Standard).		mq	140,96		2,20
06.04.020.011		Doussiè Africa ( I Scelta).		mq	100,17		1,56
06.04.020.012		Predisposizione per la posa su piano esistente - MODO 1.		mq	14,52		0,23
06.04.020.013		Predisposizione per la posa su magatelli - MODO 2.		mq	18,18		0,28
06.04.021		Pavimento in listoncini di legno (parquet). Pavimento realizzato con listoncini di legno (parquet) la cui lavorazione e selezione del materiale è effettuata secondo le norme UNI 4375-4376. Lo spessore è di circa mm. 14 e la larghezza è compresa tra i cm. 6 e i cm. 8. I listoncini, a coste perfettamente parallele, sono disposti in unica direzione o altro disegno semplice. Sono montati su piano di posa, in cemento o altro supporto idoneo, perfettamente liscio e complanare, ben stagionato ed asciutto, da compensare a parte. La qualità deriva dalla classificazione in base ai difetti (NORME UNI 4376) e deve essere corrispondente alla Classe I o Standard. Sono compresi: i collanti; i tagli; gli sfridi; la lamatura; la laccatura. E' inoltre compreso quanto altro occorre per dare l'opera finita.
06.04.021.001		Afrormosia (Standard).		mq	90,28		1,41
06.04.021.002		Afrormosia Zambia (I Scelta).		mq	85,18		1,33
06.04.021.003		Irokò (I Scelta)		mq	79,17		1,24
06.04.021.004		Jatobà (I Scelta).		mq	87,87		1,37
06.04.021.005		Noce Mutenie (I Scelta).		mq	101,67		1,59
06.04.021.006		Rovere (I Scelta).		mq	99,57		1,55
06.04.021.007		Rovere (Standard).		mq	91,47		1,43
06.04.021.008		Sucupira Amarela (I Scelta).		mq	95,37		1,49
06.04.021.009		Teak (Standard).		mq	100,17		1,56
06.04.021.010		Doussiè Africa ( I Scelta).		mq	89,37		1,39
06.04.022		Pavimento a tavolette di legno (lamparquet). Pavimento realizzato con tavolette di legno (lamparquet), in listoncini la cui lavorazione e selezione del materiale e' effettuata secondo le norme UNI 4375-4376. Lo spessore è di circa mm. 10 e la larghezza è compresa tra i cm. 4 e i cm. 6. Le tavolette, a coste perfettamente parallele, sono disposte in unica direzione o altro disegno semplice. Sono montate su piano di posa, in cemento o altro supporto idoneo, perfettamente liscio e complanare, ben stagionato ed asciutto, da compensare a parte. La qualità deriva dalla classificazione in base ai difetti (NORME UNI 4376) e deve essere corrispondente alla Classe I o Standard. Sono compresi: i collanti; i tagli; gli sfridi; la lamatura; la laccatura. E' inoltre compreso quanto altro occorre per dare l'opera finita.
06.04.022.001		Afrormosia (Standard).		mq	70,47		1,10
06.04.022.002		Afrormosia Zambia (I Scelta).		mq	64,78		1,01
06.04.022.003		Ipè (I Scelta).		mq	66,28		1,03
06.04.022.004		Irokò (I Scelta).		mq	59,08		0,92
06.04.022.005		Jatobà (I Scelta).		mq	65,38		1,02
06.04.022.006		Noce Mutenie (I Scelta).		mq	77,07		1,20
06.04.022.007		Panga-Panga (I Scelta).		mq	66,87		1,04
06.04.022.008		Rovere (I Scelta).		mq	65,38		1,02
06.04.022.009		Rovere (Standard).		mq	61,18		0,95
06.04.022.010		Sucupira Amarela (I Scelta).		mq	67,78		1,06
06.04.022.011		Teak (Standard).		mq	67,78		1,06
06.04.022.012		Olivo (I Scelta).		mq	92,67		1,45
06.04.022.013		Doussiè Africa (I Scelta).		mq	72,58		1,13
06.04.023		Pavimento prefinito tipo pronto parquet. Pavimento prefinito tipo pronto parquet fornito e posto in opera su sottofondo predisposto ed adeguato, da compensarsi a parte con impiego di collanti speciali. E' compreso quanto occorre per dare l'opera finita.
06.04.023.001		A mosaico, spessore mm 8, Rovere di Slavonia.		mq	43,54		0,68
06.04.023.002		A mosaico, spessore mm 8, Rovere Paranà.		mq	36,29		0,57
06.04.023.003		A mosaico, spessore mm 8, Frassino di Slavonia.		mq	37,79		0,59
06.04.023.004		A mosaico, spessore mm 8, Iroko.		mq	36,29		0,57
06.04.023.005		A mosaico, spessore mm 8, Teak di Rodesia.		mq	43,54		0,68
06.04.023.006		In listoni, spessore mm 10, Rovere di Slavonia.		mq	42,11		0,66
06.04.023.007		In listoni, spessore mm 10, Iroko.		mq	50,80		0,79
06.04.023.008		In listoni, spessore mm 10, Panga-Panga.		mq	72,58		1,13
06.04.023.009		In listoni, spessore mm 10, Doussiè Asia.		mq	56,62		0,88
06.04.024		Pavimento in quadrotti di legno mosaico. Pavimento in quadrotti di legno mosaico la cui lavorazione e selezione del materiale è effettuata secondo le norme UNI 4275-4376. Lo spessore è di circa mm. 8 e le dimensioni sono di mm. 120x120 (con variazione dimensionale fino a cm. 5 per lato) oppure di mm. 160x160 (con variazione dimensionale fino a cm. 10 per lato). Sono montati su piano di posa, in cemento o altro supporto idoneo, perfettamente liscio e complanare, ben stagionato ed asciutto, da compensare a parte. La qualità deriva dalla classificazione in base ai difetti (NORME UNI 4376) e deve essere corrispondente alla Classe 1 o Standard. Sono compresi: i collanti; i tagli; gli sfridi; la lamatura; la laccatura. E' inoltre compreso quanto altro occorre per dare l'opera finita.
06.04.024.001		Afrormosia (dimensioni mm. 160 x 160 1^ scelta).		mq	45,05		0,70
06.04.024.002		Afrormosia Zambia (dimensioni mm. 160 x 160 I scelta).		mq	44,33		0,69
06.04.024.003		Irokò (dimensioni mm. 160 x 160 1^ scelta).		mq	42,11		0,66
06.04.024.004		Rovere (dimensioni mm. 120 x 120 1^ scelta).		mq	45,05		0,70
06.04.024.005		Rovere (dimensioni mm. 120 x 120 standard).		mq	43,54		0,68
06.04.024.006		Doussiè Africa (dimensioni mm. 120 x 120 e mm. 160 x 160 I scelta).		mq	45,77		0,71
06.04.025		Pavimento, rivestimento in gomma. Realizzazione di pavimento e/o rivestimento in gomma (omogenea, esente da alogeni, cadmio, formaldeide ed amianto), Classe 1 di reazione al fuoco, rispondente alla normativa vigente, costituita da una speciale mescola di gomma naturale e sintetica non rigenerata, calandrata e vulcanizzata in pressa continua, con stabilizzanti, coloranti e cariche minerali, con superficie liscia, priva di porosità ed impermeabile; realizzato in teli o piastrelle,, incollato al sottofondo o alla parete con appositi adesivi. Sono comprese le giunzioni saldate termicamente con cordolo specifico di stesso colore del fondo o in contrasto. E' compreso quanto altro occorre per dare l'opera finita.
06.04.025.001		Spessore mm. 2,00		mq	40,00		0,62
06.04.025.002		Spessore mm. 3,00		mq	46,75		0,73
06.04.025.003		Spessore mm. 4,00		mq	49,00		0,76
06.04.026		Pavimento, rivestimento in gomma antistatico o statico-dissipativo. Realizzazione di pavimento in gomma (esente da alogeni, cadmio, formaldeide e amianto), Classe 1 di reazione al fuoco, rispondente alla normativa vigente, costituita da gomma sintetica al 100% e non rigenerata, composta da una mescola di base omogenea, calandrata, vulcanizzata, stabilizzata, ottenuta con l'aggiunta di cariche minerali e stabilizzanti, realizzato in teli o piastrelle. La superficie inferiore dovrà essere adatta a favorire l'ancoraggio al sottofondo predisposto per mezzo di appositi adesivi. Sono comprese le giunzioni saldate termicamente con un cordolo conduttivo specifico dello stesso colore del fondo o in contrasto. E' compreso quanto altro occorre per dare l'opera finita.
06.04.026.001		Spessore mm. 2,00		mq	49,37		0,77
06.04.026.002		Spessore mm. 3,00		mq	61,00		0,95
06.04.026.003		Spessore mm. 4,00		mq	64,00		1,00
06.04.027		Pavimento in gomma con superficie a rilievo. Realizzazione di pavimento in gomma (esente da alogeni, cadmio, formaldeide ed amianto), Classe 1 di reazione al fuoco, rispondente alla normativa vigente, costituita da gomma sintetica non rigenerata al 100% composta da una mescola omogenea calandrata vulcanizzata, ottenuta con l'aggiunta di cariche minerali, stabilizzanti e pigmenti coloranti; realizzato in teli o a piastre, incollato al sottofondo con appositi adesivi. La superficie dovrà aver subito uno speciale trattamento rinforzante a base di raggi UV, e risultare a rilievo per mezzo di bolli di forma tronco conica a spigoli smussati e lisciati tali da consentire una perfetta igienizzazione. E' compreso quanto altro occorre per dare l'opera finita.		mq	52,85		0,82
06.04.028		Formazione di sguscia. Esecuzione di sguscia, Classe 1 di reazione al fuoco, realizzata incollando nell'angolo tra parete e pavimento, apposito profilo a sezione circolare per la predisposizione della stessa. Su questo profilo sarà risvoltata ed incollata una fascia di pavimento della larghezza di cm. 25 (cm. 15 a pavimento - cm. 10 a parete). E' compreso quanto altro occorre per dare l'opera finita.		m	7,50		0,12
06.04.029		Zoccolino battiscopa in gomma. Fornitura e posa in opera, con collanti speciali, di elemento preformato in gomma con altezza di cm.10 atto a garantire un raccordo tra pavimento e parete nei colori a scelta della D. L., Classe 1 di reazione al fuoco.		m	9,75		0,15
06.04.030		Pavimento in linoleum. Pavimento in linoleoum nazionale, in teli di qualunque colore, con superficie in vista liscia e sulla parte rovescia in tela di juta, fornito e posto in opera con adesivo a base di resine sintetiche ed alcool, su idoneo massetto da computarsi a parte, con livellante imputrescibile. E' compreso ogni onere per dare l'opera finita.
06.04.030.001		Di spessore mm 2,5.		mq	25,43		0,40
06.04.030.002		Di spessore mm 3,2.		mq	27,59		0,43
06.04.031		Pavimento in vinile omogeneo nazionale. Pavimento in vinile multistrato costituito da uno strato superiore di usura dello spessore di circa mm. 0,7 a base di PVC puro rinforzato da uno strato di fibra di vetro su base di schiuma sempre in PVC. La pigmentazione deve essere conglobata nella gomma in modo da non venire alterata in corrispondenza dello strato di usura. Lo strato superiore di usura deve essere lucido e leggermente goffrato e privo di micro cavità in modo da garantire la massima igiene e facilità di manutenzione. Fornito e posto in opera su idoneo massetto di sottofondo, computato a parte, e fissato con idonei collanti, previa rasatura con livellante imputrescibile. E' compreso quanto altro occorre per dare l'opera finita.		mq	22,55		0,35
06.04.032		Zoccolino battiscopa in vinile. Zoccolino battiscopa, in vinile di altezza cm 8-10 e spessore mm 2,5, fornito e posto in opera con collanti speciali. E' compreso quanto altro occorre per dare l'opera finita.		m	2,58		0,04
06.04.033		Zoccoletto battiscopa in legno di qualunque essenza. Zoccoletto in legno di qualunque essenza, altezza di cm 8-10, spessore minimo mm 10, per battiscopa, con o senza bordo superiore sagomato a becco di civetta, compreso il fissaggio su tasselli di legno, mediante viti o spilli di acciaio e il relativo adesivo speciale. E' inoltre compreso quanto altro occorre per dare l'opera finita.		m	5,82		0,09
06.04.034		Pavimentazione di rampe antiscivolo. Pavimentazione di rampe antiscivolo per autorimesse o simili, spessore minimo cm 10, eseguita a due strati uguali di cui il superiore con impasto di cls, polvere di quarzo e additivi, a base di inerti naturali duri di opportuna forma e granulometria, sagomata in opera in modo da formare scanalature normali od oblique rispetto alla linea di massima pendenza della rampa, compreso idoneo massetto di conglomerato cementizio. E'inoltre compreso quanto altro occorre per dare l'opera finita.		mq	36,29		0,57
06.04.035		Pavimentazione per esterni in calcestruzzo spazzolato. Pavimentazione per esterni realizzata con getto di calcestruzzo spazzolato, dosato con Kg 350 di cemento tipo 325, dello spessore minimo di cm 8, opportunamente trattato in superficie con l'ausilio di getto di acqua in modo da lasciare parzialmente in vista gli elementi lapidei della pezzatura di cm 3-5, su idoneo sottofondo preesistente, da pagarsi a parte. Sono compresi: l'armatura metallica a maglia eseguita con tondini del diametro mm 6 posti ad intervalli di cm 25; i giunti di dilatazione. E' inoltre compreso quanto altro occorre per dare l'opera finita.		mq	39,95		0,62
06.04.036		Pavimentazione di sentieri pedonali in lastre di calcestruzzo. Pavimentazione di sentieri pedonali con lastre prefabbricate in calcestruzzo, dosato con Kg 350 di cemento opportunamente armato, dello spessore minimo di cm. 4 e delle dimensioni fino a cm 60x60, fornite e poste in opera su idoneo sottofondo, computato a parte. E' compresa la malta di allettamento necessaria ed ogni altro onere per dare l'opera finita.
06.04.036.001		Con la stuccatura dei giunti.		mq	33,41		0,52
06.04.036.002		A lastre regolari, poste a filari.		mq	34,85		0,54
06.04.037		Pavimento a getto finito a bocciarda. Pavimento a getto finito a bocciarda costituito da uno strato di malta cementizia a q.li 5,00 di cemento tipo 325 per mc 1,00 di sabbia, dello spessore di cm 2, battuto, suddiviso in riquadri, lisciato superiormente con malta di cemento tipo 325, dello spessore di mm 5 rifinito a bocciarda, gettato su un massetto di sottofondo in conglomerato cementizio dosato a q.li 2,00 di cemento tipo 325, da pagarsi a parte. E' compreso quanto altro occorre per dare l'opera finita.
06.04.037.001		Di spessore cm 8.		mq	36,29		0,57
06.04.037.002		Di spessore cm 10.		mq	39,23		0,61
06.04.037.003		Di spessore cm 12.		mq	42,11		0,66
06.04.038		Pavimento modulare sopraelevato. Pavimento modulare sopraelevato realizzato con supporti in acciaio zincato ed elementi prefusi di alluminio con perni direzionali di contenimento dei pannelli per consentire l'inserimento a pressione delle travi e l'ulteriore fissaggio delle stesse. La guarnizione superiore della testa dei supporti e' in P.V.C. con funzione di tenuta d'aria e di coibenza acustica. Lo stelo filettato in acciaio zincato e' dotato di dado di regolazione e blocco di livello, la base in alluminio pressofuso od in acciaio zincato. Le travi componibili sono in acciaio stampato zincato da inserire a scatto nella testa del supporto e successivamente fissata con appositi bulloni ed una guarnizione di tenuta all'aria ed alla polvere. Il piano di calpestio è realizzato con pannelli modulari tipo standard in P.V.C. o laminato plastico. Fornito e posto in opera. E' compreso quanto altro occorre per dare l'opera finita.
06.04.038.001		Pannelli modulari in P.V.C..		mq	94,47		1,47
06.04.038.002		Pannelli modulari in laminato plastico.		mq	87,27		1,36
06.04.039		Battuta o listello per separazione di pavimenti. Battuta o listello per separazione di pavimenti, fornito e posto in opera con ogni accorgimento. E' compreso quanto altro occorre per dare l'opera finita.
06.04.039.001		Di zinco da mm 30x3.		m	3,24		0,05
06.04.039.002		Di ottone da mm 25x3.		m	5,10		0,08
06.04.039.003		Di plastica da mm 25x5.		m	1,74		0,03
06.04.039.004		Di marmo da mm 20x10-15.		m	1,97		0,03
06.04.039.005		Di ottone per fissaggio moquette, per porta.		m	8,58		0,13
06.04.040		Pavimento autolivellante con resine termoindurenti. Pavimento autolivellante realizzato con miscele di resine termoindurenti armate con fibra di vetro e speciali autodilatanti, atte a formare una pavimentazione liscia monolitica dello spessore finale di mm 2,5, avente caratteristiche di dielettricità, decontaminabilità, inattaccabilità ai detergenti e ai grassi e resistenza agli acidi e al calpestio. E' compreso quanto altro occorre per dare l'opera finita.		mq	47,21		0,74
06.04.041		Pavimento autolivellante con resine poliuretaniche. Pavimento autolivellante realizzato con resine poliuretaniche pure senza solventi e speciali autodilatanti, steso direttamente su supporto esistente, da pagarsi a parte convenientemente preparato, con spessore di mm 2 circa, avente caratteristiche di decontaminabilità, di dielettricità e inattaccabilità agli oli, carburanti, alcali e resistenza agli acidi. E' inoltre compreso quanto altro occorre per dare l'opera finita.		mq	50,80		0,79
06.04.042		Finitura di pavimento industriale. Finitura di pavimento industriale con pastina di idoneo prodotto non tossico ad alta resistenza meccanica all'usura e resistenza all'aggressione chimica, a base di inerti naturali duri e inerti ferrosi, e ossidi per la colorazione miscelati in opportuna proporzione con leganti cementizi e con l'aggiunta di speciali additivi che ne assicurino il perfetto ancoraggio ad idoneo massetto di conglomerato cementizio da pagarsi a parte, applicato secondo le istruzioni della ditta fornitrice e nelle prescritte proporzioni. E' compreso quanto altro occorre per dare l'opera finita.
06.04.042.001		Per traffico leggero, spessore mm 3.		mq	8,04		0,13
06.04.042.002		Per traffico medio-pesante, spessore mm 6.		mq	10,20		0,16
06.04.042.003		Per traffico pesante, spessore mm 8.		mq	12,36		0,19
06.04.043		Pavimentazione per esterni in masselli di cls, autobloccanti. Pavimentazione per esterni in masselli in cls, autobloccanti, forniti e posti in opera su idoneo strato di sabbia o di ghiaia, compresi. Il massello dovrà rispettare le seguenti caratteristiche: - resistenza media alla compressione non inferiore a N/mm 50; - resistenza media a flessione; - taglio non inferiore a N/mm 6,5; - resistenza all'usura inferiore a mm 2,4 dopo 500 metri di percorso, antigeliva secondo norme UNI 7087. Sono compresi: la costipazione con piastra vibrante; la sigillatura con sabbia fina. E' inoltre compreso quanto altro occorre per dare l'opera finita. E' escluso il massetto di sottofondo da computarsi a parte.
06.04.043.001		Spessore cm 4.		mq	26,87		0,42
06.04.043.002		Spessore cm 6.		mq	29,81		0,47
06.04.043.003		Spessore cm 8.		mq	37,07		0,58
06.04.044		Pavimento in porfido. Pavimento in porfido in piastrelle a forma rettangolare o ad opera incerta, dello spessore variabile da cm 3-4, fornito e posto in opera su idoneo letto di malta di cemento. Sono compresi: il taglio; la suggellatura dei giunti; la conseguente spazzatura; il letto di malta di cemento. E' inoltre compreso quanto altro occorre per dare l'opera finita. E' escluso il massetto di sottofondo da computarsi a parte.
06.04.044.001		Posto ad opera incerta.		mq	43,54		0,68
06.04.044.002		Posto con piastrelle tranciate, larghezza cm 15, a correre.		mq	58,06		0,91
06.04.044.003		Posto con piastrelle tranciate, larghezza cm 20, a correre.		mq	65,32		1,02
06.04.045		Battiscopa in cotto. Battiscopa eseguito in cotto dello spessore di cm 1,8 e delle dimensioni di cm 8x33, fornito e posto in opera. E' compreso quanto occorre per dare l'opera finita.		m	10,92		0,17
06.04.046		Formazione di soglie con pianelle di cotto. Formazione di soglie per le finestre con pianelle nuove di cotto, compreso l'onere della faccia a vista e quanto altro occorre per dare l'opera finita.		mq	152,65		2,38
06.04.047		Pavimento autolivellante con resine epossidiche. Pavimento autolivellante realizzato con miscele di resine epossidiche caricate con graniglia di quarzo atte a formare una pavimentazione liscia monolitica dello spessore finale di mm 2,5, avente caratteristiche di dielettricità, decontaminabilità, resistenza agli acidi, inattaccabilità ai detergenti, ai grassi e resistenza al calpestio. E' compreso quanto altro occorre per dare l'opera finita.		mq	58,06		0,91
06.04.048		Zoccolino battiscopa in gres porcellanato. Zoccolino battiscopa in gres porcellanato, delle dimensioni di cm 8x30 fornito e posto in opera. E' compreso quanto altro occorre per dare il lavoro finito.		cad	5,82		0,09
06.04.049		Zoccolino battiscopa in monocottura. Zoccolino battiscopa in monocottura, delle dimensioni di cm 8x33,3 fornito e posto in opera. E' compreso quanto altro occorre per dare il lavoro finito.		cad	5,10		0,08
06.04.050		Zoccolino battiscopa in Klinker. Zoccolino battiscopa in Klinker, delle dimensioni di cm 8x33,3 fornito e posto in opera. E' compreso quanto altro occorre per dare il lavoro finito.		cad	5,52		0,09
0,25		Lucidatura e rifinitura pietre naturali e materiali in legno e in cotto
06.05.001		Levigatura a pomice. Levigatura a pomice di pavimenti in piastrelle, marmette, piastrelle di marmo, ecc. escluse le sole piastrelle di granulato sferoide di quarzo. E' compreso quanto altro occorre per dare l'opera finita.		mq	8,34		0,13
06.05.002		Lucidatura a piombo. Lucidatura a piombo di pavimenti già arrotati e levigati con mezzo meccanico. E' compreso quanto altro occorre per dare l'opera finita.
06.05.002.001		Per pavimenti in travertino.		mq	7,62		0,12
06.05.002.002		Per pavimenti in pietra dura.		mq	20,75		0,32
06.05.002.003		Per pavimenti in marmo.		mq	7,26		0,11
06.05.003		Lucidatura di pavimenti in legno. Lucidatura di pavimenti in legno con cera. E' compreso quanto altro occorre per dare l'opera finita.		mq	5,57		0,09
06.05.004		Lucidatura di vecchi pavimenti in legno. Lucidatura di vecchi pavimenti in legno. Sono compresi: la raschiatura; la pulitura; la levigatura della superficie. E' inoltre compreso quanto altro occorre per dare l'opera finita.		mq	11,09		0,17
06.05.005		Applicazione di resina sintetica su pavimenti di legno. Applicazione di una mano di resina sintetica speciale su pavimenti in legno di qualunque tipo. E' inoltre compreso quanto altro occorre per dare l'opera finita.		mq	2,88		0,04
06.05.006		Lavorazione con bocciarda meccanica. Lavorazione con bocciarda meccanica delle superfici delle lastre di pietra naturale. E' compreso quanto altro occorre per dare l'opera finita.
06.05.006.001		Per marmi e travertini.		mq	26,27		0,41
06.05.006.002		Per pietre dure (graniti, ecc.).		mq	34,55		0,54
06.05.007		Bisellatura lastre di pietrame lisciato a mola. Bisellatura delle lastre di pietra naturale lisciate a mola con leggero arrotondamento degli spigoli (r= mm 2-3). E' compreso quanto altro occorre per dare l'opera finita.
06.05.007.001		Per pietre tenere e marmi.		m	2,46		0,04
06.05.007.002		Per pietre dure (graniti, ecc.).		m	3,18		0,05
06.05.008		Bisellatura di lastre di pietra lucidate e lisciate a mola. Bisellatura delle lastre di pietra naturale lucidate e lisciate a mola con leggero arrotondamento degli spigoli (r= mm 2-3). E' compreso quanto altro occorre per dare l'opera finita.
06.05.008.001		Per pietre tenere e marmi.		m	2,88		0,04
06.05.008.002		Per pietre dure (graniti, ecc.).		m	3,60		0,06
06.05.009		Smusso degli spigoli di lastre in pietra, lisciate a mola. Smusso degli spigoli delle lastre di pietra naturale lisciate a mola fino a cm 1 di spessore. E' compreso quanto altro occorre per dare l'opera finita.
06.05.009.001		Per pietre tenere e marmi.		m	2,16		0,03
06.05.009.002		Per pietre dure (graniti ecc.).		m	3,54		0,06
06.05.010		Smusso degli spigoli di lastre di pietra naturale, lisciate e lucidate. Smusso degli spigoli delle lastre di pietra naturale lisciate e lucidate fino allo spessore di cm 1. E' compreso quanto altro occorre per dare l'opera finita.
06.05.010.001		Per pietre tenere e marmi.		m	2,82		0,04
06.05.010.002		Per pietre dure (graniti, ecc.).		m	4,20		0,07
06.05.011		Profilato angolare di alluminio. Profilato angolare di alluminio di qualunque sagoma con superficie liscia o zigrinata fornito e posto in opera con chiodatura anodizzata o adesivo speciale. Sono compresi: il taglio a misura; la sagomatura e curvatura. E' inoltre compreso quanto altro occorre per dare l'opera finita.
06.05.011.001		Di lato mm 30.		m	5,21		0,08
06.05.011.002		Di lato mm 40.		m	5,70		0,09
06.05.011.003		Di lato mm 50.		m	6,24		0,10
06.05.011.004		Di lato mm 60.		m	6,71		0,10
06.05.012		Profilato angolare di resina sintetica. Profilato angolare di resina sintetica di lato mm 25, di qualunque sagoma e colore a superficie liscia o zigrinata, fornito e posto in opera con adesivo speciale. Sono compresi: il taglio a misura; la sagomatura e la curvatura. E' inoltre compreso quanto altro occorre per dare l'opera finita.		m	2,82		0,04
06.05.013		Listello di plastica. Listello di plastica di qualunque colore liscio o zigrinato, di spessore minimo mm 1,5 e larghezza fino a cm 2, fornito e posto in opera con adesivo speciale per coprifilo e bordatura di rivestimenti. E' compreso quanto altro occorre per dare l'opera finita.		m	3,18		0,05
06.05.014		Saldatura di pavimento in vinile omogeneo. Saldatura di pavimenti in vinile omogeneo mediante fresatura meccanica dei giunti e successiva immissione a caldo di cordoncino in cloruro di polivinile. E' compresa la rifilatura e quanto altro occorre per dare l'opera finita.		mq	3,84		0,06
06.05.015		Compenso per levigatura pavimenti in cotto. Compenso per la levigatura di pavimenti in cotto.		mq	13,80		0,22
06.05.016		Compenso per la ceratura. Compenso per la ceratura di pavimenti in cotto.		mq	8,34		0,13
06.05.017		Massetto a presa rapida. Massetto a presa rapida costituito da sabbia nella misura di mc 1,00 e legante a presa rapida nella misura di Kg 400 per mc e acqua litri 120-140. Il consumo di legante a presa rapida è di circa Kg 4 per mq per cm di spessore. Per spessori compresi tra i mm 10 e i mm 40 circa il massetto deve essere realizzato in aderenza totale previa spalmatura di idonea boiacca adesiva, compresa nel prezzo; oltre i mm 40 circa il massetto deve essere realizzato in indipendenza previa stesura di un foglio di polietilene da grammi 300 per mq, compreso nel prezzo. E' compreso quanto altro occorre per dare il lavoro finito.
06.05.017.001		Massetto da cm 1 di spessore con boiacca.		mq	6,29		0,10
06.05.017.002		Per ogni cm in più e fino a cm 4.		mq	3,84		0,06
06.05.017.003		Massetto da cm 4,1 con telo di polietilene.		mq	15,96		0,25
06.05.017.004		Per ogni cm in più oltre i cm 4,1.		mq	3,84		0,06
06.05.018		Pulitura e trattamento di pavimenti di cotto esistenti. Pulitura e trattamento con impregnanti idrorepellenti di pavimento di cotto esistente. Sono compresi: la preventiva pulitura superficiale; il trattamento con idoneo materiale idrorepellente. E' inoltre compreso quanto altro occorre per dare il lavoro finito.
06.05.018.001		Trattamento eseguito a mano.		mq	10,37		0,16
06.05.018.002		Trattamento eseguito a macchina.		mq	4,91		0,08
06.05.019		Rimozione e asportazione di trattamento preesistente da pavimenti di cotto. Rimozione e asportazione di trattamento preesistente da pavimenti di cotto. Sono compresi: la raschiatura a mano o con idoneo utensile in modo da non danneggiare le piastrelle; l'acido o altro idoneo diluente; la spazzolatura, asportazione e rimozione dei materiali residui; la pulizia finale. E' inoltre compreso quanto altro occorre per dare il lavoro finito.
06.05.019.001		Esecuzione a mano.		mq	11,75		0,18
06.05.019.002		Esecuzione a macchina.		mq	6,29		0,10
0,29		IMPERMEABILIZZAZIONI
07.01.001		Spianatura di malta in preparazione del piano di posa. Spianatura di malta in preparazione del piano di posa della impermeabilizzazione (camicia di calce) dello spessore di almeno cm 2, tirata con regolo per la livellazione della superficie. E' compresa l'esecuzione dell'alloggiamento incassato per le bocchette di raccordo ai pluviali. E' inoltre compreso quanto altro occorre per dare l'opera finita.		mq	8,34		0,13
07.01.002		Spalmatura di primer bituminoso. Spalmatura di primer bituminoso in ragione di grxmq 300 circa, speciale soluzione bituminosa a base di bitume ossidato, additivi e solventi con residuo secco del 50% e viscosità FORD n.4 a 25°C di 20-25 sec. E' compreso quanto altro occorre per dare il lavoro finito.		mq	1,20		0,02
07.01.003		Membrana impermeabilizzante con interposta lamina di alluminio (barriera al vapore). Membrana impermeabilizzante bitume polimero elastoplastomerica, avente funzione di barriera al vapore, con doppia armatura costituita da una lamina di alluminio liscia o goffrata dello spessore di 60 micron accoppiata ad un feltro di vetro rinforzato, a base di bitume distillato plastomeri ed elastomeri, applicata a fiamma con giunti sovrapposti di cm 10 con le seguenti caratteristiche: - Punto di rammollimento R e B (ASTM D36) : 150°C; - carico di rottura a trazione (UNI 8202): Long.40 Trasv.40 Kg/5 cm; - allungamento a rottura (UNI 8202) : Long.3% Trasv.3%; - flessibilità a freddo (UNI 8202) : -10°C. Caratteristiche da certificare. E' compresa la fornitura, la posa in opera e quanto altro occorre per dare l'opera finita.
07.01.003.001		Spessore 2 mm supporto alluminio.		mq	6,42		0,10
07.01.003.002		Spessore 3 mm supporto alluminio più vetro.		mq	8,09		0,13
07.01.003.003		Spessore 4 mm supporto alluminio più vetro.		mq	9,72		0,15
07.01.004		Strato di scorrimento con membrana forata. Membrana prefabbricata armata con velo di vetro realizzata con calandratura di bitume polimero e con foratura tale da assicurare una zona di aderenza pari al 14%, avente la doppia funzione di strato di diffusione della pressione di vapore e di strato di scorrimento. Caratteristiche: - massa areica (UNI 8202/7): Kg/mq 1,00: diametro fori mm 40. - stabilità di forma a caldo (UNI 8202/18): maggiore a 120°C. Caratteristiche da certificare. E' compresa la fornitura, la posa in opera e quanto altro occorre per dare l'opera finita.		mq	4,49		0,07
07.01.005		Membrana elastomerica con armatura in poliestere. Membrana impermeabilizzante bitume polimero elastomerica armata con tessuto non tessuto di poliestere da filo continuo, approvata con AGREMENT dall'I.C.I.T.E., a base di bitume distillato e gomma termoplastica costituita da un copolimero a blocchi stirolo butadiene radiale (SBS), applicata a fiamma con giunti sovrapposti di cm 10, con le seguenti caratteristiche: - allungamento a rottura della mescola non armata (NFT46002) 2000%; - resistenza a trazione (UNI 8202): Long. 90 Trasv. 80 Kg/5cm; - allungamento a rottura (UNI 8202): Long. 50% Trasv. 50%; - resistenza a fatica su fessura attiva (UNI 8202): - a 0°C 10.000 cicli - a -10°C - 1.000 cicli; - flessibilità a freddo (UNI 8202): -25°C. Caratteristiche da certificare. E' compresa la fornitura, la posa in opera e quanto altro occorre per dare l'opera finita.
07.01.005.001		Spessore mm 3.		mq	12,47		0,19
07.01.005.002		Spessore mm 4.		mq	14,52		0,23
07.01.005.003		Spessore mm 5.		mq	16,62		0,26
07.01.005.004		Spessore mm 4,5 con superficie autoprotetta da scaglie di ardesia.		mq	15,18		0,24
07.01.006		Membrana elastomerica con armatura in velo-vetro. Membrana impermeabilizzante bitume polimero elastomerica armata con feltro di vetro rinforzato, a base di bitume distillato e gomma termoplastica costituita da un copolimero a blocchi stirolo butadiene radiale (SBS), applicata a fiamma con giunti sovrapposti di cm 10, con le seguenti caratteristiche: - allungamento a rottura della mescola non armata (NFT46002) 2000%; - resistenza a trazione (UNI 8202): Long. 40 Trasv. 25 Kg/5cm; - allungamento a rottura (UNI 8202): carico max 2% rottura 30%; - resistenza a fatica su fessura attiva (UNI 8202): a 0°C -1000 cicli - a -10°C - 500 cicli; - flessibilità a freddo: -25°C. Caratteristiche da certificare. E' compresa la fornitura, la posa in opera e quanto altro occorre per dare l'opera finita.
07.01.006.001		Spessore mm 3.		mq	9,00		0,14
07.01.006.002		Spessore mm 4.		mq	10,98		0,17
07.01.006.003		Spessore mm 4,5 con superficie autoprotetta da scaglie di ardesia.		mq	11,75		0,18
07.01.007		Membrana elastoplastomerica con armatura in poliestere. Membrana impermeabilizzante bitume polimero elastoplastomerica armata con tessuto non tessuto di poliestere da filo continuo, spuntbond approvata con AGREMENT dall'I.C.I.T.E., a base di bitume distillato, plastomeri ed elastomeri, applicata a fiamma con giunti sovrapposti di cm 10 con le seguenti caratteristiche: - tenuta al calore (UEAtc): nessun gocciolamento; - resistenza alla fatica (UEAtc): (500 cicli a-10°C); - materiale nuovo : nessuna rottura; - materiale invecchiato : nessuna rottura; - carico di rottura (UEAtc): Long. 800 N/cm Trasv. 700 N/cm; - allungamento a rottura (UEAtc): Long. 50% - Trasv.50%; - flessibilità a freddo (UEAtc): -15°C. Caratteristiche da certificare. E' compresa la fornitura, la posa in opera e quanto altro occorre per dare l'opera finita.
07.01.007.001		Spessore mm 3.		mq	9,72		0,15
07.01.007.002		Spessore mm 4.		mq	11,45		0,18
07.01.007.003		Spessore mm 5.		mq	12,83		0,20
07.01.007.004		Spessore mm 4,5 con superficie autoprotetta da scaglie di ardesia.		mq	12,24		0,19
07.01.008		Membrana elastoplastomerica con armatura in velo-vetro. Membrana impermeabilizzante bitume polimero elastoplastomerica con armatura in feltro di vetro rinforzato, a base di bitume distillato, plastomeri ed elastomeri, applicata a fiamma con giunti sovrapposti di cm 10, con le seguenti caratteristiche: - punto di rammollimento R e B (ASTM D36): 150°C; - carico di rottura a trazione (UNI 8202): Long. 35 Trasv. 25 Kg/5 cm; - allungamento a rottura (UNI 8202): Long. 2% Trasv. 2%; - flessibilità a freddo (UNI 8202): -10°C. Caratteristiche da certificare. E' compresa la fornitura, la posa in opera e quanto altro occorre per dare l'opera finita.
07.01.008.001		Spessore mm 3.		mq	6,60		0,10
07.01.008.002		Spessore mm 4.		mq	8,45		0,13
07.01.008.003		Spessore mm 4,5 con superficie autoprotetta da scaglie di ardesia.		mq	9,12		0,14
07.01.009		Membrana impermeabilizzante elastoplastomerica con armatura in feltro di vetro più film in polietilene antiradice. Membrana impermeabilizzante bitume polimero elastoplastomerica armata con feltro di vetro accoppiato ad un film antiradice di polietilene da 36 microns, applicata a fiamma con giunti sovrapposti di cm 10, con le seguenti caratteristiche: - supera i test di resistenza alle radici condotto secondo UNI 8202 e DIN 4062; - punto di rammollimento R e B (ASTM D36): 150°C; - carico di rottura a trazione (UNI 8002): Long.60 Trasv. 45 Kg/5 cm; - allungamento a rottura (UNI 8202): Long. 20% Trasv. 20%; - flessibilità a freddo (UNI 8202): -10°C. Caratteristiche da certificare. E' compresa la fornitura, la posa in opera e quanto altro occorre per dare l'opera finita.
07.01.009.001		Spessore mm 3.		mq	8,87		0,14
07.01.009.002		Spessore mm 4.		mq	10,50		0,16
07.01.010		Membrana impermeabilizzante elastoplastomerica con armatura in poliestere e additivo antiradice. Membrana impermeabilizzante bitume polimero elastoplastomerica armata con tessuto non tessuto di poliestere da filo continuo e speciale additivo antiradice miscelato nella massa impermeabilizzante, che conferisce alla membrana ottima resistenza alle radici anche sulle sovrapposizioni, applicata a fiamma con giunti sovrapposti cm 10, con le seguenti caratteristiche: - supera i test di resistenza alle radici condotto secondo UNI 8202 e DIN 4062; - punto di rammollimento R e B (ASTM D36): 150°C; - carico di rottura a trazione (UNI 8202): Long. 85 Trasv. 55 Kg/5cm; - allungamento a rottura (UNI 8202): Long. 50% Trasv. 50%; - flessibilità a freddo (UNI 8202): -10°C; - spessore 4 mm. Caratteristiche da certificare. E' compresa, la fornitura la posa in opera e quanto altro occorre per dare l'opera finita.		mq	11,88		0,19
07.01.011		Membrana impermeabilizzante autoprotetta con lamina di rame. Membrana impermeabilizzante a base di bitume ossidato modificato con elevato punto di fusione (oltre 100°C), armata con tessuto di vetro imputrescibile del peso di Kgxmq 4,7 autoprotetta con lamina di rame da 8/100 di mm a dilatazione autocompensante con superficie goffrata. E' compresa la fornitura, la posa in opera e quanto altro occorre per dare l'opera finita.		mq	29,69		0,46
07.01.012		Membrana impermeabilizzante autoprotetta con lamina di alluminio. Membrana impermeabilizzante a base di bitume ossidato modificato con elevato punto di fusione (oltre 100°C), armata con tessuto di vetro imputrescibile del peso superiore almeno a Kgxmq 3,4, autoprotetta con lamina di alluminio da 8/100 di mm a dilatazione autocompensante con superficie goffrata. E' compresa la fornitura, la posa in opera e quanto altro occorre per dare l'opera finita.		mq	18,29		0,29
07.01.013		Cartonfeltro bitumato cilindrato. Cartonfeltro bitumato cilindrato, applicato a secco, con giunti sovrapposti di cm 10, quale strato di scorrimento tra la impermeabilizzazione e la successiva pavimentazione. E' compresa la fornitura, la posa in opera e quanto altro occorre per dare l'opera finita.
07.01.013.001		Del peso di Kgxmq 0,300;		mq	0,89		0,01
07.01.013.002		Del peso di Kgxmq 0,500.		mq	1,14		0,02
07.01.013.003		Del peso di Kgxmq 0,700.		mq	1,56		0,02
07.01.013.004		Del peso di Kgxmq 1.		mq	2,10		0,03
07.01.014		Realizzazione di manto impermeabile per tetto piano pedonabile. Ipotesi tipo 1. Doppio strato. Esecuzione di tetto piano pedonabile predisposto alla successiva pavimentazione, mediante la posa dei seguenti materiali: 1) Spalmatura di primer bituminoso in ragione di gxmq 300 circa, speciale soluzione bituminosa a base di bitume ossidato additivi e solventi con residuo secco del 50% e viscosità FORD n.4 a 25°C di 20-25 sec.; 2) Membrana impermeabilizzante bitume polimero elastoplastomerica con armatura in feltro di vetro rinforzato, a base di bitume distillato, plastomeri ed elastomeri, applicata a fiamma con giunti sovrapposti di cm 10, dello spessore di mm 3, con le seguenti caratteristiche: - punto di rammollimento R e B (ASTM D36): 150°C; - carico di rottura a trazione (UNI 8202): Long. 35 Trasv. 25 Kg/5cm; - allungamento a rottura (UNI 8202): Long. 2% Trasv. 2%; - flessibilità a freddo (UNI 8202): -10°C; 3) Membrana impermeabilizzante bitume polimero elastoplastomerica armata con tessuto non tessuto di poliestere da filo continuo, approvata con AGREMENT dall'I.C.I.T.E., a base di bitume distillato, plastomeri ed elastomeri, applicata a fiamma con giunti sovrapposti di cm 10 dello spessore di mm 4, con le seguenti caratteristiche: - tenuta al calore (UEAtc) : nessun gocciolamento; - resistenza alla fatica (UEAtc) (500 cicli a -10°C); - materiale nuovo : nessuna rottura; - materiale invecchiato : nessuna rottura; - carico di rottura (UEAtc): Long. 800 N/cm Trasv. 700 N/cm; - allungamento a rottura (UEAtc): Long. 50% Trasv. 50%; - flessibilità a freddo (UEAtc): -15°C. 4) Cartonfeltro bitumato del peso di 0,500 Kgxmq applicato a secco, con giunti sovrapposti di cm 10, quale strato di scorrimento tra la impermeabilizzazione e la successiva pavimentazione. Caratteristiche da certificare. E' compresa la fornitura, la posa in opera e quanto altro occorre per dare l'opera finita.		mq	20,28		0,32
07.01.015		Realizzazione di manto impermeabile per tetto piano pedonabile. Ipotesi tipo 2. Doppio strato. Esecuzione di tetto piano pedonabile predisposto alla successiva pavimentazione, mediante la posa dei seguenti materiali: 1) Spalmatura di primer bituminoso in ragione di gxmq 300 circa, speciale soluzione bituminosa a base di bitume ossidato additivi e solventi con residuo secco del 50% e viscosità FORD n.4 a 25°C di 20-25 sec.; 2) Membrana impermeabilizzante bitume polimero elastoplastomerica con armatura in feltro di vetro rinforzato, a base di bitume distillato, plastomeri ed elastomeri, applicata a fiamma con giunti sovrapposti di cm 10, dello spessore di mm 3, con le seguenti caratteristiche: - punto di rammollimento R e B (ASTM D36): 150°C; - carico di rottura a trazione (UNI 8202): Long. 35 Trasv. 25 Kg/5cm; - allungamento a rottura (UNI 8202): Long. 2% Trasv. 2%; - flessibilità a freddo (UNI 8202): -10°C; 3) Membrana impermeabilizzante bitume polimero elastomerica armata con tessuto non tessuto di poliestere da filo continuo, approvata con AGREMENT dall'I.C.I.T.E., a base di bitume distillato e gomma termoplastica costituita da un copolimero a blocchi stirolo butadiene radiale (SBS), applicata a fiamma con giunti sovrapposti di cm 10, dello spessore di mm 4, con le seguenti caratteristiche: - allungamento a rottura della mescola non armata (NFT46002) : 2000%; - resistenza a trazione (UNI 8202): Long. 90 Trasv. 80 Kg/5cm; - allungamento a rottura (UNI 8202): Long. 50% Trasv. 50%; - resistenza a fatica su fessura attiva (UNI 8202): a 0°C 10.000 cicli - a -10°C - 1.000 cicli; - flessibilità a freddo (UNI 8202): -25°C. 4) Cartonfeltro bitumato del peso di Kgxmq 0,500 applicato a secco, con giunti sovrapposti di cm 10, quale strato di scorrimento tra la impermeabilizzazione e la successiva pavimentazione. Caratteristiche da certificare. E' compresa la fornitura, la posa in opera e quanto altro occorre per dare l'opera finita.		mq	23,39		0,36
07.01.016		Realizzazione di manto impermeabile per tetto piano pedonabile. Ipotesi tipo 3. Monostrato. Esecuzione di tetto piano pedonabile predisposto alla successiva pavimentazione, mediante la posa dei seguenti materiali: 1) Spalmatura di primer bituminoso in ragione di gxmq 300 circa speciale soluzione bituminosa a base di bitume ossidato additivi e solventi con residuo secco del 50% e viscosità FORD n.4 a 25°C di 20-25 sec.; 2) Membrana impermeabilizzante bitume polimero elastomerica armata con tessuto non tessuto di poliestere da filo continuo, approvata con AGREMENT dall'I.C.I.T.E. a base di bitume distillato e gomma termoplastica costituita da un copolimero a blocchi stirolo butadiene radiale (SBS), applicata a fiamma con giunti sovrapposti di cm 10, dello spessore di mm 4, con le seguenti caratteristiche: - allungamento a rottura della mescola non armata (NFT46002): 2000%; - resistenza a trazione (UNI 8202): Long. 90 Trasv. 80 Kg/5cm; - allungamento a rottura (UNI 8202): Long. 50% Trasv. 50%; - resistenza a fatica su fessura attiva (UNI 8202): a 0°C 10.000 - cicli a -10°C - 1.000 cicli; - flessibilità a freddo (UNI 8202): -25°C. 3) Cartonfeltro bitumato del peso di Kgxmq 0,500 applicato a secco, con giunti sovrapposti di cm 10, quale strato di scorrimento tra la impermeabilizzazione e la successiva pavimentazione. Caratteristiche da certificare. E' compresa la fornitura, la posa in opera e quanto altro occorre per dare l'opera finita.		mq	16,79		0,26
07.01.017		Realizzazione di manto impermeabile per tetto piano pedonabile. Ipotesi tipo 4. Doppio strato. Esecuzione di tetto piano pedonabile predisposto alla successiva pavimentazione, mediante la posa dei seguenti materiali: 1) Spalmatura di primer bituminoso in ragione di gxmq 300 circa, speciale soluzione bituminosa a base di bitume ossidato additivi e solventi con residuo secco del 50% e viscosità FORD n.4 a 25°C di 20-25 sec.; 2) Membrana impermeabilizzante bitume polimero elastomerica armata con tessuto non tessuto di poliestere da filo continuo, approvata con AGREMENT dall'I.C.I.T.E. a base di bitume distillato e gomma termoplastica costituita da un copolimero a blocchi stirolo butadiene radiale (SBS), applicata a fiamma con giunti sovrapposti di cm 10, dello spessore di mm 4 + 4 con le seguenti caratteristiche: - allungamento a rottura della mescola non armata (NFT46002): 2000%; - resistenza a trazione (UNI 8202): Long. 90 Trasv. 80 Kg/5cm; - allungamento a rottura (UNI 8202) : Long. 50% Trasv. 50%; - resistenza a fatica su fessura attiva (UNI 8202): a 0°C 10.000 cicli - a -10°C - 1.000 cicli; - flessibilità a freddo (UNI 8202): -25°C. 3) Cartonfeltro bitumato del peso di Kgxmq 0,500 applicato a secco, con giunti sovrapposti di cm 10, quale strato di scorrimento tra la impermeabilizzazione e la successiva pavimentazione. Caratteristiche da certificare. E' compresa la fornitura, la posa in opera e quanto altro occorre per dare l'opera finita.		mq	31,31		0,49
07.01.018		Realizzazione di manto impermeabile per tetto piano pedonabile. Ipotesi tipo 5. Doppio strato. Esecuzione di tetto piano pedonabile predisposto alla successiva pavimentazione, mediante la posa dei seguenti materiali: 1) Spalmatura di primer bituminoso in ragione di gxmq 300 circa, speciale soluzione bituminosa a base di bitume ossidato additivi e solventi con residuo secco del 50% e viscosità FORD n.4 a 25°C di 20-25 sec.; 2) Membrana impermeabilizzante bitume polimero elastoplastomerica armata con tessuto non tessuto di poliestere da filo continuo, approvata con AGREMENT dall'I.C.I.T.E. a base di bitume distillato, plastomeri ed elastomeri, applicata a fiamma con giunti sovrapposti di cm 10 dello spessore di mm 4+4 con le seguenti caratteristiche: - tenuta al calore (UEAtc) : nessun gocciolamento; - resistenza alla fatica (UEAtc) (500 cicli a-10°C); - materiale nuovo: nessuna rottura; - materiale invecchiato: nessuna rottura; - carico di rottura (UEAtc): Long. 800 N/cm Trasv.700 N/cm; - allungamento a rottura (UEAtc): Long. 50% -Trasv. 50%; - flessibilità a freddo (UEAtc): -15°C. 3) Cartonfeltro bitumato del peso di Kgxmq 0,500 applicato a secco, con giunti sovrapposti di cm 10, quale strato di scorrimento tra la impermeabilizzazione e la successiva pavimentazione. Caratteristiche da certificare. E' compresa la fornitura, la posa in opera e quanto altro occorre per dare l'opera finita.		mq	25,07		0,39
07.01.019		Realizzazione di manto impermeabile per tetto piano pedonabile con isolante termico. Ipotesi tipo 6. Esecuzione di tetto piano pedonabile predisposto alla successiva pavimentazione, mediante la posa dei seguenti materiali: 1) Spalmatura di primer bituminoso in ragione di gxmq 300 circa, speciale soluzione bituminosa a base di bitume ossidato additivi e solventi con residuo secco del 50% e viscosità FORD n. 4 a 25°C di 20-25 sec.; 2) Membrana impermeabilizzante bitume polimero elastoplastomerica avente funzione di barriera di vapore, con doppia armatura costituita da una lamina di alluminio dello spessore di 60 micron accoppiata ad un feltro di vetro rinforzato, a base di bitume distillato plastomeri ed elastomeri, applicata a fiamma con giunti sovrapposti di cm 10 dello spessore di mm 3 con le seguenti caratteristiche: - punto di rammollimento R e B (ASTM D36): 150°C; - carico di rottura a trazione (UNI 8202): Long. 40 Trasv.40 Kg/5cm; - allungamento a rottura (UNI 8202): Long. 3% Trasv. 3%; - flessibilità a freddo (UNI 8202): -5°C. 3) Isolante termico di dimensioni e caratteristiche secondo le indicazioni progettuali, da pagarsi a parte. 4) Membrana impermeabilizzante bitume polimero elastoplastomerica con armatura in feltro di vetro rinforzato, a base di bitume distillato, plastomeri ed elastomeri, applicata a fiamma con giunti sovrapposti di cm 10, spessore mm 4, con le seguenti caratteristiche: - punto di rammollimento R e B (ASTM D36): 150°C; - carico di rottura a trazione (UNI 8202): Long. 35 Trasv. 25 Kg/5 cm; - allungamento a rottura (UNI 8202): Long. 2% Trasv. 2%; - flessibilità a freddo (UNI 8202): -10°C. 5) Membrana impermeabilizzante bitume polimero elastoplastomerica armata con tessuto non tessuto di poliestere da filo continuo approvata con AGREMENT dalI.C.I.T.E., a base di bitume distillato, plastomeri ed elastomeri, applicata a fiamma con giunti sovrapposti di cm 10, dello spessore di mm 4, con le seguenti caratteristiche: - Tenuta al calore (UEAtc) - nessun gocciolamento; - Resistenza alla fatica (UEAtc) (500 cicli a -10°C); - materiale nuovo - nessuna rottura; - materiale invecchiato - nessuna rottura; - Carico di rottura (UEAtc) Long. 800 N/cm Trasv. 700N/cm; - Allungamento a rottura (UEAtc) Long. 50% Trasv. 50%; - Flessibilità a freddo (UEAtc) -15°C. 5) Cartonfeltro bitumato del peso di kg 0,500/mq applicato a secco, con giunti sovrapposti di cm 10, quale strato di scorrimento tra la impermeabilizzazione e la successiva pavimentazione. Caratteristiche da certificare. E' compresa la fornitura, la posa in opera e quanto altro occorre per dare l'opera finita a perfetta regola d'arte. E' escluso il pannello isolante.		mq	30,12		0,47
07.01.020		Realizzazione di manto impermeabile per tetto piano non pedonabile. Ipotesi tipo 1. Doppio strato ardesiato. Realizzazione di manto impermeabile per tetto piano non pedonabile autoprotetto mediante la posa dei seguenti materiali: 1) Spalmatura di primer bituminoso in ragione di gxmq 300 circa, speciale soluzione bituminosa a base di bitume ossidato additivi e solventi con residuo secco del 50% e viscosità FORD n.4 a 25°C di 20-25 sec.; 2) Membrana impermeabilizzante bitume polimero elastoplastomerica armata con tessuto non tessuto di poliestere da filo continuo, approvata con AGREMENT dall'I.C.I.T.E., a base di bitume distillato , plastomeri ed elastomeri, applicata a fiamma con giunti sovrapposti di cm 10, dello spessore di mm 4, con le seguenti caratteristiche: - tenuta al calore (UEAtc) : nessun gocciolamento; - resistenza alla fatica (UEAtc) (500 cicli a -10°C); - materiale nuovo: nessuna rottura; - materiale invecchiato: nessuna rottura; - carico di rottura (UEAtc): Long. 800 N/cm Trasv. 700 N/cm; - allungamento a rottura (UEAtc): Long. 50% Trasv. 50%; - flessibilità a freddo (UEAtc): -15°C. 3) Membrana impermeabilizzante bitume polimero elastoplastomerica con armatura in feltro di vetro rinforzato, a base di bitume distillato plastomeri ed elastomeri, applicata a fiamma con giunti sovrapposti di cm 10 con superficie autoprotetta da scaglie di ardesia, dello spessore di mm 4,5, con le seguenti caratteristiche: - punto di rammollimento R e B (ASTM D36): 150°C; - carico di rottura a trazione (UNI 8202): Long. 35 Trasv. 25 Kg/5cm; - allungamento a rottura (UNI 8202): Long. 2% Trasv. 2%; - flessibilità a freddo (UNI 8202): -10°C. Caratteristiche da certificare. E' compresa la fornitura, la posa in opera e quanto altro occorre per dare l'opera finita.		mq	21,72		0,34
07.01.021		Realizzazione di manto impermeabile per tetto piano non pedonabile. Ipotesi tipo 2. Doppio strato ardesiato. Realizzazione di manto impermeabile per tetto piano non pedonabile autoprotetto mediante la posa dei seguenti materiali: 1) Spalmatura di primer bituminoso in ragione di gxmq 300 circa, speciale soluzione bituminosa a base di bitume ossidato additivi e solventi con residuo secco del 50% e viscosità FORD n.4 a 25°C di 20-25 sec.; 2) Membrana impermeabilizzante bitume polimero elastoplastomerica con armatura in feltro di vetro rinforzato, a base di bitume distillato, plastomeri ed elastomeri, applicata a fiamma con giunti sovrapposti di cm 10, dello spessore di mm 3, con le seguenti caratteristiche: - punto di rammollimento R e B (ASTM D36): 150°C; - carico di rottura a trazione (UNI 8202): Long. 35 Trasv. 25 Kg/5cm; - allungamento a rottura (UNI 8202): Long. 2% Trasv. 2%; - flessibilità a freddo (UNI 8202): -10°C; 3) Membrana impermeabilizzante bitume polimero elastoplastomerica armata con tessuto non tessuto di poliestere da filo continuo, approvata con AGREMENT dall'I.C.I.T.E, a base di bitume distillato, plastomeri ed elastomeri applicata a fiamma con giunti sovrapposti di cm 10 con superficie autoprotetta da scaglie di ardesia, dello spessore di mm 4,5, con le seguenti caratteristiche: - tenuta al calore (UEAtc): nessun gocciolamento; - resistenza alla fatica (UEAtc) (500 cicli a -10°C); - materiale nuovo: nessuna rottura; - materiale invecchiato: nessuna rottura; - carico di rottura (UEAtc): Long. 800 N/cm Trasv. 700 N/cm; - allungamento a rottura (UEAtc): Long. 50% Trasv. 50%; - flessibilità a freddo (UEAtc): -15°C. Caratteristiche da certificare. E' compresa la fornitura, la posa in opera e quanto altro occorre per dare l'opera finita.		mq	20,03		0,31
07.01.022		Realizzazione di manto impermeabile per tetto piano non pedonabile. Ipotesi tipo 3. Doppio strato ardesiato. Realizzazione di manto impermeabile per tetto piano non pedonabile autoprotetto mediante la posa dei seguenti materiali: 1) Spalmatura di primer bituminoso in ragione di gxmp 300 circa, speciale soluzione bituminosa a base di bitume ossidato additivi e solventi con residuo secco del 50% e viscosità FORD n.4 a 25°C di 20-25 sec.; 2) Membrana impermeabilizzante bitume polimero elastomerica armata con tessuto non tessuto di poliestere da filo continuo, approvata con AGREMENT dall'I.C.I.T.E., a base di bitume distillato e gomma termoplastica costituita da un copolimero a blocchi stirolo butadiene radiale (SBS), applicata a fiamma con giunti sovrapposti di cm 10, dello spessore di mm 4, con le seguenti caratteristiche: - allungamento a rottura della mescola non armata (NFT46002): 2000%; - resistenza a trazione (UNI 8202): Long. 90 Trasv. 80 Kg/5cm; - allungamento a rottura (UNI 8202): Long. 50% Trasv. 50%; - resistenza a fatica su fessura attiva (UNI 8202): a 0°C 10.000 cicli - a -10°C - 1.000 cicli; - flessibilità a freddo (UNI 8202): -25°C. 3) Membrana impermeabilizzante bitume polimero elastoplastomerica con armatura in feltro di vetro rinforzato, a base di bitume distillato, plastomeri ed elastomeri, applicata a fiamma con giunti sovrapposti di cm 10, con superficie autoprotetta da scaglie di ardesia, dello spessore di mm 4,5, con le seguenti caratteristiche: - punto di rammollimento R e B (ASTM D36): 150°C; - carico di rottura a trazione (UNI 8202): Long. 35 Trasv. 25 Kg/5cm; - allungamento a rottura (UNI 8202): Long. 2% Trasv. 2%; - flessibilità a freddo (UNI 8202): -10°C. Caratteristiche da certificare. E' compresa la fornitura, la posa in opera e quanto altro occorre per dare l'opera finita.		mq	24,83		0,39
07.01.023		Realizzazione di manto impermeabile per tetto piano non pedonabile. Ipotesi tipo 4. Monostrato ardesiato. Realizzazione di manto impermeabile per tetto piano non pedonabile autoprotetto mediante la posa dei seguenti materiali: 1) Spalmatura di primer bituminoso in ragione di gxmq 300 circa, speciale soluzione bituminosa a base di bitume ossidato additivi e solventi con residuo secco del 50% e viscosità FORD n.4 a 25°C di 20-25 sec.; 2) Membrana impermeabilizzante bitume polimero elastomerica armata con tessuto non tessuto di poliestere da filo continuo, approvata con AGREMENT dall'I.C.I.T.E., a base di bitume distillato e gomma termoplastica costituita da un copolimero a blocchi stirolo butadiene radiale (SBS), applicata a fiamma con giunti sovrapposti di cm 10, con superficie autoprotetta da scaglie di ardesia dello spessore di mm 4,5, con le seguenti caratteristiche: - allungamento a rottura della mescola non armata (NFT46002): 2000%; - resistenza a trazione (UNI 8202): Long. 90 Trasv. 80 Kg/5cm; - allungamento a rottura (UNI 8202): Long. 50% Trasv. 50%; - resistenza a fatica su fessura attiva (UNI 8202): a 0°C 10.000 cicli - a -10°C - 1.000 cicli; - flessibilità a freddo (UNI 8202): -25°C. Caratteristiche da certificare. E' compresa la fornitura, la posa in opera e quanto altro occorre per dare l'opera finita.		mq	16,38		0,26
07.01.024		Realizzazione di manto impermeabile per tetto piano non pedonabile. Ipotesi tipo 5. Doppio strato ardesiato. Realizzazione di manto impermeabile per tetto piano non pedonabile autoprotetto mediante la posa dei seguenti materiali: 1) Spalmatura di primer bituminoso in ragione di gxmq 300 circa, speciale soluzione bituminosa a base di bitume ossidato additivi e solventi con residuo secco del 50% e viscosità FORD n.4 a 25°C di 20-25 sec.; 2) Membrana impermeabilizzante bitume polimero elastomerica armata con tessuto non tessuto di poliestere da filo continuo, approvata con AGREMENT dall'I.C.I.T.E., a base di bitume distillato e gomma termoplastica costituita da un copolimero a blocchi stirolo butadiene radiale (SBS), applicata a fiamma con giunti sovrapposti di cm 10, dello spessore di mm 4, con le seguenti caratteristiche: - allungamento a rottura della mescola non armata (NFT46002): 2000%; - resistenza a trazione (UNI 8202): Long. 90 Trasv. 80 Kg/5cm; - allungamento a rottura (UNI 8202): Long. 50% Trasv. 50%; - resistenza a fatica su fessura attiva (UNI 8202):; a 0°C - 10.000 cicli - a -10°C - 1.000 cicli; - flessibilità a freddo (UNI 8202): -25°C. 3) Membrana impermeabilizzante bitume polimero elastomerica con armatura in feltro di vetro rinforzato, a base di bitume distillato e gomma termoplastica costituita da un copolimero a blocchi stirolo butadiene radiale (SBS), applicata a fiamma con giunti sovrapposti di cm 10, con superficie autoprotetta da scaglie di ardesia, dello spessore di mm 4,5, con le seguenti caratteristiche: - allungamento a rottura della mescola non armata (NFT46002): 2000%; - resistenza a trazione (UNI 8202): Long. 40 Trasv. 25 Kg/5cm; - allungamento a rottura (UNI 8202): carico max 2% rottura 30%; - resistenza a fatica su fessura attiva (UNI 8202) a 0°C - 1.000 cicli - a -10°C - 500 cicli; - flessibilità a freddo (UNI 8202): -25°C. Caratteristiche da certificare. E' compresa la fornitura, la posa in opera e quanto altro occorre per dare l'opera finita.		mq	27,23		0,42
07.01.025		Realizzazione di manto impermeabile per tetto piano non pedonabile con isolante termico. Ipotesi tipo 6. Doppio strato ardesiato. Esecuzione di tetto piano pedonabile predisposto alla successiva pavimentazione, mediante la posa dei seguenti materiali: 1) Spalmatura di primer bituminoso in ragione di gxmq 300 circa speciale soluzione bituminosa a base di bitume ossidato additivi e solventi con residuo secco del 50% e viscosità FORD n.4 a 25°C di 20-25 sec.; 2) Membrana impermeabilizzante bitume polimero elastoplastomerica avente funzione di barriera al vapore, con doppia armatura costituita da una lamina di alluminio dello spessore di 60 micron accoppiata ad un feltro di vetro rinforzato, a base di bitume distillato plastomeri ed elastomeri, applicata a fiamma con giunti sovrapposti di cm 10 dello spessore di mm 3 con le seguenti caratteristiche: - punto di rammollimento R e B (ASTM D36): 150°C ; - carico di rottura a trazione (UNI 8202): Long. 40 Trasv. 40 Kg/5cm; - allungamento a rottura (UNI (8202): Long. 3% Trasv. 3%; - flessibilità a freddo (UNI 8202): -5°C. 3) Isolante termico di dimensioni e caratteristiche secondo le indicazioni progettuali, da pagarsi a parte. 4) Membrana impermeabilizzante bitume polimero elastoplastomerica con armatura in feltro di vetro rinforzato, a base di bitume distillato, plastomeri ed elastomeri, applicata a fiamma con giunti sovrapposti di cm 10, spessore mm 4, con le seguenti caratteristiche: - punto di rammollimento R e B (ASTM D36): 150°C; - carico di rottura a trazione (UNI 8202): Long. 35 Trasv. 25 Kg/5cm; - allungamento a rottura (UNI 8202): Long. 2% Trasv. 2%; - flessibilità a freddo (UNI 8202): -10°C. 5) Membrana impermeabilizzante bitume polimero elastoplastomerica armata con tessuto non tessuto di poliestere da filo continuo approvata con AGREMENT dall'I.C.I.T.E., a base di bitume distillato, plastomeri ed elastomeri, applicata a fiamma con giunti sovrapposti di cm 10 con superficie autoprotetta da scaglie di ardesia, dello spessore di mm 4,5, con le seguenti caratteristiche: - tenuta al calore (UEAtc) : nessun gocciolamento; - resistenza alla fatica (UEAtc) (500 cicli a -10°C); - materiale nuovo : nessuna rottura; - materiale invecchiato : nessuna rottura; - carico di rottura (UEAtc): Long. 800 N/cm Trasv. 700 N/cm; - allungamento a rottura (UEAtc): Long. 50% Trasv. 50%; - flessibilità a freddo (UEAtc): -15°C. Caratteristiche da certificare. E' compresa la fornitura, la posa in opera e quanto altro occorre per dare l'opera finita. E' escluso il pannello isolante.		mq	29,87		0,47
07.01.026		Realizzazione di manto impermeabile non pedonabile autoprotetto con lamina metallica. Tipo 1. Esecuzione di manto impermeabile non pedonabile autoprotetto con lamina metallica, mediante la posa dei seguenti materiali: 1) Spalmatura di primer bituminoso in ragione di gxmq 300 circa, speciale soluzione bituminosa a base di bitume ossidato additivi e solventi con residuo secco del 50% e viscosità FORD n.4 a 25°C di 20-25 sec.; 2) Membrana impermeabilizzante bitume polimero elastoplastomerica armata con tessuto non tessuto di poliestere da filo continuo, approvata con AGREMENT dall'I.C.I.T.E., a base di bitume distillato, plastomeri ed elastomeri, applicata a fiamma con giunti sovrapposti di cm 10, dello spessore di mm 4, con le seguenti caratteristiche: - tenuta al calore (UEAtc): nessun gocciolamento; - Resistenza alla fatica (UEAtc) (500 cicli a -10°C); - materiale nuovo: nessuna rottura; - materiale invecchiato: nessuna rottura; - carico di rottura (UEAtc): Long. 800 N/cm Trasv. 700 N/cm; - allungamento a rottura (UEAtc): Long. 50% Trasv. 50%; - flessibilità a freddo (UEAtc): -15°C; 3) Membrana impermeabilizzante a base di bitume ossidato modificato con elevato punto di fusione (oltre 100°C) armata con tessuto di vetro imputrescibile del peso di kgxmq 3,4 autoprotetta con lamina di alluminio da 8/100 di mm a dilatazione autocompensante con superficie goffrata. Caratteristiche da certificare. E' compresa la fornitura, la posa in opera e quanto altro occorre per dare l'opera finita.		mq	30,89		0,48
07.01.027		Realizzazione di manto impermeabile non pedonabile autoprotetto con lamina di rame metallica. Tipo 2. Esecuzione di manto impermeabile non pedonabile autoprotetto con lamina metallica, mediante la posa dei seguenti materiali: 1) Spalmatura di primer bituminoso in ragione di gxmq 300 circa speciale soluzione bituminosa a base di bitume ossidato additivi e solventi con residuo secco del 50% e viscosità FORD n.4 a 25°C di 20-25 sec.; 2) Membrana impermeabilizzante bitume polimero elastoplastomerica armata con tessuto non tessuto di poliestere da filo continuo, approvata con AGREMENT dall'I.C.I.T.E., a base di bitume distillato, plastomeri ed elastomeri, applicata a fiamma con giunti sovrapposti di cm 10, dello spessore di mm 4, con le seguenti caratteristiche: - tenuta al calore (UEAtc): nessun gocciolamento; - resistenza alla fatica (UEAtc) (500 cicli a -10°C); - materiale nuovo: nessuna rottura; - materiale invecchiato: nessuna rottura; - carico di rottura (UEAtc): Long. 800 N/cm Trasv. 700 N/cm; - allungamento a rottura (UEAtc): Long. 50% Trasv. 50%; - flessibilità a freddo (UEAtc): -15°C; 3) Membrana impermeabilizzante a base di bitume ossidato modificato con elevato punto di fusione (oltre 100°C) armata con tessuto di vetro imputrescibile del peso di Kgxmq 4,7 autoprotetta con lamina di rame da 8/100 di mm a dilatazione autocompensante con superficie goffrata. Caratteristiche da certificare. E' compresa la fornitura, la posa in opera e quanto altro occorre per dare l'opera finita.		mq	42,23		0,66
07.01.028		Realizzazione di manto impermeabile per opere controterra. Tipo 1. Monostrato antiradice. Esecuzione di manto impermeabile per opere controterra mediante la posa dei seguenti materiali: 1) Spalmatura di primer bituminoso in ragione di gxmq 300 circa, speciale soluzione bituminosa a base di bitume ossidato additivi e solventi con residuo secco del 50% e viscosità FORD n.4 a 25°C di 20-25 sec.; 2) Membrana impermeabilizzante bitume polimero elastoplastomerica armata con tessuto non tessuto di poliestere da filo continuo e speciale additivo antiradice miscelato nella massa impermeabilizzante, che conferisce alla membrana ottima resistenza alle radici anche sulle sovrapposizioni, applicata a fiamma con giunti sovrapposti di cm 10, dello spessore di mm 4, con le seguenti caratteristiche: - punto di rammollimento R e B (ASTM D36): 150°C; - carico di rottura a trazione (UNI 8202): Long. 85 Trasv. 55 Kg/5cm; - allungamento a rottura (UNI 8202): Long.50% Trasv. 50%; - flessibilità a freddo (UNI 8202): -10°C. Caratteristiche da certificare. E' compresa la fornitura, la posa in opera e quanto altro occorre per dare l'opera finita.		mq	13,08		0,20
07.01.029		Realizzazione di manto impermeabile per opere controterra. Tipo 2. monostrato. Esecuzione di manto impermeabile per opere controterra mediante la posa dei seguenti materiali: 1) Spalmatura di primer bituminoso in ragione di gxmp 300 circa, speciale soluzione bituminosa a base di bitume ossidato additivi e solventi con residuo secco del 50% e viscosità FORD n.4 a 25°C di 20-25 sec.; 2) Membrana impermeabilizzante bitume polimero elastoplastomerica armata con tessuto non tessuto di poliestere da filo continuo, approvata con AGREMENT dall'I.C.I.T.E., a base di bitume distillato, plastomeri ed elastomeri, applicata a fiamma con giunti sovrapposti di cm 10, dello spessore di mm 4, con le seguenti caratteristiche: - tenuta al calore (UEAtc): nessun gocciolamento; - resistenza alla fatica (UEAtc) (500 cicli a -10°C); - materiale nuovo: nessuna rottura; - materiale invecchiato: nessuna rottura; - carico di rottura (UEAtc): Long. 800 N/cm Trasv. 700 N/cm; - allungamento a rottura (UEAtc): Long. 50% Trasv. 50%; - flessibilità a freddo (UEAtc): -15°C. Caratteristiche da certificare. E' compresa la fornitura, la posa in opera e quanto altro occorre per dare l'opera finita.		mq	12,66		0,20
07.01.030		Realizzazione di manto impermeabile per opere controterra in presenza di falda freatica. Tipo 1. Doppio strato. Esecuzione di manto impermeabile per opere controterra in presenza di falda freatica mediante la posa in opera dei seguenti materiali: 1) Spalmatura di primer bituminoso in ragione di gxmq 300 circa, speciale soluzione bituminosa a base di bitume ossidato additivi e solventi con residuo secco del 50% e viscosità FORD n.4 a 25°C di 20-25 sec.; 2) Membrana impermeabilizzante bitume polimero elastoplastomerica armata con tessuto non tessuto di poliestere da filo continuo, approvata con AGREMENT dall'I.C.I.T.E., a base di bitume distillato, plastomeri ed elastomeri, applicata a fiamma con giunti sovrapposti di cm 10, dello spessore di mm 4 + 4, con le seguenti caratteristiche: - tenuta al calore (UEAtc) : nessun gocciolamento; - resistenza alla fatica (UEAtc) (500 cicli a -10°C); - materiale nuovo : nessuna rottura; - materiale invecchiato : nessuna rottura; - carico di rottura (UEAtc) : Long. 800 N/cm Trasv. 700 N/cm; - allungamento a rottura (UEAtc) : Long. 50% Trasv. 50%; - flessibilità a freddo (UEAtc) : -15°C. Caratteristiche da certificare. E' compresa la fornitura, la posa in opera e quanto altro occorre per dare l'opera finita.		mq	23,99		0,37
07.01.031		Realizzazione di manto impermeabile per opere controterra in presenza di falda freatica. Tipo 2. Doppio strato. Esecuzione di manto impermeabile per opere controterra in presenza di falda freatica mediante la posa in opera dei seguenti materiali: 1) Spalmatura di primer bituminoso in ragione di 300 gxmq circa speciale soluzione bituminosa a base di bitume ossidato additivi e solventi con residuo secco del 50% e viscosità FORD n.4 a 25°C di 20-25 sec.; 2) Membrana impermeabilizzante bitume polimero elastomerica armata con tessuto non tessuto di poliestere da filo continuo, approvata con AGREMENT dall'I.C.I.T.E., a base di bitume distillato e gomma termoplastica costituita da un copolimero a blocchi stirolo butadiene radiale (SBS), applicata a fiamma con giunti sovrapposti di cm 10, dello spessore di mm 4+4, con le seguenti caratteristiche: - allungamento a rottura della mescola non armata (NFT46002): 2000%; - resistenza a trazione (UNI 8202): Long. 90 Trasv. 80 Kg/5cm; - allungamento a rottura (UNI 8202): Long. 50% Trasv. 50%; - resistenza a fatica su fessura attiva (UNI 8202): a 0°C 10.000 cicli a 10°C - 1.000 cicli; - flessibilità a freddo (UNI 8202) - -25 C. Caratteristiche da certificare. E' compresa la fornitura, la posa in opera e quanto altro occorra per dare l'opera finita a perfetta regola d'arte.		mq	30,17		0,47
07.01.032		Realizzazione di manto impermeabile su solai per parcheggio. Tipo 1. Doppio strato. Esecuzione di manto impermeabile su solai per parcheggio, mediante la posa dei seguenti materiali: 1) Spalmatura di primer bituminoso in ragione di gxmq 300 circa, speciale soluzione bituminosa a base di bitume ossidato additivi e solventi con residuo secco del 50% e viscosità FORD n.4 a 25°C di 20-25 sec.; 2) Membrana impermeabilizzante bitume polimero elastoplastomerica armata con tessuto non tessuto di poliestere da filo continuo, approvata con AGREMENT dall'I.C.I.T.E., a base di bitume distillato, plastomeri ed elastomeri, applicata a fiamma con giunti sovrapposti di cm 10, dello spessore di mm 4+4, con le seguenti caratteristiche: - tenuta al calore (UEAtc): nessun gocciolamento; - resistenza alla fatica (UEAtc) (500 cicli a -10°C); - materiale nuovo: nessuna rottura; - materiale invecchiato: nessuna rottura; - carico di rottura (UEAtc): Long. 800 N/cm Trasv. 70 N/cm; - allungamento a rottura (UEAtc): Long. 50% Trasv. 50%; - flessibilità a freddo (UEAtc): -15°C; 3) Cartonfeltro bitumato cilindrato, applicato a secco, con giunti sovrapposti di cm 10, quale strato di scorrimento tra la impermeabilizzazione e la successiva pavimentazione del peso di 1,00 Kgxmq. Caratteristiche da certificare. E' compresa la fornitura, la posa in opera e quanto altro occorre per dare l'opera finita.		mq	26,03		0,41
07.01.033		Realizzazione di manto impermeabile su solai per parcheggio. Tipo 2. Doppio strato. Esecuzione di manto impermeabile su solai per parcheggio, mediante la posa dei seguenti materiali: 1) Spalmatura di primer bituminoso in ragione di gxmq 300 circa, speciale soluzione bituminosa a base di bitume ossidato additivi e solventi con residuo secco del 50% e viscosità FORD n.4 a 25°C di 20-25 sec.; 2) Membrana impermeabilizzante bitume polimero elastoplastomerica armata con tessuto non tessuto di poliestere da filo continuo, approvata con AGREMENT dall'I.C.I.T.E., a base di bitume distillato, plastomeri ed elastomeri, applicata a fiamma con giunti sovrapposti di cm 10, dello spessore di mm 4, con le seguenti caratteristiche: - tenuta al calore (UEAtc): nessun gocciolamento; - resistenza alla fatica (UEAtc) (500 cicli a -10°C); - materiale nuovo: nessuna rottura; - materiale invecchiato: nessuna rottura; - carico di rottura (UEAtc): Long. 800 N/cm Trasv. 700 N/cm; - allungamento a rottura (UEAtc): Long. 50% Trasv. 50%; - flessibilità a freddo (UEAtc): -15°C; 3) Membrana impermeabilizzante bitume polimero elastomerica armata con tessuto non tessuto di poliestere da filo continuo, approvata con AGREMENT dall'I.C.I.T.E., a base di bitume distillato e gomma termoplastica costituita da un copolimero a blocchi stirolo butadiene radiale (SBS), applicata a fiamma con giunti sovrapposti di cm 10, dello spessore di mm 4, con le seguenti caratteristiche: - allungamento a rottura della mescola non armata (NFT46002): 2000%; - resistenza a trazione (UNI 8202): Long. 90 Trasv. 80 Kg/5cm; - allungamento a rottura (UNI 8202): Long. 50% Trasv. 50%; - resistenza a fatica su fessura attiva (UNI 8202): a 0°C - 10.000 cicli - a -10°C - 1.000 cicli; - flessibilità a freddo (UNI 8202): -25°C; 4) Cartonfeltro bitumato cilindrato, applicato a secco, con giunti sovrapposti di cm 10, quale strato di scorrimento tra la impermeabilizzazione e la successiva pavimentazione del peso di Kgxmq 1,00. Caratteristiche da certificare. E' compresa la fornitura, la posa in opera e quanto altro occorre per dare l'opera finita.		mq	29,15		0,45
07.01.034		Realizzazione di manto impermeabile per giardini pensili. Tipo 1. Esecuzione di manto impermeabile per giardini pensili, mediante la posa dei seguenti materiali: 1) Spalmatura di primer bituminoso in ragione di gxmq 300 circa, speciale soluzione bituminosa a base di bitume ossidato additivi e solventi con residuo secco del 50% e viscosità FORD n.4 a25°C di 20-25 sec.; 2) Membrana impermeabilizzante bitume polimero elastoplastomerica armata con feltro di vetro accoppiato ad un film antiradice di polietilene da 36 micron, applicata a fiamma con giunti sovrapposti di cm 10, dello spessore di mm 4+4, con le seguenti caratteristiche: - supera i test di resistenza alle radici condotto secondo UNI 8202 e DIN 4062; - punto di rammollimento R e B (ASTM D36): 150°C; - carico di rottura a trazione (UNI 8202): Long. 60 Trasv. 45 Kg/5cm; - allungamento a rottura (UNI 8202): Long. 20% Trasv. 20%; - flessibilità a freddo (UNI 8202): -10°C; 3) Tessuto non tessuto di poliestere da interporre tra la impermeabilizzazione e il terreno di coltura quale strato filtrante del peso di gxmq 200. Caratteristiche da certificare. E' compresa la fornitura, la posa in opera e quanto altro occorre per dare l'opera finita.		mq	25,31		0,39
07.01.035		Realizzazione di manto impermeabile per giardini pensili. Tipo 2. Esecuzione di manto impermeabile per giardini pensili, mediante la posa dei seguenti materiali: 1) Spalmatura di primer bituminoso in ragione di gxmq 300 circa, speciale soluzione bituminosa a base di bitume ossidato additivi e solventi con residuo secco del 50% e viscosità FORD n.4 a 25°C di 20-25 sec.; 2) Membrana impermeabilizzante bitume polimero elastoplastomerica armata con tessuto non tessuto di poliestere da filo continuo, approvata con AGREMENT dall'I.C.I.T.E., a base di bitume distillato, plastomeri ed elastomeri, applicata a fiamma con giunti sovrapposti di cm 10, dello spessore di mm 4, con le seguenti caratteristiche: - tenuta al calore (UEAtc): nessun gocciolamento; - resistenza alla fatica (UEAtc) (500 cicli a -10°C); - materiale nuovo: nessuna rottura; - materiale invecchiato: nessuna rottura; - carico di rottura (UEAtc): Long. 800 N/cm Trasv. 700 N/cm; - allungamento a rottura (UEAtc): Long. 50% Trasv. 50%; - flessibilità a freddo (UEAtc): -15°C; 3) Membrana impermeabilizzante bitume polimero elastoplastomerica armata con tessuto non tessuto di poliestere da filo continuo e speciale additivo antiradice miscelato nella massa impermeabilizzante che conferisce alla membrana ottima resistenza alle radici anche sulle sovrapposizioni, applicata a fiamma con giunti sovrapposti di cm 10, dello spessore di mm 4, con le seguenti caratteristiche: - supera i test di resistenza alle radici condotto secondo UNI 8202 e DIN 4062; - punto di rammollimento R e B (ASTM D36): 150°C; - carico di rottura a trazione (UNI 8202): Long. 85 Trasv. 55 Kg/5cm; - allungamento a rottura (UNI 8202): Long. 50% Trasv. 50%; - flessibilità a freddo (UNI 8202): -10°C. 4) Tessuto non tessuto di poliestere da interporre tra la impermeabilizzazione e il terreno di coltura quale strato filtrante del peso di gxmq 200. Caratteristiche da certificare. E' compresa la fornitura, la posa in opera e quanto altro occorre per dare l'opera finita.		mq	27,54		0,43
07.01.036		Realizzazione di manto impermeabile per giunti strutturali. Esecuzione di manto impermeabile per giunti strutturali, mediante la posa dei seguenti materiali: 1) Spalmatura di primer bituminoso in ragione di gxmq 300 circa, speciale soluzione bituminosa a base di bitume ossidato additivi e solventi con residuo secco del 50% e viscosità FORD n.4 a 25°C di 20-25 sec.; 2) Membrana impermeabilizzante bitume polimero elastomerica armata con tessuto non tessuto di poliestere da filo continuo, approvata con AGREMENT dall'I.C.I.T.E., a base di bitume distillato e gomma termoplastica costituita da un copolimero a blocchi stirolo butadiene radiale (SBS), applicata a fiamma con giunti sovrapposti di cm 10, dello spessore di mm 4+4, con le seguenti caratteristiche: - allungamento a rottura della mescola non armata (NFT46002): 2000%; - resistenza a trazione (UNI 8202): Long. 90 Trasv. 80 Kg/5cm; - allungamento a rottura (UNI 8202): Long. 50% Trasv. 50%; - resistenza a fatica su fessura attiva (UNI 8202): a 0°C - 10.000 cicli - a -10°C - 1.000 cicli; - flessibilità a freddo (UNI 8202): -25°C. Caratteristiche da certificare. E' compresa la fornitura, la posa in opera e quanto altro occorre per dare l'opera finita.		mq	30,17		0,47
07.01.037		Barriera al vapore o di protezione in polietilene da mm 0,2. Barriera al vapore o di protezione costituita da fogli di polietilene dello spessore di mm. 0,2, fornita e posta in opera. I fogli sono ricavati da granulo vergine, colore neutro o colore bianco, peso specifico Kg/dmc 0,95 posati a secco nei seguenti due modi: MODO 1 - con cm. 20 di sovrapposizione e risvoltati sulle parti verticali per cm. 10; oppure MODO 2 - con cm 5 di sovrapposizione, sigillati con nastro di giunzione monoadesivo largo cm 8, risvoltati sulle parti verticali per cm 10. Con collegamento a tutti i corpi fuoriuscenti sempre con nastro di giunzione. Da usare anche per pareti verticali. E' compresa la fornitura, la posa in opera e quanto altro occorre per dare l'opera finita.
07.01.037.001		Sovrapposizione MODO 1;		mq	1,80		0,03
07.01.037.002		Sigillatura MODO 2;		mq	1,92		0,03
07.01.038		Barriera al vapore in polietilene da mm 0,4. Barriera al vapore costituita da fogli di polietilene dello spessore di mm. 0,4, fornita e posta in opera. I fogli sono ricavati da granulo vergine, colore neutro o colore bianco, peso specifico Kg/dmc 0,95, posati a secco nei seguenti due modi: MODO 1 - con cm 20 di sovrapposizione e risvoltati sulle parti verticali per cm 10; oppure MODO 2 - con cm 5 di sovrapposizione, sigillati con nastro di giunzione monoadesivo largo cm 8, risvoltati sulle parti verticali per cm 10. Con collegamento a tutti i corpi fuoriuscenti sempre con nastro di giunzione. Da usare anche per pareti verticali. E' compresa la fornitura, la posa in opera e quanto altro occorre per dare l'opera finita.
07.01.038.001		Sovrapposizione MODO 1;		mq	3,18		0,05
07.01.038.002		Sigillatura MODO 2;		mq	3,96		0,06
07.01.039		Strato di separazione in feltro sintetico più barriere al vapore in PVC. Strato di separazione a base di PVC semirigido (mm 0,5) posato a secco, accoppiato con un feltro sintetico a filo continuo di alta resistenza, con bordi accostati e giuntati con nastro adesivo e risvoltato in verticale su tutti i raccordi per lo spessore della pavimentazione, avente le seguenti caratteristiche: - peso: 0,92 Kg/mq - DIN 53352; - resistenza allo strappo: maggiore di 500 N/5 cm - DIN 53354; - allungamento allo strappo: maggiore di 50% - DIN 53354; - resistenza alla lacerazione: 130 N - DIN 53363; - resistenza al freddo: - 20°C nessuna screpolatura - DIN 53361; - passaggio al vapore d'acqua: 2,0 gr/mq 24h DIN 531221D. Caratteristiche da certificare. E' compresa la fornitura, la posa in opera e quanto altro occorre per dare l'opera finita.		mq	12,36		0,19
07.01.040		Manto impermeabile in P.V.C per coperture praticabili o pedonabili. Manto impermeabile da posare a secco con zavorra fissa (pavimentazione) o mobile a base di cloruro di polivinile plastificato, resistente ai raggi UV ed alle radici secondo la norma DIN 4062, calandrato secondo la norma DIN 16938, rinforzato internamente con un'armatura di velovetro, con sovrapposizioni di cm 4, saldate ad aria calda o con solubilizzante THF, avente le seguenti caratteristiche: - peso specifico minimo: 1,55 Kg/dmc; - resistenza alla compressione: maggiore di 1000 N/cm2; - resistenza alla trazione: 800 N/5 cm - DIN 53354; - allungamento alla trazione: 25% - DIN 53354; - resistenza alla lacerazione: 190 N - DIN 53363; - fattore di resistenza alla diffusione del vapore acqueo: u = 19000 - DIN 16726; - stabilità dimensionale a 80°C/6 ore: 0,0 - DIN 16726; - piegatura a freddo -30°C: nessuno strappo - DIN 53361. Sono compresi: la fornitura e posa in opera del manto impermeabile e tutti gli accessori quali profili, bocchettoni, etc.. Caratteristiche da certificare. E' inoltre compreso quanto altro occorre per dare l'opera finita.
07.01.040.001		Di spessore mm 1,2.		mq	17,99		0,28
07.01.040.002		Di spessore mm 1,5.		mq	20,75		0,32
07.01.040.003		Di spessore mm. 1,8.		mq	24,17		0,38
07.01.040.004		Di spessore mm 2,0.		mq	27,59		0,43
07.01.041		Manto di copertura in P.V.C per coperture carrabili. Manto impermeabile per coperture carrabili, di spessore mm 1,5 a base di cloruro di polivinile con plastificanti esclusivamente polimerici, resistente ai raggi UV ed alle radici secondo la norma DIN 4062, calandrato secondo la DIN 16937, resistente agli oli ed agli idrocarburi per immersione, posto in opera con sovrapposizioni di cm 4 saldato ad aria calda o con solubilizzante THF, avente le seguenti caratteristiche: - peso: 1,90 Kg/mq - DIN 53352; - resistenza alla trazione: 16 N/mmq - DIN 53455; - allungamento alla trazione: 360% - DIN 53455; - resistenza alla lacerazione: 53 N/mm - DIN 53363; - stabilità dimensionale a 80°C/6 ore: minore 2% - DIN 16726; - piegatura a freddo -15°C: nessuno strappo - DIN 53361; - durezza SHORE A 75 - DIN 53505. Sono compresi: la fornitura, la posa in opera del manto impermeabile e tutti gli accessori quali profili, bocchettoni, etc. Caratteristiche da certificare. E' inoltre compreso quanto altro occorre per dare l'opera finita.		mq	24,17		0,38
07.01.042		Vernice protettiva. Protezione delle stratificazioni o manti impermeabili con vernice protettiva data in opera in due mani successive. E' compreso quanto occorre per dare l'opera finita.
07.01.042.001		Con vernici acriliche colore bianco, rosso, verde, testa di moro.		mq	3,77		0,06
07.01.042.002		Con vernici all'alluminio bituminoso.		mq	4,20		0,07
07.01.043		Separatore in velo di vetro. Separatore in velo di vetro da gxmq 50, spessore mm 0,5, compreso ogni onere per dare l'opera finita.		mq	2,16		0,03
07.01.044		Strato diffusore di vapore. Esecuzione di uno strato di diffusione di vapore costituito da un feltro di vetro impregnato con miscela bitume polimero del peso di Kg 0,800 compreso ogni onere per dare l'opera finita.		mq	4,74		0,07
07.01.045		Manto di scorrimento. Manto di scorrimento con feltro di poliestere posato a secco, con cm 10 di sovrapposizione, compreso ogni onere per dare l'opera finita.
07.01.045.001		Con feltro da gxmq 140.		mq	2,52		0,04
07.01.045.002		Con feltro da gxmq 200.		mq	3,18		0,05
07.01.045.003		Con feltro da gxmq 300.		mq	3,54		0,06
07.01.045.004		Con feltro da gxmq 550.		mq	3,72		0,06
07.01.045.005		Con feltro da gxmq 1000.		mq	5,93		0,09
07.01.045.006		Con feltro a filo continuo da gxmq 350.		mq	3,96		0,06
07.01.046		Spalmatura di resine poliuretaniche per cls. Finitura plastica protettiva di supporti in cls a vista, elementi prefabbricati, intonaci di rena e cemento, adatta anche su supporti bituminosi, mediante l'applicazione di resine acriliche poliviniliche da dare a rullo o pennello, in due mani, previo fissativo bicomponente, avente caratteristiche di antimuffa, antiefflorescenza, ritenzione del colore ed alta elasticità. E' compreso quanto occorre per dare l'opera finita.		mq	15,96		0,25
0,29		Isolanti termoacustici
07.02.001		Pannello isolante in fibra di vetro per pareti. Isolamento termoacustico di pareti con pannelli resinati di fibra di vetro delle dimensioni di m 0,60x1,40, fornito e posto in opera, densità Kgxmc 16, classe 0 di reazione al fuoco, per uno spessore del pannello di cm 4. E' compresa la carta catramata su un lato del pannello. E' inoltre compreso quanto altro occorre per dare l'opera finita.		mq	5,57		0,09
07.02.002		Compenso al pannello isolante in fibra di vetro per pareti. Compenso al pannello isolante in fibra di vetro per ogni cm in più.		mq	0,78		0,01
07.02.003		Isolante termico in polistirene espanso estruso senza pelle. Isolante termico per pavimenti costituito da lastre in polistirene espanso estruso senza pelle, con trattamento antifiamma (classe 1 di reazione al fuoco), fornito e posto in opera, densità Kgxmc 28, per uno spessore del pannello di cm 2. E' compreso quanto occorre per dare l'opera finita.		mq	7,62		0,12
07.02.004		Compenso all'isolante termico in polistirene espanso estruso senza pelle. Compenso all'isolante termico in polistirene espanso estruso senza pelle per ogni cm in più.		mq	2,28		0,04
07.02.005		Isolante termico in polistirene espanso estruso con pelle. Isolante termico costituito da lastre in polistirene espanso estruso con pelle, fornito e posto in opera, con trattamento antifiamma (classe 1 reazione al fuoco) per uno spessore del pannello di cm 2. E' compreso quanto occorre per dare l'opera finita.
07.02.005.001		Densità di Kgxmc 28.		mq	8,04		0,13
07.02.005.002		Densità di Kgxmc 33.		mq	8,70		0,14
07.02.006		Compenso all'isolante termico in polistirene espanso estruso con pelle. Compenso all'isolante termico in polistirene espanso estruso con pelle, per ogni cm in più.
07.02.006.001		Densità di Kgxmc 28.		mq	2,28		0,04
07.02.006.002		Densità di Kgxmc 33.		mq	2,40		0,04
07.02.007		Isolante acustico per pavimenti. Isolante acustico per pavimenti in feltro costituito da fibre di vetro lunghe feltrate e legate mediante collanti, con una faccia rivestita da un film di polietilene microforato per uno spessore del pannello di mm 3, fornito e posto in opera. Sono compresi: i risvolti; le sovrapposizioni. E' inoltre compreso quanto altro occorre per dare l'opera finita.		mq	5,88		0,09
07.02.008		Isolamento termoacustico per pavimenti con pannello di fibra di vetro. Isolamento termoacustico per pavimenti con pannello costituito da fibra di vetro trattato con speciali resine termoindurenti densità non inferiore a Kgxmc 108, rivestito su una faccia con una spalmatura di bitume, film di polietilene, fornito e posto in opera. E' compresa l'applicazione di due mani di emulsione bituminosa, quale barriera al vapore, per uno spessore del pannello di cm 2. E' inoltre compreso quanto altro occorre per dare l'opera finita.		mq	10,37		0,16
07.02.009		Compenso all'isolamento termoacustico di copertura con pannello di fibra di vetro, per ogni cm in più.		mq	3,30		0,05
07.02.010		Polistirolo espanso in lastre per pareti verticali. Polistirolo espanso in lastre, fornito e posto in opera, per isolamento termico di pareti verticali, densità Kgxmc 24, classe 1 di reazione al fuoco per uno spessore del pannello di cm 3. E' compreso quanto occorre per dare l'opera finita.		mq	6,29		0,10
07.02.011		Compenso al polistirolo espanso in lastre per pareti verticali per ogni cm in più.		mq	1,44		0,02
07.02.012		Materassino in lana di vetro o di roccia. Materassino in lana di vetro della densità di Kgxmc 13,5 o di roccia densità Kgxmc 80, trattato con resine termoisolanti ricoperto su entrambi i lati da un foglio di carta bituminosa messo in opera perfettamente confinato, con sovrapposizione di manto adesivo largo almeno cm 8 sulle giunzioni dei pannelli. Fornitura e posa in opera su superfici orizzontali non praticabili. E' compreso quanto occorre per dare l'opera finita.
07.02.012.001		Spessore cm 5 in lana di vetro.		mq	6,60		0,10
07.02.012.002		Spessore cm 8 in lana di vetro.		mq	8,04		0,13
07.02.012.003		Spessore cm 5 in lana di roccia.		mq	7,26		0,11
07.02.012.004		Spessore cm 6 in lana di roccia.		mq	8,04		0,13
07.02.012.005		Spessore cm 8 in lana di roccia.		mq	8,70		0,14
07.02.013		Isolamento di coperture piane con pannello rigido in vetro cellulare. Isolamento di coperture piane su supporto in circa, latero cemento, o lamiere nervate in acciaio, mediante l'applicazione di un pannello rigido in vetro cellulare di densità Kgxmc 125 avente resistenza a compressione di Kgxcmq 5 e conducibilità termica a 0°C=0,036 K cal/mh C, ancorato nel bitume fuso in ragione di Kgxmq 5 nella parte inferiore e Kgxmq 3 nella parte superiore per uno spessore del pannello di cm 3. Fornitura e posa in opera. E' compreso quanto occorre per dare l'opera finita.		mq	33,17		0,52
07.02.014		Compenso per isolamento di coperture piane con pannello rigido di vetro cellulare, per ogni cm in più.		mq	6,06		0,09
07.02.015		Isolamento di coperture-parcheggio con pannello rigido in vetro cellulare. Isolamento di coperture-parcheggio, accessibili a veicoli di pesi diversi mediante l'applicazione di un pannello rigido in vetro cellulare di densità Kgxmc 135 avente resistenza a compressione di Kgxcmq 7 e conducibilità termica a 0°C=0,038 K cal/mh C, ancorato nel bitume fuso in ragione di Kgxmq 5 nella parte inferiore e Kgxmq 3 nella parte superiore per uno spessore del pannello di cm 4. Fornitura e posa in opera. E' compreso quanto occorre per dare l'opera finita.		mq	41,39		0,65
07.02.016		Compenso all'isolamento di copertura-parcheggio con pannello rigido in vetro cellulare, per ogni cm in più.		mq	6,48		0,10
07.02.017		Isolamento a soffitto con pannello rigido in vetro cellulare. Isolamento a soffitto, continuo al di sotto di massetti, solai, sottotetti, luoghi refrigerati, pavimentazioni in genere su locali freddi, mediante l'applicazione di un pannello rigido in vetro cellulare, densità Kgxmc 125 avente resistenza a compressione di Kgxcmq 5 e conducibilità termica a 0°C=0,036 K cal/mh C, ancorato con tasselli ad espansione n.6 per mq ed incollaggio provvisorio delle connessioni, per uno spessore del pannello di cm 3. Fornito e posto in opera. E' compreso quanto occorre per dare l'opera finita.		mq	30,65		0,48
07.02.018		Compenso all'isolamento a soffitto con pannello rigido in vetro cellulare, per ogni cm in più.		mq	6,54		0,10
07.02.019		Isolante termico in rotoli di poliuretano espanso. Isolante termico in rotoli, costituito da un pannello di poliuretano espanso autoestinguente densità Kgxmc 35, conduttività termica di 0,020 Kcal/mh C, tagliato a listelli larghi mm 50 ed assemblato in continuo ad una membrana impermeabilizzante bitume polimero elastoplastomerica armata con tessuto non tessuto di poliestere da filo continuo. Fornito e posto in opera. E' compreso quanto occorre per dare l'opera finita.
07.02.019.001		Spessore pannello 2 cm/4mmP.		mq	20,09		0,31
07.02.019.002		Spessore pannello 3 cm/4mmP.		mq	23,22		0,36
07.02.019.003		Spessore pannello 4 cm/4mmP.		mq	25,55		0,40
07.02.019.004		Spessore pannello 5 cm/4mmP.		mq	28,97		0,45
07.02.020		Isolante termico in rotoli di polistirene espanso. Isolante termico in rotoli costituito da un pannello di polistirene espanso estruso monostrato autoestinguente densità Kgxmc 34-38 e conduttività termica di 0,021 Kcal/mh C, tagliato a listelli larghi mm 50 ed assemblato in continuo ad una membrana impermeabilizzante bitume polimero elastoplastomerica armata con tessuto non tessuto di poliestere da filo continuo. Fornito e posto in opera. E' compreso l'idoneo adesivo a freddo da gxmq 400. E' inoltre compreso quanto altro occorre per dare l'opera finita.
07.02.020.001		Spessore pannello 2 cm/4mmP.		mq	17,99		0,28
07.02.020.002		Spessore pannello 3 cm/4mmP.		mq	22,14		0,35
07.02.020.003		Spessore pannello 4 cm/4mmP.		mq	25,55		0,40
07.02.021		Isolante termico in rotoli di fibra di vetro. Isolante termico in rotoli costituito da un pannello di fibra di vetro idrorepellente, incombustibile, densità Kgxmc 90 e conduttività termica di 0,039 Kcal/mh C, tagliato a listelli larghi mm 40. La fibra viene orientata verticalmente per aumentare la resistenza a compressione, ed assemblato in continuo ad una membrana impermeabilizzante bitume polimero elastoplastomerica armata con tessuto non tessuto di poliestere da filo continuo dello spessore di mm 4. Fornito e posto in opera. E' compreso quanto occorre per dare l'opera finita.
07.02.021.001		Spessore pannello 2 cm/4mmP.		mq	20,39		0,32
07.02.021.002		Spessore pannello 3 cm/4mmP.		mq	23,22		0,36
07.02.021.003		Spessore pannello 4 cm/4mmP.		mq	25,25		0,39
07.02.021.004		Spessore pannello 5 cm/4mmP.		mq	28,97		0,45
0,29		Controsoffitti
07.03.001		Soffittatura fonoassorbente con pannelli o con doghe in alluminio e isolante termico. Soffittatura fonoassorbente eseguita con pannelli verniciati in bianco standard delle dimensioni da cm 60x60 a cm 120x120 o con doghe in alluminio di larghezza da cm 10 a cm 20, di spessore non inferiore a mm 0,5, del peso di circa Kgxmq 3, preverniciati a fuoco, fornita e posta in opera. Sono compresi: la fornitura e posa in opera del materassino di lana di vetro in sacco di materiale plastico e veletta di spessore non inferiore a cm 2; il montaggio a mezzo di orditura metallica portante di aggancio zincato o in tubi di tipo elios; il terminale in alluminio o in legno; il tutto montato ad una distanza non maggiore di cm 60 dal soprastante solaio. E' inoltre compreso quanto altro occorre per dare l'opera finita.
07.03.001.001		Con pannelli.		mq	41,39		0,65
07.03.001.002		Con doghe.		mq	31,13		0,49
07.03.002		Soffittatura fonoassorbente con pannelli in materiale di fibre minerali. Soffittatura fonoassorbente eseguita con pannelli delle dimensioni da cm 60x60 a cm 60x120 in materiale di fibre minerali incombustibili agglomerate con leganti sintetici resinosi, preverniciati con pittura lavabile bianca su imprimitura ad olio, di spessore non superiore a mm 20, fornita e posta in opera. Sono compresi: l'orditura metallica in profilati di acciaio zincato con la parte in vista di colore bianco, fissata al sovrastante solaio a distanza non maggiore di cm 60; il terminale in alluminio o in legno. E' inoltre compreso quanto altro occorre per dare l'opera finita.		mq	28,31		0,44
07.03.003		Pannelli di gesso armato. Pannelli di gesso armato con filo di ferro zincato o treccia di canapa, con pannello liscio da cm 60x60 e spessore ai bordi di circa cm 3, agganciato ad apposita struttura di sostegno, questa inclusa, forniti e posti in opera. Sono compresi: le opere provvisionali; il materiale per il fissaggio. E' inoltre compreso quanto altro occorre per dare l'opera finita.
07.03.003.001		A superficie liscia.		mq	34,55		0,54
07.03.003.002		A superficie decorata.		mq	37,97		0,59
07.03.004		Controsoffitto orizzontale o inclinato in lamiera di acciaio. Controsoffitto orizzontale o inclinato in lamiera di acciaio laminato a freddo, alleggerita e nervata, fornito e posto in opera. Sono compresi: l'ancoraggio su struttura portante in acciaio zincato dotata di supporti; gli agganci per il fissaggio della lamiera; la sbruffatura con malta bastarda. E' inoltre compreso quanto altro occorre per dare l'opera finita.
07.03.004.001		Con lamiera di spessore di mm 2.		mq	34,55		0,54
07.03.004.002		Con lamiera di spessore di mm 3.		mq	41,39		0,65
07.03.005		Controsoffitto in pannelli di fibra di roccia, posti in opera per incastro su orditura reticolare non in vista. Controsoffitto in pannelli di fibra di roccia, agglomerata e compressa, rivestiti in pittura bianca, con superficie microperforata o fessurata, fornito e posto in opera per incastro su orditura reticolare non in vista con i profilati di acciaio galvanizzato. I pannelli sono delle dimensioni di cm 60x60x1,5. E' compreso quanto altro occorre per dare l'opera finita.		mq	29,69		0,46
07.03.006		Controsoffitto in pannelli di fibra di roccia, posti in opera per incastro su orditura reticolare in vista. Controsoffitto in pannelli di fibra di roccia agglomerata e compressa, rivestiti in pittura bianca opaca con superficie microperforata o fessurata, fornito e posto in opera per appoggio su struttura reticolare in vista, costituita da profilati d'acciaio galvanizzato, rivestiti con una lamina di alluminio anodizzato o preverniciato bianco opaco o di altri colori. I pannelli sono delle dimensioni di cm 60x120x1,5. E' compreso quanto altro occorre per dare l'opera finita.		mq	26,93		0,42
07.03.007		Controsoffitto in pannelli di fibra di vetro. Controsoffitto in pannelli di fibra di vetro, rivestiti su faccia a vista con un foglio di P.V.C. grassitato di colore bianco, fornito e posto in opera per appoggio su struttura reticolare in vista, costituita da profilati d'acciaio galvanizzato, rivestiti con una lamina di alluminio anodizzato o preverniciato bianco opaco o di altri colori. I pannelli sono delle dimensioni di cm 60x120x2,5. E' compreso quanto altro occorre per dare l'opera finita.		mq	24,17		0,38
07.03.008		Controsoffitto in doghe o pannelli di alluminio. Controsoffitto in doghe o pannelli di alluminio con superficie liscia di colore chiaro standard, montato su orditura portante realizzata in tubi di acciaio e sospeso alla sovrastante struttura a mezzo di tiranti metallici in filo zincato. Il montaggio delle nervature o doghe avviene per mezzo di apposite clips a molla, oppure la sospensione può essere realizzata con tiranti di tondino rigido regolabili a mezzo di molla interposta, oppure con staffe rigide regolabili a viti. Il tutto fornito e posto in opera. E' compreso quanto altro occorre per dare l'opera finita.
07.03.008.001		Con pannelli.		mq	34,55		0,54
07.03.008.002		Con doghe.		mq	26,93		0,42
07.03.009		Controsoffitto in lamelle verticali. Controsoffitto in lamelle verticali sporgenti, in formato standard, costituito da pannelli di lamierino in acciaio o alluminio, provvisti sui quattro bordi di scanalature opportunamente sagomate per il fissaggio a mezzo di clips alla struttura metallica di sospensione, fissata alla soletta con tiranti metallici regolabili. I pannelli possono essere in acciaio con la superficie verniciata a forno in colore bianco standard oppure in altri colori anche metallizzati o in alluminio anodizzato in colore naturale. E' compresa la struttura portante dei pannelli. Il tutto fornito e posto in opera. E' inoltre compreso quanto altro occorre per dare l'opera finita.		mq	41,39		0,65
07.03.010		Controsoffitto in grigliato di alluminio. Controsoffitto in grigliato di alluminio, fornito e posto in opera, smontabile, del tipo a maglia quadrata, a lamelle differenziate o cellulare con elementi grecati, in colore bianco standard oppure in altri colori anche metallizzati. La dimensione dei pannelli e' di tipo standard. Sono compresi: la struttura portante; tutti gli accessori per l'applicazione dei pannelli. E' inoltre compreso quanto altro occorre per dare l'opera finita.
07.03.010.001		Grigliato con maglie da cm 3,75 x 3,75.		mq	71,08		1,11
07.03.010.002		Grigliato con maglie da cm 5 x 5.		mq	67,66		1,06
07.03.010.003		Grigliato con maglie da cm 7,5 x 7,5.		mq	57,28		0,89
07.03.010.004		Grigliato con maglia da cm 10 x 10.		mq	50,38		0,79
07.03.010.005		Grigliato con maglia da cm. 15 x 15.		mq	39,35		0,61
07.03.011		Controsoffitto o controparete in cartongesso e fibra minerale. Controsoffitto o controparete costituito da un pannello composto da una lastra di gesso cartonato dello spessore di mm 13, una barriera al vapore in lamiera di alluminio ed un pannello in fibra minerale della densità di Kgxmc 75, dello spessore di cm 3. Posto in opera con struttura metallica in profilati di acciaio zincato fissati al soprastante solaio oppure ancorato alla parete con adeguati supporti e/o collanti. Il tutto fornito e posto in opera. E' inoltre compreso quanto altro occorre per dare l'opera finita.
07.03.011.001		Pannelli a soffitto con barriera al vapore.		mq	43,48		0,68
07.03.011.002		Pannelli a soffitto senza barriera al vapore.		mq	39,35		0,61
07.03.011.003		Pannelli a parete con barriera al vapore.		mq	31,13		0,49
07.03.011.004		Pannelli a parete senza barriera al vapore.		mq	27,59		0,43
07.03.012		Controsoffitto o controparete in cartongesso e polistirene. Controsoffitto o controparete costituito da un pannello composto da una lastra di gesso cartonato dello spessore di mm 13, una barriera al vapore in lamiera di alluminio ed un pannello in schiuma polistirene espanso con trattamento antifiamma (classe 1 di resistenza al fuoco), densità Kgxmc 33, spessore cm 3. Posto in opera con struttura metallica in profilati di acciaio zincato fissati al soprastante solaio, oppure ancorato alla parete con adeguati supporti e/o collanti. Il tutto fornito e posto in opera. E' inoltre compreso quanto altro occorre per dare l'opera finita.
07.03.012.001		Pannelli a soffitto con barriera al vapore.		mq	37,97		0,59
07.03.012.002		Pannelli a soffitto senza barriera al vapore.		mq	34,55		0,54
07.03.012.003		Pannelli a parete con barriera al vapore.		mq	26,27		0,41
07.03.012.004		Pannelli a parete senza barriera al vapore.		mq	22,14		0,35
0,33		OPERE DA LATTONIERE
08.01.001		Pluviali in lamiera zincata. Pluviali in lamiera zincata a sezione quadrata o circolare, forniti e posti in opera. Sono compresi: le saldature; i gomiti; le staffe poste ad interasse non superiore a m 1,50; le legature; l'imbuto di attacco al canale di gronda; la verniciatura a doppio strato di vernice ad olio, bianca e colore, previa spalmatura di minio. E' inoltre compreso quanto altro occorre per dare l'opera finita.
08.01.001.001		Della sezione di cm 8x8 o diametro mm 80, spessore mm 6/10.		m	16,62		0,26
08.01.001.002		Della sezione di cm 8x8 o diametro mm 80, spessore mm 8/10.		m	17,99		0,28
08.01.001.003		Della sezione di cm 10x10 o diametro mm 100, spessore mm 6/10.		m	17,34		0,27
08.01.001.004		Della sezione di cm 10x10 o diametro mm 100, spessore mm 8/10.		m	18,71		0,29
08.01.002		Canale di gronda in lamiera zincata. Canale di gronda, liscio o sagomato, in lamiera di ferro zincata, fornito e posto in opera. Sono compresi: l'onere per la formazione di giunti e sovrapposizioni chiodate a doppia fila di ribattini di rame e saldatura a stagno; le scossaline; le staffe di ferro; le cicogne murate e chiodate, poste ad interasse non superiore a m 1,00, legate con filo di ferro zincato; la verniciatura a doppio strato di vernice ad olio, bianca e colore, previa spalmatura di minio. E' inoltre compreso quanto altro occorre per dare l'opera finita.
08.01.002.001		Dello spessore di mm 8/10, sviluppo cm 33.		m	20,09		0,31
08.01.002.002		Dello spessore di mm 10/10, sviluppo cm 33.		m	20,75		0,32
08.01.002.003		Dello spessore di mm 8/10, sviluppo cm 50.		m	21,42		0,33
08.01.002.004		Dello spessore di mm 10/10, sviluppo cm 50.		m	22,80		0,36
08.01.003		Terminale di pluviale. Terminale di pluviale in profilato in ferro tubolare a sezione quadrata o circolare, fornito e posto in opera. Sono compresi: i pezzi speciali di congiungimento; i collari; le staffe ed ogni altro accessorio; la verniciatura a doppio strato di vernice ad olio bianca e colore, previa spalmatura di minio. E' inoltre compreso quanto altro occorre per dare l'opera finita.
08.01.003.001		Della sezione di cm 8x8 o diametro mm 80.		m	22,80		0,36
08.01.003.002		Della sezione di cm 10x10 o diametro mm 100.		m	24,89		0,39
08.01.004		Pluviale in rame. Pluviale in rame a sezione quadrata o circolare, fornito e posto in opera. Sono compresi: le saldature; i gomiti; le staffe poste ad interasse non superiore a m 1,50; le legature; l'imbuto di attacco al canale di gronda. E' inoltre compreso quanto altro occorre per dare l'opera finita.
08.01.004.001		Della sezione cm 8x8 o diametro mm 80, spessore 6/10.		m	22,80		0,36
08.01.004.002		Della sezione cm 8x8 o diametro mm 80, spessore 8/10.		m	27,59		0,43
08.01.004.003		Della sezione cm 10x10 o diametro mm 100, spessore 6/10.		m	26,27		0,41
08.01.004.004		Della sezione cm 10x10 o diametro mm 100, spessore 8/10.		m	31,79		0,50
08.01.005		Canale di gronda in rame. Canale di gronda, liscio o sagomato, in rame, fornito e posto in opera. Sono compresi: l'onere per la formazione dei giunti e sovrapposizioni chiodate a doppia fila di ribattini di rame e saldature a stagno; le scossaline; le staffe di ferro; le cicogne murate e chiodate poste ad interasse non superiore a m. 1,00; le legature con filo di ferro zincato. E' inoltre compreso quanto altro occorre per dare l'opera finita.
08.01.005.001		Dello spessore di mm 6/10, sviluppo cm 33.		m	30,35		0,47
08.01.005.002		Dello spessore di mm 8/10, sviluppo cm 33.		m	33,89		0,53
08.01.005.003		Dello spessore di mm 6/10, sviluppo cm 50.		m	37,30		0,58
08.01.005.004		Dello spessore di mm 8/10, sviluppo cm 50.		m	41,39		0,65
08.01.006		Lastre di piombo per protezione. Lastre di piombo dello spessore minimo da mm 3, per protezione di cornici, etc, fornite e poste in opera. Sono compresi: le sagomature; le saldature; il fissaggio alla muratura. E' inoltre compreso quanto altro occorre per dare l'opera finita.		kg	3,24		0,05
08.01.007		Converse in lamiera zincata. Lamiera in ferro zincato per converse e simili dello sviluppo di cm 50 e dello spessore di 8/10, fornita e posta in opera. Sono compresi: le chiodature; le saldature; le sagomature; le opere murarie. E' inoltre compreso quanto altro occorre per dare l'opera finita.		mq	35,93		0,56
08.01.008		Terminale di pluviale in ghisa. Tubo di ghisa per terminali di pluviali, dell'altezza di m 1,50, fornito e posto in opera. Sono compresi: l'eventuale verniciatura ad olio a due mani; le staffe di ferro piatto murate con idonea malta. E' inoltre compreso quanto altro occorre per dare l'opera finita.
08.01.008.001		Del diametro di mm 80.		cad	52,48		0,82
08.01.008.002		Del diametro di mm 100.		cad	57,94		0,90
08.01.009		Scossaline in acciaio zincato. Scossaline in acciaio zincato dello sviluppo minimo di mm 200 con una piegatura ad angolo, fornite e poste in opera. Sono comprese: le chiodature; le saldature; le opere murarie; la verniciatura a doppio strato di vernice ad olio bianca e colore previa spalmatura di minio. E' inoltre compreso quanto altro occorre per dare l'opera finita.
08.01.009.001		Lamiere con spessore 6/10 mm.		mq	53,87		0,84
08.01.009.002		Lamiere con spessore 8/10 mm.		mq	62,13		0,97
08.01.010		Compenso alle scossaline in acciaio zincato per preverniciatura su ogni faccia.		mq	0,60		0,01
08.01.011		Bocchettoni di piombo. Bocchettoni di piombo, per terrazze, vasi igienici etc., forniti e posti in opera. Sono compresi: le occorrenti saldature; le opere murarie. E' inoltre compreso quanto altro occorre per dare l'opera finita.		kg	6,96		0,11
08.01.012		Converse, scossaline e compluvi in lamiera di rame. Converse, scossaline, compluvi in lamiera di rame, comunque sagomati, con sviluppo superiore a mm 200, dello spessore di mm 6/10, fornite e poste in opera. Sono compresi: le chiodature; le saldature; le opere murarie. E' inoltre compreso quanto altro occorre per dare l'opera finita.		mq	80,97		1,26
0,33		Tubazioni di scarico
08.02.001		Tubazione in PVC rigido, serie normale, per pluviali, ventilazioni e scarichi di acque fredde. Tubazione in PVC rigido, serie normale UNI 7443 - 85 tipo 300, per pluviali, ventilazioni e scarichi di acque fredde. Posata con staffaggi in verticale o orizzontale all'interno di fabbricati, con giunzioni incollate, fornita e posta in opera. Sono compresi: i pezzi speciali; gli staffaggi; le opere murarie di apertura e chiusura tracce su laterizi forati e murature leggere con esclusione di tracce su solette, muri in c.a. o in pietra, di rifacimento dell'intonaco e della tinteggiatura. E' inoltre compreso quanto altro occorre per dare l'opera finita.
08.02.001.001		Diametro esterno x spessore = mm 32 x 1,2.		m	11,03		0,17
08.02.001.002		Diametro esterno x spessore = mm 40 x 1,2.		m	12,11		0,19
08.02.001.003		Diametro esterno x spessore = mm 50 x 1,2.		m	13,50		0,21
08.02.001.004		Diametro esterno x spessore = mm 63 x 1,3.		m	15,05		0,23
08.02.001.005		Diametro esterno x spessore = mm 80 x 1,5.		m	17,51		0,27
08.02.001.006		Diametro esterno x spessore = mm 100 x 1,7.		m	20,75		0,32
08.02.001.007		Diametro esterno x spessore = mm 110 x 1,8.		m	22,37		0,35
08.02.001.008		Diametro esterno x spessore = mm 125 x 2,0.		m	25,38		0,40
08.02.001.009		Diametro esterno x spessore = mm 140 x 2,3.		m	28,37		0,44
08.02.001.010		Diametro esterno x spessore = mm 160 x 2,6.		m	32,81		0,51
08.02.001.011		Diametro esterno x spessore = mm 200 x 3,2.		m	40,07		0,63
08.02.001.012		Diametro esterno x spessore = mm 250 x 4,0.		m	52,48		0,82
08.02.001.013		Diametro esterno x spessore = mm 315 x 5,0.		m	72,58		1,13
08.02.001.014		Diametro esterno x spessore = mm 400 x 6,0.		m	98,67		1,54
08.02.001.015		Diametro esterno x spessore = mm 500 x 7,0.		m	153,85		2,40
08.02.002		Tubazione in PVC rigido, serie pesante, per scarichi di acque calde. Tubazione in PVC rigido, serie pesante UNI 7443 - 85 tipo 302, per scarichi di acque calde. Posata con staffaggi verticali o orizzontali all'interno di fabbricati, con giunzioni incollate, fornita e posta in opera. Sono compresi: i pezzi speciali; gli staffaggi; le opere murarie di apertura e chiusura tracce su laterizi forati e murature leggere con esclusione di tracce su solette, muri in c.a. o in pietra, di rifacimento dell'intonaco e della tinteggiatura. E' inoltre compreso quanto altro occorre per dare l'opera finita.
08.02.002.001		Diametro esterno x spessore = mm 32 x 1,2.		m	12,24		0,19
08.02.002.002		Diametro esterno x spessore = mm 40 x 1,2.		m	13,61		0,21
08.02.002.003		Diametro esterno x spessore = mm 50 x 1,2.		m	15,47		0,24
08.02.002.004		Diametro esterno x spessore = mm 63 x 1,3.		m	17,46		0,27
08.02.002.005		Diametro esterno x spessore = mm 80 x 1,5.		m	20,15		0,31
08.02.002.006		Diametro esterno x spessore = mm 100 x 1,7.		m	23,69		0,37
08.02.002.007		Diametro esterno x spessore = mm 110 x 1,8.		m	25,49		0,40
08.02.002.008		Diametro esterno x spessore = mm 125 x 2,0.		m	28,26		0,44
08.02.002.009		Diametro esterno x spessore = mm 140 x 2,3.		m	30,65		0,48
08.02.002.010		Diametro esterno x spessore = mm 160 x 2,6.		m	35,21		0,55
08.02.002.011		Diametro esterno x spessore = mm 200 x 3,2.		m	43,48		0,68
08.02.002.012		Diametro esterno x spessore = mm 250 x 4,0.		m	55,90		0,87
08.02.003		Tubazione in polietilene ad alta densità per condotte di scarico. Tubazione in polietilene ad alta densità, per condotte di scarico, posata con staffaggi in verticale o orizzontale all'interno di fabbricati, con giunzioni saldate, fornita e posta in opera. Sono compresi: i pezzi speciali; gli staffaggi, le opere murarie di apertura e chiusura tracce su laterizi forati e murature leggere con esclusione di tracce su solette, muri in c.a. o in pietra, di rifacimento dell'intonaco e della tinteggiatura. E' inoltre compreso quanto altro occorre per dare l'opera finita.
08.02.003.001		Diametro esterno x spessore = mm 32 x 3,0.		m	12,11		0,19
08.02.003.002		Diametro esterno x spessore = mm 40 x 3,0.		m	13,50		0,21
08.02.003.003		Diametro esterno x spessore = mm 50 x 3,0.		m	15,30		0,24
08.02.003.004		Diametro esterno x spessore = mm 63 x 3,0.		m	17,34		0,27
08.02.003.005		Diametro esterno x spessore = mm 75 x 3,0.		m	19,01		0,30
08.02.003.006		Diametro esterno x spessore = mm 90 x 3,5.		m	22,91		0,36
08.02.003.007		Diametro esterno x spessore = mm 110 x 4,3.		m	28,73		0,45
08.02.003.008		Diametro esterno x spessore = mm 125 x 4,9.		m	33,59		0,52
08.02.003.009		Diametro esterno x spessore = mm 160 x 6,2.		m	50,38		0,79
08.02.003.010		Diametro esterno x spessore = mm 200 x 6,2.		m	69,88		1,09
08.02.003.011		Diametro esterno x spessore = mm 250 x 7,8.		m	99,57		1,55
08.02.003.012		Diametro esterno x spessore = mm 315 x 9,8.		m	146,36		2,28
08.02.004		Tubazione di scarico in polipropilene autoestinguente. Tubazione in polipropilene autoestinguente, per condotte di scarico, posata con staffaggi in verticale o orizzontale all'interno di fabbricati, con giunzioni a innesto, costruite a norma UNI 8319 - 8320, fornita e posta in opera. Sono compresi: i pezzi speciali, gli staffaggi; le opere murarie di apertura e chiusura tracce su laterizi forati e murature leggere con esclusione di tracce su solette, muri in c.a. o in pietra, di rifacimento dell'intonaco e della tinteggiatura. E' inoltre compreso quanto altro occorre per dare l'opera finita.
08.02.004.001		Diametro esterno x spessore = mm 32 x 1,8.		m	10,26		0,16
08.02.004.002		Diametro esterno x spessore = mm 40 x 1,8.		m	10,86		0,17
08.02.004.003		Diametro esterno x spessore = mm 50 x 1,8.		m	12,24		0,19
08.02.004.004		Diametro esterno x spessore = mm 75 x 1,9.		m	14,63		0,23
08.02.004.005		Diametro esterno x spessore = mm 110 x 2,7.		m	22,67		0,35
08.02.004.006		Diametro esterno x spessore = mm 125 x 3,1.		m	34,42		0,54
08.02.004.007		Diametro esterno x spessore = mm 160 x 3,9.		m	49,00		0,76
08.02.005		Tubazione di scarico insonorizzata. Tubazione insonorizzata per condotte di scarico, posata con staffaggi in verticale o orizzontale all'interno di fabbricati, con giunzioni a innesto, costituita da plastica pesante, particolarmente indicata per conferire al tubo caratteristiche di elevata fonoassorbenza ed insonorizzazione dei rumori diffusi, fornita e posta in opera. Sono compresi: i pezzi speciali insonorizzati; gli staffaggi; le opere murarie di apertura e chiusura tracce su laterizi forati e murature leggere con esclusione di tracce su solette, muri in c.a. o in pietra e di rifacimento dell'intonaco e della tinteggiatura. E' inoltre compreso quanto altro occorre per dare l'opera finita.
08.02.005.001		Diametro esterno x spessore = mm 50 x 4,0.		m	29,45		0,46
08.02.005.002		Diametro esterno x spessore = mm 70 x 4,5.		m	31,85		0,50
08.02.005.003		Diametro esterno x spessore = mm 100 x 5,3.		m	42,76		0,67
08.02.005.004		Diametro esterno x spessore = mm 125 x 5,3.		m	54,53		0,85
08.02.005.005		Diametro esterno x spessore = mm 150 x 5,3.		m	71,08		1,11
08.02.006		Rivestimento insonorizzante e termoisolante da applicare sulle condotte di scarico. Rivestimento insonorizzante e termoisolante da applicare sulle condotte di scarico per evitare la trasmissione dei rumori in ambiente e la formazione di condensa, costituito da strato impermeabile all'umidità, strato di lamina di piombo e strato di materiale sintetico espanso, con spessore minimo di mm 5, il tutto con un peso non inferiore a Kg/mq 3,5. Sono compresi: il rivestimento dei pezzi speciali; il materiale necessario al fissaggio quale filo di ferro e nastro adesivo; le eventuali opere murarie. E' inoltre compreso quanto altro occorre per dare l'opera finita. Il costo è valutato a metro lineare in funzione del diametro esterno del tubo da rivestire.
08.02.006.001		Diametro esterno tubo mm 32.		m	12,42		0,19
08.02.006.002		Diametro esterno tubo mm 40.		m	14,27		0,22
08.02.006.003		Diametro esterno tubo mm 50.		m	17,40		0,27
08.02.006.004		Diametro esterno tubo mm 63.		m	18,65		0,29
08.02.006.005		Diametro esterno tubo mm 75.		m	21,65		0,34
08.02.006.006		Diametro esterno tubo mm 90.		m	23,52		0,37
08.02.006.007		Diametro esterno tubo mm 110.		m	29,04		0,45
08.02.006.008		Diametro esterno tubo mm 125.		m	30,95		0,48
08.02.006.009		Diametro esterno tubo mm 160.		m	43,48		0,68
08.02.006.010		Diametro esterno tubo mm 200.		m	51,10		0,80
08.02.006.011		Diametro esterno tubo mm 250.		m	62,38		0,97
08.02.006.012		Diametro esterno tubo mm 315.		m	74,07		1,16
08.02.006.013		Costo per mq di rivestimento.		mq	62,38		0,97
08.02.007		Tubi extra leggeri in ghisa centrifugata. Tubi extra leggeri in ghisa centrifugata senza bicchiere per diramazioni, colonne verticali, collettori di scarico e pluviali, completi di pezzi speciali e accessori vari (braghe semplici, doppie, ridotte e a scagno a 45°, 67° 30', 87° 30', T di ispezione, sifoni, curve a 22°, 45°, 67° 30', 87° 30', riduzioni, spostamenti, tamponi di collegamento, anelli ed adattatori, raccordi, collari di fissaggio e ganci di sostegno). Forniti e posti in opera mediante giunzione testa a testa con manicotto in elastomero tipo EPDM (Termolimero etilene propilene perossido vulcanizzato), resistenza da 15° a + 135° e collare stringi-tubo in acciaio inox 18/8 con caratteristiche di collegamento con altri materiali. Rivestimento interno in resina epossidica (150 micron) anticorrosione e antiabrasione con verniciatura esterna antiossidante ed ogni altro onere per dare l'opera perfettamente funzionante.
08.02.007.001		Tubo DN 50 mm - Spessore mm 4.		m	41,39		0,65
08.02.007.002		Tubo DN 75 mm - Spessore mm 4.		m	48,35		0,75
08.02.007.003		Tubo DN 100 mm - Spessore mm 5.		m	58,66		0,92
08.02.007.004		Tubo DN 125 mm - Spessore mm 5.		m	68,98		1,08
08.02.007.005		Tubo DN 150 mm - Spessore mm 5.		m	89,67		1,40
08.02.007.006		Tubo DN 200 mm - Spessore mm 5.		m	137,96		2,15
0,34		Tubazioni per esalazioni
08.03.001		Canne fumarie o di esalazione in cemento vibrocompresso a parete semplice. Canne fumarie o di esalazione in cemento vibrocompresso a parete semplice, fornite e poste in opera. Sono compresi: le cravatte; i collari; la sigillatura dei giunti con stoppa catramata e malta di cemento; le opere murarie; i pezzi speciali. E' inoltre compreso quanto altro occorre per dare l'opera completa e funzionante. Sono esclusi i torrini che saranno compensati a parte.
08.03.001.001		Della dimensione interna cm 15x15.		m	18,71		0,29
08.03.001.002		Della dimensione interna cm 20x20.		m	24,35		0,38
08.03.001.003		Della dimensione interna cm 20x30.		m	27,59		0,43
08.03.001.004		Della dimensione interna cm 30x30.		m	32,51		0,51
08.03.001.005		Della dimensione interna cm 30x40.		m	38,87		0,61
08.03.002		Canne fumarie o di esalazione in cemento vibrocompresso a parete doppia. Canne fumarie o di esalazione in cemento vibrocompresso a parete doppia, fornite e poste in opera. Sono compresi: le cravatte; i collari; la sigillatura dei giunti con stoppa catramata e malta di cemento; le opere murarie; i pezzi speciali. E' inoltre compreso quanto altro occorre per dare l'opera completa e funzionante. Sono esclusi i torrini che saranno compensati a parte.
08.03.002.001		Della dimensione interna cm 15x20.		m	29,40		0,46
08.03.002.002		Della dimensione interna cm 20x20.		m	35,27		0,55
08.03.002.003		Della dimensione interna cm 20x30.		m	39,29		0,61
08.03.002.004		Della dimensione interna cm 30x40.		m	47,21		0,74
08.03.002.005		Della dimensione interna cm 40x40.		m	55,90		0,87
08.03.003		Canne fumarie o di esalazione in cemento vibrocompresso, a parete semplice ed a settori confluenti. Canne fumarie o di esalazione in cemento vibrocompresso, a parete semplice ed a settori confluenti, con esalatore incorporato, fornite e poste in opera. Sono compresi: le cravatte; i collari; la sigillatura dei giunti con stoppa catramata e malta di cemento; le opere murarie; i pezzi speciali. E' inoltre compreso quanto altro occorre per dare l'opera completa e funzionante. Sono esclusi i torrini che saranno compensati a parte.
08.03.003.001		Della dimensione interna di cm 16x33.		m	30,35		0,47
08.03.003.002		Della dimensione interna di cm 16x43.		m	36,53		0,57
08.03.003.003		Della dimensione interna di cm 20x43.		m	39,71		0,62
08.03.003.004		Della dimensione interna di cm 25x48.		m	45,22		0,71
08.03.003.005		Della dimensione interna di cm 29x56.		m	49,96		0,78
08.03.004		Torrino o camino per canne fumarie semplici e a doppia parete. Torrino o camino di esalazione in cemento, per canne fumarie semplici e a doppia parete, fornito e posto in opera. Sono compresi: i collegamenti con la canna sottostante e con la copertura; le opere murarie. E' inoltre compreso quanto altro occorre per dare l'opera completa e funzionante.
08.03.004.001		Delle dimensioni interne di cm 20x20.		cad	46,55		0,73
08.03.004.002		Delle dimensioni interne di cm 20x30.		cad	51,95		0,81
08.03.004.003		Delle dimensioni interne di cm 30x30.		cad	58,36		0,91
08.03.004.004		Delle dimensioni interne di cm 30x40.		cad	68,67		1,07
08.03.004.005		Delle dimensioni interne di cm 40x40.		cad	90,87		1,42
08.03.005		Torrino o camino per canne fumarie a parete semplice e a settori confluenti. Torrino o camino di esalazione in cemento, per canne fumarie a parete semplice ed a settori confluenti, fornito e posto in opera. Sono compresi: i collegamenti con la canna sottostante e con la copertura; le opere murarie. E' inoltre compreso quanto altro occorre per dare l'opera completa e funzionante.
08.03.005.001		Delle dimensioni interne di cm 16x30.		cad	44,86		0,70
08.03.005.002		Delle dimensioni interne di cm 16x43.		cad	55,61		0,87
08.03.005.003		Delle dimensioni interne di cm 20x43.		cad	61,18		0,95
08.03.005.004		Delle dimensioni interne di cm 25x43.		cad	83,38		1,30
08.03.005.005		Delle dimensioni interne di cm 30x50.		cad	87,57		1,37
08.03.006		Canna fumaria con elementi interni in refrattario. Canna fumaria idonea a garantire perdite di temperatura dei fumi con valori inferiori a 1°C per ogni metro, in elementi rivestiti internamente con materiale refrattario e coibentati con pannelli in lana di roccia alti cm 33 a sezione quadrata e sezione interna circolare, fornita e posta in opera. Sono compresi: i giunti maschio e femmina; il rifodero esterno in controcanna in conglomerato di argilla espansa; le opere murarie. E' inoltre compreso quanto altro occorre per dare l'opera completa e funzionante.
08.03.006.001		Delle dimensioni esterne di cm 24x24 e diametro interno cm 12.		m	50,80		0,79
08.03.006.002		Delle dimensioni esterne di cm 30x30 e diametro interno cm 14.		m	57,16		0,89
08.03.006.003		Delle dimensioni esterne di cm 30x30 e diametro interno cm 16.		m	65,08		1,02
08.03.006.004		Delle dimensione esterne di cm 35x35 e diametro interno cm 18.		m	73,77		1,15
08.03.006.005		Delle dimensione esterne di cm 39x39 e diametro interno cm 20.		m	85,77		1,34
08.03.006.006		Delle dimensioni esterne di cm 48x48 e diametro interno cm 25.		m	119,07		1,86
08.03.006.007		Delle dimensioni esterne di cm 53x53 e diametro interno cm 30.		m	155,65		2,43
08.03.006.008		Delle dimensioni esterne di cm 58x58 e diametro interno cm 35.		m	198,54		3,10
08.03.006.009		Delle dimensione esterne di cm 64x64 e diametro interno cm 40.		m	233,93		3,65
08.03.006.010		Delle dimensione esterne di cm 73x73 e diametro interno cm 45.		m	412,37		6,43
08.03.006.011		Delle dimensione esterne di cm 78x78 e diametro interno cm 50.		m	471,75		7,36
08.03.007		Canna fumaria ad elementi prefabbricati in acciaio. Canna fumaria ad elementi prefabbricati in acciaio inox AISI 304/316, dello spessore da mm 5/10 a mm 10/10 in funzione del diametro del camino, costituita da elementi modulari, collegati tramite fascette ed ancorati alla struttura portante mediante apposite staffe di sostegno, fornita e posta in opera. Sono comprese le opere murarie e quanto altro occorre per dare l'opera completa e funzionante. Sono esclusi i pezzi speciali che saranno compensati a parte.
08.03.007.001		Camino diametro interno mm 130, esterno mm 230.		m	197,33		3,08
08.03.007.002		Camino diametro interno mm 150, esterno mm 250.		m	222,83		3,48
08.03.007.003		Camino diametro interno mm 180, esterno mm 280.		m	255,82		3,99
08.03.007.004		Camino diametro interno mm 200, esterno mm 300.		m	292,41		4,56
08.03.007.005		Camino diametro interno mm 250, esterno mm 350.		m	360,18		5,62
08.03.007.006		Camino diametro interno mm 300, esterno mm 400.		m	395,87		6,18
08.03.007.007		Camino diametro interno mm 350, esterno mm 450.		m	525,44		8,20
08.03.007.008		Camino diametro interno mm 400, esterno mm 500.		m	615,40		9,60
08.03.007.009		Camino diametro interno mm 450, esterno mm 550.		m	697,58		10,88
08.03.007.010		Camino diametro interno mm 500, esterno mm 600.		m	777,95		12,14
08.03.007.011		Camino diametro interno mm 550, esterno mm 650.		m	836,14		13,04
08.03.007.012		Camino diametro interno mm 600, esterno mm 700.		m	900,32		14,04
08.03.008		Pezzi speciali per canna fumaria in acciaio e camini. Pezzi speciali e camini per canna fumaria ad elementi prefabbricati in acciaio inox AISI 304/316, forniti e posti in opera, valutati come metri lineari equivalenti da aggiungere alla lunghezza effettiva della canna fumaria, secondo le modalità seguenti: - terminale tronco conico = m 0,2; - terminale antivento e pioggia, elemento attraversamento solaio, faldale per tetto piano, curva a 15 gradi = m 0,3; - faldale per tetto inclinato = m 0,4; - curva a 45°, piastra base di appoggio con tappo = m 0,5; - innesto a 90° = m 1,0; - innesto a 45°, elemento di ispezione con portello, mensola di sostegno con tappo = m 1,2. E' compreso quanto altro occorre per dare il lavoro finito.
08.03.008.001		Camino diametro interno mm 130, esterno mm 230.		m	197,33		3,08
08.03.008.002		Camino diametro interno mm 150, esterno mm 250.		m	222,83		3,48
08.03.008.003		Camino diametro interno mm 180, esterno mm 280.		m	255,82		3,99
08.03.008.004		Camino diametro interno mm 200, esterno mm 300.		m	292,41		4,56
08.03.008.005		Camino diametro interno mm 250, esterno mm 350.		m	360,18		5,62
08.03.008.006		Camino diametro interno mm 300, esterno mm 400.		m	395,87		6,18
08.03.008.007		Camino diametro interno mm 350, esterno mm 450.		m	525,44		8,20
08.03.008.008		Camino diametro interno mm 400, esterno mm 500.		m	615,40		9,60
08.03.008.009		Camino diametro interno mm 450, esterno mm 550.		m	697,58		10,88
08.03.008.010		Camino diametro interno mm 500, esterno mm 600.		m	777,95		12,14
08.03.008.011		Camino diametro interno mm 550, esterno mm 650.		m	836,14		13,04
08.03.008.012		Camino diametro interno mm 600, esterno mm 700.		m	899,72		14,04
0,38		INFISSI IN LEGNO
09.01.001		Persiane ad ante a battente. Persiane ad ante a battente con montanti della sezione finita mm 55x65 e stecche della sezione finita di mm 15x55 intervallate ogni 45 mm, fornite e poste in opera. Sono comprese: le ferrate con bandelle a T e cardini a muro; le spagnolette di chiusura; le ferma-persiane per le finestre e per i balconi, il tutto in ferro tropicalizzato; la preparazione dei fondi; la verniciatura. E' inoltre compreso quanto altro occorre per dare l'opera finita.
09.01.001.001		In legno di Abete verniciato a due mani di vernice sintetica a colore, previa mano di preparazione con prodotto impregnante contro muffe e funghi.		mq	180,24		2,81
09.01.001.002		In legno di Pino di Svezia verniciato trasparente al naturale, previa mano di preparazione con prodotti impregnanti contro muffe e funghi.		mq	189,54		2,96
09.01.001.003		In legno di Pitch-Pine verniciato trasparente al naturale, previa mano di preparazione con prodotti impregnanti contro muffe e funghi.		mq	208,13		3,25
09.01.001.004		In legno di Castagno verniciato trasparente al naturale, previa mano di preparazione con prodotti impregnanti contro muffe e funghi.		mq	217,43		3,39
09.01.001.005		In legno di Douglas verniciato trasparente al naturale, previa mano di preparazione con prodotti impregnanti contro muffe e funghi.		mq	226,72		3,54
09.01.002		Cassonetti coprirullo con intelaiatura in legno di Abete. Cassonetti coprirullo avvolgibile con intelaiatura in legno di Abete, con sporgenza fino a cm 14 e altezza max fino a cm 40, celetto inferiore fisso e sportello frontale asportabile in truciolare da mm 8, forniti e posti in opera. Sono compresi: la preparazione del fondo ; la verniciatura a due mani di vernice a smalto. E' inoltre compreso quanto altro occorre per dare l'opera finita. Misurato sulla lunghezza del frontale e dei fianchi.		m	60,94		0,95
09.01.003		Cassonetti coprirullo con intelaiatura in legno di Douglas. Cassonetti coprirullo avvolgibile con intelaiatura in legno di Douglas, con sporgenza fino a cm 14 e altezza max fino a cm 40, celetto inferiore fisso e sportello in truciolare nobilitato Douglas da mm 8, forniti e posti in opera. E' inoltre compreso quanto altro occorre per dare l'opera finita. Misurato sulla lunghezza del frontale e dei fianchi.		m	71,53		1,12
09.01.004		Coibentazione interna ai cassonetti. Coibentazione interna ai cassonetti sia sulle parti fisse che quella mobile con materiali idonei atti a garantire l'isolamento termico ed acustico. E' inoltre compreso quanto altro occorre per dare l'opera finita. Misurato sulla lunghezza del frontale e dei fianchi.		m	9,35		0,15
09.01.005		Porte tamburate in noce Tanganica con intelaiatura perimetrale in legno di Abete. Porte tamburate, tipo standard e fuori standard, in noce Tanganica realizzate con intelaiatura perimetrale in legno di Abete e struttura cellulare interna a nido d'ape con maglia esagonale e pannelli fibrolegnosi, impiallacciate su ambo le facce, battente con spalla, telaio ad imbotte fino a mm 110, complete di mostre e contromostre da mm 10x60, fornite e poste in opera. Sono comprese: le cerniere anuba in acciaio bronzato da mm 13; la maniglia di alluminio anodizzato colore bronzo; la serratura; la lucidatura con resine poliuretaniche; gli eventuali vetri. E' inoltre compreso quanto altro occorre per dare l'opera finita. E' esclusa la fornitura e posa in opera del controtelaio.
09.01.005.001		Ad una anta, misure standard (dimensioni luce netta cm 75- 80-90 x 210).		cad	237,37		3,70
09.01.005.002		A due ante, misure standard (dimensioni luce netta da cm 110 a cm 180 x 210).		cad	395,19		6,16
09.01.005.003		Ad una anta, misure standard, con vetro chiaro o stampato, compreso (dimensioni luce netta cm 75-80-90 x 210).		cad	339,96		5,30
09.01.005.004		A due ante, misure standard, con vetro chiaro o stampato, compreso (dimensioni luce netta da cm 110 a cm 180 x 210).		cad	632,23		9,86
09.01.005.005		Ad una anta, misure fuori standard.		mq	158,14		2,47
09.01.005.006		A due ante, misure fuori standard.		mq	189,71		2,96
09.01.005.007		Ad una anta, misure fuori standard, con vetro chiaro o stampato, compreso.		mq	222,91		3,48
09.01.005.008		A due ante, misure fuori standard, con vetro chiaro o stampato, compreso.		mq	253,16		3,95
09.01.006		Porte in legno di Abete tamburate laccate. Porte in legno di Abete tamburate, tipo standard e fuori standard, con struttura cellulare interna a nido d'ape con maglia esagonale, intelaiatura perimetrale in legno di Abete e pannelli fibrolegnosi, battente con spalla, completa di mostre e contromostre da mm 10x60, telaio ad imbotte fino mm 110, fornite e poste in opera. Sono comprese: le cerniere anuba in acciaio da mm 13; la serratura; la maniglia in alluminio del tipo pesante; la mano di preparazione; la laccatura con vernici poliuretaniche pigmentate opache; gli eventuali vetri, ove occorrenti. E' inoltre compreso quanto altro occorre per dare l'opera finita. E' esclusa la fornitura e posa in opera del controtelaio.
09.01.006.001		Ad una anta, misure standard (dimensioni luce netta cm 75- 80-90 x 210).		cad	316,29		4,93
09.01.006.002		A due ante, misure standard (dimensioni luce netta da cm 110 a cm 180 x 210).		cad	513,88		8,02
09.01.006.003		Ad una anta, misure standard, con vetro chiaro o stampato, compreso (dimensioni luce netta cm 75-80-90 x 210).		cad	426,75		6,66
09.01.006.004		A due ante, misure standard, con vetro chiaro o stampato, compreso (dimensioni luce netta da cm 110 a cm 180 x 210).		cad	774,60		12,08
09.01.006.005		Ad un anta, misure fuori standard.		mq	194,63		3,04
09.01.006.006		A due ante, misure fuori standard.		mq	221,27		3,45
09.01.006.007		Ad una anta, misure fuori standard, con vetro chiaro o stampato, compreso.		mq	276,83		4,32
09.01.006.008		A due ante, misure fuori standard, con vetro chiaro o stampato, compreso.		mq	308,39		4,81
09.01.007		Portoncini d'ingresso interni tamburati in noce Tanganica. Portoncini d'ingresso tamburati, tipo standard e fuori standard, in noce Tanganica con intelaiatura perimetrale in legno di Abete, struttura cellulare interna a nido d'ape con maglia esagonale e pannelli fibrolegnosi impiallacciati sulle due facce, telaio ad imbotte da mm 150, completi di mostre esterne da mm 10x60 ed interne come quelle applicate alle porte, forniti e posti in opera. Sono comprese: tre cerniere anuba in acciaio bronzato da mm 13; la mezza maniglia interna come quelle applicate alle porte; il pomolo esterno; la serratura tipo Yale con 3 chiavi; i paletti a leva per portoni a due ante; la lucidatura con resine poliuretaniche. E' inoltre compreso quanto altro occorre per dare l'opera finita. E' esclusa la fornitura e posa in opera del controtelaio.
09.01.007.001		Ad una anta, misure standard (dimensioni luce netta cm 90 x 210).		cad	355,73		5,55
09.01.007.002		A due ante uguali od asimmetriche, misure standard (dimensioni luce netta cm 110 x 210).		cad	553,33		8,63
09.01.007.003		Ad una anta, misure fuori standard.		mq	237,38		3,70
09.01.007.004		A due ante uguali od asimmetriche, misure fuori standard.		mq	292,61		4,56
09.01.008		Portoncini esterni in legno di Pino di Svezia. Portoncini esterni in legno di Pino di Svezia, tipo standard e fuori standard, con intelaiatura perimetrale in legno di Abete, battente con spalla, internamente rifinito come le porte ed esternamente rivestiti con doghe verticali interrotte da un fascione intermedio orizzontale, immaschiettati, dello spessore finito di mm 20, telaio fino a mm 70, coprifilo esterni fino a mm 11x30 ed internamente mostre come quelle applicate alle porte, forniti e posti in opera. Sono comprese: tre cerniere anuba di acciaio bronzato da mm 16; la serrature tipo Yale con 3 chiavi; la mezza maniglia interna; il pomolo esterno; la verniciatura trasparente al naturale, previa mano di preparazione con prodotti impregnanti contro muffe e funghi della parte esterna; la verniciatura al poliuretano trasparente della parte interna. E' inoltre compreso quanto altro occorre per dare l'opera finita. E' esclusa la fornitura e posa in opera del controtelaio.
09.01.008.001		Ad una anta, misure standard (dimensioni luce netta cm 90x 220).		cad	829,83		12,95
09.01.008.002		A due ante uguali od asimmetriche, misure standard (dimensioni luce netta cm 110x220).		cad	1.185,57		18,49
09.01.008.003		Ad una anta, misure fuori standard.		mq	537,55		8,39
09.01.008.004		A due ante uguali od asimmetriche, misure fuori standard.		mq	600,67		9,37
09.01.009		Portoncini esterni in legno di Douglas. Portoncini esterni in legno di Douglas, tipo standard e fuori standard, con intelaiatura perimetrale in legno di Abete, battente con spalla, rifiniti internamente come le porte ed esternamente rivestiti con doghe verticali interrotte da un fascione intermedio orizzontale, immaschiettati e dello spessore finito di mm 20, telaio fino a mm 70, coprifili esterni fino a mm 11x30 e internamente mostre come quelle applicate alle porte, forniti e posti in opera. Sono comprese: tre cerniere anuba di acciaio bronzato da mm 16; la serratura tipo Yale con tre chiavi; la mezza maniglia interna; il pomolo esterno; la verniciatura trasparente al naturale, previa mano di preparazione con prodotti impregnanti contro muffe e funghi della parte esterna; la verniciatura al poliuretano trasparente della parte interna. E' inoltre compreso quanto altro occorre per dare l'opera finita. E' esclusa la fornitura e la posa in opera del controtelaio.
09.01.009.001		Ad una anta, misure standard (dimensioni luce netta cm 90x 220).		cad	869,29		13,56
09.01.009.002		A due ante uguali od asimmetriche, misure standard (dimensioni luce netta cm 110x220).		cad	1.343,38		20,96
09.01.009.003		Ad una anta, misure fuori standard.		mq	569,11		8,88
09.01.009.004		A due ante uguali od asimmetriche, misure fuori standard.		mq	672,02		10,48
09.01.010		Imbotti di passaggio. Imbotti di passaggio, per uno spessore di mm 110, per qualsiasi larghezza in qualsiasi essenza, completi di mostre e contromostre, verniciatura e lucidatura, forniti e posti in opera. E' inoltre compreso quanto altro occorre per dare l'opera.		mq	80,83		1,26
09.01.011		Controtelai per porte in legno. Controtelai in legno di Abete per porte, completi di catene di controvento e grappe di fissaggio, forniti e posti in opera. Sono comprese le opere murarie. E' inoltre compreso quanto altro occorre per dare l'opera finita.
09.01.011.001		Per larghezza del controtelaio fino a mm 85.		cad	35,43		0,55
09.01.011.002		Per la larghezza del controtelaio da mm 86 fino a mm 100.		cad	38,53		0,60
09.01.011.003		Per la larghezza del controtelaio da mm 101 fino a mm 150.		cad	44,73		0,70
09.01.012		Compenso alle mostre battentate. Compenso alle mostre battentate della sezione maggiorata per l'applicazione su pareti maiolicate dei bagni e delle cucine, in legno lucidato, fornite e poste in opera.		cad	15,60		0,24
09.01.013		Corrimano. Corrimano della sezione finita di mm 50x58, lucidato, fornito e posto in opera compresi i pezzi speciali e quanto altro occorre per dare l'opera finita.
09.01.013.001		In noce Tanganica.		m	46,58		0,73
09.01.013.002		In Mogano Kotibè o in Douglas.		m	62,23		0,97
09.01.013.003		In legno di Rovere.		m	74,63		1,16
09.01.014		Posa in opera di porte, portoncini, etc. Posa in opera di porte e portoncini comprensivi anche di sopraluce, etc. forniti dalla stazione appaltante. E' compreso quanto altro occorre per dare l'opera finita.
09.01.014.001		Porte.		cad	18,70		0,29
09.01.014.002		Portoni o porte con sopraluce.		cad	26,08		0,41
09.01.014.003		Corrimano.		m	7,49		0,12
09.01.014.004		Imbotti.		cad	15,60		0,24
09.01.014.005		Portoni con sopraluce.		cad	34,19		0,53
09.01.015		Infissi esterni per finestre e porte finestra in legno di Douglas e Pitch-Pine. Infissi esterni per finestre e porte finestra in legno di Douglas e Pitch-Pine, apribili ad una o più ante, con o senza parti fisse, dello spessore lavorato di mm 55, predisposti per vetro camera o vetri semplici, forniti e posti in opera. Sono compresi: il controtelaio da murare; la necessaria ferramenta di attacco e sostegno; la chiusura con cremonese; le maniglie; i ganci e le catenelle in ottone o alluminio anodizzato; la verniciatura trasparente al naturale, a due mani, previa mano di preparazione con prodotto impregnante contro muffe e funghi. E' inoltre compreso quanto altro occorre per dare l'opera finita. E' esclusa la fornitura e posa in opera dei vetri
09.01.015.001		In legno di Douglas.		mq	285,02		4,45
09.01.015.002		In legno di Pitch-Pine.		mq	252,41		3,94
09.01.016		Infissi esterni per finestre e porte finestra in legno di Pino di Svezia. Infissi esterni per finestre, porte finestra in legno di Pino di Svezia apribili ad una o più ante, con o senza parti fisse, dello spessore lavorato di mm 55, predisposti per vetro camera o vetro semplice, forniti e posti in opera. Sono compresi: il controtelaio da murare; i coprifili interni; la necessaria ferramenta di attacco e sostegno; la chiusura con cremonese a richiamo; le maniglie; i ganci e le catenelle in ottone o alluminio anodizzato; la verniciatura trasparente al naturale, a due mani, previa mano di preparazione con prodotto impregnante contro muffe e funghi. E' inoltre compreso quanto altro occorre per dare l'opera finita. E' esclusa la fornitura e posa in opera dei vetri.		mq	225,61		3,52
09.01.017		Infissi esterni per finestre o porte finestra in legno di Abete verniciato o Castagno. Infissi esterni per finestre, porte finestra in legno di Abete verniciato o Castagno , apribili ad una o più ante, con o senza parti fisse, dello spessore lavorato di mm 55 predisposti per vetro camera o vetro semplice, forniti e posti in opera. Sono compresi: il controtelaio da murare; i coprifili interni; la necessaria ferramenta di attacco e sostegno; la chiusura con cremonese a richiamo; le maniglie; i ganci e le catenelle in ottone o alluminio anodizzato; la preparazione dei fondi e la verniciatura. E' inoltre compreso quanto altro occorre per dare l'opera finita. E' esclusa la fornitura e posa in opera dei vetri.
09.01.017.001		In legno di Abete verniciato a due mani di vernice sintetica a colore, previa la mano di preparazione con prodotto impregnante contro muffe e funghi.		mq	214,91		3,35
09.01.017.002		In legno di Castagno verniciato trasparente al naturale , previa mano di preparazione con prodotti impregnanti contro muffe e funghi.		mq	279,20		4,36
09.01.018		Applicazione di guarnizione. Applicazione di profilato in alluminio anodizzato color bronzo, fornito e posto in opera ad incastro sulla traversa inferiore del telaio. E' compreso quanto altro occorre per dare l'opera finita.		m	5,01		0,08
09.01.019		Ante d'oscuro. Ante d'oscuro (scuretti) in legno, a due o più ante, con telaio e pannello in massello, a facce lisce, fornite e poste in opera. Sono comprese: le cerniere; i dispositivi di chiusura; la verniciatura a colore o trasparente. E' inoltre compreso quanto altro occorre per dare l'opera finita.
09.01.019.001		In legno di Abete.		mq	107,66		1,68
09.01.019.002		In legno di Pino di Svezia.		mq	118,38		1,85
09.01.019.003		In legno di Pitch-Pine.		mq	129,11		2,01
09.01.019.004		In legno di Castagno.		mq	134,47		2,10
09.01.019.005		In legno di Douglas.		mq	139,84		2,18
09.01.020		Infissi monoblocco in legno. Infissi monoblocco in legno, realizzati con regoli della sezione finita di mm 55x65, opportunamente selezionato, coprifili interni fino a mm 10x70 per finestre e porte finestra a due o più ante e battente per quelle ad una anta, con cerniere tipo anuba in acciaio bronzato da mm 13, cremonese in alluminio color bronzo con triplice chiusura a 3 nottolini sui balconi ad una anta e normale su quelle a due o più ante, forniti e posti in opera. Sono compresi: a) controtelai in lamiera zincata completi di catene di controvento e grappe di fissaggio da murare; b) supporti reggirullo avvolgibile con cuscinetti a sfera applicati sul fianco del cassonetto; c) avvolgitori automatici con placche bronzate; d) guide zincate, rulli, pulegge, fondelli, guida cintino; e) serrande avvolgibili in P.V.C. del peso di Kgxmq 5,00; f) rinforzi metallici per teli di larghezza superiore a cm. 130; g) compassi a frizione d'ottone per wasistas; h) fasce esterne per bandiere da mm 10x60 circa; i) canale atto a ricevere vetri termoacustici,con regolino fermavetro. E' inoltre compreso quanto altro occorre per dare l'opera finita. E' esclusa la fornitura e posa in opera dei vetri. La misurazione verrà effettuata considerando: - Larghezza = luce architettonica + cm. 25; - Altezza = luce architettonica + cm. 35.
09.01.020.001		In legno di Abete compresa la verniciatura a due mani di vernice sintetica a colore, previa mano di preparazione con prodotto impregnante contro muffe e funghi.		mq	268,50		4,19
09.01.020.002		In legno di Douglas compresa la verniciatura trasparente al naturale, previa mano di preparazione con prodotto impregnante contro muffe e funghi.		mq	354,70		5,53
09.01.020.003		In legno di Pino di Svezia compresa la verniciatura trasparente al naturale, previa mano di preparazione con prodotto impregnante contro muffe e funghi.		mq	279,20		4,36
09.01.020.004		In legno di Pitch-Pine compresa la verniciatura trasparente al naturale, previa mano di preparazione con prodotto impregnante contro muffe e funghi.		mq	306,45		4,78
09.01.021		Cassettoni alla romana. Cassettoni alla romana costituiti da: a) finestre della sezione finita di mm 55x65 sulle finestre e porte finestra a due o più ante, battenti su quelli ad una anta, con cerniera anuba in acciaio bronzato da mm 13, cremonese in alluminio anodizzato color bronzo, triplice chiusura a tre nottolini sui balconi ad una anta e normale su quelli a due o più ante; b) persiane con montanti della sezione finita di mm 56x65, e stecche da mm 10x50 poste ad incastro ed intervallate ogni mm 45, ferrate con cerniere alla romana e spagnolette di chiusura in ferro tropicalizzato. Forniti e posti in opera. Sono compresi: il telaio predisposto a ricevere la finestra e la persiana da mm 45x144; i coprifili interni ed esterni fino a mm 10x45; i fermapersiane; le opere murarie. E' inoltre compreso quanto altro occorre per dare l'opera finita. E' esclusa la fornitura e posa in opera dei vetri.
09.01.021.001		In legno di Abete compresa la verniciatura a due mani di vernice sintetica a colore, previa mano di preparazione con prodotto impregnante contro muffe e funghi.		mq	529,38		8,26
09.01.021.002		In legno di Douglas compresa la verniciatura trasparente al naturale, previa mano di preparazione con prodotto impregnante contro muffe e funghi.		mq	672,33		10,49
09.01.021.003		In legno di Pino di Svezia compresa la verniciatura trasparente al naturale, previa mano di preparazione con prodotto impregnante contro muffe e funghi.		mq	549,93		8,58
09.01.021.004		In legno di Pitch-Pine compresa la verniciatura trasparente al naturale, previa mano di preparazione con prodotto impregnante contro muffe e funghi.		mq	598,18		9,33
09.01.022		Controtelai per finestra monoblocco o alla romana. Controtelai in legno di Abete per finestre monoblocco o alla romana, forniti e posti in opera. Sono compresi: le catene di controvento; le grappe di fissaggio. E' inoltre compreso quanto altro occorre per dare l'opera finita.		m	9,35		0,15
09.01.023		Controtelai con doppia battuta. Controtelai in lamiera con doppia battuta, forniti e posti in opera. Sono compresi: le grappe di fissaggio; le catene di controvento. E' inoltre compreso quanto altro occorre per dare l'opera finita.		m	12,45		0,19
09.01.024		Persiane avvolgibili in legno di Abete. Persiane avvolgibili in legno di Abete con stecche di spessore mm 14-15, distanziate e sovrapponibili fino a completa chiusura, collegate con ganci in acciaio cadmiato con base di legno di Rovere, rinforzate con ferro piatto da mm 3x13, fornite e poste in opera. Sono compresi: i supporti; il rullo; le pulegge; la cinghia di canapa o nylon; i paracinghia; la carrucola di fissaggio; il fermacinghia automatico; le guide fisse in ferro ad U; l'avvolgitore incassato; la cassetta di ferro o P.V.C.; la verniciatura con una prima mano di lino cotto, una seconda mano di vernice e cementite e una terza di vernice a smalto, previa stuccatura e rasatura. E' inoltre compreso quanto altro occorre per dare l'opera finita.		mq	43,49		0,68
09.01.025		Compenso per meccanismo di anta a ribalta. Compenso agli infissi in legno realizzati con meccanismo di apertura ad ante a ribalta.		cad	65,23		1,02
0,38		Infissi in ferro
09.02.001		Infisso in ferro. Infisso in ferro per porte interne ed esterne con zoccolo in lamiera, in profilato normale, quadro, tondo, angolare ad uno o più battenti, con o senza sopraluce fisso o apribile, fornito e posto in opera. Sono compresi: il fermavetro; il gocciolatoio; le staffe; le cerniere in acciaio con rondelle; le serrature tipo Yale a tre chiavi; ogni altro accessorio necessario; le opere murarie; la verniciatura con una mano di antiruggine e due mani di vernice. E' inoltre compreso quanto altro occorre per dare l'opera finita. E' esclusa la fornitura e posa dell'eventuale vetro.		kg	7,50		0,12
09.02.002		Infisso in profilato tubolare in lamiera di acciaio zincato. Infisso in profilato tubolare in lamiera di acciaio zincato da 15/10 per finestra ad uno o più battenti, fissi od apribili, con o senza sopraluce fisso o apribile, costituito da telaio fisso in profilato di sezione non inferiore a mm 50, listoni dei battenti e delle traverse di sezione adeguata, fornito e posto in opera. Sono compresi: i fermavetro; il gocciolatoio; le staffe; le cerniere in acciaio con rondelle; le cremonesi in ottone cromato, tutti gli accessori necessari; le opere murarie; una mano di aggrappante antiruggine e due mani di vernice. E' inoltre compreso quanto altro occorre per dare l'opera finita. E' esclusa la fornitura e posa dell'eventuale vetro.		mq	99,57		1,55
09.02.003		Apparecchio di apertura di sopraluci. Apparecchio di apertura di sopraluci di infissi in ferro con sistema a wasistas, fornito e posto in opera. Sono compresi: il braccio e asta di manovra; la leva di ottone con passo superiore; le staffe. E' inoltre compreso quanto altro occorre per dare l'apparecchio funzionante.		cad	57,70		0,90
09.02.004		Compenso per meccanismo di anta a ribalta. Compenso agli infissi in ferro realizzati con meccanismo di apertura ad ante a ribalta.		cad	75,87		1,18
09.02.005		Portoncino blindato. Portoncino blindato, fornito e posto in opera, realizzato con battente costituito da una doppia lamiera d'acciaio elettrozincata dello spessore di mm 10/10, con rinforzo interno e nervature anch'esse in acciaio, saldate sui tre lati. Serratura a doppia mappa, dotata di n° 4 chiavistelli del diametro mm 18 in acciaio nichelato, con corsa di circa mm 35 nel telaio, più il mezzo giro di servizio. Inoltre la serratura comanda due aste verticali che azionano un chiavistello in basso con deviatore e un'asta con perno rotativo che va a bloccare la parte superiore. Chiusura dal lato cerniere assicurata da n°6 rostri di acciaio nichelato del diametro di mm 14, montati su supporto di mm 60/10 di spessore. Controtelaio in lamiera di acciaio elettrozincata, dotato di almeno n° 8 robuste zanche, piegate e nervate, per l'ancoraggio alla muratura. Telaio realizzato in lamiera di acciaio dello spessore di mm 20/10, montanti e testata superiore collegati con saldatura a filo continuo, verniciato con polveri epossidiche in tinta testa di moro, previo trattamento a base di fosfati di zinco-manganese. Il battente è rivestito con due pannelli, spessore minimo mm 7, impiallacciati in mogano o noce. Sono compresi: le cerniere di acciaio regolabili autolubrificanti; il compasso di sicurezza fissato al telaio con bullone a testa cilindrica e dado esagonale; una piastra in acciaio al manganese inserita tra la serratura e l'esterno della porta; le guarnizioni di battuta; la soglia mobile automatica a filo pavimento; lo spioncino panoramico; il pomolo fisso esterno e la maniglia interna in alluminio; la coibentazione del battente; le opere murarie. E' inoltre compreso quanto altro occorre per dare l'opera finita. La porta deve essere certificata in classe 1 antintrusione secondo norma UNI 9569. Ad un'anta dimensioni cm 80-85-90 x 210-220.		cad	1.081,46		16,87
0,38		Infissi in alluminio
09.03.001		Infisso per finestre e porte-finestra di alluminio. Infisso per finestre e porte-finestra di alluminio con profilati della sezione minima di mm 50 e dello spessore minimo di mm 1,5 rifinito con le parti in vista satinate e con superficie totale della lega leggera ossidata anodicamente a 15 micron, fornito e posto in opera. Sono compresi: le guarnizioni in neoprene; gli apparecchi di manovra; i fermavetri a scatto; i pezzi speciali; le cerniere; le squadrette di alluminio; le maniglie in alluminio fuso; il controtelaio, da murare, in profilato di lamiera zincata da mm 10/10; le opere murarie. E' inoltre compreso quanto altro occorre per dare l'opera finita. E' esclusa la fornitura e posa dell'eventuale vetro.
09.03.001.001		A battuta semplice ad una o più ante.		mq	187,44		2,92
09.03.001.002		A saliscendi contrappesati.		mq	209,33		3,27
09.03.001.003		A saliscendi controbilanciati.		mq	223,73		3,49
09.03.001.004		A scorrevoli orizzontali.		mq	194,94		3,04
09.03.001.005		A bilico orizzontali.		mq	216,53		3,38
09.03.002		Infisso di porte in alluminio. Infisso di porte in alluminio con profilati della sezione minima di mm 50 e dello spessore minimo di mm 1,5, rifinite con le parti in vista satinate e con superficie totale della lega leggera ossidata anodicamente a 15 micron, ad ante normali comprese le eventuali parti fisse o semifisse, il sopraporta, fornito e posto in opera. Sono compresi: le guarnizioni in neoprene; gli apparecchi di manovra; i fermavetri a scatto; i pezzi speciali; le cerniere in alluminio; le maniglie; la serratura tipo Yale a tre chiavi; il controtelaio, da murare, in profilato di lamiera zincata da mm 15/10. E' inoltre compreso quanto altro occorre per dare l'opera finita. E' esclusa la fornitura e posa dell'eventuale vetro.		mq	232,13		3,62
09.03.003		Infisso monoblocco in alluminio. Infisso monoblocco in lega di alluminio realizzato con profilati dello spessore minimo di mm 1,5 rifinito con le parti in vista satinate con superficie totale ossidata anodicamente a 15 micron, fornito e posto in opera. Sono compresi: il telaio esterno costituito dai montanti della sezione di mm 100, con ricavata la battuta per l'anta, distanziatore e guida per l'avvolgibile, il traverso superiore con sede di appoggio per il cassonetto, il traverso inferiore asolato (escluso per le porte-finestra) per lo scarico dell'acqua; il telaio mobile realizzato con profilati a sezione tubolare, della sezione minima di mm 52; la serranda avvolgibile in P.V.C. tipo pesante da 5,00 Kgxmq; il rullo; i supporti reggirullo avvolgibile con cuscinetti a sfera; le cinghie; gli avvolgitori automatici con placche; le pulegge; i fondelli; il rullino guida cintino; i rinforzi metallici per teli di larghezza superiore a cm. 130; il cassonetto; le guarnizioni di neoprene; gli apparecchi di manovra; i fermavetri a scatto; i pezzi speciali; le cerniere; le squadrette di alluminio; le maniglie in alluminio fuso; il controtelaio, da murare, in profilato di lamiera zincata da mm 10/10; le opere murarie. E' inoltre compreso quanto altro occorre per dare l'opera finita. E' esclusa la fornitura e posa dell'eventuale vetro. La misurazione minima è di mq 2,00. La misurazione viene effettuata misurando il massimo ingombro del monoblocco.		mq	252,52		3,94
09.03.004		Persiane in alluminio apribili a ventola. Persiane in alluminio anodizzato a due o più ante, con ante apribili a ventola, fornite e poste in opera. Sono compresi: il controtelaio, da murare, in profilato di lamiera zincata da mm 10/10; gli apparecchi di manovra; i pezzi speciali; le cerniere; le maniglie di alluminio fuso; le opere murarie. E' inoltre compreso quanto altro occorre per dare l'opera finita.
09.03.004.001		Con alette fisse.		mq	231,53		3,61
09.03.004.002		Con alette orientabili.		mq	276,81		4,32
09.03.005		Persiane in alluminio con ante scorrevoli. Persiane in alluminio anodizzato a due o più ante, con ante scorrevoli, fornite e poste in opera. Sono compresi: il controtelaio, da murare, in profilato di lamiera zincata da mm 10/10; l'apparecchio di manovra; i pezzi speciali; le guide; le maniglie in alluminio fuso; le opere murarie. E' inoltre compreso quanto altro occorre per dare l'opera finita.
09.03.005.001		Con alette fisse.		mq	278,32		4,34
09.03.005.002		Con alette orientabili.		mq	331,70		5,17
09.03.006		Porte interne in alluminio. Porte interne in alluminio anodizzato a una o due ante, fornite e poste in opera. Sono compresi: il controtelaio, da murare, in profilato di lamiera zincata; la ferramenta; la serratura con scrocco; le maniglie; le opere murarie. E' inoltre compreso quanto altro occorre per dare l'opera finita. Escluse le specchiature da pagarsi a parte secondo il materiale usato.
09.03.006.001		Infisso con telaio semplice.		mq	223,73		3,49
09.03.006.002		Infisso con telaio munito di mostra.		mq	252,52		3,94
09.03.007		Portoncino d'ingresso in alluminio anodizzato. Portoncino d'ingresso in alluminio anodizzato in lega di alluminio da mm 50 e dello spessore minimo di mm 1,5 rifinito con le parti in vista satinate con superficie totale ossidata anodicamente a 15 micron, rinforzato con barre a sezione trapezoidale poste ad interasse non inferiore a cm 15, fornito e posto in opera. Sono compresi: il controtelaio, da murare, in profilato di lamiera zincata; le guarnizioni in neoprene; gli apparecchi di manovra; i fermavetri a scatto; i pezzi speciali; le cerniere; le maniglie; le serrature tipo Yale a tre chiavi; le opere murarie. E' inoltre compreso quanto altro occorre per dare l'opera finita.		mq	306,51		4,78
09.03.008		Tamburatura di porte. Tamburatura di porte di alluminio anodizzato.
09.03.008.001		Con laminato plastico semplice a due facce.		mq	43,31		0,68
09.03.008.002		Con doppio laminato plastico a una faccia ad interposto materiale isolante.		mq	65,08		1,02
09.03.008.003		Con lamiera di alluminio semplice verniciata.		mq	57,70		0,90
09.03.008.004		Con lamiera di alluminio doppia verniciata con interposto strato isolante.		mq	79,47		1,24
09.03.009		Pompa chiudi-porta con incasso a pavimento. Pompa chiudi-porta con incasso a pavimento per consentire la rotazione del battente a 180°, fornita e posta in opera. Sono compresi: la piastra di copertura in lega di alluminio; le opere murarie. E' inoltre compreso quanto altro occorre per dare l'opera finita.		cad	216,53		3,38
09.03.010		Compenso agli infissi in alluminio realizzati con meccanismo di apertura ad ante a ribalta.		cad	75,87		1,18
09.03.011		Compenso per anodizzazione con procedimento elettrocolore e per verniciatura al forno nei colori R.A.L. (mazzetta colori standard).		mq	10,86		0,17
09.03.012		Compenso per sistema di chiusura a giunto aperto. Compenso agli infissi di alluminio per il sistema di chiusura a giunto aperto con guarnizione centrale in dutral.		mq	15,90		0,25
09.03.013		Infisso per finestre e porte-finestra in alluminio a taglio termico e giunto aperto. Infisso per finestre e porte-finestra di alluminio della sezione minima di mm 52 e dello spessore minimo dei profilati di mm 1,5 rifinito con le parti in vista satinate e con superficie totale della lega leggera ossidata anodicamente a 15 micron, fornito e posto in opera. Tutti i profilati sono costituiti da n. 2 elementi assemblati meccanicamente con due lamelle di poliammide formanti il taglio termico. Sono compresi: le guarnizioni in dutral; gli apparecchi di manovra; i fermavetri a scatto; i pezzi speciali; le cerniere; le squadrette di alluminio; le maniglie in alluminio fuso; il controtelaio, da murare, in profilato di lamiera zincata; le opere murarie. E' inoltre compreso quanto altro occorre per dare l'opera finita. E' esclusa la fornitura e posa dell'eventuale vetro.		mq	332,60		5,19
09.03.014		Infisso monoblocco in alluminio a taglio termico e giunto aperto. Infisso monoblocco in alluminio per finestre e porte- finestra realizzato con profili dello spessore minimo di mm 1,5 rifinito con le parti in vista satinate e con superficie totale della lega leggera ossidata anodicamente a 15 micron, fornito e posto in opera. Tutti i profilati sono costituiti da n. 2 elementi assemblati meccanicamente con due lamelle di poliammide formanti il taglio termico. Sono compresi: il telaio esterno costituito dai montanti della sezione di mm 100, con ricavata la battuta per l'anta, distanziatore, e guida per l'avvolgibile, il traverso superiore con sede di appoggio per il cassonetto, il traverso inferiore asolato (escluso per le porte-finestra) per lo scarico dell'acqua; il telaio mobile con profilati tubolari della sezione minima di mm 52; il controtelaio in lamiera zincata completo di catene di controvento e grappe di fissaggio; il cassonetto coibentato; la serranda avvolgibile in P.V.C. da Kgxmq 5,00; i rinforzi metallici per teli di larghezza superiore a cm 130; i supporti reggirullo con cuscinetti a sfera; il rullo; la puleggia; i fondelli; il guida cintino; l'avvolgitore automatico con placca; le guarnizioni centrale e interna in dutral; la chiusura a cariglione o cremonese a tre punti di chiusura per le finestre e per le porte-finestra; il regolo fermavetro a scatto; la ferramenta necessaria; le opere murarie. E' inoltre compreso quanto altro occorre per dare l'opera finita. E' esclusa la fornitura e posa in opera dell'eventuale vetro. La misurazione minima è di mq 2,00. La misurazione verrà effettuata misurando il massimo ingombro del monoblocco.		mq	353,29		5,51
0,38		Infissi in P.V.C.
09.04.001		Persiane in P.V.C. a due o più ante. Persiane in P.V.C., a due o più ante, realizzate con monoprofilato da mm 70x60 saldato a caldo atto a ricevere nella sua cavità un profilo di acciaio zincato da mm 40x20x1,5 per il rinforzo della stessa, complete di telaio in PVC saldato a caldo da ancorare alla muratura e rinforzato, come sopra, da un profilato di acciaio zincato da mm 30x30x1,5, fornite e poste in opera. Sono compresi: le cerniere; gli apparecchi di chiusura ed apertura; i pezzi speciali; le opere murarie. E' inoltre compreso quanto altro occorre per dare l'opera finita.
09.04.001.001		Con alette fisse.		mq	227,33		3,55
09.04.001.002		Con alette orientabili.		mq	277,71		4,33
09.04.002		Infissi esterni in P.V.C. per finestre e porte-finestra. Infissi esterni in P.V.C. per finestre e porte- finestra, ad una o più ante o vasistass manuale, realizzati con monoprofilato da mm 80x60 saldato a caldo atto a ricevere nella sua cavità un profilo in acciaio zincato mm 40x30x1,5 per il rinforzo degli stessi, completi di telaio in PVC saldato a caldo, rinforzati con profilo di acciaio zincato da mm 20x40x1,5, forniti e posti in opera. Sono compresi: la doppia guarnizione di battuta; il gocciolatoio; il fermavetro a scatto; l'alloggiamento per il vetro normale o vetro camera con guarnizioni inserite nei cavedi su ambo i lati; le opere murarie; le anube plastificate; la serratura; la necessaria ferramenta per il suo funzionamento. E' inoltre compreso quanto altro occorre per dare l'opera finita. E' esclusa la fornitura e posa in opera del vetro.		mq	194,94		3,04
09.04.003		Compenso per meccanismo di anta a ribalta. Compenso agli infissi in P.V.C. realizzati con meccanismo di apertura ad anta a ribalta.		cad	75,87		1,18
09.04.004		Infisso in P.V.C. monoblocco alla romana. Infisso in P.V.C. per persiane e finestre o porte-finestra, ad una o più ante, realizzato con monoprofilato da mm 80x60 saldato a caldo atto a ricevere nella sua cavità un profilo di acciaio zincato da mm 40x30x1,5 per il rinforzo dello stesso, fornito e posto in opera. Sono compresi: la doppia guarnizione di battuta; il gocciolatoio; il fermavetro a scatto; l'alloggiamento per il vetro normale o vetro camera con guarnizioni inserite nei cavedi su ambo i lati; la persiana in P.V.C., a due o più ante, realizzata con monoprofilati da mm 70x60 saldati a caldo, atti a ricevere nella sua cavità un profilo in acciaio zincato da mm 40x20x1,5, per il rinforzo della stessa, completa di organi di chiusura e apertura, le cerniere, i pezzi speciali; l'apposito monoprofilato in PVC saldato ed ancorato alla muratura; le opere murarie. E' inoltre compreso quanto altro occorre per dare l'opera finita. E' esclusa la fornitura e posa in opera del vetro.
09.04.004.001		Con persiana con alette fisse.		mq	378,78		5,91
09.04.004.002		Con persiana con alette orientabili.		mq	409,67		6,39
09.04.005		Infisso in P.V.C. monoblocco. Infisso monoblocco in P.V.C. per finestre e porte- finestra, ad una o più ante o vasistass manuale, realizzato con monoprofilato da mm 80x60 saldato a caldo, atto a ricevere nella sua cavità un profilo in acciaio zincato da mm 40x30x1,5 per il rinforzo degli stessi, fornito e posto in opera. Sono compresi: la doppia guarnizione di battuta; il gocciolatoio; il fermavetro a scatto; l'alloggiamento per il vetro normale o vetro camera con guarnizioni inserite nei cavedi su ambo i lati; l'apposito monoprofilato in P.V.C. saldato ed ancorato alla muratura; la serranda avvolgibile in P.V.C. da Kgxmq 5,00 con rullo; i supporti; le cinghie; il cassonetto; le guide alloggiate in appositi profili in P.V.C.; la necessaria ferramenta; i rinforzi metallici per teli di larghezza superiore a cm 130; le opere murarie. E' inoltre compreso quanto altro occorre per dare l'opera finita. E' esclusa la fornitura e posa del vetro. La misurazione viene effettuata misurando il massimo ingombro del monoblocco.		mq	252,52		3,94
09.04.006		Infisso di porta per interni P.V.C. Infisso di porta in P.V.C. per interni, ad una o più ante, realizzato con monoprofilato da cm 100x60, saldato a caldo atto a ricevere nella sua cavità un profilo di acciaio zincato da mm 30x40x1,5 per il rinforzo dello stesso, completo di telaio in PVC, saldato a caldo e rinforzato con profilo in acciaio zincato da mm 30x30x1,5, fornito e posto in opera. Sono compresi: il controtelaio da murare; le anube plastificate; la serratura; la ferramenta; le opere murarie. E' inoltre compreso quanto altro occorre per dare l'opera finita.		mq	222,23		3,47
09.04.007		Serrande avvolgibili in P.V.C. Serrande avvolgibili realizzati con profili estrusi in P.V.C. pesante, rispondente alle norme UNI, con spessore delle stecche di circa mm 15 e del peso di 5,00 Kgxmq, rinforzate con reggette in acciaio zincato inserite ogni 6 stecche nel caso di larghezza superiore a cm 130, fornite e poste in opera. Sono compresi: i supporti; il rullo scanalato di acciaio con cuscinetti a sfera incorporati a lubrificazione continua; la puleggia; la cinghia di canapa o nylon o plastica armata; l'avvolgicinghia automatico zincato incassato e cassetta di ferro zincato o di plastica resistente e placca di ottone cromato o di alluminio anodizzato o di plastica resistente; le guide fisse in acciaio zincato a U; le squadrette di arresto; le opere murarie. E' inoltre compreso quanto altro occorre per dare l'opera finita. Misurato per la superficie in vista esclusa pertanto la parte avvolta ed incassata.		mq	45,47		0,71
09.04.008		Compenso per sistema di chiusura a giunto aperto. Compenso agli infissi in P.V.C. per il sistema di chiusura a giunto aperto con guarnizione centrale in dutral.		mq	15,90		0,25
0,38		Opere da vetraio
09.05.001		Vetro lucido semplice e semidoppio. Vetro lucido semplice sottile di spessore da mm 1,8 a mm 2,2 e vetro lucido semidoppio normale di spessore da mm 2,8 a mm 3,2, forniti e posti in opera su infisso di legno, di ferro, di plastica, di alluminio. Sono compresi: la sigillatura esterna con mastice normale o siliconico; la guarnizione in gomma con eventuale collante; la pulitura; gli sfridi. E' inoltre compreso quanto altro occorre per dare l'opera finita.
09.05.001.001		Vetro semplice da mm 1,8 a mm 2,2.		mq	12,30		0,19
09.05.001.002		Vetro semidoppio da mm 2,8 a mm 3,2.		mq	15,18		0,24
09.05.002		Cristallo float. Cristallo float, fornito e posto in opera su infisso di legno, di ferro, di plastica o di alluminio. Sono compresi: la sigillatura esterna con mastice normale o siliconico; la guarnizione in gomma con eventuale collante; la pulitura; gli sfridi. E' inoltre compreso quanto altro occorre per dare l'opera finita.
09.05.002.001		Cristallo float spessore mm 3.		mq	15,90		0,25
09.05.002.002		Cristallo float spessore mm 4.		mq	17,34		0,27
09.05.002.003		Cristallo float spessore mm 5		mq	21,00		0,33
09.05.002.004		Cristallo float spessore mm 6.		mq	24,59		0,38
09.05.002.005		Cristallo float spessore mm 8.		mq	30,29		0,47
09.05.002.006		Cristallo float incolore spessore mm 10.		mq	43,31		0,68
09.05.002.007		Cristallo float incolore spessore mm 12.		mq	55,54		0,87
09.05.003		Vetro stampato. Vetro stampato spessore da mm 4 a mm 6 bianco, fornito e posto in opera su infisso di legno, di ferro, di plastica o di alluminio. Sono compresi: la sigillatura esterna con mastice normale o siliconico; la guarnizione in gomma con eventuale collante; la pulitura; gli sfridi. E' inoltre compreso quanto altro occorre per dare l'opera finita.		mq	18,12		0,28
09.05.004		Vetro stampato colorato. Vetro stampato colorato da mm 4 a mm 6, fornito e posto in opera su infisso di legno, di ferro, di plastica o di alluminio. Sono compresi: la sigillatura esterna con mastice normale o siliconico; la guarnizione in gomma con eventuale collante; la pulitura; gli sfridi. E' inoltre compreso quanto altro occorre per dare l'opera finita.		mq	23,16		0,36
09.05.005		Vetro retinato. Vetro retinato a maglia esagonale o quadrata spessore da mm 5,5 a mm 6, fornito e posto in opera su infisso di legno, di ferro, di plastica o di alluminio. Sono compresi: la sigillatura esterna con mastice normale o siliconico; la guarnizione in gomma con eventuale collante; la pulitura; gli sfridi. E' inoltre compreso quanto altro occorre per dare l'opera finita.		mq	24,59		0,38
09.05.006		Vetrate termoacustiche isolanti. Vetrate termoacustiche isolanti composte da due lastre incolori ed intercapedine variabile. Fornite e poste in opera su infisso di legno, di ferro, di plastica o di alluminio. Sono compresi: la sigillatura esterna con mastice normale o siliconico; la guarnizione in gomma con eventuale collante; la pulitura; gli sfridi. E' inoltre compreso quanto altro occorre per dare l'opera finita. Misurazione minima mq 0,40.
09.05.006.001		Vetro camera mm 3-6-3.		mq	31,07		0,48
09.05.006.002		Vetro camera mm 3-9-3.		mq	31,73		0,49
09.05.006.003		Vetro camera mm 3-12-3.		mq	32,51		0,51
09.05.006.004		Vetro camera mm 3-15-3.		mq	32,87		0,51
09.05.006.005		Vetro camera mm 4-6-4.		mq	33,95		0,53
09.05.006.006		Vetro camera mm 4-9-4.		mq	34,67		0,54
09.05.006.007		Vetro camera mm 4-10-4.		mq	34,67		0,54
09.05.006.008		Vetro camera mm 4-12-4.		mq	36,11		0,56
09.05.006.009		Vetro camera mm 4-15-4.		mq	36,77		0,57
09.05.006.010		Vetro camera mm 5-6-5.		mq	40,43		0,63
09.05.006.011		Vetro camera mm 5-9-5.		mq	40,79		0,64
09.05.006.012		Vetro camera mm 5-12-5.		mq	41,15		0,64
09.05.006.013		Vetro camera mm 5-15-5.		mq	41,93		0,65
09.05.006.014		Vetro camera mm 6-6-6.		mq	46,91		0,73
09.05.006.015		Vetro camera mm 6-9-6.		mq	47,63		0,74
09.05.006.016		Vetro camera mm 6-12-6.		mq	48,41		0,76
09.05.006.017		Vetro camera mm 6-15-6.		mq	48,71		0,76
09.05.006.018		Vetro camera mm 4-12-6/7.		mq	61,48		0,96
09.05.006.019		Vetro camera mm 4-12-8/9.		mq	68,08		1,06
09.05.006.020		Vetro camera mm 4-12-10/11.		mq	72,27		1,13
09.05.006.021		Vetro camera mm 4-12-10/11 con il plastico mm 0,76.		mq	77,98		1,22
09.05.006.022		Vetro camera mm 4-12-11/12.		mq	101,97		1,59
09.05.006.023		Vetro camera mm 6/7-12-6/7.		mq	86,68		1,35
09.05.006.024		Vetro camera mm 8/9-12-8/9.		mq	100,47		1,57
09.05.006.025		Vetro camera mm 10/11-12-10/11.		mq	111,87		1,75
09.05.006.026		Vetro camera mm 4-12-18/19.		mq	147,86		2,31
09.05.006.027		Vetro camera mm 4-12-26/27.		mq	190,45		2,97
09.05.006.028		Vetro camera mm 4-12-retinato.		mq	40,49		0,63
09.05.007		Profilato in vetro ad U. Profilato in vetro ad U dello spessore di mm 6 e della larghezza di mm 250-270-350 ed ali da mm 40-45 in misure multiple di cm 25, incolore, non armato, fornito e posto in opera. Sono compresi: la sigillatura esterna a mastice sintetico e silicone; la pulitura. E' inoltre compreso quanto altro occorre per dare l'opera finita.
09.05.007.001		Posa in opera a pettine e greca.		mq	43,31		0,68
09.05.007.002		Posa in opera a camera d'aria.		mq	68,67		1,07
09.05.008		Vetrate e porte in cristallo temperato. Vetrate in cristallo temperato, fornite e poste in opera, dello spessore di mm 10 a due o più ante da porre internamente dopo i portoni d'ingresso, munite di bussole sempre di cristallo temperato, con chiusura automatica tramite pompe da incasso a pavimento, anch'esse comprese. Sono compresi: tutti i pezzi speciali in ottone o acciaio cromato per le giunture e gli ancoraggi; le maniglie per le ante; la serratura; i tagli e gli sfridi. E' inoltre compreso quanto altro occorre per dare l'opera finita.		mq	259,72		4,05
09.05.009		Cristallo stratificato. Cristallo stratificato composto da due o più strati di vetro float trasparenti usando lastre float chiaro e PVB trasparente; la trasmissione luminosa non deve essere alterata e deve presentare gli stessi valori del vetro normale; presentare una resistenza al calore pari a 80°C max; un peso per mm di spessore di vetro kgxmq 2,5; una resistenza alla flessione e trazione (secondo DIN 52303) 3000 6000 N/cmq (circa Kg/cmq 300-600); una durezza secondo Mohs 6-7; deve resistere all'azione di acidi escluso l'acido cloridrico. Fornito e posto in opera. Sono compresi: la protezione dei bordi delle lastre contro acidi e solventi; i tagli e gli sfridi; la sigillatura con mastice idoneo. E' inoltre compreso quanto altro occorre per dare l'opera finita. Misurazione minima mq 0,30.
09.05.009.001		Vetro stratificato spess. mm 6/7.		mq	46,19		0,72
09.05.009.002		Vetro stratificato spess. mm 8/9.		mq	50,51		0,79
09.05.009.003		Vetro stratificato spess. mm 10/11.		mq	59,14		0,92
09.05.009.004		Vetro stratificato spess. mm 10/11 rinforzato con plastico mm 0,76.		mq	81,58		1,27
09.05.009.005		Vetro stratificato spess. mm 11/12.		mq	90,87		1,42
09.05.009.006		Vetro stratificato Blindato (tre lastre) spessore mm 18/19.		mq	122,67		1,91
09.05.009.007		Vetro Stratificato Blindato (tre lastre) spessore mm 26/27.		mq	201,84		3,15
09.05.009.008		Vetro Stratificato Blindato (quattro lastre) spessore mm 36/38.		mq	302,90		4,73
09.05.010		Lastre di vetro antisfondamento. Lastre di vetro antisfondamento, trasparenti, tipo VISARM o similari, con certificato rilasciato da Istituto autorizzato, montate su infisso di legno, di ferro, di plastica o di alluminio. Sono compresi: la sigillatura con mastice normale o siliconico; la guarnizione con eventuale collante; la pulitura; gli sfridi. E' inoltre compreso quanto altro occorre per dare l'opera finita.
09.05.010.001		Dello spessore di mm 8.		mq	57,70		0,90
09.05.010.002		Dello spessore di mm 12.		mq	86,68		1,35
1		INDAGINI GEOGNOSTICHE
0,42		OPERE DA FABBRO
10.01.001		Acciaio FE 00 UNI 7070-72. Acciaio FE 00 UNI 7070-72 per impieghi non strutturali del tipo tondo, quadrato, piatto, angolare etc., fornito e posto in opera. Sono compresi: una mano di minio; tutti i lavori di muratura occorrenti. E' inoltre compreso quanto altro occorre per dare l'opera finita.
10.01.001.001		Per puntazze, staffe, grappe, zanche, braccioli, cicogne, collarini, cerniere, bandelle, spagnolette, nottoli, ganci, perni e simili.		kg	5,82		0,09
10.01.001.002		Per ringhiere, inferriate, cancelli e simili.		kg	5,16		0,08
10.01.001.003		Per chiusini di pozzetti costituiti da telaio in profilati e pannello in lamiera striata saldato al telaio mobile, completo di organo di chiusura.		kg	3,00		0,05
10.01.002		Pannelli in rete di lamiera di ferro o in tondini saldati. Pannelli in rete di lamiera di ferro o in tondini saldati, a maglie quadrate o rombiche, con i relativi telaietti in ferro profilato, per parapetti, recinzioni, etc., forniti e posti in opera. Sono compresi: una mano di minio; tutti i lavori di muratura occorrenti. E' inoltre compreso quanto altro occorre per dare l'opera finita.		kg	3,48		0,05
10.01.003		Serranda avvolgibile ad elementi di acciaio. Serranda avvolgibile ad elementi di acciaio a doghe, fornita e posta in opera. Sono compresi: il rullo; le guide; i ganci d'arresto; la serratura; ogni altro accessorio; una mano di minio; tutti i lavori di muratura occorrenti. E' inoltre compreso quanto altro occorre per dare l'opera finita.
10.01.003.001		Con lamiera da mm 8/10.		mq	83,38		1,30
10.01.003.002		Con lamiera da mm 10/10.		mq	89,01		1,39
10.01.004		Serranda avvolgibile a maglie di ferro tondo. Serranda avvolgibile a maglie di ferro tondo, tubolare e profilato a C, sagomate e collegate a snodo, fornita e posta in opera. Sono compresi: il rullo; le guide d'arresto; la serratura; ogni altro accessorio; una mano di minio; tutti i lavori di muratura occorrenti. E' inoltre compreso quanto altro occorre per dare l'opera finita.		mq	97,17		1,52
10.01.005		Porta basculante in lamiera di acciaio stampato. Porta basculante in lamiera di acciaio stampato, dello spessore di 8/10, fornita e posta in opera. Sono compresi: il telaio, i contrappesi, le guide, la serratura tipo Yale con due chiavi, la maniglia fissa, ed ogni altro accessorio; una mano di antiruggine; tutti i lavori di muratura occorrenti. E' inoltre compreso quanto altro occorre per dare l'opera finita.		mq	94,05		1,47
10.01.006		Cancello riducibile in profilato di ferro normale. Cancello riducibile in profilato di ferro normale, montato su guide ad uno o più elementi, fornito e posto in opera. Sono compresi: le staffe; le cerniere in acciaio con rondelle; le serrature a due mandate; la guida singola o doppia superiore ed inferiore; ogni altro accessorio occorrente; le opere murarie necessarie; una mano di antiruggine. E' inoltre compreso quanto altro occorre per dare l'opera finita.		kg	5,99		0,09
10.01.007		Cancello riducibile in doghe metalliche. Cancello riducibile costituito da doghe metalliche in lamiera di ferro da 12/10, collegate a pantografo o da guide di scorrimento fisse o ribaltabili, fornito e posto in opera. Sono compresi: le staffe; le cerniere in acciaio con rondelle; la serratura a due mandate; ogni altro accessorio; tutte le opere di muratura occorrenti, una mano di antiruggine. E' inoltre compreso quanto altro occorre per dare l'opera finita.		kg	7,56		0,12
10.01.008		Tende alla veneziana. Tende alla veneziana composte da lamelle flessibili di cm 5, profilate a sagoma, in lega di alluminio verniciato a smalto, fornite e poste in opera. Sono compresi: il cassonetto; i nastri cordoncini di manovra; i congegni per il sollevamento e orientamento; tutti i lavori di muratura occorrenti. E' inoltre compreso quanto altro occorre per dare l'opera finita.		mq	40,79		0,64
0,46		STRUTTURE IN ACCIAIO
11.01.001		Manufatti in acciaio per travi e pilastri in profilati semplici. Manufatti in acciaio per travi e pilastri in profilati laminati a caldo della Serie IPE, IPN, HEA, HEB, HEM, UPN, forniti e posti in opera in conformità alle norme CNR 10011. Sono compresi: le piastre di attacco e di irrigidimento; il taglio a misura; le forature; le flange; la bullonatura (con bulloni di qualsiasi classe) o saldatura; etc. E' inoltre compreso quanto altro occorre per dare l'opera finita. Sono esclusi i trattamenti protettivi e le verniciature che verranno computati a parte.
11.01.001.001		In acciaio Fe 360 B.		kg	2,34		0,04
11.01.001.002		In acciaio Fe 430 B.		kg	2,50		0,04
11.01.001.003		In acciaio Fe 510 B.		kg	2,58		0,04
11.01.002		Manufatti in acciaio per travature reticolari e pilastri tralicciati o calastrellati. Manufatti in acciaio per travature reticolari in profilati laminati a caldo, del tipo angolare o della Serie UPN, con nodi di tipo bullonato (con bulloni di qualsiasi classe) o saldato, forniti e posti in opera in conformità alle norme CNR 10011. Sono compresi: le piastre di attacco; il taglio a misura; le forature; i calastrelli. E' inoltre compreso quanto altro occorre per dare l'opera finita. Sono esclusi i trattamenti protettivi e le verniciature che verranno computati a parte.
11.01.002.001		In acciaio Fe 360 B.		kg	2,66		0,04
11.01.002.002		In acciaio Fe 430 B.		kg	2,84		0,04
11.01.002.003		In acciaio Fe 510 B.		kg	2,92		0,05
11.01.003		Manufatti in acciaio per travi e pilastri in profilati composti saldati. Manufatti in acciaio per travi e pilastri realizzati con accoppiamenti saldati di piatti in lamiera di acciaio, forniti e posti in opera in conformità alle norme CNR 10011. Sono compresi: le piastre di attacco, i fazzoletti di irrigidimento; il taglio a misura; le forature; le flange; la bullonatura (con bulloni di qualsiasi classe) o saldatura; etc.. E' inoltre compreso quanto altro occorre per dare l'opera finita. Sono esclusi i trattamenti protettivi e le verniciature che verranno computati a parte.
11.01.003.001		In acciaio Fe 360 B.		kg	2,58		0,04
11.01.003.002		In acciaio Fe 430 B.		kg	2,66		0,04
11.01.003.003		In acciaio Fe 510 B.		kg	2,84		0,04
11.01.004		Manufatti in acciaio per travi e colonne in profilati. Manufatti in acciaio per travi e colonne, realizzati in profilati tubolari di qualsiasi sezione, laminati a caldo, forniti e posti in opera in conformità alle norme CNR 10011. Sono compresi: le piastre di base e di attacco; il taglio a misura; le forature; le flange; la bullonatura (con bulloni di qualsiasi classe) o saldatura; etc. E' inoltre compreso quanto altro occorre per dare l'opera finita. Sono esclusi i trattamenti protettivi e le verniciature che verranno computati a parte.
11.01.004.001		Tubolari senza saldatura, in acciaio Fe360B.		kg	3,58		0,06
11.01.004.002		Tubolari con saldatura, in acciaio Fe360B.		kg	3,24		0,05
11.01.004.003		Tubolari per travature reticolari, in acciaio Fe360B.		kg	3,74		0,06
11.01.004.004		Tubolari senza saldatura, in acciaio Fe430B.		kg	3,66		0,06
11.01.004.005		Tubolari con saldatura, in acciaio Fe430B.		kg	3,34		0,05
11.01.004.006		Tubolari per travature reticolari, in acciaio Fe430B.		kg	3,92		0,06
11.01.004.007		Tubolari senza saldatura, in acciaio Fe510B.		kg	3,84		0,06
11.01.004.008		Tubolari con saldatura in acciaio Fe510B.		kg	3,50		0,05
11.01.004.009		Tubolari per travature reticolari in acciaio Fe510B.		kg	4,00		0,06
11.01.005		Manufatti in acciaio per strutture metalliche secondarie. Manufatti per strutture metalliche secondarie (arcarecci, membrature secondarie in genere, irrigidimenti verticali e orizzontali, etc.) in profilati a freddo compresi i pressopiegati e profilati a caldo, forniti e posti in opera in conformità alle norme CNR 10011. Sono compresi: le piastre di attacco; il taglio a misura; le forature; le flange; la bullonatura (con bulloni di qualsiasi classe) o saldatura; etc. E' inoltre compreso quanto altro occorre per dare l'opera finita. Sono esclusi i trattamenti protettivi e le verniciature che verranno computati a parte.
11.01.005.001		Con profilati a freddo (compresi pressopiegati).		kg	2,58		0,04
11.01.005.002		Con profilati a caldo (LCTU).		kg	2,50		0,04
11.01.006		Manufatti in acciaio Fe360B per la realizzazione di scale tipo a rampa. Manufatti in acciaio Fe360B per la realizzazione di scale del tipo a rampa con travi a ginocchio, montanti e travi trasversali in profilati laminati a caldo, della serie UPN, IPE, HE, completi di gradini e pianerottoli in lamiera presso-piegata a freddo, forniti e posti in opera in conformità alle norme CNR 10011. Sono compresi: le piastre di base e di collegamento; il taglio a misura; le forature; le flange; la bullonatura (con bulloni di qualsiasi classe) o saldatura; etc. E' inoltre compreso quanto altro occorre per dare l'opera finita. Sono esclusi i trattamenti protettivi, e le verniciature che verranno computati a parte.		kg	5,34		0,08
11.01.007		Manufatti in acciaio Fe360B per la realizzazione di scale tipo a chiocciola. Manufatti in acciaio Fe360B per la realizzazione di scale tipo a chiocciola mediante un tubolare centrale, complete di gradini in lamiera pressopiegata a freddo, forniti e posti in opera in conformità alle norme CNR 10011. Sono compresi: le piastre di attacco; il taglio a misura; le forature; le flange; la bullonatura (con bulloni di qualsiasi classe) o saldatura; etc. E' inoltre compreso quanto altro occorre per dare l'opera finita. Sono esclusi i trattamenti protettivi, e le verniciature che verranno computati a parte.		kg	8,82		0,14
11.01.008		Grigliati tipo elettroforgiato. Grigliati tipo elettroforgiato, piatti, portanti e a maglia delle dimensioni dipendenti dai carichi di esercizio e dall'interasse delle travi portanti, completi di ganci fermagrigliato e accessori vari. Forniti e posti in opera. E' inoltre compreso quanto altro occorre per dare l'opera finita. Esclusi i gradini.
11.01.008.001		Acciaio verniciato.		kg	2,74		0,04
11.01.008.002		Acciaio zincato a caldo.		kg	3,00		0,05
11.01.009		Grigliati tipo elettroforgiato per gradini. Grigliati tipo elettroforgiato per gradini, piatti, portanti e a maglia delle dimensioni dipendenti dai carichi di esercizio e dall'interasse delle travi portanti, completi di ganci fermagrigliato e accessori vari. Forniti e posti in opera. E' inoltre compreso quanto altro occorre per dare l'opera finita.
11.01.009.001		Acciaio verniciato.		kg	3,46		0,05
11.01.009.002		Acciaio zincato a caldo.		kg	3,72		0,06
11.01.010		Ancoraggio di fondazione. Fornitura di tirafondi per l'ancoraggio dei pilastri alle fondazioni, realizzati mediante barre tonde di acciaio di qualsiasi diametro e qualsiasi qualità, filettati in testa per una adeguata lunghezza, e dotati di un sistema di aggrappaggio al calcestruzzo realizzato in uno dei seguenti modi: - ganci ricavati con ripiegatura dei tirafondi impegnati su barrotti in ferro tondo; - piastre in ferro piatto saldate all'estremità inferiore dei tirafondi; - barre in profilati UPN o HE collegate all'estremità inferiore dei tirafondi. Sono compresi: la contropiastra a perdere da utilizzare come dima per il posizionamento dei tirafondi; i dadi; gli spessori di aggiustaggio per la piombatura del pilastro. E' inoltre compreso quanto altro occorre per dare i tirafondi finiti.		kg	3,05		0,05
11.01.011		Manufatti in acciaio tondo per irrigidimenti verticali e orizzontali. Manufatti in acciaio per irrigidimenti verticali e orizzontali realizzati con tondi di acciaio, forniti e posti in opera in conformità alle norme CNR 10011. Sono compresi: i tenditori e le piastre; il taglio a misura; la filettatura; etc. E' inoltre compreso quanto altro occorre per dare l'opera finita.		kg	3,16		0,05
11.01.012		Compenso per acciaio con grado C. Compenso alla fornitura e lavorazione di manufatti di grado C anziché B.		kg	0,92		0,01
11.01.013		Manufatti in acciaio per colonne tubolari in lamiera calandrata e saldata. Manufatti in acciaio per colonne tubolari di grande diametro realizzate in lamiera calandrata e saldata, costruite, fornite e poste in opera in conformità alle norme CNR 10011. Sono compresi: le piastre di base; i fazzoletti di irrigidimento e di collegamento; il taglio a misura; le forature; le flange; la bullonatura (con bulloni di qualsiasi classe) o saldatura; etc. E' inoltre compreso quanto altro occorre per dare l'opera finita. Sono esclusi i trattamenti protettivi, e le verniciature che verranno computati a parte.
11.01.013.001		In acciaio Fe360B.		kg	2,58		0,04
11.01.013.002		In acciaio Fe430B.		kg	2,66		0,04
11.01.013.003		In acciaio Fe510B.		kg	2,84		0,04
0,46		Trattamenti protettivi di strutture in acciaio
11.02.001		Raschiatura e spazzolatura. Raschiatura e spazzolatura con spazzole metalliche per l'eliminazione grossolana della ruggine e delle scaglie di laminazione.		kg	0,07		0,01
11.02.002		Sabbiatura. Sabbiatura realizzata secondo la specifica SSPC-SP/10/63.
11.02.002.001		Grado di pulitura SA 2.		kg	0,09		0,01
11.02.002.002		Grado di pulitura SA 2,5.		kg	0,20		0,01
11.02.002.003		Grado di pulitura SA 3.		kg	0,36		0,01
11.02.003		Mano di fondo con minio oleofenolico. Mano di fondo con minio oleofenolico spess. 30/40 micron.		kg	0,12		0,01
11.02.004		Mano intermedia di minio oleofenolico. Mano intermedia di minio oleofenolico spess. 35 micron.		kg	0,12		0,01
11.02.005		Mano di fondo antiruggine. Mano di fondo di antiruggine a base di fosfato di zinco in veicolo oleofenico, spessore 30/40 micron.		kg	0,13		0,01
11.02.006		Mano intermedia di fosfato di zinco. Mano intermedia di fosfato di zinco in veicolo oleofenico, spessore 30/40 micron.		kg	0,12		0,01
11.02.007		Mano a finire di smalto oleofenolico. Mano a finire di smalto oleofenico di colore a scelta della Direzione Lavori, spessore 30/40 micron.		kg	0,12		0,01
11.02.008		Mano di fondo di zinco inorganico. Mano di fondo di zinco inorganico, spessore 40/50 micron.		kg	0,16		0,01
11.02.009		Mano intermedia di epossivinilico. Mano intermedia di epossivinilico da realizzare in officina o a terra in cantiere, spessore 30/40 micron.		kg	0,13		0,01
11.02.010		Seconda mano a finire di epossivinilico o poliuretanico. Seconda mano a finire di epossivinilico o poliuretanico da realizzare in opera, dopo avere effettuato gli opportuni ritocchi con una mano di zinco e di epossivinilico sulle superfici saldate o abrase durante le operazioni di montaggio, spessore 40/50 micron.		kg	0,13		0,01
11.02.011		Zincatura a caldo per immersione. Zincatura di opere in ferro con trattamento a fuoco mediante immersione in vasche contenenti zinco fuso alla temperatura di circa 500°C previo decappaggio, sciacquaggio, etc. e quanto altro occorre per dare il lavoro finito.
11.02.011.001		Per immersione di strutture pesanti.		kg	0,60		0,01
11.02.011.002		Per immersione di strutture leggere.		kg	0,66		0,01
11.02.011.003		Per immersione di lamiere e tubi pesanti.		kg	0,66		0,01
11.02.011.004		Per immersione di lamiere e tubi leggeri.		kg	0,78		0,01
11.02.012		Protezione antincendio di strutture in acciaio. Protezione dal fuoco delle strutture in acciaio, mediante l'applicazione di vernici intumescenti date in opera a pennello o a rullo con spessori tali da garantire le resistenze sotto specificate. Devono essere prodotti i certificati originali delle vernici usate. E' compreso altro occorre per dare l'opera finita. Misurazione a superficie trattata per le resistenze specificate.
11.02.012.001		Carpenteria pesante (profili a doppio T laminati a caldo in composizione saldata, etc.) - Classe di resistenza REI 60.		mq	22,25		0,35
11.02.012.002		Carpenteria pesante (profili a doppio T laminati a caldo in composizione saldata, etc.) - Classe di resistenza REI 90.		mq	25,43		0,40
11.02.012.003		Carpenteria pesante (profili a doppio T laminati a caldo in composizione saldata, etc.) - Classe di resistenza REI 120.		mq	28,61		0,45
11.02.012.004		Carpenteria leggera (capriate, travi reticolari, etc.) - Classe di resistenza REI 60.		mq	28,61		0,45
11.02.012.005		Carpenteria leggera (capriate, travi reticolari, etc.) - Classe di resistenza REI 90.		mq	33,11		0,52
11.02.012.006		Carpenteria leggera (capriate, travi reticolari, etc.) - Classe di rsistenza REI 120.		mq	38,15		0,60
0,46		Solai in lamiera - Pannelli di tamponatura e c.a.
11.03.001		Solai eseguiti in lamiera zincata presso-piegata. Solai realizzati in lamiera zincata presso-piegata o da una serie di tegoli in acciaio zincato ad intradosso piano con sagoma ottenuta mediante la profilatura a freddo, collaboranti con un sovrastante getto di calcestruzzo armato, forniti e posti in opera. Sono compresi: l'esecuzione dei necessari punti di saldatura alla struttura portante, eseguiti con chiodi sparati o viti autofilettanti; il fissaggio di ogni tegolo o pannello in corrispondenza degli appoggi. E' inoltre compreso quanto altro occorre per dare l'opera finita. Sono esclusi il calcestruzzo e i relativi ferri di armatura che saranno computati a parte.		kg	2,28		0,04
11.03.002		Pannelli tipo sandwich per copertura. Pannelli tipo sandwich per copertura composti da due lamiere in acciaio zincato con procedimento SENDZIMIR e interposto poliuretano espanso, forniti e posti in opera. Sono compresi: il fissaggio con viti in acciaio cadmiato; i canali di gronda. E' inoltre compreso quanto altro occorre per dare l'opera finita. Sono escluse le scossaline.
11.03.002.001		Pannelli con spessore mm 35.		mq	34,97		0,55
11.03.002.002		Pannelli con spessore mm 50.		mq	38,15		0,60
11.03.002.003		Pannelli con spessore mm 60.		mq	41,32		0,64
11.03.003		Pannelli tipo sandwich per tamponatura. Pannelli tipo sandwich per tamponatura, composti da due lamiere in acciaio zincato con procedimento SENDZMIR e interposta resina poliuretanica espansa, forniti e posti in opera. E' compreso il fissaggio con viti in acciaio cadmiato. E' inoltre compreso quanto altro occorre per dare l'opera finita. Per altezze da terra fino a m 6,00.
11.03.003.001		Pannelli con spessore mm 35.		mq	41,32		0,64
11.03.003.002		Pannelli con spessore mm 50.		mq	44,50		0,69
11.03.003.003		Pannelli con spessore mm 60.		mq	47,69		0,74
11.03.004		Compenso ai pannelli tipo sandwich. Compenso ai pannelli tipo sandwich per preverniciatura a colori standard, per ogni faccia.		mq	3,84		0,06
11.03.005		Compenso per la saldatura di rete elettrosaldata. Compenso per il fissaggio con bottoni di saldatura della rete elettrosaldata (fino a 6 saldature per mq), questa compensata a parte, alla sottostante lamiera pressopiegata.		mq	0,66		0,01
12		TINTEGGIATURE - VERNICIATURE - TAPPEZZERIE - TINTEGGIATURA
0,5		Tinteggio su pareti
12.01.001		Tinteggiatura a calce diluita con l'aggiunta di colori. Tinteggiatura a calce, idoneamente diluita con l'aggiunta di colori di qualsiasi specie, eseguita a qualsiasi altezza, su intonaco rustico, di pareti, volte, soffitti di cantine, sottotetti e locali in genere non impegnativi. Preparazione del supporto, limitata ad una sommaria spazzolatura e pulitura della superficie, per eliminare corpi estranei e grumi di calce, senza imprimitura del sottofondo. Ciclo di pittura a due o più strati di latte di calce, dati a spruzzo (velo a macchina) o a pennello. Sono compresi: le scale; i cavalletti; i ponteggi provvisori interni ove occorrenti; la pulitura degli ambienti ad opera ultimata. E' inoltre compreso quanto altro occorre per dare l'opera finita.
12.01.001.001		Per uno strato a coprire dato a pennello su superfici interne.		mq	2,16		0,03
12.01.001.002		Per ogni strato eseguito con idonea macchina compresi eventuali riprese o interventi dati a pennello su superfici interne.		mq	0,89		0,01
12.01.001.003		Per ogni strato di aggiunta di fissativo a base vinilica su tinteggio dato all'interno.		mq	1,08		0,02
12.01.001.004		Per uno strato a coprire dato a pennello su superfici esterne.		mq	4,20		0,07
12.01.001.005		Per ogni strato eseguito con idonea macchina, compresi eventuali riprese o interventi dati a pennello su superfici esterne.		mq	1,14		0,02
12.01.001.006		Per ogni strato di aggiunta di fissativo a base vinilica su tinteggio dato all'esterno.		mq	0,89		0,01
12.01.002		Tinteggiatura a tempera. Tinteggiatura a tempera, in tinta unica chiara, su intonaco civile, a calce, o a gesso, eseguita a qualsiasi altezza, su pareti e soffitti interni, volte etc.. Preparazione accurata del supporto mediante spazzolatura con raschietto e spazzola di saggina, per eliminare corpi estranei quali grumi, scabrosità, bolle, alveoli, difetti di vibrazione, con stuccatura di crepe e cavillature, per ottenere omogeneità e continuità delle superfici da imbiancare e tinteggiare. Imprimitura ad uno strato di isolante a base di resine acriliche all'acqua data a pennello. Ciclo di pittura costituito da strato di fondo e strato di finitura con pittura a tempera, dati a pennello od a rullo. Sono compresi: le scale; i cavalletti; i ponteggi provvisori interni ove occorrenti; la pulitura degli ambienti ad opera ultimata. E' inoltre compreso quanto altro occorre per dare l'opera finita.
12.01.002.001		A due strati del tipo liscio di cui il primo di fondo dato a pennello ed il secondo di finitura dato a rullo; su pareti e soffitti intonacati a civile.		mq	3,18		0,05
12.01.002.002		A due strati del tipo a buccia d'arancia di cui il primo di fondo dato a pennello ed il secondo di finitura dato a rullo; su pareti e soffitti intonacati a civile.		mq	7,20		0,11
12.01.002.003		A due strati del tipo liscio di cui il primo di fondo dato a pennello ed il secondo di finitura dato a rullo; su pareti e soffitti rasati a gesso.		mq	3,54		0,06
12.01.002.004		A due strati del tipo a buccia d'arancia di cui il primo di fondo dato a pennello ed il secondo di finitura dato a rullo; su pareti e soffitti rasati a gesso.		mq	6,29		0,10
12.01.003		Compenso alla tinteggiatura a tempera per uno strato in più dato a rullo.		mq	1,25		0,02
12.01.004		Tinteggiatura con idropittura vinilica. Tinteggiatura con idropittura vinilica, pigmentata per interni del tipo opaca, solubile in acqua e in tinta unica chiara, eseguita a qualsiasi altezza, su pareti e soffitti intonacati a civile o a calce o a gesso. Preparazione del supporto mediante spazzolatura con raschietto e spazzola di saggina per eliminare corpi estranei quali grumi, scabrosità, bolle, alveoli, difetti di vibrazione, con stuccatura di crepe e cavillature per ottenere omogeneità e continuità delle superfici da imbiancare e tinteggiare. Imprimitura ad uno strato di isolante a base di resine acriliche all'acqua data a pennello. Ciclo di pittura con idropittura vinilica pigmentata, costituito da uno strato di fondo dato a pennello e strato di finitura dato a rullo. Sono compresi: le scale; i cavalletti; i ponteggi provvisori interni ove occorrenti; la pulitura degli ambienti ad opera ultimata. E' inoltre compreso quanto altro occorre per dare l'opera finita.
12.01.004.001		A due strati su pareti e soffitti intonacati a civile.		mq	6,60		0,10
12.01.004.002		A due strati su pareti e soffitti rasati a gesso.		mq	6,06		0,09
12.01.004.003		Per uno strato in più dato a rullo.		mq	2,82		0,04
12.01.005		Tinteggiatura con idropittura acrilica. Tinteggiatura con idropittura acrilica, pigmentata o al quarzo, per esterni, del tipo opaco solubile in acqua in tinta unica chiara, eseguita a qualsiasi altezza, su intonaco civile esterno. Preparazione del supporto mediante spazzolatura con raschietto e spazzola di saggina, per eliminare corpi estranei quali grumi, scabrosità, bolle, alveoli, difetti di vibrazione, con stuccatura di crepe e cavillature per ottenere omogeneità e continuità delle superfici da imbiancare e tinteggiare. Imprimitura ad uno strato di isolante a base di resine acriliche all'acqua data a pennello. Ciclo di pittura con idropittura acrilica pigmentata o al quarzo, costituito da strato di fondo dato a pennello e strato di finitura dato a rullo. Sono compresi: le scale; i cavalletti; la pulitura ad opera ultimata. E' inoltre compreso quanto altro occorre per dare l'opera finita.
12.01.005.001		A due strati di idropittura acrilica pigmentata.		mq	6,60		0,10
12.01.005.002		A due strati di idropittura acrilica al quarzo.		mq	7,62		0,12
12.01.006		Compenso alla tinteggiatura con idropittura acrilica per uno strato in più dato a rullo.		mq	2,94		0,05
12.01.007		Tinteggiatura con pittura a base di silicati di potassio. Tinteggiatura con pittura a base di silicati di potassio e pigmenti selezionati, per esterni, eseguita a qualsiasi altezza, a due strati in tinta unica chiara su intonaco civile esterno. Preparazione del supporto mediante spazzolatura con raschietto e spazzola di saggina per eliminare corpi estranei quali grumi, scabrosità, bolle, alveoli, difetti di vibrazione, con stuccatura di crepe e cavillature, per ottenere omogeneità e continuità delle superfici da imbiancare e tinteggiare. Imprimitura ad uno strato di isolante a base di resine acriliche all'acqua dato a pennello. Ciclo di pittura con pittura a base di silicati, costituito da strato di fondo dato a pennello e strato di finitura dato a rullo. Sono compresi: le scale; i cavalletti; la pulitura ad opera ultimata. E' inoltre compreso quanto altro occorre per dare l'opera finita.		mq	13,50		0,21
12.01.008		Compenso alla tinteggiatura con pittura a base di silicati di potassio per uno strato in più dato a rullo.		mq	5,88		0,09
12.01.009		Applicazione di idrorepellente protettivo su intonaco civile esterno. Applicazione di idrorepellente protettivo, ad uno strato dato a pennello, del tipo vernice siliconica in solvente o soluzione di strato di alluminio in solvente, data su intonaco civile esterno, su rivestimento in laterizio e simili, su calcestruzzo a vista, per renderli inattaccabili agli agenti atmosferici e stabilizzarne sia il colore che la resistenza superficiale allo sbriciolamento. Preparazione del supporto con spazzolatura, per eliminare i corpi estranei e polvere. Ciclo di pittura costituito da uno o più strati dati a pennello, di pittura idrorepellente. Sono compresi: le scale; i cavalletti; la pulitura ad opera ultimata. E' inoltre compreso quanto altro occorre per dare l'opera finita.		mq	9,00		0,14
12.01.010		Compenso all'applicazione di idrorepellente protettivo su intonaco civile esterno o paramenti per ogni strato in più.		mq	3,54		0,06
12.01.011		Verniciatura con pitture murali. Verniciatura con pitture murali, in solvente, in tinta unica chiara del tipo opaca cementite o semilucida a base di resine acriliche, eseguita a qualsiasi altezza, su pareti e soffitti interni intonacati a civile, stuccati o rasati a gesso. Preparazione del supporto mediante spazzolatura con raschietto e spazzola di saggina per eliminare corpi estranei, quali grumi, scabrosità, bolle, alveoli, difetti di vibrazione, con stuccatura di crepe e cavillature per ottenere omogeneità e continuità delle superfici da imbiancare e tinteggiare. Imprimitura ad uno strato di isolante del tipo cellulosica, dato a pennello, costituita da uno strato di fondo dato a pennello e strato di finitura dato a rullo, previa imprimitura ad uno strato di isolante del tipo a base di resine in solvente. Sono compresi: le scale; i cavalletti; i ponteggi provvisori interni; la pulitura degli ambienti ad opera ultimata. E' inoltre compreso quanto altro occorre per dare l'opera finita.
12.01.011.001		A due strati di pittura opaca tipo cementite.		mq	7,62		0,12
12.01.011.002		A due strati di pittura semilucida a base di resine acriliche.		mq	10,37		0,16
12.01.012		Compenso alla verniciatura con pitture murali per ogni strato in più dato a rullo.		mq	3,18		0,05
12.01.013		Pittura con smalto sintetico. Pittura con smalto sintetico pigmentato, in tinta unica chiara, a due strati, dati a pennello, eseguita a qualsiasi altezza, su pareti e soffitti interni. Preparazione del supporto mediante spazzolatura con raschietto e spazzola di saggina per eliminare corpi estranei, quali grumi, scabrosità, bolle, alveoli, difetti di vibrazione, con stuccatura di crepe e cavillature per ottenere omogeneità e continuità delle superfici da imbiancare e tinteggiare. Imprimitura ad uno strato di isolante del tipo cellulosica dato a pennello, costituita da uno strato di fondo dato a pennello e strato di finitura dato a rullo, previa imprimitura ad uno strato di isolante del tipo a base di resine. Ciclo di pittura costituito da strato di fondo di mezzo smalto (smalto diluito) dato a pennello e strato di finitura di smalto intero dato a pennello. Sono compresi: le scale; i cavalletti; i ponteggi provvisori interni; la pulitura degli ambienti ad opera ultimata. E' inoltre compreso quanto altro occorre per dare l'opera finita.		mq	11,09		0,17
12.01.014		Compenso alla pittura con smalto sintetico per uno strato in più.		mq	3,66		0,06
12.01.015		Pittura a base di resine acriliche. Pittura a base di resine acriliche in alifatico tipo Pliolite di tipo normale pigmentato in tinta unica chiara, su intonaco civile o calcestruzzo a vista, eseguita a qualsiasi altezza, sia all'interno che all'esterno. Preparazione del supporto mediante spazzolatura con raschietto e spazzola di saggina per eliminare corpi estranei, quali grumi, scabrosità, bolle, alveoli, difetti di vibrazione, con stuccatura di crepe e cavillature, per ottenere omogeneità e continuità delle superfici da imbiancare e tinteggiare. Imprimitura con uno strato di resina tipo in solvente diluita ed applicata a pennello. Ciclo di pittura costituito da strato di fondo e di finitura, con pittura a base di resine acriliche in alifatico Pliolite, di tipo normale liscia in consistenza normale, date a pennello. Sono compresi: le scale; i cavalletti; i ponteggi provvisori interni; la pulitura ad opera ultimata. E' inoltre compreso quanto altro occorre per dare l'opera finita.
12.01.015.001		A due strati di pittura tipo normale liscia.		mq	11,09		0,17
12.01.015.002		A due strati di pittura con cariche di quarzo micronizzate o ventilate.		mq	12,47		0,19
12.01.016		Compenso alla pittura a base di resine acriliche per ogni strato in più dato a pennello.		mq	4,20		0,07
12.01.017		Pittura epossidica e poliuretanica. Pittura epossidica e poliuretanica pigmentata, eseguita a qualsiasi altezza, a due strati di cui il primo dato a pennello e il secondo dato a rullo, in tinta unica chiara su intonaco civile o su calcestruzzo a vista, eseguita sia all'interno che all'esterno. Preparazione del supporto mediante spazzolatura con raschietto o spazzola di saggina per l'eliminazione dei corpi estranei quali grumi, scabrosità, bolle, alveoli, difetti di vibrazione, con stuccatura a mezzo di stucchi epossidici ed imprimitura con uno strato dato a pennello di primer epossidico a due componenti, catalizzato e diluito al 30% con idoneo diluente. Ciclo di pittura costituito da strato di fondo dato a pennello in resina epossidica pigmentata in consistenza normale, strato di pittura poliuretanica a due componenti non ingiallente, né sfarinante, pigmentata e catalizzata in consistenza normale. Sono compresi: le scale; i cavalletti; i ponteggi provvisori interni; la pulitura ad opera ultimata. E' inoltre compreso quanto altro occorre per dare l'opera finita.		mq	19,37		0,30
12.01.018		Compenso alla pittura epossidica e poliuretanica per uno strato in più dato a rullo.		mq	6,96		0,11
12.01.019		Rivestimento plastico continuo tipo a buccia d'arancia o gocciolato. Rivestimento plastico continuo a base di leganti acrilici pigmentati del tipo a buccia d'arancia o gocciolato fine con pigmenti caricati con sabbia quarzifera fine e media, eseguito a qualsiasi altezza, in tinta unica chiara per esterni ed interni su intonaco rustico tirato a frattazzo fine, intonaco a civile, rasatura a gesso. Preparazione del supporto mediante spazzolatura con raschietto e spazzola di saggina, per eliminare corpi estranei, grumi, scabrosità, bolle, alveoli, difetti di vibrazione, con stuccatura di crepe e cavillature per ottenere omogeneità e continuità delle superfici da imbiancare e tinteggiare. Imprimitura con primer di ancoraggio a base di resine sintetiche, successiva stesura e sagomatura del rivestimento plastico a rullo, caloscia, spruzzo etc.. Sono compresi: le scale; i cavalletti; i ponteggi provvisori interni; la pulitura ad opera ultimata. E' inoltre compreso quanto altro occorre per dare l'opera finita.
12.01.019.001		Spessore fino a mm 1,2 di rilievo massimo.		mq	9,72		0,15
12.01.019.002		Spessore medio fino a mm 2 di rilievo massimo.		mq	10,37		0,16
12.01.019.003		Spessore grosso fino a mm 3 di rilievo massimo.		mq	11,09		0,17
12.01.020		Compenso al rivestimento plastico continuo per finitura lucida e trasparente.		mq	6,29		0,10
12.01.021		Rivestimento plastico continuo, tipo rasato, graffiato o spatolato. Rivestimento plastico continuo a base di leganti acrilici pigmentati del tipo rasato, graffiato o spatolato liscio (veneziano) pigmentato, eseguito a qualsiasi altezza, in tinta unica chiara per esterni ed interni, su intonaco rustico tirato a frattazzo fine, intonaco civile, rasatura a gesso. Preparazione del supporto mediante spazzolatura con raschietto e spazzola di saggina per eliminare corpi estranei, grumi, scabrosità, bolle, alveoli, difetti di vibrazione, con stuccatura di crepe e cavillature, per ottenere omogeneità e continuità delle superfici da imbiancare e tinteggiare. Imprimitura con primer di ancoraggio a base di resine sintetiche, successiva stesura e sagomatura del rivestimento plastico a rullo, caloscia, spruzzo etc.. Sono compresi: le scale; i cavalletti; i ponteggi provvisori interni; la pulitura ad opera ultimata. E' inoltre compreso quanto altro occorre per dare l'opera finita.
12.01.021.001		Spessore fino a mm 1,5 di rilievo massimo.		mq	11,75		0,18
12.01.021.002		Spessore medio fino a mm 2 di rilievo massimo.		mq	12,47		0,19
12.01.021.003		Spessore grosso fino a mm 3 di rilievo massimo.		mq	13,14		0,20
12.01.022		Rivestimento plastico continuo, tipo rasato o graffiato (lineare o circolare). Rivestimento plastico continuo a base di leganti acrilici pigmentati del tipo rasato o graffiato (lineare o circolare), eseguito a qualsiasi altezza in tinta unica chiara per esterni ed interni su intonaco rustico tirato a frattazzo fine, intonaco civile, rasatura a gesso. Preparazione del supporto mediante spazzolatura con raschietto e spazzola di saggina per eliminare corpi estranei, grumi, scabrosità, bolle, alveoli, difetti di vibrazione, con stuccatura di crepe e cavillature per ottenere omogeneità e continuità delle superfici da imbiancare e tinteggiare. Imprimitura con primer di ancoraggio a base di resine sintetiche, successiva stesura e sagomatura del rivestimento plastico a rullo, caloscia, spruzzo etc.. Sono compresi: le scale; i cavalletti; i ponteggi provvisori interni; la pulitura ad opera ultimata. E' inoltre compreso quanto altro occorre per dare l'opera finita.
12.01.022.001		Con graniglia naturale fine spessore fino a mm 3.		mq	11,09		0,17
12.01.022.002		Con graniglia naturale media spessore fino a mm 4.		mq	12,11		0,19
12.01.022.003		Con graniglia naturale grossa spessore fino a mm 5.		mq	13,80		0,22
12.01.023		Rivestimento isolante termico eseguito all'esterno del tipo a cappotto. Rivestimento isolante termico eseguito all'esterno, a qualsiasi altezza, del tipo a cappotto, applicato su superfici nuove intonacate con finitura frattazzata o staggiata, realizzato nel seguente modo: - collanti o mastici di fondo del tipo acrilico, idraulico, o misti, comunque insaponificabili, stesi su tutta la superficie da trattare, per uno spessore di mm 2; - applicazione dei pannelli isolanti (questi esclusi dal prezzo in quanto compensati a parte); - fissaggio meccanico con stop ad espansione, con n.3 al mq, con piastrina di ripartizione in lamiera zincata, oppure fissaggio eseguito con appositi fermi in plastica; - collanti o mastici di rasatura come sopra, per uno spessore di mm 1,5; - applicazione di rete di fibra di vetro insaponificabile, maglia mm 4x4 o simile resistenza a trazione Kg 120-150 x 5 cm di larghezza; - finitura con collanti o mastici o come sopra per uno spessore di mm 1,5; - applicazione di malta idraulica per finitura con strato rigido, spessore mm 6-7; oppure malta plastica costituita da polveri di quarzo e leganti acrilici insaponificabili dello spessore di mm 5; - tinteggio a rullo con pittura a solvente (se necessario), spessore minimo mm 0,5, Kg x mq0,5; - paraspigoli; - sigillanti siliconici ove necessario; - lavorazione da eseguire nelle ore non di massima insolazione; - garanzia con polizza di assicurazione; - relazione indicante i componenti impiegati e certificazione delle caratteristiche tecniche degli stessi; - campione per raffronto in sede di collaudo. Sono compresi: le scale; i cavalletti; le opere provvisionali; il tiro in alto dei materiali utilizzabili; il carico, il trasporto e lo scarico a rifiuto, a qualsiasi distanza, del materiale di risulta. E' inoltre compreso quanto altro occorre per dare l'opera finita.		mq	32,51		0,51
12.01.024		Compenso al rivestimento isolante termico dall'esterno del tipo a cappotto.
12.01.024.001		Per l'applicazione su intonaci esistenti tinteggiati con l'uso di primer a solvente aggrappante o fissativo, compreso lavaggio etc.		mq	3,17		0,05
12.01.024.002		Per l'applicazione di lamiera striata fissata meccanicamente e con aumento di malta cementizia rigida da Kg x mq 7,5 a 9.		mq	7,58		0,12
12.01.024.003		Per l'applicazione di doppia rete in fibra di vetro (densità g x mq 180) e triplo strato di collanti o mastici e per aumento di Kg x mq 1,5 di malta.		mq	4,49		0,07
12.01.024.004		Per l'applicazione su muratura rustica o mattoni a facciavista con l'aumento di malta aggrappante a primer fissativo nella misura necessaria.		mq	2,88		0,04
12.01.025		Isolamento a cappotto a spruzzo con resine poliuretaniche. Esecuzione in opera di isolamento a cappotto, eseguito a qualsiasi altezza, a spruzzo con resine poliuretaniche densità Kg x mc 30-40 (ASTM D 1622 59 T) con conduttività termica di almeno Kcal/h 0,025 per uno spessore di cm 1. L'impermeabilizzazione in superficie delle resine poliuretaniche verrà eseguita a spruzzo, o con rullo per l'applicazione di pittura impermeabile a base di resine acriliche o idrorepellenti, dello spessore medio di circa 200 micron con una elasticità del 200 per cento a temperatura ambiente e caratteristiche di elasticità anche a bassa temperatura. Colore del trattamento a scelta della D.L. Sono compresi: le scale; i cavalletti; le opere provvisionali; il tiro in alto dei materiali utilizzabili; il carico, il trasporto e lo scarico a rifiuto, a qualsiasi distanza, del materiale di risulta. E' inoltre compreso quanto altro occorre per dare l'opera finita.
12.01.025.001		Isolamento a cappotto per lo spessore di cm 1.		mq	12,47		0,19
12.01.025.002		Compenso per ogni cm in più di spessore.		mq	2,82		0,04
0,5		Pittura su legno
12.02.001		Pittura su legno con smalto alchidico. Pittura su legno, sia interno che per esterno, con smalto alchidico pigmentato in tinta di qualsiasi colore, previa preparazione del supporto con battitura dei nodi, tassellatura e sigillatura di crepe e fessure, eliminazione di resine solidificate. Imprimitura data a pennello con fondo costituito da miscela di cementite e olio di lino cotto (rapporto 1:1) opportunamente diluito, successiva carteggiatura e ripassatura delle stuccature. Applicazione di due strati di smalto alchidico colorato oleosintetico o sintetico a finire sia opaco che lucido. Sono comprese: le opere provvisionali; la pulitura ad opera ultimata; la carteggiatura; la stuccatura; la finitura. E' inoltre compreso quanto altro occorre per dare l'opera finita.
12.02.001.001		Con due mani date a pennello di smalto colorato sintetico.		mq	14,88		0,23
12.02.001.002		Con due mani date a pennello con smalto colorato oleosintetico.		mq	15,18		0,24
12.02.001.003		Sola finitura con due mani date a pennello di smalto colorato sintetico.		mq	9,72		0,15
12.02.001.004		Solo finitura con due mani date a pennello di smalto colorato oleosintetico.		mq	10,08		0,16
12.02.002		Compenso alla pittura su legno con smalto alchidico per una mano in più.		mq	4,20		0,07
12.02.003		Pittura trasparente con vernici al flatting. Pittura trasparente su legno, per interno ed esterno, con vernici al flatting, previa preparazione del supporto con battitura dei nodi, tassellatura e sigillatura di crepe e fessure, eliminazione di resine solidificate. Imprimitura data a pennello con olio di lino cotto diluito al 50% con acquaragia minerale o con impregnanti sintetici. Ciclo di pittura con due o tre strati di vernice al flatting per interno o per esterno. Sono compresi: le opere provvisionali; la pulitura ad opera ultimata; la carteggiatura; la stuccatura; la finitura. E' inoltre compreso quanto altro occorre per dare l'opera finita.
12.02.003.001		Finitura a due strati di vernice flatting per interno.		mq	12,47		0,19
12.02.003.002		Finitura a due strati di vernice flatting per esterno.		mq	13,80		0,22
12.02.004		Compenso alla pittura trasparente con vernici al flatting per uno strato in più di vernice al flatting, per interno o per esterno.		mq	4,49		0,07
12.02.005		Pittura su legno con carbolineum. Pittura su legno con carbolineum, su opere non di alto valore storico ma di uso comune, data a pennello, senza preparazione ne' imprimitura del supporto. Sono compresi: le opere provvisionali; la pulitura ad opera ultimata. E' inoltre compreso quanto altro occorre per dare l'opera finita.
12.02.005.001		Ad uno strato su superfici piallate piane.		mq	3,54		0,06
12.02.005.002		Ad uno strato su superfici grezze di sega.		mq	4,20		0,07
0,5		Pittura su metallo
12.03.001		Pittura antiruggine su opere metalliche. Pittura antiruggine per esterno ed interno, su opere metalliche, previa preparazione del supporto, da compensare a parte, ed applicazione a pennello di uno o più strati di pittura antiruggine. Sono compresi: le opere provvisionali; la pulitura ad opera ultimata. E' inoltre compreso quanto altro occorre per dare l'opera finita.
12.03.001.001		Ad uno strato con minio di piombo all'olio di lino od oleofenolico.		mq	6,29		0,10
12.03.001.002		Ad uno strato con minio o cromato di piombo in resina alchidica.		mq	5,57		0,09
12.03.001.003		Ad uno strato con ossido di ferro in veicolo sintetico.		mq	5,21		0,08
12.03.001.004		Ad uno strato con cromato di zinco in veicolo sintetico.		mq	5,52		0,09
12.03.001.005		Ad uno strato con fondi epossidici al cromato di zinco.		mq	5,70		0,09
12.03.001.006		Ad uno strato con convertitori od ossido riduttori (fosfatazione o fertanizzazione).		mq	5,10		0,08
12.03.001.007		Ad uno strato con primer di fondo (wash primer).		mq	5,57		0,09
12.03.002		Compenso alla pittura su metallo per uno strato in più.		mq	3,54		0,06
12.03.003		Pittura di finitura su opere metalliche. Pittura di finitura per interno ed esterno su opere metalliche, previa preparazione del supporto, da compensare a parte con i corrispondenti articoli e successiva applicazione a più strati dei vari tipi di smalto colorato. Sono compresi: le opere provvisionali; la pulitura ad opera ultimata. E' inoltre compreso quanto altro occorre per dare l'opera finita.
12.03.003.001		Finitura con due strati di smalto oleosintetico o sintetico.		mq	14,52		0,23
12.03.003.002		Solo strato intermedio con smalto epossidico.		mq	13,14		0,20
12.03.003.003		Solo strato di finitura con smalto epossidico.		mq	13,14		0,20
12.03.003.004		Solo strato di smalto poliuretanico.		mq	11,75		0,18
12.03.003.005		Solo strato di smalto epossicatrame.		mq	12,47		0,19
12.03.003.006		Per uno strato di smalto epossicatrame.		mq	9,00		0,14
12.03.003.007		Con due strati di pittura sintetica all'alluminio.		mq	13,14		0,20
12.03.004		Compenso alla pittura di finitura su opere metalliche.
12.03.004.001		Per uno strato in più di smalto oleosintetico e sintetico.		mq	5,04		0,08
12.03.004.002		Per uno strato in più di smalto epossidico.		mq	4,91		0,08
12.03.004.003		Per uno strato in più di smalto poliuretanico.		mq	4,49		0,07
12.03.004.004		Per uno strato in più di pittura sintetica all'alluminio.		mq	4,49		0,07
12.03.005		Verniciatura di elementi di radiatore. Verniciatura di elementi di radiatore, previa pulitura con spazzola di acciaio, eseguita con una mano di antiruggine, una di cementite ed una di smalto. E' compreso quanto occorre per dare l'opera finita. Ad elemento di radiatore.
12.03.005.001		A mano con pennello, su radiatori montati, da pulire e sverniciare.		cad	4,91		0,08
12.03.005.002		A spruzzo, su radiatori di ghisa nuovi.		cad	3,54		0,06
0,5		Preparazioni e pitture particolari
12.04.001		Lavatura e sgrassaggio di vecchio rivestimento in stucco lucido. Lavatura e sgrassaggio di vecchio rivestimento in stucco lucido su pareti interne, anche in locali abitati, con eventuali rappezzi nei punti danneggiati. Sono compresi: le opere provvisionali; la pulitura ad opera ultimata. E' inoltre compreso quanto altro occorre per dare l'opera finita.		mq	3,84		0,06
12.04.002		Lavatura, sgrassaggio e rimozione di vecchia tinteggiatura o pittura murale. Lavatura, sgrassaggio e rimozione di vecchia tinteggiatura o pittura murale su pareti e soffitti esterni ed interni, anche in stabili o locali occupati, con eventuali rappezzi nei punti danneggiati. Sono compresi: le opere provvisionali; la pulitura ad opera ultimata. E' inoltre compreso quanto altro occorre per dare l'opera finita.
12.04.002.001		Lavatura a spugna, spazzolatura e sgrassaggio di pittura murale.		mq	3,18		0,05
12.04.002.002		Raschiatura completa di vecchia tinteggiatura a calce per interni, con eventuali rappezzi al supporto.		mq	4,20		0,07
12.04.002.003		Raschiatura completa di vecchia tinteggiatura a gesso, colla, tempera, idropittura.		mq	4,20		0,07
12.04.002.004		Raschiatura completa di pittura opaca grassa, a smalto, pliolitica, epossidica, poliuretanica per interni, con rappezzo del supporto e rifacimento della imprimitura nei punti rappezzati in misura non superiore al 10% della superficie.		mq	6,29		0,10
12.04.002.005		Raschiatura completa di pittura opaca grassa, a smalto, pliolitica, epossidica, poliuretanica per interni, con rappezzo del supporto e rifacimento della imprimitura nei punti rappezzati in misura non superiore al 20% della superficie.		mq	7,62		0,12
12.04.002.006		Raschiatura completa di pittura opaca grassa, a smalto, pliolitica, epossidica, poliuretanica per interni, con rappezzo del supporto e rifacimento della imprimitura nei punti rappezzati in misura non superiore al 40% della superficie.		mq	11,75		0,18
12.04.002.007		Raschiatura completa di rivestimento plastico pietrificante murale, con rappezzi del supporto e rifacimento della imprimitura nei punti rappezzati, in misura non superiore al 10% della superficie.		mq	5,57		0,09
12.04.002.008		Raschiatura completa di rivestimento plastico pietrificante murale, con rappezzi del supporto e rifacimento della imprimitura nei punti rappezzati, in misura non superiore al 20% della superficie.		mq	6,96		0,11
12.04.002.009		Raschiatura completa di rivestimento plastico pietrificante murale, con rappezzi del supporto e rifacimento della imprimitura nei punti rappezzati, in misura non superiore al 40% della superficie.		mq	10,73		0,17
12.04.003		Scartavetratura o pulitura con stracci o scopinetti di pareti verticali e plafoni.
12.04.003.001		Intonacate a civile nuove.		mq	1,44		0,02
12.04.003.002		Rasate a gesso.		mq	1,32		0,02
12.04.004		Applicazione di una mano di fissativo.		mq	1,80		0,03
12.04.005		Lavatura, sgrassaggio e rimozione di vecchia verniciatura su legno. Lavatura, sgrassaggio, con idoneo detersivo, e rimozione di vecchia verniciatura su legno, esterna ed interna, anche in locali abitati. Sono compresi: le opere provvisionali; la pulitura ad opera ultimata. E' inoltre compreso quanto altro occorre per dare l'opera finita
12.04.005.001		Lavatura e sgrassaggio con idoneo detersivo, di vecchia vernice.		mq	2,16		0,03
12.04.005.002		Rimozione di vecchia vernice su legno con sverniciatore chimico.		mq	6,29		0,10
12.04.005.003		Rimozione di vecchia vernice con fiamma, o con sverniciatore, con raschiatura a fondo della superficie verniciata.		mq	6,29		0,10
12.04.005.004		Imprimitura di vecchie superfici dopo la rimozione della vernice, con stuccatura completa ed applicazione di uno strato, dato a pennello, di imprimitura con cementite e successiva carteggiatura.		mq	5,21		0,08
12.04.005.005		Stuccatura saltuaria con stucco francese compresa la cartavetratura delle parti stuccate.		mq	4,20		0,07
12.04.006		Preparazione e pulitura delle superfici metalliche da verniciare.
12.04.006.001		Spazzolatura e carteggiatura manuale per la rimozione di ossidi incoerenti e materiali polvirulenti.		mq	3,18		0,05
12.04.006.002		Accurata pulitura realizzata con attrezzi manuali e meccanici per la rimozione di depositi di corrosione a scaglie o vaiolate e parti di pittura disancorata.		mq	6,29		0,10
12.04.006.003		Sverniciatura da eseguire con prodotti atti alla rimozione di pitture esistenti compresa la normalizzazione dei valori di ph finale.		mq	8,34		0,13
12.04.006.004		Lavaggio con solventi o soluzioni alcaline per la rimozione di untumi e grassi esistenti su superfici già verniciate.		mq	3,54		0,06
12.04.006.005		Stuccatura saltuaria e parziale con stucco sintetico, compresa la scarteggiatura delle parti stuccate.		mq	4,20		0,07
12.04.007		Spazzolatura con spazzola d'acciaio. Sola spazzolatura con spazzola d'acciaio di vecchia verniciatura su canale di gronda in lamiera zincata. E' compresa l'asportazione dei detriti ammucchiati nell'incavo del canale. E' inoltre compreso quanto altro occorre per dare il lavoro finito.		m	3,54		0,06
12.04.008		Stuccatura e rasatura di opere in legno. Stuccatura e rasatura di opere in legno, con stucco grasso con due passate incrociate, compreso ogni onere per dare la superficie pronta alla pittura, con smalti all'acqua o alla verniciatura, con smalti sintetici. E' inoltre compreso quanto altro occorre per dare il lavoro finito.		mq	9,72		0,15
12.04.009		Stuccatura e rasatura di opere in ferro. Stuccatura e rasatura di opere in ferro, con stucco sintetico per ferro, con due passate incrociate, compreso ogni onere per dare la superficie pronta alla pittura o alla verniciatura. E' inoltre compreso quanto altro occorre per dare il lavoro finito.		mq	11,09		0,17
12.04.010		Sabbiatura a secco o idrosabbiatura. Sabbiatura a secco o idrosabbiatura con sabbia silicea spinta ad aria compressa, compreso il carico, il trasporto e lo scarico del materiale di risulta alla discarica. E' inoltre compreso quanto altro occorre per dare il lavoro finito.
12.04.010.001		Per asportazione di vecchie tinteggiature a calce o tempera su laterizi e lapidei.		mq	25,55		0,40
12.04.010.002		Per asportazione di verniciature su opere in ferro.		mq	28,97		0,45
12.04.010.003		Per asportazione di ruggine su opere in ferro.		mq	26,93		0,42
12.04.010.004		Per asportazione di vernice a smalto su opere in legno e di tinteggiature a calce o tempera e su pianelle.		mq	33,17		0,52
12.04.011		Applicazione di preparato sintetico ignifugo trasparente. Applicazione di preparato sintetico ignifugo trasparente per materiali lignei, dato in più mani fino alla saturazione del legno, previa carteggiatura, spolveratura e stuccatura. E' compreso quanto occorre per dare il lavoro finito.		mq	23,52		0,37
12.04.012		Applicazione di vernice intumescente. Applicazione di vernice intumescente, per materiali ferrosi, data in due mani, per uno spessore di 1000 micron, previo sgrassaggio o sabbiatura dei materiali ed applicazione di una mano di primer di spessore di 50 micron. E' compreso quanto occorre per dare il lavoro finito.		mq	22,14		0,35
12.04.013		Applicazione di preparato sintetico antitarmico. Applicazione di preparato sintetico antitarmico, per la protezione dei materiali lignei, su materiali e opere non di alto valore storico ma di uso corrente. E' compreso quanto occorre per dare il lavoro finito.		mq	9,72		0,15
12.04.014		Detergente specifico per pulizia di facciate antiche o monumenti. Detergente specifico per trattamenti di pulizia di facciate antiche e monumenti. E' compresa la fornitura e l'applicazione, senza procurare alcun deterioramento al supporto, impiegabile indifferentemente su pietra naturale, calcestruzzo, intonaco. E' inoltre compreso quanto occorre per dare il lavoro finito.		mq	4,91		0,08
12.04.015		Idrorepellente antisporcizia. Idrorepellente antisporcizia esente da silicone, fornito ed applicato, per trattamenti di impregnazione idrofuga e oleofuga della pietra naturale e del calcestruzzo, senza alterazione del colore naturale del supporto. E' compreso quanto occorre per dare il lavoro finito.		mq	11,75		0,18
12.04.016		Prodotto antiscritte. Prodotto antiscritte per trattamenti preventivi antiscritta ed antiaffissioni, fornito ed applicato, idoneo per qualsiasi supporto: pietra naturale, laterizio, calcestruzzo, intonaco, senza alterazione dell'aspetto, con garanzia di validità nel tempo. E' compreso quanto occorre per dare il lavoro finito.		mq	14,52		0,23
12.04.017		Vernice colloidale bituminosa. Vernice colloidale bituminosa, fornita ed applicata, idonea a proteggere completamente, calcestruzzi, intonaci ed elementi metallici, da umidità ed aggressioni chimiche, formando una pellicola coprente compatta ed elastica. E' compreso quanto occorre per dare il lavoro finito.		mq	10,37		0,16
12.04.018		Verniciatura idrorepellente. Verniciatura idrorepellente, con prodotto ai siliconi disciolti in diluente, trasparente, per pareti di calcestruzzo o di muratura, non formante pellicola, ma incorporata dal supporto. Applicata a pennello e/o a spruzzo in più mani, non meno di tre, con abbondante quantità di prodotto, al fine di assicurare una buona penetrazione nel supporto, ad essiccazione istantanea, resa circa mq 4 al litro di prodotto (peso specifico prodotto 0,790). Sono compresi: la fornitura del prodotto; la preventiva accurata pulizia del supporto; l'applicazione. E' compreso quanto occorre per dare il lavoro finito. Per ogni trattamento.		mq	13,80		0,22
12.04.019		Scrostamenti e raschiature. Scrostamenti di verniciatura o di tinteggiatura esistente, su muri e solai. Sono compresi: lo scrostamento; la raschiatura; la scartavetratura; la pulitura delle superfici sia verticali che orizzontali. E' inoltre compreso quanto altro occorre per dare il lavoro finito.		mq	2,16		0,03
0,5		Opere da tappezziere
12.05.001		Tappezzeria. Tappezzeria, posta in opera. Sono compresi: la carteggiatura; la stuccatura dell'intonaco; l'eventuale applicazione di una mano di fissativo a base di colle naturali o sintetiche; le opere provvisionali; la ripulitura ad opera ultimata. E' inoltre compreso quanto altro occorre per dare l'opera finita. E' esclusa la fornitura della tappezzeria.
12.05.001.001		Applicazione di carta fodera di vari colori.		mq	4,91		0,08
12.05.001.002		Applicazione di carta tipo lavabile di vari colori.		mq	5,88		0,09
12.05.001.003		Applicazione di carta tipo duplex lavabile di vari colori.		mq	6,96		0,11
12.05.001.004		Applicazione di carta tipo serigrafico espanso.		mq	10,37		0,16
12.05.001.005		Applicazione di carta vinilica con supporto in carta.		mq	11,75		0,18
12.05.001.006		Applicazione di carta vinilica su tela.		mq	11,09		0,17
12.05.001.007		Applicazione di carta fil pose'.		mq	17,34		0,27
12.05.001.008		Applicazione di paglie naturali.		mq	19,37		0,30
12.05.001.009		Applicazione di tappezzerie tipo corrente di vari colori.		mq	5,57		0,09
12.05.001.010		Applicazione di tappezzeria tipo fine di vari colori.		mq	8,34		0,13
12.05.001.011		Applicazione di tappezzeria tipo lusso di vari colori su pareti preventivamente foderate.		mq	10,37		0,16
12.05.001.012		Applicazione di supporto di plastica per parati tessuti.		mq	11,09		0,17
12.05.002		Rimozione di vecchia tappezzeria con distacco anche di più strati sovrapposti. Sono compresi: la raschiatura del collante; le opere provvisionali; la pulitura ad opera ultimata. E' inoltre compreso quanto altro occorre per dare il lavoro finito.		mq	4,91		0,08
12.05.003		Compenso per la sola preparazione della parete per l'applicazione della tappezzeria. Compenso per la sola preparazione della parete per l'applicazione della tappezzeria. Sono compresi: la preventiva carteggiatura del fondo; la raschiatura; la stuccatura dell'intonaco; l'eventuale applicazione di una mano di fissativo a base di colle naturali o sintetiche; le opere provvisionali; la ripulitura ad opera ultimata. E' inoltre compreso quanto altro occorre per dare il lavoro finito.		mq	2,28		0,04
13		IMPIANTI DI RISCALDAMENTO - DI CONDIZIONAMENTO - DI VENTILAZIONE
0,54		Prezzi a corpo di impianti
13.01.001		Impianto di riscaldamento a radiatori con caldaia autonoma a gas. Impianto di riscaldamento a radiatori per unità immobiliari con caldaia autonoma a gas, progettato per garantire i 20°C interni, costituito da: GRUPPO TERMICO MURALE A GAS del tipo a tiraggio naturale oppure a circuito stagno con flusso forzato per riscaldamento e produzione acqua calda con scambiatore istantaneo, avente una potenza utile per riscaldamento non inferiore al fabbisogno dell'impianto ed una potenza utile per acqua calda non inferiore a 23,3 kW; TUBO DI ADDUZIONE GAS dal contatore alla caldaia compreso la derivazione per alimentare la cucina a gas; DISTRIBUZIONE CON COLLETTORE E TUBI DI RAME di spessore minimo di mm 1; CASSETTA DI ALLOGGIAMENTO COLLETTORE CON SPORTELLO; RIVESTIMENTO ISOLANTE dei tubi; CORPI SCALDANTI a radiazione; VERNICIATURA dei corpi scaldanti e delle tubazioni in acciaio; TERMOSTATO AMBIENTE programmatore che consente la regolazione su almeno due livelli di temperatura nell'arco delle 24 ore; VALVOLE ED ACCESSORI necessari alla corretta installazione e funzionamento; IMPIANTO ELETTRICO per il collegamento del gruppo termico e del termostato. Il tutto fornito e posto in opera nel pieno rispetto delle vigenti normative. L'impianto è valutato in funzione della grandezza dell'unità immobiliare espressa in volume riscaldato al netto delle strutture murarie (pilastri, muri, tramezzi, ecc..).
13.01.001.001		Quota fissa per ciascuna caldaia circuito stagno con flusso forzato.		cad	1.868,30		69,24
13.01.001.002		Quota fissa per ciascuna caldaia del tipo a tiraggio naturale.		cad	1.487,85		55,14
13.01.001.003		Quota aggiuntiva per piastre in acciaio.		mc	27,21		1,01
13.01.001.004		Quota aggiuntiva per radiatori in alluminio.		mc	26,19		0,97
13.01.001.005		Quota aggiuntiva per radiatori in ghisa.		mc	29,64		1,10
13.01.001.006		Maggiorazione per valvole termostatiche.		mc	1,13		0,04
13.01.002		Circuito di riscaldamento a radiatori, esclusa la centrale termica. Circuito di riscaldamento a radiatori, esclusa la centrale termica, dimensionato per garantire i 20°C interni, costituito da: CORPI SCALDANTI a radiazione, fissati alle pareti verticali tramite mensole di sostegno e dotati ciascuno di valvola ad angolo con manopola, detentore e valvolina di sfiato aria manuale; TUBAZIONI DI DISTRIBUZIONE a partire dai collettori di andata e ritorno installati nella centrale termica; VERNICIATURA dei corpi scaldanti e delle tubazioni in acciaio; RIVESTIMENTO ISOLANTE di tutte le tubazioni realizzato a norma di legge; n.2 ELETTROPOMPE (di cui una di riserva) per ciascun circuito; eventuale TERMOREGOLAZIONE costituita da valvola miscelatrice a tre vie motorizzata, regolatore climatico con orologio programmatore, sonda esterna e sonda di mandata; eventuali VALVOLE DI ZONA corredate di proprio regolatore di temperatura; VALVOLE ED ACCESSORI necessari alla corretta installazione e funzionamento; IMPIANTO ELETTRICO per il collegamento delle elettropompe e della termoregolazione compreso la quota parte del quadro centrale termica. Il tutto fornito e posto in opera nel pieno rispetto delle vigenti normative. L'impianto è valutato per mc di volume riscaldato al netto delle strutture murarie (pilastri, muri, tramezzi, ecc.).
13.01.002.001		Quota fissa per ogni circuito con termoregolazione.		cad	2.775,72		102,87
13.01.002.002		Quota fissa per ogni circuito senza termoregolazione.		cad	1.914,03		70,93
13.01.002.003		Quota fissa per ogni valvola di zona.		cad	269,95		10,00
13.01.002.004		Quota aggiuntiva per piastre in acciaio.		mc	27,21		1,01
13.01.002.005		Quota aggiuntiva per radiatori in alluminio.		mc	26,19		0,97
13.01.002.006		Quota aggiuntiva per radiatori in ghisa.		mc	29,64		1,10
13.01.002.007		Maggiorazione per valvole termostatiche.		mc	1,13		0,04
13.01.003		Circuito di riscaldamento a pannelli radianti a pavimento, esclusa la centrale termica. Circuito di riscaldamento a pannelli radianti a pavimento, esclusa la centrale termica, dimensionato per garantire i 20°C interni, costituito da: ISOLANTE in polistirolo con densità maggiore di 30 Kg/mc e spessore mm 30; FOGLIO DI POLIETILENE per anticondensa; TUBO IN MATERIALE PLASTICO steso su supporto di fissaggio ed annegato nel massetto del pavimento che ricoprirà di almeno cm 3 il tubo; TUBAZIONI DI DISTRIBUZIONE a partire dai collettori di andata e ritorno installati in centrale termica; VERNICIATURA delle tubazioni in acciaio; RIVESTIMENTO ISOLANTE delle tubazioni di distribuzione realizzato a norma di legge; n. 2 ELETTROPOMPE (di cui una di riserva) per ciascun circuito; TERMOREGOLAZIONE costituita da valvola miscelatrice a 3 vie motorizzata, regolatore climatico con orologio programmatore, sonda esterna e sonda di mandata; VALVOLE ED ACCESSORI necessari alla corretta installazione e funzionamento; IMPIANTO ELETTRICO per il collegamento delle elettropompe e della termoregolazione compresa la quota del quadro di centrale termica. Il tutto fornito e posto in opera nel pieno rispetto delle vigenti normative. L'impianto è valutato per metro quadro di pavimento riscaldato al netto delle strutture murarie (pilastri, muri, tramezzi, ecc.).
13.01.003.001		Quota fissa per ogni circuito con termoregolazione.		cad	2.775,72		102,87
13.01.003.002		Quota aggiuntiva per pannello radiante a pavimento.		mq	54,43		2,02
13.01.004		Circuito di riscaldamento a pannelli radianti a soffitto, esclusa la centrale termica. Circuito di riscaldamento a pannelli radianti a soffitto, escluso la centrale termica, idoneo per ambienti di grandi dimensioni, dimensionato per garantire i 18°C interni, costituito da: TERMOSTRISCE RADIANTI installate a soffitto e corredate di isolante termico superiore, scossaline anticonvettive e collettori di testa; TUBAZIONI DI DISTRIBUZIONE a partire dai collettori di andata e ritorno installati in centrale termica; VERNICIATURA delle tubazioni in acciaio, rivestimento isolante di tutte le tubazioni realizzato a norma di legge; n. 2 ELETTROPOMPE (di cui una di riserva) per ciascun circuito; TERMOREGOLAZIONE costituita da valvola miscelatrice a 3 vie motorizzata, regolatore elettronico, sonda ambiente; VALVOLA ED ACCESSORI necessari alla corretta installazione e funzionamento; IMPIANTO ELETTRICO per il collegamento delle elettropompe compresa la quota parte del quadro di centrale termica. Il tutto fornito e posto in opera nel pieno rispetto delle vigenti normative. L'impianto è valutato per metro cubo di volume riscaldato al netto delle strutture murarie (pilastri, muri, tramezzi, ecc.).
13.01.004.001		Quota fissa per ogni circuito con termoregolazione.		cad	2.775,72		102,87
13.01.004.002		Quota aggiuntiva per termostrisce.		mc	5,64		0,21
13.01.005		Circuito di riscaldamento a ventilconvettori, esclusa la centrale termica. Circuito di riscaldamento a ventilconvettori, escluso la centrale termica, dimensionato per garantire i 20°C interni, costituito da: VENTILCONVETTORI modello verticale oppure orizzontale con mobile a vista, corredati ciascuno di variatore di velocità e termostato ambiente; TUBAZIONI DI DISTRIBUZIONE a partire dai collettori di andata e ritorno installati nella centrale termica; VERNICIATURA delle tubazioni in acciaio; RIVESTIMENTO ISOLANTE di tutte le tubazioni realizzato a norma di legge; n.2 ELETTROPOMPE (di cui una di riserva) per ciascun circuito; eventuale TERMOREGOLAZIONE costituita da valvola miscelatrice a 3 vie motorizzata, regolatore elettronico a punto fisso, sonda di mandata; eventuali VALVOLE DI ZONA; VALVOLE ED ACCESSORI necessari alla corretta installazione e funzionamento; IMPIANTO ELETTRICO per il collegamento dei ventilconvettori, dei termostati ambiente, delle elettropompe e della termoregolazione compreso la quota parte del quadro di centrale termica. Il tutto fornito e posto in opera nel pieno rispetto delle vigenti normative. L'impianto è valutato per metro cubo di volume riscaldato al netto delle strutture murarie (pilastri, muri, tramezzi, ecc.).
13.01.005.001		Quota fissa per ogni circuito con termoregolazione.		cad	2.775,72		102,87
13.01.005.002		Quota fissa per ogni circuito senza termoregolazione.		cad	1.914,03		70,93
13.01.005.003		Quota fissa per ogni valvola di zona.		cad	269,95		10,00
13.01.005.004		Quota aggiuntiva per ventilconvettori mod. verticale.		mc	41,21		1,53
13.01.005.005		Quota aggiuntiva per ventilconvettori mod. orizzontale.		mc	42,55		1,58
13.01.005.006		Maggiorazione per una valvola ON/OFF.		mc	1,56		0,06
13.01.006		Circuito di riscaldamento ad aerotermi, esclusa la centrale termica. Circuito di riscaldamento ad aerotermi, esclusa la centrale termica, idoneo per ambienti di grandi dimensioni, dimensionato per garantire i 18 °C interni, costituito da: AEROTERMI a proiezione orizzontale con ventilatore elicoidale e motore trifase a 900 giri/min., installati a parete su apposite staffe, corredati ciascuno di salvamotore, termostato ambiente, termostato a contatto e valvole di intercettazione; TUBAZIONI DI DISTRIBUZIONE, a partire dai collettori di andata e ritorno installati nella centrale termica, realizzate in acciaio nero FM; VERNICIATURA delle tubazioni in acciaio; RIVESTIMENTO ISOLANTE di tutte le tubazioni realizzato a norma di legge; n. 2 ELETTROPOMPE (di cui 1 di riserva) per ciascun circuito; VALVOLE ED ACCESSORI necessari alla corretta installazione e funzionamento; IMPIANTO ELETTRICO per il collegamento degli aerotermi con relativi termostati ambiente e delle elettropompe compreso la quota parte del quadro di centrale termica. Il tutto fornito e posto in opera nel pieno rispetto delle vigenti normative. L'impianto è valutato per metro cubo di volume riscaldato al netto delle strutture murarie (pilastri, muri, tramezzi ecc.).
13.01.006.001		Quota fissa per ogni circuito.		cad	1.914,03		70,93
13.01.006.002		Quota aggiuntiva per aerotermi.		mc	7,84		0,29
13.01.007		Circuito di riscaldamento/raffrescamento a ventilconvettori, esclusa la centrale termica e frigorifera. Circuito di riscaldamento/raffrescamento a ventilconvettori, esclusa la centrale termica e frigorifera, dimensionato per garantire all'interno i 20°C in inverno ed i 26°C in estate, costituito da: VENTILCONVETTORI modello verticale oppure orizzontale con mobile a vista, corredati ciascuno di variatore di velocità, termostato ambiente e scarico condensa; TUBAZIONI DI DISTRIBUZIONE a partire dai collettori di andata e ritorno installati nella centrale termica; VERNICIATURA delle tubazioni in acciaio; RIVESTIMENTO ISOLANTE di tutte le tubazioni realizzato a norma di legge; n.2 ELETTROPOMPE (di cui una di riserva) per ciascun circuito; eventuale TERMOREGOLAZIONE costituita da valvola miscelatrice a 3 vie motorizzata, regolatore elettronico a punto fisso, sonda di mandata; eventuali VALVOLE DI ZONA; VALVOLE ED ACCESSORI necessari alla corretta installazione e funzionamento; IMPIANTO ELETTRICO per il collegamento dei ventilconvettori, dei termostati ambiente, delle elettropompe e della termoregolazione compreso la quota parte del quadro di centrale termica. Il tutto fornito e posto in opera nel pieno rispetto delle vigenti normative. L'impianto è valutato per metro cubo riscaldato/raffrescato al netto delle strutture murarie (pilastri, muri, tramezzi, ecc.).
13.01.007.001		Quota fissa per ogni circuito con termoregolazione.		cad	2.775,72		102,87
13.01.007.002		Quota fissa per ogni circuito senza termoregolazione.		cad	1.914,03		70,93
13.01.007.003		Quota fissa per ogni valvola di zona.		cad	269,95		10,00
13.01.007.004		Quota aggiuntiva per ventilconvettori mod. verticale.		mc	43,89		1,63
13.01.007.005		Quota aggiuntiva per ventilconvettori mod. orizzontale.		mc	45,24		1,68
13.01.007.006		Maggiorazione per una valvola ON/OFF.		mc	1,56		0,06
13.01.008		Centrale termica a gasolio fino a kW 500, con un generatore di calore. Centrale termica per riscaldamento per potenze utili da kW 30 a kW 500, costituita da: GENERATORE DI CALORE per acqua calda fino a 100°C; BRUCIATORE monostadio a gasolio; SERBATOIO INTERRATO per gasolio da l 3000 per potenze utili fino a kW 60 e da litri 5000 per potenze oltre kW 60, corredato di tubo di sfiato e chiusino carrabile; IMPIANTO DI ADDUZIONE GASOLIO al bruciatore con valvola di intercettazione e leva di comando; RACCORDO FUMI coibentato; ACCESSORI DI REGOLAZIONE E SICUREZZA per impianto a circuito chiuso; ELETTROPOMPA ANTICONDENSA; TUBAZIONI in acciaio nero FM per collegamento della elettropompa anticondensa e dei collettori di andata e ritorno escluso le derivazioni ai circuiti di riscaldamento con relative elettropompe e termoregolazioni; RIVESTIMENTO ISOLANTE dei tubi; VALVOLE ED ACCESSORI necessari alla corretta installazione e funzionamento; IMPIANTO ELETTRICO completo interno alla centrale termica con grado di protezione IP 44. Il tutto fornito e posto in opera nel pieno rispetto delle vigenti normative di sicurezza e di contenimento dei consumi energetici. L'impianto è valutato in funzione della potenza utile ceduta all'acqua espressa in kW.
13.01.008.001		Quota fissa per ciascuna centrale termica.		cad	4.880,42		180,87
13.01.008.002		Quota aggiuntiva per caldaia in acciaio.		kw	155,25		5,75
13.01.008.003		Quota aggiuntiva per caldaia in ghisa.		kw	155,25		5,75
13.01.009		Centrale termica a gasolio fino a kW 3000, con due o più generatori di calore. Centrale termica per riscaldamento per potenze utili da kW 300 a kW 3000 costituita da: due o più GENERATORI DI CALORE per acqua calda fino a 100°C; BRUCIATORI pluristadio a gasolio; SERBATOIO INTERRATO per gasolio da l 10000 per potenze utili fino a kW 600 e da litri 15000 per potenze utili oltre kW 600, corredato di tubo di sfiato e chiusino carrabile; IMPIANTO DI ADDUZIONE GASOLIO per ogni bruciatore con valvola di intercettazione e leva di comando; RACCORDO FUMI coibentato per ogni caldaia; ACCESSORI DI REGOLAZIONE E SICUREZZA per impianto a circuito chiuso; ELETTROPOMPA ANTICONDENSA per ogni caldaia; TUBAZIONI in acciaio nero FM per collegamento delle elettropompe anticondensa e dei collettori di andata e ritorno escluso le derivazioni ai circuiti di riscaldamento con relative elettropompe e termoregolazioni; RIVESTIMENTO ISOLANTE dei tubi; VALVOLE ED ACCESSORI necessari alla corretta installazione e funzionamento; IMPIANTO ELETTRICO completo interno alla centrale termica con grado di protezione IP 44. Il tutto fornito e posto in opera nel pieno rispetto delle vigenti normative di sicurezza e di contenimento dei consumi energetici. L'impianto è valutato in funzione della potenza utile espressa in kW.
13.01.009.001		Quota fissa per ciascuna centrale termica.		cad	14.757,34		546,91
13.01.009.002		Quota aggiuntiva per caldaie in acciaio.		kw	124,60		4,62
13.01.009.003		Quota aggiuntiva per caldaie in ghisa.		kw	124,60		4,62
13.01.010		Centrale termica a olio emulsionato fino a kW 500, con un generatore di calore. Centrale termica per riscaldamento per potenze utili da kW 130 a kW 500 costituita da: GENERATORE DI CALORE per acqua calda fino a 100°C; BRUCIATORE ad olio combustibile emulsionato; SERBATOIO INTERRATO per olio combustibile da l 5000 corredato di tubo di sfiato e chiusino carrabile; IMPIANTO DI ADDUZIONE olio combustibile ed acqua al bruciatore corredato di serbatoio acqua con autoclave, serbatoio ausiliario per olio combustibile con riscaldatore ed elettropompa; RACCORDO FUMI coibentato; ACCESSORI DI REGOLAZIONE E SICUREZZA per impianto a circuito chiuso; ELETTROPOMPA ANTICONDENSA; TUBAZIONI in acciaio nero FM per collegamento della elettropompa anticondensa e dei collettori di andata e ritorno escluso le derivazioni ai circuiti di riscaldamento con relative elettropompe e termoregolazioni; RIVESTIMENTO ISOLANTE dei tubi; VALVOLE ED ACCESSORI necessari alla corretta installazione e funzionamento; IMPIANTO ELETTRICO completo interno alla centrale termica con grado di protezione IP 44. Il tutto fornito e posto in opera nel pieno rispetto delle vigenti normative. L'impianto è valutato in funzione della potenza utile ceduta all'acqua espressa in kW.
13.01.010.001		Quota fissa per ciascuna centrale termica.		cad	5.551,44		205,74
13.01.010.002		Quota aggiuntiva per caldaia in acciaio.		kw	155,25		5,75
13.01.010.003		Quota aggiuntiva per caldaia in ghisa.		kw	155,25		5,75
13.01.011		Centrale termica a olio emulsionato fino a kW 3000 con due o più generatori di calore. Centrale termica per riscaldamento per potenze utili da kW 300 a kW 3000 costituito da: due o più GENERATORI DI CALORE per acqua calda fino a 100°C; BRUCIATORI ad olio combustibile emulsionato; SERBATOIO INTERRATO per olio combustibile da l 5000 corredato di tubo di sfiato e chiusino carrabile; IMPIANTO DI ADDUZIONE olio combustibile ed acqua per ogni bruciatore corredato di serbatoio acqua con autoclave, serbatoio ausiliario per olio combustibile con riscaldatore ed elettropompa; RACCORDO FUMI coibentato per ogni caldaia; ACCESSORI DI REGOLAZIONE E SICUREZZA per impianto a circuito chiuso; ELETTROPOMPA ANTICONDENSA per ogni caldaia; TUBAZIONI in acciaio nero FM per collegamento delle elettropompe anticondensa e dei collettori di andata e ritorno escluso le derivazioni ai circuiti di riscaldamento con relative elettropompe e termoregolazioni; RIVESTIMENTO ISOLANTE dei tubi; VALVOLE ED ACCESSORI necessari alla corretta installazione e funzionamento; IMPIANTO ELETTRICO completo interno alla centrale termica con grado di protezione IP 44. Il tutto fornito e posto in opera nel pieno rispetto delle vigenti normative. L'impianto è valutato in funzione della potenza utile ceduta all'acqua espressa in kW.
13.01.011.001		Quota fissa per ciascuna centrale termica.		cad	15.708,37		582,15
13.01.011.002		Quota aggiuntiva per caldaia in acciaio.		kw	155,25		5,75
13.01.011.003		Quota aggiuntiva per caldaia in ghisa.		kw	155,25		5,75
13.01.012		Centrale termica a gas metano fino a kW 500, con un generatore di calore. Centrale termica per riscaldamento per potenze utili da kW 30 a kW 500, costituita da: GENERATORE DI CALORE per acqua calda fino a 100 °C; BRUCIATORE monostadio a gas metano completo di rampa gas, filtro e stabilizzatore di pressione; TUBO DI ADDUZIONE GAS dal contatore al bruciatore corredato di valvola di intercettazione esterna ed interna alla centrale termica; RACCORDO FUMI coibentato; ACCESSORI DI REGOLAZIONE E SICUREZZA per impianto a circuito chiuso; ELETTROPOMPA ANTICONDENSA; TUBAZIONI in acciaio nero FM per collegamento della elettropompa anticondensa e dei collettori di andata e ritorno escluso le derivazioni ai circuiti di riscaldamento con relative elettropompe e termoregolazioni; RIVESTIMENTO ISOLANTE dei tubi; VALVOLE ED ACCESSORI necessari alla corretta installazione e funzionamento; IMPIANTO ELETTRICO COMPLETO interno alla centrale termica con grado di protezione IP 44. Il tutto fornito e posto in opera nel pieno rispetto delle vigenti normative di sicurezza e di contenimento dei consumi energetici. L'impianto è valutato in funzione della potenza utile ceduta all'acqua espressa in kW.
13.01.012.001		Quota fissa per ciascuna centrale termica.		cad	4.880,42		180,87
13.01.012.002		Quota aggiuntiva per caldaia in acciaio.		kw	107,36		3,98
13.01.012.003		Quota aggiuntiva per caldaia in ghisa.		kw	114,99		4,26
13.01.013		Centrale termica a gas metano fino a kW 3000, con due o più generatori di calore. Centrale termica per riscaldamento per potenze utili da kW 300 a kW 3000, costituita da: due o più GENERATORI DI CALORE per acqua calda fino a 100°C; BRUCIATORI PLURISTADIO a gas metano completi di rampa gas, filtro e stabilizzatore di pressione; TUBO DI ADDUZIONE GAS dal contatore a ciascun bruciatore, corredato di valvola di intercettazione esterna ed interna alla centrale termica; RACCORDO FUMI coibentato per ogni caldaia; ACCESSORI DI REGOLAZIONE E SICUREZZA per impianto a circuito chiuso; ELETTROPOMPA ANTICONDENSA per ogni caldaia; TUBAZIONI in acciaio nero FM per collegamento delle elettropompe anticondensa e dei collettori di andata e ritorno escluso le derivazioni ai circuiti di riscaldamento con relative elettropompe e termoregolazioni; RIVESTIMENTO ISOLANTE dei tubi; VALVOLE ED ACCESSORI necessari alla corretta installazione e funzionamento; IMPIANTO ELETTRICO completo interno alla centrale termica con grado di protezione IP 44. Il tutto fornito e posto in opera nel pieno rispetto delle vigenti normative di sicurezza e di contenimento dei consumi energetici. L'impianto è valutato in funzione della potenza utile espressa in kW.
13.01.013.001		Quota fissa per ciascuna centrale termica.		cad	15.708,37		582,15
13.01.013.002		Quota aggiuntiva per caldaie in acciaio.		kw	81,44		3,02
13.01.013.003		Quota aggiuntiva per caldaie in ghisa.		kw	81,44		3,02
13.01.014		Centrale frigorifera fino a kW 40 con un refrigeratore con condensazione in aria. Centrale frigorifera per produzione di acqua refrigerata per potenze frigorifere utili da kW 4,0 a kW 40, costituita da: REFRIGERATORE D'ACQUA con condensazione in aria da installare direttamente all'aperto; ELETTROPOMPA per circuito primario del refrigeratore; TUBAZIONI in acciaio nero FM per collegamento del refrigeratore e della elettropompa fino ai collettori di andata e ritorno escluso le derivazioni ai circuiti di utenza con relative elettropompe e termoregolazioni; RIVESTIMENTO ISOLANTE dei tubi; VALVOLE ED ACCESSORI necessari alla corretta installazione e funzionamento; IMPIANTO ELETTRICO completo per il collegamento di tutte le apparecchiature descritte compreso il relativo quadro di comando. Il tutto fornito e posto in opera nel pieno rispetto delle vigenti normative. L'impianto è valutato in funzione della potenza utile ceduta all'acqua espressa in kW e valutata con acqua in uscita a 7°C, salto termico di 5°C, temperatura dell'aria esterna di 35°C.
13.01.014.001		Quota fissa per ciascuna centrale frigorifera.		cad	5.170,11		191,60
13.01.014.002		Quota aggiuntiva per refrigeratore.		kw	484,97		17,97
13.01.015		Centrale frigorifera fino a kW 400 con uno o più refrigeratori con condensazione in aria. Centrale frigorifera per produzione di acqua refrigerata per potenze frigorifere utili da kW 40 a kW 400, costituita da: uno o più REFRIGERATORI DI ACQUA con condensazione in aria da installare direttamente all'aperto; SERBATOIO di acqua refrigerata per volano termico con capacità di l/kW 5 di potenza frigorifera utile; ELETTROPOMPA per circuito primario di ciascun refrigeratore; TUBAZIONI in acciaio nero FM per collegamento dei refrigeratori e delle elettropompe fino ai collettori di andata e ritorno escluso le derivazioni ai circuiti di utenza con relative elettropompe e termoregolazioni; RIVESTIMENTO ISOLANTE dei tubi; VALVOLE ED ACCESSORI necessari alla corretta installazione e funzionamento; IMPIANTO ELETTRICO completo per il collegamento di tutte le apparecchiature descritte compreso il relativo quadro di comando. Il tutto fornito e posto in opera nel pieno rispetto delle vigenti normative. L'impianto è valutato in funzione della potenza utile ceduta all'acqua espressa in kW e valutata con acqua in uscita a 7 °C, salto termico di 5 °C, temperatura dell'aria esterna di 35 °C.
13.01.015.001		Quota fissa per ciascuna centrale frigorifera.		cad	14.757,34		546,91
13.01.015.002		Quota aggiuntiva per refrigeratori.		kw	343,14		12,72
13.01.016		Impianto di produzione acqua calda con scaldacqua elettrici o termoelettrici. Impianto di produzione di acqua calda sanitaria costituito da: uno o più SCALDACQUA elettrici o termoelettrici con caldaia vetroporcellanata collaudata per 8,0 bar e garantita 5 anni, corredati ciascuno di resistenza elettrica di potenza max kW 1,40, termostato di regolazione, termometro, staffe di sostegno, valvola di sicurezza, flessibili di collegamento, valvola di intercettazione a sfera sull'ingresso dell'acqua fredda; TUBAZIONI sotto traccia per il collegamento alla rete idrica ed al circuito di riscaldamento tramite tubi di rame o di ferro isolati e valvola ad angolo con detentore; IMPIANTO ELETTRICO per il collegamento degli scaldacqua, l'interruttore con fusibili a servizio di ciascun apparecchio; OPERE MURARIE per la predisposizione delle tubazioni, per il fissaggio degli scaldacqua, per l'apertura e la chiusura delle tracce in laterizi forati e murature leggere. Il tutto fornito e posto in opera nel pieno rispetto delle vigenti normative. L'impianto è valutato a corpo per ciascun scaldacqua in funzione della capacità dello stesso.
13.01.016.001		Scaldacqua verticale elettrico da litri 10.		cad	344,08		12,75
13.01.016.002		Scaldacqua verticale elettrico da litri 15.		cad	350,79		13,00
13.01.016.003		Scaldacqua verticale elettrico da litri 30.		cad	370,92		13,75
13.01.016.004		Scaldacqua verticale elettrico da litri 50.		cad	444,74		16,48
13.01.016.005		Scaldacqua verticale elettrico da litri 80.		cad	444,74		16,48
13.01.016.006		Scaldacqua verticale elettrico da litri 100.		cad	498,42		18,47
13.01.016.007		Scaldacqua verticale termoelettrico da litri 50.		cad	444,74		16,48
13.01.016.008		Scaldacqua verticale termoelettrico da litri 80.		cad	498,42		18,47
13.01.016.009		Scaldacqua verticale termoelettrico da litri 100.		cad	498,42		18,47
13.01.016.010		Scaldacqua orizzontale termoelettrico da litri 80.		cad	498,42		18,47
13.01.016.011		Scaldacqua orizzontale termoelettrico da litri 100.		cad	550,76		20,41
13.01.017		Impianto produzione acqua calda fino a kW 200 con un bollitore a scambio rapido. Impianto di produzione acqua calda sanitaria con bollitore per potenze da kW 15 a kW 200 realizzato nel locale centrale termica, costituito da: BOLLITORE a scambio rapido in acciaio zincato PN 6 di capacità non inferiore a l/kW 8,5, corredato di scambiatore estraibile a tubi di acciaio o ad intercapedine dimensionato per fornire la potenza richiesta con primario 90°/70°C e secondario 15°/45°C; TUBAZIONI in acciaio nero fra primario scambiatore e collettori di andata e ritorno; TUBAZIONI in acciaio zincato per arrivo, partenza e ricircolo acqua sanitaria; RIVESTIMENTO ISOLANTE del bollitore e delle tubazioni a norma di legge; n. 2 ELETTROPOMPE di cui n.1 per il circuito primario e n.1 per il ricircolo; TERMOREGOLAZIONE composta da termostato ad azione ON-OFF sull'elettropompa del primario; VALVOLE ED ACCESSORI necessari alla corretta installazione e funzionalità compreso il vaso d'espansione di adeguata capacità; IMPIANTO ELETTRICO per il collegamento di tutte le apparecchiature compreso la quota parte del quadro di centrale termica. Il tutto fornito e posto in opera nel pieno rispetto delle vigenti normative. L'impianto è valutato in funzione della potenzialità scambiata espressa in kW.
13.01.017.001		Quota fissa per ciascun impianto.		cad	2.775,72		102,87
13.01.017.002		Quota aggiuntiva in funzione della potenza.		kw	42,09		1,56
13.01.018		Impianto produzione acqua calda fino a kW 2000 con uno o più bollitori a scambio rapido. Impianto di produzione acqua calda sanitaria con: BOLLITORI per potenze da kW 60 a kW 2000 realizzato nel locale centrale termica, costituito da uno o più bollitori a scambio rapido in acciaio zincato PN 6 di capacità totale non inferiore a l/kW 10, corredati di scambiatori estraibili in acciaio dimensionati per fornire in totale la potenza richiesta con primario 90°/70°C e secondario 15°/45°C; TUBAZIONI in acciaio nero fra primario scambiatori e collettori di andata e ritorno; TUBAZIONI in acciaio zincato per arrivo, partenza e ricircolo acqua sanitaria; RIVESTIMENTO ISOLANTE dei bollitori e delle tubazioni a norma di legge; n.4 ELETTROPOMPE di cui n.2 per il circuito primario e n.2 per il ricircolo; TERMOREGOLAZIONE composta da termostato ad azione ON-OFF sull'elettropompa del primario; VALVOLE ED ACCESSORI necessari alla corretta installazione e funzionalità compreso i vasi d'espansione di adeguata capacità; IMPIANTO ELETTRICO per il collegamento di tutte le apparecchiature compreso la quota parte del quadro di centrale termica. Il tutto fornito e posto in opera nel pieno rispetto delle vigenti normative. L'impianto è valutato in funzione della potenzialità scambiata espressa in kW.
13.01.018.001		Quota fissa per ciascun impianto.		cad	4.880,42		180,87
13.01.018.002		Quota aggiuntiva in funzione della potenza.		kw	33,86		1,25
13.01.019		Impianto produzione acqua calda fino a kW 200 con uno scambiatore a piastre e serbatoio di accumulo. Impianto di produzione acqua calda sanitaria con scambiatore a piastre per potenze da kW 15 a kW 200 realizzato nel locale centrale termica, costituito da: SCAMBIATORE A PIASTRE in acciaio inox AISI 316-PN 16 dimensionato per fornire la potenza richiesta con primario 85°/55°C e secondario 25°/55°C; SERBATOIO DI ACCUMULO in acciaio zincato PN 6 di capacità non inferiore a l/kW 3,5 completo di termometro; TUBAZIONI in acciaio nero fra primario scambiatore e collettori di andata e ritorno; TUBAZIONI in acciaio zincato fra secondario scambiatore e serbatoio di accumulo nonché per arrivo, partenza e ricircolo acqua sanitaria; RIVESTIMENTO ISOLANTE del serbatoio di accumulo e delle tubazioni a norma di legge; n.3 ELETTROPOMPE di cui n.1 per il circuito primario, n.1 per l'acqua sanitaria del circuito secondario e n.1 per il ricircolo; TERMOREGOLAZIONE composta da termostato ad azione ON- OFF sulle elettropompe del primario e secondario; VALVOLE ED ACCESSORI necessari; IMPIANTO ELETTRICO per il collegamento di tutte le apparecchiature compreso la quota parte del quadro di centrale termica. Il tutto fornito e posto in opera nel pieno rispetto delle vigenti normative. L'impianto è valutato in funzione della potenzialità scambiata espressa in kw e non comprende il generatore di calore.
13.01.019.001		Quota fissa per ciascun impianto.		cad	2.775,72		102,87
13.01.019.002		Quota aggiuntiva in funzione della potenza.		kw	27,54		1,02
13.01.020		Impianto produzione acqua calda fino a kW 2000 con uno o più scambiatori a piastre e serbatoio di accumulo. Impianto di produzione acqua calda sanitaria con scambiatori a piastre per potenze da kW 60 a kW 2000, realizzato nel locale centrale termica costituito da: uno o più SCAMBIATORI A PIASTRE in acciaio inox AISI 316-PN16 dimensionato per fornire la potenza richiesta con primario 85°/55°C e secondario 25°/55°C; SERBATOIO DI ACCUMULO in acciaio zincato PN 6 capacità non inferiore a l/kW 3,5 completo di termometro; TUBAZIONI in acciaio nero fra primario scambiatore e collettori di andata e ritorno; TUBAZIONI in acciaio zincato fra secondario scambiatore e serbatoio di accumulo nonché per arrivo, partenza e ricircolo acqua sanitaria; RIVESTIMENTO ISOLANTE del serbatoio di accumulo e delle tubazioni a norma di legge; n.6 ELETTROPOMPE di cui n.2 per il circuito primario, n.2 per l'acqua sanitaria del circuito secondario e n.2 per il ricircolo; TERMOREGOLAZIONE composta da regolatore elettronico con sonda ad immersione e valvola a tre vie con servomotore modulante installata sul primario; VALVOLE ED ACCESSORI necessari; IMPIANTO ELETTRICO per il collegamento di tutte le apparecchiature compreso la quota parte del quadro centrale termica. Il tutto fornito e posto in opera nel pieno rispetto delle vigenti normative. L'impianto è valutato in funzione della potenzialità scambiata espressa in kW.
13.01.020.001		Quota fissa per ciascun impianto.		cad	5.932,77		219,87
13.01.020.002		Quota aggiuntiva in funzione della potenza.		kw	22,57		0,84
0,54		Camini e sfiatatoi
13.02.001		Condotto di esalazione ad elementi prefabbricati a monoparete in acciaio inox. Condotto di esalazione ad elementi prefabbricati a monoparete metallica in acciaio inox AISI 304 o 316. Gli spessori delle lamiere variano da un minimo di mm 0,4 ad un massimo di mm 1,2 in funzione del diametro del camino. Gli elementi prefabbricati modulari sono provvisti di un giunto di connessione tale da assicurare la tenuta alla condensa con bloccaggio esterno tramite fascetta metallica. Il camino viene conteggiato a metro lineare misurato lungo l'asse del camino per l'intero sviluppo anche dei pezzi speciali ed il prezzo comprende inoltre le fascette di bloccaggio di ciascun elemento modulare e le fascette di sostegno a parete disposte ogni m 3,0. I pezzi speciali verranno conteggiati a parte con un incremento di metri lineari secondo apposita tabella.
13.02.001.001		Diametro interno del condotto mm 130.		m	69,24		2,57
13.02.001.002		Diametro interno del condotto mm 150.		m	74,39		2,76
13.02.001.003		Diametro interno del condotto mm 180.		m	80,34		2,98
13.02.001.004		Diametro interno del condotto mm 200.		m	87,21		3,23
13.02.001.005		Diametro interno del condotto mm 250.		m	102,67		3,80
13.02.001.006		Diametro interno del condotto mm 300.		m	112,49		4,17
13.02.001.007		Diametro interno del condotto mm 350.		m	135,63		5,03
13.02.001.008		Diametro interno del condotto mm 400.		m	149,30		5,53
13.02.001.009		Diametro interno del condotto mm 450.		m	160,24		5,94
13.02.001.010		Diametro interno del condotto mm 500.		m	180,48		6,69
13.02.001.011		Diametro interno del condotto mm 550.		m	199,11		7,38
13.02.001.012		Diametro interno del condotto mm 600.		m	271,69		10,07
13.02.001.013		Diametro interno del condotto mm 650.		m	231,20		8,57
13.02.001.014		Diametro interno del condotto mm 700.		m	248,82		9,22
13.02.001.015		Diametro interno del condotto mm 750.		m	273,74		10,14
13.02.002		Pezzi speciali per condotto di esalazione ad elementi prefabbricati a monoparete in acciaio inox. Pezzi speciali per condotto di esalazione ad elementi prefabbricati a monoparete metallica costruiti secondo le specifiche di cui al codice precedente. I pezzi speciali sono conteggiati a metro lineare equivalente considerando la lunghezza del pezzo speciale misurata lungo l'asse del condotto più l'incremento risultante dalla tabella riportata di seguito. Se la lunghezza del pezzo speciale è stata già conteggiata nella lunghezza del condotto, si deve considerare solo l'incremento di cui alla tabella seguente. - Allaccio a 90° = m 1,3;- Allaccio a 45° = m 1,8; - Allaccio a 45° ridotto = m 2,1;- Allaccio caldaia a tiraggio forzato = m 1,3;- Curva a 15° = m 0,3;- Curva a 30° = m 0,3;- Curva a 45° = m 0,7;- Faldale per tetto inclinato = m 1,2;- Faldale per tetto piano = m 0,6;- Ispezione passante con portello = m 2,0;- Ispezione con fori e termometro = m 2,3;- Piastra base = m 0,7;- Piastra intermedia = m 0,8;- Terminale conico = m 1,8;- Terminale anti intemperie = m 0,9;- Camera raccolta con portello = m 2,2;- Contenitore per condensa = m 0,6;- Elemento variabile = m 0,6;- Mensola a parete = m 0,6;- Raccordo per canna monoparete = m 0,1;- Riduzione = m 0,6.
13.02.002.001		Diametro interno del condotto mm 130.		m	69,24		2,57
13.02.002.002		Diametro interno del condotto mm 150.		m	74,39		2,76
13.02.002.003		Diametro interno del condotto mm 180.		m	80,34		2,98
13.02.002.004		Diametro interno del condotto mm 200.		m	87,21		3,23
13.02.002.005		Diametro interno del condotto mm 250.		m	102,67		3,80
13.02.002.006		Diametro interno del condotto mm 300.		m	112,49		4,17
13.02.002.007		Diametro interno del condotto mm 350.		m	135,63		5,03
13.02.002.008		Diametro interno del condotto mm 400.		m	149,30		5,53
13.02.002.009		Diametro interno del condotto mm 450.		m	160,24		5,94
13.02.002.010		Diametro interno del condotto mm 500.		m	180,48		6,69
13.02.002.011		Diametro interno del condotto mm 550.		m	199,11		7,38
13.02.002.012		Diametro interno del condotto mm 600.		m	271,69		10,07
13.02.002.013		Diametro interno del condotto mm 650.		m	231,20		8,57
13.02.002.014		Diametro interno del condotto mm 700.		m	248,82		9,22
13.02.002.015		Diametro interno del condotto mm 750.		m	273,74		10,14
13.02.003		Camino ad elementi prefabbricati a doppia parete, interno acciaio inox, esterno acciaio inox. Camino ad elementi prefabbricati a doppia parete metallica costituito da canna interna in acciaio inox AISI 304 o 316 e da una canna esterna in acciaio inox AISI 304. Gli spessori della lamiera variano da un minimo di mm 0,6 ad un massimo di mm 1,2 in funzione del diametro del camino. L'intercapedine tra le due pareti metalliche è di mm 50 ed è riempita con lana minerale. Per criteri di dimensionamento e caratteristiche di costruzione, isolamento termico, resistenza al calore ed alla corrosione, impermeabilità al gas ed alla condensa, il camino deve rispondere alle vigenti norme. Gli elementi prefabbricati modulari sono provvisti internamente di un giunto di dilatazione e vengono uniti fra di loro per innesto a doppio bicchiere con bloccaggio esterno tramite fascette metalliche. Il camino viene conteggiato a metro lineare misurato lungo l'asse del camino per l'intero sviluppo anche dei pezzi speciali ed il prezzo comprende inoltre le fascette di bloccaggio di ciascun elemento modulare e le fascette di sostegno a parete disposte ogni m 3,0. I pezzi speciali verranno conteggiati a parte con un incremento di metri lineari secondo apposita tabella.
13.02.003.001		Diametro interno/esterno del camino mm 130/230.		m	159,88		5,93
13.02.003.002		Diametro interno/esterno del camino mm 150/250.		m	177,50		6,58
13.02.003.003		Diametro interno/esterno del camino mm 180/280.		m	198,85		7,37
13.02.003.004		Diametro interno/esterno del camino mm 200/300.		m	217,89		8,07
13.02.003.005		Diametro interno/esterno del camino mm 250/350.		m	269,27		9,98
13.02.003.006		Diametro interno/esterno del camino mm 300/400.		m	312,81		11,59
13.02.003.007		Diametro interno/esterno del camino mm 350/450.		m	345,17		12,79
13.02.003.008		Diametro interno/esterno del camino mm 400/500.		m	400,25		14,83
13.02.003.009		Diametro interno/esterno del camino mm 450/550.		m	447,32		16,58
13.02.003.010		Diametro interno/esterno del camino mm 500/600.		m	529,11		19,61
13.02.003.011		Diametro interno/esterno del camino mm 550/650.		m	600,23		22,24
13.02.003.012		Diametro interno/esterno del camino mm 600/700.		m	684,21		25,36
13.02.003.013		Diametro interno/esterno del camino mm 650/750.		m	755,49		28,00
13.02.003.014		Diametro interno/esterno del camino mm 700/770.		m	815,00		30,20
13.02.003.015		Diametro interno/esterno del camino mm 750/850.		m	874,18		32,40
13.02.004		Pezzi speciali per camino ad elementi prefabbricati a doppia parete, interno acciaio inox, esterno acciaio inox. Pezzi speciali per camino ad elementi prefabbricati a doppia parete metallica costruiti secondo le specifiche di cui al codice precedente. I pezzi speciali sono conteggiati a metro lineare equivalente considerando la lunghezza del pezzo speciale misurata lungo l'asse del camino più l'incremento risultante dalla tabella riportata di seguito. Se la lunghezza del pezzo speciale è stata già conteggiata nella lunghezza del camino, si deve considerare solo l'incremento di cui alla tabella seguente. Allaccio a 90° = m 1,2; Allaccio a 45° = m 1,5; Allaccio a 45° ridotto = m 1,9; Allaccio caldaia a tiraggio forzato = m 0,7; Curva a 15° = m 0,5; Curva a 30° = m 0,5; Curva a 45° = m 0,7; Faldale per tetto inclinato = m 0,6; Faldale per tetto piano = m 0,2; Ispezione passante con portello = m 1,1; Ispezione con fori e termometro = m 1,4; Piastra base = m 0,5; Piastra intermedia = m 0,7; Terminale conico = m 0,5; Terminale antintemperie = m 0,3; Camera raccolta con portello = m 1,0; Contenitore per condensa = m 0,2; Elemento variabile = m 0,4; Mensola a parete = m 0,4; Raccordo per canna coibentata = m 0,2; Riduzione = m 0,6.
13.02.004.001		Diametro interno/esterno del camino mm 130/230.		m	159,88		5,93
13.02.004.002		Diametro interno/esterno del camino mm 150/250.		m	177,50		6,58
13.02.004.003		Diametro interno/esterno del camino mm 180/280.		m	198,85		7,37
13.02.004.004		Diametro interno/esterno del camino mm 200/300.		m	217,89		8,08
13.02.004.005		Diametro interno/esterno del camino mm 250/350.		m	269,27		9,98
13.02.004.006		Diametro interno/esterno del camino mm 300/400.		m	312,81		11,59
13.02.004.007		Diametro interno/esterno del camino mm 350/450.		m	345,17		12,79
13.02.004.008		Diametro interno/esterno del camino mm 400/500.		m	400,25		14,83
13.02.004.009		Diametro interno/esterno del camino mm 450/550.		m	447,32		16,58
13.02.004.010		Diametro interno/esterno del camino mm 500/600.		m	529,11		19,61
13.02.004.011		Diametro interno/esterno del camino mm 550/650.		m	601,04		22,27
13.02.004.012		Diametro interno/esterno del camino mm 600/700.		m	684,21		25,36
13.02.004.013		Diametro interno/esterno del camino mm 650/750.		m	755,49		28,00
13.02.004.014		Diametro interno/esterno del camino mm 700/770.		m	1.014,54		37,60
13.02.004.015		Diametro interno/esterno del camino mm 750/850.		m	874,34		32,40
13.02.005		Camino ad elementi prefabbricati a doppia parete, interno acciaio inox, esterno rame. Camino ad elementi prefabbricati a doppia parete metallica costituito da canna interna in acciaio inox AISI 304 o 316 e da una canna esterna in rame. Gli spessori delle lamiere variano da un minimo di mm 0,6 ad un massimo di mm 1,2 in funzione del diametro del camino. L'intercapedine tra le due pareti metalliche è di mm 50 ed è riempita con lana minerale. Per criteri di dimensionamento e caratteristiche di costruzione, isolamento termico, resistenza al calore ed alla corrosione, impermeabilità al gas ed alla condensa, il camino deve rispondere alle vigenti norme. Gli elementi prefabbricati modulari sono provvisti internamente di un giunto di dilatazione e vengono uniti fra di loro per innesto a doppio bicchiere con bloccaggio esterno tramite fascette metalliche. Il camino viene conteggiato a metro lineare misurato lungo l'asse del camino per l'intero sviluppo anche dei pezzi speciali ed il prezzo comprende inoltre le fascette di bloccaggio di ciascun elemento modulare e le fascette di sostegno a parete disposte ogni m 3,0. I pezzi speciali verranno conteggiati a parte con un incremento di metri lineari secondo apposita tabella.
13.02.005.001		Diametro interno/esterno del camino mm 130/230.		m	190,31		7,05
13.02.005.002		Diametro interno/esterno del camino mm 150/250.		m	211,38		7,83
13.02.005.003		Diametro interno/esterno del camino mm 180/280.		m	237,13		8,79
13.02.005.004		Diametro interno/esterno del camino mm 200/300.		m	259,98		9,63
13.02.005.005		Diametro interno/esterno del camino mm 250/350.		m	323,25		11,98
13.02.005.006		Diametro interno/esterno del camino mm 300/400.		m	376,71		13,96
13.02.005.007		Diametro interno/esterno del camino mm 350/450.		m	416,21		15,42
13.02.005.008		Diametro interno/esterno del camino mm 400/500.		m	484,04		17,94
13.02.005.009		Diametro interno/esterno del camino mm 450/550.		m	541,99		20,09
13.02.005.010		Diametro interno/esterno del camino mm 500/600.		m	642,67		23,82
13.02.005.011		Diametro interno/esterno del camino mm 550/650.		m	732,24		27,14
13.02.006		Pezzi speciali per camino ad elementi prefabbricati a doppia parete, interno acciaio inox, esterno rame. Pezzi speciali per camino ad elementi prefabbricati a doppia parete metallica costruiti secondo le specifiche di cui al codice precedente. I pezzi speciali sono conteggiati a metro lineare equivalente considerando la lunghezza del pezzo speciale misurata lungo l'asse del camino più l'incremento risultante dalla tabella riportata di seguito. Se la lunghezza del pezzo speciale è stata già conteggiata nella lunghezza del camino, si deve considerare solo l'incremento di cui alla tabella seguente. Allaccio a 90° = m 1,2; Allaccio a 45° = m 1,5; Allaccio a 45° ridotto = m 1,9; Allaccio caldaia a tiraggio forzato = m 0,7; Curva a 15° = m 0,5; Curva a 30° = m 0,5; Curva a 45° = m 0,7; Faldale per tetto inclinato = m 0,6; Faldale per tetto piano = m 0,2; Ispezione passante con portello = m 1,1; Ispezione con fori e termometro = m 1,4; Piastra base = m 0,5; Piastra intermedia = m 0,7; Terminale conico = m 0,5; Terminale antintemperie = m 0,3; Camera raccolta con portello = m 1,0; Contenitore per condensa = m 0,2; Elemento variabile = m 0,4; Mensola a parete = m 0,4; Raccordo per canna coibentata = m 0,2; Riduzione = m 0,6.
13.02.006.001		Diametro interno/esterno del camino mm 130/230.		m	190,31		7,05
13.02.006.002		Diametro interno/esterno del camino mm 150/250.		m	211,38		7,83
13.02.006.003		Diametro interno/esterno del camino mm 180/280.		m	237,13		8,79
13.02.006.004		Diametro interno/esterno del camino mm 200/300.		m	259,98		9,63
13.02.006.005		Diametro interno/esterno del camino mm 250/350.		m	323,25		11,98
13.02.006.006		Diametro interno/esterno del camino mm 300/400.		m	376,71		13,96
13.02.006.007		Diametro interno/esterno del camino mm 350/450.		m	416,21		15,42
13.02.006.008		Diametro interno/esterno del camino mm 400/500.		m	484,04		17,94
13.02.006.009		Diametro interno/esterno del camino mm 450/550.		m	541,99		20,09
13.02.006.010		Diametro interno/esterno del camino mm 500/600.		m	642,67		23,82
13.02.006.011		Diametro interno/esterno del camino mm 550/650.		m	732,24		27,14
13.02.007		Camino ad elementi prefabbricati a doppia parete, interno acciaio inox, esterno superficie verniciata in acciaio inox o zincato. Camino ad elementi prefabbricati a doppia parete metallica costituito da canna interna in acciaio inox AISI 304 o 316 e da una canna esterna in acciaio inox AISI 304 verniciato per diametri esterni fino a mm 400 e in acciaio zincato verniciato per diametri esterni oltre mm 400. La verniciatura è realizzata con doppio strato di vernice epossidica con colore RAL a scelta del committente. Gli spessori delle lamiere variano da un minimo di mm 0,6 ad un massimo di mm 1,2 in funzione del diametro del camino. L'intercapedine fra le due pareti metalliche è di mm 50 ed è riempita con lana minerale. Per criteri di dimensionamento e caratteristiche di costruzione, isolamento termico, resistenza al calore e alla corrosione, impermeabilità al gas e alla condensa, il camino deve rispondere alle vigenti norme. Gli elementi prefabbricati modulari sono provvisti internamente di un giunto di dilatazione e vengono uniti fra loro per innesto a doppio bicchiere con bloccaggio esterno tramite fascette metalliche. Il camino viene conteggiato a metro lineare misurato lungo l'asse del camino per l'intero sviluppo anche dei pezzi speciali ed il prezzo comprende inoltre le fascette di bloccaggio di ciascun elemento modulare e le fascette di sostegno a parete disposte ogni m 3,0. I pezzi speciali verranno conteggiati a parte con un incremento di metri lineari secondo apposita tabella.
13.02.007.001		Diametro interno/esterno del camino mm 130/230.		m	190,31		7,05
13.02.007.002		Diametro interno/esterno del camino mm 150/250.		m	211,38		7,83
13.02.007.003		Diametro interno/esterno del camino mm 180/280.		m	237,13		8,79
13.02.007.004		Diametro interno/esterno del camino mm 200/300.		m	259,98		9,63
13.02.007.005		Diametro interno/esterno del camino mm 250/350.		m	323,25		11,98
13.02.007.006		Diametro interno/esterno del camino mm 300/400.		m	376,71		13,96
13.02.007.007		Diametro interno/esterno del camino mm 350/450.		m	416,21		15,42
13.02.007.008		Diametro interno/esterno del camino mm 400/500.		m	484,04		17,94
13.02.007.009		Diametro interno/esterno del camino mm 450/550.		m	541,99		20,09
13.02.007.010		Diametro interno/esterno del camino mm 500/600.		m	642,67		23,82
13.02.007.011		Diametro interno/esterno del camino mm 550/650.		m	610,12		22,61
13.02.007.012		Diametro interno/esterno del camino mm 600/700.		m	835,21		30,95
13.02.007.013		Diametro interno/esterno del camino mm 650/750.		m	923,38		34,22
13.02.007.014		Diametro interno/esterno del camino mm 700/770.		m	996,81		36,94
13.02.007.015		Diametro interno/esterno del camino mm 750/850.		m	1.073,86		39,80
13.02.008		Pezzi speciali per camino ad elementi prefabbricati a doppia parete, interno acciaio inox, esterno superficie verniciata in acciaio inox o zincato. Pezzi speciali per camino ad elementi prefabbricati a doppia parete metallica costruiti secondo le specifiche di cui al codice precedente. I pezzi speciali sono conteggiati a metro lineare equivalente considerando la lunghezza del pezzo speciale misurata lungo l'asse del camino più l'incremento risultante dalla tabella riportata di seguito. Se la lunghezza del pezzo speciale è stata già conteggiata nella lunghezza del camino, si deve considerare solo l'incremento di cui alla tabella seguente. Allaccio a 90° = m 1,2; Allaccio a 45° = m 1,5; Allaccio a 45° ridotto = m 1,9; Allaccio caldaia a tiraggio forzato = m 0,7; Curva a 15° = m 0,5; Curva a 30° = m 0,5; Curva a 45° = m 0,7; Faldale per tetto inclinato = m 0,6; Faldale per tetto piano = m 0,2; Ispezione passante con portello = m 1,1; Ispezione con fori e termometro = m 1,4; Piastra base = m 0,5; Piastra intermedia = m 0,7; Terminale conico = m 0,5; Terminale antintemperie = m 0,3; Camera raccolta con portello = m 1,0; Contenitore per condensa = m 0,2; Elemento variabile = m 0,4; Mensola a parete = m 0,4; Raccordo per canna coibentata = m 0,2; Riduzione = m 0,6.
13.02.008.001		Diametro interno/esterno del camino mm 130/230.		m	190,31		7,05
13.02.008.002		Diametro interno/esterno del camino mm 150/250.		m	211,38		7,83
13.02.008.003		Diametro interno/esterno del camino mm 180/280.		m	237,13		8,79
13.02.008.004		Diametro interno/esterno del camino mm 200/300.		m	259,98		9,63
13.02.008.005		Diametro interno/esterno del camino mm 250/350.		m	323,25		11,98
13.02.008.006		Diametro interno/esterno del camino mm 300/400.		m	376,71		13,96
13.02.008.007		Diametro interno/esterno del camino mm 350/450.		m	416,21		15,42
13.02.008.008		Diametro interno/esterno del camino mm 400/500.		m	484,04		17,94
13.02.008.009		Diametro interno/esterno del camino mm 450/550.		m	541,99		20,09
13.02.008.010		Diametro interno/esterno del camino mm 500/600.		m	642,67		23,82
13.02.008.011		Diametro interno/esterno del camino mm 550/650.		m	732,24		27,14
13.02.008.012		Diametro interno/esterno del camino mm 600/700.		m	835,21		30,95
13.02.008.013		Diametro interno/esterno del camino mm 650/750.		m	923,38		34,22
13.02.008.014		Diametro interno/esterno del camino mm 700/770.		m	996,81		36,94
13.02.008.015		Diametro interno/esterno del camino mm 750/850.		m	1.073,86		39,80
13.02.009		Struttura metallica con palo o traliccio in acciaio per sostegno canna fumaria. Struttura metallica costituita da palo o traliccio in acciaio per sostegno canna fumaria realizzato utilizzando profili tubolari in acciaio laminato a caldo, di sezione e spessore adeguati alla specifica situazione. L'ancoraggio a terra è ottenuto con l'applicazione, alla base, di una flangia ed il fissaggio avviene tramite tirafondi inseriti in un plinto di fondazione oppure tramite tasselli ad espansione. Per raggiungere altezze elevate è possibile, per problematiche di movimento e trasporto, realizzare la struttura in più tratte unite tra loro con flange e bulloneria. La struttura deve essere verificata staticamente e devono essere prodotti gli elaborati grafici e di calcolo strutturale firmati da tecnico abilitato. Devono, inoltre, essere espletate le pratiche di deposito degli elaborati di calcolo presso gli uffici competenti per le necessarie autorizzazioni. La struttura può avere la finitura esterna con strato di antiruggine protettiva e successiva verniciatura epossidica con colore RAL a scelta del committente, oppure in acciaio zincato, oppure in acciaio zincato con successiva verniciatura epossidica con colore RAL a scelta del committente previo trattamento di lavaggio e primerizzazione. Il costo della struttura è valutato a peso e comprende tutte le opere di fornitura e posa in opera escluso la realizzazione del plinto di fondazione o della relativa struttura muraria di appoggio.
13.02.009.001		Struttura in acciaio nero verniciato.		kg	5,60		0,21
13.02.009.002		Struttura in acciaio zincato.		kg	6,35		0,24
13.02.009.003		Struttura in acciaio zincato verniciato.		kg	6,66		0,25
13.02.010		Piastra controllo fumi con due fori di prelievo di diametro mm 50 e mm 80, completa di termometro per fumi scala 0°.
13.02.010.001		Diametro del tubo mm 120.		m	39,79		1,47
13.02.010.002		Diametro del tubo mm 140.		m	43,81		1,62
13.02.010.003		Diametro del tubo mm 150.		m	45,14		1,67
13.02.010.004		Diametro del tubo mm 160.		m	46,51		1,72
13.02.010.005		Diametro del tubo mm 180.		m	49,50		1,83
13.02.010.006		Diametro del tubo mm 200.		m	52,19		1,93
13.02.010.007		Diametro del tubo mm 220.		m	57,37		2,13
13.02.010.008		Diametro del tubo mm 250.		m	62,31		2,31
13.02.010.009		Diametro del tubo mm 300.		m	71,92		2,67
13.02.010.010		Diametro del tubo mm 350.		m	84,41		3,13
13.02.010.011		Diametro del tubo mm 400.		m	92,80		3,44
13.02.011		Raccordo fumi in acciaio nero isolato e rivestito fra generatore di calore e canna fumaria. Raccordo fumi fra generatore di calore e canna fumaria realizzato con tubo in lamiera d'acciaio nero di adeguato spessore e comunque non inferiore a 15/10 di mm, rivestito con cm 5 di lana minerale e rifinito con lamierino in acciaio zincato dello spessore minimo di 6/10 di mm. Le curve sono costruite a settori e vengono conteggiate con un metro lineare in più rispetto alla lunghezza effettiva per ciascuna curva a 90 gradi.
13.02.011.001		Diametro interno del tubo mm 120.		m	65,41		2,42
13.02.011.002		Diametro interno del tubo mm 140.		m	71,76		2,66
13.02.011.003		Diametro interno del tubo mm 150.		m	74,33		2,75
13.02.011.004		Diametro interno del tubo mm 160.		m	76,94		2,85
13.02.011.005		Diametro interno del tubo mm 180.		m	82,46		3,06
13.02.011.006		Diametro interno del tubo mm 200.		m	89,63		3,32
13.02.011.007		Diametro interno del tubo mm 220.		m	97,86		3,63
13.02.011.008		Diametro interno del tubo mm 250.		m	108,61		4,02
13.02.011.009		Diametro interno del tubo mm 300.		m	135,91		5,04
13.02.011.010		Diametro interno del tubo mm 350.		m	160,95		5,96
13.02.011.011		Diametro interno del tubo mm 400.		m	187,67		6,96
13.02.012		Piastra controllo fumi con due fori di prelievo di diametro mm 50 e mm 80, completa di termometro per fumi scala 0°.		cad	29,33		1,09
13.02.013		Termometro per fumi con quadrante circolare da mm 60, gambo posteriore di lunghezza da mm 150 a mm 300 e scala graduata fino a 500°C.
13.02.013.001		Termometro con gambo mm 150.		cad	22,38		0,83
13.02.013.002		Termometro con gambo mm 200.		cad	23,61		0,88
13.02.013.003		Termometro con gambo mm 300.		cad	25,16		0,93
13.02.014		Sportello di ispezione per canna fumaria, costituito da telaio da murare e portello antiscoppio in lamiera verniciata.
13.02.014.001		Sportello larghezza x altezza = mm 200 x mm 300.		cad	38,74		1,44
13.02.014.002		Sportello larghezza x altezza = mm 300 x mm 400.		cad	60,21		2,23
0,54		Corpi scaldanti a radiazione
13.03.001		Radiatori in ghisa, tipo con elementi a colonna, colore bianco. Corpi scaldanti costituiti da radiatori ad elementi di ghisa del tipo a colonna, completi di nipples di giunzione, tappi laterali, guarnizioni, mensole di sostegno, verniciatura, opere murarie per il fissaggio, conteggiati per W di emissione termica determinata secondo la vigente normativa.
13.03.001.001		Altezza massima dell'elemento mm 430.		watt	0,26		0,01
13.03.001.002		Altezza massima dell'elemento mm 600.		watt	0,23		0,01
13.03.001.003		Altezza massima dell'elemento mm 700.		watt	0,23		0,01
13.03.001.004		Altezza massima dell'elemento mm 900.		watt	0,22		0,01
13.03.002		Radiatori in ghisa, tipo con elementi a piastra, colore bianco. Corpi scaldanti costituiti da radiatori ad elementi di ghisa del tipo a piastra, completi di nipples di giunzione, tappi laterali, guarnizioni, mensole di sostegno, verniciatura, opere murarie per il fissaggio, conteggiati per W di emissione termica determinata secondo la vigente normativa.
13.03.002.001		Altezza massima dell'elemento mm 430.		watt	0,30		0,01
13.03.002.002		Altezza massima dell'elemento mm 600.		watt	0,23		0,01
13.03.002.003		Altezza massima dell'elemento mm 700.		watt	0,21		0,01
13.03.002.004		Altezza massima dell'elemento mm 900.		watt	0,19		0,01
13.03.003		Radiatori in alluminio, tipo ad elementi, colore bianco. Corpi scaldanti costituiti da radiatori ad elementi di alluminio, completi di nipples di giunzione, tappi laterali, guarnizioni, mensole di sostegno, verniciatura di colore bianco, opere murarie per il fissaggio, conteggiati per W di emissione termica determinata secondo la vigente normativa.
13.03.003.001		Altezza massima dell'elemento mm 280.		watt	0,18		0,01
13.03.003.002		Altezza massima dell'elemento mm 430.		watt	0,08		0,00
13.03.003.003		Altezza massima dell'elemento mm 580.		watt	0,14		0,01
13.03.003.004		Altezza massima dell'elemento mm 680.		watt	0,14		0,01
13.03.003.005		Altezza massima dell'elemento mm 780.		watt	0,14		0,01
13.03.004		Radiatori in alluminio, tipo ad elementi, colore a scelta. Corpi scaldanti costituiti da radiatori ad elementi di alluminio, completi di nipples di giunzione, tappi laterali, guarnizioni, mensole di sostegno, verniciatura a scelta, opere murarie per il fissaggio, conteggiati per W di emissione termica determinata secondo la vigente normativa.
13.03.004.001		Altezza massima dell'elemento mm 280.		watt	0,22		0,01
13.03.004.002		Altezza massima dell'elemento mm 430.		watt	0,21		0,01
13.03.004.003		Altezza massima dell'elemento mm 580.		watt	0,21		0,01
13.03.004.004		Altezza massima dell'elemento mm 680.		watt	0,23		0,01
13.03.004.005		Altezza massima dell'elemento mm 780.		watt	0,24		0,01
13.03.005		Radiatori in acciaio tipo a piastra, colore bianco. Corpi scaldanti costituiti da piastre in acciaio stampato, spessore minimo mm 12/10, trattamento superficiale con sgrassaggio, fosfatazione, doppia mano di verniciatura e cottura, completi di mensole di sostegno, viti e tasselli, opere murarie per il fissaggio, conteggiati per W di emissione termica determinata secondo la vigente normativa.
13.03.005.001		Altezza massima della piastra/Numero ranghi = mm 400/1.		watt	0,10		0,01
13.03.005.002		Altezza massima della piastra/Numero ranghi = mm 600/1.		watt	0,08		0,01
13.03.005.003		Altezza massima della piastra/Numero ranghi = mm 900/1.		watt	0,07		0,01
13.03.005.004		Altezza massima della piastra/Numero ranghi = mm 400/2.		watt	0,09		0,01
13.03.005.005		Altezza massima della piastra/Numero ranghi = mm 600/2.		watt	0,08		0,01
13.03.005.006		Altezza massima della piastra/Numero ranghi = mm 900/2.		watt	0,08		0,01
13.03.005.007		Altezza massima della piastra/Numero ranghi = mm 400/3.		watt	0,09		0,01
13.03.005.008		Altezza massima della piastra/Numero ranghi = mm 600/3.		watt	0,07		0,01
13.03.005.009		Altezza massima della piastra/Numero ranghi = mm 900/3.		watt	0,07		0,01
13.03.006		Radiatori in acciaio, tipo a tubi verticali lisci, altezze fino a mm 2500, colore bianco. Corpi scaldanti costituiti da radiatori con tubi verticali di acciaio con altezza da mm 200 a mm 2500, verniciati a polveri epossidiche con colore base bianco, completi di mensole di sostegno, viti e tasselli, opere murarie per il fissaggio, conteggiati per W di emissione termica determinata secondo la vigente normativa. Altezza massima del radiatore: H (mm).
13.03.006.001		Altezza massima del radiatore mm 200.		watt	0,37		0,01
13.03.006.002		Altezza massima del radiatore mm 300.		watt	0,34		0,01
13.03.006.003		Altezza massima del radiatore mm 400.		watt	0,26		0,01
13.03.006.004		Altezza massima del radiatore mm 500.		watt	0,28		0,01
13.03.006.005		Altezza massima del radiatore mm 600.		watt	0,17		0,01
13.03.006.006		Altezza massima del radiatore mm 750.		watt	0,17		0,01
13.03.006.007		Altezza massima del radiatore mm 900.		watt	0,16		0,01
13.03.006.008		Altezza massima del radiatore mm 1000.		watt	0,17		0,01
13.03.006.009		Altezza massima del radiatore mm 1500.		watt	0,21		0,01
13.03.006.010		Altezza massima del radiatore mm 1800.		watt	0,20		0,01
13.03.006.011		Altezza massima del radiatore mm 2000.		watt	0,20		0,01
13.03.006.012		Altezza massima del radiatore mm 2500.		watt	0,21		0,01
13.03.007		Radiatori in acciaio, tipo a tubi verticali lisci, altezze fino a mm 2500, colore a scelta. Corpi scaldanti costituiti da radiatori con tubi verticali di acciaio con altezza da mm 200 a mm 2500, verniciati a polveri epossidiche con colore brillante a scelta, completi di mensole di sostegno, viti e tasselli, opere murarie per il fissaggio, conteggiati per W di emissione termica determinata secondo la vigente normativa. Altezza massima del radiatore: H (mm).
13.03.007.001		Altezza massima del radiatore mm 200.		watt	0,48		0,02
13.03.007.002		Altezza massima del radiatore mm 300.		watt	0,44		0,02
13.03.007.003		Altezza massima del radiatore mm 400.		watt	0,33		0,01
13.03.007.004		Altezza massima del radiatore mm 500.		watt	0,27		0,01
13.03.007.005		Altezza massima del radiatore mm 600.		watt	0,21		0,01
13.03.007.006		Altezza massima del radiatore mm 750.		watt	0,20		0,01
13.03.007.007		Altezza massima del radiatore mm 900.		watt	0,20		0,01
13.03.007.008		Altezza massima del radiatore mm 1000.		watt	0,21		0,01
13.03.007.009		Altezza massima del radiatore mm 1500.		watt	0,26		0,01
13.03.007.010		Altezza massima del radiatore mm 1800.		watt	0,25		0,01
13.03.007.011		Altezza massima del radiatore mm 2000.		watt	0,25		0,01
13.03.007.012		Altezza massima del radiatore mm 2500.		watt	0,26		0,01
13.03.008		Radiatori in acciaio, tipo a tubi orizzontali lisci per asciugare teli da bagno e per riscaldare, colore bianco. Corpi scaldanti costituiti da radiatori con tubi orizzontali in acciaio, particolarmente indicati per asciugare teli da bagno, verniciati a polveri epossidiche con colore base bianco, completi di mensole di sostegno, viti e tasselli, opere murarie per il fissaggio, conteggiati in funzione della grandezza. Potenza resa secondo la vigente normativa non inferiore a: P (W).
13.03.008.001		Altezza x larghezza = cm 76 x cm 45 - Potenza = W 512.		cad	141,49		5,24
13.03.008.002		Altezza x larghezza = cm 76 x cm 60 - Potenza = W 645.		cad	149,67		5,55
13.03.008.003		Altezza x larghezza = cm 76 x cm 100 - Potenza = W 998.		cad	163,85		6,07
13.03.008.004		Altezza x larghezza = cm 120 x cm 45 - Potenza = W 769.		cad	175,97		6,52
13.03.008.005		Altezza x larghezza = cm 120 x cm 60 - Potenza = W 991.		cad	185,59		6,88
13.03.008.006		Altezza x larghezza = cm 120 x cm 100 - Potenza = W 1583.		cad	205,19		7,60
13.03.008.007		Altezza x larghezza = cm 180 x cm 45 - Potenza = W 1133.		cad	234,12		8,68
13.03.008.008		Altezza x larghezza = cm 180 x cm 60 - Potenza = W 1483.		cad	245,83		9,11
13.03.008.009		Altezza x larghezza = cm 180 x cm 100 - Potenza = W 2412.		cad	265,53		9,84
13.03.009		Radiatori in acciaio, tipo a tubi orizzontali lisci per asciugare teli da bagno e per riscaldare, colore a scelta. Corpi scaldanti costituiti da radiatori con tubi orizzontali in acciaio, particolarmente indicati per asciugare teli da bagno, verniciati a polveri epossidiche con colore brillante a scelta, completi di mensole di sostegno, viti e tasselli, opere murarie per il fissaggio, conteggiati in funzione della grandezza. Potenza resa secondo la vigente normativa non inferiore a: P (W).
13.03.009.001		Altezza x larghezza = cm 76 x cm 45 - Potenza = W 512.		watt	232,50		8,62
13.03.009.002		Altezza x larghezza = cm 76 x cm 60 - Potenza = W 645.		watt	261,88		9,71
13.03.009.003		Altezza x larghezza = cm 76 x cm 100 - Potenza = W 998.		watt	365,11		13,53
13.03.009.004		Altezza x larghezza = cm 120 x cm 45 - Potenza = W 769.		watt	312,55		11,58
13.03.009.005		Altezza x larghezza = cm 120 x cm 60 - Potenza = W 991.		watt	353,08		13,09
13.03.009.006		Altezza x larghezza = cm 120 x cm 100 - Potenza = W 1583.		watt	472,20		17,50
13.03.009.007		Altezza x larghezza = cm 180 x cm 45 - Potenza = W 1133.		watt	402,66		14,92
13.03.009.008		Altezza x larghezza = cm 180 x cm 60 - Potenza = W 1483.		watt	505,23		18,72
13.03.009.009		Altezza x larghezza = cm 180 x cm 100 - Potenza = W 2412.		watt	684,66		25,37
13.03.010		Pannello radiante a soffitto tipo a piastra, idoneo per acqua calda fino a 100°C. Pannello radiante per installazione a soffitto idoneo per acqua calda fino a 100°C, composto da piastra radiante in acciaio accoppiata a tubi di acciaio di diametro r 1/2, bordature laterali per contenimento isolante, materassino di lana di roccia con spessore di mm 50, coprigiunti, verniciatura, accessori per corretta installazione, compreso i ponteggi e le opere murarie per il fissaggio. Resa termica con altezza di installazione pari a m 6,0 e con DT = 60°C non inferiore a: R (W/m).
13.03.010.001		Larghezza della piastra mm 300 - Resa termica = W/m 250.		m	76,83		2,85
13.03.010.002		Larghezza della piastra mm 450 - Resa termica = W/m 370.		m	96,22		3,57
13.03.010.003		Larghezza della piastra mm 600 - Resa termica = W/m 490.		m	104,21		3,86
13.03.010.004		Larghezza della piastra mm 750 - Resa termica = W/m 620.		m	130,44		4,83
13.03.010.005		Larghezza della piastra mm 900 - Resa termica = W/m 730.		m	131,11		4,86
13.03.010.006		Collettori di testa.		cad	48,18		1,79
13.03.010.007		Scossaline anticonvettive per i due lati.		m	15,22		0,56
13.03.011		Pannello radiante a soffitto, tipo a piastra, idoneo per acqua calda, acqua surriscaldata, vapore, olio diatermico. Pannello radiante per installazione a soffitto idoneo per acqua calda, acqua surriscaldata, vapore ed olio diatermico, composto da piastra radiante in acciaio accoppiata a tubi di acciaio di diametro r 1/2, bordature laterali per contenimento isolante, materassino di lana di roccia con spessore di mm 50, coprigiunti, verniciatura, accessori per corretta installazione, compreso i ponteggi e le opere murarie per il fissaggio. Resa termica con altezza di installazione pari a m 6,0 e con DT = 100°C non inferiore a: R (W/m).
13.03.011.001		Larghezza della piastra mm 300 - Resa termica = W/m 460.		m	80,93		3,00
13.03.011.002		Larghezza della piastra mm 450 - Resa termica = W/m 670.		m	103,24		3,83
13.03.011.003		Larghezza della piastra mm 600 - Resa termica = W/m 880.		m	112,42		4,17
13.03.011.004		Larghezza della piastra mm 750 - Resa termica = W/m 1090.		m	142,59		5,28
13.03.011.005		Larghezza della piastra mm 900 - Resa termica = W/m 1300.		m	155,71		5,77
13.03.011.006		Collettori di testa.		cad	48,18		1,79
13.03.011.007		Scossaline anticonvettive per i due lati.		m	15,22		0,56
13.03.012		Pannello radiante a pavimento con tubo in materiale plastico ed isolante in polistirene. Pannello radiante a pavimento per funzionamento ad acqua calda a bassa temperatura, costituito da pannello isolante in polistirene con densità maggiore di Kg/mc 30, striscia perimetrale di polistirene spessore minimo cm 1 e altezza minima cm 10, foglio di polietilene con funzione anticondensa o altro sistema equivalente, eventuale piastra radiante in alluminio con spessore minimo mm 0,3 sistema per fissaggi del tubo con relativi clips di ancoraggio o altro sistema equivalente, tubo in materiale plastico, additivo liquido per formazione del massetto (il pavimento finito deve superare di almeno cm 4,5 la generatrice superiore del tubo). Spessore del pannello isolante: S (cm). Interasse del tubo: I (cm). Sono esclusi: il collettore di distribuzione; la formazione del massetto e del pavimento.
13.03.012.001		S = 2,0 I = 10.		mq	54,43		2,02
13.03.012.002		S = 2,0 I = 15.		mq	45,03		1,67
13.03.012.003		S = 2,0 I = 20.		mq	38,26		1,42
13.03.012.004		S = 3,0 I = 10.		mq	54,22		2,01
13.03.012.005		S = 3,0 I = 15.		mq	44,82		1,66
13.03.012.006		S = 3,0 I = 20.		mq	38,04		1,41
13.03.012.007		Maggiorazione per piastra in alluminio.		mq	10,54		0,39
13.03.013		Allaccio di radiatore dal collettore di distribuzione oppure dalla rete principale di distribuzione. Allaccio di radiatore (in ghisa, alluminio o acciaio) dal collettore di distribuzione oppure dalla rete di distribuzione principale, costituito da coppia di valvole in ottone cromato (detentore e valvola ad angolo con manopola), valvolina di sfiato aria manuale in ottone cromato, tubazioni di rame o di ferro di diametro adeguato rivestite con guaina isolante di spessore e conducibilità tali da rispettare le vigenti norme di legge, con riduzione dello spessore al 30% per installazione all'interno di locali riscaldati, comprensivo di raccordi, accessori necessari al montaggio. Sono esclusi il collettore di distribuzione e la rete principale.
13.03.013.001		Per allaccio.		cad	187,67		6,96
13.03.013.002		Maggiorazione per valvola termostatica.		cad	27,78		1,03
13.03.013.003		Maggiorazione per valvola termostatica antimanomissione.		cad	33,98		1,26
13.03.013.004		Maggiorazione per valvola elettrotermica.		cad	52,50		1,95
0,54		Corpi scaldanti a termoconvezione
13.04.001		Ventilconvettore per installazione con mobile a vista, modello verticale. Ventilconvettore per installazione a vista in posizione verticale, completo di mobile di copertura, pannello di comando velocità incorporato, bacinella di raccolta condensa, filtro aria, batteria per acqua calda o refrigerata, compreso il fissaggio ed il collegamento elettrico escluso le linee elettriche. Potenzialità termica valutata alla velocità max con acqua entrante a 70°C, DT = 10°C, aria entrante a 20°C. Potenzialità frigorifera totale valutata alla velocità max con acqua entrante a 7°C, DT = 5°C, aria entrante a 27°C b.s./19°C b.u.. Potenzialità termica non inferiore a: PT (kW). Potenzialità frigorifera totale non inferiore a: PF (kW).
13.04.001.001		PT = 2,50 PF = 1,00.		cad	324,07		12,01
13.04.001.002		PT = 4,00 PF = 1,50.		cad	324,07		12,01
13.04.001.003		PT = 6,00 PF = 2,50.		cad	324,07		12,01
13.04.001.004		PT = 8,00 PF = 3,50.		cad	400,89		14,86
13.04.001.005		PT = 13,50 PF = 5,00.		cad	546,64		20,26
13.04.001.006		PT = 16,50 PF = 6,50.		cad	597,31		22,14
13.04.001.007		PT = 19,50 PF = 8,00.		cad	655,01		24,27
13.04.002		Ventilconvettore per installazione con mobile a vista, modello pensile orizzontale. Ventilconvettore per installazione a vista in posizione orizzontale, senza pannello di comando velocità, completo di mobile di copertura, bacinella di raccolta condensa, filtro aria, batteria per acqua calda o refrigerata, compreso il fissaggio ed il collegamento elettrico escluso le linee elettriche. Potenzialità termica valutata alla velocità max con acqua entrante a 70°C, DT = 10 °C, aria entrante a 20°C. Potenzialità frigorifera totale valutata alla velocità max con acqua entrante a 7°C, DT = 5°C, aria entrante a 27°C b.s./19°C b.u.. Potenzialità termica non inferiore a: PT (kW). Potenzialità frigorifera totale non inferiore a: PF (kW).
13.04.002.001		PT = 2,50 PF = 1,00.		cad	398,57		14,77
13.04.002.002		PT = 4,00 PF = 1,50.		cad	423,97		15,71
13.04.002.003		PT = 6,00 PF = 2,50.		cad	487,51		18,07
13.04.002.004		PT = 8,00 PF = 3,50.		cad	542,09		20,09
13.04.002.005		PT = 13,50 PF = 5,00.		cad	566,18		20,98
13.04.002.006		PT = 16,50 PF = 6,50.		cad	706,21		26,17
13.04.002.007		PT = 19,50 PF = 8,00.		cad	763,89		28,31
13.04.003		Ventilconvettore senza mobile a vista, modello verticale o orizzontale da incasso. Ventilconvettore per installazione da incasso in posizione verticale oppure orizzontale, senza mobile di copertura, senza pannello di comando velocità, completo di bacinella di raccolta condensa, filtro aria, batteria per acqua calda o refrigerata, compreso il fissaggio ed il collegamento elettrico escluso le linee elettriche. Potenzialità termica valutata alla velocità max con acqua entrante a 70°C, DT = 10°C, aria entrante a 20°C. Potenzialità frigorifera totale valutata alla velocità max con acqua entrante a 7°C, DT = 5°C, aria entrante a 27°C b.s./19 °C b.u.. Potenzialità termica non inferiore a: PT (kW). Potenzialità frigorifera totale non inferiore a: PF (kW).
13.04.003.001		PT = 2,50 PF = 1,00.		cad	311,53		11,55
13.04.003.002		PT = 4,00 PF = 1,50.		cad	323,07		11,97
13.04.003.003		PT = 6,00 PF = 2,50.		cad	362,82		13,45
13.04.003.004		PT = 8,00 PF = 3,50.		cad	402,11		14,90
13.04.003.005		PT = 13,50 PF = 5,00.		cad	513,26		19,02
13.04.003.006		PT = 16,50 PF = 6,50.		cad	560,12		20,76
13.04.003.007		PT = 19,50 PF = 8,00.		cad	617,80		22,90
13.04.004		Ventilconvettore per installazione con mobile a vista, modello verticale con ventilatore tangenziale. Ventilconvettore per installazione a vista in posizione verticale, completo di mobile di copertura, pannello di comando velocità incorporato, bacinella di raccolta condensa, filtro aria, batteria per acqua calda o refrigerata, ventilatore tangenziale a bassa rumorosità, termostato elettronico incorporato compreso il fissaggio ed il collegamento elettrico escluso le linee elettriche. Potenzialità termica valutata alla velocità max con acqua entrante a 70°C, DT = 10°C, aria entrante a 20°C. Potenzialità frigorifera totale valutata alla velocità max con acqua entrante a 7°C, DT = 5°C, aria entrante a 27°C b.s./19°C b.u. Potenzialità termica non inferiore a PT (kW). Potenzialità frigorifera non inferiore a: PF (kW).
13.04.004.001		PT = 2,10 PF = 0,90.		cad	364,76		13,52
13.04.004.002		PT = 3,10 PF = 1,30.		cad	364,76		13,52
13.04.004.003		PT = 4,60 PF = 2,10.		cad	372,73		13,81
13.04.004.004		PT = 6,70 PF = 2,80.		cad	407,80		15,11
13.04.005		Accessori dei ventilconvettori per grandezze con potenzialità termica fino a kW 6,50. Accessori dei ventilconvettori per grandezze con potenzialità termica fino a kW 6,50, valutati come aggiunta al prezzo base dei ventilconvettori, comprensivi dei collegamenti elettrici escluso le linee elettriche.
13.04.005.001		Batteria per impianti a 4 tubi.		cad	55,85		2,07
13.04.005.002		Pannello comando velocità.		cad	23,40		0,87
13.04.005.003		Pannello comando velocità più termostato ambiente.		cad	96,89		3,59
13.04.005.004		Zoccoli di appoggio.		cad	26,19		0,97
13.04.005.005		Serranda aria esterna.		cad	49,68		1,84
13.04.005.006		Raccordo mandata diritto.		cad	31,85		1,18
13.04.005.007		Raccordo mandata ad angolo.		cad	37,32		1,38
13.04.005.008		Griglia di mandata.		cad	67,85		2,51
13.04.005.009		Griglia di aspirazione.		cad	73,97		2,74
13.04.005.010		Griglia di aspirazione con filtro.		cad	117,81		4,37
13.04.005.011		Pannello di copertura posteriore.		cad	37,27		1,38
13.04.006		Accessori dei ventilconvettori per grandezze con potenzialità termica oltre kW 6,50. Accessori dei ventilconvettori per grandezze con potenzialità termica oltre kW 6,50, valutati come aggiunta al prezzo base dei ventilconvettori, comprensivi dei collegamenti elettrici escluse le linee elettriche.
13.04.006.001		Batteria per impianti a 4 tubi.		cad	80,21		2,97
13.04.006.002		Pannello comando velocità.		cad	23,40		0,87
13.04.006.003		Pannello comando velocità più termostato ambiente.		cad	96,89		3,59
13.04.006.004		Zoccoli di appoggio.		cad	26,93		1,00
13.04.006.005		Serranda aria esterna.		cad	52,86		1,96
13.04.006.006		Raccordo mandata diritto.		cad	33,81		1,25
13.04.006.007		Raccordo mandata ad angolo.		cad	38,58		1,43
13.04.006.008		Griglia di mandata.		cad	75,67		2,80
13.04.006.009		Griglia di aspirazione.		cad	76,15		2,82
13.04.006.010		Griglia di aspirazione con filtro.		cad	124,40		4,61
13.04.006.011		Pannello di copertura posteriore.		cad	40,60		1,50
13.04.007		Ventilconvettore a gas, installazione a parete, bruciatore atmosferico, camera stagna, flusso forzato. Ventilconvettore a gas per installazione verticale a parete, costituito da bruciatore atmosferico, camera di combustione a circuito stagno e flusso forzato per estrazione fumi, corredato di accensione elettrica, apparecchiature di controllo e sicurezza, termostato ambiente, scarico bilanciato, compreso il fissaggio ed i collegamenti, escluso le linee elettriche e gas. Potenza termica utile non inferiore a: PU (kW).
13.04.007.001		PU = 3,10.		cad	839,35		31,11
13.04.007.002		PU = 4,10.		cad	879,57		32,60
13.04.007.003		PU = 6,70.		cad	1.663,55		61,65
13.04.007.004		PU = 9,10.		cad	1.691,74		62,70
13.04.007.005		PU = 11,50.		cad
13.04.008		Convettore elettrico a parete a circolazione naturale o forzata per potenze fino a W 2000. Convettore elettrico per riscaldamento di ambienti per montaggio a parete, corredato di morsettiera, termostato ambiente, posizione di taratura antigelo, compreso il fissaggio ed i collegamenti, escluso le linee elettriche. Potenza elettrica non inferiore a: P (W).
13.04.008.001		Convettore a circolazione naturale PS = 500.		cad	36,67		1,36
13.04.008.002		Convettore a circolazione naturale PS = 750.		cad	39,57		1,47
13.04.008.003		Convettore a circolazione naturale PS = 1000.		cad	42,40		1,57
13.04.008.004		Convettore a circolazione naturale PS = 1250.		cad	46,27		1,71
13.04.008.005		Convettore a circolazione naturale PS = 1500.		cad	48,19		1,79
13.04.008.006		Convettore a circolazione naturale PS = 1750.		cad	54,54		2,02
13.04.008.007		Convettore a circolazione naturale PS = 2000.		cad	57,79		2,14
13.04.008.008		Convettore a circolazione forzata PS = 500.		cad	43,07		1,60
13.04.008.009		Convettore a circolazione forzata PS = 750.		cad	46,27		1,71
13.04.008.010		Convettore a circolazione forzata PS = 1000.		cad	48,81		1,81
13.04.008.011		Convettore a circolazione forzata PS = 1250.		cad	52,06		1,93
13.04.008.012		Convettore a circolazione forzata PS = 1500.		cad	54,64		2,02
13.04.008.013		Convettore a circolazione forzata PS = 1750.		cad	61,05		2,26
13.04.008.014		Convettore a circolazione forzata PS = 2000.		cad	64,20		2,38
13.04.009		Aerotermo per installazione a parete, funzionamento ad acqua calda, motore 6 poli, IP 44. Aerotermo per installazione a parete per funzionamento ad acqua calda, costituito da scambiatore a tubi alettati, involucro di contenimento in lamiera, motore ventilatore a 6 poli (900 giri/min.), grado di protezione IP44, alette deflettrici per orientare il flusso d'aria, compreso gli staffaggi, il fissaggio ed i collegamenti elettrici escluso le linee elettriche. Potenza termica con aria a 20°C ed acqua 85°/75°C non inferiore a: PT (kW). Portata aria indicativa: PA (mc/h). Altezza massima di installazione: H (m). Lunghezza indicativa del lancio di aria calda con alette deflettrici orientate a 45 gradi: L (m).
13.04.009.001		PT = 5,23 PA = 770 H = 2,7 L = 4,5.		cad	596,52		22,11
13.04.009.002		PT = 6,42 PA = 690 H = 2,7 L = 4,0.		cad	617,46		22,88
13.04.009.003		PT = 7,97 PA = 722 H = 2,7 L = 4,0.		cad	640,14		23,72
13.04.009.004		PT = 10,84 PA = 1515 H = 3,2 L = 7,5.		cad	614,84		22,79
13.04.009.005		PT = 13,28 PA = 1466 H = 3,2 L = 7,0.		cad	643,63		23,85
13.04.009.006		PT = 14,38 PA = 1640 H = 3,4 L = 7,0.		cad	668,05		24,76
13.04.009.007		PT = 16,39 PA = 1516 H = 3,0 L = 6,5.		cad	650,60		24,11
13.04.009.008		PT = 18,77 PA = 2600 H = 3,5 L = 8,5.		cad	682,88		25,31
13.04.009.009		PT = 19,84 PA = 2422 H = 3,5 L = 9,0.		cad	721,04		26,72
13.04.009.010		PT = 24,30 PA = 3177 H = 3,2 L = 11,5.		cad	675,90		25,05
13.04.009.011		PT = 23,77 PA = 2125 H = 3,2 L = 9,0.		cad	713,41		26,44
13.04.009.012		PT = 26,62 PA = 3090 H = 3,2 L = 10,5.		cad	752,67		27,89
13.04.009.013		PT = 28,06 PA = 2927 H = 3,5 L = 10,0.		cad	709,05		26,28
13.04.009.014		PT = 30,10 PA = 2975 H = 3,5 L = 10,5.		cad	752,00		27,87
13.04.009.015		PT = 34,88 PA = 6100 H = 4,0 L = 18,0.		cad	795,41		29,48
13.04.009.016		PT = 46,98 PA = 6000 H = 4,0 L = 17,0.		cad	847,75		31,42
13.04.009.017		PT = 53,26 PA = 5600 H = 4,5 L = 13,0.		cad	1.165,28		43,19
13.04.009.018		PT = 54,77 PA = 8900 H = 4,5 L = 21,0.		cad	1.165,28		43,19
13.04.009.019		PT = 72,67 PA = 8050 H = 5,0 L = 18,0.		cad	1.307,47		48,45
13.04.009.020		PT = 80,23 PA = 8700 H = 5,0 L = 18,0.		cad	1.399,06		51,85
13.04.010		Aerotermo per installazione a parete, funzionamento ad acqua calda, motore 6/12 poli, IP 44. Aerotermo per installazione a parete per funzionamento ad acqua calda, costituito da scambiatore a tubi alettati, involucro di contenimento in lamiera, motore ventilatore a 6/12 poli (900/450 giri/min.), grado prot. IP44, alette deflettrici per orientare il flusso d'aria, compreso gli staffaggi, il fissaggio, i collegamenti elettrici, il commutatore di velocità, escluso le linee elettriche e gli apparecchi elettrici di comando e protezione. Potenza termica alla velocità max con aria a 20°C ed acqua a 85°/75°C non inferiore a: PT (kW). Portata d'aria indicativa alla velocità max: PA (mc/h). Altezza massima di installazione: H (m). Lunghezza indicativa del lancio di aria calda con alette deflettrici orientate a 45 gradi: L (m).
13.04.010.001		PT = 5,23 PA = 770 H = 2,7 L = 4,5.		cad	661,94		24,53
13.04.010.002		PT = 6,42 PA = 690 H = 2,7 L = 4,0.		cad	682,88		25,31
13.04.010.003		PT = 7,97 PA = 722 H = 2,7 L = 4,0.		cad	705,56		26,15
13.04.010.004		PT = 10,84 PA = 1515 H = 3,2 L = 7,5.		cad	680,26		25,21
13.04.010.005		PT = 13,28 PA = 1466 H = 3,2 L = 7,0.		cad	709,05		26,28
13.04.010.006		PT = 14,38 PA = 1640 H = 3,4 L = 7,0.		cad	733,48		27,18
13.04.010.007		PT = 16,39 PA = 1516 H = 3,0 L = 6,5.		cad	716,03		26,54
13.04.010.008		PT = 18,77 PA = 2600 H = 3,5 L = 8,5.		cad	748,31		27,73
13.04.010.009		PT = 19,84 PA = 2422 H = 3,5 L = 9,0.		cad	778,84		28,86
13.04.010.010		PT = 24,30 PA = 3177 H = 3,2 L = 11,5.		cad	741,33		27,47
13.04.010.011		PT = 23,77 PA = 2125 H = 3,2 L = 9,0.		cad	778,84		28,86
13.04.010.012		PT = 26,62 PA = 3090 H = 3,2 L = 10,5.		cad	818,09		30,32
13.04.010.013		PT = 28,06 PA = 2927 H = 3,5 L = 10,0.		cad	774,47		28,70
13.04.010.014		PT = 30,10 PA = 2975 H = 3,5 L = 10,5.		cad	818,09		30,32
13.04.010.015		PT = 34,88 PA = 6100 H = 4,0 L = 18,0.		cad	860,84		31,90
13.04.010.016		PT = 46,98 PA = 6000 H = 4,0 L = 17,0.		cad	913,17		33,84
13.04.010.017		PT = 53,26 PA = 5600 H = 4,5 L = 13,0.		cad	1.230,70		45,61
13.04.010.018		PT = 54,77 PA = 8900 H = 4,5 L = 21,0.		cad	1.230,70		45,61
13.04.010.019		PT = 72,67 PA = 8050 H = 5,0 L = 18,0.		cad	1.372,89		50,88
13.04.010.020		PT = 80,23 PA = 8700 H = 5,0 L = 18,0.		cad	1.464,48		54,27
13.04.011		Aerotermo per installazione pensile a proiezione verticale, motore 6 poli, IP44. Aerotermo per installazione pensile a proiezione verticale idoneo per funzionamento ad acqua calda, acqua surriscaldata e vapore, costituito da scambiatore a tubi alettati, telaio di contenimento, ventilatore con motore a 6 poli (900 giri/min.), grado di protezione IP44, diffusore anemostatico, compresi gli staffaggi, il fissaggio, i collegamenti elettrici escluse le linee elettriche e gli apparecchi elettrici di comando e protezione. Potenza termica con aria a 20°C ed acqua 85°/75°C non inferiore a: PT(kW). Portata aria indicativa: PA (mc/h). Altezza massima di installazione: H (m). Diametro indicativo di influenza a livello del pavimento: D (m).
13.04.011.001		PT = 11,0 PA = 1750 H = 4,0 D = 11,3.		cad	887,88		32,90
13.04.011.002		PT = 12,1 PA = 1750 H = 4,0 D = 10,2.		cad	887,88		32,90
13.04.011.003		PT = 14,6 PA = 1750 H = 4,0 D = 13,9.		cad	887,88		32,90
13.04.011.004		PT = 16,3 PA = 1750 H = 4,0 D = 12,5.		cad	887,88		32,90
13.04.011.005		PT = 21,5 PA = 2850 H = 4,0 D = 16,3.		cad	921,03		34,13
13.04.011.006		PT = 24,5 PA = 2850 H = 4,0 D = 14,2.		cad	921,03		34,13
13.04.011.007		PT = 29,3 PA = 4200 H = 4,5 D = 17,5.		cad	1.079,79		40,02
13.04.011.008		PT = 33,0 PA = 4200 H = 5,0 D = 19,6.		cad	1.148,70		42,57
13.04.011.009		PT = 35,6 PA = 4200 H = 5,0 D = 20,6.		cad	1.148,70		42,57
13.04.011.010		PT = 39,3 PA = 5050 H = 5,0 D = 20,9.		cad	1.318,81		48,87
13.04.011.011		PT = 45,4 PA = 5050 H = 5,0 D = 22,3.		cad	1.318,81		48,87
13.04.011.012		PT = 51,7 PA = 6200 H = 5,0 D = 27,6.		cad	1.318,81		48,87
13.04.011.013		PT = 55,0 PA = 6200 H = 6,0 D = 22,5.		cad	1.471,46		54,53
13.04.011.014		PT = 59,5 PA = 6200 H = 6,0 D = 23,9.		cad	1.471,46		54,53
13.04.011.015		PT = 90,1 PA = 12200 H = 8,0 D = 25,7.		cad	1.868,37		69,24
13.04.011.016		PT = 109,9 PA = 17250 H = 9,0 D = 31,1.		cad	1.914,60		70,96
13.04.012		Aerotermo per installazione pensile a proiezione verticale, motore 6/12 poli, IP44. Aerotermo per installazione pensile a proiezione verticale idoneo per funzionamento ad acqua calda, acqua surriscaldata e vapore,costituito da scambiatore a tubi alettati, telaio di contenimento, ventilatore con motore a 6/12 poli (900/450 giri/min.), grado di protezione IP44, diffusore anemostatico, compresi gli staffaggi, il fissaggio, i collegamenti elettrici escluse le linee elettriche e gli apparecchi elettrici di comando e protezione. Potenza termica con aria a 20°C ed acqua 85°/75°C non inferiore a: PT (kW). Portata aria indicativa: PA (mc/h). Altezza massima di installazione: H (m). Diametro indicativo di influenza a livello del pavimento: D (m).
13.04.012.001		PT = 11,0 PA = 1750 H = 4,0 D = 11,3.		cad	916,66		33,97
13.04.012.002		PT = 12,1 PA = 1750 H = 4,0 D = 10,2.		cad	916,66		33,97
13.04.012.003		PT = 14,6 PA = 1750 H = 4,0 D = 13,9.		cad	916,66		33,97
13.04.012.004		PT = 16,3 PA = 1750 H = 4,0 D = 12,5.		cad	916,66		33,97
13.04.012.005		PT = 21,5 PA = 2850 H = 4,0 D = 16,3.		cad	951,56		35,26
13.04.012.006		PT = 24,5 PA = 2850 H = 4,0 D = 14,2.		cad	951,56		35,26
13.04.012.007		PT = 29,3 PA = 4200 H = 4,5 D = 17,5.		cad	1.117,30		41,41
13.04.012.008		PT = 33,0 PA = 4200 H = 5,0 D = 19,6.		cad	1.220,23		45,22
13.04.012.009		PT = 35,6 PA = 4200 H = 5,0 D = 20,6.		cad	1.220,23		45,22
13.04.012.010		PT = 39,3 PA = 5050 H = 5,0 D = 20,9.		cad	1.358,93		50,36
13.04.012.011		PT = 45,4 PA = 5050 H = 5,0 D = 22,3.		cad	1.358,93		50,36
13.04.012.012		PT = 51,7 PA = 6200 H = 5,0 D = 27,6.		cad	1.358,93		50,36
13.04.012.013		PT = 55,0 PA = 6200 H = 6,0 D = 22,5.		cad	1.515,08		56,15
13.04.012.014		PT = 59,5 PA = 6200 H = 6,0 D = 23,9.		cad	1.515,08		56,15
13.04.012.015		PT = 90,1 PA = 12200 H = 8,0 D = 25,7.		cad	1.925,94		71,38
13.04.012.016		PT = 109,9 PA = 17250 H = 9,0 D = 31,1.		cad	1.971,30		73,06
13.04.013		Allaccio di ventilconvettore dal collettore di distribuzione oppure dalla rete principale di distribuzione. Allaccio di ventilconvettore di distribuzione oppure dalla rete di distribuzione principale, costituito da coppia di valvole in ottone cromato (detentore e valvola ad angolo con manopola), tubazioni di rame o di ferro di diametro adeguato rivestite con guaina isolante di spessore e conducibilità tali da rispettare le vigenti norme di legge, con riduzione dello spessore al 30% per installazione all'interno di locali riscaldati, eventuale tubazione di scarico condensa convogliata fino alla rete principale di scarico acque bianche oppure alla rete principale di scarico acque nere tramite pozzetto sifonato, comprensivo di raccordi. Sono esclusi il collettore di distribuzione, la rete principale di adduzione e la rete principale di scarico.
13.04.013.001		Per allaccio 2 tubi senza scarico condensa.		cad	241,53		8,95
13.04.013.002		Per allaccio 2 tubi con scarico condensa.		cad	311,63		11,55
13.04.013.003		Per allaccio 4 tubi con scarico condensa.		cad	531,63		19,70
13.04.013.004		Maggiorazione per una valvola ON/OFF.		cad	112,31		4,16
13.04.013.005		Maggiorazione per una valvola modulante.		cad	199,33		7,39
0,55		Generatori di aria calda
13.05.001		Generatore di aria calda a gas, modello pensile, bruciatore atmosferico, camera stagna e flusso forzato. Generatore di aria calda a gas per installazione pensile con lancio diretto in ambiente tramite griglia, costituito da bruciatore atmosferico, camera di combustione a circuito stagno e flusso forzato per estrazione fumi, ventilatore di mandata aria, griglia di diffusione, mobile di copertura, corredato di accensione elettronica senza fiamma pilota e delle apparecchiature di controllo e sicurezza, compreso il kit scarico fumi ed aspirazione aria, la mensola di sostegno, il termostato ambiente, il fissaggio ed il collegamento escluso le linee elettriche e gas. Potenza termica utile max non inferiore a: PU (kW). Portata aria max non inferiore a: Q (mc/h).
13.05.001.001		PU = 21 Q = 1200.		cad	2.387,85		88,49
13.05.001.002		PU = 26 Q = 1600.		cad	2.490,92		92,31
13.05.001.003		PU = 31 Q = 2200.		cad	2.300,25		85,25
13.05.001.004		PU = 35 Q = 2600.		cad	2.936,21		108,82
13.05.001.005		PU = 50 Q = 3100.		cad	3.562,67		132,03
13.05.001.006		PU = 60 Q = 4500.		cad	4.438,75		164,50
13.05.001.007		PU = 86 Q = 6000.		cad	4.728,63		175,24
13.05.002		Generatore di aria calda a gas, modello pensile canalizzabile, bruciatore atmosferico, camera stagna e flusso forzato. Generatore di aria calda a gas per installazione pensile predisposto per essere canalizzato, costituito da bruciatore atmosferico, camera di combustione a circuito stagno e flusso forzato per estrazione fumi, ventilatore centrifugo, mobile di copertura, corredato di accensione elettronica senza fiamma pilota e delle apparecchiature di controllo e sicurezza, compreso il kit scarico fumi ed aspirazione aria, la mensola di sostegno, il termostato ambiente, il fissaggio ed il collegamento escluso le linee elettriche e gas. Potenza termica utile max non inferiore a: PU (kW). Portata aria max non inferiore a: Q (mc/h).
13.05.002.001		PU = 21 Q = 1200.		cad	3.007,87		111,47
13.05.002.002		PU = 26 Q = 1600.		cad	3.112,55		115,35
13.05.002.003		PU = 31 Q = 2200.		cad	3.112,55		115,35
13.05.002.004		PU = 35 Q = 2600.		cad	3.619,84		134,15
13.05.002.005		PU = 50 Q = 3100.		cad	4.505,59		166,98
13.05.002.006		PU = 60 Q = 4500.		cad	5.632,90		208,75
13.05.002.007		PU = 86 Q = 6000.		cad	6.518,65		241,58
13.05.003		Generatore di aria calda a gasolio per riscaldamento d'emergenza, modello carrellato con serbatoio di combustibile e bruciatore. Generatore di aria calda a gasolio, modello carrellato con serbatoio di combustibile, idoneo per riscaldamento d'emergenza in zone di lavoro nell'ambito di locali di grande volume non riscaldati, costituito da bruciatore a gasolio, scambiatore di calore in acciaio, camera di combustione in acciaio inox, ventilatore d'aria, serbatoio di gasolio incorporato, accessori di regolazione e controllo escluso il raccordo per espulsione fumi all'esterno. Potenza termica utile massima non inferiore a kW 69,8. Portata aria massima non inferiore a mc/h 3500.		cad	2.593,75		96,12
13.05.004		Generatore di aria calda a gas o gasolio per riscaldamento di piccoli ambienti completo di bruciatore. Generatore di aria calda per riscaldamento di piccoli ambienti, costituito da bruciatore ad aria soffiata a gas o gasolio, eventuale serbatoio gasolio incorporato, scambiatore di calore in acciaio, camera di combustione in acciaio inox, ventilatore d'aria, filtro aria rigenerabile, griglie di aspirazione e mandata, accessori di regolazione e controllo, mobile di copertura, escluso il raccordo fumi alla canna fumaria. Potenza termica utile max non inferiore a: PU (kW). Portata aria max non inferiore a: Q (mc/h).
13.05.004.001		PU = 16 Q = 850 bruciatore gasolio.		cad	1.837,83		68,11
13.05.004.002		PU = 21 Q = 1100 bruciatore gasolio.		cad	1.837,83		68,11
13.05.004.003		PU = 29 Q = 1600 bruciatore gasolio.		cad	2.013,36		74,62
13.05.004.004		PU = 16 Q = 850 bruciatore a gas.		cad	2.801,14		103,81
13.05.004.005		PU = 21 Q = 1100 bruciatore a gas.		cad	2.801,14		103,81
13.05.004.006		PU = 29 Q = 1600 bruciatore a gas.		cad	2.959,77		109,69
13.05.004.007		Serbatoio gasolio da 80 litri.		cad	236,60		8,77
13.05.004.008		Serbatoio gasolio da 100 litri.		cad	236,60		8,77
13.05.004.009		Serbatoio gasolio da 130 litri.		cad	245,72		9,11
13.05.005		Generatore di aria calda a gas o gasolio per riscaldamento di serre e ambienti agricoli, escluso bruciatore. Generatore di aria calda per riscaldamento di serre e ambienti agricoli, da installare a terra oppure pensile, idoneo per bruciatore ad aria soffiata a gas o gasolio, costituito da camera di combustione e scambiatore di calore in acciaio, gruppo ventilante di mandata aria, apparecchiature di regolazione e sicurezza, escluso il bruciatore e il raccordo fumi alla canna fumaria. Potenza termica utile max non inferiore a: PU (kW). Portata aria max non inferiore a: Q (mc/h).
13.05.005.001		PU = 35 Q = 4100 (carrellato).		cad	1.579,57		58,54
13.05.005.002		PU = 35 Q = 4100 (pensile).		cad	1.581,18		58,60
13.05.005.003		PU = 58 Q = 5700 (carrellato).		cad	1.944,87		72,08
13.05.005.004		PU = 58 Q = 5700 (pensile).		cad	1.918,57		71,10
13.05.005.005		PU = 93 Q = 8300 (carrellato).		cad	1.945,14		72,09
13.05.005.006		PU = 93 Q = 8300 (pensile).		cad	2.206,84		81,79
13.05.006		Generatore di aria calda a gas, gasolio o olio combustibile per riscaldamento di grandi ambienti, escluso bruciatore. Generatore di aria calda per riscaldamento di grandi ambienti, idoneo per bruciatore ad aria soffiata a gas, gasolio o olio combustibile, costituito da camera di combustione e scambiatore di calore in acciaio, gruppo ventilante di mandata aria con pressione statica utile non inferiore a Pa 150, apparecchiature elettriche di regolazione e sicurezza, griglia di aspirazione, escluso il plenum di mandata aria con relative bocchette, il filtro aria, il bruciatore ed il raccordo alla canna fumaria. Potenza termica utile max non inferiore a: PU (kW). Portata aria max non inferiore a: Q (mc/h).
13.05.006.001		PU = 23 Q = 1700.		cad	1.304,23		48,33
13.05.006.002		PU = 35 Q = 2600.		cad	1.478,70		54,80
13.05.006.003		PU = 46 Q = 3400.		cad	1.926,15		71,38
13.05.006.004		PU = 58 Q = 4300.		cad	1.964,28		72,80
13.05.006.005		PU = 87 Q = 6500.		cad	3.979,31		147,47
13.05.006.006		PU = 116 Q = 7600.		cad	3.346,12		124,01
13.05.006.007		PU = 145 Q = 9600.		cad	4.086,70		151,45
13.05.006.008		PU = 174 Q = 11400.		cad	4.816,86		178,51
13.05.006.009		PU = 203 Q = 13250.		cad	5.085,83		188,48
13.05.006.010		PU = 232 Q = 15200.		cad	5.817,79		215,61
13.05.006.011		PU = 290 Q = 19000.		cad	6.157,89		228,21
13.05.006.012		PU = 349 Q = 22800.		cad	7.301,07		270,58
13.05.006.013		PU = 436 Q = 26900.		cad	11.069,52		410,24
13.05.006.014		PU = 523 Q = 31650.		cad	12.504,15		463,40
13.05.006.015		PU = 610 Q = 37700.		cad	13.804,59		511,60
13.05.006.016		PU = 727 Q = 44000.		cad	14.734,62		546,06
13.05.006.017		PU = 872 Q = 55000.		cad	21.099,91		781,96
13.05.007		Plenum e bocchette di lancio aria per generatore di aria calda per riscaldamento di grandi ambienti. Accessorio per generatore di aria calda costituito da plenum e bocchette di lancio disposte su 3 lati per distribuzione dell'aria diretta in ambiente, conteggiato come aggiunta al prezzo base del generatore d'aria calda.
13.05.007.001		Per portata d'aria da 1700 a 2600 mc/h.		cad	727,78		26,97
13.05.007.002		Per portata d'aria da 3400 a 4300 mc/h.		cad	727,78		26,97
13.05.007.003		Per portata d'aria da 6500 a 7600 mc/h.		cad	727,78		26,97
13.05.007.004		Per portata d'aria da 9600 a 11400 mc/h.		cad	727,78		26,97
13.05.007.005		Per portata d'aria da 13250 a 15200 mc/h.		cad	735,41		27,25
13.05.007.006		Per portata d'aria da 19000 a 22800 mc/h.		cad	1.080,96		40,06
13.05.007.007		Per portata d'aria da 26900 a 31650 mc/h.		cad	1.088,59		40,34
13.05.007.008		Per portata d'aria da 37700 a 44000 mc/h.		cad	1.259,94		46,69
13.05.007.009		Per portata d'aria da 55000 a 64000 mc/h.		cad	1.331,43		49,34
13.05.008		Filtro aria per generatore di aria calda per riscaldamento di grandi ambienti. Accessorio per generatore di aria calda costituito da filtro per aria da installare sulla griglia di aspirazione, conteggiato come aggiunta al prezzo base del generatore d'aria calda.
13.05.008.001		Per portata d'aria da 1700 a 2600 mc/h.		cad	154,40		5,72
13.05.008.002		Per portata d'aria da 3400 a 4300 mc/h.		cad	154,40		5,72
13.05.008.003		Per portata d'aria da 6500 a 7600 mc/h.		cad	194,66		7,21
13.05.008.004		Per portata d'aria da 9600 a 11400 mc/h.		cad	373,15		13,83
13.05.008.005		Per portata d'aria da 13250 a 15200 mc/h.		cad	417,44		15,47
13.05.008.006		Per portata d'aria da 19000 a 22800 mc/h.		cad	569,09		21,09
13.05.008.007		Per portata d'aria da 26900 a 31650 mc/h.		cad	766,37		28,40
13.05.008.008		Per portata d'aria da 37700 a 44000 mc/h.		cad	880,44		32,63
13.05.008.009		Per portata d'aria da 55000 a 64000 mc/h.		cad	1.001,23		37,11
0,55		Gruppi termici a gas
13.06.001		Gruppo termico murale a gas per solo riscaldamento, tiraggio naturale. Gruppo termico a gas per solo riscaldamento costituito da caldaia murale a tiraggio naturale per collegamento a canna fumaria, potenza modulante, accensione piezoelettrica o elettronica senza fiamma pilota, rendimento utile conforme alle vigenti disposizioni di legge sul contenimento dei consumi energetici, completa di placca di raccordo, rubinetto di intercettazione gas e acqua fredda, presa prelievo fumi, sensore di controllo tiraggio, raccordo al camino. Potenza termica utile non inferiore a: PU (kW).
13.06.001.001		PU = 14,0 accensione piezoelettrica.		cad	1.266,85		46,95
13.06.001.002		PU = 23,3 accensione piezoelettrica.		cad	1.266,85		46,95
13.06.001.003		PU = 29,0 accensione piezoelettrica.		cad	1.592,96		59,03
13.06.001.004		Orologio programmatore giornaliero.		cad	123,53		4,58
13.06.001.005		Orologio programmatore digitale settimanale.		cad	150,37		5,57
13.06.002		Gruppo termico murale a gas per solo riscaldamento, camera stagna, tiraggio forzato. Gruppo termico a gas per solo riscaldamento costituito da caldaia murale a tiraggio forzato con circuito stagno di combustione, potenza modulante, accensione elettronica senza fiamma pilota, rendimento utile conforme alle vigenti disposizioni di legge sul contenimento dei consumi energetici, completa di placca di raccordo, rubinetto di intercettazione gas e acqua fredda, presa prelievo fumi. Potenza termica utile non inferiore a: PU (kW).
13.06.002.001		PU = 29,0 accensione piezoelettrica.		cad	1.685,56		62,47
13.06.002.002		Orologio programmatore giornaliero.		cad	123,53		4,58
13.06.002.003		Orologio programmatore digitale settimanale.		cad	150,37		5,57
13.06.003		Gruppo termico murale a gas per riscaldamento e acqua calda con scambiatore istantaneo, tiraggio naturale. Gruppo termico a gas per riscaldamento e produzione acqua calda sanitaria costituito da caldaia a tiraggio naturale per collegamento a canna fumaria, scambiatore istantaneo per produzione acqua calda, potenza modulante per riscaldamento, potenza modulante per acqua calda, accensione piezoelettrica o elettronica senza fiamma pilota, rendimento utile conforme alle vigenti disposizioni di legge sul contenimento dei consumi energetici, completa di placca di raccordo, rubinetto di intercettazione gas e acqua fredda, presa prelievo fumi, sensore di controllo tiraggio, raccordo al camino. Potenza termica utile per riscaldamento non inferiore a: PU (kW). Produzione di acqua calda sanitaria in servizio continuo da 15° a 40°C non inferiore a: PA (l/min.).
13.06.003.001		PU = 9,3 PA = 13 accensione piezoelettrica.		cad	1.693,61		62,77
13.06.003.002		PU = 14,0 PA = 13 accensione piezoelettrica.		cad	1.693,61		62,77
13.06.003.003		PU = 23,3 PA = 13 accensione piezoelettrica.		cad	1.693,61		62,77
13.06.003.004		PU = 29,0 PA = 16 accensione piezoelettrica.		cad	1.754,01		65,00
13.06.003.005		PU = 34,8 PA = 20 accensione piezoelettrica.		cad	2.039,86		75,60
13.06.003.006		Orologio programmatore giornaliero.		cad	123,53		4,58
13.06.003.007		Orologio programmatore digitale settimanale.		cad	150,37		5,57
13.06.004		Gruppo termico murale a gas per riscaldamento e acqua calda con scambiatore istantaneo, camera stagna, tiraggio forzato. Gruppo termico a gas per riscaldamento e produzione acqua calda sanitaria costituito da caldaia murale a tiraggio forzato con circuito stagno di combustione, scambiatore istantaneo per produzione acqua calda sanitaria, potenza modulante per riscaldamento e per acqua calda, accensione elettronica senza fiamma pilota, rendimento utile conforme alle vigenti disposizioni di legge sul contenimento dei consumi energetici, completa di placca di raccordo, rubinetto di intercettazione gas e acqua fredda, presa prelievo fumi. Potenza termica utile per riscaldamento non inferiore a: PU (kW). Produzione di acqua calda sanitaria in servizio continuo da 15° a 40°C non inferiore a: PA (l/min.).
13.06.004.001		PU = 23,3 PA = 13.		cad	1.814,40		67,24
13.06.004.002		PU = 29,0 PA = 16.		cad	1.991,55		73,81
13.06.004.003		Kit scarico fumi orizzontale.		cad	119,67		4,44
13.06.004.004		Kit scarico fumi verticale.		cad	202,61		7,51
13.06.004.005		Kit aspirazione e scarico separati.		cad	227,74		8,44
13.06.004.006		Prolunga cm 100 scarico fumi coassiale.		cad	68,02		2,52
13.06.004.007		Curva 90° scarico fumi coassiale.		cad	39,03		1,45
13.06.004.008		Prolunga cm 100 tubo semplice.		cad	38,23		1,42
13.06.004.009		Curva 90° tubo semplice.		cad	26,15		0,97
13.06.004.010		Orologio programmatore giornaliero.		cad	123,53		4,58
13.06.004.011		Orologio programmatore digitale settimanale.		cad	150,37		5,57
13.06.005		Gruppo termico murale a gas per riscaldamento e acqua calda con accumulo, tiraggio naturale. Gruppo termico a gas per riscaldamento e produzione acqua calda sanitaria costituito da caldaia murale a tiraggio naturale per collegamento a canna fumaria, bollitore di accumulo ispezionabile per produzione acqua calda, potenza modulante per riscaldamento e per acqua calda, accensione piezoelettrica o elettronica senza fiamma pilota, rendimento utile conforme alle vigenti disposizioni di legge sul contenimento dei consumi energetici, completa di placca di raccordo, rubinetto di intercettazione gas ed acqua fredda, presa prelievo fumi, sensore di controllo tiraggio, raccordo al camino. Potenza termica utile per riscaldamento non inferiore a: PU (kW). Capacità accumulo: C (l). Produzione acqua calda sanitaria in servizio continuo da 15° a 40°C non inferiore a: PA (l/min.).
13.06.005.001		PU = 29,0 C = 60 PA = 16 accensione piezoelettrica.		cad	150,37		5,57
13.06.005.002		Maggiorazione per accensione elettronica.		cad	1.999,60		74,10
13.06.005.003		Orologio programmatore giornaliero.		cad	123,53		4,58
13.06.005.004		Orologio programmatore digitale settimanale.		cad	150,37		5,57
13.06.006		Gruppo termico murale a gas per riscaldamento e acqua calda con accumulo, camera stagna, tiraggio forzato. Gruppo termico a gas per riscaldamento e produzione acqua calda sanitaria costituito da caldaia murale a tiraggio forzato con circuito stagno di combustione, bollitore di accumulo ispezionabile per produzione acqua calda sanitaria, potenza modulante per riscaldamento e per acqua calda, accensione elettronica senza fiamma pilota, rendimento utile conforme alle vigenti disposizioni di legge sul contenimento dei consumi energetici, completa di placca di raccordo, rubinetto di intercettazione gas e acqua fredda, presa prelievo fumi. Potenza termica utile per riscaldamento non inferiore a: PU (kW). Capacità accumulo: C (l). Produzione di acqua calda sanitaria in servizio continuo da 15° a 40°C non inferiore a: PA (l/min.).
13.06.006.001		PU = 29,0 C = 60 PA = 16.		cad	1.733,75		64,25
13.06.006.002		Kit scarico fumi orizzontale.		cad	96,99		3,59
13.06.006.003		Kit scarico fumi verticale.		cad	184,32		6,83
13.06.006.004		Kit aspirazione e scarico separati.		cad	125,86		4,66
13.06.006.005		Prolunga cm 100 scarico fumi coassiale.		cad	48,19		1,79
13.06.006.006		Curva 90° scarico fumi coassiale.		cad	34,03		1,26
13.06.006.007		Prolunga cm 100 tubo semplice.		cad	34,03		1,26
13.06.006.008		Curva 90° tubo semplice.		cad	24,33		0,90
13.06.006.009		Orologio programmatore giornaliero.		cad	123,53		4,58
13.06.006.010		Orologio programmatore digitale settimanale.		cad	150,37		5,57
13.06.007		Gruppo termico modulare a gas per solo riscaldamento, tiraggio naturale, predisposto per essere accoppiato in sequenza. Gruppo termico a gas per solo riscaldamento predisposto per funzionare da solo oppure per essere accoppiato ad altri gruppi termici uguali in modo da ottenere una potenza multipla, costituito da telaio con collettori per acqua e gas accoppiabili tramite flange di collegamento, bruciatori atmosferici a gas con relative valvole di intercettazione e regolazione, scambiatori in rame con relative valvole d'intercettazione, cappa estrazione fumi a tiraggio naturale per collegamento a canna fumaria, pannelli in lamiera frontali e laterali, rendimento utile conforme alle vigenti disposizioni di legge sul contenimento dei consumi energetici, pannello elettrico di comando e controllo. Potenza utile non inferiore a: PU (kW).
13.06.007.001		Gruppo a tiraggio naturale PU = 81,4.		cad	3.217,01		119,22
13.06.007.002		Gruppo a tiraggio naturale PU = 122,1.		cad	4.355,28		161,41
13.06.008		Gruppo termico modulare a gas per solo riscaldamento, tiraggio forzato, predisposto per essere accoppiato in sequenza. Gruppo termico a gas per solo riscaldamento predisposto per funzionare da solo oppure per essere accoppiato ad altri gruppi termici uguali in modo da ottenere una potenza multipla, costituito da telaio con collettori per acqua e gas accoppiabili tramite flange di collegamento, bruciatori atmosferici a gas con relative valvole di intercettazione e regolazione e potenzialità regolabile al 50% o al 100%, scambiatori in rame con relative valvole d'intercettazione, ventilatore estrazione fumi a doppia velocità con condotto per collegamento a canna fumaria, pannelli in lamiera frontali e laterali, rendimento utile conforme alle vigenti disposizioni di legge sul contenimento dei consumi energetici, pannello elettrico di comando e controllo. Gruppo a tiraggio forzato. Potenza utile non inferiore a kW 115,0.		cad	3.355,94		124,37
13.06.009		Gruppo termico in ghisa a gas per solo riscaldamento, tiraggio naturale. Gruppo termico in ghisa a gas per solo riscaldamento con bruciatore atmosferico, accensione piezoelettrica o elettronica senza fiamma pilota, rendimento utile conforme alle vigenti disposizioni di legge sul contenimento dei consumi energetici, completo di termometro, termostati di regolazione e sicurezza, mantello di copertura. Potenza termica utile non inferiore a: PU (kW).
13.06.009.001		PU = 21,4.		cad	1.214,51		45,01
13.06.009.002		PU = 31,4.		cad	1.323,21		49,04
13.06.009.003		PU = 43,2.		cad	1.576,86		58,44
13.06.009.004		PU = 54,6.		cad	1.716,43		63,61
13.06.009.005		PU = 65,1.		cad	1.854,66		68,73
13.06.009.006		PU = 75,6.		cad	2.007,65		74,40
13.06.009.007		Maggiorazione per accensione elettronica.		cad	201,31		7,46
13.06.010		Gruppo termico in ghisa a gas per solo riscaldamento, completo di accessori di funzionamento, tiraggio naturale. Gruppo termico in ghisa a gas per solo riscaldamento, completo di accessori di funzionamento, accensione piezoelettrica o elettronica senza fiamma pilota, rendimento utile conforme alle vigenti norme di legge sul contenimento dei consumi energetici, bruciatore atmosferico, elettropompa di circolazione, vaso di espansione, gruppo di alimentazione impianto, valvola di sicurezza, manometro, termometro, termostati di regolazione e sicurezza, mantello di copertura. Potenza termica utile non inferiore a: PU (kW).
13.06.010.001		PU = 21,4.		cad	1.214,51		45,01
13.06.010.002		PU = 31,4.		cad	1.323,21		49,04
13.06.010.003		Maggiorazione per accensione elettronica.		cad	201,31		7,46
13.06.011		Gruppo termico in ghisa a gas per riscaldamento e produzione acqua calda sanitaria, completo di accessori di funzionamento, tiraggio naturale. Gruppo termico in ghisa a gas per riscaldamento e produzione acqua calda sanitaria, accensione piezoelettrica o elettronica senza fiamma pilota, rendimento utile conforme alle vigenti norme di legge sul contenimento dei consumi energetici, bruciatore atmosferico, completo di bollitore a scambio rapido, elettropompa di circolazione per circuito riscaldamento e primario bollitore, vaso d'espansione, gruppo di alimentazione, valvola di sicurezza, manometro, termometro, termostati di regolazione e sicurezza, mantello di copertura. Potenza termica utile per riscaldamento non inferiore a: PU (kW). Capacità bollitore: C (l). Produzione di acqua calda sanitaria in servizio continuo da 15° a 45°C non inferiore a PA (l/min.).
13.06.011.001		PU = 21,4 C = 60 PA = 9,5.		cad	2.120,38		78,58
13.06.011.002		PU = 31,4 C = 60 PA = 14,0.		cad	2.261,30		83,80
13.06.011.003		Maggiorazione per accensione elettronica.		cad	201,31		7,46
13.06.012		Gruppo termico in ghisa a gas per solo riscaldamento, completo di accessori, tiraggio forzato, camera stagna. Gruppo termico in ghisa a gas per solo riscaldamento, bruciatore a flusso forzato e camera stagna, rendimento utile conforme alle vigenti norme di legge per il contenimento dei consumi energetici, completo di pompa di circolazione, vaso di espansione, valvola di sicurezza, manometro, termometro, termostati di regolazione e sicurezza, mantello di copertura, kit per tiraggio forzato. Potenza termica utile non inferiore a: PU (kW).
13.06.012.001		PU = 26,7.		cad	1.846,61		68,44
13.06.012.002		Kit per aspirazione/scarico separati orizzontali.		cad	131,11		4,86
13.06.012.003		Kit per aspirazione/scarico separati verticali.		cad	131,11		4,86
13.06.012.004		Tubo prolunga di aspirazione o scarico (cm 100).		cad	38,23		1,42
13.06.012.005		Curva singola di aspirazione o scarico a 90°.		cad	26,15		0,97
13.06.013		Gruppo termico in ghisa a gas per riscaldamento e acqua calda, completo di accessori, tiraggio forzato, camera stagna. Gruppo termico in ghisa a gas per riscaldamento e produzione acqua calda sanitaria, bruciatore a flusso forzato e camera stagna, rendimento utile conforme alle vigenti norme di legge per il contenimento dei consumi energetici, completo di elettropompe di circolazione per circuito di riscaldamento e bollitore, vaso di espansione, valvole di sicurezza, manometro, termometro, termostati di regolazione e sicurezza, mantello di copertura, kit per tiraggio forzato. Potenza termica utile non inferiore a: PU (kW). Capacità bollitore: C (l). Produzione acqua calda sanitaria in servizio continuo da 15° a 45°C non inferiore a: PA (l/min.).
13.06.013.001		PU = 26,7 C = 40 PA = 11,0.		cad	2.450,52		90,82
13.06.013.002		PU = 26,7 C = 60 PA = 11,0.		cad	2.547,15		94,40
13.06.013.003		Kit di aspiraz./scarico separati orizzontali.		cad	131,11		4,86
13.06.013.004		Kit di aspiraz./scarico separati verticali.		cad	131,11		4,86
13.06.013.005		Tubo prolunga per aspiraz. o scarico (cm 100).		cad	38,23		1,42
13.06.013.006		Curva singola per aspiraz. o scarico a 90°.		cad	26,15		0,97
13.06.014		Piccolo gruppo termico in ghisa a gas o gasolio per riscaldamento e acqua calda, bruciatore ad aria soffiata, camera stagna, con accessori. Gruppo termico in ghisa per riscaldamento e produzione acqua calda sanitaria, bruciatore ad aria soffiata a gas o gasolio e camera stagna, rendimento utile conforme alle vigenti disposizioni di legge per il contenimento dei consumi energetici, predisposizione per presa aria esterna, bollitore di accumulo vetrificato, completo di elettropompa circuito riscaldamento ed elettropompa circuito bollitore, vaso di espansione, accessori di controllo, regolazione e sicurezza. Potenza termica utile non inferiore a: PU (kW). Capacità accumulo: C (l). Produzione acqua calda sanitaria in servizio continuo da 15° a 40°C non inferiore a: PA (l/min.).
13.06.014.001		PU = 18,9 C = 65 PA = 8,5.		cad	2.949,76		109,32
13.06.014.002		PU = 25,2 C = 85 PA = 11,0.		cad	3.227,56		119,61
13.06.014.003		PU = 30,9 C = 85 PA = 12,5.		cad	3.482,55		129,06
13.06.014.004		Terminale fumi per parete esterna.		cad	78,27		2,90
13.06.014.005		Terminale presa aria esterna.		cad	43,48		1,61
13.06.015		Gruppo termico in ghisa a gas, potenze fino a kW 170, bruciatore atmosferico, tiraggio naturale, accensione elettronica. Gruppo termico in ghisa a gas per potenze fino a kW 170 con bruciatore atmosferico in acciaio inox, rendimento utile conforme alle vigenti norme di legge per il contenimento dei consumi energetici, completo di apparecchiatura elettronica per l'accensione automatica ed il controllo di fiamma a ionizzazione, valvola gas, stabilizzatore di pressione, termostati di regolazione e sicurezza, termometro, rivestimento isolante, mantello di copertura in lamiera verniciata, rubinetto di scarico. Potenza termica utile non inferiore a: PU (kW). Diametro raccordo camino: DC (mm). Peso del gruppo termico: PS (Kg).
13.06.015.001		PU = 62,9 DC = 180 PS = 220.		cad	3.423,83		126,89
13.06.015.002		PU = 78,7 DC = 180 PS = 260.		cad	3.633,18		134,65
13.06.015.003		PU = 94,3 DC = 180 PS = 295.		cad	3.938,38		145,96
13.06.015.004		PU = 105,0 DC = 250 PS = 407.		cad	4.200,64		155,68
13.06.015.005		PU = 136,0 DC = 250 PS = 452.		cad	5.366,08		198,87
13.06.015.006		PU = 153,0 DC = 250 PS = 497.		cad	5.830,98		216,10
13.06.015.007		PU = 170,0 DC = 300 PS = 538.		cad	6.295,88		233,32
13.06.015.008		Doppia valvola gas per PU da 62,9 a 94,3 kW.		cad	147,04		5,45
13.06.015.009		Doppia valvola gas per PU da 105 a 170 kW.		cad	147,04		5,45
13.06.016		Gruppo termico in ghisa a gas per potenze oltre kW 170, bruciatore atmosferico, accensione elettronica. Gruppo termico in ghisa a gas per potenze utili maggiori di kW 170 con bruciatore atmosferico in acciaio inox, rendimento utile conforme alle vigenti norme di legge sul contenimento dei consumi energetici, completo di accensione elettronica ed automatica del pilota e controllo di fiamma a ionizzazione, valvola del gas di regolazione e sicurezza, stabilizzatore di pressione, pannello di comando con dotazioni di controllo e sicurezza, isolante termico e mantellatura, rubinetto di scarico. Potenza termica utile non inferiore a: PU (kW). Diametro raccordo camino: DC (mm). Peso del gruppo termico: PS (Kg).
13.06.016.001		PU = 173 DC = 250 PS = 605.		cad	6.295,88		233,32
13.06.016.002		PU = 194 DC = 250 PS = 665.		cad	6.798,92		251,97
13.06.016.003		PU = 216 DC = 300 PS = 720.		cad	7.715,30		285,93
13.06.016.004		PU = 237 DC = 300 PS = 775.		cad	8.231,76		305,07
13.06.016.005		PU = 259 DC = 300 PS = 830.		cad	8.308,02		307,89
13.06.016.006		PU = 282 DC = 300 PS = 890.		cad	9.651,17		357,67
13.06.016.007		PU = 304 DC = 350 PS = 945.		cad	9.727,44		360,50
13.06.016.008		PU = 326 DC = 350 PS = 1000.		cad	10.517,67		389,78
13.06.016.009		PU = 348 DC = 350 PS = 1055.		cad	10.593,93		392,61
13.06.016.010		PU = 355 DC = 400 PS = 1695.		cad	11.248,62		416,87
13.06.016.011		PU = 387 DC = 400 PS = 1870.		cad	11.324,89		419,70
13.06.017		Gruppo termico murale a gas per solo riscaldamento, camera stagna, tiraggio forzato. Gruppo termico a gas per solo riscaldamento costituito da caldaia murale a tiraggio forzato con circuito stagno di combustione, a gas premiscelato a condensazione, basse emissioni di ossidi di azoto (NOX classe 5 secondo norma EN483), funzionamento e temperatura scorrevole, accensione elettronica senza fiamma pilota, elevatissi rendimenti utili conforme alle vigenti disposizioni di legge sul contenimento dei consumi energetici, completa di placca di raccordo, rubinetto di intercettazione gas e acqua fredda, presa prelievo fumi. Potenza termica utile non inferiore a: PU (kW). PU = 29,0.		cad	2.112,19		78,28
13.06.018		Gruppo termico murale a gas per riscaldamento e acqua calda con scambiatore istantaneo, camera stagna, tiraggio forzato. Gruppo termico a gas per riscaldamento e produzione acqua calda sanitaria costituito da caldaia murale a tiraggio forzato con circuito stagno di combustione, a gas premiscelato a condensazione, basse emissioni di ossidi di azoto (NOX classe 5 secondo norma EN483), funzionamento a temperatura scorrevole, scambiatore istantaneo per produzione acqua calda sanitaria, potenza modulante per riscaldamento e per acqua calda, accensione elettronica senza fiamma pilota, rendimento utile conforme alle vigenti disposizioni di legge sul contenimento dei consumi energetici, completa di placca di raccordo, rubinetto di intercettazione gas e acqua fredda, presa prelievo fumi. Potenza termica utile per riscaldamento non inferiore a: PU (kW). Produzione di acqua calda sanitaria in servizio continuo da 15° a 40°C non inferiore a: PA (l/min.).
13.06.018.001		PU = 23,3 PA = 13.		cad	2.189,80		81,15
13.06.018.002		PU = 29,0 PA = 16.		cad	2.309,25		85,58
0,55		Generatori di calore ad acqua calda
13.07.001		Generatore di calore ad elementi di ghisa per acqua calda fino a 100°C, idoneo per bruciatore ad aria soffiata. Generatore di calore ad elementi di ghisa per acqua calda fino a 100°C, rendimento utile conforme alle vigenti norme di legge sul contenimento dei consumi energetici, idoneo per bruciatore ad aria soffiata a gas o gasolio, corredato di mantello in lamiera verniciata, materassino coibente, termometro, termostato di regolazione, termostato di sicurezza, escluso il bruciatore. Potenza termica utile max non inferiore a: PU (kW).
13.07.001.001		PU = 27,0.		cad	1.268,51		47,01
13.07.001.002		PU = 31,6.		cad	1.377,22		51,04
13.07.001.003		PU = 44,2.		cad	1.455,06		53,92
13.07.001.004		PU = 53,5.		cad	1.554,37		57,60
13.07.001.005		PU = 62,8.		cad	1.628,18		60,34
13.07.001.006		PU = 70,9.		cad	2.038,06		75,53
13.07.001.007		PU = 79,1.		cad	2.038,06		75,53
13.07.001.008		PU = 86,0.		cad	2.076,19		76,94
13.07.001.009		PU = 103,5.		cad	2.355,89		87,31
13.07.001.010		PU = 120,9.		cad	2.537,07		94,02
13.07.001.011		PU = 138,4.		cad	2.745,64		101,75
13.07.001.012		PU = 157,0.		cad	2.945,60		109,16
13.07.001.013		PU = 182,6.		cad	3.325,95		123,26
13.07.001.014		PU = 202,3.		cad	3.697,47		137,03
13.07.001.015		PU = 222,1.		cad	4.022,01		149,06
13.07.001.016		PU = 244,0.		cad	6.232,12		230,96
13.07.001.017		PU = 279,0.		cad	7.223,65		267,71
13.07.001.018		PU = 314,0.		cad	7.299,92		270,53
13.07.001.019		PU = 348,8.		cad	9.300,67		344,68
13.07.001.020		PU = 384,0.		cad	9.376,94		347,51
13.07.001.021		PU = 418,6.		cad	10.296,00		381,57
13.07.001.022		PU = 454,0.		cad	10.372,27		384,40
13.07.001.023		PU = 465,0.		cad	11.292,68		418,51
13.07.001.024		PU = 523,0.		cad	11.368,94		421,33
13.07.001.025		PU = 581,0.		cad	12.199,43		452,11
13.07.001.026		PU = 639,0.		cad	13.101,05		485,52
13.07.001.027		PU = 697,0.		cad	13.953,02		517,10
13.07.001.028		PU = 755,0.		cad	14.707,01		545,04
13.07.002		Generatore di calore in acciaio per acqua calda fino a 100°C, idoneo per bruciatore ad aria soffiata. Generatore di calore in acciaio per acqua calda fino a 100°C, rendimento utile conforme alle vigenti norme di legge sul contenimento dei consumi energetici, idoneo per bruciatore ad aria soffiata a gas, gasolio o olio combustibile, corredato di mantello in lamiera verniciata, materassino coibente, termometro, termostato di regolazione, termostato di sicurezza, escluso il bruciatore. Potenza termica utile max non inferiore a: PU (kW).
13.07.002.001		PU = 93,0.		cad	2.123,63		78,70
13.07.002.002		PU = 116,3.		cad	2.457,64		91,08
13.07.002.003		PU = 151,2.		cad	2.670,54		98,97
13.07.002.004		PU = 191,9.		cad	2.782,98		103,14
13.07.002.005		PU = 232,5.		cad	3.397,43		125,91
13.07.002.006		PU = 290,8.		cad	3.595,94		133,27
13.07.002.007		PU = 348,9.		cad	4.436,05		164,40
13.07.002.008		PU = 407,1.		cad	5.026,32		186,27
13.07.002.009		PU = 465,2.		cad	5.405,88		200,34
13.07.002.010		PU = 523,3.		cad	5.933,07		219,88
13.07.002.011		PU = 581,5.		cad	6.318,01		234,14
13.07.002.012		PU = 697,8.		cad	7.281,36		269,85
13.07.002.013		PU = 790,8.		cad	7.893,10		292,52
13.07.002.014		PU = 930,4.		cad	8.941,00		331,35
13.07.002.015		PU = 1046,7.		cad	9.566,16		354,52
13.07.002.016		PU = 1163,0.		cad	10.116,17		374,90
13.07.002.017		PU = 1453,7.		cad	12.720,83		471,43
13.07.002.018		PU = 1744,5.		cad	16.599,10		615,16
13.07.002.019		PU = 2035,2.		cad	20.348,52		754,11
13.07.002.020		PU = 2326,0.		cad	20.424,79		756,94
13.07.003		Generatore di calore in acciaio a gas a condensazione per gas metano E, LL e gas liquido. Generatore di calore in acciaio a gas a condensazione per gas metano E, LL e gas liquido con superfici di scambio termico disposte verticalmente per un'elevata affidabilità e lunga durata; scarico senza problemi dell'acqua di condensa grazie ai condotti fumi disposti verticalmente che impedisce una concentrazione eccessiva dell'acqua di condensa, effetto autopulente dovuto alla superficie liscia in acciaio inossidabile; trasmissione di calore altamente efficace e condensazione intensiva grazie a superfici di scambio termico con scanalature incrociate per aumentare lo scambio termico dei gas di scarico e principio di controcorrente tra l'acqua di caldaia e i gas di combustione. Rendimento stagionale fino al 109% grazia all'intensa condensazione. La temperatura dei gas di scarico è superiore alla temperatura del ritorno di soli 5 - K ca. Combustione con ridotte emissioni inquinanti grazie al carico termico ridotto e alla tipologia della camera di combustione. Sarà corredato di mantello in lamiera verniciata, materassino coibente, termometro, termostato di regolazione, termostato di sicurezza, escluso il bruciatore. Potenza termica utile per temperatura acqua di riscaldamento 40/30° non inferiore a: PU (kW). Potenza termica utile per temperatura acqua di riscaldamento 80/60°C non inferiore a: PV (kW).
13.07.003.001		PU = 187 PV = 170		cad	9.783,33		362,57
13.07.003.002		PU = 248 PV = 225		cad	12.097,81		448,34
13.07.003.003		PU = 314 PV = 285		cad	13.984,95		518,28
13.07.003.004		PU = 408 PV = 370		cad	16.260,19		602,60
13.07.003.005		PU = 508 PV = 460		cad	19.261,56		713,83
13.07.003.006		PU = 620 PV = 560		cad	22.069,32		817,89
13.07.003.007		PU = 787 PV = 720		cad	25.797,66		956,06
13.07.003.008		PU = 978 PV = 895		cad	20.911,64		774,98
0,55		Bruciatori
13.08.001		Bruciatore di gasolio ad aria soffiata monostadio per portate fino a Kg/h 30. Bruciatore di gasolio monostadio per portata fino a Kg/h 30, motore 2800 1/min comprensivo degli oneri per il collaudo. Portata min./max: P (Kg/h). Pressione corrispondente in camera di combustione non inferiore a: H (mbar).
13.08.001.001		P = 1,6/ 3,0 H = 0,65/0,20.		cad	826,01		30,61
13.08.001.002		P = 2,3/ 5,0 H = 0,70/0,10.		cad	778,25		28,84
13.08.001.003		P = 4,5/10,0 H = 0,80/0,30.		cad	862,80		31,98
13.08.001.004		P = 8,0/18,0 H = 0,90/0,30.		cad	916,48		33,96
13.08.001.005		P = 11,0/20,0 H = 1,80/0,60.		cad	1.048,55		38,86
13.08.001.006		P = 15,0/30,0 H = 0,29/0,00.		cad	1.265,96		46,92
13.08.002		Bruciatore di gasolio ad aria soffiata pluristadio per portate fino a Kg/h 450. Bruciatore di gasolio pluristadio per portata fino a Kg/h 450, motore 2800 1/min, comprensivo degli oneri per il collaudo. Portata min/max: P (Kg/h). Pressione corrispondente in camera di combustione non inferiore a: H (mbar).
13.08.002.001		P = 15/ 30 H = 5,5/1,3.		cad	1.940,78		71,93
13.08.002.002		P = 16/ 45 H = 7,5/0,0.		cad	2.414,52		89,48
13.08.002.003		P = 30/ 60 H = 6,8/0,0.		cad	2.964,52		109,87
13.08.002.004		P = 45/ 90 H = 10,0/0,0.		cad	3.519,34		130,43
13.08.002.005		P = 70/130 H = 12,8/0,0.		cad	4.684,79		173,62
13.08.002.006		P = 100/200 H = 13,3/3,4.		cad	6.297,69		233,39
13.08.002.007		P = 150/300 H = 15,0/4,2.		cad	7.234,20		268,10
13.08.002.008		P = 225/450 H = 16,0/4,5.		cad	7.548,01		279,73
13.08.003		Bruciatore di gasolio ad aria soffiata a funzionamento progressivo o modulante per portate fino a kg/h 450. Bruciatore di gasolio a funzionamento progressivo o modulante per portate fino a Kg/h 450, motore 2800 1/min, completo di ugello modulante e comprensivo degli oneri per il collaudo. Portata min./max: P (Kg/h). Pressione corrispondente in camera di combustione non inferiore a: H (mbar).
13.08.003.001		P = 70/ 140 H = 12,5/2,5.		cad	6.735,42		249,61
13.08.003.002		P = 100/ 200 H = 13,5/3,3.		cad	8.058,44		298,65
13.08.003.003		P = 150/ 300 H = 15,0/4,4.		cad	9.640,47		357,28
13.08.003.004		P = 225/ 450 H = 16,5/4,4.		cad	9.985,15		370,05
13.08.003.005		Modulatore di potenza.		cad	799,31		29,62
13.08.003.006		Sonda di temperatura fino a 130°C e adattatore.		cad	313,90		11,63
13.08.003.007		Sonda di pressione con adattatore.		cad	396,84		14,71
13.08.004		Bruciatore di olio combustibile ad aria soffiata monostadio per portate fino a kg/h 20. Bruciatore di olio combustibile monostadio per portate fino a Kg/h 20, motore 2800 1/min, idoneo per camere di combustione in depressione, corredato di riscaldatore elettrico, comprensivo degli oneri per il collaudo. Portata min./ max: P (Kg/h).
13.08.004.001		P = 4,5/10,0.		cad	3.393,32		125,76
13.08.004.002		P = 10,0/20,0.		cad	3.739,57		138,59
13.08.004.003		Filtro cartuccia, 7 E, max 20 Kg/h.		cad	162,99		6,04
13.08.004.004		Filtro autopulente, 7 E, max 20 Kg/h.		cad	234,65		8,70
13.08.005		Bruciatore di olio combustibile ad aria soffiata pluristadio per portate fino a Kg/h 100. Bruciatore di olio combustibile pluristadio per portate fino a Kg/h 100, motore 2800 1/min, corredato di riscaldatore elettrico, comprensivo degli oneri per il collaudo. Portata min./max: P (Kg/h). Pressione corrispondente in camera di combustione non inferiore a: H (mbar).
13.08.005.001		P = 15/ 30 H = 5,5/1,5.		cad	3.464,45		128,39
13.08.005.002		P = 18/ 45 H = 7,0/0,0.		cad	3.777,70		140,00
13.08.005.003		P = 30/ 60 H = 7,5/0,9.		cad	4.124,51		152,85
13.08.005.004		P = 43/100 H = 10,5/0,5.		cad	4.692,74		173,91
13.08.005.005		Filtro cartuccia, 7 E, max 100 Kg/h.		cad	162,99		6,04
13.08.005.006		Filtro autopulente, 50 E, max 100 Kg/h.		cad	234,65		8,70
13.08.005.007		Kit nafta densa, max 45 Kg/h.		cad	62,81		2,33
13.08.005.008		Kit nafta densa, max 100 Kg/h.		cad	94,54		3,50
13.08.006		Bruciatore di olio combustibile ad aria soffiata pluristadio per portate fino a kg/h 450. Bruciatore di olio combustibile pluristadio per portate fino a Kg/h 450, corredato di riscaldatore elettrico, comprensivo degli oneri per il collaudo. Portata min./max: P (Kg/h). Pressione corrispondente in camera di combustione non inferiore a: H (mbar).
13.08.006.001		P = 70/140 H = 12,5/2,5.		cad	6.323,42		234,35
13.08.006.002		P = 100/200 H = 13,5/3,5.		cad	8.528,16		316,05
13.08.006.003		P = 150/300 H = 15,0/4,5.		cad	9.090,24		336,88
13.08.006.004		P = 225/450 H = 17,0/7,0.		cad	11.661,35		432,17
13.08.006.005		Filtro autopulente, 65 E, max 450 Kg/h.		cad	722,62		26,78
13.08.006.006		Kit nafta densa, max 450 Kg/h.		cad	71,66		2,66
13.08.007		Bruciatore di olio combustibile ad aria soffiata a funzionamento progressivo o modulante per portate fino a kg/h 450. Bruciatore di olio combustibile a funzionamento progressivo o modulante per portate fino a Kg/h 450, corredato di riscaldatore elettrico e ugello modulante, comprensivo degli oneri per il collaudo. Portata min./max: P (Kg/h). Pressione corrispondente in camera di combustione non inferiore a: H (mbar).
13.08.007.001		P = 35/140 H = 12,5/2,5.		cad	6.566,33		243,35
13.08.007.002		P = 50/200 H = 13,5/3,5.		cad	8.215,46		304,46
13.08.007.003		P = 60/300 H = 15,0/4,5.		cad	9.990,75		370,26
13.08.007.004		P = 100/450 H = 17,0/7,0.		cad	11.913,66		441,52
13.08.007.005		Filtro autopulente, 65 E, MAX 450 Kg/h.		cad	722,62		26,78
13.08.007.006		Kit nafta densa, max 450 Kg/h.		cad	94,54		3,50
13.08.007.007		Modulatore di potenza.		cad	799,31		29,62
13.08.007.008		Sonda di temperatura fino a 130°C e adattatore.		cad	313,90		11,63
13.08.007.009		Sonda di pressione e adattatore.		cad	351,08		13,01
13.08.008		Bruciatore di olio combustibile emulsionato ad aria soffiata pluristadio per portate fino a Kg/h 300. Bruciatore di olio combustibile emulsionato pluristadio per portate fino a Kg/h 300, motore 2800 1/min, idoneo per la combustione di olio combustibile e acqua emulsionata, completo di riscaldatore elettrico, comprensivo degli oneri per il collaudo. Portata min./max: P (Kg/h). Pressione corrispondente in camera di combustione non inferiore a: H (mbar).
13.08.008.001		P = 15/30 H = 5,5/1,5.		cad	3.670,98		136,05
13.08.008.002		P = 18/40 H = 7,0/0,0.		cad	3.887,89		144,08
13.08.008.003		P = 30/60 H = 7,5/0,9.		cad	4.188,96		155,24
13.08.008.004		P = 43/90 H = 10,5/1,0.		cad	4.465,80		165,50
13.08.008.005		P = 70/130 H = 12,5/3,0.		cad	5.325,19		197,35
13.08.008.006		P = 100/200 H = 13,5/3,5.		cad	7.340,40		272,03
13.08.008.007		P = 150/300 H = 15,0/4,5.		cad	8.635,68		320,04
13.08.008.008		Filtro cartuccia, 7 E, max 100 Kg/h.		cad	162,99		6,04
13.08.008.009		Filtro autopulente, 50 E, max 100 Kg/h.		cad	211,77		7,85
13.08.008.010		Filtro autopulente, 65 E, max 450 Kg/h.		cad	722,62		26,78
13.08.009		Bruciatore di gas ad aria soffiata monostadio per potenze fino a kW 1050. Bruciatore di gas ad aria soffiata monostadio per potenze fino a kW 1050, motore 2800 1/min, corredato di armatura gas standard oppure a norma UNI, escluso il filtro e lo stabilizzatore, comprensivo degli oneri per il collaudo. Potenza termica min./max: P (kW). Pressione corrispondente in camera di combustione non inferiore a: H (mbar).
13.08.009.001		P = 11/35 H = 0,6/0,2 armatura standard.		cad	799,16		29,62
13.08.009.002		P = 23/58 H = 0,8/0,3 armatura standard.		cad	1.043,19		38,66
13.08.009.003		P = 46/93 H = 1,4/0,7 armatura standard.		cad	1.347,60		49,94
13.08.009.004		P = 81/175 H = 2,5/1,0 armatura standard.		cad	1.713,74		63,51
13.08.009.005		P = 81/175 H = 2,5/1,0 armatura UNI.		cad	1.758,03		65,15
13.08.009.006		P = 81/232 H = 4,3/0,0 armatura standard.		cad	2.039,63		75,59
13.08.009.007		P = 81/232 H = 4,3/0,0 armatura UNI.		cad	2.090,63		77,48
13.08.009.008		P = 150/350 H = 7,3/0,0 armatura standard.		cad	2.541,32		94,18
13.08.009.009		P = 150/350 H = 7,3/0,0 armatura UNI.		cad	2.949,30		109,30
13.08.009.010		P = 185/465 H = 8,3/0,8 armatura standard.		cad	3.420,13		126,75
13.08.009.011		P = 185/465 H = 8,3/0,8 armatura UNI.		cad	3.885,81		144,01
13.08.009.012		P = 325/660 H = 8,3/2,6 armatura standard.		cad	4.961,90		183,89
13.08.009.013		P = 325/660 H = 8,3/2,6 armatura UNI.		cad	5.655,73		209,60
13.08.009.014		P = 525/1050 H = 9,2/1,5 armatura standard.		cad	6.185,84		229,25
13.08.009.015		P = 525/1050 H = 9,2/1,5 armatura UNI.		cad	7.105,13		263,32
13.08.010		Bruciatore di gas ad aria soffiata pluristadio per potenze fino a kW 1760. Bruciatore di gas ad aria soffiata pluristadio per potenze fino a kW 1760, motore 2800 1/min, corredato di armatura gas standard oppure a norma UNI, escluso il filtro e lo stabilizzatore, comprensivo degli oneri per il collaudo. Potenza termica min./max: P (kW). Pressione corrispondente in camera di combustione non inferiore a: H (mbar).
13.08.010.001		P = 150/ 350 H = 7,5/0,0 armatura standard.		cad	3.283,24		121,68
13.08.010.002		P = 150/ 350 H = 7,5/0,0 armatura UNI.		cad	4.037,46		149,63
13.08.010.003		P = 185/ 465 H = 8,5/0,8 armatura standard.		cad	3.468,21		128,53
13.08.010.004		P = 185/ 465 H = 8,5/0,8 armatura UNI.		cad	3.870,82		143,45
13.08.010.005		P = 325/ 660 H = 8,5/2,6 armatura standard.		cad	4.171,44		154,59
13.08.010.006		P = 325/ 660 H = 8,5/2,6 armatura UNI.		cad	4.497,55		166,68
13.08.010.007		P = 525/1050 H = 9,5/1,5 armatura standard.		cad	6.266,36		232,23
13.08.010.008		P = 525/1050 H = 9,5/1,5 armatura UNI.		cad	7.105,13		263,32
13.08.010.009		P = 800/1760 H = 13,0/1,0 armatura standard.		cad	7.095,28		262,95
13.08.010.010		P = 800/1760 H = 13,0/1,0 armatura UNI.		cad	7.095,28		262,95
13.08.011		Bruciatore di gas ad aria soffiata a funzionamento progressivo o modulante per potenze fino a kW 5000. Bruciatore di gas ad aria soffiata a funzionamento progressivo o modulante per potenze fino a kW 5000, motore 2800 1/min, corredato di armatura gas standard oppure a norma UNI, escluso il filtro e lo stabilizzatore, comprensivo degli oneri per il collaudo. Potenza termica min./max: P (kW). Pressione corrispondente in camera di combustione non inferiore a: H (mbar).
13.08.011.001		P = 130/350 H = 7,0/1,0 armatura standard.		cad	4.637,13		171,85
13.08.011.002		P = 130/350 H = 7,0/1,0 armatura UNI.		cad	5.449,06		201,94
13.08.011.003		P = 180/470 H = 8,0/1,0 armatura standard.		cad	5.549,48		205,66
13.08.011.004		P = 180/470 H = 8,0/1,0 armatura UNI.		cad	6.086,30		225,56
13.08.011.005		P = 320/660 H = 8,0/1,0 armatura standard.		cad	5.840,55		216,45
13.08.011.006		P = 320/660 H = 8,0/1,0 armatura UNI.		cad	7.021,47		260,21
13.08.011.007		P = 520/1050 H = 10,0/0,5 armatura standard.		cad	8.863,63		328,49
13.08.011.008		P = 520/1050 H = 10,0/0,5 armatura UNI.		cad	9.399,10		348,33
13.08.011.009		P = 800/1760 H = 13,0/1,0 armatura standard.		cad	11.395,82		422,33
13.08.011.010		P = 800/1760 H = 13,0/1,0 armatura UNI.		cad	11.966,19		443,47
13.08.011.011		P = 1163/2325 H = 14,0/3,0 armatura standard.		cad	11.548,35		427,98
13.08.011.012		P = 1163/2325 H = 14,0/3,0 armatura UNI.		cad	12.118,72		449,12
13.08.011.013		P = 1750/3490 H = 14,5/4,8 armatura standard.		cad	13.531,66		501,48
13.08.011.014		P = 1750/3490 H = 14,5/4,8 armatura UNI.		cad	16.368,73		606,62
13.08.011.015		P = 2440/5000 H = 16,5/4,8 armatura standard.		cad	13.684,19		507,13
13.08.011.016		P = 2440/5000 H = 16,5/4,8 armatura UNI.		cad	16.521,26		612,28
13.08.011.017		Modulatore di potenza.		cad	799,31		29,62
13.08.011.018		Sonda di temperatura fino a 130°C e adattatore.		cad	313,90		11,63
13.08.011.019		Sonda di pressione con adattatore.		cad	396,84		14,71
13.08.012		Bruciatore misto gasolio-gas monostadio per potenze fino a kW 256. Bruciatore misto a doppio combustibile monostadio per potenze fino a kW 256, motore 2800 1/min, idoneo per essere alimentato alternativamente a gas o gasolio, corredato di motore autonomo per la pompa gasolio e di armatura gas standard oppure a norma UNI, escluso il filtro e lo stabilizzatore, comprensivo degli oneri per il collaudo. Potenza termica min./max: P (kW). Pressione corrispondente in camera di combustione non inferiore a: H (mbar).
13.08.012.001		P = 35/100 H = 1,5/0,0 armatura standard.		cad	2.041,55		75,66
13.08.012.002		P = 80/197 H = 4,5/1,5 armatura standard.		cad	2.344,20		86,88
13.08.012.003		P = 80/197 H = 4,5/1,5 armatura UNI.		cad	2.904,55		107,64
13.08.012.004		P = 128/256 H = 6,0/0,0 armatura standard.		cad	2.767,18		102,55
13.08.012.005		P = 128/256 H = 6,0/0,0 armatura UNI.		cad	3.245,42		120,27
13.08.013		Bruciatore misto gasolio-gas ad aria soffiata pluristadio per potenze fino a kW 1045. Bruciatore misto a doppio combustibile bistadio per potenze fino a kW 1045, motore 2800 1/min, idoneo per essere alimentato alternativamente a gas o gasolio, corredato di motore autonomo per la pompa gasolio e di armatura gas standard oppure a norma UNI, escluso il filtro e lo stabilizzatore, comprensivo degli oneri per il collaudo. Potenza termica min./max: P (kW). Pressione corrispondente in camera di combustione non inferiore a: H (mbar).
13.08.013.001		P = 175/300 H = 7,0/1,0 armatura standard.		cad	3.328,87		123,37
13.08.013.002		P = 175/300 H = 7,0/1,0 armatura UNI.		cad	4.100,54		151,97
13.08.013.003		P = 232/465 H = 8,0/1,0 armatura standard.		cad	5.408,80		200,45
13.08.013.004		P = 232/465 H = 8,0/1,0 armatura UNI.		cad	6.180,47		229,05
13.08.013.005		P = 348/697 H = 8,0/1,0 armatura standard.		cad	6.199,03		229,74
13.08.013.006		P = 348/697 H = 8,0/1,0 armatura UNI.		cad	6.199,03		229,74
13.08.013.007		P = 523/1045 H = 10,0/0,5 armatura standard.		cad	9.826,33		364,16
13.08.013.008		P = 523/1045 H = 10,0/0,5 armatura UNI.		cad	9.826,33		364,16
13.08.014		Bruciatore misto gasolio-gas ad aria soffiata a funzionamento progressivo o modulante per potenze fino a kW 5000. Bruciatore misto a doppio combustibile a funzionamento progressivo o modulante per potenze fino a kW 5000, motore 2800 1/min, idoneo per essere alimentato alternativamente a gas o gasolio, corredato di motore autonomo per la pompa gasolio e di armatura gas standard oppure a norma UNI, escluso il filtro e lo stabilizzatore, comprensivo degli oneri per il collaudo. Potenza termica min./ max: P (kW). Pressione corrispondente in camera di combustione non inferiore a: H (mbar).
13.08.014.001		P = 814/1630 H = 13,0/1,0 armatura standard.		cad	9.846,00		364,89
13.08.014.002		P = 814/1630 H = 13,0/1,0 armatura UNI.		cad	11.743,87		435,23
13.08.014.003		P = 1163/2325 H = 14,0/3,0 armatura standard.		cad	14.027,79		519,87
13.08.014.004		P = 1163/2325 H = 14,0/3,0 armatura UNI.		cad	14.598,16		541,01
13.08.014.005		P = 1744/3490 H = 14,5/4,8 armatura standard.		cad	15.360,20		569,25
13.08.014.006		P = 1744/3490 H = 14,5/4,8 armatura UNI.		cad	15.930,57		590,39
13.08.014.007		P = 2325/5000 H = 16,5/4,8 armatura standard.		cad	17.390,25		644,48
13.08.014.008		P = 2325/5000 H = 16,5/4,8 armatura UNI.		cad	17.960,61		665,62
13.08.014.009		Modulatore di potenza.		cad	799,31		29,62
13.08.014.010		Sonda di temperatura fino a 130°C e adattatore.		cad	313,90		11,63
13.08.014.011		Sonda di pressione con adattatore.		cad	396,84		14,71
13.08.015		Bruciatore misto olio combustibile-gas ad aria soffiata a funzionamento progressivo o modulante per potenze fino a kW 5000. Bruciatore misto a doppio combustibile a funzionamento progressivo o modulante per potenze fino a kW 5000, motore 2800 1/min, idoneo per essere alimentato alternativamente a gas o olio combustibile, corredato di motore autonomo per la pompa olio combustibile e di armatura gas standard oppure a norma UNI, escluso il filtro e lo stabilizzatore, comprensivo degli oneri per il collaudo. Potenza termica min./max: P (kW). Pressione corrispondente in camera di combustione non inferiore a: H (mbar).
13.08.015.001		P = 814/1630 H = 13,0/1,0 armatura standard.		cad	13.262,83		491,52
13.08.015.002		P = 814/1630 H = 13,0/1,0 armatura UNI.		cad	14.109,65		522,90
13.08.015.003		P = 1163/2325 H = 14,0/3,0 armatura standard.		cad	14.431,51		534,83
13.08.015.004		P = 1163/2325 H = 14,0/3,0 armatura UNI.		cad	15.278,34		566,21
13.08.015.005		P = 1744/3490 H = 14,5/4,8 armatura standard.		cad	16.641,62		616,74
13.08.015.006		P = 1744/3490 H = 14,5/4,8 armatura UNI.		cad	16.717,89		619,56
13.08.015.007		P = 2325/5000 H = 16,5/4,8 armatura standard.		cad	18.125,68		671,74
13.08.015.008		P = 2325/5000 H = 16,5/4,8 armatura UNI.		cad	18.696,05		692,87
13.08.015.009		Modulatore di potenza.		cad	799,31		29,62
13.08.015.010		Sonda di temperatura fino a 130°C e adattatore.		cad	313,90		11,63
13.08.015.011		Sonda di pressione con adattatore.		cad	396,84		14,71
13.08.016		Cuffia fonica insonorizzante per bruciatori di gasolio, gas e olio combustibile ad aria soffiata. Cuffia fonica da installare sopra il bruciatore per ridurre la rumorosità, costituita da telaio metallico montato su ruote girevoli, mobile di contenimento, isolante fonoassorbente all'interno.
13.08.016.001		Per bruciatori di potenza max fino a 500 kW.		cad	2.006,48		74,36
13.08.016.002		Per bruciatori di potenza max fino a 800 kW.		cad	2.006,48		74,36
13.08.016.003		Per bruciatori di potenza max fino a 1100 kW.		cad	2.006,48		74,36
13.08.016.004		Per bruciatori di potenza max fino a 1800 kW.		cad	2.006,48		74,36
13.08.016.005		Per bruciatori di potenza max fino a 2500 kW.		cad	2.092,37		77,54
13.08.016.006		Per bruciatori di potenza max fino a 5000 kW.		cad	2.092,37		77,54
0,55		Approvvigionamento combustibile
13.09.001		Serbatoio in acciaio ricoperto con catramatura, per gasolio e fluidi non alimentari. Serbatoio in acciaio per gasolio, olio combustibile, acqua e liquidi in genere, di forma cilindrica ricoperto esternamente a caldo con catramatura spessa 3 mm, completo di passo d'uomo, coperchio flangiato, attacchi vari, tappo ermetico di carico, tubo di sfiato con cuffia di protezione, tabella metrica, certificato di collaudo alla pressione interna di 1,0 bar. Sono escluse le opere di scavo, reinterro e la formazione del pozzetto con relativo chiusino. Capacità: C (l). Spessore della lamiera d'acciaio: (mm). Diametro interno indicativo: D (mm).
13.09.001.001		C = 1500 S = 3 D = 1,10.		cad	617,68		22,89
13.09.001.002		C = 3000 S = 3 D = 1,27.		cad	914,65		33,90
13.09.001.003		C = 3000 S = 4 D = 1,27.		cad	1.135,69		42,09
13.09.001.004		C = 5000 S = 3 D = 1,56.		cad	1.266,35		46,93
13.09.001.005		C = 5000 S = 4 D = 1,56.		cad	1.539,56		57,06
13.09.001.006		C = 8000 S = 4 D = 1,96.		cad	2.099,91		77,82
13.09.001.007		C = 8000 S = 5 D = 1,96.		cad	2.477,44		91,81
13.09.001.008		C = 10000 S = 4 D = 2,01.		cad	2.522,38		93,48
13.09.001.009		C = 10000 S = 5 D = 2,01.		cad	2.978,92		110,40
13.09.001.010		C = 15000 S = 4 D = 2,28.		cad	3.336,31		123,64
13.09.001.011		C = 15000 S = 5 D = 2,28.		cad	3.949,35		146,36
13.09.001.012		C = 25000 S = 4 D = 2,47.		cad	4.936,88		182,96
13.09.001.013		C = 25000 S = 5 D = 2,47.		cad	5.799,81		214,94
13.09.002		Serbatoio in acciaio ricoperto con vetroresina, per gasolio e fluidi non alimentari. Serbatoio in acciaio per gasolio, olio combustibile, acqua e liquidi in genere, di forma cilindrica ricoperto esternamente con vetroresina di spessore = 3 mm, completo di passo d'uomo, coperchio flangiato, attacchi vari, tappo ermetico di carico, tubo di sfiato con cuffia di protezione, tabella metrica, certificato di collaudo alla pressione interna di 1,0 bar. Sono escluse le opere di scavo, reinterro e la formazione del pozzetto con relativo chiusino. Capacità: C (l). Spessore della lamiera d'acciaio: S (mm). Diametro interno indicativo: D (mm).
13.09.002.001		C = 1500 S = 3 D = 1,10.		cad	801,02		29,69
13.09.002.002		C = 3000 S = 3 D = 1,27.		cad	1.197,66		44,39
13.09.002.003		C = 3000 S = 4 D = 1,27.		cad	1.496,69		55,47
13.09.002.004		C = 5000 S = 3 D = 1,56.		cad	1.858,34		68,87
13.09.002.005		C = 5000 S = 4 D = 1,56.		cad	2.028,13		75,16
13.09.002.006		C = 8000 S = 4 D = 1,96.		cad	2.770,27		102,67
13.09.002.007		C = 8000 S = 5 D = 1,96.		cad	3.280,53		121,58
13.09.002.008		C = 10000 S = 4 D = 2,01.		cad	3.321,33		123,09
13.09.002.009		C = 10000 S = 5 D = 2,01.		cad	3.937,47		145,92
13.09.002.010		C = 15000 S = 4 D = 2,28.		cad	4.399,70		163,05
13.09.002.011		C = 15000 S = 5 D = 2,28.		cad	5.227,06		193,71
13.09.002.012		C = 25000 S = 4 D = 2,47.		cad	6.536,28		242,23
13.09.002.013		C = 25000 S = 5 D = 2,47.		cad	7.897,27		292,67
13.09.003		Valvola limitatrice di carico DN 50 (2), per serbatoio di stoccaggio combustibili liquidi. Accessorio per serbatoio di stoccaggio combustibili liquidi costituito da valvola limitatrice di carico a galleggiante per intercettare il combustibile quando si raggiunge il 90% di capacità del serbatoio.		cad	36,63		1,36
13.09.004		Impianto di adduzione gasolio completo dal serbatoio di stoccaggio al singolo bruciatore. Impianto di adduzione gasolio completo dal serbatoio di stoccaggio al singolo bruciatore, costituito da gruppo di pescaggio completo di aspirazione e ritorno gasolio, valvola di fondo, valvola di intercettazione rapida, attacco per indicatore pneumatico di livello, leva per comando a distanza della valvola di intercettazione rapida completa di cavetto in acciaio e guaina, filtro di linea a 2 vie per gasolio completo di rubinetto sull'andata e valvola di ritegno sul ritorno, tazza smontabile per prelievo campioni, 2 raccordi flessibili al bruciatore, tubazioni in rame rivestito di PVC di diametro adeguato per andata e ritorno gasolio. Sono escluse le opere murarie.		cad	372,94		13,82
13.09.005		Accessori per impianto di adduzione gasolio dal serbatoio di stoccaggio al singolo bruciatore. Accessori per impianto di adduzione gasolio dal serbatoio di stoccaggio al singolo bruciatore. Sono escluse le opere murarie.
13.09.005.001		Valvola a membrana per intercettazione gasolio.		cad	35,12		1,30
13.09.005.002		Indicatore livello meccanico.		cad	32,16		1,19
13.09.005.003		Indicatore livello pneumatico con tubo da m 25.		cad	93,44		3,46
13.09.006		Fluidificatore per linea adduzione gasolio funzionante a resistenza elettrica a V 24. Fluidificatore per gasolio costituito da resistenza elettrica a V 24 corazzata, termostato, alimentatore 220 V/24 V con interruttore fusibile e spia, attacchi 3/8, comprensivo degli oneri per i collegamenti elettrici escluso le linee elettriche.		cad	307,55		11,40
13.09.007		Elettropompa ausiliaria per singolo bruciatore a gasolio con riduttore di pressione. Elettropompa ausiliaria del tipo a pistone oscillante per singolo bruciatore a gasolio da installare con unico tubo di adduzione, corredata di flessibile di aspirazione, flessibile di mandata, filtro riduttore di pressione. L'elettropompa deve essere installata in prossimità del serbatoio e deve essere alimentata a 220 V in parallelo alla pompa del bruciatore. Portata gasolio di 30/10 l/h con prevalenza rispettivamente di 8/18 m. Sono esclusi i collegamenti elettrici.		cad	383,02		14,19
13.09.008		Elettropompa ausiliaria per combustibili liquidi, idonea ad alimentare più bruciatori. Elettropompa ausiliaria per combustibili liquidi da impiegare per alimentare più bruciatori, costituita da motore monofase a 220 V accoppiato a pompa rotativa dotata di sfiato regolabile di sovrappressione. L'elettropompa deve essere installata con tubo di mandata e tubo di ritorno. Portata massima P (l/h). Prevalenza massima 10 bar. Sono esclusi i collegamenti elettrici.
13.09.008.001		P = 60 per gasolio e olio combustibile.		cad	221,02		8,19
13.09.008.002		P = 100 per gasolio e olio combustibile.		cad	226,66		8,40
13.09.009		Elettropompa ausiliaria per gasolio con autoclave idonea ad alimentare più bruciatori. Elettropompa ausiliaria per gasolio da impiegare per alimentare più bruciatori, costituita da pompa a ingranaggi con motore a 220 V, pressostato, separatore d'aria, serbatoio in pressione, manometro, dispositivi di sicurezza, rubinetto di scarico, lampada spia, filtro e cavo di alimentazione. Portata massima 40 l/h con una prevalenza massima di m 30.		cad	749,38		27,77
13.09.010		Filtro di linea per gas combustibili ed aria, pressione massima 1,0 bar. Filtro di linea per gas combustibili ed aria, corpo e coperchio in alluminio, anello di tenuta OR, cartuccia filtrante intercambiabile in VILEDON con maglia di filtraggio da 3 micron, attacchi filettati fino al DN 50, attacchi flangiati da DN 65 a DN 100 con controflange, bulloni e guarnizioni. Portata di gas o aria, con perdita di carico di 1,0 mbar, non inferiore a: Q (mc/h).
13.09.010.001		Diametro nominale 15 (1/2) Q = 11.		cad	27,41		1,02
13.09.010.002		Diametro nominale 20 (3/4) Q = 16.		cad	27,41		1,02
13.09.010.003		Diametro nominale 25 (1) Q = 37.		cad	32,16		1,19
13.09.010.004		Diametro nominale 32 (11/4) Q = 40.		cad	45,37		1,68
13.09.010.005		Diametro nominale 40 (11/2) Q = 43.		cad	45,37		1,68
13.09.010.006		Diametro nominale 50 (2) Q = 60.		cad	63,28		2,34
13.09.010.007		Diametro nominale 65 (21/2) Q = 110.		cad	270,07		10,01
13.09.010.008		Diametro nominale 80 (3) Q = 120.		cad	321,66		11,92
13.09.010.009		Diametro nominale 100 (4) Q = 250.		cad	558,54		20,70
13.09.011		Stabilizzazione di pressione per gas combustibili ed aria con doppia membrana, pressione massima 200 mbar. Stabilizzatore di pressione per gas combustibili ed aria, pressione max di ingresso 200 mbar, pressione regolabile in uscita 6 - 25 mbar, corpo e coperchio in alluminio, temperatura d'impiego da -15 °C a +60 °C, doppia membrana per evitare l'installazione del tubo di sfiato all'esterno, completo di prese di pressione a valle, attacchi filettati fino al DN 50, attacchi flangiati da DN 65 a DN 100 con controflange, bulloni e guarnizioni. Portata di gas o aria, con perdita di carico di 1,0 mbar, non inferiore a: Q (mc/h).
13.09.011.001		Diametro nominale 15 (1/2) Q = 4.		cad	39,62		1,47
13.09.011.002		Diametro nominale 20 (3/4) Q = 13.		cad	40,56		1,50
13.09.011.003		Diametro nominale 25 (1) Q = 16.		cad	49,07		1,82
13.09.011.004		Diametro nominale 32 (11/4) Q = 40.		cad	95,16		3,53
13.09.011.005		Diametro nominale 40 (11/2) Q = 55.		cad	101,79		3,77
13.09.011.006		Diametro nominale 50 (2) Q = 72.		cad	167,61		6,21
13.09.011.007		Diametro nominale 65 (21/2) Q = 120.		cad	481,44		17,84
13.09.011.008		Diametro nominale 80 (3) Q = 120.		cad	556,52		20,62
13.09.011.009		Diametro nominale 100 (4) Q = 180.		cad	1.234,93		45,77
13.09.012		Gruppo stabilizzatore di pressione e filtro per gas combustibili ed aria, con doppia membrana, pressione massima 100 mbar. Gruppo costituito da stabilizzatore di pressione e filtro di linea per gas combustibili ed aria, pressione max di ingresso 100 mbar, pressione regolabile in uscita 5,5 - 24 mbar, corpo e coperchio in alluminio, cartuccia filtrante intercambiabile in VILEDON con maglia di filtraggio da 3 micron, temperatura di impiego da -10°C a +60°C, completo di due prese di pressione, attacchi filettati fino al DN 50, attacchi flangiati da DN 65 a DN 100 con controflange bulloni e guarnizioni. Portata di gas o aria, con perdita di carico di 1,0 mbar, non inferiore a Q (mc/h).
13.09.012.001		Diametro nominale 15 (1/2) Q = 11.		cad	39,15		1,45
13.09.012.002		Diametro nominale 20 (3/4) Q = 13.		cad	43,38		1,61
13.09.012.003		Diametro nominale 25 (1) Q = 17.		cad	54,71		2,03
13.09.012.004		Diametro nominale 32 (11/4) Q = 30.		cad	97,98		3,63
13.09.012.005		Diametro nominale 40 (11/2) Q = 36.		cad	101,79		3,77
13.09.012.006		Diametro nominale 50 (2) Q = 56.		cad	195,79		7,26
13.09.012.007		Diametro nominale 65 (21/2) Q = 120.		cad	509,62		18,89
13.09.012.008		Diametro nominale 80 (3) Q = 120.		cad	594,10		22,02
13.09.012.009		Diametro nominale 100 (4) Q = 180.		cad	1.319,48		48,90
13.09.013		Giunto di dilatazione antivibrante per impianti a gas combustibile. Giunto di dilatazione antivibrante per impianti a gas, realizzato con soffietto in acciaio inox, pressione max 1000 mbar, conforme alle norme vigenti, filettati fino al DN 50, flangiati da DN 65 a DN 100, completo di controflange, bulloni e guarnizioni.
13.09.013.001		Diametro nominale 15 (1/2).		cad	26,47		0,98
13.09.013.002		Diametro nominale 20 (3/4).		cad	30,23		1,12
13.09.013.003		Diametro nominale 25 (1).		cad	36,86		1,37
13.09.013.004		Diametro nominale 32 (11/4).		cad	51,95		1,93
13.09.013.005		Diametro nominale 40 (11/2).		cad	64,21		2,38
13.09.013.006		Diametro nominale 50 (2).		cad	84,00		3,11
13.09.013.007		Diametro nominale 65 (21/2).		cad	194,92		7,22
13.09.013.008		Diametro nominale 80 (3).		cad	251,21		9,31
13.09.013.009		Diametro nominale 100 (4).		cad	317,65		11,77
13.09.014		Giunti dielettrici isolanti per interrompere la continuità elettrica di tubazioni. Giunti isolanti per interrompere la continuità elettrica di tubazioni al fine di preservare le stesse da fenomeni di corrosione dovuti a differenze di potenziale. Attacchi filettati fino al DN 80, attacchi a saldare per diametri maggiori.
13.09.014.001		Diametro nominale 15 (1/2) PN = 10.		cad	20,83		0,77
13.09.014.002		Diametro nominale 20 (3/4) PN = 10.		cad	25,53		0,95
13.09.014.003		Diametro nominale 25 (1) PN = 10.		cad	34,98		1,30
13.09.014.004		Diametro nominale 32 (11/4) PN = 10.		cad	46,31		1,72
13.09.014.005		Diametro nominale 40 (11/2) PN = 10.		cad	66,09		2,45
13.09.014.006		Diametro nominale 50 (2) PN = 10.		cad	79,30		2,94
13.09.014.007		Diametro nominale 65 (21/2) PN = 10.		cad	82,34		3,05
13.09.014.008		Diametro nominale 80 (3) PN = 10.		cad	241,81		8,96
13.09.014.009		Diametro nominale 100 (4) PN = 25.		cad	351,87		13,04
13.09.015		Centralina elettronica per la rilevazione di fughe gas e possibilità di installare n. 2 sonde remote. Centralina elettronica per la rilevazione di fughe gas, con relais per il comando di una o più elettrovalvole normalmente chiuse o normalmente aperte, alimentazione 220 V, circuiti elettrici stagni IP 67, segnalazione acustica e luminosa, sensore interno di gas, circuito di autodiagnosi. Sono esclusi i collegamenti elettrici.
13.09.015.001		Centralina con sola sonda interna.		cad	261,72		9,70
13.09.015.002		Centralina con sonda interna e per 2 sonde remote.		cad	309,01		11,45
13.09.015.003		Sonda remota.		cad	129,46		4,80
13.09.016		Centralina elettronica per la rilevazione di monossido di carbonio e sola sonda interna. Centralina elettronica di rilevazione monossido di carbonio con sola sonda interna, con relais per il comando di elettrovalvole, ventilatori o altre apparecchiature, alimentazione 220 V, circuiti elettrici stagni IP 67, segnalazione acustica e luminosa, sensore interno di CO, circuito di autodiagnosi, soglia di allarme 200 ppm. Sono esclusi i collegamenti elettrici.		cad	262,76		9,74
13.09.017		Elettrovalvola per gas ed aria, normalmente aperta, con riarmo manuale, pressione massima 200 mbar. Elettrovalvola per gas normalmente aperta con riarmo manuale, alimentazione 220 V (a richiesta 12 V e 24 V), pressione massima di tenuta di 200 mbar fino a DN 50 e 100 mbar da DN 65 a DN 100, circuito elettrico stagno IP 65, attacchi filettati fino a DN 50, flangiati da DN 65 a DN 100, completa di controflange, bulloni e guarnizioni. Sono esclusi i collegamenti elettrici.
13.09.017.001		Diametro nominale 15 (1/2).		cad	68,74		2,55
13.09.017.002		Diametro nominale 20 (3/4).		cad	78,72		2,92
13.09.017.003		Diametro nominale 25 (1).		cad	84,74		3,14
13.09.017.004		Diametro nominale 32 (11/4).		cad	107,32		3,98
13.09.017.005		Diametro nominale 40 (11/2).		cad	114,43		4,24
13.09.017.006		Diametro nominale 50 (2).		cad	167,88		6,22
13.09.017.007		Diametro nominale 65 (21/2).		cad	556,74		20,63
13.09.017.008		Diametro nominale 80 (3).		cad	628,98		23,31
13.09.017.009		Diametro nominale 100 (4).		cad	911,19		33,77
13.09.018		Elettrovalvola per gas ed aria, normalmente chiusa, con riarmo manuale, pressione massima 200 mbar. Elettrovalvola per gas normalmente chiusa con riarmo manuale, alimentazione 220 V (a richiesta 12 V e 24 V), pressione massima di tenuta di 200 mbar fino a DN 50 e 100 mbar da DN 65 a DN 100, circuito elettrico stagno IP 65, attacchi filettati fino a DN 50, flangiati da DN 65 a DN 100, completa di controflange, bulloni e guarnizioni. Sono esclusi i collegamenti elettrici.
13.09.018.001		Diametro nominale 15 (1/2).		cad	105,38		3,91
13.09.018.002		Diametro nominale 20 (3/4).		cad	127,26		4,72
13.09.018.003		Diametro nominale 25 (1).		cad	134,37		4,98
13.09.018.004		Diametro nominale 32 (11/4).		cad	193,34		7,17
13.09.018.005		Diametro nominale 40 (11/2).		cad	204,87		7,59
13.09.018.006		Diametro nominale 50 (2).		cad	302,43		11,21
13.09.018.007		Diametro nominale 65 (21/2).		cad	925,13		34,29
13.09.018.008		Diametro nominale 80 (3).		cad	1.124,20		41,66
13.09.018.009		Diametro nominale 100 (4).		cad	1.646,87		61,03
0,55		Produttori di acqua calda sanitaria
13.10.001		Bollitore coibentato in acciaio zincato, scambiatore ad intercapedine. Produttore di acqua calda sanitaria costituito da bollitore in acciaio zincato, pressione max d'esercizio 6,0 bar, con scambiatore ad intercapedine idoneo per essere alimentato con acqua calda, corredato di anodo di magnesio, coibentazione in poliuretano rivestito in PVC, staffe di sostegno, comprensivo di fissaggio, collegamenti idraulici, collegamenti elettrici, escluse le linee di alimentazione. Capacità: C (l). Superficie scambiatore non inferiore a: S (mq).
13.10.001.001		C = 80 S = 0,50.		cad	368,31		13,65
13.10.001.002		C = 100 S = 0,60.		cad	413,72		15,33
13.10.001.003		C = 150 S = 0,90.		cad	479,98		17,79
13.10.001.004		C = 200 S = 1,00.		cad	551,59		20,44
13.10.001.005		C = 300 S = 1,35.		cad	659,50		24,44
13.10.002		Bollitore coibentato in acciaio smaltato, scambiatore ad intercapedine. Produttore di acqua calda sanitaria costituito da bollitore in acciaio trattato internamente con smaltatura idonea per usi igienico-alimentari ed altamente resistente alla corrosione, pressione massima d'esercizio 6,0 bar, con scambiatore ad intercapedine idoneo per essere alimentato con acqua calda, corredato di anodo di magnesio, coibentazione in poliuretano rivestito con lamierino verniciato per essere installato direttamente in ambienti arredati, staffe di fissaggio a parete, comprensivo di fissaggio, collegamenti idraulici, collegamenti elettrici, escluse le linee di alimentazione. Capacità: C (l). Superficie scambiatore non inferiore a: S (mq).
13.10.002.001		C = 80 S = 0,50.		cad	532,76		19,74
13.10.002.002		C = 100 S = 0,60.		cad	536,42		19,88
13.10.002.003		C = 150 S = 0,90.		cad	636,62		23,59
13.10.002.004		C = 200 S = 1,00.		cad	743,72		27,56
13.10.002.005		C = 300 S = 1,35.		cad	559,30		20,73
13.10.003		Bollitore coibentato in acciaio inox, scambiatore ad intercapedine. Produttore di acqua calda sanitaria costituito da bollitore verticale in acciaio inox AISI 316, pressione max di esercizio 6,0 bar, con scambiatore ad intercapedine idoneo per essere alimentato con acqua calda, corredato di termometro, di termostato di regolazione e di coibentazione in poliuretano rivestito di PVC e racchiuso in una pannellatura di lamierino verniciato, comprensivo di fissaggio, collegamenti idraulici, collegamenti elettrici, escluse le linee di alimentazione. Capacità : C (l). Produzione di acqua calda sanitaria in servizio continuo da 15°a 45 C°con primario da 85°a 75°C non inferiore a: PA (l/h).
13.10.003.001		C = 150 PA = 1550.		cad	1.319,70		48,91
13.10.003.002		C = 200 PA = 2150.		cad	1.451,33		53,79
13.10.003.003		C = 300 PA = 3200.		cad	1.628,14		60,34
13.10.003.004		C = 400 PA = 4300.		cad	3.040,56		112,68
13.10.004		Bollitore coibentato in acciaio smaltato, scambiatore fisso in acciaio. Produttore di acqua calda sanitaria costituito da bollitore in acciaio trattato internamente con smaltatura idonea per usi igienico-alimentari ed altamente resistente alla corrosione, pressione massima di esercizio 6,0 bar, con scambiatore fisso a serpentino in acciaio idoneo per essere alimentato con acqua calda, corredato di anodo di magnesio, coibentazione in poliuretano rivestito in PVC, comprensivo di fissaggio, collegamenti idraulici, collegamenti elettrici, escluse le linee di alimentazione. Capacità: C (l). Superficie scambiatore non inferiore a: S (mq).
13.10.004.001		C = 400 PA = 4300.		cad	681,28		25,25
13.10.004.002		C = 170 S = 1,15.		cad	752,25		27,88
13.10.004.003		C = 240 S = 1,35.		cad	870,46		32,26
13.10.004.004		C = 350 S = 1,75.		cad	939,39		34,81
13.10.005		Bollitore coibentato in acciaio inox, scambiatore fisso in acciaio inox. Produttore di acqua calda sanitaria costituito da bollitore verticale in acciaio inox AISI 316, pressione max di esercizio 6,0 bar, con scambiatore fisso a serpentino in acciaio inox idoneo per essere alimentato con acqua calda, corredato di termometro, di termostato di regolazione e di coibentazione in poliuretano rivestito di PVC, comprensivo di fissaggio, collegamenti idraulici, collegamenti elettrici, escluse le linee di alimentazione. Capacità: C (l). Produzione acqua calda sanitaria in servizio continuo da 15° a 45°C con primario da 90° a 70°C non inferiore a: PA (l).
13.10.005.001		C = 120 PA = 500.		cad	1.140,44		42,26
13.10.005.002		C = 160 PA = 800.		cad	1.349,13		50,00
13.10.005.003		C = 230 PA = 1500.		cad	1.649,05		61,11
13.10.005.004		C = 350 PA = 2850.		cad	2.270,50		84,14
13.10.005.005		C = 450 PA = 2850.		cad	2.538,53		94,08
13.10.005.006		C = 600 PA = 3000.		cad	3.369,90		124,89
13.10.005.007		C = 800 PA = 3850.		cad	3.885,06		143,98
13.10.005.008		C = 1000 PA = 3850.		cad	4.588,00		170,03
13.10.005.009		C = 1400 PA = 4900.		cad	5.208,56		193,03
13.10.006		Bollitore coibentato in acciaio zincato, scambiatore estraibile in acciaio. Produttore di acqua calda sanitaria costituito da bollitore verticale in acciaio zincato, pressione max di esercizio 6,0 bar, con scambiatore estraibile in acciaio idoneo per essere alimentato con acqua calda, acqua surriscaldata o vapore fino a 12 bar, corredato di anodo di magnesio e coibentazione in poliuretano rivestito in PVC, comprensivo di fissaggio, collegamenti idraulici, collegamenti elettrici, escluse le linee di alimentazione. Superficie scambiatore non inferiore a: S (mq).
13.10.006.001		C = 300 S = 0,75.		cad	824,99		30,57
13.10.006.002		C = 500 S = 1,00.		cad	990,82		36,72
13.10.006.003		C = 750 S = 1,50.		cad	1.282,26		47,52
13.10.006.004		C = 1000 S = 2,00.		cad	1.418,72		52,58
13.10.006.005		C = 1500 S = 3,00.		cad	1.885,59		69,88
13.10.006.006		C = 2000 S = 4,00.		cad	2.252,84		83,49
13.10.006.007		C = 3000 S = 6,00.		cad	2.815,17		104,33
13.10.006.008		C = 4000 S = 8,00.		cad	3.719,21		137,83
13.10.006.009		C = 5000 S = 10,00.		cad	4.231,10		156,80
13.10.007		Bollitore coibentato in acciaio smaltato, scambiatore estraibile in acciaio inox. Produttore di acqua calda sanitaria costituito da bollitore verticale o orizzontale in acciaio trattato internamente con smaltatura idonea per usi igienico-alimentari ed altamente resistente alla corrosione, pressione massima di esercizio 6,0 bar, con scambiatore estraibile in acciaio inox idoneo per essere alimentato con acqua calda, acqua surriscaldata o vapore fino a 12 bar, corredato di anodo di magnesio, coibentazione in poliuretano rivestito in PVC, comprensivo di fissaggio, collegamenti idraulici, collegamenti elettrici, escluse le linee di alimentazione. Capacità: C (l). Superficie scambiatore non inferiore a S: (mq).
13.10.007.001		C = 300 S = 0,75.		cad	941,74		34,90
13.10.007.002		C = 500 S = 1,00.		cad	1.089,86		40,39
13.10.007.003		C = 750 S = 1,50.		cad	1.440,89		53,40
13.10.007.004		C = 1000 S = 2,00.		cad	1.621,64		60,10
13.10.007.005		C = 1500 S = 3,00.		cad	2.126,89		78,82
13.10.007.006		C = 2000 S = 4,00.		cad	2.546,75		94,38
13.10.007.007		C = 3000 S = 6,00.		cad	3.263,68		120,95
13.10.007.008		C = 4000 S = 8,00.		cad	4.081,56		151,26
13.10.007.009		C = 5000 S = 10,00.		cad	4.835,56		179,21
13.10.008		Bollitore coibentato in acciaio smaltato, scambiatore estraibile in acciaio inox con superficie maggiorata. Produttore di acqua calda sanitaria costituito da bollitore verticale in acciaio trattato internamente con smaltatura idonea per usi igienico- alimentari ed altamente resistente alla corrosione, pressione massima di esercizio 6,0 bar, con scambiatore estraibile in acciaio inox di superficie maggiorata idoneo per essere alimentato con acqua calda, acqua surriscaldata o vapore fino a 12 bar, corredato di anodo di magnesio, coibentazione in poliuretano rivestito in PVC, comprensivo di fissaggio, collegamenti idraulici, collegamenti elettrici, escluse le linee di alimentazione. Capacità: C (l). Superficie scambiatore non inferiore a: S (mq).
13.10.008.001		C = 200 S = 1,00.		cad	1.542,06		57,15
13.10.008.002		C = 300 S = 2,00.		cad	1.858,36		68,87
13.10.008.003		C = 500 S = 3,00.		cad	2.042,44		75,69
13.10.008.004		C = 750 S = 4,00.		cad	2.608,46		96,67
13.10.008.005		C = 1000 S = 5,00.		cad	2.853,63		105,76
13.10.008.006		C = 1500 S = 7,00.		cad	3.835,58		142,15
13.10.008.007		C = 2000 S = 8,00.		cad	4.289,25		158,96
13.10.008.008		C = 3000 S = 12,00.		cad	5.163,47		191,36
13.10.008.009		C = 4000 S = 16,00.		cad	6.733,97		249,56
13.10.008.010		C = 5000 S = 20,00.		cad	7.579,22		280,89
13.10.009		Bollitore coibentato in acciaio smaltato, scambiatore estraibile in acciaio inox con superficie maggiorata e scambiatore di integrazione. Produttore di acqua calda sanitaria costituito da bollitore verticale in acciaio trattato internamente con smaltatura idonea per usi igienico-alimentari ed altamente resistente alla corrosione, pressione massima di esercizio 6,0 bar, con scambiatore estraibile di superficie maggiorata e scambiatore estraibile di integrazione, idonei per essere alimentati con acqua calda, acqua surriscaldata o vapore fino a 12 bar, corredato di anodo di magnesio, coibentazione in poliuretano rivestito in PVC, comprensivo di fissaggio, collegamenti idraulici, collegamenti elettrici, escluse le linee di alimentazione. Capacità : C (l). Superficie scambiatore non inferiore a: S1 (mq) per lo scambiatore inferiore, S2 (mq) per lo scambiatore superiore di integrazione.
13.10.009.001		C = 200 S1 = 1,00 S2 = 0,75.		cad	1.711,16		63,42
13.10.009.002		C = 300 S1 = 2,00 S2 = 0,75.		cad	2.023,16		74,98
13.10.009.003		C = 500 S1 = 3,00 S2 = 1,00.		cad	2.303,33		85,36
13.10.009.004		C = 750 S1 = 4,00 S2 = 1,00.		cad	2.901,56		107,53
13.10.009.005		C = 1000 S1 = 5,00 S2 = 1,50.		cad	3.224,84		119,51
13.10.009.006		C = 1500 S1 = 7,00 S2 = 1,50.		cad	4.234,97		156,95
13.10.009.007		C = 2000 S1 = 8,00 S2 = 2,00.		cad	4.758,70		176,36
13.10.009.008		C = 3000 S1 = 12,00 S2 = 3,00.		cad	5.838,79		216,38
13.10.009.009		C = 4000 S1 = 16,00 S2 = 4,00.		cad	7.632,59		282,86
13.10.009.010		C = 5000 S1 = 20,00 S2 = 5,00.		cad	8.506,84		315,26
13.10.010		Bollitore coibentato in acciaio inox, scambiatore fisso in acciaio inox e scambiatore di integrazione. Produttore di acqua calda sanitaria costituito da bollitore verticale in acciaio inox AISI 316, pressione max di esercizio 6,0 bar, con doppio scambiatore a serpentino in acciaio inox idoneo per essere alimentato con acqua calda, corredato di termometro, di termostato di regolazione e di coibentazione in poliuretano rivestito di PVC, comprensivo di fissaggio, collegamenti idraulici, collegamenti elettrici, escluse le linee di alimentazione. Capacità: C (l). Produzione di acqua calda sanitaria in servizio continuo da 15° a 45°C con primario da 90° a 70°C non inferiore a: PA1 (l/h) per lo scambiatore inferiore, PA2 (l/h) per lo scambiatore superiore.
13.10.010.001		C = 160 PA1 = 800 PA2 = 500.		cad	1.715,99		63,59
13.10.010.002		C = 230 PA1 = 1500 PA2 = 550.		cad	1.982,09		73,46
13.10.010.003		C = 350 PA1 = 2850 PA2 = 950.		cad	2.635,51		97,67
13.10.010.004		C = 450 PA1 = 2850 PA2 = 1000.		cad	2.904,83		107,65
13.10.010.005		C = 600 PA1 = 3000 PA2 = 1100.		cad	3.772,44		139,81
13.10.010.006		C = 800 PA1 = 3850 PA2 = 1200.		cad	4.247,90		157,43
13.10.010.007		C = 1000 PA1 = 3850 PA2 = 1450.		cad	4.977,00		184,45
13.10.010.008		C = 1400 PA1 = 4900 PA2 = 2300.		cad	5.660,21		209,77
13.10.011		Serbatoio in pressione in acciaio zincato per accumulo fluidi in genere, completo di coibentazione. Serbatoio in pressione per accumulo di liquidi alimentari o fluidi in genere (acqua calda sanitaria, acqua refrigerata, ecc.), costituito da serbatoio verticale in acciaio zincato, pressione max di esercizio 6,0 bar, corredato di eventuale anodo di magnesio e coibentazione in poliuretano rivestito in PVC, comprensivo di fissaggio, collegamenti idraulici, collegamenti elettrici, escluse le linee di alimentazione. Capacità: C (l).
13.10.011.001		C = 300.		cad	520,99		19,31
13.10.011.002		C = 500.		cad	677,16		25,10
13.10.011.003		C = 750.		cad	896,56		33,23
13.10.011.004		C = 1000.		cad	1.017,72		37,72
13.10.011.005		C = 1500.		cad	1.316,03		48,77
13.10.011.006		C = 2000.		cad	1.549,08		57,41
13.10.011.007		C = 3000.		cad	2.115,44		78,40
13.10.011.008		C = 4000.		cad	2.742,47		101,64
13.10.011.009		C = 5000.		cad	3.288,19		121,86
13.10.012		Serbatoio in pressione in acciaio smaltato per accumulo fluidi in genere, completo di coibentazione. Serbatoio in pressione per accumulo di liquidi alimentari o fluidi in genere (acqua calda sanitaria, acqua refrigerata, ecc.), costituito da serbatoio verticale in acciaio trattato internamente con smaltatura idonea per usi igienico alimentari ed altamente resistente alla corrosione, pressione max di esercizio 6,0 bar, corredato di eventuale anodo di magnesio e coibentazione in poliuretano rivestito in PVC, comprensivo di fissaggio, collegamenti idraulici, collegamenti elettrici, escluse le linee di alimentazione. Capacità: C (l).
13.10.012.001		C = 300.		cad	646,99		23,98
13.10.012.002		C = 500.		cad	806,80		29,90
13.10.012.003		C = 750.		cad	1.127,66		41,79
13.10.012.004		C = 1000.		cad	1.293,91		47,95
13.10.012.005		C = 1500.		cad	1.655,84		61,37
13.10.012.006		C = 2000.		cad	1.940,41		71,91
13.10.012.007		C = 3000.		cad	2.511,61		93,08
13.10.012.008		C = 4000.		cad	3.425,30		126,94
13.10.012.009		C = 5000.		cad	4.061,20		150,51
13.10.013		Serbatoio in pressione in acciaio inox per accumulo di liquidi alimentari e fluidi in genere, completo di coibentazione. Serbatoio in pressione per accumulo di liquidi alimentari o fluidi in genere (acqua calda sanitaria, acqua refrigerata, ecc.), costituito da serbatoio verticale in acciaio inox AISI 316, pressione massima di esercizio 6,0 bar, corredato di coibentazione in poliuretano rivestito in PVC, comprensivo di fissaggio, collegamenti idraulici, collegamenti elettrici, escluse le linee di alimentazione. Capacità: C (l).
13.10.013.001		C = 160.		cad	579,24		21,47
13.10.013.002		C = 230.		cad	773,69		28,67
13.10.013.003		C = 350.		cad	1.065,32		39,48
13.10.013.004		C = 450.		cad	1.072,95		39,76
13.10.013.005		C = 600.		cad	1.520,23		56,34
13.10.013.006		C = 800.		cad	1.921,47		71,21
13.10.013.007		C = 1000.		cad	1.929,10		71,49
13.10.013.008		C = 1400.		cad	2.643,18		97,96
13.10.014		Produttore di acqua calda costituito da scaldacqua istantaneo a gas con bruciatore atmosferico, tiraggio naturale. Produttore di acqua calda sanitaria costituito da scaldacqua istantaneo a gas funzionante a bassa pressione di alimentazione, tipo a tiraggio naturale per collegamento a canna fumaria, potenza modulante ed accensione piezoelettrica o elettronica senza fiamma pilota, completo di rubinetti di intercettazione gas ed acqua fredda e raccordo al camino, comprensivo di fissaggio, collegamenti idraulici, collegamenti elettrici, escluse le linee di alimentazione. Produzione di acqua calda sanitaria in servizio continuo da 15° a 40°C non inferiore a: PA (l/min.).
13.10.014.001		PA = 5.		cad	442,15		16,39
13.10.014.002		PA = 10.		cad	442,15		16,39
13.10.014.003		PA = 13.		cad	519,68		19,26
13.10.014.004		PA = 16.		cad	674,87		25,01
13.10.014.005		Maggiorazione per accensione elettronica.		cad	119,58		4,43
13.10.015		Produttore di acqua calda costituito da scaldacqua istantaneo a gas, circuito stagno e tiraggio bilanciato o forzato. Produttore di acqua calda sanitaria costituito da scaldacqua istantaneo a gas funzionante a bassa pressione di alimentazione, tipo con tiraggio a flusso bilanciato o forzato e circuito stagno di combustione, potenza modulante, accensione piezoelettrica, completo di rubinetti di intercettazione gas ed acqua, comprensivo di fissaggio, collegamenti idraulici, collegamenti elettrici, escluse le linee di alimentazione. Produzione di acqua calda sanitaria in servizio continuo da 15° a 40°C non inferiore a: PA (l/min.).
13.10.015.001		PA = 13 tiraggio bilanciato.		cad	874,43		32,41
13.10.015.002		PA = 10 tiraggio forzato.		cad	874,43		32,41
13.10.016		Produttore di acqua calda con bruciatore atmosferico, potenze fino a kW 6, tiraggio naturale. Produttore di acqua calda sanitaria costituito da scaldacqua ad accumulo a gas, tipo a tiraggio naturale per collegamento a canna fumaria, pressione massima di esercizio 6,0 bar, corredato di anodo di magnesio, regolatore di temperatura, valvola di sicurezza, coibentazione in poliuretano, rivestimento con mantello in acciaio verniciato a fuoco, raccordo al camino, fissaggio, collegamenti idraulici, collegamenti elettrici, escluse le linee di alimentazione. Capacità: C (l). Potenza termica al focolare: PF (kW). Produzione di acqua calda sanitaria in servizio continuo da 10° a 45°C non inferiore a: PA (l/h).
13.10.016.001		C = 50 PF = 3,5 PA = 70.		cad	563,91		20,90
13.10.016.002		C = 80 PF = 5,8 PA = 110.		cad	604,99		22,42
13.10.016.003		C = 100 PF = 5,8 PA = 110.		cad	687,41		25,48
13.10.017		Produttore di acqua calda con bruciatore atmosferico, potenze fino a kW 10, tiraggio naturale. Produttore di acqua calda sanitaria costituito da scaldacqua ad accumulo a gas, tipo a tiraggio naturale per collegamento a canna fumaria, pressione massima di esercizio 6,0 bar, corredato di anodo di magnesio, regolatore di temperatura, coibentazione in poliuretano, rivestimento con mantello in acciaio verniciato a fuoco, raccordo al camino, comprensivo di fissaggio, collegamenti idraulici, collegamenti elettrici, escluse le linee di alimentazione. Capacità: C (l). Potenza termica al focolare: PF (kW). Produzione di acqua calda sanitaria in servizio continuo da 10° a 45°C non inferiore a: PA (l/h).
13.10.017.001		C = 130 PF = 6,8 PA = 130.		cad	796,25		29,51
13.10.017.002		C = 160 PF = 8,0 PA = 180.		cad	930,20		34,47
13.10.017.003		C = 190 PF = 9,4 PA = 218.		cad	1.041,61		38,60
13.10.017.004		C = 220 PF = 9,5 PA = 280.		cad	910,65		33,75
13.10.018		Produttore di acqua calda con bruciatore atmosferico, potenze fino a kW 35, tiraggio naturale. Produttore di acqua calda sanitaria costituito da scaldacqua ad accumulo a gas, tipo a tiraggio naturale per collegamento a canna fumaria, pressione massima di esercizio 6,0 bar, corredato di anodo di magnesio, regolatore di temperatura, valvola di sicurezza, coibentazione in poliuretano, rivestimento con mantello in acciaio verniciato a fuoco, raccordo al camino, fissaggio, collegamenti idraulici, collegamenti elettrici, escluse le linee di alimentazione. Capacità: C (l). Potenza termica al focolare: PF (kW). Produzione di acqua calda sanitaria in servizio continuo da 10° a 45°C non inferiore a: PA (l/h).
13.10.018.001		C = 300 PF = 17,4 PA = 350.		cad	1.587,32		58,83
13.10.018.002		C = 500 PF = 20,9 PA = 450.		cad	2.059,47		76,32
13.10.018.003		C = 800 PF = 34,9 PA = 650.		cad	2.925,37		108,41
13.10.018.004		C = 1000 PF = 34,9 PA = 650.		cad	3.992,07		147,95
13.10.019		Produttore di acqua calda con bruciatore atmosferico, potenze fino a kW 100, tiraggio naturale. Produttore di acqua calda sanitaria costituito da scaldacqua ad accumulo con bruciatore atmosferico a gas, tipo a tiraggio naturale per collegamento a canna fumaria, pressione massima d'esercizio 6,0 bar, corredato di anodo di magnesio, termostati di regolazione, termostato di sicurezza, coibentazione in poliuretano, rivestimento in lamiera verniciata, comprensivo di fissaggio, collegamenti idraulici, collegamenti elettrici, escluse le linee di alimentazione. Capacità: C (l). Potenza termica al focolare: PF (kW). Produzione acqua calda in servizio continuo da 10° a 45°C non inferiore a: PA (l/h).
13.10.019.001		C = 420 PF = 34,5 PA = 750.		cad	1.888,68		69,99
13.10.019.002		C = 420 PF = 46,5 PA = 1000.		cad	2.181,00		80,83
13.10.019.003		C = 400 PF = 75,6 PA = 1600.		cad	2.322,51		86,07
13.10.019.004		C = 400 PF = 95,3 PA = 2100.		cad	2.376,22		88,06
13.10.020		Produttore di acqua calda, circuito stagno e tiraggio a flusso bilanciato, potenze fino a kW 3,5. Produttore di acqua calda sanitaria costituito da scaldacqua ad accumulo a gas, tipo con tiraggio a flusso bilanciato e circuito stagno di combustione, caldaia vetroporcellanata, anodo di magnesio, isolamento in poliuretano espanso, rivestimento con mantello in acciaio smaltato, regolatore di temperatura, valvola di sicurezza, comprensivo di fissaggio, collegamenti idraulici, collegamenti elettrici, escluse le linee di alimentazione. Capacità: C (l). Potenza termica al focolare: PF (kW). Produzione di acqua calda in servizio continuo da 10° a 45°C non inferiore a: PA (l/h).
13.10.020.001		C = 80 PF = 3,50 PA = 75.		cad	1.270,04		47,07
13.10.020.002		C = 100 PF = 3,50 PA = 75.		cad	1.390,10		51,52
13.10.021		Produttore di acqua calda, circuito stagno e tiraggio a flusso forzato, potenze fino a kW 35. Produttore di acqua calda sanitaria costituito da scaldacqua ad accumulo a gas, tipo con tiraggio a flusso forzato e circuito stagno di combustione, caldaia vetroporcellanata, anodo di magnesio, isolamento in poliuretano espanso, rivestimento con mantello in acciaio verniciato, regolatore di temperatura, accensione elettronica con controllo di fiamma a ionizzazione, comprensivo di fissaggio, collegamenti idraulici, collegamenti elettrici, escluse le linee di alimentazione. Capacità: C (l). Potenza termica al focolare: PF (kW). Produzione di acqua calda in servizio continuo da 10° a 45°C non inferiore a: PA (l/h).
13.10.021.001		C = 80 PF = 5,00 PA = 115.		cad	1.454,40		53,90
13.10.021.002		C = 120 PF = 5,00 PA = 115.		cad	1.684,18		62,42
13.10.021.003		C = 200 PF = 5,80 PA = 125.		cad	2.843,99		105,40
13.10.021.004		C = 300 PF = 32,00 PA = 710.		cad	3.328,22		123,34
13.10.021.005		C = 400 PF = 32,00 PA = 710.		cad	3.754,20		139,13
13.10.021.006		Kit scarico fumi orizzontale potenze fino a 6,0 kW.		cad	44,62		1,65
13.10.021.007		Kit scarico fumi sdopp. potenze fino a 6,0 kW.		cad	113,06		4,19
13.10.021.008		Kit scarico fumi orizzontale potenze fino a 32,0 kW.		cad	91,32		3,38
13.10.021.009		Kit scarico fumi sdopp. potenze fino a 32,0 kW.		cad	129,97		4,82
13.10.022		Produttore di acqua calda costituito da scaldacqua ad accumulo per bruciatore ad aria soffiata, potenze fino a kW 140. Produttore di acqua calda sanitaria costituito da scaldacqua ad accumulo per funzionamento con bruciatore ad aria soffiata a gas o gasolio, pressione massima d'esercizio 6,0 bar, corredato di anodo al magnesio, termostato di regolazione, termostato di sicurezza, coibentazione in poliuretano, rivestimento in lamiera verniciata, comprensivo di fissaggio, collegamenti idraulici, collegamenti elettrici, escluse le linee di alimentazione. Capacità: C (l). Potenza termica al focolare: PF (kW). Produzione di acqua calda sanitaria in servizio continuo da 10° a 45°C non inferiore a PA (l/h).
13.10.022.001		C = 375 PF = 34,3 PA = 750.		cad	3.901,04		144,57
13.10.022.002		C = 355 PF = 63,8 PA = 1400.		cad	4.547,11		168,52
13.10.022.003		C = 335 PF = 102,2 PA = 2200.		cad	5.402,55		200,22
13.10.022.004		C = 335 PF = 139,5 PA = 3000.		cad	5.523,89		204,71
13.10.023		Produttore di acqua calda costituito da scaldacqua ad accumulo elettrico o termoelettrico. Scaldacqua elettrico o termoelettrico da installare a vista costituito da caldaia vetroporcellanata con garanzia di 5 anni collaudata per resistere ad una pressione di 8,0 bar, resistenza elettrica con potenza max di kW 1,40, termostato di regolazione, termometro, staffe di sostegno, valvola di sicurezza, flessibili di collegamento alla rete idrica, valvola di intercettazione a sfera sull'ingresso dell'acqua fredda, comprensivo di fissaggio, collegamenti idraulici, collegamenti elettrici, escluse le linee di alimentazione.
13.10.023.001		Scaldacqua verticale elettrico da l 10.		cad	128,06		4,75
13.10.023.002		Scaldacqua verticale elettrico da l 15.		cad	152,42		5,65
13.10.023.003		Scaldacqua verticale elettrico da l 30.		cad	178,81		6,63
13.10.023.004		Scaldacqua verticale elettrico da l 50.		cad	224,82		8,33
13.10.023.005		Scaldacqua verticale elettrico da l 80.		cad	235,85		8,74
13.10.023.006		Scaldacqua verticale elettrico da l 100.		cad	284,22		10,53
13.10.023.007		Scaldacqua verticale elettrico da l 120.		cad	482,33		17,87
13.10.023.008		Scaldacqua verticale termoelettrico da l 50.		cad	286,23		10,61
13.10.023.009		Scaldacqua verticale termoelettrico da l 80.		cad	293,86		10,89
13.10.023.010		Scaldacqua verticale termoelettrico da l 100.		cad	343,80		12,74
13.10.023.011		Scaldacqua orizzontale termoelettrico da l 80.		cad	293,86		10,89
13.10.023.012		Scaldacqua orizzontale termoelettrico da l 100.		cad	336,17		12,46
13.10.024		Produttore di acqua calda costituito da piccolo scaldacqua ad accumulo con doccia. Produttore di acqua calda sanitaria costituito da piccolo scaldacqua ad accumulo con doccia, completo di involucro esterno porcellanato, tubo flessibile, gancio a muro, valvola di intercettazione, valvola miscelatrice, resistenza elettrica corazzata da W 1500, spia di funzionamento, termometro, compreso il fissaggio, i collegamenti idraulici, i collegamenti elettrici, escluse le linee di alimentazione. Capacità di accumulo: C (l). Potenza elettrica installata: PE (W).
13.10.024.001		C = 10 PE = 1500.		cad	225,85		8,37
13.10.024.002		C = 14 PE = 1500.		cad	225,85		8,37
0,55		Apparecchiature per fonti energetiche alternative
13.11.001		Caldaia ad unico focolare per combustibili solidi, liquidi o gassosi per solo riscaldamento. Caldaia per solo riscaldamento funzionante a combustibili solidi, liquidi o gassosi, costituita da corpo caldaia in acciaio, ampia porta girevole per caricamento combustibili solidi, porta inferiore per svuotamento ceneri con leva di scuotimento griglia, ventilatore per aria di combustione, piastre di attacco per bruciatore a combustibili liquidi o gassosi, mantello di copertura con rivestimento isolante, pannello elettrico di comando e controllo corredato di termometro, termostato caldaia, termostato ventilatore, termostato anticondensa, termostato di sicurezza. Potenza utile non inferiore a: PU (kW). Volume camera di combustione per combustibili solidi non inferiore a: VC (l).
13.11.001.001		PU = 29,1 VC = 65.		cad	4.473,21		165,78
13.11.001.002		PU = 41,9 VC = 105.		cad	4.863,74		180,25
13.11.001.003		PU = 48,8 VC = 130.		cad	4.863,74		180,25
13.11.001.004		PU = 67,4 VC = 250.		cad	5.788,40		214,52
13.11.002		Caldaia a doppio focolare per combustibili solidi, liquidi o gassosi per solo riscaldamento. Caldaia a doppio focolare per solo riscaldamento, funzionante a combustibili solidi, liquidi o gassosi, costituita da due corpi caldaia in acciaio, ampia porta girevole per caricamento combustibili solidi con proprio focolare, porta inferiore per svuotamento ceneri con leva di scuotimento griglia e ventilatore aria di combustione, porta per attacco bruciatore a combustibili liquidi o gassosi con proprio focolare, mantello di copertura con rivestimento isolante, pannello elettrico di comando e controllo corredato di termometro termostato caldaia, termostato ventilatore, termostato di sicurezza, termostato anticondensa, termostato di minima per inserimento automatico bruciatore a combustibili liquidi o gassosi. Potenza utile non inferiore a: PU (kW). Volume camera di combustione per combustibili solidi non inferiore a: VC (l).
13.11.002.001		PU = 29,1 VC = 65.		cad	6.184,30		229,19
13.11.002.002		PU = 41,9 VC = 105.		cad	6.631,20		245,75
13.11.002.003		PU = 48,8 VC = 130.		cad	6.631,20		245,75
13.11.002.004		PU = 67,4 VC = 250.		cad	7.582,71		281,01
13.11.003		Caldaia a doppio focolare per combustibili solidi, liquidi o gassosi per riscaldamento e acqua calda sanitaria. Caldaia a doppio focolare per riscaldamento e acqua calda sanitaria, funzionante a combustibili solidi, liquidi o gassosi, costituita da due corpi caldaia in acciaio, ampia porta girevole per caricamento combustibili solidi con proprio focolare, porta inferiore per svuotamento ceneri con leva di scuotimento griglia e ventilatore aria di combustione, porta per attacco bruciatore a combustibili liquidi o gassosi con proprio focolare, bollitore in acciaio vetrificato con anodo di magnesio, mantello di copertura con rivestimento isolante, pannello elettrico di comando e controllo corredato di termometro, termostato caldaia, termostato ventilatore, termostato sicurezza, termostato anticondensa, termostato di minima per inserimento automatico bruciatore a combustibili liquidi o gassosi. Potenza utile non inferiore a: PU (kW). Volume camera di combustione per combustibili solidi non inferiore a: VC (l). Capacità bollitore: C (l). Produzione di acqua calda in servizio continuo da 15° a 45 °C con caldaia a 85 °C non inferiore a: PA (l/h).
13.11.003.001		PU = 29,1 VC = 65 C = 115 PA = 550.		cad	2.424,77		89,86
13.11.003.002		PU = 41,9 VC = 105 C = 115 PA = 550.		cad	2.566,27		95,11
13.11.003.003		PU = 48,8 VC = 130 C = 160 PA = 730.		cad	2.873,05		106,47
13.11.004		Termocucina con focolare per combustibili solidi per solo riscaldamento. Termocucina per funzionamento con combustibili solidi costituita da caldaia in acciaio, focolare con griglia regolabile, regolatore termostatico di tiraggio dell'aria comburente, piastra di cottura in ghisa, forno di cottura, forno scaldavivande, pannello di controllo con termometro, interruttore e segnalazione luminosa per pompa radiatori, finitura esterna in smalto bianco. Potenzialità resa all'acqua: PU (kW). Dimensioni esterne: LxPxH (cm).
13.11.004.001		PU = 16,3 L x P x H = 90 x 60 x 85.		cad	1.947,39		72,17
13.11.004.002		PU = 20,9 L x P x H = 99 x 60 x 85.		cad	2.715,04		100,62
13.11.004.003		PU = 24,4 L x P x H = 104 x 60 x 85.		cad	2.894,87		107,28
13.11.005		Caldaia a caminetto con chiusura anteriore in vetro ceramico per produzione acqua calda di riscaldamento. Caldaia a caminetto con chiusura anteriore in vetro ceramico e scambiatore interno in rame per produrre acqua calda da destinare al riscaldamento. Potenza massima focolare: PF (kW). Diametro uscita fumi: DF (mm). Sono escluse le opere murarie.
13.11.005.001		PF = 19,5 DF = 200.		cad	1.229,68		45,57
13.11.005.002		PF = 23,3 DF = 200.		cad	1.429,04		52,96
13.11.005.003		PF = 29,0 DF = 250.		cad	1.480,17		54,85
13.11.005.004		PF = 34,3 DF = 250.		cad	1.634,07		60,56
13.11.006		Produttore di acqua calda costituito da scaldabagno ad accumulo funzionante a combustibili solidi. Produttore di acqua calda sanitaria costituito da scaldabagno ad accumulo funzionante a combustibili solidi, completo di caldaia vetroporcellanata, focolare rivestito di refrattario, isolamento termico, rivestimento in acciaio smaltato, valvola di sicurezza, raccordo al camino, resistenza elettrica di integrazione da 1200 W, comprensivo di fissaggio, collegamenti idraulici, collegamenti elettrici, escluse le linee di alimentazione.
13.11.006.001		Scaldabagno a legna da 80 l.		cad	323,61		11,99
13.11.006.002		Scaldabagno a legna da 110 l.		cad	452,91		16,78
13.11.007		Collettore solare ad acqua costituito da piastra assorbente con tubi per acqua. Collettore solare ad acqua calda costituito da piastra assorbente con canalizzazioni per l'acqua, protetta superiormente da un vetro adeguato spessore per resistere agli agenti atmosferici ed inferiormente da un opportuno strato di isolante con spessore totale non inferiore a 30 mm, il tutto racchiuso in un contenitore ben sigillato ed idoneo ad essere installato direttamente all'esterno. Il collettore è valutato per metro quadrato della superficie utile esposta al sole ed il prezzo è comprensivo delle staffe di ancoraggio e dell'installazione.		mq	765,61		28,37
13.11.008		Collettore solare ad accumulo per la produzione diretta di acqua calda sanitaria o per altri utilizzi. Collettore solare ad accumulo per produzione diretta di acqua calda sanitaria o per altri utilizzi, costituito da piastra assorbente, serbatoio d'acqua incorporato con capacità non inferiore a l/mq 130, copertura doppia trasparente idonea per resistere agli agenti atmosferici, contenitore adeguatamente isolato. Il collettore è valutato per metro quadro della superficie utile esposta al sole ed il prezzo comprensivo delle staffe di ancoraggio e dell'installazione.
13.11.008.001		Collettore ad accumulo.		mq	1.092,28		40,48
13.11.008.002		Resistenza elettrica da 1200 W.		cad	92,67		3,43
13.11.008.003		Resistenza elettrica da 2500 W.		cad	162,45		6,02
13.11.009		Fluido termovettore antigelo non tossico, con inibitori della corrosione. Fluido termovettore per impianti esposti al pericolo del gelo, costituito da una miscela di acqua e glicole propilenico, addittivata con inibitori della corrosione, idoneo per temperature fino a -22°C.
13.11.009.001		Glicole propilenico al 100%.		kg	4,85		0,18
13.11.009.002		Glicole propilenico al 40% per temperature fino a -22°.		kg	2,07		0,08
13.11.009.003		Glicole propilenico al 30% per temperature fino a -14°.		kg	1,60		0,06
13.11.009.004		Glicole propilenico al 20% per temperature fino a - 8°.		kg	1,14		0,04
13.11.010		Accumulatore e distributore di calore per impianti funzionanti a legna e/o altri combustibili. Accumulatore e distributore di calore per impianti funzionanti a legna e/o altri combustibili costituito da recipiente coibentato con funzione di accumulatore e vaso d'espansione, bollitore smaltato per la produzione di acqua calda sanitaria con superficie di scambio a bagno nel predetto recipiente, rubinetto a galleggiante per riempimento elettropompa di circolazione, quadro elettrico con interruttore pompa, termostato pompa, termostato precedenza acqua calda, termometro riscaldamento e acqua calda, mantello di copertura verniciato. Capacità bollitore: CB (l). Capacità accumulatore: CA (l). Volume espansione: VE (l). Sono esclusi i collegamenti elettrici..
13.11.010.001		CB = 50 CA = 30 VE = 10.		cad	784,50		29,07
13.11.010.002		CB = 65 CA = 56 VE = 16.		cad	825,81		30,60
13.11.010.003		CB = 75 CA = 61 VE = 16.		cad	883,14		32,73
13.11.010.004		CB = 94 CA = 35 VE = 16.		cad	908,45		33,67
13.11.010.005		CB = 120 CA = 115 VE = 30.		cad	960,61		35,60
0,55		Elettropompe
13.12.001		Elettropompa singola per acqua di circuito -10/+110°C, PN 6, 2800 giri/min. Rotore immerso, esecuzione in linea. Elettropompa singola per acqua calda e refrigerata, esecuzione monoblocco in linea con rotore immerso, 2800 1/min, caratteristica variabile, temperatura d'impiego -10/+110°C, PN 6, grado di protezione IP 55. Sono compresi: i raccordi a tre pezzi, oppure controflange con guarnizioni; i bulloni. Sono esclusi i collegamenti elettrici. Portata min/med/max: Q(mc/h). Prevalenza corrispondente non inferiore a: H (bar). Diametro nominale: DN (mm).
13.12.001.001		Q = 0,0/ 1,8/ 3,6 H = 0,38/0,23/0,07 DN = mm 25.		cad	168,27		6,24
13.12.001.002		Q = 0,0/ 1,9/ 3,8 H = 0,56/0,40/0,18 DN = mm 25.		cad	168,27		6,24
13.12.001.003		Q = 0,0/ 2,5/ 5,0 H = 0,72/0,58/0,32 DN = mm 32.		cad	328,29		12,17
13.12.001.004		Q = 0,0/ 3,0/ 6,0 H = 1,10/0,88/0,60 DN = mm 32.		cad	527,13		19,54
13.12.001.005		Q = 0,0/ 5,0/10,0 H = 0,55/0,35/0,08 DN = mm 40.		cad	369,72		13,70
13.12.001.006		Q = 0,0/ 6,5/13,0 H = 0,76/0,55/0,20 DN = mm 40.		cad	562,69		20,85
13.12.001.007		Q = 0,0/ 9,0/18,0 H = 0,66/0,46/0,20 DN = mm 50.		cad	637,10		23,61
13.12.001.008		Q = 0,0/ 9,5/19,0 H = 1,05/0,76/0,25 DN = mm 50.		cad	671,27		24,88
13.12.001.009		Q = 0,0/13,0/26,0 H = 1,05/0,85/0,52 DN = mm 50.		cad	726,27		26,92
13.12.001.010		Q = 0,0/13,0/26,0 H = 0,84/0,64/0,28 DN = mm 65.		cad	800,64		29,67
13.12.001.011		Q = 0,0/20,0/40,0 H = 1,12/0,90/0,50 DN = mm 65.		cad	963,14		35,69
13.12.001.012		Q = 0,0/25,0/50,0 H = 1,13/0,95/0,62 DN = mm 80.		cad	1.134,51		42,04
13.12.002		Elettropompa gemellare per acqua di circuito -10/+100°C, PN 6, 2800 giri/min. Rotore immerso, esecuzione in linea. Elettropompa gemellare per acqua calda e refrigerata, esecuzione monoblocco in linea con rotore immerso, 2800 1/min, caratteristica variabile, temperatura d'impiego -10/+110°C, PN 6, grado di protezione IP 55, completa di raccordi a tre pezzi oppure controflange con guarnizioni e bulloni, esclusi i collegamenti elettrici. Portata min/med/max: Q (mc/h). Prevalenza corrispondente non inferiore a: H (bar). Diametro nominale: DN (mm).
13.12.002.001		Q = 0,0/ 1,3/ 2,6 H = 0,38/0,25/0,12 DN = mm 32.		cad	431,90		16,01
13.12.002.002		Q = 0,0/ 1,4/ 2,8 H = 0,56/0,43/0,25 DN = mm 32.		cad	535,85		19,86
13.12.002.003		Q = 0,0/ 2,0/ 4,0 H = 0,72/0,60/0,39 DN = mm 32		cad	705,86		26,16
13.12.002.004		Q = 0,0/ 5,0/10,0 H = 0,82/0,65/0,32 DN = mm 40.		cad	1.069,78		39,65
13.12.002.005		Q = 0,0/ 8,0/16,0 H = 1,05/0,77/0,23 DN = mm 50.		cad	1.278,74		47,39
13.12.002.006		Q = 0,0/12,5/25,0 H = 1,08/0,92/0,41 DN = mm 50.		cad	1.432,54		53,09
13.12.002.007		Q = 0,0/14,0/28,0 H = 1,68/1,30/0,50 DN = mm 50.		cad	1.700,38		63,02
13.12.002.008		Q = 0,0/18,0/36,0 H = 1,13/0,88/0,42 DN = mm 65.		cad	1.827,89		67,74
13.12.002.009		Q = 0,0/20,0/40,0 H = 1,65/1,34/0,60 DN = mm 65.		cad	2.158,31		79,99
13.12.002.010		Q = 0,0/23,0/46,0 H = 1,10/0,90/0,55 DN = mm 80.		cad	2.158,31		79,99
13.12.003		Elettropompa singola per acqua di consumo -2/65°C, PN 6, 2800 giri/ min. Rotore immerso, esecuzione in linea. Elettropompa singola per acqua calda sanitaria, esecuzione monoblocco in linea con rotore immerso, 2800 1/min, caratteristica fissa, temperatura d'impiego max 65°C, PN 6, grado di protezione IP 51, completa di raccordi a tre pezzi, esclusi i collegamenti elettrici. Portata min/med/max: Q (mc/h). Prevalenza corrispondente non inferiore a: H (bar). Diametro nominale: DN (mm).
13.12.003.001		Q = 0,0/ 1,0/ 1,9 H = 0,09/0,06/0,01 DN = mm 15.		cad	204,11		7,56
13.12.003.002		Q = 0,0/ 1,4/ 1,7 H = 0,30/0,15/0,01 DN = mm 25.		cad	251,61		9,32
13.12.004		Elettropompa singola per acqua di consumo -2/110°C, PN 6, 2800 giri/min. Tenuta meccanica, esecuzione in linea. Elettropompa singola per acqua calda sanitaria, esecuzione monoblocco in linea con tenuta meccanica, 2800 1/min, caratteristica fissa, temperatura d'impiego max 110°C, PN 6, grado di protezione IP 44, completa di raccordi a tre pezzi, esclusi i collegamenti elettrici. Portata min/med/max : Q (mc/h). Prevalenza corrispondente non inferiore a: H (bar). Diametro nominale: DN (mm).
13.12.004.001		Q = 0,0/ 2,2/ 4,4 H = 0,16/0,10/0,00 DN = mm 25.		cad	381,63		14,14
13.12.004.002		Q = 0,0/ 3,8/ 7,6 H = 0,35/0,23/0,00 DN = mm 25.		cad	400,80		14,85
13.12.004.003		Q = 0,0/ 5,0/10,0 H = 0,60/0,40/0,00 DN = mm 32.		cad	401,63		14,88
13.12.005		Elettropompa singola per acqua di circuito e di consumo -10/+120°C, PN 6, 1400 giri/min. Tenuta meccanica, esecuzione in linea. Elettropompa singola per acqua calda e refrigerata, esecuzione monoblocco in linea con tenuta meccanica, 1400 1/min, caratteristica fissa, temperatura d'impiego -10/+120°C, PN 6, grado di protezione IP 44, completa di controflange con guarnizioni e bulloni, escluso i collegamenti elettrici. Portata min/med/max: Q (mc/h). Prevalenza corrispondente non inferiore a: H (bar). Diametro nominale: DN (mm).
13.12.005.001		Q = 2,0/ 4,0/ 8,0 H = 0,42/0,39/0,26 DN = mm 40.		cad	562,74		20,86
13.12.005.002		Q = 2,0/ 6,0/10,0 H = 0,50/0,45/0,32 DN = mm 40.		cad	567,74		21,04
13.12.005.003		Q = 4,0/ 8,0/15,0 H = 0,46/0,42/0,22 DN = mm 50.		cad	600,94		22,27
13.12.005.004		Q = 4,0/ 8,0/15,0 H = 0,60/0,56/0,35 DN = mm 50.		cad	600,94		22,27
13.12.005.005		Q = 8,0/15,0/25,0 H = 0,56/0,47/0,24 DN = mm 65.		cad	761,46		28,22
13.12.005.006		Q = 8,0/15,0/25,0 H = 0,64/0,56/0,31 DN = mm 65.		cad	773,14		28,65
13.12.005.007		Q = 15,0/30,0/45,0 H = 0,60/0,51/0,27 DN = mm 80.		cad	917,83		34,01
13.12.005.008		Q = 15,0/30,0/50,0 H = 0,73/0,62/0,24 DN = mm 80.		cad	917,83		34,01
13.12.005.009		Q = 20,0/40,0/70,0 H = 0,78/0,72/0,41 DN = mm 100.		cad	1.364,47		50,57
13.12.005.010		Q = 20,0/40,0/80,0 H = 0,98/0,93/0,47 DN = mm 100.		cad	1.406,14		52,11
13.12.006		Elettropompa gemellare per acqua di circuito e di consumo -10/+120°C, PN 6, 1400 giri/min. Tenuta meccanica, esecuzione in linea. Elettropompa gemellare per acqua calda e refrigerata, esecuzione monoblocco con tenuta meccanica, 1400 1/min, caratteristica fissa, temperatura d'impiego -10/+120°C, PN 6, grado di protezione IP 44, completa di controflange con guarnizioni e bulloni, esclusi i collegamenti elettrici. Portata min/med/max: Q (mc/h). Prevalenza corrispondente non inferiore a: H (bar). Diametro nominale: DN (mm).
13.12.006.001		Q = 2,0/ 4,0/ 8,0 H = 0,42/0,39/0,26 DN = mm 40.		cad	1.024,22		37,96
13.12.006.002		Q = 2,0/ 6,0/10,0 H = 0,50/0,45/0,32 DN = mm 40.		cad	1.029,22		38,14
13.12.006.003		Q = 4,0/ 8,0/15,0 H = 0,46/0,42/0,22 DN = mm 50.		cad	1.143,73		42,39
13.12.006.004		Q = 4,0/ 8,0/15,0 H = 0,60/0,56/0,35 DN = mm 50.		cad	1.143,73		42,39
13.12.006.005		Q = 8,0/15,0/25,0 H = 0,56/0,47/0,24 DN = mm 65.		cad	1.385,35		51,34
13.12.006.006		Q = 8,0/15,0/25,0 H = 0,64/0,56/0,31 DN = mm 65.		cad	1.412,03		52,33
13.12.006.007		Q = 15,0/30,0/45,0 H = 0,60/0,51/0,27 DN = mm 80.		cad	1.704,48		63,17
13.12.006.008		Q = 15,0/30,0/50,0 H = 0,73/0,62/0,24 DN = mm 80.		cad	1.704,48		63,17
13.12.007		Elettropompa singola per acqua di circuito e di consumo -10/+120°C, PN 10, 1400 giri/min. Tenuta meccanica, esecuzione in linea. Elettropompa singola per acqua calda e refrigerata, esecuzione monoblocco in linea con tenuta meccanica, 1400 1/min, caratteristica fissa, temperatura d'impiego -10/+120°C, PN 10, grado di protezione IP 44, completa di controflange con guarnizioni e bulloni, esclusi i collegamenti elettrici. Portata min/med/max: Q (mc/h). Prevalenza corrispondente non inferiore a: H (bar). Diametro nominale: DN (mm).
13.12.007.001		Q = 2,0/6,0/10 H = 0,52/0,45/0,25 DN = mm 40.		cad	704,95		26,13
13.12.007.002		Q = 2,0/8,0/12 H = 0,64/0,48/0,26 DN = mm 40.		cad	704,95		26,13
13.12.007.003		Q = 3,0/10,0/16 H = 0,70/0,60/0,35 DN = mm 50.		cad	747,61		27,71
13.12.007.004		Q = 3,0/12,0/20 H = 0,86/0,69/0,33 DN = mm 50.		cad	747,61		27,71
13.12.007.005		Q = 3,0/12,0/20 H = 1,05/0,90/0,50 DN = mm 50.		cad	917,63		34,01
13.12.007.006		Q = 4,5/18,0/30 H = 0,58/0,47/0,24 DN = mm 65.		cad	824,81		30,57
13.12.007.007		Q = 4,5/20,0/35 H = 0,75/0,62/0,30 DN = mm 65.		cad	824,81		30,57
13.12.007.008		Q = 4,5/22,0/35 H = 0,88/0,76/0,50 DN = mm 65.		cad	934,81		34,64
13.12.007.009		Q = 4,5/22,0/35 H = 1,08/0,93/0,70 DN = mm 65.		cad	940,65		34,86
13.12.007.010		Q = 4,5/25,0/35 H = 1,15/0,90/0,60 DN = mm 65.		cad	1.156,50		42,86
13.12.007.011		Q = 4,5/25,0/35 H = 1,36/1,20/0,84 DN = mm 65.		cad	1.156,50		42,86
13.12.007.012		Q = 4,5/25,0/45 H = 1,59/1,31/0,73 DN = mm 65.		cad	1.237,33		45,86
13.12.007.013		Q = 9,0/30,0/60 H = 0,78/0,69/0,35 DN = mm 80.		cad	1.067,01		39,54
13.12.007.014		Q = 9,0/30,0/60 H = 0,96/0,89/0,57 DN = mm 80.		cad	1.236,20		45,81
13.12.007.015		Q = 9,0/45,0/80 H = 1,18/0,96/0,40 DN = mm 80.		cad	1.236,20		45,81
13.12.007.016		Q = 9,0/50,0/80 H = 1,35/1,10/0,65 DN = mm 80.		cad	1.296,20		48,04
13.12.007.017		Q = 9,0/50,0/80 H = 1,53/1,30/0,90 DN = mm 80.		cad	1.296,20		48,04
13.12.007.018		Q = 9,0/50,0/80 H = 1,78/1,51/0,90 DN = mm 80.		cad	1.449,54		53,72
13.12.007.019		Q = 9,0/50,0/80 H = 2,10/1,78/1,20 DN = mm 80.		cad	1.577,05		58,45
13.12.007.020		Q = 18,0/55,0/80 H = 0,85/0,60/0,30 DN = mm 100.		cad	1.347,81		49,95
13.12.007.021		Q = 18,0/55,0/90 H = 1,10/0,86/0,40 DN = mm 100.		cad	1.406,14		52,11
13.12.007.022		Q = 18,0/65,0/110 H = 1,42/1,25/0,55 DN = mm 100.		cad	1.578,65		58,50
13.12.007.023		Q = 18,0/65,0/110 H = 1,85/1,69/0,83 DN = mm 100.		cad	1.892,85		70,15
13.12.007.024		Q = 18,0/65,0/110 H = 2,20/1,96/1,23 DN = mm 100.		cad	2.469,56		91,52
13.12.007.025		Q = 18,0/70,0/120 H = 2,40/2,20/1,40 DN = mm 100.		cad	2.684,58		99,49
13.12.008		Elettropompa singola per acqua di circuito e di consumo -10/+140°C, PN 16, 1400 giri/min. Tenuta meccanica, esecuzione in linea. Elettropompa singola per acqua fredda e surriscaldata, esecuzione monoblocco in linea con tenuta meccanica, 1400 1/min, caratteristica fissa, temperatura d'impiego -10/+140°C, PN 16, grado di protezione IP 54, completa di controflange con guarnizioni e bulloni, esclusi i collegamenti elettrici. Portata min/med/max: Q(mc/h). Prevalenza corrispondente non inferiore a: H (bar). Diametro nominale: DN (mm).
13.12.008.001		Q = 0,0/ 5/ 10 H = 0,47/0,42/0,25 DN = mm 40.		cad	706,64		26,19
13.12.008.002		Q = 0,0/ 5/ 10 H = 0,97/0,87/0,60 DN = mm 40.		cad	735,82		27,27
13.12.008.003		Q = 0,0/ 5/ 10 H = 1,51/1,42/1,02 DN = mm 40.		cad	874,16		32,40
13.12.008.004		Q = 0,0/ 8/ 16 H = 0,68/6,23/0,48 DN = mm 50.		cad	750,56		27,82
13.12.008.005		Q = 0,0/ 8/ 16 H = 1,00/0,87/0,60 DN = mm 50.		cad	766,40		28,40
13.12.008.006		Q = 0,0/ 8/ 16 H = 1,47/1,37/1,00 DN = mm 50.		cad	1.016,42		37,67
13.12.008.007		Q = 0,0/ 15/ 30 H = 0,62/0,57/0,42 DN = mm 65.		cad	824,81		30,57
13.12.008.008		Q = 0,0/ 15/ 30 H = 1,07/0,96/0,70 DN = mm 65.		cad	934,81		34,64
13.12.008.009		Q = 0,0/ 15/ 30 H = 1,48/1,34/0,90 DN = mm 65.		cad	1.155,99		42,84
13.12.008.010		Q = 0,0/ 25/ 50 H = 0,63/0,56/0,40 DN = mm 80.		cad	958,66		35,53
13.12.008.011		Q = 0,0/ 25/ 50 H = 1,09/0,97/0,66 DN = mm 80.		cad	1.236,20		45,81
13.12.008.012		Q = 0,0/ 25/ 50 H = 1,55/1,45/1,00 DN = mm 80.		cad	1.296,20		48,04
13.12.008.013		Q = 0,0/ 35/ 70 H = 1,52/1,42/1,10 DN = mm 80.		cad	1.449,54		53,72
13.12.008.014		Q = 0,0/ 35/ 70 H = 0,68/0,63/0,45 DN = mm 100.		cad	1.347,81		49,95
13.12.008.015		Q = 0,0/ 35/ 70 H = 1,06/0,98/0,70 DN = mm 100.		cad	1.406,14		52,11
13.12.008.016		Q = 0,0/ 60/120 H = 0,89/0,80/0,43 DN = mm 100.		cad	1.406,14		52,11
13.12.008.017		Q = 0,0/ 60/120 H = 1,40/1,35/0,83 DN = mm 100.		cad	1.571,15		58,23
13.12.008.018		Q = 0,0/ 60/120 H = 2,22/2,20/1,55 DN = mm 100.		cad	2.684,58		99,49
13.12.008.019		Q = 0,0/ 80/160 H = 1,00/0,95/0,70 DN = mm 125.		cad	1.909,36		70,76
13.12.008.020		Q = 0,0/ 80/160 H = 1,34/1,30/0,95 DN = mm 125.		cad	2.666,09		98,81
13.12.008.021		Q = 0,0/ 100/200 H = 2,30/2,10/1,40 DN = mm 125.		cad	3.738,68		138,56
13.12.008.022		Q = 0,0/ 110/220 H = 1,35/1,25/0,90 DN = mm 150.		cad	4.108,84		152,27
13.12.008.023		Q = 0,0/ 150/300 H = 1,63/1,50/1,05 DN = mm 150.		cad	4.108,84		152,27
13.12.008.024		Q = 0,0/ 150/300 H = 2,08/1,95/1,35 DN = mm 150.		cad	5.129,77		190,11
13.12.008.025		Q = 0,0/ 150/300 H = 2,30/2,20/1,70 DN = mm 150.		cad	5.430,63		201,26
13.12.009		Elettropompa gemellare per acqua di circuito e di consumo -10/+140°C, PN 16, 1400 giri/min. Tenuta meccanica, esecuzione in linea. Elettropompa gemellare per acqua fredda e surriscaldata, esecuzione monoblocco in linea con tenuta meccanica, 1400 1/min, caratteristica fissa, temperatura d'impiego -10/+140°C, PN 16, grado di protezione IP 54, completa di controflange con guarnizioni e bulloni, esclusi i collegamenti elettrici. Portata min/med/max: Q (mc/h). Prevalenza corrispondente non inferiore a: H (bar). Diametro nominale: DN (mm).
13.12.009.001		Q = 0,0/ 8/ 17 H = 0,82/0,75/0,42 DN = mm 50.		cad	1.420,22		52,63
13.12.009.002		Q = 0,0/ 11/ 22 H = 1,15/1,00/0,55 DN = mm 50.		cad	1.721,08		63,78
13.12.009.003		Q = 0,0/ 14/ 28 H = 1,16/1,07/0,74 DN = mm 65.		cad	1.756,28		65,09
13.12.009.004		Q = 0,0/ 25/ 50 H = 1,05/0,95/0,52 DN = mm 80.		cad	2.338,71		86,67
13.12.009.005		Q = 0,0/ 35/ 70 H = 1,35/1,15/0,35 DN = mm 80.		cad	2.456,21		91,03
13.12.009.006		Q = 0,0/ 35/ 70 H = 0,85/0,77/0,50 DN = mm 100.		cad	2.585,46		95,82
13.12.009.007		Q = 0,0/ 40/ 75 H = 1,08/1,02/0,70 DN = mm 100.		cad	2.667,12		98,84
13.12.009.008		Q = 0,0/ 50/100 H = 1,26/1,17/0,52 DN = mm 100.		cad	3.002,99		111,29
13.12.010		Elettropompa sommergibile per acque chiare di rifiuto, motore monofase con interruttore a galleggiante. Elettropompa sommergibile per acque di rifiuto, esecuzione monoblocco con girante aperta, idonea per pompaggio di acque sporche con solidi sospesi di grandezza fino a 5 mm, 2800 1/min, caratteristica fissa, temperatura d'impiego max 50 °C, grado di protezione IP 67, completa di interruttore a galleggiante, esclusi i collegamenti elettrici. Portata min/med/max: Q (mc/h). Prevalenza corrispondente non inferiore a: H (bar). Diametro nominale: DN (mm).
13.12.010.001		Q = 0,0/ 3/ 5 H = 0,44/0,30/0,10 DN = mm 32		cad	224,03		8,30
13.12.010.002		Q = 0,0/ 4/ 8 H = 0,67/0,55/0,25 DN = mm 32		cad	250,82		9,30
13.12.010.003		Q = 0,0/ 7/14 H = 1,20/0,94/0,40 DN = mm 32		cad	418,60		15,51
13.12.010.004		Q = 0,0/12/24 H = 1,15/0,75/0,22 DN = mm 40		cad	555,52		20,59
13.12.010.005		Q = 0,0/15/30 H = 1,35/0,95/0,40 DN = mm 40		cad	605,65		22,45
13.12.011		Elettropompa sommergibile per acque chiare di rifiuto, motore trifase. Elettropompa sommergibile per acque di rifiuto, esecuzione monoblocco con girante aperta, idonea per passaggio di acque sporche con solidi sospesi di grandezza fino a 10 mm, 2800 1/min, caratteristica fissa, temperatura d'impiego max 50°C, grado di protezione IP 67, esclusi i collegamenti elettrici. Portata min/med/max: Q (mc/h). Prevalenza corrispondente non inferiore a: H (bar). Diametro nominale: DN (mm).
13.12.011.001		Q = 0,0/ 20/ 40 H = 1,50/1,08/0,40 DN = mm 50.		cad	907,34		33,63
13.12.011.002		Q = 0,0/ 22/ 44 H = 1,80/1,32/0,60 DN = mm 50.		cad	1.172,37		43,45
13.12.011.003		Q = 0,0/ 25/ 50 H = 2,15/1,60/0,60 DN = mm 65.		cad	1.901,85		70,48
13.12.011.004		Q = 0,0/ 45/ 90 H = 2,30/1,70/0,60 DN = mm 80.		cad	2.654,41		98,37
13.12.011.005		Q = 0,0/ 60/120 H = 2,35/1,55/0,67 DN = mm 100.		cad	5.143,22		190,61
13.12.011.006		Q = 0,0/ 60/120 H = 2,62/1,98/1,02 DN = mm 100.		cad	6.161,64		228,35
13.12.012		Elettropompa sommergibile per acque nere di rifiuto e liquami, motore monofase con interruttore a galleggiante. Elettropompa sommergibile per acque di rifiuto e liquami, esecuzione monoblocco, idonea particolarmente per scarichi fecali e simili, 2900 1/min, caratteristica fissa, temperatura d'impiego max 50°C, grado di protezione IP 67, completa di interruttore a galleggiante, attacchi filettati, esclusi i collegamenti elettrici. Portata min/med/max: Q (mc/h). Prevalenza corrispondente non inferiore a: H (bar). Diametro nominale: DN (mm).
13.12.012.001		Q = 0,0/ 8/16 H = 0,55/0,39/0,24 DN = mm 50.		cad	909,00		33,69
13.12.012.002		Q = 0,0/10/20 H = 0,80/0,54/0,32 DN = mm 50.		cad	971,77		36,01
13.12.012.003		Q = 0,0/16/32 H = 0,57/0,40/0,15 DN = mm 65.		cad	1.197,62		44,38
13.12.012.004		Q = 0,0/18/36 H = 0,95/0,56/0,22 DN = mm 65.		cad	1.197,62		44,38
13.12.013		Elettropompa sommergibile per acque nere di rifiuto e liquami, motore trifase. Elettropompa sommergibile per acque di rifiuto e liquami, esecuzione monoblocco, idonea particolarmente per scarichi fecali e simili, 1400 1/min, caratteristica fissa, temperatura d'impiego max 50°C, grado di protezione IP 68, completa di accessori per installazione quali gomito flangiato con piede di appoggio, fune di guida per montaggio, mensola, dispositivo di aggancio, bulloni e viti ad espansione, esclusi i collegamenti elettrici. Portata min/med/max: Q (mc/h). Prevalenza corrispondente non inferiore a: H (bar). Diametro nominale: DN (mm).
13.12.013.001		Q = 0,0/ 8/ 16 H = 2,70/2,10/0,75 DN = mm 40.		cad	1.474,89		54,66
13.12.013.002		Q = 0,0/ 9/ 18 H = 3,00/2,35/0,70 DN = mm 40.		cad	1.474,89		54,66
13.12.013.003		Q = 0,0/14/ 28 H = 0,70/0,50/0,25 DN = mm 65.		cad	1.559,31		57,79
13.12.013.004		Q = 0,0/18/ 36 H = 0,90/0,68/0,35 DN = mm 65.		cad	1.559,31		57,79
13.12.013.005		Q = 0,0/20/ 40 H = 1,65/1,00/0,40 DN = mm 65.		cad	2.101,87		77,90
13.12.013.006		Q = 0,0/60/120 H = 0,95/0,62/0,10 DN = mm 80.		cad	2.664,66		98,75
13.12.013.007		Q = 0,0/65/130 H = 1,23/0,70/0,20 DN = mm 80.		cad	2.664,66		98,75
13.12.013.008		Q = 0,0/50/100 H = 0,85/0,60/0,25 DN = mm 100.		cad	4.029,12		149,32
13.12.013.009		Q = 0,0/60/120 H = 1,09/0,80/0,40 DN = mm 100.		cad	4.129,21		153,03
13.12.013.010		Q = 0,0/70/140 H = 1,49/1,15/0,60 DN = mm 100.		cad	4.200,89		155,68
13.12.013.011		Q = 0,0/80/160 H = 1,75/1,40/0,80 DN = mm 100.		cad	4.300,06		159,36
13.12.013.012		Q = 0,0/90/180 H = 2,18/1,80/1,10 DN = mm 100.		cad	4.365,07		161,77
13.12.013.013		Q = 0,0/100/200 H = 2,41/2,05/1,40 DN = mm 100.		cad	7.958,27		294,93
13.12.013.014		Q = 0,0/140/280 H = 1,00/0,60/0,29 DN = mm 150.		cad	7.433,27		275,48
13.12.013.015		Q = 0,0/170/340 H = 1,15/0,75/0,41 DN = mm 150.		cad	7.740,72		286,87
13.12.013.016		Q = 0,0/200/400 H = 1,35/0,92/0,52 DN = mm 150.		cad	8.004,03		296,63
13.12.014		Sistema di raccolta e pompaggio per acque nere di rifiuto con serbatoio a tenuta, pompa singola con trituratore e quadro elettrico. Sistema di raccolta e pompaggio per acque di rifiuto e li- quami costituito da una sola elettropompa sommergibile con dispositivo trituratore, serbatoio di raccolta a tenuta di acqua e di gas, accessori elettrici per funzionamento automatico, motore monofase, tubo aspirante DN 100, tubo DN 32. Il sistema è particolarmente indicato quando il tubo di scarico in fogna deve essere di piccolo diametro. Portata min/med/max: Q = 0,0/7/14 mc/h. Prevalenza corrispondente: H = 1,60/1,05/0,30 bar. Potenza motore: P = 0,8 kW.		cad
13.12.015		Sistema di raccolta e pompaggio per acque nere di rifiuto con serbatoio a tenuta, pompa singola e quadro elettrico. Sistema di raccolta e pompaggio di acque di rifiuto e liquami costituito da una sola elettropompa sommergibile, serbatoio di raccolta a tenuta di acqua e di gas, accessori elettrici per funzionamento automatico, quadro elettrico con interruttore, salvamotore, spie di funzionamento e blocco, motore monofase fino a 0,8 kW, trifase oltre, tubo aspirante DN 100, tubo premente DN 80. Portata min/med/max: Q (mc/h). Prevalenza corrispondente: H (bar). Potenza del motore: P (kW).
13.12.015.001		Q = 0/ 25/50 H = 0,80/0,55/0,25 P = kW 0,8.		cad	4.251,66		157,57
13.12.015.002		Q = 0/40/80 H = 1,10/0,60/0,15 P = kW 3,0.		cad	4.390,84		162,72
13.12.015.003		Q = 0/45/90 H = 1,35/0,70/0,20 P = kW 4,0.		cad	5.025,90		186,26
13.12.016		Sistema di raccolta e pompaggio per acque nere di rifiuto con serbatoio a tenuta, pompa doppia e quadro elettrico. Sistema di raccolta e pompaggio di acque di rifiuto e liquami costituito da due elettropompe sommergibile, serbatoio di raccolta a tenuta di acqua e di gas, accessori elettrici per funzionamento automatico della pompa di riserva e per carico di punta, quadro elettrico con interruttore, salvamotore, spie di funzionamento e blocco, motori trifase, tubo aspirante DN 150, tubo premente DN100. Portata (per ciascuna elettropompa) min/med/max: Q (mc/h). Prevalenza corrispondente: H (bar). Potenza del motore: P (kW).
13.12.016.001		Q = 0/ 25/50 H = 0,80/0,55/0,25 P = kW 2 x 0,8.		cad	10.327,19		382,72
13.12.016.002		Q = 0/ 40/80 H = 1,10/0,60/0,15 P = kW 2 x 3,0.		cad	11.322,71		419,62
13.12.016.003		Q = 0/ 45/90 H = 1,35/0,70/0,20 P = kW 2 x 4,0.		cad	14.849,94		550,34
13.12.016.004		Q = 10/55/110 H = 1,00/0,75/0,35 P = kW 2 x 5,5.		cad	14.991,41		555,58
13.12.016.005		Q = 10/65/130 H = 1,50/1,00/0,50 P = kW 2 x 7,5.		cad	15.235,20		564,62
13.12.017		Elettropompa sommersa per pozzi ed acque di falda, diametro di attacco DN 40. Elettropompa sommersa per sollevamento dell'acqua dalle falde sotterranee del tipo a girante multistadio sovrapposte, 2800 1/min, per pozzi con diametro min. mm 100, completa di valvola di ritegno DN 40, escluso i collegamenti elettrici. Portata min/med/max: Q (mc/h). Prevalenza corrispondente non inferiore a: H (bar). Potenza nominale del motore: P (kW).
13.12.017.001		Q = 1,5/ 2,0/ 3,0 H = 3,6/ 3,2/ 1,8 P = kW 0,37.		cad	609,90		22,60
13.12.017.002		Q = 1,5/ 2,0/ 3,0 H = 7,5/ 6,6/ 3,5 P = kW 0,75.		cad	700,86		25,97
13.12.017.003		Q = 1,5/ 2,0/ 3,0 H = 10,5/ 9,4/ 5,0 P = kW 1,10.		cad	805,17		29,84
13.12.017.004		Q = 1,5/ 3,0/ 6,0 H = 3,7/ 3,3/ 1,2 P = kW 0,55.		cad	620,86		23,01
13.12.017.005		Q = 1,5/ 3,0/ 6,0 H = 10,1/ 9,1/ 3,5 P = kW 1,50.		cad	870,30		32,25
13.12.017.006		Q = 1,5/ 3,0/ 6,0 H = 10,1/ 9,1/ 3,5 P = kW 1,50.		cad	870,30		32,25
13.12.017.007		Q = 1,5/ 3,0/ 6,0 H = 13,4/12,0/ 4,6 P = kW 2,20.		cad	1.110,45		41,15
13.12.017.008		Q = 4,0/ 7,0/11,0 H = 2,9/ 2,3/ 0,8 P = kW 0,75.		cad	640,86		23,75
13.12.017.009		Q = 4,0/ 7,0/11,0 H = 5,9/ 4,7/ 1,6 P = kW 1,50.		cad	806,13		29,87
13.12.017.010		Q = 4,0/ 7,0/11,0 H = 8,8/ 7,0/ 2,6 P = kW 2,20.		cad	1.132,94		41,99
13.12.017.011		Q = 4,0/ 7,0/11,0 H = 13,0/10,3/ 3,7 P = kW 4,00.		cad	1.372,63		50,87
13.12.018		Elettropompa sommersa per pozzi ed acque di falda, diametro di attacco DN 50. Elettropompa sommersa per sollevamento acqua dalle falde sotterranee del tipo a giranti multistadio sovrapposte, 2800 1/min, per pozzi con diametro min. mm 150, completa di valvola di ritegno DN 50, esclusi i collegamenti elettrici. Portata min/med/max: Q (mc/h). Prevalenza corrispondente non inferiore a: H (bar). Potenza nominale del motore: P (kW).
13.12.018.001		Q = 6,0/10,0/14,0 H = 2,8/ 2,5/ 1,7 P = kW 1,10.		cad	1.027,87		38,09
13.12.018.002		Q = 6,0/10,0/14,0 H = 4,7/ 4,2/ 2,9 P = kW 2,20.		cad	1.371,65		50,83
13.12.018.003		Q = 6,0/10,0/14,0 H = 6,8/ 6,0/ 4,2 P = kW 4,00.		cad	1.570,22		58,19
13.12.018.004		Q = 6,0/10,0/14,0 H = 8,5/ 7,5/ 5,2 P = kW 4,00.		cad	1.642,79		60,88
13.12.018.005		Q = 6,0/10,0/14,0 H = 10,4/ 9,2/ 6,4 P = kW 5,50.		cad	1.890,01		70,04
13.12.018.006		Q = 6,0/10,0/14,0 H = 13,9/12,2/ 8,4 P = kW 5,60.		cad	2.569,43		95,22
13.12.018.007		Q = 6,0/10,0/14,0 H = 16,3/14,2/ 9,5 P = kW 6,50.		cad	2.876,52		106,60
13.12.018.008		Q = 6,0/10,0/14,0 H = 20,8/18,2/12,2 P = kW 8,20.		cad	3.205,41		118,79
13.12.018.009		Q = 6,0/10,0/14,0 H = 25,9/22,6/14,8 P = kW 10,00.		cad	3.743,10		138,72
13.12.018.010		Q = 9,0/15,0/14,0 H = 2,6/19,5/ 1,2 P = kW 1,50.		cad	849,11		31,47
13.12.018.011		Q = 9,0/15,0/14,0 H = 4,4/ 4,1/ 2,6 P = kW 4,00.		cad	1.402,16		51,96
13.12.018.012		Q = 9,0/15,0/20,0 H = 6,5/ 6,0/ 3,8 P = kW 5,50.		cad	1.650,41		61,16
13.12.018.013		Q = 9,0/15,0/20,0 H = 8,5/ 7,7/ 4,6 P = kW 5,50.		cad	1.897,63		70,33
13.12.018.014		Q = 9,0/15,0/20,0 H = 11,7/10,7/ 6,7 P = kW 7,20.		cad	2.597,35		96,26
13.12.018.015		Q = 9,0/15,0/20,0 H = 14,7/13,4/ 8,2 P = kW 9,00.		cad	2.990,50		110,83
13.12.018.016		Q = 9,0/14,0/20,0 H = 9,3/ 8,7/ 5,9 P = kW 5,60.		cad	1.970,65		73,03
13.12.018.017		Q = 9,0/15,0/20,0 H = 27,2/24,7/15,0 P = kW 16,00.		cad	4.542,33		168,34
13.12.018.018		Q = 14,0/20,0/26,0 H = 2,3/ 2,0/ 1,5 P = kW 2,20.		cad	1.117,16		41,40
13.12.018.019		Q = 14,0/20,0/26,0 H = 4,5/ 3,9/ 2,9 P = kW 4,00.		cad	1.642,79		60,88
13.12.018.020		Q = 14,0/20,0/26,0 H = 6,6/ 5,7/ 4,2 P = kW 5,50.		cad	1.963,03		72,75
13.12.018.021		Q = 14,0/20,0/26,0 H = 8,6/ 7,5/ 5,5 P = kW 6,50.		cad	2.658,30		98,52
13.12.018.022		Q = 14,0/20,0/26,0 H = 10,8/ 9,4/ 7,0 P = kW 8,20.		cad	3.103,98		115,03
13.12.018.023		Q = 14,0/20,0/26,0 H = 12,8/11,3/ 8,4 P = kW 9,90.		cad	3.362,81		124,63
13.12.018.024		Q = 14,0/20,0/26,0 H = 15,3/13,3/ 9,8 P = kW 11,80.		cad	3.758,35		139,28
13.12.018.025		Q = 14,0/20,0/26,0 H = 19,8/17,4/13,0 P = kW 15,40.		cad	4.601,48		170,53
13.12.019		Dispositivo elettrico di comando per una o due elettropompe completo di quadro elettrico. Dispositivo elettrico per comando elettropompe, composto da quadro elettrico con interruttore generale, fusibili, telesalvamotore, relè termico, commutatore MAN/STOP/AUT, trasformatore ausiliari, spie di funzionamento e blocco, predisposto per comando esterno a galleggiante, esclusi i collegamenti elettrici.
13.12.019.001		Quadro per pompa singola fino a 0,6 kW.		cad	559,93		20,75
13.12.019.002		Quadro per pompa singola da 0,8 a 1,3 kW.		cad	559,93		20,75
13.12.019.003		Quadro per pompa singola da 1,8 a 2,2 kW.		cad	559,93		20,75
13.12.019.004		Quadro per pompa singola da 2,4 a 3,4 kW.		cad	559,93		20,75
13.12.019.005		Quadro per pompa singola da 4,0 a 6,0 kW.		cad	575,81		21,34
13.12.019.006		Quadro per pompa singola da 7,5 a 9,0 kW.		cad	598,30		22,17
13.12.019.007		Quadro per pompa singola da 11,8 a 12,5 kW.		cad	603,31		22,36
13.12.019.008		Quadro per pompe doppie fino a 0,6 kW.		cad	749,15		27,76
13.12.019.009		Quadro per pompe doppie da 0,8 a 1,3 kW.		cad	749,15		27,76
13.12.019.010		Quadro per pompe doppie da 1,8 a 2,2 kW.		cad	749,15		27,76
13.12.019.011		Quadro per pompe doppie da 2,4 a 3,4 kW.		cad	749,15		27,76
13.12.019.012		Quadro per pompe doppie da 4,0 a 6,0 kW.		cad	770,82		28,57
13.12.019.013		Quadro per pompe doppie da 7,5 a 9,0 kW.		cad	975,01		36,13
13.12.019.014		Quadro per pompe doppie da 11,8 a 12,5 kW.		cad	984,18		36,47
13.12.019.015		Interruttore a galleggiante per acque chiare.		cad	77,84		2,88
13.12.019.016		Interruttore a galleggiante per acque sporche.		cad	96,16		3,56
13.12.019.017		Interruttore a relè elettronico per pozzo.		cad	109,24		4,05
13.12.020		Circolatore gemellare elettronico. Circolatore gemellare elettronico attacchi flangiati in linea per impianti di riscaldamento da +20°C a +110°C pressione massima di esercizio 10 bar., monoblocco centrifugo monocellulare dotato di sistema integrato di regolazione dellA velocità, orifizi aspirazione/mandata in line, motore trifase 400V con rotore a secco, tenuta di passaggio dell'albero garantita da una guarnizione meccanica autolubrificata, protezione integrata nella morsettiera, velocità: 1100 a 2900 giri/min. avvolgimento trifase: 400 V + o - 10% Frequenza: 50 Hz Classe di isolamento: F (155°C), indice di protezione: IP 54 conformità CEM emissione EN 50 081-1 immunità EN 50 082-2. Sono compresi: i raccordi a tre pezzi, oppure controflange con guarnizioni; i bulloni. Sono esclusi i collegamenti elettrici. Portata min/med/max: Q(mc/h). Prevalenza corrispondente non inferiore a: H (m.c.a.). Diametro nominale: DN (mm). Prestazioni idrualiche rifeirite alla massima velocità, con 1 solo motore in funzione.
13.12.020.001		Q = 0,5/3,0/6,0 H = 6,7/5,3/2,8 DN = mm 11/4		cad	619,94		22,97
13.12.020.002		Q = 0,5/4,0/8,0 H = 10,9/9,0/5,0 DN = mm 11/4		cad	927,21		34,36
13.12.020.003		Q = 1,0/5,0/10,0 H = 3,8/3,1/1,7 DN = mm 40		cad	670,12		24,83
13.12.020.004		Q = 2,0/6,0/14,0 H = 7,0/6,3/3,2 DN = mm 40		cad	1.172,72		43,46
13.12.020.005		Q = 2,0/6,0/14,0 H = 9,5/8,8/4,6 DN = mm 40		cad	1.198,97		44,43
13.12.020.006		Q = 2,0/8,0/20,0 H = 6,5/5,9/3,7 DN = mm 50		cad	1.328,67		49,24
13.12.020.007		Q = 4,0/10,0/25,0 H = 9,4/8,8/4,0 DN = mm 50		cad	1.618,72		59,99
13.12.020.008		Q = 4,0/12,0/30,0 H = 8,0/7,0/3,6 DN = mm 65		cad	1.881,87		69,74
13.12.020.009		Q = 5,0/16,0/60,0 H = 9,7/9,0/3,7 DN = mm 80		cad	2.489,26		92,25
13.12.021		Circolatore gemellare elettronico. Circolatore gemellare elettronico attacchi flangiati in linea per impianti di riscaldamento da +20°C a +110°C pressione massima di esercizio 10 bar., monoblocco centrifugo monocellulare dotato di sistema integrato di regolazione della velocità, orifizi aspirazione/mandata in line, motore trifase 400V con rotore a secco, tenuta di passaggio dell'albero garantita da una guarnizione meccanica autolubrificata, protezione integrata nella morsettiera, velocità: 1100 a 2900 giri/min. avvolgimento trifase: 400 V + o - 10%. Frequenza: 50 Hz Classe di isolamento: F (155°C), indice di protezione: IP 54 conformità CEM emissione EN 50 081-1 immunità EN 50 082-2. Sono compresi: i raccordi a tre pezzi, oppure controflange con guarnizioni; i bulloni. Sono esclusi i collegamenti elettrici. Portata min/med/max: Q(mc/h). Prevalenza corrispondente non inferiore a: H (m.c.a.). Diametro nominale: DN (mm). Prestazioni idrualiche rifeirite alla massima velocità, con 1 solo motore in funzione.
13.12.021.001		Q = 1,0/ 7,0/14,0 H = 6,8/5,6/2,1 DN = mm 40.		cad	2.075,21		76,91
13.12.021.002		Q = 1,0/ 7,0/14,0 H = 10,0/7,7/4,0 DN = mm 40.		cad	2.286,27		84,73
13.12.021.003		Q = 1,0/ 7,0/14,0 H = 6,80/5,6/2,5 DN = mm 50.		cad	2.224,18		82,43
13.12.021.004		Q = 4,0/9,0/18,0 H = 6,0/5,2/3,0 DN = mm 50.		cad	2.738,14		101,48
13.12.021.005		Q = 4,0/9,0/20,0 H = 9,2/8,2/5,0 DN = mm 50.		cad	3.201,70		118,65
13.12.021.006		Q = 5,0/12,0/30,0 H = 7,8/6,4/3,0 DN = mm 65.		cad	3.540,47		131,21
13.12.021.007		Q = 5,0/14,0/50,0 H = 9,6/8,8/4,2 DN = mm 65.		cad	4.717,31		174,82
13.12.022		Elettropompa in-line singola elettronica. Elettropompa in-line singola elettronica attacchi flangiati in linea per impianti di riscaldamento da -10°C a +110°C pressione massima di esercizio 10 bar., monoblocco centrifugo monocellulare dotato di sistema integrato di regolazione della velocità, orifizi aspirazione/mandata in line, motore trifase 400V con rotore a secco, tenuta di passaggio dell'albero garantita da una guarnizione meccanica autolubrificata, protezione integrata nella morsettiera, velocità: 1100 a 2900 giri/min. avvolgimento trifase: 400 V +o - 10%. Frequenza: 50 Hz Classe di isolamento: F (155°C), indice di protezione: IP 54 conformità CEM emissione EN 50 081-1 immunità EN 50 082-2. Sono compresi: le controflange con guarnizioni e i bulloni. Sono esclusi i collegamenti elettrici. Portata min/med/max: Q(mc/h). Prevalenza corrispondente non inferiore a: H (m.c.a.). Diametro nominale: DN (mm). Prestazioni idrauliche riferite alla massima velocità.
13.12.022.001		Q = 1,0/6,0/12,0 H = 28,0/25,0/13,0 DN = mm 32		cad	3.927,81		145,56
13.12.022.002		Q = 1,0/8,0/20,0 H = 11,2/10,4/3,5 DN = mm 40		cad	2.905,90		107,69
13.12.022.003		Q = 4,0/16,0/40,0 H = 25,6/24,9/13,0 DN = mm 40		cad	4.198,72		155,60
13.12.022.004		Q = 4,0/12,0/30,0 H = 11,4/10,8/3,9 DN = mm 50		cad	3.228,18		119,64
13.12.022.005		Q = 10,0/20,0/50,0 H = 26,0/25,0/18,0 DN = mm 50		cad	4.410,51		163,45
13.12.022.006		Q = 10,0/20,0/50,0 H = 13,5/12,4/5,9 DN = mm 65		cad	3.784,36		140,25
13.12.022.007		Q = 10,0/25,0/70,0 H = 16,8/16,1/9,5 DN = mm 65		cad	4.798,07		177,82
13.12.022.008		Q = 10,0/25,0/70,0 H = 15,0/14,2/8,2 DN = mm 80		cad	4.741,84		175,73
13.12.022.009		Q = 20,0/50,0/100,0 H = 17,5/16,0/10,2 DN = mm 80		cad	5.054,79		187,33
13.12.023		Elettropompa in-line gemellare elettronica. Elettropompa in-line gemellare elettronica attacchi flangiati in linea per impianti di riscaldamento da -10°C a +110°C pressione massima di esercizio 10 bar., monoblocco centrifugo monocellulare dotato di sistema integrato di regolazione della velocità, orifizi aspirazione/mandata in line, motore trifase 400V con rotore a secco, tenuta di passaggio dell'albero garantita da una guarnizione meccanica autolubrificata, protezione integrata nella morsettiera, velocità: 1100 a 2900 giri/min. avvolgimento trifase: 400 V + o - 10%. Frequenza: 50 Hz Classe di isolamento: F (155°C), indice di protezione: IP 54 conformità CEM emissione EN 50 081-1 immunità EN 50 082-2. Sono compresi: le controflange con guarnizioni e i bulloni. Sono esclusi i collegamenti elettrici. Portata min/med/max: Q(mc/h). Prevalenza corrispondente non inferiore a: H (m.c.a.). Diametro nominale: DN (mm). Prestazioni idrauliche riferite alla massima velocità, con 1 solo motore in funzione.
13.12.023.001		Q = 1,0/6,0/12,0 H = 27,5/23,0/10,2 DN = mm 32		cad	8.304,44		307,76
13.12.023.002		Q = 2,0/10,0/20,0 H = 11,0/9,6/3,8 DN = mm 40		cad	6.244,08		231,41
13.12.023.003		Q = 6,0/14,0/35,0 H = 25,2/24,2/12,5 DN = mm 40		cad	8.863,43		328,48
13.12.023.004		Q = 6,0/12,0/25,0 H = 11,4/10,8/5,8 DN = mm 50		cad	7.438,40		275,67
13.12.023.005		Q = 6,0/16,0/50,0 H = 25,0/23,7/13,5 DN = mm 50		cad	9.265,72		343,39
13.12.023.006		Q = 6,0/16,0/50,0 H = 13,9/12,7/4,5 DN = mm 65		cad	8.018,34		297,16
13.12.023.007		Q = 10,0/25,0/70,0 H = 16,0/15,0/7,0 DN = mm 65		cad	10.012,31		371,06
13.12.023.008		Q = 10,0/25,0/70,0 H = 13,1/12,2/6,0 DN = mm 80		cad	10.013,87		371,11
13.12.023.009		Q = 10,0/35,0/100,0 H = 16,3/15,0/6,5 DN = mm 80		cad	10.693,21		396,29
0,55		Approvvigionamento idrico
13.13.001		Sconnettore idraulico per proteggere le reti idriche da ritorni di acque inquinate, PN 10. Sconnettore a zona di pressione ridotta controllabile idoneo per proteggere la rete pubblica e la rete interna dell'acqua potabile contro tutti i rischi di ritorno di acque inquinate. Lo sconnettore è costituito da un corpo in bronzo PN 10 con coperchio ispezionabile, attacchi filettati fino al DN 50, attacchi flangiati per diametri maggiori, attacco per tubo di scarico, temperatura massima del fluido 65°C, ed è realizzato secondo le prescrizioni della normativa vigente. E' compreso quanto altro occorre per dare il lavoro finito. Diametro nominale: DN (mm).
13.13.001.001		DN 15 (1/2).		cad	215,43		7,98
13.13.001.002		DN 20 (3/4).		cad	365,74		13,55
13.13.001.003		DN 25 (1).		cad	423,23		15,68
13.13.001.004		DN 32 (11/4).		cad	963,86		35,72
13.13.001.005		DN 40 (11/2).		cad	978,41		36,26
13.13.001.006		DN 50 (2).		cad	1.046,64		38,79
13.13.001.007		DN 65 (21/2).		cad	2.220,24		82,28
13.13.001.008		DN 80 (3).		cad	2.347,71		87,01
13.13.001.009		DN 100 (4).		cad	2.689,03		99,66
13.13.001.010		DN 150 (6).		cad	5.757,21		213,36
13.13.001.011		DN 200 (8).		cad	12.036,03		446,05
13.13.001.012		DN 250 (10).		cad	16.382,31		607,13
13.13.002		Filtro di protezione dello sconnettore con rete in acciaio inox a maglie di mm 1, PN 10. Filtro con scarico per protezione dello sconnettore, costituito da corpo in ghisa PN 10 con coperchio ispezionabile, attacchi filettati fino al DN 50, attacchi flangiati per diametri maggiori, rubinetto di scarico, tela filtrante in acciaio inox con maglie da mm 1. E' compreso quanto altro occorre per dare il lavoro finito. Diametro nominale: DN (mm).
13.13.002.001		DN 15 (1/2).		cad	19,49		0,72
13.13.002.002		DN 20 (3/4).		cad	23,25		0,86
13.13.002.003		DN 25 (1).		cad	32,43		1,20
13.13.002.004		DN 32 (11/4).		cad	42,69		1,58
13.13.002.005		DN 40 (11/2).		cad	52,94		1,96
13.13.002.006		DN 50 (2).		cad	76,08		2,82
13.13.002.007		DN 65 (21/2).		cad	91,77		3,40
13.13.002.008		DN 80 (3).		cad	297,08		11,01
13.13.002.009		DN 100 (4).		cad	327,04		12,12
13.13.002.010		DN 150 (6).		cad	904,40		33,52
13.13.002.011		DN 200 (8).		cad	1.085,00		40,21
13.13.002.012		DN 250 (10).		cad	1.888,30		69,98
13.13.003		Riduttore di pressione per aria, acqua e gas neutri, attacchi filettati, PN 25. Riduttore di pressione del tipo a membrana con sede unica equilibrata, idoneo per acqua, aria e gas neutri fino a 80°C, corpo e calotta in ottone OT 58, filtro in lamiera inox, sede ed otturatore in resina, gruppo filtro - regolatore facilmente intercambiabile, attacchi filettati, pressione max a monte 25 bar, pressione in uscita regolabile da 1,5 a 6 bar, completo di raccordi a bocchettone. Portata nominale di acqua con velocità del fluido non superiore a m/s 1,5: Q (mc/h). E' compreso quanto altro occorre per dare il lavoro finito. Diametro nominale: DN (mm).
13.28.004.001		Per refriger. con potenza frigorifera fino a 10 kW.		cad	207,69		7,70
13.28.004.002		Per refriger. con potenza frigorifera fino a 20 kW.		cad	219,13		8,12
13.28.004.003		Per refriger. con potenza frigorifera fino a 40 kW.		cad	399,84		14,82
13.28.004.004		Per refriger. con potenza frigorifera fino a 80 kW.		cad	747,86		27,72
13.28.004.005		Per refriger. con potenza frigorifera oltre 80 kW.		cad	747,86		27,72
13.28.005		Produttore di acqua refrigerata con condensazione in aria, ventilatori centrifughi. Produttore di acqua refrigerata con condensazione in aria costituito da uno o più compressori di tipo ermetico, funzionanti con gas frigorifero R 22, completo di supporti ammortizzatori, cuffia fonoisolante e fonoassorbente per motocompressori, resistenza elettrica di riscaldamento dell'olio, termostato di funzionamento e termostato di sicurezza, pressostati di sicurezza, quadro elettrico con teleruttori per i motori, temporizzatori e protezioni magnetotermiche dei ventilatori, spie di funzionamento e blocco, ventilatori di espulsione aria di tipo CENTRIFUGO canalizzabili con pressione statica utile non inferiore a 0,9 mbar, telaio, mobile di copertura per installazione diretta all'esterno, compreso il collegamento elettrico escluso le linee elettriche. Potenzialità frigorifera con acqua in uscita a 7°C, salto termico 5°C, aria esterna 35°C, non inferiore a: PF (kW). Potenza elettrica totale assorbita non superiore a: PA (kW).
13.28.005.001		PF = 8,2 PA = 3,6.		cad	4.165,25		154,36
13.28.005.002		PF = 13,1 PA = 5,4.		cad	5.536,92		205,20
13.28.005.003		PF = 19,4 PA = 10,8.		cad	7.315,94		271,13
13.28.005.004		PF = 27,2 PA = 10,8.		cad	7.995,79		296,32
13.28.005.005		PF = 34,2 PA = 14,7.		cad	8.773,97		325,16
13.28.006		Produttore di acqua refrigerata a pompa di calore con condensazione in aria, ventilatori centrifughi. Produttore di acqua refrigerata a pompa di calore con condensazione in aria costituito da uno o più compressori di tipo ermetico, funzionanti con gas frigorifero R 22, completo di supporti ammortizzatori per motocompressori, cuffia fonoisolante e fonoassorbente per motocompressori, resistenza elettrica di riscaldamento dell'olio, termostato di funzionamento e termostato di sicurezza, pressostati di sicurezza, quadro elettrico con teleruttori per i motori, temporizzatori e protezioni magnetotermiche dei ventilatori, spie di funzionamento e di blocco, ventilatori di espulsione aria di tipo CENTRIFUGO canalizzabili con pressione statica utile non inferiore a 0,9 mbar, telaio, mobile di copertura per installazione diretta all'esterno, compreso il collegamento elettrico escluso le linee elettriche. Potenzialità frigorifera con acqua in uscita a 7°C, salto termico 5°C, aria esterna 35°C, non inferiore a: PF (kW). Potenzialità termica con acqua in uscita a 50°C, salto termico 5°C, aria esterna 6°C b.s. e 7°C b.u., non inferiore a: PT (kW). Potenza elettrica totale assorbita non superiore a: PA (kW).
13.28.006.001		PF = 8,2 PT = 9,1 PA = 3,6.		cad	4.769,77		176,77
13.28.006.002		PF = 13,1 PT = 15,7 PA = 5,5.		cad	5.934,18		219,92
13.28.006.003		PF = 19,4 PT = 21,0 PA = 8,3.		cad	7.747,74		287,13
13.28.006.004		PF = 27,2 PT = 28,7 PA = 10,9.		cad	8.601,25		318,76
13.28.006.005		PF = 34,2 PT = 37,0 PA = 14,8.		cad	9.476,93		351,21
13.28.007		Flangia di raccordo alle canalizzazioni di aspirazione ed espulsione aria per i produttori di acqua refrigerata con ventilatore centrifugo. Accessorio per produttore d'acqua refrigerata con condensazione in aria con ventilatore centrifugo, costituito da flangia di raccordo realizzata in lamiera di acciaio verniciata per l'allacciamento alla canalizzazione di aspirazione e di mandata dell'unità motocondensante.
13.28.007.001		Per refrig. con potenza frig. fino a 8,2 kW.		cad	66,07		2,45
13.28.007.002		Per refrig. con potenza frig. fino a 13,1 kW.		cad	67,78		2,51
13.28.007.003		Per refrig. con potenza frig. fino a 19,4 kW.		cad	76,43		2,83
13.28.007.004		Per refrig. con potenza frig. fino a 27,2 kW.		cad	88,52		3,28
13.28.007.005		Per refrig. con potenza frig. fino a 34,2 kW.		cad	102,33		3,79
13.28.008		Dispositivo per consentire il funzionamento a basse temperature dei produttori di acqua refrigerata con ventilatore centrifugo. Accessorio per produttore di acqua refrigerata con condensazione in aria con ventilatore centrifugo, costituito da una serranda da montare sulla manata del gruppo ventilante, da un pressostato modulante che agisce sul dispositivo di regolazione della serranda, in grado di mantenere costante la temperatura di condensazione al variare della temperatura esterna, e che consente quindi il funzionamento del produttore di acqua refrigerata anche con basse temperatura di aria esterna.
13.28.008.001		Per refrig. con potenza frig. fino a 8,2 kW.		cad	490,96		18,19
13.28.008.002		Per refrig. con potenza frig. fino a 13,1 kW.		cad	511,68		18,96
13.28.008.003		Per refrig. con potenza frig. fino a 19,4 kW.		cad	577,32		21,40
13.28.008.004		Per refrig. con potenza frig. fino a 27,2 kW.		cad	610,13		22,61
13.28.008.005		Per refrig. con potenza frig. fino a 34,2 kW.		cad	661,95		24,53
13.28.009		Produttore di acqua refrigerata con condensazione in acqua di torre o di pozzo. Produttore di acqua refrigerata con condensazione in acqua costituito da uno o più compressori alternativi di tipo ermetico o semiermetico, funzionanti con gas frigorifero R 22, completo di supporti ammortizzatori per motocompressori, resistenza elettrica di riscaldamento dell'olio, manometro di alta e bassa pressione, termostato di lavoro, termostato di sicurezza, pressostato doppio di sicurezza, quadro elettrico con sezionatori, fusibili, spie di funzionamento e blocco, telaio, mobile di copertura, compreso il collegamento elettrico escluso le linee elettriche. Potenzialità frigorifera con acqua in uscita a 7°C, salto termico 5°C, temperatura di condensazione 40xC, non inferiore a: PF (kW). Potenza elettrica assorbita: PA (kW).
13.28.009.001		PF = 5,6 PA = 1,8.		cad	4.244,70		157,31
13.28.009.002		PF = 10,3 PA = 3,0.		cad	5.296,58		196,29
13.28.009.003		PF = 15,6 PA = 4,5.		cad	4.320,97		160,13
13.28.009.004		PF = 22,2 PA = 6,3.		cad	5.503,51		203,96
13.28.009.005		PF = 30,1 PA = 7,9.		cad	6.975,61		258,52
13.28.009.006		PF = 44,7 PA = 11,1.		cad	9.577,06		354,93
13.28.009.007		PF = 62,8 PA = 16,8.		cad	11.360,47		421,02
13.28.009.008		PF = 87,9 PA = 22,0.		cad	13.494,84		500,12
13.28.009.009		PF = 120,6 PA = 33,5.		cad	19.994,85		741,01
13.28.009.010		PF = 180,8 PA = 50,3.		cad	22.065,50		817,75
13.28.009.011		PF = 240,7 PA = 67,0.		cad	25.845,69		957,84
13.28.009.012		PF = 300,0 PA = 76,5.		cad	30.398,22		1.126,56
13.28.009.013		PF = 401,0 PA = 102,2.		cad	36.218,93		1.342,27
13.28.010		Produttore di acqua refrigerata a pompa di calore con condensazione in acqua di torre o di pozzo. Produttore di acqua refrigerata a pompa di calore con condensazione in acqua costituito da uno o più compressori alternativi di tipo ermetico o semiermetico, funzionanti con gas frigorifero R 22, completo di supporti ammortizzatori per motocompressori, resistenza elettrica di riscaldamento dell'olio, manometro di alta e bassa pressione, termostato di lavoro, termostato di sicurezza, pressostato doppio di sicurezza, quadro elettrico con sezionatori, fusibili, spie di funzionamento e blocco, telaio, mobile di copertura, compreso il collegamento elettrico escluso le linee elettriche. Potenzialità frigorifera con acqua in uscita a 7°C, salto termico 5°C, temperatura di condensazione 40°C, non inferiore a: PF (kW). Potenzialità termica con acqua in uscita a 50°C, salto termico 5°C, acqua in ingresso all'evaporatore 10°C : PT (kW). Potenza elettrica totale assorbita non superiore a: PA (kW).
13.28.010.001		PF = 10,3 PT = 10,4 PA = 3,5.		cad	6.112,67		226,54
13.28.010.002		PF = 15,6 PT = 16,5 PA = 5,0.		cad	4.701,82		174,25
13.28.010.003		PF = 22,2 PT = 23,8 PA = 7,0.		cad	6.065,71		224,79
13.28.010.004		PF = 30,1 PT = 32,5 PA = 9,9.		cad	7.828,59		290,13
13.28.010.005		PF = 40,7 PT = 44,2 PA = 12,2.		cad	9.849,10		365,01
13.28.010.006		PF = 62,8 PT = 61,6 PA = 19,5.		cad	11.724,51		434,51
13.28.010.007		PF = 87,9 PT = 85,8 PA = 26,2.		cad	13.948,24		516,92
13.28.010.008		PF = 120,6 PT = 120,0 PA = 37,7.		cad	22.533,84		835,10
13.28.010.009		PF = 180,8 PT = 178,5 PA = 56,7.		cad	24.786,05		918,57
13.28.010.010		PF = 240,7 PT = 238,4 PA = 75,4.		cad	22.762,64		843,58
13.28.011		Valvola pressostatica da applicare sui produttori di acqua refrigerata con condensazione in acqua. Valvola pressostatica da applicare sui produttori di acqua refrigerata con condensazione in acqua per modulare la quantità di acqua necessaria al raffreddamento dei condensatori, particolarmente indicata quando si utilizza acqua di pozzo o di acquedotto.
13.28.011.001		Per refrig. con potenza frig. fino a 10,3 kW.		cad	185,24		6,86
13.28.011.002		Per refrig. con potenza frig. fino a 20,9 kW.		cad	209,42		7,76
13.28.011.003		Per refrig. con potenza frig. fino a 30,1 kW.		cad	308,94		11,45
13.28.011.004		Per refrig. con potenza frig. fino a 44,4 kW.		cad	359,04		13,31
13.28.011.005		Per refrig. con potenza frig. fino a 62,8 kW.		cad	418,83		15,52
13.28.011.006		Per refrig. con potenza frig. fino a 87,9 kW.		cad	595,02		22,05
13.28.011.007		Per refrig. con potenza frig. fino a 120,6 kW.		cad	688,27		25,51
13.28.011.008		Per refrig. con potenza frig. fino a 180,8 kW.		cad	1.085,53		40,23
13.28.011.009		Per refrig. con potenza frig. fino a 240,7 kW.		cad	1.375,71		50,98
13.28.012		Gruppo refrigerante ad assorbimento con ciclo ad ammoniaca, funzionante a gas. Gruppo refrigerante ad assorbimento alimentato a gas combustibile, costituito da contenitore verniciato con smalto per installazione diretta all'esterno, circuito refrigerante ad ammoniaca, bruciatore a gas con accensione elettronica, condensatore raffreddato ad aria, pompa di circolazione per circuito acqua refrigerante, dispositivi di regolazione e sicurezza. Potenza frigorifera utile con acqua 7/12°C ed aria a 35°C: PF (kW). Fabbisogno termico con gas combustibile: FT (kW).
13.28.012.001		PF = 10,5 FT = 21,9.		cad	6.816,71		252,63
13.28.012.002		PF = 14,0 FT = 29,3.		cad	8.182,74		303,25
13.28.012.003		PF = 17,6 FT = 36,6.		cad	9.120,63		338,01
13.28.013		Gruppo refrigerante ad assorbimento con ciclo a bromuro di litio a semplice effetto, funzionante con acqua calda. Gruppo refrigerante ad assorbimento a semplice effetto alimentato con acqua calda con temperatura d'ingresso compresa fra 75° e 100°C, costituito da contenitore verniciato con smalto acrilico per installazione diretta all'esterno, circuito a semplice effetto a bromuro di litio, condensatore raffreddato ad acqua di torre, scambiatore ad acqua refrigerata per circuito di utilizzo. Potenza frigorifera utile con acqua 9/14°C: PF (kW). Fabbisogno di raffreddamento con acqua di torre a 29/34°C: FF (kW). Fabbisogno termico con acqua a 88/83°C: FT (kW). I gruppi contrassegnati con l'asterisco sono di tipo modulare e cioè predisposti per l'installazione ed il collegamento in batteria.
13.28.013.001		PF = 17,6 FF = 63,5 FT = 37,4.		cad	16.026,69		593,95
13.28.013.002		PF = 34,9 FF = 84,8 FT = 49,8.		cad	17.044,63		631,67
13.28.014		Gruppo refrigerante/riscaldante ad assorbimento a semplice effetto alimentato a gas combustibile. Gruppo refrigerante/riscaldante ad assorbimento a semplice effetto alimentato a gas combustibile, costituito da contenitore verniciato con smalto acrilico per installazione diretta all'esterno, circuito a semplice effetto a bromuro di litio, bruciatore a gas pressurizzato, condensatore raffreddato ad acqua di torre, scambiatore ad acqua refrigerata o riscaldata per circuito di utilizzo. Potenza frigorifera utile con acqua 7/12°C: PF (kW). Potenza termica utile con acqua 60/52°C: PT(kW). Fabbisogno di raffreddamento con acqua di torre 29/38°C: FF(kW). Fabbisogno termico con gas combustibile: FT (kW). I gruppi contrassegnati con l'asterisco sono di tipo modulare e cioè predisposti per l'installazione ed il collegamento in batteria.
13.28.014.001		PF = 10,5 PT = 14,9 FF = 25,6 FT = 18,7.		cad	20.941,29		776,08
13.28.014.002		PF = 17,4 PT = 24,8 FF = 44,4 FT = 31,1.		cad	20.023,65		742,07
13.28.014.003		PF = 26,7 PT = 36,4 FF = 62,9 FT = 45,1.		cad	27.061,21		1.002,89
13.28.014.004		PF = 36,1 PT = 48,9 FF = 83,6 FT = 60,1.		cad	28.367,43		1.051,29
13.28.015		Gruppo refrigerante/riscaldante ad assorbimento con ciclo a bromuro di litio a doppio effetto, funzionante a gas, di tipo modulare. Gruppo refrigerante/riscaldante ad assorbimento a doppio effetto alimentato a gas combustibile, di tipo modulare e cioè predisposto per l'installazione ed il collegamento in batteria, costituito da contenitore verniciato con smalto acrilico per installazione diretta all'esterno, circuito a doppio effetto a bromuro di litio, bruciatore a gas pressurizzato, condensatore raffreddato ad acqua di torre, scambiatore ad acqua refrigerata o riscaldata per circuito di utilizzo. Potenza frigorifera utile con acqua 7x/12°C: PF (kW). Potenza termica utile con acqua 55x/50°C: PT (kW). Fabbisogno di raffreddamento con acqua di torre 29x/35°C: FR (kW). Fabbisogno termico con gas combustibile: FT (kW). I gruppi contrassegnati con l'asterisco non sono previsti per installazione singola ma soltanto accoppiati ad altri gruppi.
13.28.015.001		PF= 26,4 PT= 23,5 FF= 49,8 FT= 28,6.		cad	22.812,42		845,43
13.28.015.002		PF= 35,2 PT= 31,3 FF= 66,4 FT= 38,1.		cad	25.225,30		934,85
13.28.015.003		PF= 52,7 PT= 46,1 FF= 98,8 FT= 55,6.		cad	36.112,73		1.338,33
13.28.015.004		PF= 70,3 PT= 61,4 FF=132,0 FT= 73,9.		cad	41.937,33		1.554,19
13.28.015.005		PF= 105,0 PT= 92,0 FF=198,0 FT= 111,1.		cad	51.279,01		1.900,40
13.28.015.006		PF= 141,0 PT= 123,0 FF=263,0 FT= 148,1.		cad	60.240,57		2.232,51
13.28.015.007		PF= 176,0 PT=154,0 FF=330,0 FT=185,0.		cad	65.557,40		2.429,55
13.28.015.008		PF=211,0 PT=180,0 FF=386,0 FT=217,5.		cad	93.542,74		3.466,69
13.28.015.009		PF=281,0 PT=240,0 FF=515,0 FT=290,0.		cad	114.465,44		4.242,08
13.28.015.010		PF=334,0 PT=286,0 FF=611,0 FT=344,4.		cad	124.079,29		4.598,37
13.28.016		Gruppo refrigerante/riscaldante ad assorbimento con ciclo a bromuro di litio a doppio effetto, funzionante a gas, con potenza termica maggiorata. Gruppo refrigerante/riscaldante ad assorbimento a doppio effetto alimentato a gas combustibile di tipo modulare e cioè predisposto per l'installazione ed il collegamento in batteria, con potenza termica maggiorata, costituito da contenitore verniciato con smalto acrilico per installazione diretta all'esterno, circuito a doppio effetto a bromuro di litio, bruciatore a gas pressurizzato, condensatore raffreddato ad acqua di torre, scambiatore ad acqua refrigerata o riscaldata per circuito di utilizzo. Potenza frigorifera utile con acqua 7/12°C: PF (kW). Potenza termica utile con acqua 55/50°C: PT (kW). Fabbisogno di raffreddamento con acqua di torre 29/35°C: FF (kW). Fabbisogno termico con gas combustibile estate/inverno FT (kW).
13.28.016.001		PF= 26,4 PT= 31,6 FF= 49,8 FT= 28,6/ 38,6.		cad	24.142,81		894,73
13.28.016.002		PF= 35,2 PT= 42,2 FF= 66,4 FT= 38,1/ 51,4.		cad	26.688,43		989,07
13.28.016.003		PF= 52,7 PT= 63,3 FF= 98,8 FT= 55,6/ 77,2.		cad	38.854,22		1.439,93
13.28.016.004		PF= 70,3 PT= 84,4 FF=132,0 FT= 73,9/101,7.		cad	43.121,05		1.598,06
13.28.016.005		PF=105,0 PT=127,0 FF=198,0 FT=111,1/152,5.		cad	57.735,23		2.139,66
13.28.016.006		PF=141,0 PT=169,0 FF=263,0 FT=148,1/203,3.		cad	72.849,34		2.699,79
13.28.016.007		PF=176,0 PT=211,0 FF=330,0 FT=185,0/254,0.		cad	83.852,98		3.107,58
13.28.017		Produttore di acqua refrigerata con condensazione in aria, ventilatori centrifughi. Produttore di acqua refrigerata con condensazione in aria costituito da uno o più compressori di tipo ermetico, funzionanti con gas frigorifero R 22, completo di supporti ammortizzatori, cuffia fonoisolante e fonoassorbente per motocompressori, resistenza elettrica di riscaldamento dell'olio, termostato di funzionamento e termostato di sicurezza, pressostati di sicurezza, quadro elettrico con teleruttori per i motori, temporizzatori e protezioni magnetotermiche dei ventilatori, spie di funzionamento e blocco, ventilatori di espulsione aria di tipo CENTRIFUGO canalizzabili con pressione statica utile non inferiore a 0,9 mbar, telaio, mobile di copertura per installazione diretta all'esterno, compreso il collegamento elettrico escluso le linee elettriche. Potenzialità frigorifera con acqua in uscita a 7°C, salto termico 5°C, aria esterna 35°C, non inferiore a: PF (kW).
13.28.017.001		PF = 11,3.		cad	4.513,85		167,28
13.28.017.002		PF = 17,9.		cad	5.694,70		211,05
13.28.017.003		PF = 22,5.		cad	5.829,19		216,03
13.28.017.004		PF = 26,5.		cad	6.739,23		249,76
13.28.017.005		PF = 37,0.		cad	7.227,94		267,87
13.28.018		Produttore di acqua refrigerata a pompa di calore con condensazione in aria, ventilatori centrifughi. Produttore di acqua refrigerata a pompa di calore con condensazione in aria costituito da uno o più compressori di tipo ermetico, funzionanti con gas frigorifero R 22, completo di supporti ammortizzatori per motocompressori, cuffia fonoisolante e fonoassorbente per motocompressori, resistenza elettrica di riscaldamento dell'olio, termostato di funzionamento e termostato di sicurezza, pressostati di sicurezza, quadro elettrico con teleruttori per i motori, temporizzatori e protezioni magnetotermiche dei ventilatori, spie di funzionamento e di blocco, ventilatori di espulsione aria di tipo CENTRIFUGO canalizzabili con pressione statica utile non inferiore a 0,9 mbar, telaio, mobile di copertura per installazione diretta all'esterno, compreso il collegamento elettrico escluso le linee elettriche. Potenzialità frigorifera con acqua in uscita a 7°C, salto termico 5°C, aria esterna 35°C, non inferiore a: PF (kW). Potenzialità termica con acqua in uscita a 50°C, salto termico 5°C, aria esterna 6°C b.s. e 7°C b.u., non inferiore a: PT (kW).
13.28.018.001		PF = 9,1 PT = 11,9.		cad	3.557,71		131,85
13.28.018.002		PF = 17,7 PT = 20,0.		cad	5.581,90		206,86
13.28.018.003		PF = 21,0 PT = 25,0.		cad	6.288,11		233,04
13.28.018.004		PF = 25,0 PT = 30,0.		cad	6.994,97		259,23
13.28.018.005		PF = 35,4 PT = 40,0.		cad	7.796,92		288,95
0,56		Produttore di acqua refrigerata con condensazione in acqua di torre o di pozzo. Produttore di acqua refrigerata con condensazione in acqua costituito da uno o più compressori alternativi di tipo ermetico o semiermetico, funzionanti con gas frigorifero R 22, completo di supporti ammortizzatori per motocompressori, resistenza elettrica di riscaldamento dell'olio, manometro di alta e bassa pressione, termostato di lavoro, termostato di sicurezza, pressostato doppio di sicurezza, quadro elettrico con sezionatori, fusibili, spie di funzionamento e blocco, telaio, mobile di copertura, compreso il collegamento elettrico escluso le linee elettriche. Potenzialità frigorifera con acqua in uscita a 7°C, salto termico 5°C, temperatura di condensazione 40xC, non inferiore a: PF (kW).
13.28.19.001		PF = 13,0.		cad	4.796,47		177,76
13.28.19.002		PF = 21,5.		cad	6.076,76		225,20
13.28.19.003		PF = 28,0.		cad	6.951,54		257,62
13.28.19.004		PF = 32,5.		cad	8.017,89		297,14
13.28.19.005		PF = 43,0.		cad	10.120,15		375,05
13.28.19.006		PF = 56,0.		cad	11.118,43		412,05
13.28.19.007		PF = 65,0.		cad	12.400,17		459,55
13.28.19.008		PF = 86,0.		cad	17.107,28		633,99
13.28.19.009		PF = 99,0.		cad	18.149,56		672,62
13.28.19.010		PF = 112,0.		cad	19.324,88		716,18
13.28.19.011		PF = 121,0.		cad	20.812,15		771,30
13.28.19.012		PF = 130,0.		cad	22.046,40		817,04
13.28.19.013		PF = 142,0.		cad	24.990,00		926,13
13.28.19.014		PF = 155,0.		cad	26.777,71		992,38
13.28.19.015		PF = 168,0.		cad	27.842,09		1.031,83
13.28.19.016		PF = 177,0.		cad	29.090,40		1.078,09
13.28.19.017		PF = 186,0.		cad	30.305,31		1.123,11
13.28.19.018		PF = 195,0.		cad	31.649,34		1.172,92
0,56		Torre evaporativa
13.29.001		Torre evaporativa per raffreddamento di acqua con ventilatore centrifugo. Torre evaporativa per raffreddare l'acqua ad una temperatura prossima a quella del bulbo umido dell'aria esterna, costituita da carcassa metallica autoportante, ventilatori centrifughi con motore trifase, pacco di scambio in materiale sintetico, collettore di distribuzione acqua, separatore di gocce. Sono esclusi i collegamenti elettrici. La potenza di raffreddamento è valutata con acqua entrante a 35°C, salto termico 6°C, temperatura aria entrante 23,5°C b.u. Potenza di raffreddamento non inferiore a: PR (kW). Potenza elettrica indicativa assorbita dai ventilatori: PA (kW). Peso indicativo: PS (Kg).
13.29.001.001		PR = 32,5 PA = 1,5 PS = 140.		cad	2.662,58		98,68
13.29.001.002		PR = 44,1 PA = 1,5 PS = 140.		cad	2.757,59		102,20
13.29.001.003		PR = 50,0 PA = 1,5 PS = 150.		cad	3.221,02		119,37
13.29.001.004		PR = 65,1 PA = 1,5 PS = 160.		cad	3.357,47		124,43
13.29.001.005		PR = 100,0 PA = 1,5 PS = 210.		cad	4.036,08		149,58
13.29.001.006		PR = 116,2 PA = 1,5 PS = 230.		cad	4.199,58		155,64
13.29.001.007		PR = 151,1 PA = 2,2 PS = 310.		cad	5.096,37		188,87
13.29.001.008		PR = 174,3 PA = 2,2 PS = 330.		cad	5.407,27		200,39
13.29.001.009		PR = 197,6 PA = 2,2 PS = 350.		cad	5.749,79		213,09
13.29.001.010		PR = 232,5 PA = 3,0 PS = 450.		cad	6.033,23		223,59
13.29.001.011		PR = 303,3 PA = 4,0 PS = 780.		cad	7.706,52		285,60
13.29.001.012		PR = 395,3 PA = 4,0 PS = 780.		cad	8.388,04		310,86
13.29.001.013		PR = 465,1 PA = 5,5 PS = 880.		cad	9.569,72		354,65
13.29.001.014		PR = 523,2 PA = 5,5 PS = 890.		cad	10.837,76		401,65
13.29.001.015		PR = 604,6 PA = 9,2 PS = 1200.		cad	12.036,71		446,08
13.29.001.016		PR = 697,6 PA = 9,2 PS = 1220.		cad	14.194,25		526,04
13.29.001.017		PR = 790,7 PA = 9,2 PS = 1250.		cad	14.926,85		553,19
13.29.001.018		PR = 930,2 PA = 11,0 PS = 1500.		cad	15.806,27		585,78
13.29.001.019		PR = 1046,5 PA = 11,0 PS = 1530.		cad	17.720,55		656,72
13.29.001.020		Resistenza elettrica antigelo con termostato.		cad	365,30		13,54
0,56		Unità autonome di condizionamento
13.30.001		Condizionatore autonomo d'ambiente in versione solo freddo o a pompa di calore con condensazione in aria, potenza frigorifera nominale 2,3 kW. Condizionatore autonomo d'ambiente a due sezioni, per solo raffreddamento oppure a pompa di calore, costituito da una unità esterna con ventilatore e compressore collegata tramite linea frigorifera precaricata ad una unità interna che può essere nella versione a pavimento, pensile o canalizzabile. Il condizionatore è corredato dei dispositivi di regolazione e controllo con pannello di comando o con telecomando per il solo modello pensile e può essere accessoriato con una batteria di riscaldamento ad acqua calda con relativa sonda di minimo oppure con una batteria di riscaldamento elettrica oppure con sonda esterna per l'integrazione automatica nel funzionamento a pompa di calore oppure con un dispositivo per il funzionamento del raffreddamento a basse temperature esterne. L'alimentazione elettrica può essere monofase a 220 V oppure trifase a 380 V. POTENZA DI RAFFREDDAMENTO totale alla velocità max con aria interna a 19°C b.u. ed aria esterna a 35°C non inferiore a kW 2,3. POTENZA DI RISCALDAMENTO alla velocità max nella versione a pompa di calore con aria interna a 20°C ed aria esterna a 6°C non inferiore a kW 2,4. POTENZA DI RISCALDAMENTO alla velocità max con batteria ad acqua calda a 70°C ed aria interna a 20°C non inferiore a kW 2,6. POTENZA DI RISCALDAMENTO con batteria elettrica non inferiore a kW 1,7. PORTATA ARIA dell'unità interna canalizzabile alla velocità max non inferiore a mc/h 340 con prevalenza statica disponibile max di Pa 30. POTENZA ELETTRICA max assorbita (escluso la batteria elettrica di riscaldamento) kW 1,2.
13.30.001.001		Modello a pavimento solo freddo.		cad	1.259,94		46,69
13.30.001.002		Modello pensile solo freddo.		cad	1.336,21		49,52
13.30.001.003		Modello canalizzabile solo freddo.		cad	1.093,26		40,52
13.30.001.004		Modello a pavimento a pompa di calore.		cad	1.353,21		50,15
13.30.001.005		Modello pensile a pompa di calore.		cad	1.429,48		52,98
13.30.001.006		Modello canalizzabile a pompa di calore.		cad	1.119,17		41,48
13.30.001.007		Linea frigorifera da m 3,0.		cad	143,27		5,31
13.30.001.008		Linea frigorifera da m 6,0.		cad	210,27		7,79
13.30.001.009		Linea frigorifera da m 10,0.		cad	325,02		12,05
13.30.001.010		Batteria ad acqua con sonda di minimo.		cad	94,56		3,50
13.30.001.011		Batteria elettrica per riscaldamento.		cad	130,14		4,82
13.30.001.012		Dispositivo per basse temperature esterne.		cad	142,05		5,26
13.30.001.013		Pompa di sopraelevazione condense.		cad	128,97		4,78
13.30.002		Condizionatore autonomo d'ambiente in versione solo freddo o a pompa di calore con condensazione in aria, potenza frigorifera nominale 3,4 kW. Condizionatore autonomo d'ambiente a due sezioni, per solo raffreddamento oppure a pompa di calore, costituito da una unità esterna con ventilatore e compressore collegata tramite linea frigorifera precaricata ad una unità interna che può essere nella versione a pavimento, pensile o canalizzabile. Il condizionatore è corredato dei dispositivi di regolazione e controllo con pannello di comando o con telecomando per il solo modello pensile e può essere accessoriato con una batteria di riscaldamento ad acqua calda con relativa sonda di minimo oppure con una batteria di riscaldamento elettrica oppure con sonda esterna per l'integrazione automatica nel funzionamento a pompa di calore oppure con un dispositivo per il funzionamento del raffreddamento a basse temperature esterne. L'alimentazione elettrica può essere monofase a 220 V oppure trifase a 380 V. POTENZA DI RAFFREDDAMENTO totale alla velocità max con aria interna a 19°C b.u. ed aria esterna a 35°C non inferiore a kW 3,4. POTENZA DI RISCALDAMENTO alla velocità max nella versione a pompa di calore con aria interna a 20°C ed aria esterna a 6°C non inferiore a kW 3,4. POTENZA DI RISCALDAMENTO alla velocità max con batteria ad acqua calda a 70°C ed aria interna a 20°C non inferiore a kW 4,3. POTENZA DI RISCALDAMENTO con batteria elettrica non inferiore a kW 2,4. PORTATA ARIA dell'unità interna canalizzabile alla velocità max non inferiore a mc/h 500 con prevalenza statica disponibile max di Pa 30. POTENZA ELETTRICA max assorbita (escluso la batteria elettrica di riscaldamento) kW 1,1.
13.30.002.001		Modello a pavimento solo freddo.		cad	1.434,39		53,16
13.30.002.002		Modello pensile solo freddo.		cad	1.510,66		55,98
13.30.002.003		Modello canalizzabile solo freddo.		cad	1.262,80		46,80
13.30.002.004		Modello a pavimento a pompa di calore.		cad	1.444,75		53,54
13.30.002.005		Modello pensile a pompa di calore.		cad	1.521,02		56,37
13.30.002.006		Modello canalizzabile a pompa di calore.		cad	1.300,80		48,21
13.30.002.007		Linea frigorifera da m 3,0.		cad	143,27		5,31
13.30.002.008		Linea frigorifera da m 6,0.		cad	210,27		7,79
13.30.002.009		Linea frigorifera da m 10,0.		cad	325,02		12,05
13.30.002.010		Batteria ad acqua con sonda di minimo.		cad	94,56		3,50
13.30.002.011		Batteria elettrica per riscaldamento.		cad	130,14		4,82
13.30.002.012		Dispositivo per basse temperature esterne.		cad	142,05		5,26
13.30.002.013		Pompa di sopraelevazione condense.		cad	128,97		4,78
13.30.003		Condizionatore autonomo d'ambiente in versione solo freddo o a pompa di calore con condensazione in aria, potenza frigorifera nominale 5,0 kW. Condizionatore autonomo d'ambiente a due sezioni, per solo raffreddamento oppure a pompa di calore, costituito da una unità esterna con ventilatore e compressore collegata tramite linea frigorifera precaricata ad una unità interna che può essere nella versione a pavimento, pensile o canalizzabile. Il condizionatore è corredato dei dispositivi di regolazione e controllo con pannello di comando o con telecomando per il solo modello pensile e può essere accessoriato con una batteria di riscaldamento ad acqua calda con relativa sonda di minimo oppure con una batteria di riscaldamento elettrica oppure con sonda esterna per l'integrazione automatica nel funzionamento a pompa di calore oppure con un dispositivo per il funzionamento del raffreddamento a basse temperature esterne. L'alimentazione elettrica può essere monofase a 220 V oppure trifase a 380 V. POTENZA DI RAFFREDDAMENTO totale alla velocità max con aria interna a 19°C b.u. ed aria esterna a 35°C non inferiore a kW 5,0. POTENZA DI RISCALDAMENTO alla velocità max nella versione a pompa di calore con aria interna a 20°C ed aria esterna a 6°C non inferiore a kW 5,4. POTENZA DI RISCALDAMENTO alla velocità max con batteria ad acqua calda a 70°C ed aria interna a 20°C non inferiore a kW 6,4. POTENZA DI RISCALDAMENTO con batteria elettrica non inferiore a kW 3,1. PORTATA ARIA dell'unità interna canalizzabile alla velocità max non inferiore a mc/h 850 con prevalenza statica disponibile max di Pa 30. POTENZA ELETTRICA max assorbita (escluso la batteria elettrica di riscaldamento) kW 1,8.
13.30.003.001		Modello a pavimento solo freddo.		cad	1.766,01		65,45
13.30.003.002		Modello pensile solo freddo.		cad	1.842,28		68,27
13.30.003.003		Modello canalizzabile solo freddo.		cad	1.532,24		56,78
13.30.003.004		Modello a pavimento a pompa di calore.		cad	1.722,84		63,85
13.30.003.005		Modello pensile a pompa di calore.		cad	1.799,10		66,67
13.30.003.006		Modello canalizzabile a pompa di calore.		cad	1.799,10		66,67
13.30.003.007		Linea frigorifera da m 3,0.		cad	143,27		5,31
13.30.003.008		Linea frigorifera da m 6,0.		cad	210,27		7,79
13.30.003.009		Linea frigorifera da m 10,0.		cad	325,02		12,05
13.30.003.010		Batteria ad acqua con sonda di minimo.		cad	94,56		3,50
13.30.003.011		Batteria elettrica per riscaldamento.		cad	142,75		5,29
13.30.003.012		Dispositivo per basse temperature esterne.		cad	153,49		5,69
13.30.003.013		Pompa di sopraelevazione condense.		cad	128,97		4,78
13.30.004		Condizionatore autonomo d'ambiente in versione solo freddo o a pompa di calore con condensazione in aria, potenza frigorifera nominale 6,1 kW. Condizionatore autonomo d'ambiente a due sezioni, per solo raffreddamento oppure a pompa di calore, costituito da una unità esterna con ventilatore e compressore collegata tramite linea frigorifera precaricata ad una unità interna che può essere nella versione a pavimento, pensile o canalizzabile. Il condizionatore è corredato dei dispositivi di regolazione e controllo con pannello di comando o con telecomando per il solo modello pensile e può essere accessoriato con una batteria di riscaldamento ad acqua calda con relativa sonda di minimo oppure con una batteria di riscaldamento elettrica oppure con sonda esterna per l'integrazione automatica nel funzionamento a pompa di calore oppure con un dispositivo per il funzionamento del raffreddamento a basse temperature esterne. L'alimentazione elettrica può essere monofase a 220 V oppure trifase a 380 V. POTENZA DI RAFFREDDAMENTO totale alla velocità max con aria interna a 19°C b.u. ed aria esterna a 35°C non inferiore a kW 6,1. POTENZA DI RISCALDAMENTO alla velocità max nella versione a pompa di calore con aria interna a 20°C ed aria esterna a 6°C non inferiore a kW 6,2. POTENZA DI RISCALDAMENTO alla velocità max con batteria ad acqua calda a 70°C ed aria interna a 20°C non inferiore a kW 7,6. POTENZA DI RISCALDAMENTO con batteria elettrica non inferiore a kW 4,1. PORTATA ARIA dell'unità interna canalizzabile alla velocità max non inferiore a mc/h 950 con prevalenza statica disponibile max di Pa 30. POTENZA ELETTRICA max assorbita (escluso la batteria elettrica di riscaldamento) kW 2,1.
13.30.004.001		Modello a pavimento solo freddo.		cad	2.019,91		74,86
13.30.004.002		Modello pensile solo freddo.		cad	2.096,18		77,68
13.30.004.003		Modello canalizzabile solo freddo.		cad	1.660,05		61,52
13.30.004.004		Modello a pavimento a pompa di calore.		cad	1.962,91		72,75
13.30.004.005		Modello pensile a pompa di calore.		cad	2.039,18		75,57
13.30.004.006		Modello canalizzabile a pompa di calore.		cad	1.627,24		60,31
13.30.004.007		Linea frigorifera da m 6,0.		cad	220,41		8,17
13.30.004.008		Linea frigorifera da m 10,0.		cad	341,93		12,67
13.30.004.009		Linea frigorifera da m 15,0.		cad	551,03		20,42
13.30.004.010		Batteria ad acqua con sonda di minimo.		cad	94,56		3,50
13.30.004.011		Batteria elettrica per riscaldamento.		cad	142,75		5,29
13.30.004.012		Dispositivo per basse temperature esterne.		cad	142,05		5,26
13.30.004.013		Pompa di sopraelevazione condense.		cad	128,97		4,78
13.30.005		Condizionatore autonomo d'ambiente in versione solo freddo o a pompa di calore con condensazione in aria, potenza frigorifera nominale 7,4 kW. Condizionatore autonomo d'ambiente a due sezioni, per solo raffreddamento oppure a pompa di calore, costituito da una unità esterna con ventilatore e compressore collegata tramite linea frigorifera precaricata ad una unità interna che può essere nella versione a pavimento, pensile o canalizzabile. Il condizionatore è corredato dei dispositivi di regolazione e controllo con pannello di comando o con telecomando per il solo modello pensile e può essere accessoriato con una batteria di riscaldamento ad acqua calda con relativa sonda di minimo oppure con una batteria di riscaldamento elettrica oppure con sonda esterna per l'integrazione automatica nel funzionamento a pompa di calore oppure con un dispositivo per il funzionamento del raffreddamento a basse temperature esterne. L'alimentazione elettrica può essere monofase a 220 V oppure trifase a 380 V. POTENZA DI RAFFREDDAMENTO totale alla velocità max con aria interna a 19°C b.u. ed aria esterna a 35°C non inferiore a kW 7,4. POTENZA DI RISCALDAMENTO alla velocità max nella versione a pompa di calore con aria interna a 20°C ed aria esterna a 6°C non inferiore a kW 7,4. POTENZA DI RISCALDAMENTO alla velocità max con batteria ad acqua calda a 70°C ed aria interna a 20°C non inferiore a kW 9,8. POTENZA DI RISCALDAMENTO con batteria elettrica non inferiore a kW 4,1. PORTATA ARIA dell'unità interna canalizzabile alla velocità max non inferiore a mc/h 1100 con prevalenza statica disponibile max di Pa 30. POTENZA ELETTRICA max assorbita (escluso la batteria elettrica di riscaldamento) kW 2,5.
13.30.005.001		Modello a pavimento solo freddo.		cad	2.957,78		109,62
13.30.005.002		Modello pensile solo freddo.		cad	3.034,05		112,44
13.30.005.003		Modello canalizzabile solo freddo.		cad	3.025,42		112,12
13.30.005.004		Modello a pavimento a pompa di calore.		cad	2.957,78		109,62
13.30.005.005		Modello pensile a pompa di calore.		cad	3.034,05		112,44
13.30.005.006		Modello canalizzabile a pompa di calore.		cad	3.025,42		112,12
13.30.005.007		Linea frigorifera da m 6,0.		cad	220,41		8,17
13.30.005.008		Linea frigorifera da m 10,0.		cad	341,93		12,67
13.30.005.009		Linea frigorifera da m 15,0.		cad	474,76		17,59
13.30.005.010		Batteria ad acqua con sonda di minimo.		cad	94,56		3,50
13.30.005.011		Batteria elettrica per riscaldamento.		cad	142,75		5,29
13.30.005.012		Dispositivo per basse temperature esterne.		cad	142,05		5,26
13.30.005.013		Pompa di sopraelevazione condense.		cad	117,53		4,36
13.30.006		Condizionatore autonomo d'ambiente con condensazione in aria, potenza frigorifera nominale 9,0 kW. Condizionatore autonomo d'ambiente a due sezioni per locali medi e grandi, costituito da una UNITA' INTERNA di trattamento aria completa di mobile metallico, isolante termoacustico, filtro aria piano con griglia aspirazione, batteria evaporante, ventilatori centrifughi con trasmissione a cinghia e puleggia a diametro variabile, e da una UNITA' ESTERNA motocondensante completa di mobile metallico trattato con vernice idonea per esterno, compressore ermetico a gas R 22, batteria condensante, ventilatori centrifughi. Portata nominale dell'aria trattata: 2000 mc/h; pressione statica disponibile: 120 Pa; potenzialità frigorifera con aria interna a 19°C b.u. ed aria esterna a 35°C: 9,0 kW; potenza elettrica assorbita: 4,8 kW; potenzialità termica con batteria a 3 ranghi con acqua a 70°C ed aria a 20°C: 17 kW. Il condizionatore è corredato di termostato ambiente, pressostato doppio di sicurezza, pressostato differenziale olio. Sono disponibili come accessori il plenum di mandata con bocchette ad alette orientabili, la batteria di riscaldamento ad acqua, il dispositivo di regolazione sull'unità motocondensante per permetterne il funzionamento a basse temperature, il quadro elettrico di comando con interruttore generale e sezionatore magnetotermico. Sono esclusi i collegamenti elettrici.
13.30.006.001		Condizionatore autonomo a 2 sezioni.		cad	4.552,53		168,72
13.30.006.002		Plenum di mandata con bocchette.		cad	235,75		8,74
13.30.006.003		Batteria di riscaldamento ad acqua.		cad	496,54		18,40
13.30.006.004		Dispositivo per basse temperature.		cad	490,96		18,19
13.30.006.005		Quadro elettrico di comando.		cad	155,88		5,78
13.30.007		Condizionatore autonomo d'ambiente con condensazione in aria, potenza frigorifera nominale 14,7 kW. Condizionatore autonomo d'ambiente a due sezioni per locali medi e grandi, costituito da una UNITA' INTERNA di trattamento aria completa di mobile metallico, isolante termoacustico, filtro aria piano con griglia aspirazione, batteria evaporante, ventilatori centrifughi con trasmissione a cinghia e puleggia a diametro variabile, e da una UNITA' ESTERNA motocondensante completa di mobile metallico trattato con vernice idonea per esterno, compressore ermetico a gas R 22, batteria condensante, ventilatori centrifughi. Portata nominale dell'aria trattata: 3400 mc/h; pressione statica disponibile: 150 Pa; potenzialità frigorifera con aria interna a 19°C b.u. ed aria esterna a 35°C: 14,7 kW; potenza elettrica assorbita: 7,6 kW; potenzialità termica con batteria a 3 ranghi con acqua a 70°C ed aria a 20°C: 28 kW. Il condizionatore è corredato di termostato ambiente, pressostato doppio di sicurezza, pressostato differenziale olio. Sono disponibili come accessori il plenum di mandata con bocchette ad alette orientabili, la batteria di riscaldamento ad acqua, il dispositivo di regolazione sull'unità motocondensante per permetterne il funzionamento a basse temperature, il quadro elettrico di comando con interruttore generale e sezionatore magnetotermico. Sono esclusi i collegamenti elettrici.
13.30.007.001		Condizionatore autonomo a 2 sezioni.		cad	5.697,93		211,16
13.30.007.002		Plenum di mandata con bocchette.		cad	272,03		10,08
13.30.007.003		Batteria di riscaldamento ad acqua.		cad	562,17		20,83
13.30.007.004		Dispositivo per basse temperature.		cad	511,68		18,96
13.30.007.005		Quadro elettrico di comando.		cad	155,88		5,78
13.30.008		Condizionatore autonomo d'ambiente con condensazione in aria, potenza frigorifera nominale 22,8 kW. Condizionatore autonomo d'ambiente a due sezioni per locali medi e grandi, costituito da una UNITA' INTERNA di trattamento aria completa di mobile metallico, isolante termoacustico, filtro aria piano con griglia aspirazione, batteria evaporante, ventilatori centrifughi con trasmissione a cinghia e puleggia a diametro variabile, e da una UNITA' ESTERNA motocondensante completa di mobile metallico trattato con vernice idonea per esterno, compressore ermetico a gas R 22, batteria condensante, ventilatori centrifughi. Portata nominale dell'aria trattata: 5100 mc/h; pressione statica disponibile: 150 Pa; potenzialità frigorifera con aria interna a 19°C b.u. ed aria esterna a 35°C: 22,8 kW; potenza elettrica assorbita: 10,0 kW; potenzialità termica con batteria a 3 ranghi con acqua a 70°C ed aria a 20°C: 40 kW. Il condizionatore è corredato di termostato ambiente, pressostato doppio di sicurezza, pressostato differenziale olio. Sono disponibili come accessori il plenum di mandata con bocchette ad alette orientabili, la batteria di riscaldamento ad acqua, il dispositivo di regolazione sull'unità motocondensante per permetterne il funzionamento a basse temperature, il quadro elettrico di comando con interruttore generale e sezionatore magnetotermico. Sono esclusi i collegamenti elettrici.
13.30.008.001		Condizionatore autonomo a 2 sezioni.		cad	7.660,44		283,90
13.30.008.002		Plenum di mandata con bocchette.		cad	475,83		17,63
13.30.008.003		Batteria di riscaldamento ad acqua.		cad	888,62		32,93
13.30.008.004		Dispositivo per basse temperature.		cad	577,32		21,40
13.30.008.005		Quadro elettrico di comando.		cad	155,88		5,78
13.30.009		Condizionatore autonomo d'ambiente con condensazione in aria, potenza frigorifera nominale 30,0 kW. Condizionatore autonomo d'ambiente a due sezioni per locali medi e grandi, costituito da una UNITA' INTERNA di trattamento aria completa di mobile metallico, isolante termoacustico, filtro aria piano con griglia aspirazione, batteria evaporante, ventilatori centrifughi con trasmissione a cinghia e puleggia a diametro variabile, e da una UNITA' ESTERNA motocondensante completa di mobile metallico trattato con vernice idonea per esterno, compressore ermetico a gas R 22, batteria condensante, ventilatori centrifughi. Portata nominale dell'aria trattata: 6800 mc/h; pressione statica disponibile: 150 Pa; potenzialità frigorifera con aria interna a 19°C b.u. ed aria esterna a 35°C: 30,0 kW; potenza elettrica assorbita: 14,7 kW; potenzialità termica con batteria a 3 ranghi con acqua a 70°C ed aria a 20°C: 53 kW. Il condizionatore è corredato di termostato ambiente, pressostato doppio di sicurezza, pressostato differenziale olio. Sono disponibili come accessori il plenum di mandata con bocchette ad alette orientabili, la batteria di riscaldamento ad acqua, il dispositivo di regolazione sull'unità motocondensante per permetterne il funzionamento a basse temperature, il quadro elettrico di comando con interruttore generale e sezionatore magnetotermico. Sono esclusi i collegamenti elettrici.
13.30.009.001		Condizionatore autonomo a 2 sezioni.		cad	9.849,48		365,02
13.30.009.002		Plenum di mandata con bocchette.		cad	503,48		18,66
13.30.009.003		Batteria di riscaldamento ad acqua.		cad	1.139,06		42,21
13.30.009.004		Dispositivo per basse temperature.		cad	610,13		22,61
13.30.009.005		Quadro elettrico di comando.		cad	155,88		5,78
13.30.010		Condizionatore autonomo d'ambiente con unica unità esterna e più unità interne (max 5), versione solo freddo con condensazione in aria. Condizionatore autonomo d'ambiente per solo raffreddamento con una sola unità esterna con condensazione in aria in grado di alimentare fino ad un massimo di 5 unità interne tramite linee frigorifere distinte per ciascuna unità interna. L'unità esterna è disponibile in 4 modelli differenziati per potenza e per numero di unità interne collegabili ed è corredata della carica di gas frigorifero. Ciascuna unità esterna è caratterizzata inoltre ad una lunghezza massima complessiva delle linee frigorifere ad essa collegate. Le unità interne, ciascuna dotata di proprio regolatore di temperatura a microprocessore, sono disponibili nelle versioni a parete in vista con telecomando a infrarossi, a pavimento in vista con comando incorporato, a soffitto in vista con comando a filo, a soffitto incassato con comando a filo e pompa di drenaggio condensa, a cassetta per montaggio in controsoffitto con telecomando a infrarossi e pompa di drenaggio condensa. Come accessori sono disponibili il kit per far funzionare l'unità esterna con basse temperature, il telecomando a infrarossi utilizzabile per le unità interne che ne sono sprovviste, il pannello di comando centralizzato che permette il comando simultaneo di tutte le unità interne le quali devono essere accessoriate dei relativi kit di collegamento al pannello centralizzato. Nel prezzo è compreso il fissaggio con esclusione dei collegamenti elettrici e dei tubi per il gas frigorifero con relativi isolamenti termici. Potenza frigorifera con aria esterna a 35°C b.s. e aria interna a 27°C b.s. e 19,5°C b.u. non inferiore a: PF (kW). Potenza elettrica assorbita a 220 V non superiore a: PA (kW). Numero di unità interne collegabili: N. lunghezza massima complessiva delle linee frigorifere collegate ad un'unica unità esterna: L (m).
13.30.010.001		Unità esterna PF=3,2 PA=0,84 N=2 L=30.		cad	1.582,51		58,65
13.30.010.002		Unità esterna PF=4,7 PA=1,24 N=3 L=45.		cad	2.197,16		81,43
13.30.010.003		Unità esterna PF=6,0 PA=1,65 N=4 L=60.		cad	3.506,81		129,96
13.30.010.004		Unità esterna PF=8,9 PA=2,76 N=5 L=75.		cad	4.270,65		158,27
13.30.010.005		Unità interna a parete in vista PF=2,3.		cad	519,22		19,24
13.30.010.006		Unità interna a parete in vista PF=3,4.		cad	570,65		21,15
13.30.010.007		Unità interna a parete in vista PF=5,1.		cad	756,41		28,03
13.30.010.008		Unità interna a parete in vista PF=6,5.		cad	837,02		31,02
13.30.010.009		Unità interna a pavimento in vista PF=2,3.		cad	668,14		24,76
13.30.010.010		Unità interna a pavimento in vista PF=3,4.		cad	745,68		27,63
13.30.010.011		Unità interna a pavimento in vista PF=5,1.		cad	1.025,09		37,99
13.30.010.012		Unità interna a pavimento in vista PF=6,5.		cad	999,00		37,02
13.30.010.013		Unità interna a soffitto in vista PF=3,5.		cad	1.156,39		42,86
13.30.010.014		Unità interna a soffitto in vista PF=5,2.		cad	1.196,30		44,33
13.30.010.015		Unità interna a soffitto in vista PF=6,6.		cad	1.249,27		46,30
13.30.010.016		Unità interna a soffitto da incasso PF=3,5.		cad	1.114,17		41,29
13.30.010.017		Unità interna a soffitto da incasso PF=5,2.		cad	1.163,30		43,11
13.30.010.018		Unità interna a soffitto da incasso PF=6,6.		cad	1.114,17		41,29
13.30.010.019		Unità interna a cassetta da incasso PF=3,5.		cad	1.332,18		49,37
13.30.010.020		Unità interna a cassetta da incasso PF=5,2.		cad	1.344,46		49,83
13.30.010.021		Unità interna a cassetta da incasso PF=6,6.		cad	1.656,12		61,38
13.30.010.022		Kit unità esterna per basse temperature.		cad	140,98		5,22
13.30.010.023		Telecomando a infrarossi per unità interne sprovviste.		cad	106,09		3,93
13.30.010.024		Pannello di comando centralizzato. -		cad	291,50		10,80
13.30.010.025		Kit unità interna per comando centralizzato.		cad	220,05		8,16
13.30.011		Condizionatore autonomo d'ambiente con unica unità esterna e più unità interne (max 5), versione a pompa di calore con condensazione in aria. Condizionatore autonomo d'ambiente per solo raffreddamento con una sola unità esterna con condensazione in aria in grado di alimentare fino ad un massimo di 5 unità interne tramite linee frigorifere distinte per ciascuna unità interna. L'unità esterna è disponibile in 3 modelli differenziati per potenza e per numero di unità interne collegabili ed è corredata della carica di gas frigorifero. Ciascuna unità esterna è caratterizzata inoltre ad una lunghezza massima complessiva delle linee frigorifere ad essa collegate. Le unità interne, ciascuna dotata di proprio regolatore di temperatura a microprocessore, sono disponibili nelle versioni a parete in vista con telecomando a infrarossi, a pavimento in vista con comando incorporato, a soffitto in vista con comando a filo, a soffitto incassato con comando a filo e pompa di drenaggio condensa, a cassetta per montaggio in controsoffitto con telecomando a infrarossi e pompa di drenaggio condensa. Come accessori sono disponibili il kit per far funzionare l'unità esterna con basse temperature, il telecomando a infrarossi utilizzabile per le unità interne che ne sono sprovviste, il pannello di comando centralizzato che permette il comando simultaneo di tutte le unità interne le quali devono essere accessoriate dei relativi kit di collegamento al pannello centralizzato. Nel prezzo è compreso il fissaggio con esclusione dei collegamenti elettrici e dei tubi per il gas frigorifero con relativi isolamenti termici. Potenza frigorifera con aria esterna a 35°C b.s. e aria interna a 27°C b.s. e 19,5°C b.u. non inferiore a: PF (kW). Potenza di riscaldamento con resistenze ausiliarie inserite con aria esterna a 7°C b.s. e 6°C b.u. ed aria interna a 21°C b.s. non inferiore a: PR (kW). Potenza elettrica assorbita a 220 V con resistenze ausiliarie inserite non superiore a: PA (kW). Numero di unità interne collegabili: N. lunghezza massima complessiva delle linee frigorifere collegate ad un'unica unità esterna: L (m).
13.30.011.001		Unità esterna PF=5,8 PR= 7,4 PA=3,20 N=3 L=40.		cad	2.739,93		101,54
13.30.011.002		Unità esterna PF=8,8 PR=11,0 PA=4,50 N=5 L=60.		cad	4.419,58		163,79
13.30.011.003		Unità interna a parete in vista PF=2,4 PR=3,6.		cad	555,30		20,58
13.30.011.004		Unità interna a parete in vista PF=3,5 PR=4,8.		cad	612,87		22,71
13.30.011.005		Unità interna a parete in vista PF=4,8 PR=6,6.		cad	834,72		30,93
13.30.011.006		Unità interna a pavim. in vista PF=2,4 PR=3,6.		cad	724,18		26,84
13.30.011.007		Unità interna a pavim. in vista PF=3,5 PR=4,8.		cad	806,31		29,88
13.30.011.008		Unità interna a pavim. in vista PF=4,8 PR=6,6.		cad	1.141,02		42,29
13.30.011.009		Pannello di comando centralizzato.		cad	268,62		9,96
13.30.011.010		Kit unità interna per comando centralizzato.		cad	220,05		8,16
13.30.012		Condizionatore autonomo d'ambiente con unica unità esterna e più unità interne (max 8), versione a pompa di calore con condensazione in aria. Condizionatore autonomo d'ambiente a pompa di calore con una sola unità esterna con condensazione in aria e compressore a velocità variabile comandato da inverter in grado di alimentare fino a un massimo di 8 unità interne tramite un'unica linea frigorifera a due tubi da cui si derivano le alimentazioni per le unità interne. L'unità esterna è disponibile in 3 modelli differenziati per potenza ed ha la possibilità di alimentare un circuito frigorifero con lunghezza massima di 100 m e dislivello massimo di 40 m. Le unità interne, ciascuna dotata di proprio regolatore di temperatura a microprocessore, sono disponibili nelle versioni a parete in vista, a pavimento in vista, a pavimento da incasso, a soffitto in vista, a soffitto da incasso canalizzabile, a cassetta per montaggio in controsoffitto. Come accessori sono disponibili il commutatore stagionale EST./INV., il pannello di comando semplificato per singola unità interna, il pannello di comando a distanza che può comandare una singola unità interna o un gruppo di max 16 unità interne simultaneamente, un pannello di comando centralizzato che può comandare separatamente fino a 16 gruppi di unità interne, la scheda per comando esterno di un'unità interna (per esempio tramite orologio), le batterie elettriche di integrazione. Nel prezzo è compreso il fissaggio con esclusione dei collegamenti elettrici e dei tubi di gas frigorifero con relativi isolamenti termici. Potenza frigorifera con aria esterna a 35°C b.s. ed aria interna a 27°C b.s. e 19,5°C b.u. non inferiore a: PF (kW). Potenza di riscaldamento con aria esterna a 7°C b.s. e 6°C b.u. ed aria interna a 21°C b.s. non inferiore a: PR (kW). Potenza elettrica assorbita a 380 V non inferiore a: PA(kW).
13.30.012.001		Unità esterna PF=14,5 PR=16,3 PA= 6,1.		cad	7.092,10		262,83
13.30.012.002		Unità esterna PF=23,2 PR=26,0 PA= 9,4.		cad	8.816,81		326,75
13.30.012.003		Unità esterna PF=29,0 PR=32,6 PA=11,8.		cad	9.834,26		364,46
13.30.012.004		Unità int. a parete in vista PF= 2,9 PR= 3,2.		cad	818,74		30,34
13.30.012.005		Unità int. a parete in vista PF= 4,6 PR= 5,2.		cad	873,17		32,36
13.30.012.006		Unità int. a pavimento a vista PF= 2,9 PR= 3,2.		cad	1.024,61		37,97
13.30.012.007		Unità int. a pavimento a vista PF= 4,6 PR= 5,2.		cad	1.046,24		38,77
13.30.012.008		Unità int. a pavim. da incasso PF= 2,9 PR= 3,2.		cad	1.078,29		39,96
13.30.012.009		Unità int. a pavim. da incasso PF= 4,6 PR= 5,2.		cad	1.117,37		41,41
13.30.012.010		Unità int. a soffitto in vista PF= 3,6 PR= 4,1.		cad	1.541,67		57,13
13.30.012.011		Unità int. a soffitto in vista PF= 7,3 PR= 8,2.		cad	1.657,02		61,41
13.30.012.012		Unità int. a soffitto da incasso PF= 2,9 PR= 3,2.		cad	1.165,31		43,19
13.30.012.013		Unità int. a soffitto da incasso PF= 3,6 PR= 4,1.		cad	1.194,84		44,28
13.30.012.014		Unità int. a soffitto da incasso PF= 4,6 PR= 5,2.		cad	1.224,84		45,39
13.30.012.015		Unità int. a soffitto da incasso PF= 7,3 PR= 8,2.		cad	1.413,36		52,38
13.30.012.016		Unità int. a soffitto da incasso PF=14,5 PR=16,2.		cad	1.778,65		65,92
13.30.012.017		Unità int. a cassetta da incasso PF= 2,9 PR= 3,2.		cad	1.430,71		53,02
13.30.012.018		Unità int. a cassetta da incasso PF= 3,6 PR= 4,1.		cad	1.464,91		54,29
13.30.012.019		Unità int. a cassetta da incasso PF= 4,6 PR= 5,2.		cad	1.522,13		56,41
13.30.012.020		Unità int. a cassetta da incasso PF= 7,3 PR= 8,2.		cad	1.689,12		62,60
13.30.012.021		Commutatore EST./INV. per unità esterna.		cad	94,44		3,50
13.30.012.022		Comando semplificato per unità interna.		cad	161,17		5,97
13.30.012.023		Comando a distanza per unità interna.		cad	128,20		4,75
13.30.012.024		Comando centralizzato per 16 unità interne.		cad	700,94		25,98
13.30.012.025		Scheda comando esterno per unità interna.		cad	279,49		10,36
13.30.012.026		Batteria elettrica di integrazione 0,7 kW.		cad	409,34		15,17
13.30.012.027		Batteria elettrica di integrazione 1,0 kW.		cad	415,38		15,39
13.30.012.028		Batteria elettrica di integrazione 1,5 kW.		cad	444,13		16,46
13.30.012.029		Batteria elettrica di integrazione 3,0 kW.		cad	557,82		20,67
13.30.013		Collettore di distribuzione per gas frigoriferi, realizzato in rame con attacchi a saldare e comprensivo dell'isolamento termico. Collettore doppio di distribuzione per gas frigoriferi (fase liquida + fase gassosa), realizzato in rame con attacchi a saldare, comprensivo dell'isolante termico. Diametro attacco fase liquida x fase gassosa x numero attacchi: d (mm) x D (mm) x n. Potenza frigorifera massima distribuibile: PT (kW).
13.30.013.001		d x D x n = 9,5 x 15,9 x 4 PF = 11,6.		cad	250,90		9,30
13.30.013.002		d x D x n = 9,5 x 19,1 x 8 PF = 14,5.		cad	250,90		9,30
13.30.013.003		d x D x n = 9,5 x 19,1 x 6 PF = 18,6.		cad	250,90		9,30
13.30.013.004		d x D x n = 12,7 x 28,6 x 8 PF = 29,0.		cad	250,90		9,30
13.30.014		Pompa ausiliaria per drenaggio e sollevamento condensa da applicare a condizionatori autonomi o ventilconvettori. Pompa ausiliaria per drenaggio e sollevamento condensa da applicare a condizionatori autonomi o a ventilconvettori con potenza singola inferiore a 4 kW di calore latente quando non è possibile installare una tubazione di drenaggio in pendenza. La pompa è corredata di vaschetta di raccolta, di interruttore di livello elettronico e viene installata adiacente al condizionatore o ventilconvettore da cui preleva anche l'energia elettrica necessaria al funzionamento. Portata massima l/h 6 con m 3,0 di sollevamento. Alimentazione a 220 V.		cad	128,97		4,78
13.30.015		Condizionatore autonomo d'ambiente con condensazione in acqua, potenza frigorifera nominale fino a 4,9 kW. Condizionatore autonomo d'ambiente per piccoli locali con condensatore raffreddato ad acqua costituito da mobile metallico in acciaio verniciato, batteria evaporante, ventilatori centrifughi, termostato ambiente, compressore alternativo o rotativo, valvola pressostatica regolatrice della portata d'acqua di raffreddamento, compresi il fissaggio ed il collegamento elettrico escluso le linee elettriche. Il condizionatore è predisposto per l'inserimento di una batteria di riscaldamento ad acqua calda oppure elettrica. Potenzialità frigorifera totale valutata alla velocità max con aria entrante a 19°C b.u.: PF (kW). Potenza elettrica assorbita: PA (kW).
13.30.015.001		PF = 2,90 PA = 0,81.		cad	1.635,28		60,60
13.30.015.002		PF = 4,90 PA = 1,50.		cad	1.832,18		67,90
13.30.015.003		Batteria riscald. ad acqua da 5,70 kW.		cad	158,03		5,86
13.30.015.004		Batteria riscald. elettrica da 3,00 kW.		cad	158,03		5,86
13.30.016		Condizionatore autonomo d'ambiente con condensatore raffreddato ad acqua, potenza frigorifera nominale 10 kW. Condizionatore autonomo d'ambiente con condensatore raffreddato ad acqua per locali medi e grandi costituito da una unità interna ad armadio completa di mobile metallico verniciato, isolante termoacustico, griglia di aspirazione con filtro piano rigenerabile, batteria evaporante, ventilatori centrifughi con trasmissione a cinghia e puleggia a diametro variabile, compressore ermetico a gas ecologico, condensatore ad acqua di torre o di pozzo. Portata nominale dell'aria trattata: 2000 mc/h; pressione statica disponibile: 120 Pa; potenzialità frigorifera con aria interna a 19°C b.u. e temperatura di condensazione a 40°C: 10 Kw; consumo di acqua di torre a 29°C: 1,8 mc/h; potenza elettrica assorbita: 3,7 Kw; potenzialità termica con batteria a 3 ranghi, acqua a 70°C ed aria a 20°C: 17 Kw. Il condizionatore è corredato di termostato ambiente, pressostato doppio di sicurezza, quadro elettrico con sezionatore, pulsante avviamento, teleruttori, relè termici, commutatore. Sono disponibili come accessori il plenum di mandata con bocchette ad alette orientabili, la batteria di riscaldamento ad acqua, la valvola pressostatica per funzionamento con acqua di pozzo o acquedotto. Sono esclusi i collegamenti elettrici.
13.30.016.001		Condizionatore autonomo raffreddato ad acqua.		cad	4.087,53		151,48
13.30.016.002		Plenum di mandata con bocchette.		cad	258,63		9,58
13.30.016.003		Batteria di riscaldamento ad acqua.		cad	379,10		14,05
13.30.016.004		Valvola pressostatica per regolazione acqua.		cad	185,24		6,86
13.30.017		Condizionatore autonomo d'ambiente con condensatore raffreddato ad acqua, potenza frigorifera nominale 17 kW. Condizionatore autonomo d'ambiente con condensatore raffreddato ad acqua per locali medi e grandi costituito da una unità interna ad armadio completa di mobile metallico verniciato, isolante termoacustico, griglia di aspirazione con filtro piano rigenerabile, batteria evaporante, ventilatori centrifughi con trasmissione a cinghia e puleggia a diametro variabile, compressore ermetico a gas ecologico, condensatore ad acqua di torre o di pozzo. Portata nominale dell'aria trattata: 3400 mc/h; pressione statica disponibile: 150 Pa; potenzialità frigorifera con aria interna a 19°C b.u. e temperatura di condensazione a 40°C: 17 kW; consumo di acqua di torre a 29°C: 2,6 mc/h; potenza elettrica assorbita: 5,6 kW; potenzialità termica con batteria a 3 ranghi, acqua a 70°C ed aria a 20°C: 28 kW. Il condizionatore è corredato di termostato ambiente, pressostato doppio di sicurezza, quadro elettrico con sezionatore, pulsante avviamento, teleruttori, relè termici, commutatore. Sono disponibili come accessori il plenum di mandata con bocchette ad alette orientabili, la batteria di riscaldamento ad acqua, la valvola pressostatica per funzionamento con acqua di pozzo o acquedotto. Sono esclusi i collegamenti elettrici.
13.30.017.001		Condizionatore autonomo raffreddato ad acqua.		cad	4.683,41		173,57
13.30.017.002		Plenum di mandata con bocchette.		cad	294,91		10,93
13.30.017.003		Batteria di riscaldamento ad acqua.		cad	421,42		15,62
13.30.017.004		Valvola pressostatica per regolazione acqua.		cad	209,42		7,76
13.30.018		Condizionatore autonomo d'ambiente con condensatore raffreddato ad acqua, potenza frigorifera nominale 25 kW. Condizionatore autonomo d'ambiente con condensatore raffreddato ad acqua per locali medi e grandi costituito da una unità interna ad armadio completa di mobile metallico verniciato, isolante termoacustico, griglia di aspirazione con filtro piano rigenerabile, batteria evaporante, ventilatori centrifughi con trasmissione a cinghia e puleggia a diametro variabile, compressore ermetico a gas ecologico, condensatore ad acqua di torre o di pozzo. Portata nominale dell'aria trattata: 5100 mc/h; pressione statica disponibile: 150 Pa; potenzialità frigorifera con aria interna a 19°C b.u. e temperatura di condensazione a 40°C: 25 kW; consumo di acqua di torre a 29°C: 3,9 mc/h; potenza elettrica assorbita: 7,3 kW; potenzialità termica con batteria a 3 ranghi, acqua a 70°C ed aria a 20°C: 40 kW. Il condizionatore è corredato di termostato ambiente, pressostato doppio di sicurezza, quadro elettrico con sezionatore, pulsante avviamento, teleruttori, relè termici, commutatore. Sono disponibili come accessori il plenum di mandata con bocchette ad alette orientabili, la batteria di riscaldamento ad acqua, la valvola pressostatica per funzionamento con acqua di pozzo o acquedotto. Sono esclusi i collegamenti elettrici.
13.30.018.001		Condizionatore autonomo raffreddato ad acqua.		cad	6.358,80		235,66
13.30.018.002		Plenum di mandata con bocchette.		cad	507,35		18,80
13.30.018.003		Batteria di riscaldamento ad acqua.		cad	407,60		15,11
13.30.018.004		Valvola pressostatica per regolazione acqua.		cad	297,50		11,03
13.30.019		Condizionatore autonomo d'ambiente con condensatore raffreddato ad acqua, potenza frigorifera nominale 34 kW. Condizionatore autonomo d'ambiente con condensatore raffreddato ad acqua per locali medi e grandi costituito da una unità interna ad armadio completa di mobile metallico verniciato, isolante termoacustico, griglia di aspirazione con filtro piano rigenerabile, batteria evaporante, ventilatori centrifughi con trasmissione a cinghia e puleggia a diametro variabile, compressore ermetico a gas ecologico, condensatore ad acqua di torre o di pozzo. Portata nominale dell'aria trattata: 6800 mc/h; pressione statica disponibile: 150 Pa; potenzialità frigorifera con aria interna a 19°C b.u. e temperatura di condensazione a 40°C: 34 kW; consumo di acqua di torre a 29°C: 5,1 mc/h; potenza elettrica assorbita: 11,2 kW; potenzialità termica con batteria a 3 ranghi, acqua a 70°C ed aria a 20°C: 53 kW. Il condizionatore è corredato di termostato ambiente, pressostato doppio di sicurezza, quadro elettrico con sezionatore, pulsante avviamento, teleruttori, relè termici, commutatore. Sono disponibili come accessori il plenum di mandata con bocchette ad alette orientabili, la batteria di riscaldamento ad acqua, la valvola pressostatica per funzionamento con acqua di pozzo o acquedotto. Sono esclusi i collegamenti elettrici.
13.30.019.001		Condizionatore autonomo raffreddato ad acqua.		cad	8.443,15		312,90
13.30.019.002		Plenum di mandata con bocchette.		cad	458,98		17,01
13.30.019.003		Batteria di riscaldamento ad acqua.		cad	696,04		25,80
13.30.019.004		Valvola pressostatica per regolazione acqua.		cad	347,60		12,88
13.30.020		Condizionatore autonomo d'ambiente con condensatore raffreddato ad acqua, potenza frigorifera nominale 50 kW. Condizionatore autonomo d'ambiente con condensatore raffreddato ad acqua per locali medi e grandi costituito da una unità interna ad armadio completa di mobile metallico verniciato, isolante termoacustico, griglia di aspirazione con filtro piano rigenerabile, batteria evaporante, ventilatori centrifughi con trasmissione a cinghia e puleggia a diametro variabile, compressore ermetico a gas ecologico, condensatore ad acqua di torre o di pozzo. Portata nominale dell'aria trattata: 10200 mc/h; pressione statica disponibile: 150 Pa; potenzialità frigorifera con aria interna a 19°C b.u. e temperatura di condensazione a 40°C: 50 kW; consumo di acqua di torre a 29°C: 7,9 mc/h; potenza elettrica assorbita: 14,6 kW; potenzialità termica con batteria a 3 ranghi, acqua a 70°C ed aria a 20°C: 77 kW. Il condizionatore è corredato di termostato ambiente, pressostato doppio di sicurezza, quadro elettrico con sezionatore, pulsante avviamento, teleruttori, relè termici, commutatore. Sono disponibili come accessori il plenum di mandata con bocchette ad alette orientabili, la batteria di riscaldamento ad acqua, la valvola pressostatica per funzionamento con acqua di pozzo o acquedotto. Sono esclusi i collegamenti elettrici.
13.30.020.001		Condizionatore autonomo raffreddato ad acqua.		cad	11.451,13		424,38
13.30.020.002		Plenum di mandata con bocchette.		cad	522,89		19,38
13.30.020.003		Batteria di riscaldamento ad acqua.		cad	892,94		33,09
13.30.020.004		Valvola pressostatica per regolazione acqua.		cad	395,95		14,67
13.30.021		Condizionatore autonomo d'ambiente con condensatore raffreddato ad acqua, potenza frigorifera nominale 70 kW. Condizionatore autonomo d'ambiente con condensatore raffreddato ad acqua per locali medi e grandi costituito da una unità interna ad armadio completa di mobile metallico verniciato, isolante termoacustico, griglia di aspirazione con filtro piano rigenerabile, batteria evaporante, ventilatori centrifughi con trasmissione a cinghia e puleggia a diametro variabile, compressore ermetico a gas ecologico, condensatore ad acqua di torre o di pozzo. Portata nominale dell'aria trattata: 13600 mc/h; pressione statica disponibile: 150 Pa; potenzialità frigorifera con aria interna a 19°C b.u. e temperatura di condensazione a 40°C: 70 kW; consumo di acqua di torre a 29°C: 13,4 mc/h; potenza elettrica assorbita: 21,7 kW; potenzialità termica con batteria a 3 ranghi, acqua a 70°C ed aria a 20°C: 97 kW. Il condizionatore è corredato di termostato ambiente, pressostato doppio di sicurezza, quadro elettrico con sezionatore, pulsante avviamento, teleruttori, relè termici, commutatore. Sono disponibili come accessori il plenum di mandata con bocchette ad alette orientabili, la batteria di riscaldamento ad acqua, la valvola pressostatica per funzionamento con acqua di pozzo o acquedotto. Sono esclusi i collegamenti elettrici.
13.30.021.001		Condizionatore autonomo raffreddato ad acqua.		cad	12.954,29		480,08
13.30.021.002		Plenum di mandata con bocchette.		cad	791,73		29,34
13.30.021.003		Batteria di riscaldamento ad acqua.		cad	1.089,21		40,37
13.30.021.004		Valvola pressostatica per regolazione acqua.		cad	280,59		10,40
13.30.022		Condizionatore autonomo d'ambiente con condensatore raffreddato ad acqua, potenza frigorifera nominale 93 kW. Condizionatore autonomo d'ambiente con condensatore raffreddato ad acqua per locali medi e grandi costituito da una unità interna ad armadio completa di mobile metallico verniciato, isolante termoacustico, griglia di aspirazione con filtro piano rigenerabile, batteria evaporante, ventilatori centrifughi con trasmissione a cinghia e puleggia a diametro variabile, compressore ermetico a gas ecologico, condensatore ad acqua di torre o di pozzo. Portata nominale dell'aria trattata: 20400 mc/h; pressione statica disponibile: 150 Pa; potenzialità frigorifera con aria interna a 19°C b.u. e temperatura di condensazione a 40°C: 93 kW; consumo di acqua di torre a 29°C: 18,8 mc/h; potenza elettrica assorbita: 28,1 kW; potenzialità termica con batteria a 3 ranghi, acqua a 70°C ed aria a 20°C: 150 kW. Il condizionatore è corredato di termostato ambiente, pressostato doppio di sicurezza, quadro elettrico con sezionatore, pulsante avviamento, teleruttori, relè termici, commutatore. Sono disponibili come accessori il plenum di mandata con bocchette ad alette orientabili, la batteria di riscaldamento ad acqua, la valvola pressostatica per funzionamento con acqua di pozzo o acquedotto. Sono esclusi i collegamenti elettrici.
13.30.022.001		Condizionatore autonomo raffreddato ad acqua.		cad	16.741,47		620,44
13.30.022.002		Plenum di mandata con bocchette.		cad	1.288,56		47,75
13.30.022.003		Batteria di riscaldamento ad acqua.		cad	1.686,23		62,49
13.30.022.004		Valvola pressostatica per regolazione acqua.		cad	377,53		13,99
13.30.023		Allaccio di condizionatore autonomo ad espansione diretta da unità motocondensante o da rete di distribuzione gas frigorifero. Allaccio di condizionatore autonomo ad espansione diretta da una unità motocondensante oppure da una rete di distribuzione gas frigorifero per una lunghezza massima di m 20, comprendente tubi di rame di diametro adeguato per fase liquida e fase gassosa, guaina isolante in elastomero sintetico estruso di spessore adeguato avente conducibilità a 40°C non superiore a 0,042 W/mc e fattore di resistenza alla diffusione del vapore maggiore di 1600, tubazione di scarico condensa convogliata fino alla rete principale di scarico acque bianche oppure alla rete principale di scarico acque nere tramite pozzetto sifonato, guaina in plastica per passaggio alimentazione elettrica con relativi cavi provenienti dall'unità motocondensante o dal quadro elettrico di zona, comprensivo dei raccordi, saldature, materiale per giunzioni. Sono esclusi: la eventuale rete principale di distribuzione gas frigorifero; l'eventuale collettore di distribuzione; la rete principale di scarico.		cad	497,51		18,44
0,56		Opere murarie per impiantistica
13.31.001		Apertura e chiusura di traccia su muratura, conteggiata a metro cubo. Traccia su muratura di qualsiasi genere per la posa di tubazioni termo-idro-sanitarie e per la posa di canalizzazioni di fumi, aria o gas eseguita a qualsiasi altezza sia all'interno che all'esterno di edifici, conteggiata per mc e misurata per un ingombro pari all'ingombro delle tubazioni o canalizzazioni maggiorate di cm 5 su ciascun lato. Sono compresi: i ponteggi interni; il carico, il trasporto e lo scarico a rifiuto del materiale di risulta alla pubblica discarica; la chiusura con malta escluso l'intonaco, la rasatura e la tinteggiatura. Il prezzo è da applicare per le categorie in cui sono escluse le opere murarie oppure come incremento per le categorie dove è prevista la traccia su murature leggere ed invece deve essere eseguita su muri in c.a. o in pietra.
13.31.001.001		Tracce su muri e solai leggeri (forati).		mc	1.361,01		50,44
13.31.001.002		Tracce su muri e solai pieni (cls. o pietra).		mc	2.199,93		81,53
13.31.001.003		Incremento per tracce su muri e solai pieni.		mc	1.284,74		47,61
13.31.002		Apertura e chiusura di traccia su muratura, conteggiata a percentuale. Traccia su muratura di qualsiasi genere per la posa di tubazioni termo-idro-sanitarie e per la posa di canalizzazioni di fumi, aria o gas eseguita a qualsiasi altezza sia all'interno che all'esterno di edifici, conteggiata a percentuale sui lavori medesimi. Sono compresi: i ponteggi interni; il carico, il trasporto e lo scarico a rifiuto del materiale di risulta alla pubblica discarica; la chiusura con malta compreso l'intonaco; sono esclusi la rasatura e la tinteggiatura. Il prezzo è da applicare per le categorie in cui sono escluse le opere murarie.
13.31.002.001		Su murature piene		%	25,00		25,00
13.31.002.002		Su murature in foglio		%	15,00		15,00
13.31.003		Apertura e chiusura di traccia su muratura di qualsiasi genere esclusa quella in pietra o c.a. per posa di tubazioni, conteggiata a metro lineare. Traccia su muratura di qualsiasi genere esclusa quella in pietra o c.a. per la posa di tubazioni aventi diametro massimo esterno di mm 60 compreso l'eventuale isolamento termico, eseguita a qualsiasi altezza sia all'interno che all'esterno di edifici, conteggiata per m per una profondità necessaria ad incassare le tubazioni con uno spessore di malta minimo di mm 20 tutto intorno. Sono compresi: i ponteggi interni; il carico, il trasporto e lo scarico a rifiuto del materiale di risulta alla pubblica discarica; la chiusura con malta escluso l'intonaco, la rasatura e la tinteggiatura. Il prezzo è da applicare per le categorie in cui sono escluse le opere murarie.
13.31.003.001		Traccia fino a cm 10 di larghezza.		m	11,26		0,42
13.31.003.002		Per ogni centimetro di larghezza in più oltre i cm 10.		m	0,90		0,03
13.31.004		Apertura e chiusura di traccia su muratura piena in pietra o in c.a. per posa di tubazioni, conteggiata a metro lineare. Traccia su muratura piena in pietra o c.a. per la posa di tubazioni aventi diametro massimo esterno di mm 60 compreso l'eventuale isolamento termico, eseguita a qualsiasi altezza sia all'interno che all'esterno di edifici, conteggiata a m per una profondità necessaria ad incassare le tubazioni con uno spessore di malta minimo di mm 20 tutto intorno. Sono compresi: i ponteggi interni; il carico, il trasporto e lo scarico a rifiuto del materiale di risulta alla pubblica discarica; la chiusura con malta escluso l'intonaco, la rasatura e la tinteggiatura. Il prezzo è da applicare per le categorie in cui sono escluse le opere murarie oppure come incremento per le categorie dove è prevista la traccia su murature leggere ed invece deve essere eseguita su muri in c.a. o in pietra.
13.31.004.001		Traccia fino a cm 10 di larghezza.		m	28,04		1,04
13.31.004.002		Per ogni centimetro di larghezza in più oltre i cm 10.		m	1,93		0,07
13.31.005		Incremento per apertura e chiusura di traccia su muratura piena in pietra o in c.a. per posa di tubazioni, conteggiata a metro lineare. Incremento di prezzo per traccia su muratura piena o in pietra o in c.a. per la posa di tubazioni aventi diametro massimo esterno di mm 60 compreso l'eventuale isolamento termico, eseguita a qualsiasi altezza sia all'interno che all'esterno di edifici, conteggiata a m per una profondità necessaria ad incassare le tubazioni con uno spessore di malta minimo di mm 20 tutto intorno. Sono compresi: i ponteggi interni; il carico, il trasporto e lo scarico a rifiuto del materiale di risulta alla pubblica discarica; la chiusura con malta escluso l'intonaco, la rasatura e la tinteggiatura. Il prezzo è da applicare per le categorie in cui è prevista la traccia su murature leggere ed invece deve essere eseguita su muri in c.a. o in pietra.
13.31.005.001		Traccia fino a cm 10 di larghezza.		m	16,60		0,62
13.31.005.002		Per ogni centimetro di larghezza in più oltre i cm 10.		m	1,17		0,04
14		IMPIANTO IDRICO-SANITARIO - ARREDI SANITARI - RUBINETTERIA
0,58		Impianto idrico
14.01.001		Raccordi flessibili per acqua calda o fredda. Raccordi flessibili per acqua calda o fredda PN 16, lunghezza cm 50, attacchi maschio-femmina comprensivi del materiale di tenuta, forniti e posti in opera. E' inoltre compreso quanto altro occorre per dare il lavoro finito e funzionante.
14.01.001.001		Diametro nominale mm 15 (1/2).		cad	10,95		0,41
14.01.001.002		Diametro nominale mm 20 (3/4).		cad	12,39		0,46
14.01.001.003		Diametro nominale mm 25 (1).		cad	18,04		0,67
14.01.001.004		Diametro nominale mm 32 (11/4).		cad	29,43		1,09
14.01.001.005		Diametro nominale mm 40 (11/2).		cad	35,72		1,32
14.01.001.006		Diametro nominale mm 50 (2).		cad	49,01		1,82
14.01.002		Valvola di intercettazione a sfera. Valvola di intercettazione a sfera con corpo in ottone e tenuta in P.T.F.E., sezione di passaggio totale. Pressione nominale 16 bar, comprensiva del materiale di tenuta, fornita e posta in opera. E' inoltre compreso quanto altro occorre per dare il lavoro finito e funzionante.
14.01.002.001		Diametro nominale mm 10 (3/8).		cad	11,24		0,42
14.01.002.002		Diametro nominale mm 15 (1/2)		cad	13,84		0,51
14.01.002.003		Diametro nominale mm 20 (3/4).		cad	17,53		0,65
14.01.002.004		Diametro nominale mm 25 (1).		cad	22,94		0,85
14.01.002.005		Diametro nominale mm 32 (11/4).		cad	31,42		1,16
14.01.002.006		Diametro nominale mm 40 (11/2).		cad	39,22		1,45
14.01.002.007		Diametro nominale mm 50 (2).		cad	56,41		2,09
14.01.002.008		Diametro nominale mm 65 (21/2).		cad	116,26		4,31
14.01.002.009		Diametro nominale mm 80 (3).		cad	170,20		6,31
14.01.002.010		Diametro nominale mm 100 (4).		cad	270,91		10,04
14.01.003		Saracinesca di intercettazione in ottone con volantino. Pressione nominale 10 bar, comprensiva del materiale di tenuta, fornita e posta in opera. E' inoltre compreso quanto altro occorre per dare il lavoro finito e funzionante.
14.01.003.001		Diametro nominale mm 10 (3/8).		cad	8,37		0,31
14.01.003.002		Diametro nominale mm 15 (1/2).		cad	15,04		0,56
14.01.003.003		Diametro nominale mm 20 (3/4).		cad	15,08		0,56
14.01.003.004		Diametro nominale mm 25 (1).		cad	15,65		0,58
14.01.003.005		Diametro nominale mm 32 (11/4).		cad	20,76		0,77
14.01.003.006		Diametro nominale mm 40 (11/2).		cad	26,38		0,98
14.01.003.007		Diametro nominale mm 50 (2).		cad	32,50		1,20
14.01.003.008		Diametro nominale mm 65 (21/4).		cad	39,76		1,47
14.01.003.009		Diametro nominale mm 80 (3).		cad	52,63		1,95
14.01.003.010		Diametro nominale mm 100 (4).		cad	64,36		2,39
14.01.004		Presa d'acqua. Presa d'acqua costituita da un rubinetto cromato con estremità predisposta per attacco con portagomma, fornita e posta in opera. E' compreso quanto occorre per dare il lavoro finito e funzionante.		cad	96,28		3,57
14.01.005		Bocca di lavaggio e di innaffiamento. Bocca di lavaggio e di innaffiamento, costituita da un rubinetto cromato del tipo a chiave asportabile e con una estremità a manicotto per il collegamento con il tubo di adduzione e l'altra filettata esternamente, fornita e posta in opera. E' compreso quanto occorre per dare il lavoro finito e funzionante.		cad	19,81		0,73
14.01.006		Converse in piombo di prima fusione. Converse in piombo di prima fusione per docce, fornita e posta in opera. E' compreso quanto occorre per dare il lavoro finito.		cad	15,25		0,57
14.01.007		Sifone di ispezione. Sifone di ispezione in ghisa del diametro di mm 100, fornito e posto in opera. E' compreso quanto occorre per dare il lavoro finito e funzionante.		cad	49,12		1,82
14.01.008		Contatore d'acqua fredda. Contatore d'acqua fredda del tipo a lettura diretta, con turbina e quadrante sommerso, allacciato alla rete idrica, fornito e posto in opera. Sono compresi: i dadi; i raccordi; i contenitori in ottone interamente protetti con verniciatura a fuoco; i filtri; le lancette indicatrici. E' inoltre compreso quanto altro occorre per dare il lavoro finito e funzionante.
14.01.008.001		Con attacchi del diametro di mm 16.		cad	42,07		1,56
14.01.008.002		Con attacchi del diametro di mm 20.		cad	51,44		1,91
14.01.009		Piletta di scarico. Piletta di scarico posta su pavimento, con coperchio in ottone del tipo pesante cromato, fissato a vite, con campana a bussola interamente ispezionabile, smontabile ed a tenuta stagna, del diametro utile di mm 100. E' inoltre compreso quanto altro occorre per dare il lavoro finito e funzionante.		cad	35,56		1,32
14.01.010		Tubazioni d'acciaio zincato per linee, conteggiato metro lineare. Tubazioni d'acciaio zincato conteggiate a metro lineare, per linee, escluse quelle all'interno di locali tecnici e bagni, fornite e poste in opera. Sono compresi: le viti; i manicotti; i pezzi speciali zincati; il materiale di tenuta. E' inoltre compreso quanto altro occorre per dare il lavoro finito e funzionante. Sono esclusi: le opere murarie; gli staffaggi.
14.01.010.001		Diametro nominale mm 10 (3/8) - Peso a metro Kg/m 0,72.		m	13,08		0,48
14.01.010.002		Diametro nominale mm 15 (1/2) - Peso a metro Kg/m 1,02.		m	13,27		0,49
14.01.010.003		Diametro nominale mm 20 (3/4) - Peso a metro Kg/m 1,51.		m	14,77		0,55
14.01.010.004		Diametro nominale mm 25 (1) - Peso a metro Kg/m 2,13.		m	19,75		0,73
14.01.010.005		Diametro nominale mm 32 (11/4) - Peso a metro Kg/m 2,74.		m	23,60		0,87
14.01.010.006		Diametro nominale mm 40 (11/2) - Peso a metro Kg/m 3,45.		m	25,47		0,94
14.01.010.007		Diametro nominale mm 50 (2) - Peso a metro Kg/m 4,36.		m	32,50		1,20
14.01.010.008		Diametro nominale mm 65 (21/2) - Peso a metro Kg/m 6,14.		m	38,25		1,42
14.01.010.009		Diametro nominale mm 80 (3) - Peso a metro Kg/m 7,21.		m	47,27		1,75
14.01.010.010		Diametro nominale mm 100 (4) - Peso a metro Kg/m 11,50.		m	61,78		2,29
14.01.011		Tubazioni d'acciaio zincato conteggiate a metro lineare, per linee, eseguite all'interno di locali tecnici e bagni, fornite e poste in opera. Sono compresi: le viti; i manicotti; i pezzi speciali zincati; il materiale di tenuta. E' inoltre compreso quanto altro occorre per dare il lavoro finito e funzionante. Sono esclusi: le opere murarie; gli staffaggi.
14.01.011.001		Diametro nominale mm 10 (3/8) - Peso a metro Kg/m 0,72.		m	21,18		0,78
14.01.011.002		Diametro nominale mm 15 (1/2) - Peso a metro Kg/m 1,02.		m	21,30		0,79
14.01.011.003		Diametro nominale mm 20 (3/4) - Peso a metro Kg/m 1,51.		m	23,64		0,88
14.01.011.004		Diametro nominale mm 25 (1) - Peso a metro Kg/m 2,13.		m	30,39		1,13
14.01.011.005		Diametro nominale mm 32 (11/4) - Peso a metro Kg/m 2,74.		m	35,95		1,33
14.01.011.006		Diametro nominale mm 40 (11/2) - Peso a metro Kg/m 3,45.		m	39,47		1,46
14.01.011.007		Diametro nominale mm 50 (2) - Peso a metro Kg/m 4,36.		m	49,17		1,82
14.01.011.008		Diametro nominale mm 65 (21/2) - Peso a metro Kg/m 6,14.		m	57,64		2,14
14.01.011.009		Diametro nominale mm 80 (3) - Peso a metro Kg/m 7,21.		m	69,57		2,58
14.01.011.010		Diametro nominale mm 100 (4) - Peso a metro Kg/m 11,50.		m	89,66		3,32
14.01.012		Tubazioni d'acciaio zincato per linee, conteggiate al chilogrammo. Tubazioni d'acciaio zincato conteggiate al chilogrammo, per linee, escluse quelle all'interno di locali tecnici e bagni, fornite e poste in opera. Sono comprese: le viti; i manicotti; i pezzi speciali zincati; il materiale di tenuta. E' inoltre compreso quanto altro occorre per dare il lavoro finito e funzionante. Sono esclusi: le opere murarie; gli staffaggi.
14.01.012.001		Diametro nominale mm 10 - 15 - 20 (3/8 - 1/2 - 3/4).		kg	12,73		0,47
14.01.012.002		Diametro nominale mm 25 - 32 - 40 (1 - 11/4 - 11/2).		kg	8,19		0,30
14.01.012.003		Diametro nominale mm 50 - 65 - 80 (2 - 2 1/2 - 3).		kg	6,56		0,24
14.01.012.004		Diametro nominale mm 100 (4).		kg	4,58		0,17
14.01.013		Tubazioni d'acciaio zincato per linee all'interno di locali tecnici e bagni, conteggiate al chilogrammo. Tubazioni d'acciaio zincato conteggiate al chilogrammo, per linee eseguite all'interno di locali tecnici e bagni, fornite e poste in opera. Sono compresi: le viti; i manicotti; i pezzi speciali zincati; il materiale di tenuta. E' inoltre compreso quanto altro occorre per dare il lavoro finito e funzionante. Sono esclusi: le opere murarie; gli staffaggi.
14.01.013.001		Diametro nominale mm 10 - 15 - 20 (3/8 - 1/2 - 3/4).		kg	20,54		0,76
14.01.013.002		Diametro nominale mm 25 - 32 - 40 (1 - 11/4 - 11/2).		kg	12,73		0,47
14.01.013.003		Diametro nominale mm 50 - 65 - 80 (2 - 2 1/2 - 3).		kg	9,82		0,36
14.01.013.004		Diametro nominale mm 100 (4).		kg	6,93		0,26
14.01.013.005		Collettori con fori e flange.		kg	9,40		0,35
14.01.014		Tubazioni in polipropilene per linee d'acqua, conteggiate a metro lineare. Tubazioni in polipropilene conteggiate a metro lineare, per linee, escluse quelle all'interno di locali tecnici e bagni, idonee per distribuzione d'acqua sanitaria calda e fredda, rispondenti alle normative vigenti, posate sottotraccia con giunzioni saldate, fornite e poste in opera. Sono compresi: i pezzi speciali; il materiale per le saldature. E' inoltre compreso quanto altro occorre per dare il lavoro finito e funzionante. Sono escluse le opere murarie.
14.01.014.001		Diametro esterno per spessore = mm 16 x 2,7.		m	8,23		0,31
14.01.014.002		Diametro esterno per spessore = mm 20 x 3,4.		m	9,00		0,33
14.01.014.003		Diametro esterno per spessore = mm 25 x 4,2.		m	10,86		0,40
14.01.014.004		Diametro esterno per spessore = mm 32 x 5,4.		m	13,07		0,48
14.01.014.005		Diametro esterno per spessore = mm 40 x 6,7.		m	16,28		0,60
14.01.014.006		Diametro esterno per spessore = mm 50 x 8,4.		m	20,25		0,75
14.01.014.007		Diametro esterno per spessore = mm 63 x 10,5.		m	25,73		0,95
14.01.014.008		Diametro esterno per spessore = mm 75 x 12,5.		m	33,44		1,24
14.01.014.009		Diametro esterno per spessore = mm 90 x 15.		m	44,94		1,67
14.01.015		Tubazioni in polipropilene all'interno dei locali tecnici e bagni conteggiate a metro lineare. Tubazioni in polipropilene, conteggiate a metro lineare, eseguite all'interno di locali tecnici e bagni, idonee per distribuzione d'acqua sanitaria calda e fredda, rispondenti alle normative vigenti, posate sottotraccia con giunzioni saldate, fornite e poste in opera. Sono compresi: i pezzi speciali; il materiale per saldature. E' inoltre compreso quanto altro occorre per dare il lavoro finito e funzionante. Sono escluse le opere murarie.
14.01.015.001		Diametro esterno per spessore = mm 16 x 2,7.		m	13,72		0,51
14.01.015.002		Diametro esterno per spessore = mm 20 x 3,4.		m	14,48		0,54
14.01.015.003		Diametro esterno per spessore = mm 25 x 4,2.		m	17,09		0,63
14.01.015.004		Diametro esterno per spessore = mm 32 x 5,4.		m	20,26		0,75
14.01.015.005		Diametro esterno per spessore = mm 40 x 6,7.		m	25,09		0,93
14.01.015.006		Diametro esterno per spessore = mm 50 x 8,4.		m	31,20		1,16
14.01.015.007		Diametro esterno per spessore = mm 63 x 10,5.		m	39,84		1,48
14.01.015.008		Diametro esterno per spessore = mm 75 x 12,5.		m	51,67		1,91
14.01.015.009		Diametro esterno per spessore = mm 90 x 15.		m	68,55		2,54
14.01.016		Tubazioni calibrate in acciaio inox AISI 316L. Tubazioni calibrate in acciaio inox AISI 316L conformi alla normativa vigente, complete di raccordi a pressare per la realizzazione di impianti di adduzione acqua potabile ad uso umano. Fornite in verghe da 5 metri, protette alle estremità con tappi in plastica, con superfici interne ed esterne di metallo nudo e liscio perfettamente scordonate, senza vaiolature e senza alcuna presenza di sostanze che possano generare fenomeni di corrosione o essere dannose alla salute umana. Sono escluse: le opere murarie per l'apertura, chiusura delle tracce e ripristino dell'intonaco. Diametro esterno x spessore: D x s (mm).
14.01.016.001		D x s = 15 x 1,0		m	11,22		0,42
14.01.016.002		D x s = 18 x 1,0		m	11,90		0,44
14.01.016.003		D x s = 22 x 1,2		m	14,94		0,55
14.01.016.004		D x s = 28 x 1,2		m	18,78		0,70
14.01.016.005		D x s = 35 x 1,5		m	24,94		0,92
14.01.016.006		D x s = 42 x 1,5		m	30,03		1,11
14.01.016.007		D x s = 54 x 1,5		m	37,28		1,38
14.01.016.008		D x s = 76 x 2,0		m	69,58		2,58
14.01.016.009		D x s = 89 x 2,0		m	81,86		3,03
14.01.016.010		D x s = 108 x 2,0		m	101,55		3,76
14.01.017		Tubazioni in rame trafilato per gas medicali. Tubazioni in rame trafilato senza saldatura, crudo in verghe o ricotto in rotoli per gas medicali, del tipo serie B (pesante), in rame Cu-DHP conformi a quanto previsto dalle normative vigenti. Le superfici delle tubazioni dovranno essere sgrassate, disossidate, liscie, appositamente preparate e collaudate secondo quanto previsto dal Ministero della Sanità.
14.01.017.001		Diametro nominale 8/10 mm.		m	6,57		0,24
14.01.017.002		Diametro nominale 10/12 mm.		m	7,16		0,27
14.01.017.003		Diametro nominale 12/14 mm.		m	7,73		0,29
14.01.017.004		Diametro nominale 14/16 mm.		m	8,34		0,31
14.01.017.005		Diametro nominale 18/16 mm.		m	8,92		0,33
14.01.017.006		Diametro nominale 20/22 mm.		m	11,21		0,42
14.01.017.007		Diametro nominale 26/28 mm.		m	12,86		0,48
14.01.017.008		Diametro nominale 32/35 mm.		m	19,80		0,73
14.01.017.009		Diametro nominale 52/54 mm.		m	36,18		1,34
0,58		Impianto sanitario
14.02.001		Predisposizione di allaccio idrico e di scarico per apparecchio igienico-sanitario. Predisposizione di allaccio idrico e di scarico per apparecchio igienico-sanitario, fornito e posto in opera all'interno di bagni, wc, docce, cucine ecc. a valle delle valvole di intercettazione ubicate nel locale, comprendente: le valvole suddette, le tubazioni in polipropilene o multistrato, (rispondente alle prescrizioni del Ministero della Sanità) per distribuzione di acqua fredda e acqua calda, il rivestimento delle tubazioni acqua calda con guaina isolante in materiale sintetico espanso classificato autoestinguente, spessore dell'isolante a norma di legge ridotto del 30% per installazione all'interno dei locali riscaldati, le tubazioni di scarico in polietilene ad alta densità fino alla colonna principale di scarico. Sono escluse: le opere murarie per l'apertura, chiusura delle tracce e ripristino dell'intonaco. Sono inoltre esclusi: la fornitura e la posa in opera delle apparecchiature igienico-sanitarie con relative rubinetterie.
14.02.001.001		Lavabo, lavamani - diametro minimo della tubazione di scarico mm 40 - diametro minimo della tubazione d'adduzione acqua calda e fredda mm 15 (1/2).		cad	170,76		6,33
14.02.001.002		Lavello cucina - diametro minimo della tubazione di scarico mm 50 - diametro minimo della tubazione di adduzione acqua calda e fredda mm 15 (1/2).		cad	170,76		6,33
14.02.001.003		Lavapiedi - diametro minimo della tubazione di scarico mm 40 - diametro minimo della tubazione d'adduzione acqua calda e fredda mm 15 (1/2).		cad	170,76		6,33
14.02.001.004		Lavatoio - diametro minimo della tubazione di scarico mm 50 - diametro minimo della tubazione d'adduzione acqua calda e fredda mm 15 (1/2).		cad	170,76		6,33
14.02.001.005		Pilozzo - diametro minimo della tubazione di scarico mm 50 - diametro minimo della tubazione d'adduzione acqua calda e fredda mm 15 (1/2).		cad	170,76		6,33
14.02.001.006		Lavastoviglie - diametro minimo della tubazione di scarico mm 50 - diametro minimo della tubazione d'adduzione acqua calda e fredda mm 15 (1/2).		cad	87,85		3,26
14.02.001.007		Lavatrice - diametro minimo della tubazione di scarico mm 50 - diametro minimo della tubazione d'adduzione acqua calda e fredda mm 15 (1/2).		cad	87,85		3,26
14.02.001.008		Beverino - diametro minimo della tubazione di scarico mm 25 - diametro minimo della tubazione d'adduzione acqua mm 10 (3/8).		cad	87,85		3,26
14.02.001.009		Bidet - diametro minimo della tubazione di scarico mm 40 - diametro minimo della tubazione d'adduzione acqua calda e fredda mm 15 (1/2).		cad	170,76		6,33
14.02.001.010		Vasca da bagno - diametro minimo della tubazione di scarico mm 50 - diametro minimo della tubazione d'adduzione acqua calda e fredda mm 15 (1/2).		cad	170,76		6,33
14.02.001.011		Piatto doccia - diametro minimo della tubazione di scarico mm 50 - diametro minimo della tubazione d'adduzione acqua calda e fredda mm 15 (1/2).		cad	170,76		6,33
14.02.001.012		Orinatoio - diametro minimo della tubazione di scarico mm 50 - diametro minimo della tubazione d'adduzione acqua mm 15 (1/2).		cad	118,36		4,39
14.02.001.013		Vaso a cacciata - diametro minimo della tubazione di scarico mm 110.		cad	94,56		3,50
14.02.001.014		Vaso alla turca - diametro minimo della tubazione di scarico mm 110.		cad	94,56		3,50
14.02.001.015		Cassetta di scarico - diametro minimo della tubazione di scarico mm 40 - diametro minimo della tubazione d'adduzione acqua mm 10 (3/8).		cad	116,53		4,32
14.02.001.016		Flussometro - diametro minimo della tubazione d'adduzione acqua mm 20 (3/4).		cad	84,04		3,11
14.02.001.017		Scaldacqua elettrico - diametro minimo della tubazione d'adduzione acqua mm 15 (1/2).		cad	94,56		3,50
14.02.001.018		Scaldacqua termoelettrico - diametro minimo della tubazione d'adduzione acqua mm 15 (1/2).		cad	107,98		4,00
14.02.002		Lavabo in porcellana vetrificata. Lavabo in porcellana vetrificata (vitreus-china), installato su due mensole a sbalzo in ghisa smaltata, completo di fori per la rubinetteria, collegato allo scarico ed alle tubazioni d'adduzione d'acqua calda e fredda, fornito e posto in opera. Sono compresi: la piletta; lo scarico automatico a pistone; il sifone a bottiglia; i flessibili a parete, corredati del relativo rosone in ottone cromato del tipo pesante; i relativi morsetti, bulloni, viti cromate, etc; l'assistenza muraria. E' inoltre compreso quanto altro occorre per dare il lavoro finito. Sono esclusi: la rubinetteria; le tubazioni di allaccio e di scarico.
14.02.002.001		Delle dimensioni di cm 70x54 con tolleranze in meno o in più di cm 2.		cad	229,06		8,49
14.02.002.002		Delle dimensioni di cm 65x51 con tolleranze in meno o in più di cm 2.		cad	224,25		8,31
14.02.002.003		Delle dimensioni di cm 61 e 58x47 con tolleranze in meno o in più di cm 2.		cad	116,22		4,31
14.02.003		Colonna in porcellana vetrificata per lavabo. Colonna in porcellana vetrificata per lavabo, fornita a posta in opera.		cad	60,47		2,24
14.02.004		Lavabo in porcellana vetrificata del tipo a semincasso. Lavabo in porcellana vetrificata del tipo a semincasso, installato su due mensole a sbalzo in ghisa smaltata, completo di fori per la rubinetteria, collegato allo scarico ed alle tubazioni d'adduzione d'acqua calda e fredda, fornito e posto in opera. Sono compresi: la piletta; lo scarico automatico a pistone; il sifone a bottiglia; i flessibili a parete corredati del relativo rosone in ottone cromato del tipo pesante; i relativi morsetti, bulloni, viti cromate; l'assistenza muraria. E' inoltre compreso quanto altro occorre per dare il lavoro finito. Sono esclusi: la rubinetteria; le tubazioni di allaccio e di scarico.
14.02.004.001		Delle dimensioni standard di mercato di circa cm 63x48.		cad	226,60		8,40
14.02.004.002		Delle dimensioni standard di mercato di circa cm 66x54.		cad	252,93		9,37
14.02.005		Lavamano elettronico con vasca ovale e pannellatura sotto vasca. Fornitura a posa in opera di lavamano in acciaio inox AISI304, di dimensioni 50x50x60cm circa, senza troppo pieno, con piano superiore della spalletta inclinato di 30°. Parte idraulica del rubinetto in ottone massiccio con superfici interne perfettamente lisce. Elettrovalvola rubinetto con filtro e regolatore di portata da 8 l/min. Completo di trasformatore di sicurezza 220/18Vca, rubinetto d'arresto con valvola di non ritorno e filtro ispezionabile, sifone di scarico, tubo di collegamento flessibile. E' compreso quanto altro occorre per dare il lavoro finito.
14.02.005.001		Con rubinetto. Completo di circuito elettronico ad infrarossi con incorporato sistema antiallagamento.		cad	1.046,25		38,77
14.02.005.002		Con rubinetto e dosatore di sapone. Completo di: circuiti elettronici ad infrarossi con incorporato sistema antiallagamento per il rubinetto e antigocciolamento per il dosatore; serbatoio e pompa del dosatore in materiale antiacido utilizzabili con sapone o disinfettante di varia densità; pompa di tipo peristaltico autoadescante con dose regolabile elettronicamente.		cad	1.486,50		55,09
14.02.005.003		Con rubinetto e dosatore di sapone elettronici e con miscelatore termostatico. Completo di: miscelatore termostatico con pulsante di sicurezza: circuiti elettronici ad infrarossi con incorporato sistema antiallagamento per il rubinetto e antigocciolamento per il dosatore; serbatoio e pompa del dosatore in materiale antiacido utilizzabili con sapone o disinfettante di varia densità; pompa di tipo peristaltico autoadescante con dose regolabile elettronicamente.		cad	1.616,25		59,90
14.02.006		Lavamano elettronico con vasca rettangolare e pannellatura sotto vasca. Fornitura e posa in opera di lavamano in acciaio inox AISI304, di dimensioni 40x45x70cm circa, pensile e basculante, con vasca ad angoli arrotondati e senza troppo pieno, con piano superiore della spalletta inclinato di 30°. Parte idraulica del rubinetto in ottone massiccio con superfici interne perfettamente lisce. Elettrovalvola rubinetto con filtro e regolatore di portata da 8 l/min. Completo di trasformatore di sicurezza 220/18Vca, rubinetto d'arresto con valvola di non ritorno e filtro ispezionabile, sifone di scarico, tubo di collegamento flessibile. E' compreso quanto altro occorre per dare il lavoro finito.
14.02.006.001		Con rubinetto. Completo di circuito elettronico ad infrarossi con incorporato sistema antiallagamento.		cad	936,37		34,70
14.02.006.002		Con rubinetto e dosatore di sapone elettronici. Completo di: circuiti elettronici ad infrarossi con incorporato sistema antiallagamento per il rubinetto e antigocciolamento per il dosatore; serbatoio e pompa del dosatore in materiale antiacido utilizzabili con sapone o disinfettante di varia densità; pompa di tipo peristaltico autoadescante con dose regolabile elettronicamente.		cad	1.374,37		50,93
14.02.006.003		Con rubinetto e dosatore di sapone elettronici e con miscelatore termostatico. Completo di; miscelatore termostatico con pulsante di sicurezza; circuiti elettronici ad infrarossi con incorporato sistema antiallagamento per il rubinetto e antigocciolamento per il dosatore; serbatoio e pompa del dosatore in materiale antiacido utilizzabili con sapone o disinfettante di varia densità; pompa di tipo peristaltico autoadescante con dose regolabile elettronicamente.		cad	1.504,87		55,77
14.02.007		Lavamano elettronico con vasca a canale e pannellatura sotto vasca. Fornitura e posa in opera di lavamano in acciaio inox AISI316 di dimensioni 120x60x110cm circa pensile e basculante e con piano superiore della spalletta inclinato di 30°. Vasca profonda 35cm circa con bordo vasca antidebordamento, con parete anteriore inclinata antispruzzo e con angoli interni arrotondati. Parte idraulica dei rubinetti in ottone massiccio con superfici interne perfettamente lisce. Elettrovalvole rubinetto con filtro e regolatore di portata da 8 l/min. Completo di trasformatore di sicurezza 220/18Vca, rubinetto d'arresto con valvola di non ritorno e filtro ispezionabile, sifone di scarico, tubo di collegamento flessibile. E' compreso quanto altro occorre per dare il lavoro finito.
14.02.007.001		Con due rubinetti elettronici. Completo di circuito elettronico ad infrarossi.		cad	2.611,87		96,80
14.02.007.002		Con due rubinetti ed un dosatore di sapone elettronici. Completo di: circuiti elettronici ad infrarossi; serbatoio e pompa del dosatore in materiale antiacido utilizzabili con sapone o disinfettante di varia densità; pompa di tipo peristaltico autoadescante con dose regolabile elettronicamente e sistema antigocciolamento incorporato.		cad	3.035,62		112,50
14.02.007.003		Con due rubinetti ed un dosatore di sapone elettronici e con miscelatore termostatico. Completo di: miscelatore termostatico con pulsante di sicurezza; circuiti elettronici ad infrarossi. Serbatoio e pompa del dosatore in materiale antiacido utilizzabili con sapone o disinfettante di varia densità; pompa di tipo peristaltico autoadescante con dose regolabile elettronicamente e sistema antigocciolamento incorporato.		cad	3.160,87		117,14
14.02.008		Vaso igienico in porcellana vetrificata. Vaso igienico in porcellana vetrificata (vitreous-china) del tipo ad aspirazione o a cacciata con scarico a pavimento o a parete, fornito e posto in opera. Sono compresi: l'allettamento sul pavimento con cemento; il relativo fissaggio con viti e borchie d'acciaio cromato; le relative guarnizioni; il sedile ed il coperchio di buona qualità; l'assistenza muraria. E' inoltre compreso quanto altro occorre per dare il lavoro finito. E' esclusa la cassetta di scarico che verrà computata a parte.
14.02.008.001		A pavimento con cassetta appoggiata sul vaso.		cad	384,56		14,25
14.02.008.002		A pavimento con cassetta a parete o ad incasso.		cad	263,75		9,77
14.02.008.003		A sbalzo o sospeso a parete.		cad	271,66		10,07
14.02.009		Cassetta di scarico del tipo ad incasso. Cassetta di scarico per il lavaggio del vaso igienico, del tipo da incasso a parete (non in vista), realizzata a monoblocco con materiale plastico antiurto del tipo pesante, della capacità utile non inferiore a lt 10, fornita e posta in opera. Sono compresi: l'assistenza muraria; la predisposizione della superficie esterna per l'ancoraggio degli intonaci; la batteria interna a funzionamento silenzioso con possibilità di facile e completa ispezionabilità in ogni sua parte all'interno della parete dove è stata collocata; la sicurezza di scarico sul troppo pieno; il comando a maniglia o pulsante posto sulla parete esterna; il collegamento alla rete idrica esistente ed il tubo di raccordo al vaso. E' inoltre compreso quanto altro occorre per dare il lavoro finito.		cad	148,11		5,49
14.02.010		Cassetta di scarico del tipo a vista. Cassetta di scarico per il lavaggio di vaso igienico del tipo da installare a parete in alto a vista, senza coperchio, in porcellana vetrificata, (vitreous-china), della capacità utile non inferiore a lt 10, fornita e posta in opera. Sono compresi: la batteria interna a funzionamento silenzioso; il rubinetto d'interruzione; il comando a maniglia o pulsante; le grappe; le guarnizioni di gomma; l'assistenza muraria; il collegamento alla rete idrica esistente; il tubo di raccordo al vaso. E' inoltre compreso quanto altro occorre per dare il lavoro finito.		cad	148,60		5,51
14.02.011		Vaso igienico alla turca. Vaso igienico a pavimento (alla turca) in porcellana vetrificata (vitreous-china) corredato di pedana con dimensioni di circa cm 60x50, del tipo con rubinetto a passo rapido o con cassetta di scarico all'esterno, montato a filo pavimento, fornito e posto in opera. E' compresa l'assistenza muraria. E' inoltre compreso quanto altro occorre per dare il lavoro finito. E' esclusa la cassetta di scarico che verrà computata a parte.		cad	146,18		5,42
14.02.012		Orinatoio del tipo sospeso a parete. Orinatoio in porcellana vetrificata (vitreous-china) del tipo sospeso a parete, con sifone incorporato del tipo ispezionabile, con flusso continuo o corredato di rubinetto cromato a passo rapido, fornito e posto in opera. Sono compresi: gli allacci alla tubazione di adduzione e di scarico; le relative zanche e bulloni cromati per il fissaggio alla parete; l'assistenza muraria. E' inoltre compreso quanto altro occorre per dare il lavoro finito.
14.02.012.001		A becco di flauto o senza becco delle dimensioni standard di mercato di circa cm 30x45.		cad	149,62		5,54
14.02.012.002		Rettangolare, parte superiore in piano, delle dimensioni standard di mercato di circa cm 45x80.		cad	241,95		8,97
14.02.013		Orinatoio del tipo fissato a parete. Orinatoio del tipo a colonna in porcellana vetrificata (vitreous-china) delle dimensioni di cm 112x48x24 del tipo fissato a parete ed a pavimento, fornito e posto in opera. Sono compresi: la griglia in ottone cromato; il sifone e pilettone con flusso continuo; la relativa pedana per orinatoio; il raccordo all'impianto idrico; le zanche, i bulloni cromati, se a vista, per il fissaggio a parete; la relativa sistemazione a pavimento; l'assistenza muraria. E' inoltre compreso quanto altro occorre per dare il lavoro finito.		cad	241,95		8,97
14.02.014		Orinatoio elettronico ad infrarossi in monoblocco di ceramica. Fornitura e posa in opera di orinatoio in ceramica bianca basculante, per ispezione e manutenzione, fissato con viti inox di tipo antivandalico, dimensioni 38x70x35cm circa. Parti idraulica ed elettronica inglobate nella ceramica. Sifone di scarico ad aspirazione forzata. Funzionamento: dopo 3 dall'approssimarsi dell'utilizzatore, creazione di un velo continuo d'acqua all'interno dell'orinatoio; per il periodo che rimane di fronte, spruzzi d'acqua ad intermittenza; all'allontanamento, velo continuo per 10. Completo di trasformatore di sicurezza 220/18Vca, barre filettate di fissaggio, tubi di collegamento flessibili, rubinetto d'arresto a sfera. E' compreso quanto altro occorre per dare il lavoro finito.		cad	676,12		25,06
14.02.015		Bidet a pavimento. Bidet in porcellana vetrificata (vitreous-china) a pianta di forma variabile o comunque conforme ai prodotti in uso nel mercato, con erogazione d'acqua mediante monoforo o a tre fori, oppure da diaframmi laterali, fornito e posto in opera. Sono compresi: i raccordi alle tubazioni d'allaccio per l'adduzione dell'acqua calda e fredda; le relative viti, per il fissaggio a pavimento comunque realizzato; l'assistenza muraria; le guarnizioni. E' inoltre compreso quanto altro occorre per dare il lavoro finito. Sono esclusi: la rubinetteria; le tubazioni di allaccio e di scarico.		cad	191,68		7,10
14.02.016		Bidet sospeso a parete. Bidet in porcellana vetrificata (vitreous-china) a pianta di forma variabile o comunque conforme ai prodotti in uso nel mercato, con erogazione d'acqua mediante monoforo o a tre fori, oppure da diaframmi laterali, fornito e posto in opera. Sono compresi: i raccordi alle tubazioni d'allaccio per l'adduzione dell'acqua calda e fredda; il fissaggio a parete; l'assistenza muraria; le guarnizioni. E' inoltre compreso quanto altro occorre per dare il lavoro finito. Sono esclusi: la rubinetteria; le tubazioni di allaccio e di scarico.		cad	202,23		7,49
14.02.017		Vasca da bagno in ghisa porcellanata. Vasca da bagno in ghisa porcellanata, del tipo da rivestimento, corredata di piletta o pozzetto sifonato, con coperchio cromato per lo scarico, rosetta di troppo pieno e relativo tubo, scarico automatico a pistone, fornita e posta in opera. Sono compresi: il raccordo alle tubazioni d'allaccio; l'assistenza muraria. E' inoltre compreso quanto altro occorre per dare il lavoro finito. Sono esclusi: il materiale e la posa in opera del rivestimento maiolicato; la relativa rubinetteria; le tubazioni di allaccio e di scarico.
14.02.017.001		Delle dimensioni standard di mercato di circa cm 170x70 senza sedile.		cad	260,44		9,65
14.02.017.002		Delle dimensioni standard di mercato di circa cm 160x65 senza sedile.		cad	260,44		9,65
14.02.017.003		Delle dimensioni standard di mercato di circa cm 105x70 a sedile.		cad	207,50		7,69
14.02.018		Vasca da bagno del tipo da rivestimento d'acciaio. Vasca da bagno del tipo da rivestimento, d'acciaio, completa di piletta o pozzetto sifonato con coperchio cromato per lo scarico, rosetta di troppo pieno e relativo tubo, scarico automatico a pistone, fornita e posta in opera. Sono compresi: il raccordo alle tubazioni d'allaccio; l'assistenza muraria. E' inoltre compreso quanto altro occorre per dare il lavoro finito. Sono esclusi: il materiale e la posa in opera del rivestimento maiolicato; la relativa rubinetteria; le tubazioni di allaccio e di scarico.
14.02.018.001		Delle dimensioni standard di mercato di circa cm 170x70.		cad	260,44		9,65
14.02.018.002		Delle dimensioni standard di mercato di circa cm 160x65.		cad	260,44		9,65
14.02.018.003		Delle dimensioni standard di mercato di circa cm 105x70.		cad	207,50		7,69
14.02.019		Vasca da bagno in vetroresina. Vasca da bagno in vetroresina del tipo metacrilato rinforzato con fibra di vetro dello spessore totale minimo mm 5, del tipo da rivestimento, completa di piletta o pozzetto sifonato con coperchio cromato per lo scarico, rosetta di troppo pieno e relativo tubo, scarico automatico a pistone, fornita e posta in opera. Sono compresi: il raccordo alle tubazioni d'allaccio; l'assistenza muraria; le selle in muratura. E' inoltre compreso quanto altro occorre per dare il lavoro finito. Sono esclusi: il materiale e la posa in opera del rivestimento maiolicato; la relativa rubinetteria; le tubazioni di allaccio e di scarico. Delle dimensioni standard di mercato di circa cm 170x70.		cad	361,86		13,41
14.02.020		Piatto per doccia d'acciaio smaltato. Piatto per doccia d'acciaio smaltato, completo di piletta e griglia di scarico ad angolo, cromate, di raccordo alle tubazioni d'allaccio, con superficie antisdrucciolevole, da installare sopra pavimento a semincasso, fornito e posto in opera. E' compresa l'assistenza muraria. E' inoltre compreso quanto altro occorre per dare il lavoro finito. Sono esclusi: la rubinetteria; le tubazioni di allaccio e di scarico.
14.02.020.001		Delle dimensioni standard di mercato di circa cm 70x70.		cad	99,32		3,68
14.02.020.002		Delle dimensioni standard di mercato di circa cm 80x80.		cad	106,10		3,93
14.02.021		Piatto per doccia in gres porcellanato bianco. Piatto per doccia in gres porcellanato (fire-clay) bianco, fornito e posto in opera, completo di piletta e griglia di scarico ad angolo, cromate, di raccordo alle tubazioni d'allaccio, con superficie antisdrucciolevole, da installare sopra pavimento a semincasso. E' compresa l'assistenza muraria. E' inoltre compreso quanto altro occorre per dare il lavoro finito. Sono esclusi: la rubinetteria; le tubazioni di allaccio e di scarico.
14.02.021.001		Delle dimensioni standard di mercato di circa cm 70x70.		cad	220,57		8,17
14.02.021.002		Delle dimensioni standard di mercato di circa cm 80x80.		cad	238,34		8,83
14.02.022		Piatto per doccia in porcellana vetrificata. Piatto per doccia in porcellana vetrificata, fornito e posto in opera, completo di piletta e griglia di scarico ad angolo, cromate, di raccordo alle tubazioni d'allaccio, con superficie antisdrucciolevole, da installare sopra pavimento a semincasso. E' compresa l'assistenza muraria. E' inoltre compreso quanto altro occorre per dare il lavoro finito. Sono esclusi: la rubinetteria; le tubazioni di allaccio e di scarico.
14.02.022.001		Delle dimensioni standard di mercato di circa cm 75x75.		cad	134,07		4,97
14.02.022.002		Delle dimensioni standard di mercato di circa cm 80x80.		cad	154,29		5,72
14.02.022.003		Delle dimensioni standard di mercato di circa cm 80x80 tipo profondo.		cad	216,55		8,03
14.02.022.004		Delle dimensioni standard di mercato di circa cm 80x80 ad angolo con lato curvo.		cad	236,65		8,77
14.02.023		Lavello a canale in porcellana. Lavello a canale in porcellana vetrificata (vitreous-china), fornito e posto in opera, completo di mensole di sostegno di ferro o ghisa smaltata, i coprigiunti trasversali per il montaggio in batteria di pilette, il sifone, i tubi di prolungamento a parete con relativo rosone, morsetti, bulloni, viti, tappi di gomma con catenella, il tutto in ottone del tipo pesante cromato. Sono compresi: il raccordo alla tubazione d'allaccio; l'assistenza muraria. E' inoltre compreso quanto altro occorre per dare il lavoro finito. Sono esclusi: la rubinetteria; le tubazioni di allaccio e di scarico.
14.02.023.001		Delle dimensioni di circa cm 120x45x20.		cad	251,77		9,33
14.02.023.002		Delle dimensioni di circa cm 90x45x20.		cad	207,42		7,69
14.02.024		Pilozzo in porcellana. Pilozzo in porcellana vetrificata (vitreous-china), fornito e posto in opera, completo di troppo pieno, piletta, sifone, tubo di prolungamento a parete con relativo rosone, morsetti, bulloni, viti, tappo di gomma con catenella etc., il tutto in ottone del tipo pesante cromato. Sono compresi: l'assistenza muraria; il raccordo alla tubazione d'allaccio. E' inoltre compreso quanto altro occorre per dare il lavoro finito. Sono esclusi: la rubinetteria; le tubazioni di allaccio e di scarico.
14.02.024.001		Del tipo posto su mensole in ghisa a ferro smaltato delle dimensioni di circa cm 42x38.		cad	134,68		4,99
14.02.024.002		Compenso per il muricciolo di sostegno dello stesso materiale, dell'altezza di circa cm 33.		cad	59,55		2,21
14.02.025		Lavello da cucina. Lavello per cucina, fornito e posto in opera, completo di troppo pieno, di mensola di sostegno di ferro o ghisa smaltata se posizionato a sbalzo, di pilette, sifoni, tubo di prolungamento con rosone, morsetti, bulloni, viti, tappo di gomma con catenella o con chiusura a pistone, ecc., il tutto in ottone del tipo pesante cromato. Sono compresi: l'assistenza muraria, il raccordo alle tubazioni d'allaccio. E' inoltre compreso quanto altro occorre per dare il lavoro finito. Sono esclusi: la rubinetteria; le tubazioni di allaccio e di scarico.
14.02.025.001		In gres porcellanato (fire-clay) a due bacini più scolapiatti delle dimensioni di circa cm 116x50x22.		cad	322,89		11,97
14.02.025.002		In gres porcellanato (fire-clay) a due bacini senza scolapiatti delle dimensioni di circa cm 90x50x22.		cad	282,96		10,49
14.02.025.003		In gres porcellanato (fire-clay) ad un bacino più scolapiatti delle dimensioni di circa cm 100x50x22.		cad	277,26		10,28
14.02.025.004		In porcellana vetrificata (vitreous-china) a due bacini più scolapiatti delle dimensioni di circa cm 120x50x23.		cad	256,98		9,52
14.02.025.005		In acciaio INOX 18/10 da appoggio con un bacino su mobile, questo compreso, delle dimensioni di circa cm 80x50.		cad	302,82		11,22
14.02.025.006		In acciaio INOX 18/10 da appoggio con un bacino su mobile, questo compreso, delle dimensioni di circa cm 90x50.		cad	314,14		11,64
14.02.025.007		In acciaio INOX 18/10 da appoggio con un bacino su mobile, questo compreso, delle dimensioni di circa cm 90x60.		cad	314,14		11,64
14.02.025.008		In acciaio INOX 18/10 da appoggio con un bacino su mobile, questo compreso, delle dimensioni di circa cm 100x50.		cad	324,73		12,03
14.02.025.009		In acciaio INOX 18/10 da appoggio con un bacino su mobile, questo compreso, delle dimensioni di circa cm 120x60.		cad	342,98		12,71
14.02.025.010		In acciaio INOX 18/10 da appoggio con due bacini su mobile, questo compreso, delle dimensioni di circa cm 120x50.		cad	379,72		14,07
14.02.025.011		In acciaio INOX 18/10 da appoggio con due bacini su mobile, questo compreso, delle dimensioni di circa cm 120x60.		cad	379,72		14,07
14.02.026		Fontanella o beverino. Fontanella o beverino in porcellana vetrificata (vitreous- china) con foro laterale o centrale per lo zampillo parabolico dell'acqua, senza il troppo pieno, fornita e posta in opera. Sono compresi: il rubinetto; il pulsante tipo automatico per l'apertura e la chiusura dello zampillo; la piletta di scarico; la griglia; le zanche smaltate o bulloni cromati per il fissaggio a parete; il raccordo alle tubazioni d'allaccio; l'assistenza muraria; la rubinetteria. E' inoltre compreso quanto altro occorre per dare il lavoro finito.
14.02.026.001		Delle dimensioni di circa cm 40x33.		cad	203,99		7,56
14.02.026.002		Delle dimensioni di circa cm 43x38.		cad	203,99		7,56
14.02.027		Lavapiedi in gres porcellanato. Lavapiedi in gres porcellanato (fire-clay) delle dimensioni di circa cm 50x40x24, fornito e posto in opera, completo di troppo pieno, piletta, sifone, bulloni, viti, tappo di gomma con catenella ecc., il tutto in ottone di tipo pesante cromato. Sono compresi: l'assistenza muraria; il raccordo alle tubazioni d'allaccio. E' inoltre compreso quanto altro occorre per dare il lavoro finito. Sono esclusi: la rubinetteria; le tubazioni di allaccio e di scarico.		cad	164,58		6,10
14.02.028		Allaccio idrico e di scarico, e montaggio di apparecchi igienico-sanitari e rubinetterie forniti dalla stazione appaltante. Allaccio e montaggio di apparecchi igienico-sanitari all'interno di un locale. Sono compresi: la tubazione di scarico in polietilene ad alta densità fino alla colonna principale di scarico; la tubazione d'acciaio zincato FM o in polipropilene per distribuzione di acqua fredda e calda; il rivestimento delle tubazioni acqua calda con guaina isolante in materiale sintetico espanso classificato autoestinguente, spessore dell'isolante a norma di legge ridotto al 30% per l'installazione all'interno di locali riscaldati; la posa in opera dell'apparecchio sanitario e della relativa rubinetteria. E' inoltre compreso quanto altro occorre per dare il lavoro finito.
14.02.028.001		Lavabo, lavamani. Diametro minimo della tubazione di scarico mm 40 - diametro minimo della tubazione di adduzione acqua calda e fredda mm 15 (1/2).		cad	216,52		8,02
14.02.028.002		Lavabo, cucina. Diametro minimo della tubazione di scarico mm 50 - diametro minimo della tubazione d'adduzione acqua calda e fredda mm 15 (1/2).		cad	216,52		8,02
14.02.028.003		Lavapiedi. Diametro minimo della tubazione di scarico mm 40 - diametro minimo della tubazione d'adduzione acqua calda e fredda mm 15 (1/2).		cad	216,52		8,02
14.02.028.004		Lavatoio. Diametro minimo della tubazione di scarico mm 50 - diametro minimo della tubazione d'adduzione acqua calda e fredda mm 15 (1/2).		cad	216,52		8,02
14.02.028.005		Pilozzo. Diametro minimo della tubazione di scarico mm 50 - diametro minimo della tubazione d'adduzione acqua calda e fredda mm 15 (1/2).		cad	216,52		8,02
14.02.028.006		Lavastoviglie. Diametro minimo della tubazione di scarico mm 40 - diametro minimo della tubazione d'adduzione acqua calda e fredda mm 15 (1/2).		cad	87,85		3,26
14.02.028.007		Lavatrice. Diametro minimo della tubazione di scarico mm 40 - diametro minimo della tubazione d'adduzione acqua calda e fredda mm 15 (1/2).		cad	117,38		4,35
14.02.028.008		Beverino. Diametro minimo della tubazione di scarico mm 25 - diametro minimo della tubazione d'adduzione acqua calda e fredda mm 10 (3/8).		cad	133,61		4,95
14.02.028.009		Bidet. Diametro minimo della tubazione di scarico mm 40 - diametro minimo della tubazione d'adduzione acqua calda e fredda mm 15 (1/2).		cad	216,52		8,02
14.02.028.010		Vasca da bagno. Diametro minimo della tubazione di scarico mm 50 - diametro minimo della tubazione d'adduzione acqua calda e fredda mm 15 (1/2).		cad	216,52		8,02
14.02.028.011		Piatto doccia. Diametro minimo della tubazione di scarico mm 50 - diametro minimo della tubazione di adduzione acqua calda e fredda mm 15 (1/2).		cad	170,76		6,33
14.02.028.012		Orinatoio. Diametro minimo della tubazione di scarico mm 50 - diametro minimo della tubazione d'adduzione acqua calda e fredda mm 15 (1/2).		cad	179,37		6,65
14.02.028.013		Vaso a cacciata. Diametro minimo della tubazione di scarico mm 110.		cad	140,32		5,20
14.02.028.014		Vaso alla turca. Diametro minimo della tubazione di scarico mm 110.		cad	140,32		5,20
14.02.028.015		Cassetta di scarico. Diametro minimo della tubazione di scarico mm 40 - diametro minimo della tubazione d'adduzione acqua calda e fredda mm 10 (3/8).		cad	154,66		5,73
14.02.028.016		Flussometro. Diametro minimo della tubazione d'adduzione acqua calda e fredda mm 20 (3/4).		cad	84,04		3,11
14.02.028.017		Scaldacqua elettrico. Diametro minimo della tubazione d'adduzione acqua calda e fredda mm 15 (1/2).		cad	94,56		3,50
0,59		Accessori bagno
14.03.001		Accessori bagno. Accessori da bagno in porcellana vetrificata (vitreous- china) da semincasso. Sono compresi: il collante speciale per il fissaggio a parete; l'assistenza muraria per l'apertura e la ripresa del rivestimento in mattonelle, in maiolica o simile; la muratura degli accessori stessi. E' inoltre compreso quanto altro occorre per dare il lavoro finito.
14.03.001.001		Portasapone tipo semincasso delle dimensioni di circa cm 7,5x15.		cad	18,82		0,70
14.03.001.002		Portasapone tipo semincasso delle dimensioni di circa cm 15x15.		cad	27,45		1,02
14.03.001.003		Portabicchiere delle dimensioni di circa cm 15x15.		cad	20,77		0,77
14.03.001.004		Portasapone delle dimensioni di circa cm 30x15.		cad	23,87		0,88
14.03.001.005		Portacarta delle dimensioni di circa cm 15x15.		cad	17,68		0,66
14.03.001.006		Portasciugamani a barra delle dimensioni di circa cm 60.		cad	24,13		0,89
14.03.001.007		Portasapone del tipo a fissaggio adesivo delle dimensioni di circa cm 10x9.		cad	19,32		0,72
14.03.001.008		Portabicchiere del tipo a fissaggio adesivo delle dimensioni di circa cm 30x9.		cad	18,18		0,67
14.03.001.009		Portacarta del tipo a fissaggio adesivo delle dimensioni di circa cm 15x11.		cad	25,82		0,96
14.03.002		Dosatore di sapone elettronico. Fornitura e posa in opera di dosatore di sapone elettronico a parete costituito da circuito elettronico, serbatoio e pompa contenuti in unica scatola da fissare a parete in acciaio inox da 1mm con dimensioni 19x19x9cm circa. Scocca esterna di acciaio inox AISI 304 da 2mm con dimensioni 20x20x9cm circa fissata con viti inox di tipo antivandalico. Circuito elettronico ad infrarossi con incorporato sistema antigocciolamento. Serbatoio e pompa del dosatore in materiale antiacido, utilizzabili con sapone o disinfettante di varia densità; pompa di tipo peristaltico autoadescante con dose regolabile elettronicamente. Completo di trasformatore di sicurezza 220/18Vca. E' compreso quanto altro occorre per dare il lavoro finito.
14.03.002.001		Ad incasso.		cad	354,00		13,12
14.03.002.002		A parete.		cad	400,12		14,83
14.03.003		Asciugamano elettronico a fotocellula. Fornitura e posa in opera di asciugamano elettronico a fotocellula, in acciaio inox AISI 304 con caratteristiche di antivandalismo, bocca fissa di erogazione. Potenza da 1300 Watt, portata d'aria 125 mc/h. Classe isolamento I. Dimensioni 15x28x20 cm circa. E' compreso quanto altro occorre per dare il lavoro finito.		cad	369,00		13,68
14.03.004		Scarico elettronico per WC tipo flussometro. Fornitura e posa in opera di scarico elettronico per WC tipo flussometro, con pulsante di scarico di emergenza, ad incasso. Parte idraulica di ottone massiccio con incorporato pulsante di emergenza e regolatori di portata per velo e scarico. Circuito elettronico ad infrarossi e parte idraulica contenuti in unica scatola da incassare in acciaio inox da 1mm con dimensioni 18x20x8cm circa. Placca esterna in acciaio inox AISI304 da 2mm con dimensioni 20x23cm circa fissata con viti inox di tipo antivandalico. Funzionamento: creazione di un velo d'acqua all'interno del vaso all'approssimarsi dell'utilizzatore e scarico automatico di risciacquo all'allontanamento dello stesso. Completo di trasformatore di sicurezza 220/18Vca. E' compreso quanto altro occorre per dare il lavoro finito.		cad	453,75		16,82
0,59		Rubinetteria
14.04.001		Gruppo esterno per vasca da bagno. Gruppo esterno per vasca da bagno in ottone tipo pesante cromato, realizzato nel rispetto delle norme vigenti, del diametro da 1/2, completo di doccia a mano, corredata di flessibile cromato di lunghezza non inferiore a cm 100, di bocca di erogazione, rubinetti acqua calda e fredda, fornito e posto in opera. E' compreso quanto occorre per dare il lavoro finito.		cad	88,40		3,28
14.04.002		Supporto in ottone per doccia. Supporto in ottone tipo pesante cromato per doccia a mano fissato a parete, fornito e posto in opera. E' compreso quanto occorre per dare il lavoro finito.		cad	15,37		0,57
14.04.003		Tubo in ottone cromato con supporto per l'impugnatura doccia a mano. Tubo in ottone cromato a parete con supporto per l'impugnatura doccia a mano, completo di attacchi per il fissaggio a parete, fornito e posto in opera. E' compreso quanto occorre per dare il lavoro finito.		cad	46,91		1,74
14.04.004		Batteria per vasca o doccia. Batteria per vasca o doccia del tipo ad incasso in ottone tipo pesante cromato, realizzata nel rispetto delle norme vigenti, composta da rubinetti ad angolo o diritti per erogazione di acqua calda e fredda, bocca a parete, o braccio con soffione ed i relativi collegamenti, fornita e posta in opera. E' compreso quanto occorre per dare il lavoro finito.
14.04.004.001		Con braccio a parete per vasca.		cad	119,27		4,42
14.04.004.002		Con braccio con soffione rotante per doccia.		cad	134,59		4,99
14.04.004.003		Con braccio con soffione non rotante per doccia.		cad	129,49		4,80
14.04.005		Gruppo monoforo per lavabo. Gruppo monoforo per lavabo in ottone del tipo pesante cromato, realizzato nel rispetto delle norme vigenti, del diametro 1/2, completo di rubinetti per acqua calda e fredda, di bocca di erogazione, fornito e posto in opera. E' compreso quanto occorre per dare il lavoro finito.
14.04.005.001		Scarico con comando a pistone.		cad	74,51		2,76
14.04.005.002		Senza scarico.		cad	64,35		2,38
14.04.006		Gruppo monoforo per lavabo con bocca girevole. Gruppo monoforo per lavabo in ottone tipo pesante cromato, realizzato nel rispetto delle norme vigenti, completo di rubinetti per acqua calda e fredda, di bocca di erogazione girevole del tipo alta, fornito e posto in opera. E' compreso quanto occorre per dare il lavoro finito.
14.04.006.001		Scarico con comando a pistone.		cad	87,98		3,26
14.04.006.002		Senza scarico.		cad	80,00		2,96
14.04.007		Batteria per lavabo. Batteria per lavabo in ottone del tipo pesante cromato, realizzato nel rispetto delle norme vigenti, completa di rubinetti per acqua calda e fredda, fornita e posta in opera. E' compreso quanto occorre per dare il lavoro finito.
14.04.007.001		Scarico con comando a pistone.		cad	65,10		2,41
14.04.007.002		Senza scarico.		cad	80,00		2,96
14.04.008		Gruppo monoforo per bidet. Gruppo monoforo per bidet in ottone tipo pesante cromato, realizzato nel rispetto delle norme vigenti, con bocchetta di erogazione orientabile e relativo scarico con comando automatico a pistone, fornito e posto in opera. E' compreso quanto occorre per dare il lavoro finito.
14.04.008.001		Scarico con comando a pistone.		cad	87,98		3,26
14.04.008.002		Senza scarico.		cad	80,00		2,96
14.04.009		Batteria per bidet. Batteria per bidet in ottone tipo pesante cromato, realizzato nel rispetto delle norme vigenti, completa di rubinetti per acqua calda e fredda e di scarico con comando automatico a pistone, fornita e posta in opera. E' compreso quanto occorre per dare il lavoro finito.
14.04.009.001		Scarico con comando a pistone.		cad	54,74		2,03
14.04.009.002		Senza scarico.		cad	54,74		2,03
14.04.010		Gruppo da parete per lavello cucina. Gruppo da parete per lavello cucina, completo di rubinetti per acqua calda e fredda, in ottone del tipo pesante cromato, realizzato nel rispetto delle norme vigenti, con bocca di erogazione girevole tipo bassa o alta, fornito e posto in opera. E' compreso quanto occorre per dare il lavoro finito.
14.04.010.001		Bocca della lunghezza di circa cm 15.		cad	54,74		2,03
14.04.010.002		Bocca della lunghezza di circa cm 20.		cad	56,54		2,10
14.04.010.003		Bocca della lunghezza di circa cm 25.		cad	56,54		2,10
14.04.011		Gruppo monoforo per lavello cucina. Gruppo monoforo da installare sul lavello in ottone del tipo pesante cromato, realizzato nel rispetto delle norme vigenti, con bocca di erogazione girevole tipo alta, fornito e posto in opera. E' compreso quanto occorre per dare il lavoro finito.
14.04.011.001		Bocca della lunghezza di circa cm 15.		cad	74,51		2,76
14.04.011.002		Bocca della lunghezza di circa cm 20.		cad	74,51		2,76
14.04.011.003		Bocca della lunghezza di circa cm 25.		cad	74,51		2,76
14.04.012		Braccio doccia con soffione rotante. Braccio doccia con soffione rotante per apertura-chiusura, del tipo cromato, e regolazione del getto, fornito e posto in opera. E' compreso quanto occorre per dare il lavoro finito.		cad	59,02		2,19
14.04.013		Braccio doccia con soffione non regolatore e non rotante. Braccio doccia con soffione non regolatore e non rotante, fornito e posto in opera. E' compreso quanto occorre per dare il lavoro finito.
14.04.013.001		Lunghezza braccio di circa cm 11.		cad	21,36		0,79
14.04.013.002		Lunghezza braccio di circa cm 18.		cad	22,61		0,84
14.04.014		Gruppo miscelatore monocomando per vasca. Gruppo miscelatore monocomando cromato, realizzato nel rispetto delle norme vigenti, per vasca del tipo ad incasso, con filtri incorporati e deviatore automatico perfettamente funzionante, fornito e posto in opera. E' compreso quanto occorre per dare il lavoro finito.		cad	136,45		5,06
14.04.015		Gruppo miscelatore monocomando per doccia ad incasso. Gruppo miscelatore monocomando cromato, realizzato nel rispetto delle norme vigenti, per doccia ad incasso con filtri incorporati perfettamente funzionante, fornito e posto in opera. E' compreso quanto occorre per dare il lavoro finito.		cad	126,51		4,69
14.04.016		Gruppo miscelatore monocomando per lavabo con scarico. Gruppo miscelatore monocomando cromato, realizzato nel rispetto delle norme vigenti, per lavabo con scarico, corredato di raccordi con filtro incorporato perfettamente funzionante, fornito e posto in opera. E' compreso quanto occorre per dare il lavoro finito.
14.04.016.001		Con bocca erogazione fissa.		cad	140,34		5,20
14.04.016.002		Con bocca erogazione girevole.		cad	140,34		5,20
14.04.017		Gruppo miscelatore monocomando cromato per bidet. Gruppo miscelatore monocomando cromato, realizzato nel rispetto delle norme vigenti, per bidet, con bocchetta di erogazione orientabile e scarico, corredato di raccordi, con filtro incorporato perfettamente funzionante, fornito e posto in opera. E' compreso quanto occorre per dare il lavoro finito.		cad	140,34		5,20
14.04.018		Gruppo miscelatore monocomando cromato per lavello con bocca di erogazione girevole. Gruppo miscelatore monocomando cromato, realizzato nel rispetto delle norme vigenti, per lavello con bocca di erogazione girevole della lunghezza di circa cm 20, corredato di raccordi, con filtro incorporato perfettamente funzionante, fornito e posto in opera. E' compreso quanto occorre per dare il lavoro finito.		cad	165,75		6,14
14.04.019		Rubinetto da incasso. Rubinetto da incasso in ottone di tipo pesante cromato, realizzato nel rispetto delle norme vigenti, dritto da 1/2, fornito e posto in opera, con manopola dello stesso tipo della rubinetteria installata. E' compreso quanto occorre per dare il lavoro finito.		cad	165,75		6,14
14.04.020		Valvola intercettazione a sfera da incasso con maniglia. Valvola di intercettazione a sfera, passaggio totale, tipo medio da incasso con maniglia esterna in ottone cromato, attacchi filettati, corpo e sfera in ottone con guarnizioni in TEFLON, idonea per liquidi e gas da -30° C + 180° C. Pressione nominale 25 bar. E' compreso quanto occorre per dare il lavoro finito.
14.04.020.001		Diametro nominale mm 10 (3/8).		cad	19,25		0,71
14.04.020.002		Diametro nominale mm 15 (1/2).		cad	20,94		0,78
14.04.020.003		Diametro nominale mm 20 (3/4).		cad	25,12		0,93
14.04.021		Valvola intercettazione a sfera da incasso con cappuccio. Valvola di intercettazione a sfera, passaggio totale, tipo medio da incasso con cappuccio in ottone cromato, attacchi filettati, corpo e sfera in ottone con guarnizioni in TEFLON, idonea per liquidi e gas da -30° C + 180° C. Pressione nominale 25 bar. E' compreso quanto occorre per dare il lavoro finito.
14.04.021.001		Diametro nominale mm 10 (3/8).		cad	16,65		0,62
14.04.021.002		Diametro nominale mm 15 (1/2).		cad	18,53		0,69
14.04.021.003		Diametro nominale mm 20 (3/4).		cad	22,38		0,83
14.04.022		Rubinetto elettronico con premiscelatore manuale da sottolavabo, da lavabo, monoforo. Fornitura e posa in opera di rubinetto elettronico da lavabo monoforo fornito di: scocca e parti idrauliche di ottone massiccio; circuito elettronico ad infrarossi, con incorporato dispositivo antiallagamento, alloggiato all'interno del rubinetto insieme ad un'elettrovalvola motorizzata, trasformatore di sicurezza 220/12Vca, tubo di collegamento flessibile, premiscelatore manuale. E' compreso quanto altro occorre per dare il lavoro finito.		cad	375,37		13,91
14.04.023		Rubinetto e dosatore di sapone elettronici e miscelatore termostatico in unico gruppo ad incasso. Fornitura e posa in opera di rubinetto e dosatore di sapone elettronici e miscelatore termostatico in unico gruppo ad incasso con parte idraulica del rubinetto in ottone massiccio con superfici interne perfettamente lisce con canna per acqua da 15- 20cm e per sapone da 6cm. Completo di: elettrovalvola rubinetto con filtro e regolatore di portata da 8 l/min.; miscelatore termostatico con pulsante di sicurezza; circuiti elettronici ad infrarossi con incorporato sistema antiallagamento per il rubinetto e antigocciolamento per il dosatore; serbatoio e pompa del dosatore in materiale antiacido utilizzabili con sapone o disinfettante di varia densità; pompa di tipo peristaltico autoadescante con dose regolabile elettronicamente; trasformatore di sicurezza 220/18Vca. E' compreso quanto altro occorre per dare il lavoro finito.		cad	784,50		29,07
0,59		Serbatoi
14.05.001		Serbatoi idrici in vetroresina per uso potabile. Serbatoi idrici in vetroresina per la conservazione dell'acqua muniti di coperchio a tenuta, collegati alle tubazioni di adduzione, di arrivo e di uscita o al tubo di troppo pieno, muniti di galleggiante, del rubinetto di scarico di fondo, del tappo per l'aerazione o sfogo d'aria con dispositivo che impedisca l'introduzione della polvere con l'aria richiamata dal suo svuotamento. Rispondenti alle prescrizioni della normativa vigente. E' compreso quanto occorre per dare l'opera finita.
14.05.001.001		Della capacità di 200 litri.		cad	161,55		5,99
14.05.001.002		Della capacità di 300 litri.		cad	172,08		6,38
14.05.001.003		Della capacità di 400 litri.		cad	198,99		7,37
14.05.001.004		Della capacità di 500 litri.		cad	239,38		8,87
14.05.001.005		Della capacità di 750 litri.		cad	328,31		12,17
14.05.001.006		Della capacità di 1000 litri.		cad	438,89		16,27
14.05.001.007		Della capacità di 1500 litri.		cad	614,58		22,78
14.05.002		Serbatoio a pressione atmosferica per liquidi alimentari, in materiale plastico. Serbatoio a pressione atmosferica per acqua sanitaria e fluidi in genere, realizzato in polietilene idoneo per alimenti e rispondente alle prescrizioni della normativa vigente, completo di coperchio passamano o passauomo, raccordi in bronzo per scarico, troppo pieno, tubo di prelievo, tubo di adduzione. E' compreso quanto occorre per dare il lavoro finito. Capacità litri: C.
14.05.002.001		Cilindro Verticale C = 100.		cad	109,17		4,05
14.05.002.002		Cilindro Verticale C = 200.		cad	128,48		4,76
14.05.002.003		Cilindro Verticale C = 400.		cad	197,12		7,31
14.05.002.004		Cilindro Verticale C = 600.		cad	230,11		8,53
14.05.002.005		Cilindro Verticale C = 800.		cad	271,56		10,06
14.05.002.006		Cilindro Verticale C = 1000.		cad	305,11		11,31
14.05.002.007		Cilindro Verticale C = 1300.		cad	405,02		15,01
14.05.002.008		Cilindro Verticale C = 2000.		cad	541,17		20,06
14.05.002.009		Cilindro Verticale C = 3000.		cad	935,06		34,65
14.05.002.010		Cilindro Orizzontale C = 300.		cad	167,51		6,21
14.05.002.011		Cilindro Orizzontale C = 500.		cad	241,97		8,97
14.05.002.012		Cilindro Orizzontale C = 1000.		cad	328,15		12,16
14.05.002.013		Cilindro Orizzontale C = 1500.		cad	454,32		16,84
14.05.002.014		Cilindro Orizzontale C = 2000.		cad	608,21		22,54
14.05.002.015		Cilindro Orizzontale C = 3000.		cad	935,56		34,67
14.05.002.016		Cilindro Orizzontale C = 5000.		cad	1.441,71		53,43
14.05.002.017		Base rettangolare C = 200.		cad	214,29		7,94
14.05.002.018		Base rettangolare C = 300.		cad	266,02		9,86
14.05.002.019		Base rettangolare C = 500.		cad	336,10		12,46
14.05.002.020		Base Rettangolare C = 1000.		cad	816,06		30,24
14.05.003		Serbatoio a pressione atmosferica per liquidi alimentari, in acciaio zincato. Serbatoio a pressione atmosferica per liquidi alimentari e fluidi in genere, realizzato da contenitore cilindrico verticale o orizzontale in lamiera di acciaio zincata esternamente ed internamente, idoneo all'erogazione di acqua alimentare. Sono compresi: l'apertura d'ispezione; gli attacchi per il riempimento; il troppo pieno, l'utilizzo e lo scarico. E' inoltre compreso quanto altro occorre per dare l'opera finita. Capacità litri: C. Dimensioni indicative: D (diametro) x H (altezza) (m x m).
14.05.003.001		C = 300 D x H = 0,55 x 1,37.		cad	263,48		9,76
14.05.003.002		C = 500 D x H = 0,65 x 1,60.		cad	377,21		13,98
14.05.003.003		C = 750 D x H = 0,75 x 1,92.		cad	635,11		23,54
14.05.003.004		C = 1000 D x H = 0,85 x 1,92.		cad	712,07		26,39
14.05.003.005		C = 1500 D x H = 1,10 x 1,72.		cad	1.006,38		37,30
14.05.003.006		C = 2000 D x H = 1,20 x 1,93.		cad	1.257,58		46,61
14.05.003.007		C = 3000 D x H = 1,25 x 2,45.		cad	1.549,88		57,44
14.05.003.008		C = 5000 D x H = 1,70 x 2,61.		cad	3.002,33		111,27
14.05.003.009		C = 7500 D x H = 1,70 x 3,73.		cad	4.225,42		156,59
14.05.003.010		C = 10000 D x H = 1,70 x 4,73.		cad	5.928,40		219,71
14.05.004		Serbatoio a pressione atmosferica per liquidi alimentari, in acciaio inox, conteggiato al chilogrammo. Serbatoio a pressione atmosferica per acqua sanitaria e fluidi in genere, realizzato in lamiera di acciaio inox di adeguato spessore. Sono compresi: il coperchio oppure bocca ermetica d'ispezione; gli attacchi vari per riempimento; lo scarico; il troppo pieno; l'aspirazione; l'indicatore di livello; i piedini di appoggio. E' inoltre compreso quanto altro occorre per dare l'opera finita. Il costo del serbatoio è valutato a peso di lamiera di acciaio inox.
14.05.004.001		Quota fissa per ciascun serbatoio.		cad	471,17		17,46
14.05.004.002		Quota aggiuntiva per peso complessivo serbatoi.		kg	27,45		1,02
14.05.005		Serbatoio a pressione atmosferica per liquidi alimentari, in acciaio smaltato. Serbatoio a pressione atmosferica per liquidi alimentari e fluidi in genere, realizzato da contenitore cilindrico verticale o orizzontale in lamiera di acciaio zincata esternamente e trattata internamente con smaltatura altamente resistente alla corrosione, idoneo all'erogazione di acqua alimentare. Sono compresi: l'apertura d'ispezione; gli attacchi per riempimento; il troppo pieno, l'utilizzo e lo scarico. E' inoltre compreso quanto altro occorre per dare l'opera finita. Capacità litri: C. Dimensioni: D (diametro) x H (altezza) (m x m).
14.05.005.001		C = 300 D x H = 0,55 x 1,37.		cad	292,41		10,84
14.05.005.002		C = 500 D x H = 0,65 x 1,60.		cad	339,40		12,58
14.05.005.003		C = 750 D x H = 0,75 x 1,92.		cad	457,79		16,97
14.05.005.004		C = 1000 D x H = 0,85 x 1,92.		cad	493,16		18,28
14.05.005.005		C = 1500 D x H = 1,10 x 1,72.		cad	793,03		29,39
14.05.005.006		C = 2000 D x H = 1,20 x 1,93.		cad	988,90		36,65
14.05.005.007		C = 3000 D x H = 1,25 x 2,45.		cad	1.616,40		59,90
14.05.005.008		C = 5000 D x H = 1,70 x 2,61.		cad	2.564,54		95,04
14.05.005.009		C = 7500 D x H = 1,70 x 3,73.		cad	4.180,93		154,94
14.05.005.010		C = 10000 D x H = 1,70 x 4,73.		cad	5.053,32		187,28
0,59		Sanitari ed accessori per disabili
14.06.001		Lavabo ergonomico. Lavabo ergonomico in Vitreous-China, con appoggiamenti e paraspruzzi, dotato di due zone portaoggetti opportunamente posizionate, di bordi anteriore e laterali sagomati anatomicamente per permettere una solida presa e facilitare l'accostamento di una persona seduta su carrozzina. Installato su staffe di supporto in lega di alluminio verniciato con polvere epossidica; tali staffe dovranno, con un sistema pneumatico, permettere di regolare l'inclinazione del lavabo stesso. Completo di set di scarico esterno, con sifone e piletta. E' compreso quanto altro occorre per dare il lavoro finito.		cad	823,12		30,50
14.06.002		Vaso monoblocco a cacciata. Vaso monoblocco a cacciata, realizzato in Vitreous-China, a parete o a pavimento, da utilizzarsi anche come bidet con l'accesso di una doccetta esterna. Completo di: set di raccordo; cassetta di scarico a zaino con pulsante da murare; sedile a ciambella in metacrilato, sagomato in modo da consentire una sicura presa al vaso, facilmente asportabile per una facile pulizia. E' compreso quanto altro occorre per dare il lavoro finito.		cad	646,84		23,97
14.06.003		Vaso in ceramica bianca. Fornitura e posa in opera di vaso in ceramica bianca con fissaggi a pavimento ed apertura anteriore per bidet completo di scarico a pavimento o a parete. E' compreso quanto altro occorre per dare il lavoro finito.		cad	136,12		5,04
14.06.004		Sedile in metacrilato. Sedile in metacrilato, spessorato, per vaso-bidet.		cad	44,30		1,64
14.06.005		Piatto doccia in vetroresina. Fornitura e posa in opera di piatto doccia in vetroresina ad incasso filo pavimento, costruito in due strati separati di vetroresina, con rifinitura in gel-coat per sanitari. E' compreso quanto altro occorre per dare il lavoro finito.
14.06.005.001		Dimensioni 800x800		cad	214,50		7,95
14.06.005.002		Dimensioni 900x900		cad	252,75		9,37
14.06.006		Seggiolino ribaltabile per doccia. Fornitura e posa in opera di seggiolino ribaltabile per doccia con piano di seduta in stratificato forato bianco, costruito con anima in estruso di alluminio con rivestimento termoplastico ignifugo.Completo di piastra di fissaggio in acciaio inox satinato da 30/10 mm di spessore. E' compreso quanto altro occorre per dare il lavoro finito.		cad	214,12		7,94
14.06.007		Miscelatore ergonomico. Miscelatore ergonomico con le funzioni di apertura, miscelazione e chiusura eseguibili con unico movimento orizzontale. Completo di tutto il necessario per la posa in opera e quant'altro occorre per dare il lavoro finito.
14.06.007.001		Per lavabo, con bocca girevole, senza scarico automatico.		cad	385,60		14,29
14.06.007.002		Per vaso-bidet, con flessibile e doccetta provvista di comando di apertura e supporto.		cad	484,67		17,96
14.06.008		Corrimano ed ausili. Elementi in acciaio zincato (spessore mm 2) e metallo pressofuso, rivestiti in nylon poliammide 6 estruso senza saldature, atti a garantire isolamento elettrico senza la necessaria messa a terra, autoestinguenti. Forniti e posti in opera per dare il lavoro finito a perfetta regola d'arte.
14.06.008.001		Impugnatura di sicurezza con sistema di ritorno (dimensioni cm 27 x 70).		cad	330,42		12,25
14.06.008.002		Impugnatura di sicurezza con montante verticale a pavimento (dimensioni cm 80 x 70).		cad	209,22		7,75
14.06.008.003		Maniglione orizzontale (diametro cm 3,5).		m	102,27		3,79
14.06.008.004		Corrimano angolare orizzontale o verticale (diametro cm 3,5).		m	280,65		10,40
14.06.008.005		Piantana di sostegno (diametro cm 3,5)		m	176,23		6,53
14.06.009		Specchio reclinabile. Fornitura e posa in opera di specchio reclinabile con staffa di applicazione in acciaio inox AISI 304 da 20/10mm di spessore, pomelli di regolazione in ottone massiccio cromato. Dimensioni 60x60 cm circa. E' compreso quanto altro occorre per dare il lavoro finito.		cad	256,87		9,52
14.06.010		Specchio fisso. Fornitura e posa in opera di specchio fisso delle dimensioni 60x60 cm circa. E' compreso quanto altro occorre per dare il lavoro finito.		cad	178,12		6,60
15		IMPIANTI ELETTRICI
0,63		Distribuzione circuiti luce
15.01.001		Punto luce e punto di comando sottotraccia esclusa la linea dorsale. Punto luce e punto di comando sottotraccia esclusa la linea dorsale, fornito e posto in opera. Sono compresi: le scatole di derivazione; i morsetti a mantello o con caratteristiche analoghe; i conduttori del tipo HO7V-K o NO7V-K di sezione minima di fase e di terra pari a mmq 1,5; la scatola portafrutto incassata a muro; il frutto; la placca in materiale plastico o metallico; la tubazione in PVC autoestinguente incassata sotto intonaco. E' inoltre compreso quanto altro occorre per dare il lavoro finito.
15.01.001.001		Punto luce comandato direttamente dal quadro o derivato (semplice).		cad	33,57		0,59
15.01.001.002		Punto luce con doppia linea di alimentazione (doppio).		cad	36,53		0,65
15.01.001.003		Punto di comando (interruttore, pulsante, deviatore etc.).		cad	40,28		0,71
15.01.001.004		Compenso per ogni frutto in più sulla stessa scatola portafrutto.		cad	12,94		0,23
15.01.001.005		Incremento al punto luce in traccia per quota linea dorsale. Escluse le opere murarie		cad	28,10		0,50
15.01.002		Punto luce e punto di comando in vista esclusa la linea dorsale. Punto luce e punto di comando realizzati in vista esclusa la linea dorsale. Sono comprese: le scatole di derivazione in PVC autoestinguente; la tubazione rigida o canaletta di analogo materiale, posata in vista dalla linea dorsale; i conduttori tipo HO7V-K o NO7V-K di sezione minima di fase o di terra pari a mmq 1,5; le scatole portafrutto; il frutto; gli stop; le viti di fissaggio; i collari; le curve. E' inoltre compreso quanto altro occorre per dare il lavoro finito.
15.01.002.001		Punto luce comandato direttamente dal quadro o derivato (semplice).		cad	38,09		0,67
15.01.002.002		Punto luce a doppia linea di alimentazione (doppio).		cad	39,34		0,70
15.01.002.003		Punto di comando (interruttore, deviatore, pulsante etc.).		cad	45,32		0,80
15.01.002.004		Compenso per ogni frutto in più sulla stessa scatola portafrutto.		cad	12,94		0,23
15.01.003		Sostituzione di punto luce e di punto di comando. Sostituzione di punto luce. Sono compresi: lo sfilaggio dei conduttori esistenti; la rimozione dei frutti; la loro sostituzione unitamente a quella dei conduttori con conduttori tipo HO7V-K o NO7V-K di idonea sezione (min. mmq 1,5), delle placche dei morsetti. E' inoltre compreso quanto altro occorre per dare il lavoro finito.
15.01.003.001		Per punto luce.		cad	20,62		0,36
15.01.003.002		Per punto luce di comando (interruttore, deviatore, etc.)		cad	35,84		0,63
0,63		Distribuzione circuiti F.M. (prese di forza motrice)
15.02.001		Punto presa sottotraccia esclusa la linea dorsale. Punto presa sottotraccia esclusa la linea dorsale, fornito e posto in opera. Sono compresi: la scatola di derivazione incassata a muro; i morsetti di derivazione a mantello o con caratteristiche analoghe; i conduttori del tipo HO7V-K o NO7V-K di sezione minima di fase e di terra pari a mmq 2,5 (per prese fino a 16A), mmq 6 (per prese fino a 32A), per una lunghezza massima di m. 10,00 dalla derivazione della dorsale; la scatola portafrutto; il frutto; la placca in materiale plastico o metallico; la tubazione in PVC autoestinguente, incassata sotto intonaco. E' inoltre compreso quanto altro occorre per dare il lavoro finito.
15.02.001.001		Per presa 2x10A/16A+T, o tipo UNEL.		cad	47,23		0,84
15.02.001.002		Per ogni frutto in più sulla stessa scatola.		cad	9,32		0,16
15.02.001.003		Per presa CEE monofase escluso l'apparecchio.		cad	30,43		0,54
15.02.001.004		Per presa CEE trifase escluso l'apparecchio.		cad	38,11		0,67
15.02.001.005		Per allaccio ventilconvettore o termostato.		cad	36,59		0,65
15.02.002		Punto presa in vista esclusa la linea dorsale. Punto presa in vista esclusa la linea dorsale. Sono compresi: la scatola di derivazione in PVC autoestinguente; la tubazione rigida o canaletta di analogo materiale, posata in vista dalla linea dorsale; i conduttori tipo HO7V-K o NO7VK di sezione minima di fase e di terra pari a mmq 2,5 (per prese fino a 16A) e mmq 6 (per prese fino a 32A); le scatole portafrutto, il frutto; gli stop; le viti di fissaggio; i collari; le curve. E' inoltre compreso quanto altro occorre per dare il lavoro finito.
15.02.002.001		Per presa 2x10A/16A+T, o tipo UNEL.		cad	45,64		0,81
15.02.002.002		Per ogni frutto in più sulla stessa scatola.		cad	9,32		0,16
15.02.002.003		Per presa CEE monofase escluso l'apparecchio.		cad	38,29		0,68
15.02.002.004		Per presa CEE trifase escluso l'apparecchio.		cad	51,78		0,92
15.02.002.005		Per allaccio ventilconvettore o termostato.		cad	39,56		0,70
15.02.003		Sostituzione di punto presa. Sostituzione di punto presa. Sono compresi: lo sfilaggio dei conduttori esistenti; la rimozione dei frutti; la loro sostituzione unitamente a quella dei conduttori con cordicelle HO7V-K o NO7V-K di idonea sezione (min. mmq 2,5); delle placche; dei morsetti. E' inoltre compreso quanto altro occorre per dare il lavoro finito.
15.02.003.001		Incremento per sostituzione della scatola portafrutti incluse opere murarie.		cad	27,53		0,49
15.02.003.002		2x10/16A+T o tipo UNEL.		cad	26,80		0,47
15.02.003.003		CEE 2P+T senza apparecchio.		cad	21,63		0,38
15.02.003.004		CEE 3P+T senza apparecchio.		cad	22,89		0,41
15.02.003.005		CEE 3P+N+T senza apparecchio.		cad	24,43		0,43
15.02.003.006		Allaccio impianto termico.		cad	30,41		0,54
15.02.004		Protezione singola di presa di corrente. Protezione singola di presa di corrente costituita da interruttore da inserire in scatola portafrutto, serie civili per comando e protezione singola presa, posta in opera, completa di collegamenti. E' compreso quanto occorre per dare il lavoro finito.
15.02.004.001		Bipolare.		cad	28,53		0,50
15.02.004.002		Unipolare magnetotermico da 5 a 16A.		cad	50,99		0,90
15.02.004.003		Unipolare magnetotermico + neutro da 5 a 16A.		cad	59,17		1,05
15.02.004.004		Differenziale puro 10 mA. + neutro 16A		cad	85,63		1,52
15.02.004.005		Bipolare 16A + fusibile		cad	30,56		0,54
15.02.005		Punto presa CEE trifase da 63A. Punto presa CEE trifase da 63A realizzato con conduttore HO7V-K o NO7V-K di sezione minima pari a mmq 16 sia di fase che di terra, in tubazione in PVC filettata o raccordabile su scatole in PVC o in tubazione in ferro zincato filettata o raccordabile su scatole in ferro; il tutto con grado di protezione IP44 o IP55 escluso l'apparecchio, posto in opera, dalla scatola di derivazione della linea dorsale, per una lunghezza massima di m. 5,00. E' compreso quanto altro occorre per dare il lavoro finito.
15.02.005.001		Punto presa in tubazione in PVC.		cad	120,73		2,14
15.02.005.002		Punto presa in tubazione in metallo		cad	151,19		2,68
15.02.006		Presa CEE in materiale plastico autoestinguente IP44. Presa CEE in materiale plastico autoestinguente in custodia IP44 provvista di interruttore di blocco e fusibili, di eventuali supporti, posta in opera. E' compreso quanto occorre per dare il lavoro finito.
15.02.006.001		2P+T 16A.		cad	49,81		0,88
15.02.006.002		2P+T 32A.		cad	64,41		1,14
15.02.006.003		3P+T 16A.		cad	58,56		1,04
15.02.006.004		3P+T 32A.		cad	77,39		1,37
15.02.006.005		3P+T 63A.		cad	93,72		1,66
15.02.006.006		3P+N+T 16A.		cad	62,80		1,11
15.02.006.007		3P+N+T 32A.		cad	49,12		0,87
15.02.006.008		3P+N+T 63A.		cad	148,42		2,63
15.02.007		Presa CEE in materiale plastico autoestinguente con grado di protezione minimo IP55. Presa CEE in materiale plastico autoestinguente in custodia minima IP55, provvista di interruttore di blocco e fusibili e di eventuali supporti, posta in opera. E' compreso quanto occorre per dare il lavoro finito.
15.02.007.001		2P+T 16A.		cad	60,16		1,06
15.02.007.002		2P+T 32A.		cad	76,30		1,35
15.02.007.003		16A 3P+T		cad	74,43		1,32
15.02.007.004		32A 3P+T		cad	97,14		1,72
15.02.007.005		63A 3P+T		cad	144,12		2,55
15.02.007.006		16A 3P+N+T		cad	77,59		1,37
15.02.007.007		32A 3P+N+T		cad	96,03		1,70
15.02.007.008		63A 3P+N+T		cad	152,81		2,70
15.02.008		Presa CEE in materiale metallico con grado di protezione minima IP55. Presa CEE con custodia in materiale metallico e grado di protezione minimo IP55, provvista di interruttore di blocco, fusibili e di eventuali supporti, posta in opera. E' compreso quanto occorre per dare il lavoro finito.
15.02.008.001		2P+T 16A.		cad	129,96		2,30
15.02.008.002		2P+T 32A.		cad	148,36		2,63
15.02.008.003		3P+T 16A.		cad	130,99		2,32
15.02.008.004		3P+T 32A.		cad	161,53		2,86
15.02.008.005		3P+T 63A.		cad	235,46		4,17
15.02.008.006		3P+N+T 16A.		cad	145,29		2,57
15.02.008.007		3P+N+T 32A.		cad	174,92		3,10
15.02.008.008		3P+N+T 63A.		cad	267,51		4,73
15.02.009		Scatola di derivazione per allaccio torrette a pavimento. Scatola di derivazione per allaccio torrette a pavimento da inserire al di sotto di pavimento ispezionabile o di altra natura. Sono compresi: due linee dorsali F.M. dal quadro di piano o di zona, con conduttori H07V-K o N07V-K o multipolari isolati in EPR o in PVC di sezione minima di fase e di terra pari a mmq 2,5, canalizzazioni, le scatole di derivazione; una linea dorsale per servizi telefonici completa di cavo, canalizzazioni e scatole separate da quelle F.M.; una linea dorsale comprendente canalizzazioni e scatole utilizzabili per servizi informatici, separate da quelle F.M. e telefoniche; gli accessori di fissaggio, i morsetti a mantello o con analoghe caratteristiche. E' inoltre compreso quanto altro occorre per dare il lavoro finito. E' escluso il cavo per i servizi informatici.
15.02.009.001		Con linea F.M. ordinaria.		cad	101,97		1,80
15.02.009.002		Con linee F.M. ordinaria e preferenziale.		cad	119,47		2,11
15.02.009.003		Con linea F.M. ordinaria, preferenziale, telefonica ed EDP.		cad	135,86		2,40
15.02.010		Torretta attrezzata con base da pavimento. Torretta attrezzata con base da pavimento completa di servizi elettrici, costituiti da almeno 2 prese 2x10 A per F.M. ordinaria e 2 prese tipo UNEL per F.M. preferenziale o viceversa, 1 presa telefonica ed 1 presa terminale per l'informatica, fornita e posta in opera. Sono compresi: i supporti, i cavi e canalizzazioni di collegamento alla scatola di derivazione, da inserire su pavimento ispezionabile o di altra natura, i frutti, le placche, i conduttori tipo HO7V-K o NO7V-K di alimentazione elettrica, di sezione minima pari a mmq 2,5. E' inoltre compreso quanto altro occorre per dare il lavoro finito. Sono esclusi i conduttori delle linee di servizi informatici.
15.02.010.001		Con le sole prese di F.M. ordinaria.		cad	120,60		2,13
15.02.010.002		Con le sole prese di F.M. ordinaria e preferenziale.		cad	119,14		2,11
15.02.010.003		Con le prese di F.M. ordinaria, preferenziale e servizi.		cad	208,82		3,69
0,63		Distribuzione servizi (segnalazione, citofonici, telefonici, tv, etc.)
15.03.001		Punto presa di servizio in traccia. Punto presa di servizio in traccia dal punto di smistamento di piano o di zona corrente sottotraccia o sottopavimento o all'interno di controsoffitti o pavimenti ispezionabili, su tubazioni e scatole in PVC autoestinguente, per una lunghezza massima di m. 10,00, utilizzabile per telefono, punto di chiamata di segnalazione, di TV, di amplificazione sonora, di allarme, per collegamento di segnali informatici EDP, etc, fornito e posto in opera. Sono compresi: le canalizzazioni; le scatole di derivazioni e terminali; il portafrutto, il tappo e la placca in PVC o metallica. E' inoltre compreso quanto altro occorre per dare il lavoro finito. Sono esclusi: i conduttori.		cad	34,38		0,61
15.03.002		Punto presa di servizio realizzato in tubazione a vista. Punto presa di servizio realizzato in tubazione a vista dal punto di smistamento di piano o di zona, per una lunghezza massima di m. 15,00, utilizzabile per telefono, punto di chiamata, di segnalazione, di TV, di amplificazione sonora, di allarme, per collegamento di segnali informatici, etc., fornito e posto in opera. Sono compresi: le scatole di derivazione e terminali portafrutto, tappo e placca in PVC o metallica; la tubazione in PVC autoestinguente, rigida o flessibile o canaletta, corrente a vista; gli stop; le viti di fissaggio; i collari, etc. E' inoltre compreso quanto altro occorre per dare il lavoro finito. Sono esclusi i conduttori.		cad	71,55		1,27
15.03.003		Incremento al punto presa di servizio per impianto citofonico. Incremento al punto presa di servizio per impianto citofonico realizzato con apparecchio da parete o da tavolo, intercomunicante con altri. Sono compresi: i pulsanti; il segnalatore acustico; l'apriporta; la linea con conduttori alimentati in bassissima tensione corrente in tubazioni separate, per una lunghezza massima di m. 20,00 da applicarsi per un minimo di 4 punti interni; l'alimentatore ed i fusibili. E' inoltre compreso quanto altro occorre per dare il lavoro finito.
15.03.003.001		Punto presa interno.		cad	259,30		4,59
15.03.003.002		Punto presa esterno (porter).		cad	587,79		10,40
15.03.004		Incremento al punto presa di servizio per impianto citofonico. Incremento al punto presa di servizio per impianto citofonico realizzato con apparecchio da parete o da tavolo, intercomunicante con altri. Sono compresi: i pulsanti; il segnalatore acustico; l'apriporta; la linea con conduttori alimentati in bassissima tensione corrente in tubazioni separate, per una lunghezza massima di m. 20,00 da applicarsi per un minimo di 4 punti interni; l'alimentatore ed i fusibili. E' inoltre compreso quanto altro occorre per dare il lavoro finito.
15.03.004.001		Punto presa interno.		cad	272,35		4,82
15.03.004.002		Punto presa esterno (porter).		cad	399,88		7,08
15.03.005		Incremento al punto presa di servizio per impianto di richiesta di udienza. Incremento al punto presa di servizio per impianto di richiesta di udienza, forniti e posti in opera. Sono compresi: il punto di chiamata fuori porta, con 3 segnalazioni luminose comandate dall'interno; il pulpito interno; i Collegamenti elettrici; i pulsanti di comando; la custodia; i cavi, il comando apriporta. E' inoltre compreso quanto altro occorre per dare il lavoro finito. Sono escluse le eventuali serrature elettriche. Per ogni complesso escluse le opere murarie.		cad	268,06		4,74
15.03.006		Incremento al punto presa di servizio per impianto videocitofonico. Incremento al punto di presa di servizio per impianto videocitofonico costituito da: - Punto di chiamata esterno completo di pulsanti luminosi, porter esterno con microfono e ricevitore collegato ai vari punti di ricezione, telecamera completa di ottica, lampada, alimentatore, mascherina e cassetta portapparecchi; - Punto di ricezione interno composto da monitor, pulsanti per varie funzioni: apriporta, attivazione e disattivazione telecamera e luci, regolazione luminosità e contrasto del monitor, citofono comunicante col posto esterno e/o con altri interni, linea di collegamento, per una interdistanza tra le parti interno-esterno massima di m. 30,00. Entrambi posti in opera perfettamente funzionanti completi di ogni accessorio e linee di collegamento elettrico. E' compreso quanto altro occorre per dare il lavoro finito.
15.03.006.001		Per ogni posto esterno.		cad	1.210,47		21,42
15.03.006.002		Per ogni posto interno non intercomunicante.		cad	500,64		8,86
15.03.006.003		Per ogni posto interno intercomunicante.		cad	681,46		12,06
15.03.007		Incremento al punto presa di servizio per impianto di comando. Incremento al punto presa di servizio per impianto di comando di serratura elettrica, motori monofasi o in c.c. di piccola potenza (serrande meccanizzate etc.), fornito e posto in opera. Sono compresi: il pulsante singolo o doppio o l'interruttore con o senza chiave; la linea elettrica di collegamento fino a un max di circa m 15. E' inoltre compreso quanto altro occorre per dare il lavoro finito. E' escluso l'apparecchio da comandare.
15.03.007.001		Con pulsante o interruttore senza chiave.		cad	25,01		0,44
15.03.007.002		Con pulsante doppio senza chiave.		cad	36,07		0,64
15.03.007.003		Con pulsante doppio a chiave.		cad	50,15		0,89
15.03.008		Incremento al punto presa di servizio per segnalatore acustico. Incremento al punto presa di servizio per segnalatore acustico di tipo a ronzatore da applicare su scatole portafrutto, fornito e posto in opera, completo di collegamento elettrico fino al pulsante di comando, fino al massimo di m. 10,00. E' compreso quanto altro occorre per dare il lavoro finito.		cad	28,25		0,50
15.03.009		Incremento al punto presa di servizio per soneria a badenia. Incremento al punto presa di servizio per soneria a badenia, realizzata con corpo metallico alimentata a 220 V, fornito e posto in opera completo di collegamenti elettrici fino al pulsante di comando, fino al massimo di m. 10,00. E' compreso quanto altro occorre per dare il lavoro finito.		cad	67,92		1,20
15.03.010		Incremento al punto presa di servizio per impianto di ricezione TV. Incremento al punto presa di servizio per impianto di ricezione TV, fornito e posto in opera. Sono compresi: la presa TV terminale o passante, alloggiata su scatola portafrutto; il cavo con impedenza pari a 75 Ohm a basse perdite corrente su tubazioni distinte e predisposte; gli oneri derivanti dai partitori, derivatori, resistenze di chiusura e la linea dal centralino. E' inoltre compreso quanto altro occorre per dare il lavoro finito.		cad	98,92		1,75
15.03.011		Incremento al punto presa di servizio per placche speciali. Incremento al punto presa di servizio per placche speciali da applicare in caso di utilizzazione di placche in pressofusione; per ciascuna scatola portafrutti. E' compreso quanto altro occorre per dare il lavoro finito e funzionante.
15.03.011.001		Per placche fino a 3 moduli.		cad	8,32		0,15
15.03.011.002		Per placche a 4 moduli.		cad	9,41		0,17
15.03.011.003		Per placche fino a 7 moduli.		cad	18,70		0,33
15.03.012		Incremento al punto presa di servizio per placche speciali di pregio. Incremento al punto presa di servizio per placche speciali di pregio da applicare in caso di utilizzazione di placche in pressofusione con lavorazione aggiuntiva di bagno in oro zecchino, satinatura, o analoghe. E' compreso quanto altro occorre per dare il lavoro finito e funzionante. Per ciascuna scatola portafrutti.
15.03.012.001		Per placche fino a 3 moduli.		cad	13,09		0,23
15.03.012.002		Per placche a 4 moduli.		cad	17,08		0,30
15.03.012.003		Per placche fino a 6 moduli.		cad	23,69		0,42
15.03.013		Impianto di ricezione TV non amplificato. Impianto di ricezione TV non amplificato in grado di ricevere il segnale televisivo captato da almeno tre antenne TV VHF e/o UHF a dieci elementi, fornito e posto in opera. Sono compresi: le antenne; il palo di altezza m 2,50; le staffe di fissaggio; il miscelatore; l'alimentatore, cavo coassiale fino a mt 30 ed ogni altro accessorio. E' inoltre compreso quanto altro occorre per dare il lavoro finito.		cad	316,92		5,61
15.03.014		Impianto di ricezione TV con amplificatore da palo. Impianto di ricezione TV con amplificatore in grado di ricevere ed amplificare il segnale captato da almeno tre antenne TV VHF e/o UHF, a dieci elementi, fornito e posto in opera. Sono compresi: le antenne, il palo di altezza m 2,50; le staffe di fissaggio; il miscelatore; l'alimentatore, cavo coassiale fino a mt 30. E' inoltre compreso quanto altro occorre per dare il lavoro finito.
15.03.014.001		Per potenza fino a 10 dB.		cad	430,16		7,61
15.03.014.002		Per potenza da 10 a 25 dB.		cad	433,68		7,67
15.03.015		Impianto di ricezione TV con amplificatore da parete larga banda. Impianto di ricezione TV con amplificatore da parete larga banda in grado di ricevere il segnale televisivo captato da almeno tre antenne TV VHF e/o UHF, a dieci elementi, fornito e posto in opera. Sono compresi: le antenne; il palo di altezza m 2,50; le staffe di fissaggio; il centralino amplificato; l'alimentatore; i cavi fino a mt 30 ed ogni altro accessorio. E' inoltre compreso quanto altro occorre per dare il lavoro finito.
15.03.015.001		Microcentralino autoalimentato fino a 25 dB.		cad	517,31		9,15
15.03.015.002		Centralino a larga banda da 30 dB.		cad	495,16		8,76
15.03.015.003		Centralino a larga banda da 40 dB.		cad	624,57		11,05
15.03.016		Impianto di ricezione TV con amplificatore selettivo. Impianto di ricezione TV con amplificatore selettivo in grado di ricevere il segnale televisivo captato da almeno tre antenne TV VHF e/o UHF, fornito e posto in opera. Sono compresi: le antenne; il palo di altezza m 2,50; le staffe di fissaggio; il centralino a moduli selettivi di canale; l'alimentatore; i cavi ed ogni altro accessorio. E' inoltre compreso quanto altro occorre per dare il lavoro finito. Per ogni modulo.		cad	335,93		5,94
15.03.017		Incremento all'impianto di ricezione TV. Incremento all'impianto di ricezione TV per pali di altezza superiore a m 2,50 in acciaio zincato a fuoco. Sono compresi gli accessori di fissaggio; le eventuali controventature; le segnalazioni di fine palo, etc. E' inoltre compreso quanto altro occorre per dare il lavoro finito.
15.03.017.001		Per palo autoportante di altezza assimilabile a m 4,00.		cad	72,14		1,28
15.03.017.002		Per palo autoportante di altezza assimilabile a m 5,00.		cad	114,28		2,02
15.03.017.003		Per palo telescopico di altezza assimilabile a m 3,80.		cad	225,32		3,99
15.03.017.004		Per palo telescopico di altezza assimilabile a m 5,60.		cad	229,64		4,06
15.03.017.005		Per palo telescopico di altezza assimilabile a m 7,40.		cad	328,43		5,81
15.03.018		Antenna di ricezione TV VHF o UHF. Antenna di ricezione TV VHF o UHF, posta in opera funzionante, completa dei fissaggi e dei collegamenti all'impianto di ricezione e amplificazione. E' inoltre compreso quanto altro occorre per dare il lavoro finito.
15.03.018.001		Fino a 10 elementi.		cad	114,45		2,03
15.03.018.002		Incremento per antenna fino a 20 elementi.		cad	128,73		2,28
15.03.018.003		Incremento per antenna oltre i 20 elementi.		cad	163,93		2,90
15.03.019		Incremento all'impianto di ricezione TV per antenna parabolica. Incremento all'impianto di ricezione TV per antenna parabolica di diametro fino a m 1,50. Sono compresi: il convertitore da 10 o 11 o 12 gHz; l'eventuale decodificatore, completo di collegamento fino al centralino con filtro attivo automiscelato con segnale convertito UHF; le opere di fissaggio su base in cemento predisposta. E' inoltre compreso quanto altro occorre per dare il lavoro finito.		cad	1.436,37		25,42
15.03.020		Incremento al punto presa di servizio per presa telefonica. Incremento al punto presa di servizio per presa telefonica. Sono compresi: il cavo telefonico fino al centralino; la quota relativa ai box di derivazione e del frutto unificato SIP. E' inoltre compreso quanto altro occorre per dare il lavoro finito.		cad	31,57		0,56
15.03.021		Punto presa per collegamenti di segnali informatici. Punto presa per collegamenti di segnali informatici EDP Cat. 5e realizzato in tubazioni a vista. Punto presa per collegamento di segnali informatici EDP Cat. 5e utilizzabile per realizzato in tubazione a vista dal punto di smistamento di piano o di zona, per una lunghezza massima di m. 10,00, utilizzabile per telefono, dati di segnalazione, di TVCC, di amplificazione sonora, di allarme, etc, fornito e posto in opera. Sono compresi: le scatole di derivazioni e terminali; il portafrutto, tappo e placca in PVC o metallica, la tubazione in PVC autoestinguente, rigida o flessibile o canaletta, corrente a vista; gli stop; le viti di fissaggio; i collari, il cavo e la certficazione. E' inoltre compreso quanto altro occorre per dare il lavoro finito. Sono esclusi: i patch pannel e gli apparati di rete.
15.03.021.001		Cat. 5e UTP - lunghezza fino m. 30		cad	74,85		1,32
15.03.021.002		Cat. 5e UTP - lunghezza oltre 30 e fino a m. 90		cad	171,61		3,04
15.03.021.003		Cat. 5e FTP - lunghezza fino m. 30		cad	85,91		1,52
15.03.021.004		Cat. 5e FTP - lunghezza oltre 30 e fino a m. 90		cad	195,93		3,47
15.03.022		Pannello di permutazione completo. Pannello di permutazione completo, preclabato per cablaggio tipo TS68A/B fornito e posto in opera.
15.03.022.001		Con 16 connettori RJ45 a 8 pin. - Categoria 5e UTP		cad	184,72		3,27
15.03.022.002		Con 24 connettori RJ45 a 8 pin. - Categoria 5e UTP		cad	251,05		4,44
15.03.022.003		Con 16 connettori RJ45 a 8 pin. - Categoria 5e FTP		cad	237,16		4,20
15.03.022.004		Con 24 connettori RJ45 a 8 pin. - Categoria 5e FTP		cad	330,48		5,85
15.03.023		Pannello di permutazione con 24 sedi da completare. Pannello di permutazione con 24 sedi da completare con connettori e/o falsi poli, fornito e posto in opera - Categoria 5e FTP		cad	32,44		0,57
15.03.024		Cordone UTP/FTP con RJ45 Cat. 5e. Fornitura e posa in opera di cordone UTP/FTP con RJ45 Cat. 5e
15.03.024.001		Cat. 5e UTP - Lunghezza m. 1,00		cad	3,59		0,06
15.03.024.002		Cat. 5e UTP - Lunghezza m. 2,00		cad	4,55		0,08
15.03.024.003		Cat. 5e UTP - Lunghezza m. 3,00		cad	5,47		0,10
15.03.024.004		Cat. 5e FTP - Lunghezza m. 1,00		cad	6,46		0,11
15.03.024.005		Cat. 5e FTP - Lunghezza m. 2,00		cad	7,70		0,14
15.03.024.006		Cat. 5e FTP - Lunghezza m. 3,00		cad	9,29		0,16
15.03.025		Punto presa per collegamenti di segnali informatici. Punto presa per collegamenti di segnali informatici EDP Cat. 6 UTP/FTP realizzato in tubazione a vista. Punto presa per collegamento di segnali informatici in tubazione a vista EDP Cat. 6 UTP dal punto di smistamento di piano o di zona, utilizzabile per telefono, dati di segnalazione, di TVCC, di amplificazione sonora, di allarme, etc, fornito e posto in opera. Sono compresi: le canalizzazioni; le scatole di derivazione e terminali; il portafrutto, il tappo e la placca in PVC o metallica, la tubazione in PVC autoestinguente, rigida o flessibile o canaletta, corrente a vista; gli stop; le viti di fissaggio; i collari, il cavo e la certficazione. E' inoltre compreso quanto altro occorre per dare il lavoro finito. Sono esclusi: i patch pannel e gli apparati di rete.
15.03.025.001		Per ogni punto singolo Cat. 6 UTP - lunghezza fino a m. 30		cad	97,83		1,73
15.03.025.002		Per ogni punto singolo aggiuntivo Cat. 6 UTP - lunghezza oltre 30 e fino a m. 90		cad	228,85		4,05
15.03.025.003		Per ogni punto singolo Cat. 6 FTP - lunghezza fino a m. 30		cad	114,33		2,02
15.03.025.004		Per ogni punto singolo aggiuntivo Cat. 6 FTP - lunghezza oltre 30 e fino a m. 90		cad	272,37		4,82
15.03.026		Cordone UTP/FTP con RJ45 Cat. 6. Fornitura e posa in opera di cordone UTP/FTP con RJ45 Cat. 6
15.03.026.001		Lunghezza m. 1,00 - Categoria 6 UTP		cad	6,92		0,12
15.03.026.002		Lunghezza m. 2,00 - Categoria 6 UTP		cad	8,01		0,14
15.03.026.003		Lunghezza m. 3,00 - Categoria 6 UTP		cad	8,94		0,16
15.03.026.004		Lunghezza m. 1,00 - Categoria 6 FTP		cad	11,48		0,20
15.03.026.005		Lunghezza m. 2,00 - Categoria 6 FTP		cad	13,55		0,24
15.03.026.006		Lunghezza m. 3,00 - Categoria 6 FTP		cad	15,05		0,27
15.03.027		Pannello di permutazione completo. Pannello di permutazione completo, preclabato per cablaggio tipo TS68A/B fornito e posto in opera.
15.03.027.001		Con 16 connettori RJ45 a 8 pin. - Categoria 6 UTP		cad	249,89		4,42
15.03.027.002		Con 24 connettori RJ45 a 8 pin. - Categoria 6 UTP		cad	351,82		6,23
15.03.027.003		Con 16 connettori RJ45 a 8 pin. - Categoria 6 FTP		cad	297,80		5,27
15.03.027.004		Con 24 connettori RJ45 a 8 pin. - Categoria 6 FTP		cad	420,02		7,43
15.03.028		Pannello di permutazione con 24 sedi da completare. Pannello di permutazione con 24 sedi da completare con connettori e/o falsi poli, fornito e posto in opera - Categoria 6 UTP		cad	32,44		0,57
15.03.029		Quadro chiuso da parete. Quadro chiuso da parete per apparati attivi e pannelli di permutazione larghezza standard 19, prof. 500, fornito e posto in opera.
15.03.029.001		Max. 9 unità rack		cad	462,85		8,19
15.03.029.002		Max. 12 unità rack		cad	492,04		8,71
15.03.029.003		Max. 15 unità rack		cad	531,11		9,40
15.03.030		Armadio chiuso da pavimento. Armadio chiuso da pavimento per apparati attivi e pannelli di permutazione larghezza standard 19, fornito e posto in opera
15.03.030.001		24 unità rack 600x600		cad	1.003,02		17,75
15.03.030.002		38 unità rack 600x600		cad	1.448,55		25,63
15.03.030.003		42 unità rack 600x600		cad	1.598,48		28,28
15.03.030.004		42 unità rack 800x600		cad	1.714,88		30,34
15.03.030.005		42 unità rack 800x800		cad	1.819,94		32,20
15.03.031		Mensola in acciaio 15/10. Mensola in acciaio 15/10 per apparati attivi per quadri rack 19 - portata max. 30kg, fornita e posta in opera.
15.03.031.001		1 unità rack - profondità 225 mm		cad	49,49		0,88
15.03.031.002		1 unità rack - profondità 300 mm		cad	66,52		1,18
15.03.032		Accessori di completamento per armadi. Fornitura e posa in opera di accessori di completamento per armadi. Installazione in quadro e collegamento elettrico
15.03.032.001		Pannello di alimentazione: 6 prese universali 10/16° e interruttore luminoso		cad	175,22		3,10
15.03.032.002		Pannello di alimentazione: 6 prese universali 10/16° e interruttore magnetotermico		cad	202,66		3,59
15.03.032.003		Sistema di ventilazione composto da piastra di chiusura equipaggiata di n.3 ventilatori 65 mc/h 220V		cad	263,22		4,66
15.03.032.004		Pannello 1U con interruttore e termostato per la ventilazione		cad	107,41		1,90
15.03.033		Cassetto telefonico. Cassetto telefonico fornito e posto in opera. Installazione in quadro e connessione del cavo multicoppie
15.03.033.001		Fino a 24 prese RJ45 1U		cad	185,13		3,28
15.03.033.002		Fino a 48 prese RJ45 1U		cad	342,88		6,07
15.03.034		Cassetto di permutazione. Cassetto di permutazione fornito e posto in opera. Sono compresi: connettori, bussole, attestazioni e certificazioni.
15.03.034.001		Fino a 6 accoppiatori tipo ST/SC 1U		cad	315,85		5,59
15.03.034.002		Fino a 12 accoppiatori tipo ST/SC 1U		cad	543,51		9,62
15.03.034.003		Fino a 6 accoppiatori tipo MTRJ/LC 1U		cad	397,19		7,03
15.03.034.004		Fino a 12 accoppiatori tipo MTRJ/LC 1U		cad	471,02		8,33
15.03.035		Cordone di permutazione in fibra ottica. Fornitura e posa in opera di cordone di permutazione in fibra ottica - lunghezza m. 2,00.
15.03.035.001		Con connettori SC/SC		cad	29,96		0,53
15.03.035.002		Con connettori ST/ST		cad	23,64		0,42
15.03.035.003		Con connettori ST/SC		cad	26,13		0,46
15.03.035.004		Con connettori LC/LC		cad	69,82		1,24
15.03.035.005		Con connettori MT-RJ/MT-RJ		cad	44,74		0,79
0,63		Cavi e conduttori
15.04.001		Linea elettrica in cavo unipolare isolato in EPR sotto guaina di PVC, sigla di designazione o FG7R 0.6/1 kW. Linea elettrica in cavo unipolare isolato in EPR sotto guaina di PVC, sigla di designazione FG7R 0,6/ 1kV fornita e posta in opera. Sono compresi: l'installazione su tubazione in vista o incassata o su canale o su passerella o graffettata; le giunzioni ed i terminali. E' inoltre compreso quanto altro occorre per dare il lavoro finito. Sono escluse: le canalizzazioni; le scatole di derivazione; le opere murarie.
15.04.001.001		1x300 mmq		m	44,41		0,79
15.04.001.002		1x240 mmq.		m	33,72		0,60
15.04.001.003		1x185 mmq.		m	24,77		0,44
15.04.001.004		1x150 mmq.		m	20,18		0,36
15.04.001.005		1x120 mmq.		m	16,84		0,30
15.04.001.006		1x95 mmq.		m	13,92		0,25
15.04.001.007		1x70 mmq.		m	10,84		0,19
15.04.001.008		1x50 mmq.		m	8,24		0,15
15.04.001.009		1x35 mmq.		m	6,26		0,11
15.04.001.010		1x25 mmq.		m	4,97		0,09
15.04.001.011		1x16 mmq.		m	4,00		0,07
15.04.001.012		1x10 mmq.		m	2,73		0,05
15.04.001.013		1x6 mmq.		m	2,08		0,04
15.04.001.014		1x4 mmq.		m	1,87		0,03
15.04.001.015		1x2,5 mmq.		m	1,74		0,03
15.04.001.016		1x1,5 mmq.		m	1,20		0,02
15.04.002		Linea elettrica in cavo multipolare flessibile isolato in EPR sotto guaina di PVC non propagante l'incendio, sigla di designazione FG70R 0,6/1kV. Linea elettrica in cavo multipolare flessibile isolato in EPR sotto guaina di PVC non propagante l'incendio, sigla di designazione FG70R 0,6/1kV fornita e posta in opera (nei cavi quadripolari di sezione superiori a mmq 25, il 4° conduttore va considerato di sezione inferiore secondo quanto prescritto dalla normativa vigente). Sono compresi: l'installazione su tubazione in vista o incassata o su canale o su passerella o graffettata; le giunzioni a tenuta; i terminali. E' inoltre compreso quanto altro occorre per dare il lavoro finito. Sono escluse: le canalizzazioni e le scatole di derivazione
15.04.002.001		4x50 mmq.		m	27,64		0,49
15.04.002.002		3x50 mmq.		m	24,38		0,43
15.04.002.003		4x35 mmq.		m	21,22		0,38
15.04.002.004		3x35 mmq.		m	17,86		0,32
15.04.002.005		5x25 mmq.		m	21,94		0,39
15.04.002.006		4x25 mmq.		m	17,29		0,31
15.04.002.007		3x25 mmq.		m	13,79		0,24
15.04.002.008		5x16 mmq.		m	14,41		0,25
15.04.002.009		4x16 mmq.		m	12,01		0,21
15.04.002.010		3x16 mmq.		m	9,82		0,17
15.04.002.011		5x10 mmq.		m	10,98		0,19
15.04.002.012		4x10 mmq.		m	9,08		0,16
15.04.002.013		3x10 mmq.		m	7,27		0,13
15.04.002.014		2x10 mmq.		m	5,78		0,10
15.04.002.015		5x6 mmq.		m	7,77		0,14
15.04.002.016		4x6mmq.		m	6,48		0,11
15.04.002.017		3x6 mmq.		m	4,85		0,09
15.04.002.018		2x6 mmq.		m	4,12		0,07
15.04.002.019		5x4 mmq.		m	6,14		0,11
15.04.002.020		4x4 mmq.		m	5,12		0,09
15.04.002.021		3x4 mmq.		m	4,17		0,07
15.04.002.022		2x4 mmq.		m	3,52		0,06
15.04.002.023		5x2,5 mmq.		m	4,59		0,08
15.04.002.024		4x2,5 mmq.		m	3,78		0,07
15.04.002.025		3x2,5 mmq.		m	3,41		0,06
15.04.002.026		2x2,5 mmq.		m	2,93		0,05
15.04.002.027		5x1,5 mmq.		m	3,60		0,06
15.04.002.028		4x1,5 mmq.		m	3,11		0,06
15.04.002.029		3x1,5 mmq.		m	2,62		0,05
15.04.002.030		2x1,5 mmq.		m	2,27		0,04
15.04.003		Linea elettrica in cavo unipolare e multipolare isolato in gomma EPR speciale sotto guaina. Linea elettrica in cavo unipolare e multipolare isolato in gomma EPR speciale sotto guaina in materiale termoplastico speciale (M1) non propagante l'incendio ed a ridotta emissione di fumi, gas tossici e corrosivi. Sigla di designazione FG7(0) M1 0,6/1kV, fornita e posta in opera. Sono compresi: l'installazione su tubazione a vista, o incassata, o su canale o passerella o graffettata; le giunzioni ed i terminali. E' inoltre compreso quanto altro occorre per dare il lavoro finito. Sono escluse: le canalizzazioni e le scatole di derivazione.
15.04.003.001		1x300 mmq.		m	40,66		0,72
15.04.003.002		1x240 mmq.		m	33,64		0,60
15.04.003.003		1x185 mmq.		m	26,80		0,47
15.04.003.004		1x150 mmq.		m	21,97		0,39
15.04.003.005		1x120 mmq.		m	18,65		0,33
15.04.003.006		1x95 mmq.		m	14,75		0,26
15.04.003.007		1x70 mmq.		m	11,96		0,21
15.04.003.008		1x50 mmq.		m	9,07		0,16
15.04.003.009		1x35 mmq.		m	6,98		0,12
15.04.003.010		1x25 mmq.		m	5,58		0,10
15.04.003.011		1x16 mmq.		m	4,05		0,07
15.04.003.012		1x10 mmq.		m	3,26		0,06
15.04.004		Linea elettrica in cavo multipolare isolato in gomma G10 sotto guaina. Linea elettrica in cavo multipolare isolato in gomma G10 sotto guaina in materiale termoplastico speciale non propagante l'incendio ed a ridotta emissione di fumi, gas tossici e corrosivi. Sigla di designazione RG10 OM1 0,6/1kV. Linea elettrica in cavo multipolare isolato in gomma G10 sotto guaina in materiale termoplastico speciale non propagante l'incendio ed a ridotta emissione di fumi, gas tossici e corrosivi. Sigla di designazione RG 10 M 10,6/1kV, fornita e posta in opera. Sono compresi: l'installazione su tubazione a vista, o incassata, o su canale o passerella o graffettata; le giunzioni ed i terminali. E' inoltre compreso quanto altro occorre per dare il lavoro finito. Sono escluse: le canalizzazioni e le scatole di derivazione.
15.04.004.001		4x25 mmq.		m	18,22		0,32
15.04.004.002		4x16 mmq.		m	12,67		0,22
15.04.004.003		3x25 mmq.		m	14,55		0,26
15.04.004.004		3x16 mmq.		m	10,31		0,18
15.04.005		Linea elettrica in cavo multipolare flessibile in gomma in gomma G10 sotto guaina. Linea elettrica in cavo multipolare flessibile in gomma in gomma G10 sotto guaina in materiale termoplastico speciale non propagante l'incendio ed a ridotta emissione di fumi, gas tossici e corrosivi. Sigla di designazione FG10 OM1 0,6/1kV. Linea elettrica in cavo multipolare flessibile isolato in gomma G10 sotto guaina in materiale termoplastico speciale non propagante l'incendio ed a ridotta emissione di fumi, gas tossici e corrosivi. Sigla di designazione FG 10 OM1 0,6/1kV, fornita e posta in opera. Sono compresi: l'installazione su tubazione a vista, o incassata, o su canale o passerella o graffettata; le giunzioni ed i terminali. E' inoltre compreso quanto altro occorre per dare il lavoro finito. Sono escluse: le canalizzazioni e le scatole di derivazione.
15.04.005.001		5x10 mmq.		m	12,01		0,21
15.04.005.002		5x6 mmq.		m	8,62		0,15
15.04.005.003		5x4 mmq.		m	6,47		0,11
15.04.005.004		5x2,5 mmq.		m	4,87		0,09
15.04.005.005		5x1,5 mmq.		m	3,77		0,07
15.04.005.006		4x10 mmq.		m	9,64		0,17
15.04.005.007		4x6 mmq.		m	6,82		0,12
15.04.005.008		4x4 mmq.		m	5,37		0,10
15.04.005.009		4x2,5 mmq.		m	3,94		0,07
15.04.005.010		4x1,5 mmq.		m	3,25		0,06
15.04.005.011		3x10 mmq.		m	7,69		0,14
15.04.005.012		3x6 mmq.		m	5,35		0,09
15.04.005.013		3x4 mmq.		m	4,37		0,08
15.04.005.014		3x2,5 mmq.		m	3,57		0,06
15.04.005.015		3x1,5 mmq.		m	2,77		0,05
15.04.005.016		2x10 mmq.		m	6,10		0,11
15.04.005.017		2x6 mmq.		m	4,72		0,08
15.04.005.018		2x4 mmq.		m	3,69		0,07
15.04.005.019		2x2,5 mmq.		m	3,09		0,05
15.04.005.020		2x1,5 mmq.		m	2,35		0,04
15.04.005.021		7x2,5 mmq.		m	8,05		0,14
15.04.005.022		14x1,5 mmq.		m	15,50		0,27
15.04.005.023		10x1,5 mmq.		m	7,85		0,14
15.04.005.024		7x1,5 mmq.		m	6,06		0,11
15.04.005.025		5X25mmq		m	23,29		0,41
15.04.005.026		5X16mmq		m	15,32		0,27
15.04.006		Linea elettrica in cavo unipolare flessibile isolato con gomma speciale. Linea elettrica in cavo unipolare flessibile isolato con gomma speciale non propagante l'incendio (NPI) ed a ridotta emissione di fumi, gas tossici e corrosivi, sigla di designazione N07G9-K. Linea elettrica in cavo unipolare flessibile isolato con gomma speciale non propagante l'incendio (NPI) ed a ridotta emissione di fumi, gas tossici e corrosivi, sigla di designazione N07G9-K fornita e posta in opera. Sono compresi: l'installazione su tubazione o canale incassati o in vista; le giunzioni ed i terminali. E' inoltre compreso quanto altro occorre per dare il lavoro finito. Sono esclusi: le canalizzazioni e le scatole di derivazione.
15.04.006.001		1x95 mmq.		m	16,03		0,28
15.04.006.002		1x70 mmq.		m	12,70		0,22
15.04.006.003		1x50 mmq.		m	9,58		0,17
15.04.006.004		1x35 mmq.		m	7,14		0,13
15.04.006.005		1x25 mmq.		m	5,82		0,10
15.04.006.006		1x16 mmq.		m	4,28		0,08
15.04.006.007		1x10 mmq.		m	3,08		0,05
15.04.006.008		1x6 mmq.		m	2,29		0,04
15.04.006.009		1x4 mmq.		m	1,60		0,03
15.04.006.010		1x2,5 mmq.		m	1,40		0,02
15.04.006.011		1x1,5 mmq.		m	0,83		0,01
15.04.007		Linea elettrica in cavo unipolare isolato in PVC. Linea elettrica in cavo unipolare isolato in PVC sigla di designazione NO7V-K del tipo non propagante l'incendio (NPI), fornita e posta in opera. Sono compresi: l'installazione su tubazione o canale incassati o in vista; le giunzioni; i terminali. E' inoltre compreso quanto altro occorre per dare il lavoro finito. Sono esclusi: le canalizzazioni e le scatole di derivazione.
15.04.007.001		1x240 mmq.		m	30,23		0,53
15.04.007.002		1x185 mmq.		m	23,97		0,42
15.04.007.003		1x150 mmq.		m	20,01		0,35
15.04.007.004		1x120 mmq.		m	16,48		0,29
15.04.007.005		1x 95 mmq.		m	13,10		0,23
15.04.007.006		1x 70 mmq.		m	10,45		0,18
15.04.007.007		1x 50 mmq.		m	7,94		0,14
15.04.007.008		1x 35 mmq.		m	5,94		0,11
15.04.007.009		1x 25 mmq.		m	4,93		0,09
15.04.007.010		1x 16 mmq.		m	3,53		0,06
15.04.007.011		1x 10 mmq.		m	2,48		0,04
15.04.007.012		1x 6 mmq.		m	1,98		0,04
15.04.007.013		1x 4 mmq.		m	1,34		0,02
15.04.007.014		1x2,5 mmq.		m	1,19		0,02
15.04.007.015		1x1,5 mmq.		m	0,65		0,01
15.04.007.016		1x1,0 mmq.		m	0,62		0,01
15.04.008		Cavi telefonici, reti di dati e sistema BUS, radio frequenza e ricezione segnali televisivi Cavo con conduttori flessibili isolati in PVC sotto guaina in PVC non propaganti l'incendio, sigle di designazione TR/R-TR/HR-TE/HR-COAX MIL C17-UTP-FTP-S/STP-STH-FIBRE OTTICHE. Linea telefonica in cavo con conduttori flessibili fornita e posta in opera. Sono compresi: l'installazione su tubazione in vista o incassata o su canale o su passerella o graffettata; le giunzioni; i terminali. E' inoltre compreso quanto altro occorre per dare il lavoro finito.
15.04.008.001		Cavo UTP categoria 5e, guaina LSZH		m	1,69		0,03
15.04.008.002		Cavo UTP cat. 6, guaina LSZH		m	2,62		0,05
15.04.008.003		Cavo FTP categoria 5e, guaina LSZH		m	2,27		0,04
15.04.008.004		Cavo FTP cat. 6, LSZH		m	3,13		0,06
15.04.008.005		Cavo SFTP categoria 7 standard, guaina LSZH		m	4,94		0,09
15.04.008.006		Cavo FFTP categoria 7, alte prestazioni, guaina LSZH		m	7,65		0,14
15.04.008.007		Cavo loose interno/esterno 4 fibre ottiche multimodali 50/125 OM2		m	5,05		0,09
15.04.008.008		Cavo loose interno/esterno 6 fibre ottiche multimodali 50/125 OM2		m	6,17		0,11
15.04.008.009		Cavo loose interno/esterno 8 fibre ottiche multimodali 50/125 OM2		m	7,48		0,13
15.04.008.010		Cavo loose interno/esterno 12 fibre ottiche multimodali 50/125 OM2		m	10,94		0,19
15.04.008.011		Cavo loose interno/esterno 4 fibre ottiche multimodali 62.5/125 OM1		m	5,47		0,10
15.04.008.012		Cavo loose interno/esterno 6 fibre ottiche multimodali 62.5/125 OM1		m	6,85		0,12
15.04.008.013		Cavo loose interno/esterno 8 fibre ottiche multimodali 62.5/125 OM1		m	8,28		0,15
15.04.008.014		Cavo loose interno/esterno 12 fibre ottiche multimodali 62.5/125 OM1		m	12,03		0,21
15.04.008.015		Cavo loose interno/esterno 24 fibre ottiche multimodali 50/125 OM1		m	14,53		0,26
15.04.008.016		Cavo loose interno/esterno 24 fibre ottiche multimodali 62,5/125 OM1		m	20,31		0,36
15.04.009		Condotto sbarra prefabbricato 25A. Condotto sbarra prefabbricato 25A con grado di protezione IP4X, trasformabile in IP55, adatto per la distribuzione dei circuiti di illuminazione, costruito in conformità alla normativa, con derivazioni distanziate max 75 cm, con n. 4 conduttori attivi in rame di portate nominali non inferiori a 25A con resistenze ohmiche al metro massime misurate a 20° C, dell'ordine di 7 m ohm/mt, fornito e posto in opera, completo di ogni accessorio per il fissaggio ed il collegamento elettrico, inclusi gli oneri eventuali per gli otturatori e le giunzioni atti a garantire il grado IP55. E' inoltre compreso quanto altro occorre per dare il lavoro finito.
15.04.009.001		Elemento rettilineo IP55 25A 4P		m	25,00		0,44
15.04.009.002		Testata di alimentazione e chiusura IP55 25A 4P		m	53,58		0,95
15.04.009.003		Elemento flessibile IP55 25/40A 4P 2m		cad	88,82		1,57
15.04.009.004		Staffa di fissaggio a soffitto con portastaffa elemento 4P		cad	36,76		0,65
15.04.009.005		Staffa di fissaggio a parete elemento doppio circuito 4P		cad	12,61		0,22
15.04.009.006		Elemento rettilineo IP55 25A doppio circuito 4Px2		cad	60,41		1,07
15.04.009.007		Testata di alimentazione e chiusura IP55 25A doppio circuito 4Px2		cad	86,49		1,53
15.04.009.008		Elemento flessibile IP55 25A doppio circuito 4Px2 2m		cad	164,96		2,92
15.04.009.009		Staffa di fissaggio a soffitto con portastaffa elemento doppio circuito 4Px2 completa di attacco soffitto		cad	37,33		0,66
15.04.009.010		Staffa di fissaggio a parete elemento doppio circuito 4Px2		cad	13,18		0,23
15.04.009.011		Spina di derivazione IP55 2P		cad	21,08		0,37
15.04.009.012		Spina di derivazione e fusibile IP55 2P		cad	24,51		0,43
15.04.009.013		Spina di derivazione e fusibile IP55 4P		cad	39,36		0,70
15.04.010		Condotto sbarra prefabbricato 40A. Condotto sbarra prefabbricato 40A con grado di protezione IP4X, trasformabile in IP55, adatto per la distribuzione dei circuiti di illuminazione, costruito in conformità alla normativa vigente, con derivazioni distanziate max 75 cm, con n. 4 conduttori attivi in rame di portate nominali non inferiori a 40A con resistenze ohmiche al metro massime misurate a 20° C, dell'ordine di 4m ohm/mt, fornito e posto in opera, completo di ogni accessorio per il fissaggio ed il collegamento elettrico, inclusi gli oneri eventuali per gli otturatori e le giunzioni atti a garantire il grado IP55. E' inoltre compreso quanto altro occorre per dare il lavoro finito.
15.04.010.001		Elemento rettilineo IP55 40A 4P		cad	27,69		0,49
15.04.010.002		Testata di alimentazione e chiusura IP55 40A 4P		cad	53,49		0,95
15.04.010.003		Elemento flessibile IP55 40A 4P 2m		cad	88,82		1,57
15.04.010.004		Staffa di fissaggio a soffitto con portastaffa elemento 4P		cad	36,76		0,65
15.04.010.005		Staffa di fissaggio a parete elemento 4P		cad	12,61		0,22
15.04.010.006		Elemento rettilineo IP55 40A doppio circuito 4Px2		cad	46,21		0,82
15.04.010.007		Testata di alimentazione e chiusura IP55 40A doppio circuito 4Px2		cad	86,49		1,53
15.04.010.008		Elemento flessibile IP55 40A doppio circuito 4Px2 2m		cad	164,96		2,92
15.04.010.009		Staffa di fissaggio a soffitto con portastaffa elemento doppio circuito 4Px2 completa di attacco soffitto		cad	37,33		0,66
15.04.010.010		Staffa di fissaggio a parete elemento doppio circuito 4Px2		cad	13,18		0,23
15.04.010.011		Spina di derivazione IP55 2P		cad	21,08		0,37
15.04.010.012		Spina di derivazione e fusibile IP55 2P		cad	25,41		0,45
15.04.010.013		Spina di derivazione e fusibile IP55 4P		cad	40,45		0,72
15.04.011		Condotto sbarra prefabbricato 100A con grado di protezione IP4X. Condotto sbarra prefabbricato 100A con grado di protezione IP4X, trasformabile in IP54, adatto per la distribuzione dei circuiti F.M. di piccola potenza, costruito in conformità alla normative vigente, con derivazioni distanziate max 100 cm, con n.4 conduttori in rame con portata nominale non inferiore a 100A con resistenze ohmiche al metro massime misurate a 20° C, dell'ordine di 0,86m ohm/mt, fornito e posto in opera ad altezza massima di m 10. Sono compresi: gli accessori; i fissaggi; i collegamenti elettrici, gli otturatori; le giunzioni atti a garantire il grado IP55. E' inoltre compreso quanto altro occorre per dare il lavoro finito.
15.04.011.001		Elemento rettilineo IP4X 63A		m	50,92		0,90
15.04.011.002		Elemento rettilineo IP54. 63A		m	69,59		1,23
15.04.011.003		Elemento flessibile L:1m IP54 63A		cad	185,78		3,29
15.04.011.004		Testata di alimentazione IP4X 63A		cad	86,91		1,54
15.04.011.005		Testata di alimentazione e chiusura IP54 63A		cad	97,48		1,72
15.04.011.006		Elemento rettilineo IP4X. 100A		cad	68,32		1,21
15.04.011.007		Elemento rettilineo IP54. 100A		cad	85,23		1,51
15.04.011.008		Elemento flessibile L:1m IP54 100A		cad	248,81		4,40
15.04.011.009		Testata di alimentazione IP4X 100A		cad	120,99		2,14
15.04.011.010		Testata di alimentazione e chiusura IP54 100A		cad	148,88		2,63
15.04.011.011		Cassetta di derivazione e fusibile IP4X FINO A 40A		cad	94,57		1,67
15.04.011.012		Cassetta di derivazione e fusibile IP54 fino a 40A.		cad	107,62		1,90
15.04.011.013		Cassetta di derivazione per apparecchiature modulari 7mod.		cad	90,20		1,60
15.04.011.014		Cassetta di derivazione IP54 per apparecchiature modulari 7mod.		cad	108,57		1,92
15.04.011.015		Staffa di fissaggio a soffitto con porta staffa completa di profilato per sospensione L= 0,5 m.		cad	41,81		0,74
15.04.011.016		Staffa di fissaggio a parete elemento 4P		cad	17,52		0,31
15.04.011.017		Cassetta di derivazione e fusibile IP4X FINO A 25A 4P		cad	49,65		0,88
15.04.011.018		Cassetta di derivazione e fusibile IP54 FINO A 25A 4P		cad	61,69		1,09
15.04.012		Condotto sbarra prefabbricato da 160A a 630A con grado IP4X. Condotto sbarra prefabbricato da 160A a 630A con grado IP4X, trasformabile in IP54, adatto per la distribuzione dei circuiti F.M. di piccola potenza, costruito in conformità alla normativa vigente, con derivazioni distanziate max cm 100, con n. 4 conduttori attivi in alluminio per le seguenti portate nominali con le resistenze ohmiche max dell'ordine dei valori a lato indicati misurati a 20° C. 150 - 160A: 0,5 m ohm/m 225 - 250A: 0,28m ohm/m 400A :0,14m ohm/m 630A :0,08m ohm/m Fornito e posto in opera ad altezza massima di m 10. Sono compresi: gli accessori; i fissaggi; i collegamenti elettrici, gli eventuali otturatori; le giunzioni atti a garantire il grado IP55. E' inoltre compreso quanto altro occorre per dare il lavoro finito.
15.04.012.001		Elemento rettilineo 160A IP4X.		m	95,53		1,69
15.04.012.002		Elemento rettilineo 250A IP4X.		m	113,96		2,02
15.04.012.003		Elemento rettilineo 400A IP4X.		m	215,23		3,81
15.04.012.004		Elemento rettilineo 630a IP4X.		m	281,95		4,99
15.04.012.005		Elemento rettilineo 160A IP54.		m	117,21		2,07
15.04.012.006		Elemento rettilineo 250A IP54.		m	135,64		2,40
15.04.012.007		Elemento rettilineo 400A IP54.		m	236,91		4,19
15.04.012.008		Elemento rettilineo 630A IP54.		m	313,13		5,54
15.04.012.009		Cassetta di alimentazione 160A IP54.		cad	319,41		5,65
15.04.012.010		Cassetta di alimentazione 250A IP54.		cad	339,05		6,00
15.04.012.011		Cassetta di alimentazione 400A IP54.		cad	636,40		11,26
15.04.012.012		Cassetta di alimentazione 630A IP54.		cad	964,89		17,07
15.04.012.013		Cassetta di derivazione 3P+N+PE IP4X con fus. max 50A.		cad	127,11		2,25
15.04.012.014		Cassetta di derivazione 3P+N+PE IP4X con fus. max 100A.		cad	184,43		3,26
15.04.012.015		Cassetta di derivazione 3P+N+PE IP4X con fus. max 250A.		cad	607,28		10,75
15.04.012.016		Cassetta di derivazione 3P+N+PE IP4X con fus. max 400A.		cad	1.105,35		19,56
15.04.012.017		Cassetta di derivazione 3P+N+PE IP54 con fus. max 50A.		cad	174,47		3,09
15.04.012.018		Cassetta di derivazione 3P+N+PE IP54 con fus. max 100A.		cad	254,92		4,51
15.04.012.019		Cassetta di derivazione 3P+N+PE IP54 con fus. max 250A.		cad	723,17		12,80
15.04.012.020		Cassetta di derivazione 3P+N+PE IP54 con fus. max 400A.		cad	1.257,70		22,25
15.04.012.021		Cassetta di derivazione per apparecchiature modulari 7 mod.		cad	95,69		1,69
15.04.012.022		Cassetta di derivazione IP55 per apparecchiature modulari 7 mod.		cad	140,22		2,48
15.04.012.023		Staffa e mensola di sostegno.		cad	69,54		1,23
15.04.012.024		Chiusura di estremità IP54 160-250A.		cad	33,06		0,58
15.04.012.025		Chiusura di estremità IP54 400A.		cad	49,32		0,87
15.04.012.026		Chiusura di estremità IP54 630A.		cad	76,46		1,35
0,63		Tubazioni, scatole, canali
15.05.001		Tubazione flessibile in PVC autoestinguente serie pesante IMQ. Tubazione flessibile in PVC autoestinguente serie pesante IMQ, costruita secondo la normativa vigente, fornita e posta in opera da incassare sotto traccia o sotto pavimento o all'interno di intercapedini, inclusi gli oneri relativi al fissaggio sulla traccia aperta ed al collegamento alla scatola di derivazione. E' inoltre compreso quanto altro occorre per dare il lavoro finito.
15.05.001.001		Diametro esterno mm 16.		m	1,54		0,03
15.05.001.002		Diametro esterno mm 20.		m	2,83		0,05
15.05.001.003		Diametro esterno mm 25.		m	2,54		0,04
15.05.001.004		Diametro esterno mm 32.		m	3,22		0,06
15.05.001.005		Diametro esterno mm 40.		m	3,88		0,07
15.05.001.006		Diametro esterno mm 50.		m	4,65		0,08
15.05.002		Tubo rigido pesante in PVC piegabile a freddo. Tubo rigido pesante in PVC piegabile a freddo costruito secondo la normativa vigente, fornito e posto in opera all'interno di controsoffitti, intercapedini o in vista, completo di giunzioni, curve e manicotti, cavallotti di fissaggio. E' inoltre compreso quanto altro occorre per dare il lavoro finito.
15.05.002.001		Diametro esterno mm 16.		m	5,27		0,09
15.05.002.002		Diametro esterno mm 20.		m	5,31		0,09
15.05.002.003		Diametro esterno mm 25		m	5,84		0,10
15.05.002.004		Diametro esterno mm 32		m	7,22		0,13
15.05.002.005		Diametro esterno mm 40		m	9,84		0,17
15.05.002.006		Diametro esterno mm 50		m	11,90		0,21
15.05.003		Tubo rigido filettato in PVC autoestinguente. Tubo rigido filettato in PVC autoestinguente, fornito e posto in opera. Sono compresi: i giunti, i raccordi e le curve, ad attacco rigido, atti a garantire un grado di protezione IP55; i cavallotti. E' inoltre compreso quanto altro occorre per dare il lavoro finito.
15.05.003.001		Diametro esterno mm 16		m	5,74		0,10
15.05.003.002		Diametro esterno mm 20		m	5,99		0,11
15.05.003.003		Diametro esterno mm 25		m	6,36		0,11
15.05.003.004		Diametro esterno mm 32		m	7,83		0,14
15.05.003.005		Diametro esterno mm 40		m	10,77		0,19
15.05.003.006		Diametro esterno mm 50		m	12,78		0,23
15.05.004		Guaina flessibile in PVC. Guaina flessibile in PVC con raccordi ad alta resistenza chimica e meccanica. Fornita e posta in opera in vista. Sono compresi: i raccordi e le curve filettate, atte a fornire un grado di protezione IP55; gli accessori. E' inoltre compreso quanto altro occorre per dare il lavoro finito.
15.05.004.001		Diametro interno mm 12		m	5,44		0,10
15.05.004.002		Diametro interno mm 16		m	6,54		0,12
15.05.004.003		Diametro interno mm 20		m	7,36		0,13
15.05.004.004		Diametro interno mm 25		m	8,32		0,15
15.05.004.005		Diametro interno mm 28		m	9,49		0,17
15.05.004.006		Diametro interno mm 32		m	11,26		0,20
15.05.004.007		Diametro interno mm 40		m	14,50		0,26
15.05.004.008		Diametro interno mm 50		m	17,29		0,31
15.05.005		Tubazione metallica rigida. Tubazione metallica rigida tipo elios zincato, filettabile, fornita e posta in opera in vista. Sono compresi: i raccordi, le curve ad attacco rapido e gli altri accessori atti a garantire un grado di protezione IP55; i sostegni. E' inoltre compreso quanto altro occorre per dare il lavoro finito.
15.05.005.001		Diametro esterno mm 16		m	8,56		0,15
15.05.005.002		Diametro esterno mm 20		m	10,00		0,18
15.05.005.003		Diametro esterno mm 25		m	12,76		0,23
15.05.005.004		Diametro esterno mm 32		m	18,25		0,32
15.05.005.005		Diametro esterno mm 40		m	23,22		0,41
15.05.005.006		Diametro esterno mm 50		m	29,23		0,52
15.05.006		Guaina metallica flessibile. Guaina metallica flessibile ricoperta in PVC autoestinguente fornita e posta in opera. Sono compresi: i giunti non girevoli; i cavallotti. E' inoltre compreso quanto altro occorre per dare il lavoro finito.
15.05.006.001		Diametro interno mm 12		m	4,89		0,09
15.05.006.002		Diametro interno mm 15		m	13,86		0,25
15.05.006.003		Diametro interno mm 20		m	16,60		0,29
15.05.006.004		Diametro interno mm 25		m	20,90		0,37
15.05.006.005		Diametro interno mm 32		m	26,71		0,47
15.05.006.006		Diametro interno mm 40		m	31,57		0,56
15.05.006.007		Diametro interno mm 50		m	49,08		0,87
15.05.006.008		Raccordo per tubo guaina mm 16		cad	7,22		0,13
15.05.006.009		Raccordo per tubo guaina mm 20		cad	7,22		0,13
15.05.006.010		Raccordo per tubo guaina mm 25		cad	8,53		0,15
15.05.006.011		Raccordo per tubo guaina mm 32		cad	11,12		0,20
15.05.006.012		Raccordo per tubo guaina mm 40		cad	18,74		0,33
15.05.006.013		Raccordo per tubo guaina mm 50		cad	24,19		0,43
15.05.006.014		Raccordo per scatola guaina mm 16		cad	4,83		0,09
15.05.006.015		Raccordo per scatola guaina mm 20		cad	5,64		0,10
15.05.006.016		Raccordo per scatola guaina mm 25		cad	8,45		0,15
15.05.006.017		Raccordo per scatola guaina mm 32		cad	12,97		0,23
15.05.006.018		Raccordo per scatola guaina mm 40		cad	17,50		0,31
15.05.006.019		Raccordo per scatola guaina mm 50		cad	26,72		0,47
15.05.007		Scatola di derivazione in silumin fuso. Scatola di derivazione in silumin fuso con pareti chiuse IP55, fornita e posta in opera in vista o ad incasso, aventi spessore delle pareti min. pari a mm 2. E' inoltre compreso quanto altro occorre per dare il lavoro finito.
15.05.007.001		Dimensioni interne assimilabili a mm 90x90x50		cad	13,41		0,24
15.05.007.002		Dimensioni interne assimilabili a mm 130x105x50		cad	18,41		0,33
15.05.007.003		Dimensioni interne assimilabili a mm 155x130x55.		cad	22,26		0,39
15.05.007.004		Dimensioni interne assimilabili a mm 180x155x70		cad	28,49		0,50
15.05.007.005		Dimensioni interne assimilabili a mm 240x205x80		cad	41,45		0,73
15.05.007.006		Dimensioni interne assimilabili a mm 300x245x110		cad	57,42		1,02
15.05.007.007		Dimensioni interne assimilabili a mm 390x300x140		cad	96,21		1,70
15.05.008		Scatola di derivazione in plastica da incasso. Scatola di derivazione in plastica da incasso, fornita e posta in opera con coperchio a vista. E' inoltre compreso quanto altro occorre per dare il lavoro finito.
15.05.008.001		Dimensioni assimilabili a mm 92x92x45		cad	3,31		0,06
15.05.008.002		Dimensioni assimilabili a mm 118x96x50		cad	3,90		0,07
15.05.008.003		Dimensioni assimilabili a mm 118x96x70		cad	4,56		0,08
15.05.008.004		Dimensioni assimilabili a mm 152x98x70		cad	5,11		0,09
15.05.008.005		Dimensioni assimilabili a mm 160x130x70		cad	6,06		0,11
15.05.008.006		Dimensioni assimilabili a mm 196x152x70		cad	7,00		0,12
15.05.008.007		Dimensioni assimilabili a mm 294x152x70		cad	13,54		0,24
15.05.008.008		Dimensioni assimilabili a mm 392x152x70		cad	17,42		0,31
15.05.008.009		Dimensioni assimilabili a mm 516x294x80		cad	35,38		0,63
15.05.009		Scatola di derivazione stagna IP55. Scatola di derivazione stagna IP55 in PVC autoestinguente, con pareti lisce o passacavi, comunque completa di raccordi per garantire il grado di protezione. Fornita e posta in opera in vista completa di ogni accessorio. E' inoltre compreso quanto altro occorre per dare il lavoro finito.
15.05.009.001		Misure assimilabili a mm 100x100x50		cad	7,35		0,13
15.05.009.002		Misure assimilabili a mm 120x80x50		cad	8,31		0,15
15.05.009.003		Misure assimilabili a mm 150x110x70		cad	10,91		0,19
15.05.009.004		Misure assimilabili a mm 190x140x70		cad	14,38		0,25
15.05.009.005		Misure assimilabili a mm 240x190x90		cad	18,76		0,33
15.05.009.006		Misure assimilabili a mm 300x220x120		cad	28,22		0,50
15.05.009.007		Misure assimilabili a mm 380x300x120		cad	36,65		0,65
15.05.010		Tubazione in PVC serie pesante per canalizzazione. Tubazione in PVC serie pesante per canalizzazione di linee di alimentazione elettrica. Tubazione in PVC serie pesante per canalizzazione di linee di alimentazione elettrica, fornita e posta in opera su scavo predisposto ad una profondità di circa cm 50 dal piano stradale o posata su cavedi, atta al tipo di posa. E' compreso quanto altro occorre per dare il lavoro finito.
15.05.010.001		Diametro esterno mm 50		m	4,73		0,08
15.05.010.002		Diametro esterno mm 63		m	4,99		0,09
15.05.010.003		Diametro esterno mm 100		m	7,65		0,14
15.05.010.004		Diametro esterno mm 160		m	13,55		0,24
15.05.010.005		Diametro esterno mm 200		m	20,06		0,35
15.05.010.006		Diametro esterno mm 250		m
15.05.011		Passerella portacavi asolata. Passerella portacavi asolata in acciaio zincato realizzata in lamiera di acciaio asolata, piegata di altezza laterale minima pari a mm 40 per sostegno di cavi, di spessore minimo pari a mm 1,5 per larghezza max mm 150 e mm 2 per misure superiori. Fornita e posta in opera senza coperchio. Sono compresi: i fissaggi; le giunzioni; le staffe a mensola o a sospensione. E' inoltre compreso quanto altro occorre per dare il lavoro finito.
15.05.011.001		Elemento rettilineo larghezza assimilabile a 75 mm		m	35,41		0,63
15.05.011.002		Elemento rettilineo larghezza assimilabile a 100 mm		m	36,01		0,64
15.05.011.003		Elemento rettilineo larghezza assimilabile a 150 mm		m	38,31		0,68
15.05.011.004		Elemento rettilineo larghezza assimilabile a 200 mm		m	41,22		0,73
15.05.011.005		Elemento rettilineo larghezza assimilabile a 300 mm		m	50,23		0,89
15.05.011.006		Curva piana larghezza assimilabile a 75 mm		cad	25,73		0,46
15.05.011.007		Curva piana larghezza assimilabile a 100 mm		cad	26,52		0,47
15.05.011.008		Curva piana larghezza assimilabile a 150 mm		cad	30,06		0,53
15.05.011.009		Curva piana larghezza assimilabile a 200 mm		cad	34,37		0,61
15.05.011.010		Curva piana larghezza assimilabile a 300 mm		cad	44,00		0,78
15.05.011.011		Curva in salita o discesa larghezza assimilabile a 75 mm		cad	28,68		0,51
15.05.011.012		Curva in salita o discesa larghezza assimilabile a 100 mm		cad	29,51		0,52
15.05.011.013		Curva in salita o discesa larghezza assimilabile a 150 mm		cad	32,48		0,57
15.05.011.014		Curva in salita o discesa larghezza assimilabile a 200 mm		cad	35,48		0,63
15.05.011.015		Curva in salita o discesa larghezza assimilabile a 300 mm		cad	44,18		0,78
15.05.011.016		Derivazione a T larghezza assimilabile a 75 mm		cad	38,53		0,68
15.05.011.017		Derivazione a T larghezza assimilabile a 100 mm		cad	39,87		0,71
15.05.011.018		Derivazione a T larghezza assimilabile a 150 mm		cad	42,08		0,74
15.05.011.019		Derivazione a T larghezza assimilabile a 200 mm		cad	46,89		0,83
15.05.011.020		Derivazione a T larghezza assimilabile a 300 mm		cad	58,36		1,03
15.05.011.021		Derivazione a croce larghezza assimilabile a 75 mm		cad	51,48		0,91
15.05.011.022		Derivazione a croce larghezza assimilabile a 100 mm		cad	52,81		0,93
15.05.011.023		Derivazione a croce larghezza assimilabile a 150 mm		cad	56,01		0,99
15.05.011.024		Derivazione a croce larghezza assimilabile a 200 mm		cad	58,38		1,03
15.05.011.025		Derivazione a croce larghezza assimilabile a 300 mm		cad	69,30		1,23
15.05.011.026		Riduzione assimilabile da 100 a 75		cad	31,37		0,56
15.05.011.027		Riduzione assimilabile da 150 a 100		cad	32,95		0,58
15.05.011.028		Riduzione assimilabile da 200 a 150		cad	37,04		0,66
15.05.011.029		Riduzione assimilabile da 300 a 200		cad	43,77		0,77
15.05.012		Canale metallico zincato. Canale metallico zincato realizzato in lamiera zincata provvisto di coperchio, atto alla posa di cavi, fornito e posto in opera. Sono compresi: le giunzioni; le curve; i coperchi; la presa di terra; le testate; le staffe di ancoraggio a parete o soffitto, in esecuzione IP40 con altezza minima mm 75. E' inoltre compreso quanto altro occorre per dare il lavoro finito.
15.05.012.001		Elemento rettilineo di larghezza assimilabile a mm 100.		m	45,19		0,80
15.05.012.002		Elemento rettilineo di larghezza assimilabile a mm 150.		m	48,28		0,85
15.05.012.003		Elemento rettilineo di larghezza assimilabile a mm 200.		m	51,26		0,91
15.05.012.004		Elemento rettilineo di larghezza assimilabile a mm 300.		m
15.05.012.005		Curve piane di larghezza assimilabile a mm 100.		cad	26,52		0,47
15.05.012.006		Curve piane di larghezza assimilabile a mm 150.		cad	30,06		0,53
15.05.012.007		Curve piane di larghezza assimilabile a mm 200.		cad	34,37		0,61
15.05.012.008		Curve piane di larghezza assimilabile a mm 300.		cad	44,00		0,78
15.05.012.009		Curve in salita o discesa larghezza assimilabile a mm 100.		cad	29,51		0,52
15.05.012.010		Curve in salita o discesa larghezza assimilabile a mm 150.		cad	32,48		0,57
15.05.012.011		Curve in salita o discesa larghezza assimilabile a mm 200.		cad	35,48		0,63
15.05.012.012		Curve in salita o discesa larghezza assimilabile a mm 300.		cad	44,18		0,78
15.05.012.013		Derivazioni a T larghezza assimilabile a mm 100.		cad	39,87		0,71
15.05.012.014		Derivazioni a T larghezza assimilabile a mm 150.		cad	42,08		0,74
15.05.012.015		Derivazioni a T larghezza assimilabile a mm 200.		cad	46,89		0,83
15.05.012.016		Derivazioni a T larghezza assimilabile a mm 300.		cad	58,36		1,03
15.05.012.017		Derivazioni a croce larghezza assimilabile a mm 100.		cad	52,81		0,93
15.05.012.018		Derivazioni a croce larghezza assimilabile a mm 150.		cad	43,28		0,77
15.05.012.019		Derivazioni a croce larghezza assimilabile a mm 200.		cad	58,38		1,03
15.05.012.020		Derivazioni a croce larghezza assimilabile a mm 300.		cad	69,30		1,23
15.05.012.021		Riduzione da mm 150 a mm 100.		cad	32,95		0,58
15.05.012.022		Riduzione da mm 200 a mm 150.		cad	37,04		0,66
15.05.012.023		Riduzione da mm 300 a mm 200.		cad	43,77		0,77
15.05.013		Incremento per canale metallico zincato. Incremento per canale metallico zincato per elevare il grado di protezione a IP44, posto in opera. Sono compresi: le giunzioni; le guarnizioni; le testate, etc., per rendere il canale con le caratteristiche previste. E' inoltre compreso quanto altro occorre per dare il lavoro finito. Per ogni elemento rettilineo di m 1,00 o accessorio (curve, derivazione, etc.).
15.05.013.001		Elemento rettilineo larghezza assimilabile a 100 mm		cad	21,71		0,38
15.05.013.002		Elemento rettilineo larghezza assimilabile a 150 mm		cad	23,59		0,42
15.05.013.003		Elemento rettilineo larghezza assimilabile a 200 mm		cad	25,04		0,44
15.05.013.004		Elemento rettilineo larghezza assimilabile a 300 mm		cad	27,98		0,50
15.05.014		Canale in acciao zincato verniciato con coperchio. Canale in acciao zincato verniciato, provvisto di coperchio, atto alla posa di cavi. Fornito e posto in opera. Sono compresi: le giunzioni; le curve; i coperchi; le prese di terra; le testate; le staffe di ancoraggio a parete o soffitto, in esecuzione IP40 con altezza minima mm 75. E' inoltre compreso quanto altro occorre per dare il lavoro finito.
15.05.014.001		Elemento rettilineo di larghezza assimilabile a mm 100.		m	49,52		0,88
15.05.014.002		Elemento rettilineo di larghezza assimilabile a mm 150.		m	59,34		1,05
15.05.014.003		Elemento rettilineo di larghezza assimilabile a mm 200.		m	60,02		1,06
15.05.014.004		Elemento rettilineo di larghezza assimilabile a mm 300.		m	72,90		1,29
15.05.014.005		Curve piane di larghezza assimilabile a mm 100.		cad	30,06		0,53
15.05.014.006		Curve piane di larghezza assimilabile a mm 150.		cad	34,72		0,61
15.05.014.007		Curve piane di larghezza assimilabile a mm 200.		cad	40,14		0,71
15.05.014.008		Curve piane di larghezza assimilabile a mm 300.		cad	50,17		0,89
15.05.014.009		Curve in salita o discesa larghezza assimilabile a mm 100.		cad	34,06		0,60
15.05.014.010		Curve in salita o discesa larghezza assimilabile a mm 150.		cad	37,61		0,67
15.05.014.011		Curve in salita o discesa larghezza assimilabile a mm 200.		cad	41,73		0,74
15.05.014.012		Curve in salita o discesa larghezza assimilabile a mm 300.		cad	52,33		0,93
15.05.014.013		Derivazioni a T larghezza assimilabile a mm 100.		cad	45,99		0,81
15.05.014.014		Derivazioni a T larghezza assimilabile a mm 150.		cad	48,97		0,87
15.05.014.015		Derivazioni a T larghezza assimilabile a mm 200.		cad	54,88		0,97
15.05.014.016		Derivazioni a T larghezza assimilabile a mm 300.		cad	67,12		1,19
15.05.014.017		Derivazioni a croce larghezza assimilabile a mm 100.		cad	61,37		1,09
15.05.014.018		Derivazioni a croce larghezza assimilabile a mm 150.		cad	65,48		1,16
15.05.014.019		Derivazioni a croce larghezza assimilabile a mm 200.		cad	68,38		1,21
15.05.014.020		Derivazioni a croce larghezza assimilabile a mm 300.		cad	81,52		1,44
15.05.014.021		Riduzione da mm 150 a mm 100.		cad	40,34		0,71
15.05.015		Incremento per canale metallico verniciato. Incremento per canale metallico verniciato a smalto con grado di protezione IP44 per elevare il grado di protezione del canale fino a IP44, posto in opera. Sono compresi: le giunzioni; le guarnizioni; le testate, etc., per rendere il canale con le caratteristiche previste. E' inoltre compreso quanto altro occorre per dare il lavoro finito. Per ogni elemento rettilineo di m 1,00 o accessorio (curve, derivazione, etc.).
15.05.015.001		Elemento rettilineo larghezza assimilabile a 100 mm		cad	23,40		0,41
15.05.015.002		Elemento rettilineo larghezza assimilabile a 150 mm		cad	25,02		0,44
15.05.015.003		Elemento rettilineo larghezza assimilabile a 200 mm		cad	26,64		0,47
15.05.015.004		Elemento rettilineo larghezza assimilabile a 300 mm		cad	30,36		0,54
15.05.016		Corda in acciaio. Corda in acciaio da utilizzare come sostegno di cavi in posa aerea, avente diametro pari a mm 6; posta in opera fissata a parete o per attraversamenti, completa di ogni accessorio per il suo fissaggio e per la graffettatura del cavo da sostenere. E' inoltre compreso quanto altro occorre per dare il lavoro finito.		m	46,98		0,83
15.05.017		Canale multifunzionale a sezione rettangolare. Canale multifunzionale a sezione rettangolare porta cavi e porta apparecchi in materiale plastico isolante anti urto, in colore bianco o assimilabile. Fornito e posto in opera. Sono compresi: il coperchio asportabile; le giunzioni; i fissaggi in conformità alla normativa vigente, grado di protezione IP4X. E' inoltre compreso quanto altro occorre per dare il lavoro finito. Nelle misure di altezza per profondità assimilabile a:
15.05.017.001		Elemento rettilineo assimilabile a mm 60x40.		m	12,77		0,23
15.05.017.002		Elemento rettilineo assimilabile a mm 80x40.		m	15,96		0,28
15.05.017.003		Elemento rettilineo assimilabile a mm 100x40.		m	17,40		0,31
15.05.017.004		Elemento rettilineo assimilabile a mm 120x40.		m	19,95		0,35
15.05.017.005		Elemento rettilineo assimilabile a mm 60x40.		m	14,97		0,26
15.05.017.006		Elemento rettilineo assimilabile a mm 80x40.		m	17,50		0,31
15.05.017.007		Elemento rettilineo assimilabile a mm 100x60.		m	20,23		0,36
15.05.017.008		Elemento rettilineo assimilabile a mm 100x80.		m	23,61		0,42
15.05.017.009		Elemento rettilineo assimilabile a mm 120x40		m	19,93		0,35
15.05.017.010		Elemento rettilineo assimilabile a mm 120x60.		m	22,16		0,39
15.05.017.011		Elemento rettilineo assimilabile a mm 120x80.		m	26,83		0,47
15.05.017.012		Elemento rettilineo assimilabile a mm 150x60.		m	25,45		0,45
15.05.017.013		Elemento rettilineo assimilabile a mm 150x80.		m	32,42		0,57
15.05.017.014		Elemento rettilineo assimilabile a mm200x60		m	34,04		0,60
15.05.017.015		Elemento rettilineo assimilabile a mm 200x80.		m	40,96		0,72
15.05.017.016		Traversina di tenuta cavi h = mm 60		cad	3,20		0,06
15.05.017.017		Traversina di tenuta cavi h = mm 80		cad	3,22		0,06
15.05.017.018		Traversina di tenuta cavi h = mm 100		cad	3,38		0,06
15.05.017.019		Traversina di tenuta cavi h = mm 120		cad	3,49		0,06
15.05.017.020		Traversina di tenuta cavi h = mm 150		cad	3,95		0,07
15.05.017.021		Traversina di tenuta cavi h = mm 200		cad	4,36		0,08
15.05.017.022		Angolo interno o esterno variabile 60x40 mm		cad	7,12		0,13
15.05.017.023		Angolo interno o esterno variabile 60x60 mm		cad	8,18		0,14
15.05.017.024		Angolo interno o esterno variabile 80x40 mm		cad	7,60		0,13
15.05.017.025		Angolo interno o esterno variabile 100x40 mm		cad	8,28		0,15
15.05.017.026		Angolo interno o esterno variabile 80x60 mm		cad	10,37		0,18
15.05.017.027		Angolo interno o esterno variabile 100x60 mm		cad	10,75		0,19
15.05.017.028		Angolo interno o esterno variabile 100x80 mm		cad	12,94		0,23
15.05.017.029		Angolo interno o esterno variabile 120x40 mm		cad	8,81		0,16
15.05.017.030		Angolo interno o esterno variabile 120x60 mm		cad	12,48		0,22
15.05.017.031		Angolo interno o esterno variabile 120x80 mm		cad	17,68		0,31
15.05.017.032		Angolo interno o esterno variabile 150x80 mm.		cad	22,88		0,40
15.05.017.033		Angolo interno o esterno variabile 200x80 mm.		cad	25,45		0,45
15.05.017.034		Angolo esterno variabile 150x60 mm		cad	15,97		0,28
15.05.017.035		Angolo interno variabile 150x60 mm		cad	15,10		0,27
15.05.017.036		Angolo esterno variabile 150x80 mm		cad	21,96		0,39
15.05.017.037		Angolo interno variabile 150x80 mm		cad	20,82		0,37
15.05.017.038		Angolo esterno variabile 200x80 mm		cad	25,45		0,45
15.05.017.039		Angolo interno variabile 200x80 mm		cad	24,20		0,43
15.05.017.040		Angolo piano o derivazione 60x40 mm		cad	6,98		0,12
15.05.017.041		Angolo piano o derivazione 80x40 mm		cad	7,49		0,13
15.05.017.042		Angolo piano o derivazione 100x40 mm		cad	8,75		0,15
15.05.017.043		Angolo piano o derivazione 120x40 mm		cad	9,56		0,17
15.05.017.044		Angolo piano o derivazione 150x60 mm		cad	16,24		0,29
15.05.017.045		Angolo piano o derivazione 100x80 mm		cad	13,96		0,25
15.05.017.046		Angolo piano o derivazione 120x80 mm		cad	18,14		0,32
15.05.017.047		Angolo piano o derivazione 200x80 mm		cad	26,74		0,47
15.05.017.048		Derivazione 60x40 mm		cad	6,69		0,12
15.05.017.049		Derivazione 80x40 mm		cad	7,31		0,13
15.05.017.050		Derivazione 100x40 mm		cad	8,63		0,15
15.05.017.051		Derivazione 120x40 mm		cad	9,49		0,17
15.05.017.052		Derivazione 150x60 mm		cad	16,95		0,30
15.05.017.053		Angolo piano 150x80 mm		cad	22,88		0,40
15.05.017.054		Derivazione 150x80 mm		cad	24,94		0,44
15.05.017.055		Derivazione 200x80 mm		cad	29,45		0,52
15.05.017.056		Scatola di derivazione h : 100 mm		cad	42,36		0,75
15.05.017.057		Scatola di derivazione h : 120 mm		cad	55,39		0,98
15.05.017.058		Separatore mm 40		cad	5,95		0,11
15.05.017.059		Separatore mm 60		cad	6,41		0,11
15.05.017.060		Separatore mm 80		cad	6,77		0,12
15.05.018		Minicanale in materiale plastico antiurto. Minicanale in materiale plastico antiurto e autoestinguente con grado IP40, installabile sia a parete che a soffitto, fornito e posto in opera. Sono compresi: gli accessori per le giunzioni ed i fissaggi ed il coperchio avvolgente, nelle misure assimilabili alla dimensione riportata nella sottovoce (altezza per profondità). E' inoltre compreso quanto altro occorre per dare il lavoro finito.
15.05.018.001		Elemento rettilineo larghezza assimilabile a 20x10 mm		m	6,20		0,11
15.05.018.002		Elemento rettilineo larghezza assimilabile a 20x10 mm con setto separatore		m	6,40		0,11
15.05.018.003		Elemento rettilineo larghezza assimilabile a 30x10		m	6,73		0,12
15.05.018.004		Elemento rettilineo larghezza assimilabile a 30x10 con setto separatore		m	7,09		0,13
15.05.018.005		Elemento rettilineo larghezza assimilabile a 15x17 mm		m	6,50		0,12
15.05.018.006		Elemento rettilineo larghezza assimilabile a 25x17 mm		m	6,91		0,12
15.05.018.007		Elemento rettilineo con separatore larghezza assimilabile a 40x17 mm		m	6,27		0,11
15.05.018.008		Elemento rettilineo con separatore larghezza assimilabile a 60x17 mm		m	9,49		0,17
15.05.018.009		Angolo, giunto o derivazione 20x10.		cad	2,73		0,05
15.05.018.010		Angolo mm 30x10.		cad	2,92		0,05
15.05.018.011		Angolo mm 15x17.		cad	2,98		0,05
15.05.018.012		Angolo mm 25x17		cad	3,04		0,05
15.05.018.013		Angolo mm 40x17.		cad	3,22		0,06
15.05.018.014		Scatola di derivazione per profondità mm 10.		cad	9,10		0,16
15.05.018.015		Scatola di derivazione per profondità mm 20x10.		cad	10,99		0,19
0,63		Quadri elettrici (Interruttori - Carpenterie)
15.06.001		Interruttore automatico magnetotermico, caratteristica C, potere di interruzione 6KA. Interruttore automatico magnetotermico, caratteristica C, potere di interruzione 6KA, fornito e posto in opera su modulo DIN. Sono compresi: la quota di cablaggio; gli accessori da inserire all'interno del quadro. E' inoltre compreso quanto altro occorre per dare il lavoro finito. E' esclusa la quota di carpenteria.
15.06.001.001		Unipolare fino 6A - 6KA		cad	27,39		0,48
15.06.001.002		Unipolare da 10 a 32A – 6KA		cad	25,06		0,44
15.06.001.003		Unipolare da 40 a 63A – 6KA		cad	31,90		0,56
15.06.001.004		Unipolare+N.A. da 6 a 8A - 6KA		cad	50,75		0,90
15.06.001.005		Unipolare+N.A. da 10 a 32A - 6KA C40N		cad	46,25		0,82
15.06.001.006		Unipolare+N.A. da 40 a 63A - 6KA		cad	58,67		1,04
15.06.001.007		Bipolare da 6 a 8A - 6KA		cad	56,13		0,99
15.06.001.008		Bipolare da 10 a 32A - 6KA		cad	50,18		0,89
15.06.001.009		Bipolare da 40 a 63A - 6KA		cad	65,35		1,16
15.06.001.010		Tripolare da 6 a 8A - 6KA C60N		cad	55,50		0,98
15.06.001.011		Tripolare da 10 a 32A - 6KA C60N		cad	77,26		1,37
15.06.001.012		Tripolare da 40 a 63A - 6KA		cad	104,18		1,84
15.06.001.013		Tripolare+N.A. da 6 a 8A - 6KA		cad	114,75		2,03
15.06.001.014		Tripolare+N.A. da 10 a 32A - 6KA.		cad	94,56		1,67
15.06.001.015		Tripolare+N.A. da 40 a 63° - 6KA		cad	128,73		2,28
15.06.002		Interruttore automatico magnetotermico, caratteristica C o D, potere di interruzione 10KA. Interruttore automatico magnetotermico, caratteristica C o D con potere di interruzione 10KA. Fornito e posto in opera su modulo DIN. Sono compresi: la quota di cablaggio; gli accessori da inserire all'interno del quadro. E' inoltre compreso quanto altro occorre per dare il lavoro finito. E' esclusa la quota di carpenteria.
15.06.002.001		Unipolare fino a 6A - 10KA		cad	32,98		0,58
15.06.002.002		Unipolare da 10 a 32A – 10KA		cad	30,24		0,54
15.06.002.003		Unipolare da 40 a 63A – 10KA		cad	38,32		0,68
15.06.002.004		Bipolare fino a 6A - 10KA		cad	65,50		1,16
15.06.002.005		Bipolare da 10 a 32A - 10KA		cad	58,67		1,04
15.06.002.006		Bipolare da 40 a 63A - 10KA		cad	76,01		1,34
15.06.002.007		Tripolare fino 6A – 10KA		cad	94,34		1,67
15.06.002.008		Tripolare da 40 a 63A – 10KA		cad	124,37		2,20
15.06.002.009		Tripolare+N.A. fino a 8A - 10KA		cad	133,17		2,36
15.06.002.010		Tripolare+N.A. da 10 a 32A - 10KA		cad	112,46		1,99
15.06.002.011		Tripolare+N.A. da 40 a 63A - 10KA		cad	150,25		2,66
15.06.002.012		Tripolare fino 6A - 10KA		cad	105,73		1,87
15.06.003		Interruttore automatico magnetotermico, caratteristica K o B, potere d'interruzione 6KA. Interruttore automatico magnetotermico, caratteristica K o B con potere di interruzione 6KA, fornito e posto in opera su modulo DIN. Sono compresi: la quota di cablaggio; gli accessori, da inserire all'interno del quadro. E' inoltre compreso quanto altro occorre per dare il lavoro finito. E' esclusa la quota di carpenteria.
15.06.003.001		Bipolare fino a 4A caratteristica K.		cad	78,60		1,39
15.06.003.002		Bipolare da 6 a 32A caratteristica K.		cad	67,73		1,20
15.06.003.003		Bipolare da 40 a 63A caratteristica K.		cad	77,05		1,36
15.06.003.004		Bipolare fino a 8A caratteristica B.		cad	63,85		1,13
15.06.003.005		Bipolare da 10 a 32A caratteristica B.		cad	57,58		1,02
15.06.003.006		Bipolare da 40 a 63A caratteristica B.		cad	73,94		1,31
15.06.003.007		Tripolare+N.A. fino a 4A caratteristica K.		cad	144,86		2,56
15.06.003.008		Tripolare+N.A da 6 a 32A caratteristica K.		cad	120,01		2,12
15.06.003.009		Tripolare+N.A da 40 a 63 caratteristica K.		cad	150,55		2,66
15.06.003.010		Tripolare+N.A. fino a 8A caratteristica B.		cad	116,90		2,07
15.06.003.011		Tripolare+N.A. da 10 a 32A caratteristica B.		cad	112,16		1,98
15.06.003.012		Tripolare+N.A. da 40 a 63A caratteristica B.		cad	150,98		2,67
15.06.004		Interruttore automatico magnetotermico, caratteristica K o B o Z, potere di interruzione 10KA. Interruttore automatico magnetotermico, caratteristica K o B con potere di interruzione 10KA, fornito e posto in opera su modulo DIN. Sono compresi: la quota di cablaggio; gli accessori, da inserire all'interno del quadro. E' inoltre compreso quanto altro occorre per dare il lavoro finito. E' esclusa la quota di carpenteria.
15.06.004.001		Bipolare fino a 4A caratteristica K.		cad	78,60		1,39
15.06.004.002		Bipolare da 6 a 8A caratteristica K.		cad	72,39		1,28
15.06.004.003		Bipolare da 10 a 32A caratteristica K.		cad	43,90		0,78
15.06.004.004		Bipolare da 40A a 63A caratteristica K.		cad	77,05		1,36
15.06.004.005		Bipolare fino a 8A caratteristica B.		cad	72,39		1,28
15.06.004.006		Bipolare da 10 a 32A caratteristica B.		cad	67,73		1,20
15.06.004.007		Bipolare da 40A caratteristica B.		cad	79,63		1,41
15.06.004.008		Tripolare + N fino a 4A caratteristica K.		cad	159,78		2,83
15.06.004.009		Tripolare + N da 6 a 8A caratteristica K.		cad	151,50		2,68
15.06.004.010		Tripolare + N da 10 a 32A caratteristica K.		cad	134,94		2,39
15.06.004.011		Tripolare + N da 40 a 63A caratteristica K.		cad	165,48		2,93
15.06.004.012		Tripolare+N.A. fino a 8A caratteristica B.		cad	152,02		2,69
15.06.004.013		Tripolare+N.A. da 10 a 32A caratteristica B.		cad	134,42		2,38
15.06.004.014		Tripolare+N.A. da 40 a 63A caratteristica B.		cad	176,35		3,12
15.06.005		Interruttore differenziale puro sprovvisto di protezione magnetotermica. Interruttore differenziale puro sprovvisto di protezione magnetotermica anche per correnti differenziali pulsanti e componenti continue, fornito e posto in opera. Sono compresi: la quota di cablaggio; gli accessori; il montaggio su quadro su profilato DIN. E' inoltre compreso quanto altro occorre per dare il lavoro finito. E' esclusa la quota di carpenteria.
15.06.005.001		Bipolare da 10 a 16A con Id: 0.03A per c.p. e c.c.		cad	105,00		1,86
15.06.005.002		Bipolare da 25 a 40A con Id: 0.03A per c.p. e c.c.		cad	121,04		2,14
15.06.005.003		Bipolare da 63A con Id: 0.03A per c.p. e c.c.		cad	169,18		2,99
15.06.005.004		Bipolare da 25 a 40A con Id: 0.3A per c.p. e c.c.		cad	107,59		1,90
15.06.005.005		Bipolare da 63A con Id: 0.3A per c.p. e c.c.		cad	155,21		2,75
15.06.005.006		Tetrapolare da 25 a 40A con Id: 0.03A per c.p. e c.c.		cad	180,49		3,19
15.06.005.007		Tetrapolare da 63A con Id: 0.03A per c.p. e c.c.		cad	253,99		4,49
15.06.005.008		Tetrapolare da 25 a 40A con Id: 0.3 o 0.5A per c.p. e c.c.		cad	159,78		2,83
15.06.005.009		Tetrapolare da 63A con Id: 0.3 o 0.5A per c.p. e c.c.		cad	188,25		3,33
15.06.005.010		Bipolare da 10 a 16A con Id: 0.01A.		cad	114,75		2,03
15.06.005.011		Bipolare da 25A a 40A con Id: 0.03A.		cad	88,95		1,57
15.06.005.012		Bipolare da 63A con Id: 0.03A.		cad	122,60		2,17
15.06.005.013		Bipolare da 25A a 40A con Id: 0.3A.		cad	85,85		1,52
15.06.005.014		Bipolare da 63A con Id: 0.3A.		cad	119,49		2,11
15.06.005.015		Tetrapolare da 25A a 40A con Id: 0.03A.		cad	135,97		2,41
15.06.005.016		Tetrapolare da 63A con Id: 0.03A.		cad	211,55		3,74
15.06.005.017		Tetrapolare da 25 a 40A con Id: 0,3 o 0.5A.		cad	125,10		2,21
15.06.005.018		Tetrapolare da 63A con Id: 0,3 o 0,5A.		cad	145,81		2,58
15.06.005.019		Bipolare da 40A con Id: 0,3 o 0,5A selettivo.		cad	165,04		2,92
15.06.005.020		Bipolare da 63A con Id: 0,3 o 0,5A selettivo.		cad	166,08		2,94
15.06.005.021		Tetrapolare da 40A con Id: 0,3 o 0,5A selettivo.		cad	193,95		3,43
15.06.005.022		Tetrapolare da 63A con Id: 0,3 o 0,5A selettivo.		cad	230,70		4,08
15.06.005.023		Tetrapolare da 63A con Id: 0,3 Cl. AC		cad	209,02		3,70
15.06.005.024		Tetrapolare da 100A con Id: 0,3 Cl. AS		cad	356,55		6,31
15.06.006		Interruttore differenziale magnetotermico, caratteristica C o D, potere di interruzione pari a 10KA. Interruttore differenziale magnetotermico, caratteristica C o D, potere di interruzione pari a 10KA, fornito e posto in opera funzionante su profilato DIN. Sono compresi: la quota di cablaggio; gli accessori; il montaggio su quadro. E' inoltre compreso quanto altro occorre per dare il lavoro finito. E' esclusa la quota di carpenteria.
15.06.006.001		Bipolare da 6A a 32A con Id: 0.03A.		cad	115,92		2,05
15.06.006.002		Bipolare da 40A a 63A con Id: 0.03A.		cad	121,10		2,14
15.06.006.003		Tripolare da 6A a 32A con Id: 0.03A.		cad	196,32		3,47
15.06.006.004		Tripolare da 40A a 63A con Id: 0.03A.		cad	228,93		4,05
15.06.006.005		Tetrapolare da 6A a 32A con Id: 0.03A.		cad	214,65		3,80
15.06.006.006		Tetrapolare da 40A a 63A con Id: 0.03A.		cad	252,96		4,48
15.06.006.007		Bipolare da 6A a 32A con Id: 0.3A o 0.5A.		cad	113,85		2,01
15.06.006.008		Bipolare da 40A a 63A con Id: 0.3A o 0.5		cad	132,64		2,35
15.06.006.009		Tripolare da 6A a 32A con Id: 0.3A o 0.5A.		cad	162,16		2,87
15.06.006.010		Tripolare da 40A a 63A con Id: 0.3A o 0.5A.		cad	192,18		3,40
15.06.006.011		Tetrapolare da 6A a 32A con Id: 0.3A o 0.5A.		cad	183,08		3,24
15.06.006.012		Tetrapolare da 40A a 63A con Id: 0.03A o 0.5A.		cad	216,72		3,83
15.06.006.013		Bipolare da 4A a 16A con Id: 0,01A.		cad	153,50		2,72
15.06.007		Interruttore differenziale magnetotermico, caratteristica C, potere di interruzione pari a 6KA. Interruttore differenziale magnetotermico, caratteristica C, potere di interruzione pari a 6KA, posto in opera funzionante a perfetta regola d'arte su profilato DIN, completo di quota di cablaggio, accessori e montaggio su quadro, esclusa la quota di carpenteria.
15.06.007.001		Bipolare da 6 a 32A con Id: 0.03A.		cad	124,41		2,20
15.06.007.002		Bipolare da 40 a 63A con Id: 0.03A.		cad	146,93		2,60
15.06.007.003		Tripolare da 6 a 32A con Id: 0.03A.		cad	213,40		3,78
15.06.007.004		Tripolare da 40 a 63A con Id: 0.03A.		cad	249,12		4,41
15.06.007.005		Tetrapolare da 6 a 32A con Id: 0.03A.		cad	238,47		4,22
15.06.007.006		Tetrapolare da 40 a 63A con Id: 0.03A.		cad	280,91		4,97
15.06.007.007		Bipolare da 6 a 32A con Id: 0.3A o 0.5A.		cad	137,27		2,43
15.06.007.008		Bipolare da 40 a 63A con Id: 0.3A o 0.5A.		cad	143,30		2,54
15.06.007.009		Tetrapolare da 6 a 32A con Id: 0.3A o 0.5A.		cad	206,89		3,66
15.06.007.010		Tetrapolare da 40 a 63A con Id: 0.3A o 0.5A.		cad	244,68		4,33
15.06.008		Interruttore magnetotermico differenziale, caratteristica C o D, potere di interruzione pari a 10KA. Interruttore magnetotermico differenziale, caratteristica C o D, potere di interruzione pari a 10KA, per correnti pulsanti e componenti continue.
15.06.008.001		Bipolare da 6 a 32A con Id: 0.03A.		cad	168,93		2,99
15.06.008.002		Bipolare da 40 a 63A con Id: 0.03A.		cad	186,27		3,30
15.06.008.003		Bipolare da 40 a 63A con Id: 0.3A o 0.5A.		cad	175,91		3,11
15.06.008.004		Tetrapolare da 6 a 32A con Id: 0.03A.		cad	284,02		5,03
15.06.008.005		Tetrapolare da 40 a 63A con Id: 0.03A.		cad	321,81		5,69
15.06.008.006		Tetrapolare da 6 a 32A con Id: 0.3A o 0.5A.		cad	244,68		4,33
15.06.008.007		Tetrapolare da 40 a 63A con Id: 0.3A o 0.5A.		cad	282,46		5,00
15.06.008.008		Bipolare da 40A a 63A con Id: 0.03A o 0.5A.		cad	175,91		3,11
15.06.008.009		Tetrapolare da 40A a 63A con Id: 0.03A o 0.5A.		cad
15.06.009		Interruttore automatico magnetotermico in custodia isolante. Interruttore automatico magnetotermico in custodia isolante, in esecuzione fissa, con potere di interruzione a 380V da 36KA a 70Ka e Ics=100%, con possibilità di diverse tarature dello sganciatore termico e di quello magnetico intercambiabile, fornito e posto in opera. Sono compresi: gli accessori; il montaggio. E' inoltre compreso quanto altro occorre per dare il lavoro finito. E' esclusa la quota di carpenteria.
15.06.009.001		Tripolare In: 100A Icc: 36KA.		cad	533,68		9,44
15.06.009.002		Tetrapolare In: 100A Icc: 36KA.		cad	642,78		11,37
15.06.009.003		Tripolare In: 100A Icc: 70KA.		cad	832,23		14,73
15.06.009.004		Tetrapolare In: 100A Icc: 70KA.		cad	1.029,97		18,22
15.06.009.005		Tripolare In: 125A Icc: 36KA.		cad	641,74		11,36
15.06.009.006		Tetrapolare In: 125A Icc: 36KA.		cad	804,28		14,23
15.06.009.007		Tripolare In: 125A Icc: 70KA.		cad	960,61		17,00
15.06.009.008		Tetrapolare In: 125A Icc: 70KA.		cad	1.191,47		21,08
15.06.009.009		Tripolare In: 160A Icc: 36KA.		cad	683,15		12,09
15.06.009.010		Tetrapolare In: 160A Icc: 36KA.		cad	870,02		15,39
15.06.009.011		Tripolare In: 160A Icc: 70KA.		cad	1.002,02		17,73
15.06.009.012		Tetrapolare In: 160A Icc: 70KA.		cad	1.257,21		22,25
15.06.009.013		Tripolare In: 250A Icc: 36KA.		cad	859,15		15,20
15.06.009.014		Tetrapolare In: 250A Icc: 36KA.		cad	1.064,65		18,84
15.06.009.015		Tripolare In: 250A Icc: 70KA.		cad	1.152,78		20,40
15.06.009.016		Tetrapolare In: 250A Icc: 70KA.		cad	1.157,31		20,48
15.06.009.017		Tetrapolare In: 400A Icc: 50KA.		cad	2.186,89		38,70
15.06.009.018		Tetrapolare In: 400A Icc: 70KA.		cad	2.302,32		40,74
15.06.009.019		Tetrapolare In: 630A Icc: 50KA.		cad	2.996,48		53,02
15.06.009.020		Tetrapolare In: 630A Icc: 60KA.		cad	3.188,00		56,41
15.06.009.021		Tetrapolare In: 800A Icc: 60KA.		cad	4.518,85		79,96
15.06.009.022		Tetrapolare In: 1250A Icc: 50KA.		cad	5.436,88		96,20
15.06.009.023		Tetrapolare In: 1600A Icc: 50KA.		cad	5.738,15		101,53
15.06.010		Accessori per interruttori automatici in scatola isolante ad esecuzione fissa. Accessori per interruttori automatici in scatola isolante ad esecuzione fissa, forniti e posti in opera funzionanti. Sono compresi: il cablaggio; gli accessori per il montaggio, anche incorporati nel magnetotermico. E' inoltre compreso quanto altro occorre per dare il lavoro finito.
15.06.010.001		Sganciatore di apertura.		cad	85,91		1,52
15.06.010.002		Sganciatore di minima tensione.		cad	107,13		1,90
15.06.010.003		Comando a motore fino a 160A ad accumulo di energia		cad	290,96		5,15
15.06.010.004		Comando a motore fino a 250A ad accumulo di energia		cad	395,52		7,00
15.06.010.005		Sganciatore differ. ritar. Id:tar In: 250A con intervento meccanico		cad	546,61		9,67
15.06.010.006		Sganciatore differ. ritar. Id:tar In: 630A con intervento meccanico		cad	632,54		11,19
15.06.010.007		Attacchi posteriori orientabili (tripolare e tetrapolare) fino a 250A		cad	87,74		1,55
15.06.010.008		Attacchi posteriori orientabili (tripolare e tetrapolare) fino a 630A		cad	168,49		2,98
15.06.010.009		Attacchi posteriori orientabili (tripolare e tetrapolare) fino a 1600A		cad	634,37		11,22
15.06.010.010		Manovra rotativa rinviata fino a 250A		cad	125,85		2,23
15.06.010.011		Contatti ausiliari.		cad	54,14		0,96
15.06.010.012		Contatto di scattato relè.		cad	55,05		0,97
15.06.010.013		Comando a motore fino a 630A		cad	1.294,14		22,90
15.06.010.014		Blocco a chiave con telecomando		cad	619,35		10,96
15.06.010.015		Sganciatore elettronico fino a 250A (non fornito separato)		cad	480,37		8,50
15.06.010.016		Sganciatore elettronico fino a 630A (non fornito separato)		cad	574,58		10,17
15.06.010.017		Sganciatore elettronico fino a 1600A (non fornito separato)		cad	1.062,19		18,79
15.06.011		Interruttore automatico magnetotermico modulare ad elevato potere di interruzione min. 15KA, max 25KA. Interruttore automatico magnetotermico modulare ad elevato potere di interruzione min. 15KA, max 25KA, provvisto di morsetti per cavo fino a mmq 35, fornito e posto in opera. Sono compresi: l'eventuale accessorio per montaggio su barra DIN e di sganciatore termico da 10 a 100A; la quota di cablaggio e montaggio. E' inoltre compreso quanto altro occorre per dare il lavoro finito. E' esclusa la quota di carpenteria.
15.06.011.001		Bipolare o tripolare fino a 100A con Icc: 15KA.		cad	227,19		4,02
15.06.011.002		Tripolare da 125A con Icc: 15KA.		cad	350,58		6,20
15.06.011.003		Tetrapolare fino a 100A con Icc: 15KA.		cad	267,83		4,74
15.06.011.004		Tetrapolare da 125A con Icc: 15KA.		cad	416,91		7,38
15.06.011.005		Bipolare o tripolare fino a 100A con Icc: 25KA.		cad	326,77		5,78
15.06.011.006		Tripolare da 125A con Icc: 25KA.		cad	433,92		7,68
15.06.011.007		Tetrapolare fino a 100A con Icc: 25KA.		cad	394,65		6,98
15.06.011.008		Tetrapolare da 125A con Icc: 25KA.		cad	527,68		9,34
15.06.011.009		Incremento per sganciatore di apertura.		cad	44,50		0,79
15.06.011.010		Incremento per contatto ausiliario.		cad	39,43		0,70
15.06.011.011		Incremento per sganciatore diff. ritardato Id: tar.		cad	314,79		5,57
15.06.012		Contattore in corrente alternata a 220/380V con bobina di eccitazione. Contattore in corrente alternata a 220/380V con bobina di eccitazione comandabile a 24V o 48V o 220V, fornito e posto in opera su profilato DIN, o con fissaggio a vite. Per categoria di impiego AC3-38OV. Sono comprese le quote relative al montaggio ed al cablaggio. E' inoltre compreso quanto altro occorre per dare il lavoro finito.
15.06.012.001		Tripolare fino 4kW (su profilato).		cad	52,16		0,92
15.06.012.002		Tripolare fino 7,5kW (su profilato).		cad	68,05		1,20
15.06.012.003		Tripolare fino 15kW (su profilato).		cad	116,71		2,07
15.06.012.004		Tripolare fino 30kW (su profilato).		cad	225,15		3,98
15.06.012.005		Tripolare fino 45kW (con viti).		cad	334,46		5,92
15.06.012.006		Tripolare fino 55kW (con viti).		cad	355,69		6,29
15.06.012.007		Tripolare fino 90kW (con viti).		cad	566,88		10,03
15.06.012.008		Tripolare fino 132kW (con viti).		cad	832,95		14,74
15.06.012.009		Relè termico da 1 a 15A.		cad	45,10		0,80
15.06.012.010		Relè termico da 16 a 32A.		cad	71,19		1,26
15.06.012.011		Relè termico fino a 40A.		cad	87,03		1,54
15.06.012.012		Relè termico fino a 70A.		cad	103,26		1,83
15.06.012.013		Relè termico fino a 100A.		cad	131,98		2,34
15.06.012.014		Relè termico fino a 150A.		cad	348,31		6,16
15.06.012.015		Relè termico fino a 200A.		cad	425,17		7,52
15.06.012.016		Contattore tetrapolare fino a 55kW con viti		cad	559,76		9,90
15.06.012.017		Contattore tetrapolare fino a 90kW con viti		cad	718,42		12,71
15.06.012.018		Quarto polo fino a 132kW.		cad	1.195,02		21,15
15.06.012.019		Contatto ausiliario.		cad	36,03		0,64
15.06.012.020		Temporizzatore.		cad	77,92		1,38
15.06.013		Strumenti di misura da quadro elettrico. Strumenti di misura da quadro elettrico con scala a 90 gradi misure max lato mm 96. per correnti alternate, forniti e posti in opera. Sono compresi: gli accessori; le quote di cablaggio, il fissaggio e montaggio. E' inoltre compreso quanto altro occorre per dare il lavoro finito. E' esclusa la quota di carpenteria.
15.06.013.001		Amperometro diretto fino a 10A.		cad	126,74		2,24
15.06.013.002		Amperometro su TA 5A f.s. max 3000A.		cad	123,37		2,18
15.06.013.003		Voltmetro fino a 600V max.		cad	122,08		2,16
15.06.013.004		Commutatore voltmetrico (V concatenata + fase ).		cad	55,62		0,98
15.06.013.005		Commutatore amperometrico.		cad	56,29		1,00
15.06.013.006		Strumento di misura multifunzione		cad	462,17		8,18
15.06.014		Sezionatore di potenza. Sezionatore di potenza con comando a maniglia regolabile per blocco portello, senza e con portafusibili e fusibili, fornito e posto in opera. E' compreso il cablaggio e quanto altro occorre per dare il lavoro finito.
15.06.014.001		Tripolare fino a 160A.		cad	194,63		3,44
15.06.014.002		Tetrapolare fino a 160A.		cad	223,62		3,96
15.06.014.003		Tripolare 250A.		cad	210,68		3,73
15.06.014.004		Tetrapolare 250A.		cad	246,07		4,35
15.06.014.005		Tripolare 400A.		cad	333,23		5,90
15.06.014.006		Tetrapolare 400A.		cad	399,49		7,07
15.06.014.007		Tetrapolare fino a 630A.		cad	499,39		8,84
15.06.014.008		Coppia di contatti ausiliari.		cad	32,27		0,57
15.06.014.009		Schermi copri morsetti.		cad	36,11		0,64
15.06.014.010		Blocco a chiave 250A		cad	67,16		1,19
15.06.015		Quadro elettrico tipo per appartamento. Quadro elettrico tipo per appartamento realizzato con centralino da incasso 8 moduli DIN, n.1 interruttore generale differenziale puro 2x25A, Id: 0,03A e n.2 interruttori magnetotermici bipolari fino a 16A, fornito e posto in opera. Sono compresi: gli accessori; lo sportello; le viti di fissaggio, ecc. E' inoltre compreso quanto altro occorre per dare il lavoro finito.		cad	163,37		2,89
15.06.016		Custodia con vetro frangibile in materiale metallico. Custodia con vetro frangibile in materiale metallico atto a contenere un interruttore sezionatore a fusibile o magnetotermico, fornito e posto in opera. Sono compresi: la serratura con chiave. E' inoltre compreso quanto altro occorre per dare il lavoro finito.		cad	47,99		0,85
15.06.017		Quadro elettrico in contenitore metallico per locali di chirurgia. Quadro elettrico in contenitore metallico per locali di chirurgia, completo di trasformatore di isolamento monofase 220V/220 a.c. con circuiti di uscita protetti singolarmente da interruttore automatico magnetotermico, il tutto in carpenteria idonea alla posa a parete di dimensioni assimilabili a mm 600x100x200 (l x h x p). Fornito e posto in opera con due dispositivi di controllo permanente dell'isolamento degli impianti a 220V a.c. e 24V a.c., con segnalazione ottica-acustica di allarme, test e tacitazione e pannello per la ripetizione della segnalazione di allarme nel locale di chirurgia. E' compreso quanto altro occorre per dare l'opera finita.
15.06.017.001		Per potenza 5kVA con 3 circuiti in uscita		cad	5.409,71		95,72
15.06.017.002		Per potenza 7,5kVA con 6 circuiti in uscita		cad	6.037,08		106,82
15.06.018		Apparecchi modulari da inserire su quadro elettrico con attacco DIN. Apparecchi modulari da inserire su quadro elettrico con attacco DIN, forniti e posti in opera. Sono compresi: il cablaggio; gli accessori; il montaggio. E' compreso quanto altro occorre per dare il lavoro finito. E' esclusa la quota di carpenteria.
15.06.018.001		Interruttore non automatico unipolare fino a 32A.		cad	15,49		0,27
15.06.018.002		Interruttore non automatico bipolare fino a 32A.		cad	26,21		0,46
15.06.018.003		Interruttore non automatico tripolare fino a 32A.		cad	40,20		0,71
15.06.018.004		Interruttore non automatico tetrapolare fino a 32A.		cad	50,51		0,89
15.06.018.005		Interruttore non automatico unipolare fino a 63A.		cad	20,04		0,35
15.06.018.006		Interruttore non automatico bipolare fino a 63A.		cad	38,58		0,68
15.06.018.007		Interruttore non automatico tripolare fino a 63A.		cad	61,58		1,09
15.06.018.008		Interruttore non automatico tetrapolare fino a 63A.		cad	75,15		1,33
15.06.018.009		Interruttore non automatico bipolare 80+100A.		cad	52,48		0,93
15.06.018.010		Interruttore non automatico tripolare 80+100A.		cad	83,41		1,48
15.06.018.011		Interruttore non automatico tetrapolare 80+100A.		cad	102,11		1,81
15.06.018.012		Sezionatore portafusibili unipolare fino a 32A.		cad	18,01		0,32
15.06.018.013		Sezionatore portafusibili bipolare fino a 32A.		cad	24,35		0,43
15.06.018.014		Sezionatore portafusibili tripolare fino a 32A.		cad	35,75		0,63
15.06.018.015		Sezionatore portafusibili tetrapolare (3P+N) fino a 32A.		cad	46,42		0,82
15.06.018.016		Sezionatore portafusibili unipolare fino a 50A.		cad	17,82		0,32
15.06.018.017		Sezionatore portafusibili bipolare fino a 50A.		cad	36,46		0,65
15.06.018.018		Sezionatore portafusibili tripolare fino a 50A.		cad	51,17		0,91
15.06.018.019		Sezionatore portafusibili tetrapolare (3P+N) fino a 50A.		cad	67,70		1,20
15.06.018.020		Pulsante non luminoso 16A.		cad	20,83		0,37
15.06.018.021		Pulsante luminoso 16A (NC o NA) con lampadina.		cad	27,08		0,48
15.06.018.022		Gemma luminosa con lampadina.		cad	6,79		0,12
15.06.018.023		Presa UNEL bipolare 2x16A+T.		cad	23,21		0,41
15.06.018.024		Relè di priorità 55A.		cad	6,79		0,12
15.06.018.025		Relè monostabile 1 contatto 16A.		cad	37,46		0,66
15.06.018.026		Relè monostabile 2 contatti 16A.		cad	42,36		0,75
15.06.018.027		Relè monostabile 4 contatti 16A.		cad	59,09		1,05
15.06.018.028		Relè passo-passo 1 contatto 16A.		cad	37,39		0,66
15.06.018.029		Relè passo-passo 2 contatti 16A.		cad	43,97		0,78
15.06.018.030		Interruttore temporizzatore per luce scale 16A max 5 min.		cad	52,32		0,93
15.06.018.031		Temporizzatore elettronico ritardato all'eccitazione 10A.		cad	91,60		1,62
15.06.018.032		Temporizzatore elettronico ritardato alla diseccitazione 10A.		cad	99,89		1,77
15.06.018.033		Interruttore deviatore orario giornaliero (Ris. carica 24h) analogico.		cad	96,72		1,71
15.06.018.034		Interruttore deviatore orario giornaliero e settimanale (Ris. carica 24h) analogico.		cad	143,82		2,54
15.06.018.035		Orologio programmatore giornaliero + settimanale digitale (100h) ad 1 uscita.		cad	116,39		2,06
15.06.018.036		Orologio programmatore giornaliero + settimanale digitale (100h) a 2 uscite.		cad	207,49		3,67
15.06.018.037		Orologio programmatore giornaliero + settimanale digitale (100h) a 3 uscite.		cad	401,60		7,11
15.06.018.038		Trasformatore BTS secondario 12 o 24V fino a 16VA.		cad	41,70		0,74
15.06.018.039		Trasformatore BTS secondario 12 o 24V fino a 25VA.		cad	47,86		0,85
15.06.018.040		Trasformatore BTS secondario 24V-40VA.		cad	59,77		1,06
15.06.018.041		Scaricatore di tensione trifase.		cad	309,46		5,48
15.06.018.042		Scaricatore di tensione monofase.		cad	157,80		2,79
15.06.018.043		Voltmetro c.a. analogico f.s. 300V o 500V cl. 1,5.		cad	57,59		1,02
15.06.018.044		Amperometro c.a. analogico f.s. fino a 30A cl. 1,5.		cad	60,29		1,07
15.06.018.045		Voltmetro c.a. digitale 600V.		cad	118,00		2,09
15.06.018.046		Amperometro c.a. digitale 3 cifre.		cad	122,66		2,17
15.06.018.047		Frequenzimetro digitale 3 cifre.		cad	194,10		3,43
15.06.018.048		Commutatore voltmetrico (3 tensioni concat. + 3 di fase).		cad	51,54		0,91
15.06.018.049		Commutatore amperometrico 10A		cad	52,21		0,92
15.06.018.050		TA a primario passante max 500A - cl. 0,5 - 6VA.		cad	55,16		0,98
15.06.018.051		Contatti ausiliari 1NA + 1NC OF		cad	26,11		0,46
15.06.018.052		Bobina di sgancio a distanza MX + OF		cad	40,60		0,72
15.06.018.053		Sganciatore di apertura.		cad	49,41		0,87
15.06.018.054		Blocco meccanico + lucchetto.		cad	16,06		0,28
15.06.018.055		Contatto di scattato relè.		cad	27,92		0,49
15.06.018.056		Suoneria modulatore o ronzatore.		cad	22,29		0,39
15.06.018.057		Interruttore salvamotore tripolare fino a 6,3A.		cad	80,89		1,43
15.06.018.058		Interruttore salvamotore tripolare fino a 16A.		cad	94,86		1,68
15.06.018.059		Interruttore salvamotore tripolare fino a 25A.		cad	96,42		1,71
15.06.018.060		Contatti ausiliari per salvamotore (NA + NC) o 2NA O+F		cad	20,08		0,36
15.06.018.061		Bobina di minima o sgancio per salvamotore.		cad	38,75		0,69
15.06.018.062		Base bipolare portafusibili con fusibili fino a 32A.		cad	24,35		0,43
15.06.018.063		Base tripolare portafusibili con fusibili fino a 32A.		cad	35,75		0,63
15.06.018.064		Base tripolare + neutro portafusibili con fusibili fino a 32A.		cad	46,42		0,82
15.06.019		Carpenteria per quadro elettrico in lamiera metallica verniciata a fuoco IP30. Carpenteria per quadro elettrico in lamiera metallica verniciata a fuoco IP30 costituita da elementi componibili preforati o chiusi, barrature di sostegno per le apparecchiature, sportello in vetro o in lamiera provvisto di serratura con chiave, pannelli, zoccolo. E' compreso quanto altro occorre per dare l'opera finita.
15.06.019.001		Misure assimilabili a mm 480x595x240 (hxlxp) completa di 7 DIN da 24 mod.		cad	455,70		8,06
15.06.019.002		Misure assimilabili a mm 630x595x240 (hxlxp) completa di 2 DIN da 24 mod.		cad	494,84		8,76
15.06.019.003		Misure assimilabili a mm 780x595x240 (hxlxp) completa di 3 DIN da 24 mod.		cad	559,49		9,90
15.06.019.004		Misure assimilabili a mm 930x595x240 (hxlxp) completa di 3 DIN da 24 mod.		cad	600,07		10,62
15.06.019.005		Misure assimilabili a mm 1080x595x240 (hxlxp) completa di 4 DIN da 24 mod.		cad	702,51		12,43
15.06.019.006		Misure assimilabili a mm 1230x595x240 (hxlxp) completa di 5 DIN da 24 mod.		cad	769,34		13,61
15.06.019.007		Misure assimilabili a mm 1380x595x240 (hxlxp) completa di 5 DIN da 24 mod.		cad	955,38		16,90
15.06.019.008		Misure assimilabili a mm 1680x595x240 (hxlxp) completa di 6 DIN da 24 mod.		cad	1.228,72		21,74
15.06.019.009		Misure assimilabili a mm 1830x595x240 (hxlxp) completa di 7 DIN da 24 mod.		cad	1.284,26		22,72
15.06.020		Carpenteria per quadro elettrico in lamiera metallica verniciata a parete avente grado di protezione pari a IP55. Carpenteria per quadro elettrico in lamiera metallica verniciata a fuoco avente grado di protezione pari a IP55, costituita da elementi componibili preforati o chiusi, barrature di sostegno per le apparecchiature, sportello in vetro o in lamiera provvisto di serratura con chiave, pannelli, zoccolo e guarnizioni di tenuta. E' compreso quanto altro occorre per dare l'opera finita.
15.06.020.001		Misure assimilabili a mm 450x600x260 (hxlxp)		cad	542,92		9,61
15.06.020.002		Misure assimilabili a mm 650x600x260 (hxlxp)		cad	618,34		10,94
15.06.020.003		Misure assimilabili a mm 850x600x260 (hxlxp)		cad	695,52		12,31
15.06.020.004		Misure assimilabili a mm 1050x600x260 (hxlxp)		cad	787,20		13,93
15.06.020.005		Misure assimilabili a mm 1250x600x260 (hxlxp)		cad	927,53		16,41
15.06.020.006		Misure assimilabili a mm 1450x600x260 (hxlxp)		cad	1.236,40		21,88
15.06.020.007		Misure assimilabili a mm 1750x600x260 (hxlxp)		cad	1.540,44		27,26
15.06.021		Centralino in resina da parete con grado di protezione IP55. Centralino in resina da parete con grado di protezione IP55 completo di sportello, realizzato in doppio isolamento per tensioni fino a 415 Volts, fornito e posto in opera atto a contenere apparati su modulo DIN da mm 17,5. E' compreso quanto altro occorre per dare il lavoro finito.
15.06.021.001		Fino a 12 moduli.		cad	52,93		0,94
15.06.021.002		Da 13 a 24 moduli.		cad	76,12		1,35
15.06.021.003		Da 25 a 36 moduli.		cad	105,77		1,87
15.06.021.004		Da 37 a 54 moduli.		cad	151,76		2,69
15.06.022		Centralino tipo d'appartamento incassato a parete IP40. Centralino tipo d'appartamento incassato a parete, fornito e posto in opera, atto a contenere apparati in modulo DIN mm 17.5. Sono compresi: le opere murarie; lo sportello. E' inoltre compreso quanto altro occorre per dare il lavoro finito.
15.06.022.001		Fino a 4 moduli.		cad	25,43		0,45
15.06.022.002		Da 5 a 8 moduli.		cad	30,61		0,54
15.06.022.003		Da 9 a 12 moduli.		cad	45,00		0,80
15.06.022.004		Da 13 a 24 moduli.		cad	65,85		1,17
15.06.022.005		Da 25 a 36 moduli.		cad	85,62		1,51
15.06.023		Centralino da parete IP40 in materiale isolante. Centralino da parete IP40 realizzato in materiale isolante, fornito e posto in opera, atto a contenere apparati in modulo DIN mm 17,5. Sono compresi: il fissaggio; lo sportello. E' inoltre compreso quanto altro occorre per dare il lavoro finito.
15.06.023.001		Fino a 12 moduli.		cad	49,89		0,88
15.06.023.002		Da13 a 24 moduli.		cad	65,87		1,17
15.06.023.003		Da 25 a 36 moduli.		cad	102,05		1,81
15.06.024		Carpenteria per quadro elettrico in materiale isolante IP55. Carpenteria per quadro elettrico in materiale isolante IP55 costituito da armadio stagno provvisto di pannello di fondo, barre porta apparecchi, pannello frontale, portello a cerniera apribile con chiave a testa triangolare o con serratura, atto a contenere apparecchiature su modulo DIN (mm 17,5). E' compreso quanto altro occorre per dare l'opera finita.
15.06.024.001		Misure assimilabili a mm 600x400x230 (fino a 54 moduli).		cad	274,74		4,86
15.06.024.002		Misure assimilabili a mm 800x600x300 (da 55 a 96 moduli).		cad	399,20		7,06
15.06.024.003		Misure assimilabili a mm 1000x800x300 (da 97 a 180 moduli).		cad	877,91		15,53
15.06.025		Carpenteria per quadro elettrico IP55 in lamiera verniciata. Carpenteria per quadro elettrico IP55 in lamiera verniciata a fuoco o con polveri epossidiche, grado di protezione IP55, tenuta meccanica IK10, con porta. Sono compresi: le guide DIN; le piastre di fondo; i pannelli preforati; lo zoccolo. E' inoltre compreso quanto altro occorre per dare l'opera finita. Nelle misure assimilabili:
15.06.025.001		Quadro mm 2000x650x400 (hxlxp)		cad	2.042,19		36,14
15.06.025.002		Quadro mm 2000x650x600 (hxlxp)		cad	2.176,36		38,51
15.06.025.003		Quadro mm 2000x800x400 (hxlxp)		cad	2.286,69		40,46
15.06.025.004		Quadro mm 2000x800x600 (hxlxp)		cad	2.411,55		42,67
15.06.025.005		Quadro mm 2000x650+150x400 (hxlxp) completo di sbarre a profilo continuo, verticale da 630 A 50 kA		cad	3.208,79		56,78
15.06.025.006		Quadro mm 2000x650+150x400 (hxlxp) completo di sbarre a profilo continuo, verticale da 1250 A 50 kA		cad	4.198,51		74,29
15.06.025.007		Quadro mm 2000x650+150x600 (hxlxp) completo di sbarre a profilo continuo, verticale da 1480 A 50 kA		cad	4.316,53		76,38
15.06.025.008		Pannelli laterali P400		cad	263,61		4,66
15.06.025.009		Pannelli laterali P600		cad	386,29		6,84
15.06.025.010		Canalina L300 P400 per arrivi cavi (zona anteriore)		cad	489,00		8,65
15.06.025.011		Canalina L300 P600 per arrivi cavi (zona anteriore)		cad	542,32		9,60
15.06.026		Carpenteria per quadro elettrico in lamiera metallica verniciata a fuoco IP30, tenuta meccanica IK08. Carpenteria per quadro elettrico in lamiera metallica verniciata a fuoco IP30, tenuta meccanica IK08 costituita da elementi componibili preforati o chiusi, barrature di sostegno per le apparecchiature. Sono compresi: lo sportello in vetro o in lamiera provvisto di serratura con chiave; i pannelli; lo zoccolo. E' inoltre compreso quanto altro occorre per dare l'opera finita.
15.06.026.001		Scomparto mm 2000x650x400 (hxlxp)		cad	1.543,49		27,31
15.06.026.002		Scomparto mm 2000x650x600 (hxlxp)		cad	1.657,01		29,32
15.06.026.003		Quadro mm 2000x800x400 (hxlxp)		cad	1.911,77		33,83
15.06.026.004		Quadro mm 2000x800x600 (hxlxp)		cad	2.017,78		35,70
15.06.026.005		Scomparto mm 2000x650+150x400 (hxlxp) completo di sbarre a profilo continuo, verticale da 630 A 50 kA		cad	2.833,86		50,14
15.06.026.006		Scomparto mm 2000x650+150x400 (hxlxp) completo di sbarre a profilo continuo, verticale da 1250 A		cad	3.434,32		60,77
15.06.026.007		Scomparto mm 2000x650+150x400 (hxlxp) completo di sbarre a profilo continuo, verticale da 1600 A		cad	3.823,58		67,66
15.06.026.008		Pannelli laterali P400		cad	263,09		4,66
15.06.026.009		Pannelli laterali P600		cad	334,52		5,92
15.06.026.010		Canalina L300 P400 per arrivi cavi (zona anteriore)		cad	390,65		6,91
15.06.026.011		Canalina L300 P600 per arrivi cavi (zona anteriore)		cad	438,27		7,75
0,63		Impianti di terra e parafulmini
15.07.001		Corda flessibile o tondo in rame nudo. Corda flessibile o tondo in rame nudo per impianti di dispersione e di messa a terra, fornita e posta in opera su scasso di terreno già predisposto. E' inoltre compreso quanto altro occorre per dare il lavoro finito.
15.07.001.001		Di sezione pari a mmq 95.		m	18,75		0,33
15.07.001.002		Di sezione pari a mmq 70.		m	14,39		0,25
15.07.001.003		Di sezione pari a mmq 50.		m	11,31		0,20
15.07.001.004		Di sezione pari a mmq 35.		m	8,38		0,15
15.07.001.005		Di sezione pari a mmq 25.		m	6,70		0,12
15.07.001.006		Di sezione pari a mmq 16.		m	4,90		0,09
15.07.002		Tondino zincato a fuoco per impianti di dispersione e di messa a terra. Tondino zincato a fuoco per impianti di dispersione e di messa a terra, fornito e posto in opera su scasso di terreno già predisposto. E' compreso quanto altro occorre per dare il lavoro finito.
15.07.002.001		Di dimensione diametro mm 8 (sezione mmq 50).		m	4,13		0,07
15.07.002.002		Di dimensione diametro mm 10 (sezione mmq 75).		m	4,68		0,08
15.07.003		Incremento per posa in vista di corda in rame o tondo zincato. Incremento per posa in vista di corda in rame o tondo zincato per impianti di parafulmine da posare su tetti praticabili non fatiscenti, senza l'ausilio di particolari attrezzature (quali palchi, ponteggi, etc.) e per calate discendenti. Sono compresi: i supporti di sostegno; le giunzioni; le derivazioni. E' inoltre compreso quanto altro occorre per dare il lavoro finito
15.07.003.001		Su tetti piani o terrazze.		m	12,29		0,22
15.07.003.002		Su tetti con coppi e tegole o similari.		m	19,77		0,35
15.07.003.003		Per calate in acciaio fino a m 7.		m	19,44		0,34
15.07.003.004		Per calate in acciaio oltre m 7 (inclusi gli oneri per i ponteggi etc).		m	49,72		0,88
15.07.003.005		Per calate in rame fino a m 7.		m	19,81		0,35
15.07.003.006		Per calate in rame oltre m 7 (inclusi gli oneri per i ponteggi etc).		m	50,03		0,89
15.07.004		Bandella di acciaio zincato a fuoco. Bandella di acciaio zincato a fuoco per impianti di parafulmine fornita e posta in opera su tetti praticabili, non fatiscenti, senza l'ausilio di particolari attrezzature (quali palchi, ponteggi, etc.) e su calate, fino a m 7 di altezza. Sono compresi: i supporti di sostegno; le giunzioni. E' inoltre compreso quanto altro occorre per dare l'opera finita.
15.07.004.001		Dimensioni mm 25 x mm 3.		m	15,39		0,27
15.07.004.002		Dimensioni mm 30 x mm 2,5.		m	15,39		0,27
15.07.004.003		Dimensioni mm 30 x mm 3.		m	15,39		0,27
15.07.005		Bandella in rame. Bandella in rame per impianto di parafulmine fornita e posta in opera su tetti praticabili, non fatiscenti, senza l'ausilio di particolari attrezzature (quali palchi, ponteggi, etc.) e su calate, fino a m 7 di altezza. Sono compresi: i supporti di sostegno; le giunzioni. E' inoltre compreso quanto altro occorre per dare l'opera finita.
15.07.005.001		Dimensioni mm 20 x mm 2.		m	20,73		0,37
15.07.005.002		Dimensioni mm 20 x mm 3.		m	22,11		0,39
15.07.006		Puntazza a croce per dispersione. Puntazza a croce per dispersione realizzata in acciaio zincato a fuoco di dimensioni mm 50x50x5, da conficcare in terreno di media consistenza, all'interno di pozzetto ispezionabile, fornita e posta in opera. Sono compresi: la staffa; il morsetto per collegamento; il collegamento alla rete generale di terra. E' inoltre compreso quanto altro occorre per dare l'opera finita.
15.07.006.001		Di lunghezza pari a m 1,5.		cad	31,33		0,55
15.07.006.002		Di lunghezza pari a m 2,0.		cad	41,71		0,74
15.07.006.003		Di lunghezza pari a m 2,5.		cad	53,36		0,94
15.07.006.004		Di lunghezza pari a m 3,0.		cad	65,11		1,15
15.07.007		Canalina di protezione. Canalina di protezione calate in lamiera bordata verniciata per la protezione di calate fino a m 2,5 di altezza, fornita e posta in opera. E' compreso quanto occorre per dare il lavoro finito.
15.07.007.001		Trafilato in vetroresina dim. 52x56		cad	19,11		0,34
15.07.007.002		Trafilato in vetroresina dim 100x100mm		cad	55,53		0,98
15.07.008		Pozzetto in cemento o in resina. Pozzetto in cemento o in resina completo di coperchio carrabile, fornito e posto in opera completo di cartello identificativo in alluminio serigrafato. E' compreso quanto altro occorre per dare l'opera finita.
15.07.008.001		In resina mm 300 x mm 300.		cad	28,68		0,51
15.07.008.002		In resina mm 400 x mm 400.		cad	58,38		1,03
15.07.008.003		In cemento mm 300 x mm 300.		cad	48,32		0,85
15.07.008.004		In cemento mm 400 x mm 400.		cad	55,86		0,99
15.07.008.005		In cemento mm 500 x mm 500.		cad	68,49		1,21
15.07.009		Collegamenti equipotenziali delle masse metalliche interne. Collegamenti equipotenziali delle masse metalliche interne (serramenti, tubazioni metalliche di scarico dei lavandini, ecc.) al nodo equipotenziale con conduttore in rame isolato N07V-K “giallo-verde”, posto entro tubo protettivo flessibile in PVC pesante, autoestinguente, a vista o incassato su qualsiasi tipo di struttura. Compreso allacciamenti e quanto altro occorre per dare il lavoro finito. Conduttore 6 mmq.		m	9,43		0,17
15.07.010		Esecuzione ponticellamenti equipotenziali delle masse metalliche interne. Esecuzione ponticellamenti equipotenziali delle masse metalliche interne (serramenti, tubazioni metalliche di scarico dei lavandini, ecc.) con conduttore in rame isolato N07V-K “alto-verde”, posato a vista su qualsiasi tipo di struttura. Compreso allacciamenti e quanto altro occorre per dare il lavoro finito. Conduttore 6 mmq.		m	13,79		0,24
15.07.011		Esecuzione nodo equipotenziale di terra. Esecuzione nodo equipotenziale di terra comprendente cassetta con coperchio a vite, posato incassato su qualsiasi tipo di struttura, completo di barra in rame nudo da 30 x 3 mm x 100 per i collegamenti equipotenziali e quanto altro occorre per dare il lavoro finito. Cassetta 120 x 100 x 80 mm.		cad	26,82		0,47
15.07.012		Esecuzione nodo equipotenziale principale. Esecuzione nodo equipotenziale principale con barra di sezionamento costituito da cassetta stagna, posta a vista e/o incassata, in materiale termoplastico autoestinguente e non propagante l'incendio, grado di protezione IP55, completo di barra in rame nudo da 50 x 5 mm. Compresa bulloneria, isolanti e quanto altro occorre per dare il lavoro finito
15.07.012.001		Cassetta 220 x 180 x 130 mm. lunghezza barra 180 mm.		cad	49,06		0,87
15.07.012.002		Cassetta 280 x 200 x 130 mm. lunghezza barra 220 mm.		cad	73,66		1,30
15.07.012.003		Cassetta 300 x 220 x 130 mm. lunghezza barra 240 mm.		cad	93,78		1,66
15.07.013		Esecuzione nodo equipotenziale secondario (sottonodo). Esecuzione nodo equipotenziale secondario (sottonodo) comprendente cassetta stagna o da incasso in materiale autoestinguente completo di barra in ottone nikelato, per un conduttore fino a 16 mmq. e 6 conduttori fino a 10 mmq, compresi accessori di identificazione e completamento a dare il lavoro finito a regola d'arte.		cad	33,83		0,60
15.07.014		Esecuzione di collettore di sezionamento e misura di terra. Esecuzione di collettore di sezionamento e misura di terra in piatto di rame nudo completo di distanziatori di fissaggio, posto entro pozzetto d'ispezione. Il conduttore unipolare isolato in materiale termoplastico tipo N07V-K, sezione 50 mmq, guaina colore “giallo-verde”, di connessione tra il collettore di terra di sezionamento e misura posto entro il pozzetto e il dispersore di terra predisposto. Compresi allacciamenti, morsetti in bronzo con vite e dado M12 per collegamento di conduttori su piatto, ed ogni altro onere e magistero per dare il lavoro finito perfettamente funzionante. Da 50 x 5 mm, lunghezza cm. 30.		cad	78,21		1,38
15.07.015		Esecuzione collegamento di messa a terra (tubazione pluviale). Esecuzione collegamento di messa a terra (tubazione pluviale), con collare in rame completo di morsetto e tondo rame, diametro 8 mm. e quanto altro occorre per dare il lavoro finito. Diametro tubazione sino a 120 mm.		cad	39,68		0,70
15.07.016		Esecuzione collegamento di messa a terra (canale di grondaia). Esecuzione collegamento di messa a terra (canale di grondaia), ad un’altezza massima di m. 7,00 con morsetto idoneo in rame e tondo rame, diametro 8 mm. compreso collegamenti, bullonerie e quanto altro occorre per dare il lavoro finito. Per ribordatura diametro sino a 25 mm.		cad	64,58		1,14
15.07.017		Dispersore di a piastra. Fornitura in opera di dispersore di a piastra, modulare, composto da elementi in acciaio zincato a caldo per immersione dopo lavorazione, viti in acciaio inox. Completo di accessori di montaggio ed installazione a perfetta regola d'arte.
15.07.017.001		Modulo base mm. 500 x 750 x 500		cad	135,35		2,39
15.07.017.002		Modulo complementare mm. 500 x 750 x 500		cad	120,99		2,14
15.07.018		Soluzione salina non tossica. Fornitura e dispersione nel terreno di soluzione salina non tossica per ridurre il valore della resistività. Confezioni da kg. 1,00.		cad	13,23		0,23
0,63		Illuminazione di interni ed esterni
15.08.001		Posa in opera di plafoniera di qualsiasi tipo fornita dall'Amministrazione. Posa in opera di plafoniera di qualsiasi tipo, fornita dall'Amministrazione, compreso l'allaccio ed il collegamento elettrico al punto luce. E' inoltre compreso quanto altro occorre per dare l'opera finita.
15.08.001.001		Posta ad una altezza fino a m 3,50.		cad	14,49		0,26
15.08.001.002		Posta ad una altezza superiore a m 3,50.		cad	29,42		0,52
15.08.002		Plafoniera a forma circolare od ovale con corpo metallico e schermo in vetro. Plafoniera a forma circolare od ovale con corpo metallico e schermo in vetro, fissata ad altezza max di m 3,50, fornita e posta in opera. Sono compresi: la lampada incandescente con attacco E27; la gabbia di protezione; i collegamenti elettrici; gli accessori di fissaggio. Il tutto con grado di protezione IP55. E' inoltre compreso quanto altro occorre per dare il lavoro finito.
15.08.002.001		Con lampada max 100W.		cad	55,52		0,98
15.08.002.002		Con lampada max 200W.		cad	50,98		0,90
15.08.002.003		Con lampada tipo SL o PL.		cad	94,94		1,68
15.08.002.004		Incremento per posa ad altezza superiore a m 3,50.		cad	14,93		0,26
15.08.003		Plafoniera con corpo in policarbonato autoestinguente o in poliestere rinforzato e schermo in policarbonato autoestinguente e grado di protezione min. IP55. Plafoniera con corpo in policarbonato autoestinguente o in poliestere rinforzato e schermo in policarbonato autoestinguente e grado di protezione min. IP55, fissata ad altezza max di m 3,50, fornita e posta in opera. Sono compresi: i tubi fluorescenti; gli starter; i reattori; il fusibile; i condensatori di rifasamento; la coppa prismatizzata; gli accessori di fissaggio. E' inoltre compreso quanto altro occorre per dare il lavoro finito.
15.08.003.001		Esecuzione 2x58W.		cad	97,62		1,73
15.08.003.002		Esecuzione 2x36W.		cad	81,26		1,44
15.08.003.003		Esecuzione 2x18W.		cad	63,60		1,13
15.08.003.004		Esecuzione 1x58W.		cad	63,74		1,13
15.08.003.005		Esecuzione 1x36W.		cad	55,04		0,97
15.08.003.006		Esecuzione 1x18W.		cad	59,65		1,06
15.08.003.007		Incremento per posa ad altezza superiore a m 3,50.		cad	14,93		0,26
15.08.004		Plafoniera con corpo in acciaio, ottica speculare con schermo parabolico in alluminio antiriflesso a bassissima luminanza (a 50° minore 200 cd/mq) con titolo di alluminio superiore al 99,9%. Plafoniera con corpo in acciaio, ottica con schermo parabolico in alluminio antiriflesso armatura verniciata a fuoco, fornita e posta in opera perfettamente funzionante, fissata ad un'altezza max di m 3.50. Sono compresi: gli accessori; i reattori; i condensatori di rifasamento; gli starter; le staffe di fissaggio; i tubi fluorescenti; la posa in vista o ad incasso su controsoffitti. E' inoltre compreso quanto altro occorre per dare il lavoro finito.
15.08.004.001		Potenza 4x36W.		cad	272,54		4,82
15.08.004.002		Potenza 4x18W.		cad	172,01		3,04
15.08.004.003		Potenza 2x58W.		cad	186,56		3,30
15.08.004.004		Potenza 2x36W.		cad	159,53		2,82
15.08.004.005		Potenza 2x18W.		cad	115,12		2,04
15.08.004.006		Potenza 1x58W.		cad	143,45		2,54
15.08.004.007		Potenza 1x36W.		cad	124,40		2,20
15.08.004.008		Incremento per posa ad altezza superiore a m 3,50.		cad	14,93		0,26
15.08.005		Plafoniera con corpo in acciaio, con schermo in plexiglass del tipo antipolvere o in metacrilato lenticolare, con corpo in acciaio verniciato per elettroforesi, grado di protezione IP40. Plafoniera con corpo in acciaio, con schermo in plexiglass del tipo antipolvere o in metacrilato lenticolare, con corpo in acciaio verniciato per elettroforesi, grado di protezione IP40, fornita e posta in opera ad un'altezza max di m 3,50. Sono compresi: i reattori; i condensatori di rifasamento; gli starter; le staffe di fissaggio; i tubi fluorescenti; la posa in vista o ad incasso su controsoffitto. E' inoltre compreso quanto altro occorre per dare il lavoro finito.
15.08.005.001		Potenza 4x18W.		cad	168,59		2,98
15.08.005.002		Potenza 2x58W.		cad	185,52		3,28
15.08.005.003		Potenza 2x36W.		cad	161,60		2,86
15.08.005.004		Potenza 2x18W.		cad	121,33		2,15
15.08.005.005		Potenza 1x58W.		cad	148,95		2,64
15.08.005.006		Potenza 1x36W.		cad	131,81		2,33
15.08.005.007		Potenza 1x18W.		cad	93,19		1,65
15.08.005.008		Incremento per posa ad altezza superiore a m 3,50.		cad	14,93		0,26
15.08.006		Plafoniera con corpo in acciaio e schermo in alluminio con titolo superiore al 99%, bassa luminanza (a 60° minore di 200 cd mq). Plafoniera con corpo in acciaio e schermo in alluminio anodizzato e satinato, o in acciaio verniciato, fornita e posta in opera ad altezza max m 3,50. Sono compresi: gli accessori; i reattori; i condensatori di rifasamento; gli starter; i fissaggi e tubi fluorescenti; la posa in vista o ad incasso su controsoffitto. E' inoltre compreso quanto altro occorre per dare il lavoro finito.
15.08.006.001		4x36W		cad	200,07		3,54
15.08.006.002		4x18W		cad	120,97		2,14
15.08.006.003		2x58W		cad	132,00		2,34
15.08.006.004		2x36W		cad	110,15		1,95
15.08.006.005		2x18W		cad	77,85		1,38
15.08.006.006		1x58W		cad	109,61		1,94
15.08.006.007		1x36W		cad	97,64		1,73
15.08.006.008		1x18W		cad	77,67		1,37
15.08.006.009		Incremento per posa ad altezza superiore a m 3,50.		cad	14,93		0,26
15.08.007		Proiettore per lampada alogena realizzato in alluminio presso fuso. Proiettore per lampada alogena realizzato in alluminio pressofuso, con schermo in vetro, riflettore in alluminio, con grado di protezione pari a IP55, fornito e posto in opera. Sono compresi: la staffa di fissaggio; la lampada alogena; tutti gli accessori necessari. E' inoltre compreso quanto altro occorre per dare l'opera finita.
15.08.007.001		Per lampade fino a 300W.		cad	46,61		0,82
15.08.007.002		Per lampade fino a 500W.		cad	46,61		0,82
15.08.007.003		Per lampade fino a 1000W.		cad	89,90		1,59
15.08.008		Sistema di illuminazione a sezione tonda o quadrata mono lampada. Sistema di illuminazione a sezione tonda o quadrata mono lampada avente diametro o lato di misura assimilabile a mm 85, realizzato in alluminio estruso con congiunzioni in materiale termo plastico (VO) e/o in alluminio, fornito e posto in opera. Sono compresi gli oneri di quota parte di sospensioni semplici o elettrificate; i giunti a scomparsa; le curve; le derivazioni a croce o a T; le lampade; gli schermi grigliati o diffusori. E' inoltre compreso quanto altro occorre per dare l'opera finita.
15.08.008.001		Modulo fluorescente 1x58W.		cad	210,10		3,72
15.08.008.002		Modulo fluorescente 1x36W.		cad	179,22		3,17
15.08.008.003		Modulo fluorescente 1x18W.		cad	155,22		2,75
15.08.008.004		Modulo strutturale.		m	114,73		2,03
15.08.008.005		Modulo emergenza 1x8W.		cad	291,13		5,15
15.08.008.006		Modulo emergenza 1x18W.		cad	291,13		5,15
15.08.008.007		Modulo suono con altoparlante 40hm - 3W.		cad	116,74		2,07
15.08.008.008		Modulo con faretto 75W		cad	160,31		2,84
15.08.008.009		Modulo con lampada fluorescente IP55 1x58W.		cad	189,96		3,36
15.08.008.010		Modulo con lampada fluorescente IP55 1x36W.		cad	164,83		2,92
15.08.008.011		Modulo con lampada fluorescente IP55 1x18W.		cad	153,60		2,72
15.08.009		Sistema di illuminazione a sezione ovale o rettangolare mono lampada - bilampada. Sistema di illuminazione a sezione ovale o rettangolare mono lampada - bilampada avente dimensioni assimilabili a mm 120x60, realizzato in alluminio estruso con congiunzioni in materiale termo plastico (VO) e/o in alluminio estruso, fornito e posto in opera. Sono compresi: gli oneri di quota parte di sospensioni semplici o elettrificate; i giunti a scomparsa; le curve; le derivazioni a croce o a T; gli schermi grigliati; le lampade. E' inoltre compreso quanto altro occorre per dare l'opera finita.
15.08.009.001		Modulo fluorescente 1x58W.		cad	301,67		5,34
15.08.009.002		Modulo fluorescente 2x58W.		cad	349,66		6,19
15.08.009.003		Modulo fluorescente 1x36W.		cad	278,79		4,93
15.08.009.004		Modulo fluorescente 2x36W.		cad	318,51		5,64
15.08.009.005		Modulo fluorescente 1x18W.		cad	232,80		4,12
15.08.009.006		Modulo fluorescente 2x18W.		cad	257,55		4,56
15.08.009.007		Modulo strutturale.		m	198,64		3,51
15.08.009.008		Modulo emergenza 1x8W.		cad	418,92		7,41
15.08.009.009		Modulo emergenza 1x18W.		cad	418,92		7,41
15.08.009.010		Modulo suono con altoparlante 40 Ohm 3W		cad	157,01		2,78
15.08.009.011		Modulo con faretto 230V 6x50		cad	1.058,76		18,73
15.08.010		Lampada d'orientamento segnapasso o segnagradino. Lampada d'orientamento segnapasso o segnagradino, realizzata in esecuzione da incasso o a vista con schermo in vetro temperato, o con griglia frangiluce, lampada a bassissima tensione 12/24V o a 220V max 25W, posta in opera funzionante. E' compreso quanto altro occorre per dare il lavoro finito.
15.08.010.001		Con lampada segnapasso 220V 26W		cad	37,10		0,66
15.08.010.002		Con lampada segnapasso 220V 18W		cad	77,00		1,36
15.08.010.003		Con lampada segnapasso 220V 26W		cad	109,67		1,94
15.08.011		Faretto da incasso per lampada alogena alimentato a 12/24V. Faretto da incasso per lampada alogena alimentato a 12/24V, fornito e posto in opera su foro predisposto, fino ad un'altezza di m 3,50. Sono compresi: il vetro di protezione; la lampada max 50W; gli allacci elettrici; gli accessori. E' inoltre compreso quanto altro occorre per dare il lavoro finito.
15.08.011.001		Faterro da incasso per dicroiche		cad	41,19		0,73
15.08.011.002		Trasformatore elettronico.		cad	48,66		0,86
15.08.011.003		Trasformatore toroidale.		cad	21,71		0,38
15.08.011.004		Incremento per foro su controsoffitto.		cad	17,56		0,31
15.08.011.005		Incremento per installazione oltre m 3,50.		cad	13,17		0,23
15.08.012		Faretto ad incasso per lampada a 220V ad incandescenza con attacco E27. Faretto ad incasso per lampada a 220V ad incandescenza con attacco E27, di sezione assimilabile a mm 100, fornito e posto in opera su foro predisposto fino ad un'altezza di m 3,50. Sono compresi: la lampada; gli accessori di fissaggio etc. E' inoltre compreso quanto altro occorre per dare il lavoro finito.
15.08.012.001		Faretto con lampada.		cad	29,06		0,51
15.08.012.002		Incremento per foro su controsoffitto.		cad	9,06		0,16
15.08.012.003		Incremento per altezza superiore a m 3,50.		cad	13,17		0,23
15.08.013		Trasformatore elettrico monofase 220V/12V. T rasformatore elettrico monofase 220V/12V per alimentazione di circuiti di illuminazione, fornito e posto in opera funzionante. Sono compresi: i collegamenti elettrici; la piastra di fissaggio nelle potenze. E' inoltre compreso quanto altro occorre per dare il lavoro finito.
15.08.013.001		50VA.		cad	34,03		0,60
15.08.013.002		100VA.		cad	37,73		0,67
15.08.013.003		150VA.		cad	41,17		0,73
15.08.013.004		200VA.		cad	46,28		0,82
15.08.013.005		300VA.		cad	55,66		0,98
15.08.013.006		400VA.		cad	60,53		1,07
15.08.013.007		500VA.		cad	67,62		1,20
15.08.013.008		600VA.		cad	81,23		1,44
15.08.013.009		800VA.		cad	98,83		1,75
15.08.013.010		1000VA.		cad	110,74		1,96
15.08.014		Proiettore per lampada a scarica. Proiettore per lampada a scarica, ad elevato rendimento energetico, realizzato in corpo in alluminio pressofuso, verniciato, rispondente alle normative sull'inquinamento luminoso, con riflettore in alluminio martellato, cassetta accessori elettrici separata dal vano lampada, cristallo frontale temperato, fornito e posto in opera. Sono compresi: la lampada a vapori di Sodio Alta Pressione (SAP) o a vapori di Sodio Bassa Pressione (SBP) o a Ioduri metallici (JM); i cablaggi; gli accessori; le staffe. E' inoltre compreso quanto altro occorre per dare il lavoro finito.
15.08.014.001		Con lampada SAP 70W simmetrica.		cad	241,96		4,28
15.08.014.002		Con lampada SAP 70W asimmetrica.		cad	250,95		4,44
15.08.014.003		Con lampada JM 70W simmetrica.		cad	195,45		3,46
15.08.014.004		Con lampada JM 70W asimmetrica.		cad	198,75		3,52
15.08.014.005		Con lampada SAP 150W (Sodio Bianca) simmetrica.		cad	265,38		4,70
15.08.014.006		Con lampada SAP 150W (Sodio Bianca) asimmetrica.		cad	266,51		4,72
15.08.014.007		Con lampada SAP 250W simmetrica.		cad	248,43		4,40
15.08.014.008		Con lampada SAP 250W asimmetrica.		cad	256,30		4,54
15.08.014.009		Con lampada JM 250W simmetrica.		cad	278,97		4,94
15.08.014.010		Con lampada JM 250W asimmetrica.		cad	272,22		4,82
15.08.014.011		Con lampada SAP 400W simmetrica.		cad	266,65		4,72
15.08.014.012		Con lampada SAP 400W asimmetrica.		cad	274,52		4,86
15.08.014.013		Con lampada JM 400W simmetrica.		cad	260,39		4,61
15.08.014.014		Con lampada JM 400W asimmetrica.		cad	259,27		4,59
15.08.014.015		Con lampada SBP 35W simmetrica.		cad	269,22		4,76
15.08.014.016		Con lampada SBP 35W asimmetrica.		cad	252,34		4,46
15.08.015		Gruppo autonomo di emergenza da inserire su plafoniera. Gruppo autonomo di emergenza da inserire su plafoniera con lampade fluorescenti atto a garantire la permanenza dell'accensione della lampada per una durata superiore ad un'ora, fornito e posto in opera. Sono compresi: tutti gli accessori necessari; la batteria al nickel-cadmio per alimentare lampade. E' inoltre compreso quanto altro occorre per dare il lavoro finito.
15.08.015.001		Potenza da 4 a 18 Watt (1 h aut.).		cad	160,33		2,84
15.08.015.002		Potenza 18-36-58-Watt (1 h 30' aut.).		cad	229,89		4,07
15.08.016		Plafoniera di emergenza installabile su scatole portafrutto. Plafoniera di emergenza installabile su scatole portafrutto. Sono compresi: la batteria Ni - Cd; l'inverter; la lampada principale; la lampada secondaria di presenza tensione. E' inoltre compreso quanto altro occorre per dare il lavoro finito.
15.08.016.001		Su placca in alluminio anodizzato o in plastica.		cad	69,87		1,24
15.08.016.002		Incremento per placca in pressofusione.		cad	21,20		0,38
15.08.017		Plafoniera di emergenza con grado di protezione IP40. Plafoniera di emergenza con grado di protezione IP40 fornita e posta in opera a qualunque altezza, autonomia minima h 1. Sono compresi: la lampada fluorescente; l'inverter; la batteria al Ni - Cd; il fusibile; la spia di funzionamento a led luminoso. E' inoltre compreso quanto altro occorre per dare l'opera finita.
15.08.017.001		1x6W (solo emergenza).		cad	106,41		1,88
15.08.017.002		1x6W (S. A.).		cad	144,78		2,56
15.08.017.003		1x8W (solo emergenza).		cad	137,19		2,43
15.08.017.004		1x8W (S. A.).		cad	181,24		3,21
15.08.017.005		1x11W (solo emergenza).		cad	126,37		2,24
15.08.017.006		1x18W (solo emergenza).		cad	146,61		2,59
15.08.017.007		1x18W (S. A.).		cad	187,40		3,32
15.08.017.008		1x18W (solo emergenza 3h autonomia).		cad	178,56		3,16
15.08.017.009		2x18W (S. A. 3h autonomia).		cad	367,95		6,51
15.08.017.010		1x24W (S. A. 1h autonomia).		cad	221,63		3,92
15.08.017.011		1x36W (solo emergenza 2h autonomia).		cad	444,68		7,87
15.08.017.012		1x24W (solo emergenza 1h autonomia).		cad	177,56		3,14
15.08.018		Plafoniera di emergenza a bandiera in materiale plastico autoestinguente. Plafoniera di emergenza a bandiera realizzata in materiale plastico autoestinguente, autonomia minima h 1, fornita e posta in opera. Sono compresi: i tubi; gli starter; i reattori; la batteria Ni - Cd; l'inverter; il pittogramma normalizzato, con possibilità di inibizione, grado di protezione IP40 o IP65. E' inoltre compreso quanto altro occorre per dare il lavoro finito.
15.08.018.001		Con 2 lampade 6W (solo emergenza - 2 h autonomia).		cad	280,30		4,96
15.08.018.002		Con 2 lampade 6W (S. A. - 2 h autonomia).		cad	330,45		5,85
15.08.018.003		Con 2 lampade 8W (solo emergenza - 2 h autonomia).		cad	313,33		5,54
15.08.018.004		Con 2 lampade 8W (S. A.- 2 h autonomia).		cad	400,68		7,09
15.08.018.005		Con 1 lampada emergenza a bandiera 11W (S.A. - 1 h autonomia).		cad	193,57		3,43
15.08.018.006		Con 1 lampada emergenza a bandiera 11W (S. A. - 3 h autonomia).		cad	217,40		3,85
15.08.018.007		Con 1 lampada emergenza a bandiera 8W (S.A. - 1 h autonomia) IP 65.		cad	262,17		4,64
15.08.018.008		Con 1 lampada emergenza a bandiera 8W (S. A. - 3 h autonomia) IP 65.		cad	299,27		5,30
15.08.019		Plafoniera di emergenza con grado IP55, in classe II di isolamento. Plafoniera di emergenza con grado IP55 realizzata con corpo e schermo in policarbonato autoestinguente, autonomia minima 1 h, fornita e posta in opera. Sono compresi: gli accessori; i tubi; gli starter; i reattori; l'inverter; la batteria al Ni - Cd; il pittogramma normalizzato a doppio isolamento; la lampada fluorescente compatta. E' inoltre compreso quanto altro occorre per dare l'opera finita.
15.08.019.001		1x18W (solo emergenza).		cad	181,43		3,21
15.08.019.002		1x18W (S. A.).		cad	213,22		3,77
15.08.019.003		1x8W (solo emergenza).		cad	158,07		2,80
15.08.019.004		1x24 (solo emergenza).		cad	192,21		3,40
15.08.019.005		1x24W (S.A.).		cad	243,67		4,31
15.08.019.006		2x18W (solo emergenza).		cad	364,97		6,46
15.08.019.007		2x18W (S. A.).		cad	412,45		7,30
15.08.020		Palo in acciaio zincato a caldo o verniciato diametro mm 60. Palo in acciaio zincato a caldo o verniciato diametro mm 60 a sezione costante fissato e posto in opera. Sono compresi i fori per i passaggi delle tubazioni dei conduttori elettrici. Con esclusione del basamento è compreso quanto altro occorre per dare l’opera finita
15.08.020.001		Per altezza fuori terra m 1,00.		cad	70,98		1,26
15.08.020.002		Per altezza fuori terra m 3,00.		cad	111,71		1,98
15.08.021		Compenso per punto di allaccio di illuminazione esterna su palo. Compenso per punto di allaccio di illuminazione esterna su palo. Compenso per punto di allaccio di illuminazione esterna su palo comprensivo dei collegamenti di fase da realizzare con conduttori isolati 0,6/1 kV dal pozzetto di ispezione, ai fusibili ed al vano accessori dell’armatura. Sono compresi gli eventuali collegamenti di terra, sia all’apparato che al palo; l’eventuale giunto di derivazione sul cavo di alimentazione. E’ inoltre compreso quant’altro occorre per dare l’opera finita. E’ esclusa la scatola di giunzione portafusibile da palo
15.08.021.001		Per pali fino m 3 fuori terra.		cad	69,86		1,24
15.08.021.002		Per pali di altezza superiore a m 3 fuori terra.		cad	97,54		1,73
15.08.021.003		Per ogni armatura in più sullo stesso palo.		cad	38,28		0,68
15.08.022		Armatura stradale applicabile su testa palo con corpo e copertura in alluminio pressofuso. Armatura stradale applicabile su braccio o testa palo, in classe II Cut-off, con fissaggio a doppia staffa, realizzata con corpo in alluminio presso fuso e copertura in alluminio pressofuso incernierata con gancio in acciaio inox ad apertura dall’alto; rifrattore in vetro piano resistente, riflettore in alluminio purissimo; vano portaccessori con grado di protezione IP 54, vano gruppo ottico IP 66; armatura rispondente alla normativa sull’inquinamento luminoso. Sono compresi e cablati con cavo isolato al silicone (-60 + 180°C) la lampada, il reattore rifasato, l’accenditore e tutti gli accessori per dare l’opera finita
15.08.022.001		Com lampada 70 W SAP		cad	352,33		6,23
15.08.022.002		Con lampada 100 W SAP		cad	354,57		6,27
15.08.022.003		Con lampada 150 W SAP		cad	498,51		8,82
15.08.022.004		Con lampada 250 W SAP		cad	594,34		10,52
15.08.022.005		Con lampada 400 W SAP		cad	617,98		10,93
15.08.022.006		Con lampada J.M. 70 W		cad	389,02		6,88
15.08.022.007		Con lampada J.M. 150 W		cad	469,61		8,31
15.08.022.008		Con lampada J.M. 250 W		cad	617,61		10,93
15.08.023		Armatura stradale applicabile a testa palo con corpo in poliestere rinforzato. Armatura stradale applicabile su braccio o a testa palo, in classe II Cut-off. Vano lampada IP 66, vano accessori IP 44; rifrattore in vetro piano, riflettore in alluminio purissimo; armatura rispondente alla normativa sull’inquinamento luminoso. Sono compresi e cablati con cavo isolato al silicone (-60 + 180°C) la lampada, il reattore rifasato, l’accenditore e tutti gli accessori per dare l’opera finita
15.08.023.001		Con lampada 70 W SAP		cad	378,45		6,70
15.08.023.002		Con lampada 100 W SAP		cad	380,68		6,74
15.08.023.003		Con lampada 150 W SAP		cad	393,69		6,97
15.08.023.004		Con lampada 250 W SAP		cad	506,34		8,96
15.08.023.005		Con lampada 400 W SAP		cad	526,10		9,31
15.08.024		Palo rastremato diritto in acciaio zincato. Palo rastremato diritto in acciaio zincato avente sezione terminale con diametro pari a mm 60, sezione base con diametro opportuno da incassare nel basamento in calcestruzzo, questo escluso, per una profondità pari ad Hi, spessore minimo 3 mm, fornito e posto in opera. Sono compresi i fori per il passaggio dei cavi elettrici, l’asola per la scatola di giunzione e l’orecchietta per l’eventuale collegamento a terra. E’ inoltre compreso quanto altro occorre per dare l’opera finita
15.08.024.001		Per altezza f.t. m 3,00 (Hi = 500)		cad	159,74		2,83
15.08.024.002		Per altezza f.t. m 3,50 (Hi = 500)		cad	178,77		3,16
15.08.024.003		Per altezza f.t. m 4,00 (Hi = 500)		cad	188,30		3,33
15.08.024.004		Per altezza f.t. m 4,50 (Hi = 500)		cad	238,53		4,22
15.08.024.005		Per altezza f.t. m 5,40 (Hi = 600)		cad	273,12		4,83
15.08.024.006		Per altezza f.t. m 6,00 (Hi = 800)		cad	314,31		5,56
15.08.024.007		Per altezza f.t. m 7,00 (Hi = 800)		cad	353,84		6,26
15.08.024.008		Per altezza f.t. m 8,00 (Hi = 800)		cad	406,90		7,20
15.08.024.009		Per altezza f.t. m 9,00 (Hi = 800)		cad	444,42		7,86
15.08.024.010		Per altezza f.t. m 10,00 (Hi = 800)		cad	505,51		8,94
15.08.025		Testa palo per pali diritti realizzato in acciaio zincato. Testa palo per pali diritti realizzato in acciaio zincato di spessore minimo pari a mm 3,2 da fissare sulla sommità del palo con diametro terminale pari a mm 60 e lunghezza in punta pari a mm 250, fornito e posto in opera. E’ inoltre compreso quanto altro occorre per dare l’opera finita
15.08.025.001		Singolo.		cad	54,79		0,97
15.08.025.002		Doppio.		cad	65,38		1,16
15.08.025.003		Triplo.		cad	76,61		1,36
15.08.025.004		Quadruplo.		cad	87,53		1,55
15.08.026		Palo conico diritto in acciaio zincato. Palo conico diritto in acciaio zincato avente sezione terminale con diametro pari a mm 60 e sezione di base con diametro opportuno, da incassare nel basamento in calcestruzzo, questo escluso, per una profondità minima pari ad Hi, spessore minimo dell’ordine di mm 3, fornito e posto in opera. Sono compresi i fori per il passaggio dei cavi, l’asola per la scatola di giunzione e l’orecchietta per l’eventuale collegamento a terra. E’ inoltre compreso quanto altro occorre per dare l’opera finita
15.08.026.001		Per altezza f.t. m 3,00. (Hi = 500)		cad	228,24		4,04
15.08.026.002		Per altezza f.t. m 3,50 (Hi = 500)		cad	238,80		4,23
15.08.026.003		Per altezza f.t. m 4,00. (Hi = 500)		cad	247,48		4,38
15.08.026.004		Per altezza f.t. m 5,00. (Hi = 500)		cad	294,86		5,22
15.08.026.005		Per altezza f.t. m 6,00 (Hi = 800)		cad	334,20		5,91
15.08.026.006		Per altezza f.t. m 7,00 (Hi = 800)		cad	373,46		6,61
15.08.026.007		Per altezza f.t. m 8,00 (Hi = 800)		cad	424,59		7,51
15.08.026.008		Per altezza f.t. m 9,00 (Hi = 800)		cad	479,93		8,49
15.08.026.009		Per altezza f.t. m 10,00 (Hi = 800)		cad	542,43		9,60
15.08.026.010		Per altezza f.t. mm 10000 (Hi: 1000).		cad
15.08.027		Palo conico diritto in vetroresina. Palo conico diritto in vetroresina color grigio con superficie esterna rivestita opportunamente in modo da resistere ai raggi UV e alle aggressioni di natura ambientale e chimica, avente diametro terminale pari a 60 mm fornito e posto in opera. Sono compresi i fori per il passaggio dei cavi elettrici e l’asola per la scatola di giunzione. E’ inoltre compreso quanto altro occorre per dare l’opera finita con l’esclusione del blocco di fondazione
15.08.027.001		Per altezza f.t. m 3,00 (Hi = 600), diametro base 124 mm, spessore 4 mm		cad	171,67		3,04
15.08.027.002		Per altezza f.t. m 4,00 (Hi = 600), diametro base 143 mm, spessore 4 mm		cad	207,61		3,67
15.08.027.003		Per altezza f.t. m 5,00 (Hi = 600), diametro base 160 mm, spessore 4 mm		cad	274,75		4,86
15.08.027.004		Per altezza f.t. m 8,00 (Hi = 1000), diametro base 232 mm, spessore 7 mm		cad	600,41		10,62
15.08.027.005		Per altezza f.t. m 9,00 (Hi = 1000), diametro base 251 mm, spessore 8 mm		cad	716,81		12,68
15.08.028		Armadio stradale in vetroresina. Armadio stradale in vetroresina in esecuzione da parete, da palo o a pavimento senza o con piedistallo.
15.08.028.001		Modulo larghezza, altezza profondità assimilabili a mm 550x500x300 classe d’isolamento I		cad	229,02		4,05
15.08.028.002		Modulo larghezza, altezza profondità assimilabili a mm 550x900x300 classe d’isolamento I		cad	321,96		5,70
15.08.028.003		Modulo larghezza, altezza profondità assimilabili a mm 550x500x400 classe d’isolamento I		cad	336,43		5,95
15.08.028.004		Modulo larghezza, altezza profondità assimilabili a mm 550x900x400 classe d’isolamento I		cad	425,08		7,52
15.08.029		Accessori per l’installazione dei moduli a parete, a palo o a pavimento senza o con piedistallo. Accessori per l’installazione dei moduli a parete, a palo o a pavimento senza o con piedistallo compreso eventuale basamento, blocco di calcestruzzo, setto di chiusura con passacavi e telai di ancoraggio con i relativi elementi di fissaggio. Isolamento in classe I o in classe II
15.08.029.001		Per installazione a parete per moduli profondità 300 mm		cad	62,01		1,10
15.08.029.002		Per installazione a parete per moduli profondità 400 mm		cad	79,87		1,41
15.08.029.003		Per installazione a palo per moduli profondità 300 mm		cad	100,93		1,79
15.08.029.004		Per installazione a palo per moduli profondità 400 mm		cad	127,98		2,26
15.08.029.005		Per installazione a pavimento per moduli profondità 300 mm		cad	309,22		5,47
15.08.029.006		Per installazione a pavimento per moduli profondità 400 mm		cad	375,34		6,64
15.08.029.007		Per installazione con piedistallo profondità modulo 300 mm		cad	371,28		6,57
15.08.029.008		Trasformazione di un modulo di altezza 500 mm da classe d’isolamento I a classe d’isolamento I		cad	320,92		5,68
15.08.029.009		Trasformazione di un modulo di altezza 900 mm da classe d’isolamento I a classe d’isolamento I		cad	328,42		5,81
15.08.030		Cassetta da palo in vetroresina. Cassetta da palo realizzata in vetroresina, completa di coperchio svitabile con chiave, fissata su palo con diametro max mm 150, fino a m 1,50 di altezza, con piastra di fondo e tegolo a protezione dei cavi; grado di protezione IP43 fissato e posto in opera; è inoltre compreso quanto altro occorre per dare l’opera finita
15.08.030.001		Vuota.		cad	81,88		1,45
15.08.030.002		Con 1 portafusibili fino a 25A.		cad	108,01		1,91
15.08.030.003		Con 2 portafusibili fino a 25A.		cad	114,57		2,03
15.08.031		Scatola di giunzione da palo portafusibili. Scatola di giunzione da palo portafusibili realizzata con corpo, scatola e morsettiera in materia plastica, da inserire all’interno del palo con apposita feritoia, munita di portello apribile con chiave triangolare o mezzo similare, con portafusibile e fusibili fino a 8 A, morsetti di entrata/uscita cavi fino a 16 mmq e derivazione fino a 4 mmq, fornitura e posa in opera. E’ compreso quanto altro occorre per dare il lavoro finito
15.08.031.001		Munita di portello in lega di alluminio		cad	42,73		0,76
15.08.031.002		Munita di portello in materiale plastico		cad	42,54		0,75
15.08.032		Cassetta di derivazione in lega di alluminio o in vetroresina 200x200 mm. Cassetta di derivazione in lega di alluminio o in vetroresina di forma quadrata completa di raccordi a cono o portine; fornita e posta in opera fissata a muro nelle misure ammissibili a mm 200x200x60 con grado di protezione IP54. E’ compreso quanto altro occorre per dare il lavoro finito
15.08.032.001		Vuota.		cad	47,70		0,84
15.08.032.002		Con morsettiera 4x10 mmq		cad	88,37		1,56
15.08.033		Cassetta di derivazione in lega di alluminio o in vetroresina 220x220 mm. Cassetta di derivazione in lega di alluminio o in vetroresina di forma quadrata completa di raccordi a cono o portine; fornita e posta in opera fissata a muro nelle misure ammissibili a mm 220x220x110 con grado di protezione IP54. E’ compreso quanto altro occorre per dare il lavoro finito
15.08.033.001		Vuota.		cad	128,71		2,28
15.08.033.002		Con morsettiera 4x35 mmq		cad	207,94		3,68
15.08.033.003		Con fusibili 3x125 A		cad	198,61		3,51
15.08.034		Cassetta di derivazione ottagonale. Cassetta di derivazione ottagonale con morsettiera realizzata in lega di alluminio o in vetroresina per essere installata a parete, fornita e posta in opera. E’ compreso quanto altro occorre per dare il lavoro finito
15.08.034.001		Misura assimilabile a mm 94x94x50		cad	16,12		0,29
15.08.034.002		Misura assimilabile a mm 130x130x53		cad	19,81		0,35
15.08.034.003		Misura assimilabile a mm 156x156x53		cad	23,11		0,41
15.08.035		Cassetta di derivazione ottagonale con morsettiera. Cassetta di derivazione ottagonale con morsettiera realizzata in lega di alluminio o in vetroresina per essere installata a parete completa di morsetteria nodale, fornita e posta in opera comprensiva dei collegamenti elettrici. E’ compreso quanto altro occorre per dare il lavoro finito
15.08.035.001		Misura assimilabile a mm 94x94x50		cad	26,77		0,47
15.08.035.002		Misura assimilabile a mm 130x130x63		cad	35,70		0,63
15.08.035.003		Misura assimilabile a mm 156x156x70		cad	43,72		0,77
15.08.036		Lampada per illuminazione pubblica a scarica. Lampada per illuminazione pubblica a scarica con attacco E27 fino a 70 W e E40 per potenze superiori, a bulbo elittico o tubolare, fornita e posta in opera. E’ compreso quanto altro occorra per dare il lavoro finito
15.08.036.001		SAP 50 W		cad	49,78		0,88
15.08.036.002		SAP 70 W		cad	40,22		0,71
15.08.036.003		SAP 100 W		cad	39,87		0,71
15.08.036.004		SAP 150 W		cad	45,35		0,80
15.08.036.005		SAP 250 W		cad	46,70		0,83
15.08.036.006		SAP 400 W		cad	53,52		0,95
15.08.036.007		J.M. 70 W		cad	76,91		1,36
15.08.036.008		J.M. 150 W		cad	95,39		1,69
15.08.036.009		J.M. 250 W		cad	69,97		1,24
15.08.037		Alimentatore per lampada a scarica. Alimentatore per lampada a scarica comprensivo di accenditore, reattore rifasato, da inserire all’interno del vano previsto nell’armatura o in apposita custodia, fissato e posto in opera per alimentare la lampada. E’ compreso quanto altro occorre per dare il lavoro finito
15.08.037.001		SAP 50 W		cad	65,33		1,16
15.08.037.002		SAP 70 W		cad	68,22		1,21
15.08.037.003		SAP 100 W		cad	71,33		1,26
15.08.037.004		SAP 150 W		cad	80,57		1,43
15.08.037.005		SAP 250 W		cad	94,81		1,68
15.08.037.006		SAP 400 W		cad	114,45		2,03
15.08.037.007		J.M. 70 W		cad	68,61		1,21
15.08.037.008		J.M. 150 W		cad	77,59		1,37
15.08.037.009		J.M. 250 W		cad	96,10		1,70
15.08.038		Interruttore crepuscolare completo di fotorilevatore a sensibilità regola-bile. Interruttore crepuscolare completo di fotorilevatore a sensibilità regolabile, relè alimentato a 220 V, fissato e posto in opera. Sono compresi il montaggio, il collegamento elettrico al quadro sia per l’alimentatore che per i comandi. E’ inoltre compreso quanto altro occorre per dare il lavoro finito		cad	338,76		5,99
15.08.039		Giunto di derivazione per giunzioni riaccessibili. Giunto di derivazione realizzato con muffola in gomma in un unico pezzo per comparti BT con tensione normale non superiore ad 1 kV completo di manicotti, connettori, mollette in acciaio inox compound isolante, imbuto e mastice sigillante. E’ inoltre compreso quanto altro occorre per dare l’opera finita
15.08.039.001		Cavo o cavi passanti diametro max 17 mm		cad	43,30		0,77
15.08.039.002		Cavo o cavi passanti diametro max 20 mm		cad	60,20		1,07
15.08.039.003		Cavo o cavi passanti diametro max 30 mm		cad	88,68		1,57
0,63		Cabine di Trasformazione
15.09.001		Scomparto unificato di Media Tensione per unità di risalita cavi con sezionatore di terra. Scomparto unificato di Media Tensione per unita` di risalita cavi con sezionatore di terra con relativi accessori, adatto alla realizzazione di cabine di trasformazione MT/BT costruito e collaudato in conformità alla normativa vigente, costituiti da: carpenteria metallica in lamiera di ferro ribordate, pressopiegate ed opportunamente rinforzate, spessore struttura portante mm 25/10, spessore pannelli di chiusura mm 20 ÷ 15/10, oblò in materiale trasparente per consentire l'ispezione delle apparecchiature, porta frontale incernierata e corredata di maniglia, pannelli fissati con viti accessibili dall'esterno dello scomparto, costruzione per installazione all'interno adatta per essere addossata a parete, sbarre omnibus in rame predisposte per consentire futuri ampliamenti sostenute da isolatori in resina epossidica a lunga linea di fuga mm 430, opportuni blocchi meccanici ed a chiave atti a garantire la sicurezza del personale, in particolare quelli ad interdizione garantiranno qualsiasi manovra errata e l'accessibilità agli scomparti dovrà essere possibile in condizione di fuori tensione e sezionatore di terra chiuso. Caratteristiche elettriche come da Capitolato. Fornito e posto in opera. Sono compresi: il sistema sbarre principali; gli isolatori portanti; l'eventuale canale laterale; i supporti terminali; le staffe ancoraggio cavi; la targa sequenza delle manovre e lo schema elettrico; il blocco a chiave sulla portella e sul sezionatore; la terna di derivatori capacitivi con lampade presenza tensione ed illuminazione scomparto con fusibili di protezione; gli allacci alla linea MT di arrivo e ad altri scomparti. E' inoltre compreso quanto altro occorre per dare il lavoro finito.
15.09.001.001		Risalita con sezionatore di terra 400A 12,5-31,5 kA.		cad	2.554,18		45,19
15.09.001.002		Risalita con sezionatore di terra 630A 16-40 kA.		cad	3.330,64		58,93
15.09.002		Scomparto unificato di Media Tensione per unità di arrivo linea e risalita sbarre, adatto alla realizzazione di cabine di trasformazione MT/BT. Scomparto unificato di Media Tensione per unità di arrivo linea e risalita sbarre, adatto alla realizzazione di cabine di trasformazione MT/BT costruito e collaudato in conformità alla normativa, costituiti da: carpenteria metallica in lamiera di ferro ribordate, pressopiegate ed opportunamente rinforzate, spessore struttura portante mm 25/10, spessore pannelli di chiusura mm 20 ÷ 15/10, oblò in materiale trasparente per consentire l'ispezione delle apparecchiature, porta frontale incernierata e corredata di maniglia, pannelli fissati con viti accessibili dall'esterno dello scomparto, costruzione per installazione all'interno adatta per essere addossata a parete sbarre omnibus in rame predisposte per consentire futuri ampliamenti sostenute da isolatori in resina epossidica a lunga linea di fuga mm 430, opportuni blocchi meccanici ed a chiave atti a garantire la sicurezza del personale. Caratteristiche elettriche come da Capitolato. Fornito e posto in opera. Sono compresi: il sistema di sbarre principali; gli isolatori portanti; l'eventuale canale laterale; i supporti terminali; le staffe ancoraggio cavi; la targa schema elettrico; gli allacci alla linea MT e ad altri scomparti. E' inoltre compreso quanto altro occorre per dare il lavoro finito.
15.09.002.001		Risalita sbarre o cavi 400A 12,5 - 31,5kA giro sbarre (700 mm).		cad	1.428,32		25,27
15.09.002.002		Risalita sbarre o cavi 630A 16 - 40kA giro sbarre (mm 700).		cad	173,31		3,07
15.09.002.003		Per arrivo cavi ridotto (mm 300) 400A, 12,5 - 31,5kA.		cad	680,13		12,03
15.09.002.004		Per arrivo cavi ridotto (mm 300) 630A, 16 - 40kA.		cad	781,07		13,82
15.09.003		Scomparto unificato di Media Tensione per unità di protezione, arrivo e partenza linea con interruttore in esafluoruro di zolfo. Scomparto unificato di Media Tensione per unità di protezione, arrivo e partenza linea con interruttore in esafluoruro di zolfo, relè elettronico autoalimentato, protezione di max corrente con relè 50/51, con riduttori amperometrici, adatto alla realizzazione di cabine di trasformazione MT/BT costituito e collaudato in conformità alla normativa vigente, costituiti da: carpenteria metallica in lamiera di ferro ribordate, pressopiegate ed opportunamente rinforzate, spessore struttura portante mm 25/10, spessore pannelli di chiusura mm 20 ÷ 15/10, oblò in materiale trasparente per consentire l'ispezione delle apparecchiature, porta frontale incernierata e corredata di maniglia, pannelli fissati con viti accessibili dall'esterno dello scomparto, costruzione per installazione all'interno adatta per essere addossata a parete sbarre omnibus in rame predisposte per consentire futuri ampliamenti sostenute da isolatori in resina epossidica a lunga linea di fuga mm 430, carrello scorrevole per facilitare l'inserimento e la manutenzione dell'interruttore, opportuni blocchi meccanici ed a chiave atti a garantire la sicurezza del personale, in particolare quelli ad interdizione garantiranno qualsiasi manovra errata, l'accessibilità agli scomparti dovrà essere possibile in condizione di fuori tensione e sezionatore di terra chiuso. Caratteristiche elettriche come da Capitolato. Fornito e posto in opera. Sono compresi: il sistema di sbarre principali; gli attacchi per uscita cavi; i supporti terminali; la targa sequenza manovra e lo schema elettrico; il relè elettronico con captatori di corrente; il comando manuale; lo sganciatore di apertura; il carrello supporto interruttore; il connettore B.T.; n. 2 contatti NC+NA; il blocco a chiave sull'interruttore sezionatore rotativo a vuoto; il sezionatore di terra; i blocchi a chiave sui sezionatori; il blocco a porta; la resistenza anticondensa più termostato; l'illuminazione interna con fusibili; la terna di derivatori capacitivi; gli allacci alla linea MT e ad altri scomparti. E' inoltre compreso quanto altro occorre per dare il lavoro finito.
15.09.003.001		Con interruttore fisso In 400A - 12,5 kA.		cad
15.09.003.002		Con interruttore fisso In 630A - 16kA.		cad	10.922,98		193,28
15.09.003.003		Con interruttore estraibile In 400A - 12,5kA.		cad
15.09.003.004		Con interruttore estraibile In 630A - 16kA.		cad	11.617,74		205,57
15.09.004		Scomparto unificato di Media Tensione per unità di protezione con interruttore in aria e fusibili. Scomparto unificato di Media Tensione per unità di protezione con interruttore in aria e fusibili adatti alla realizzazione di cabine di trasformazione MT/BT costruito e collaudato in conformità alla normativa vigente, costituiti da: carpenteria metallica in lamiera di ferro ribordate, pressopiegate ed opportunamente rinforzate, spessore struttura portante mm 25/10, spessore pannelli di chiusura mm 20 ÷ 15/10, oblò in materiale trasparente per consentire l'ispezione delle apparecchiature, porta frontale incernierata e corredata di maniglia, pannelli fissati con viti accessibili dall'esterno dello scomparto, costruzione per installazione all'interno adatta per essere addossata a parete sbarre omnibus in rame predisposte per consentire futuri ampliamenti sostenute da isolatori in resina epossidica a lunga linea di fuga mm 430, carrello scorrevole per facilitare l'inserimento e la manutenzione dell'interruttore, opportuni blocchi meccanici ed a chiave atti a garantire la sicurezza del personale, in particolare quelli ad interdizione garantiranno qualsiasi manovra errata, l'accessibilità agli scomparti dovrà essere possibile in condizione di fuori tensione e sezionatore di terra chiuso. Caratteristiche elettriche come da Capitolato. Fornito e posto in opera. Sono compresi: il sistema di sbarre principali; gli attacchi per uscita in cavo; il supporto terminali; la targa di sequenza manovra e lo schema elettrico; l'interruttore di manovra-sezionatore; il sezionatore di messa a terra con comando manuale; i blocchi a chiave sui sezionatori; il blocco porta; i contatti 1NA+2NC; lo sganciatore di apertura; la terna di fusibili con predisposizione per apertura immediata dell'interruttore su fusione di un fusibile; la terna di derivatori capacitivi con lampade presenza tensione; gli allacci alla linea MT e ad altri scomparti. E' inoltre compreso quanto altro occorre per dare il lavoro finito.
15.09.004.001		Con fusibili In 400A - 12,5kA.		cad	4.374,60		77,41
15.09.004.002		Con fusibili In 630A - 16kA.		cad	4.602,36		81,44
15.09.005		Scomparto unificato di Media Tensione per unità arrivo partenza linea con sezionatore a vuoto. Scomparto unificato di Media Tensione per unità arrivo partenza linea con sezionatore a vuoto o sottocarico adatto alla realizzazione di cabine di trasformazione MT/BT costruito in collaudato in conformità alla normativa, costituito da: carpenteria metallica in lamiera di ferro ribordate, pressopiegate ed opportunamente rinforzate, spessore struttura portante mm 25/10, spessore pannelli di chiusura mm 20 ÷ 15/10, oblò in materiale trasparente per consentire l'ispezione delle apparecchiature, porta frontale incernierata e corredata di maniglia, pannelli fissati con viti accessibili dall'esterno dello scomparto, costruzione per installazione all'interno adatta per essere addossata a parete sbarre omnibus in rame predisposte per consentire futuri ampliamenti, opportuni blocchi meccanici ed a chiave atti a garantire la sicurezza del personale, in particolare quelli ad interdizione garantiranno qualsiasi manovra errata, l'accessibilità agli scomparti dovrà essere possibile in condizione di fuori tensione e sezionatore di terra chiuso. Caratteristiche elettriche come da Capitolato. Fornito e posto in opera. Sono compresi: il sistema di sbarre principali; gli attacchi per uscita in cavo; i supporti terminali; la targa di sequenza manovra e lo schema elettrico; l'interruttore di manovra-sezionatore; il sezionatore di messa a terra con comando manuale; i blocchi a chiave sui sezionatori; il blocco porta; i contatti 1NA+2NC; gli allacci alla linea MT e ad altri scomparti. E' inoltre compreso quanto altro occorre per dare il lavoro finito.
15.09.005.001		Con sezionatore sotto carico In:400A-12,5kA.		cad	3.613,67		63,94
15.09.005.002		Con sezionatore sotto carico In:630A-16kA.		cad	3.841,43		67,97
15.09.005.003		Con sezionatore a vuoto In:400A-12,5kA.		cad	2.837,21		50,20
15.09.005.004		Con sezionatore a vuoto In:630A-16kA.		cad	3.064,97		54,23
15.09.006		Scomparto unificato di Media Tensione per misure di tensione e corrente giro sbarre adatto alla realizzazione di cabine di trasformazione MT/BT. Scomparto unificato di Media Tensione per misure di tensione e corrente giro sbarre adatto alla realizzazione di cabine di trasformazione MT/BT costruito e collaudato in conformità alla normativa vigente, costituito da: carpenteria metallica in lamiera di ferro ribordate, pressopiegate ed opportunamente rinforzate, spessore struttura portante mm 25/10, spessore pannelli di chiusura mm 20 ÷ 15/10, oblò in materiale trasparente per consentire l'ispezione delle apparecchiature, porta frontale incernierata e corredata di maniglia, pannelli fissati con viti accessibili dall'esterno dello scomparto, costruzione per installazione all'interno adatta per essere addossata a parete sbarre omnibus in rame predisposte per consentire futuri ampliamenti, opportuni blocchi meccanici ed a chiave atti a garantire la sicurezza del personale. Caratteristiche elettriche come da Capitolato. Fornito e posto in opera. Sono compresi: il sistema di sbarre principali; gli isolatori portanti; i supporti terminali; lo schema elettrico; n. 3 trasformatori di corrente 7,5w10VA cl. 0,5; n. 3 trasformatori di tensione 30VA, cl. 0,5; gli allacci alla linea MT e ad altri scomparti. E' inoltre compreso quanto altro occorre per dare il lavoro finito.
15.09.006.001		In 400A - 12,5kA.		cad	7.118,34		125,95
15.09.006.002		In 630A - 16kA.		cad	4.645,66		82,20
15.09.007		Scomparto unificato di Media Tensione per misure amperometriche e voltmetriche con sezionatore a vuoto e fusibili. Scomparto unificato di Media Tensione per misure amperometriche e voltmetriche con sezionatore a vuoto e fusibili, adatto alla realizzazione di cabine di trasformazione MT/BT costruito e collaudato in conformità alla normativa vigente, costituito da: carpenteria metallica in lamiera di ferro ribordate, pressopiegate ed opportunamente rinforzate, spessore struttura portante mm 25/10, spessore pannelli di chiusura mm 20 ÷ 15/10, oblò in materiale trasparente per consentire l'ispezione delle apparecchiature, porta frontale incernierata e corredata di maniglia, pannelli fissati con viti accessibili dall'esterno dello scomparto, costruzione per installazione all'interno adatta per essere addossata a parete sbarre omnibus in rame predisposte per consentire futuri ampliamenti, opportuni blocchi meccanici ed a chiave atti a garantire la sicurezza del personale, in particolare quelli ad interdizione garantiranno qualsiasi manovra errata, l'accessibilità agli scomparti dovrà essere possibile in condizione di fuori tensione e sezionatore di terra chiuso. Caratteristiche elettriche come da Capitolato. Fornito e posto in opera. Sono compresi: il sistema di sbarre principali; gli isolatori portanti; i supporti terminati, la targa sequenza manovre e schema elettrico; n.3 trasformatori di corrente 7,5 - 10VA cl. 0,5; n. 3 trasformatori di tensione 30VA, cl. 0,5; il sezionatore rotativo a vuoto; la terna di fusibili di protezione 24kV In:63A; il sezionatore di messa a terra; il comando manuale; i blocchi a chiave sui sezionatori; il blocco porta; gli allacci alla linea MT e ad altri scomparti. E' inoltre compreso quanto altro occorre per dare il lavoro finito.
15.09.007.001		In 400A - 12,5kA.		cad	8.249,38		145,97
15.09.007.002		In 630A - 16kA.		cad	8.477,14		150,00
15.09.008		Scomparto unificato di Media Tensione per alloggio trasformatore per cabine di trasformazione MT/BT. Scomparto unificato di Media Tensione per alloggio trasformatore, adatto alla realizzazione di cabine di trasformazione MT/BT costruito e collaudato in conformità alla normativa vigente, costituiti da: carpenteria metallica in lamiera di ferro ribordate, pressopiegate ed opportunamente rinforzate, spessore struttura portante mm 25/10, spessore pannelli di chiusura mm 20 ÷ 15/10, oblò in materiale trasparente per consentire l'ispezione delle apparecchiature, porta frontale incernierata e corredata di maniglia, pannelli fissati con viti accessibili dall'esterno dello scomparto, costruzione per installazione all'interno adatta per essere addossata a parete, opportuni blocchi meccanici ed a chiave atti a garantire la sicurezza del personale. Caratteristiche elettriche come da Capitolato. Fornito e posto in opera. Sono compresi: la porta a doppia anta; la griglia di aerazione antianimali; l'illuminazione interna con fusibili; il blocco a chiave; lo schema elettrico; le sbarre principali e collegamenti lato BT e MT, di altezza fino a mm 2.300. E' inoltre compreso quanto altro occorre per dare il lavoro finito. Nelle dimensioni (l x p) o (p x l) assimilabili a:
15.09.008.001		mm 1.500 x mm 1.150 (lxp)		cad	1.309,52		23,17
15.09.008.002		mm 1.500 x mm 1.500 (lxp)		cad	1.547,63		27,38
15.09.008.003		mm 1.500 x mm 1.800 (lxp)		cad	1.609,75		28,48
15.09.008.004		mm 1.800 x mm 1.150 (lxp)		cad	1.506,22		26,65
15.09.008.005		mm 1.800 x mm 1.500 (lxp)		cad	1.661,51		29,40
15.09.008.006		mm 2.000 x mm 1.500 (lxp)		cad	1.837,51		32,51
15.09.009		Accessori per scomparti in Media Tensione. Accessori per scomparti in Media Tensione, forniti e posti in opera. Sono compresi: gli allacci elettrici MT, BT e BTS; la morsetteria; i pulsanti; i fusibili, etc. E' inoltre compreso quanto altro occorre per dare il lavoro finito.
15.09.009.001		Blocco a chiave aggiuntivo.		cad	117,76		2,08
15.09.009.002		Rialzo di base H=300.		cad	451,72		7,99
15.09.009.003		Cassonetto porta strumenti.		cad	394,32		6,98
15.09.009.004		Resistenza anticondensa 40W.		cad	229,05		4,05
15.09.009.005		Relè apertura con contatti aux.		cad	352,91		6,24
15.09.009.006		Contatto segnalazione intervento fusibili.		cad	229,05		4,05
15.09.009.007		Terna fusibili MT 20 kA-25A.		cad	296,35		5,24
15.09.009.008		Terna fusibili MT 20 kA-40A.		cad	317,05		5,61
15.09.009.009		Terna fusibili MT 20 kA-63A.		cad	372,70		6,59
15.09.009.010		Relè indiretto 51/50 trifase.		cad	1.373,12		24,30
15.09.009.011		Relè indiretto 51/50/51N + toroide.		cad	2.304,87		40,78
15.09.009.012		Riduttore 150/5A - 10VA - cl. 0,5 - 16 kA.		cad	907,70		16,06
15.09.009.013		Riduttore 20kV-100V - 50VA - cl. 0,5.		cad	1.109,58		19,63
15.09.009.014		Relè omopolare di terra con toroide.		cad	591,03		10,46
15.09.009.015		Relè di massima o minima tensione tripolare.		cad	469,11		8,30
15.09.009.016		Comando a motore per interruttore SF6.		cad	1.525,74		27,00
15.09.009.017		Illuminazione scomparto+fusibile ed inter.		cad	223,50		3,95
15.09.009.018		Derivatori capacitivi + lampade.		cad	436,19		7,72
15.09.010		Trasformatore elettrico a basse perdite isolato in olio minerale. Trasformatore elettrico a basse perdite isolato in olio minerale, costruito in conformità alle vigenti normative con caratteristiche elettriche come da Capitolato. Fornito e posto in opera. Sono compresi: gli allacci agli scomparti M.T. e B.T., per le potenze a vuoto sotto indicate con le perdite a vuoto (Pv) ed a carico (Pc) riportate. E' inoltre compreso quanto altro occorre per dare il lavoro finito.
15.09.010.001		Trasformatore raffreddato in olio 50KVA perdite ridotte		cad	3.561,89		63,03
15.09.010.002		Trasformatore raffreddato in olio 100KVA perdite ridotte		cad	4.540,23		80,34
15.09.010.003		Trasformatore raffreddato in olio 160KVA perdite ridotte		cad	5.669,32		100,32
15.09.010.004		Trasformatore raffreddato in olio 200KVA perdite ridotte		cad	6.547,83		115,86
15.09.010.005		Trasformatore raffreddato in olio 250 KVA perdite ridotte		cad	7.233,70		128,00
15.09.010.006		Trasformatore raffreddato in olio 315KVA perdite ridotte		cad	7.945,45		140,59
15.09.010.007		Trasformatore raffreddato in olio 400 KVA perdite ridotte		cad	9.414,25		166,58
15.09.010.008		Trasformatore raffreddato in olio 500 KVA perdite ridotte		cad	10.587,99		187,35
15.09.010.009		Trasformatore raffreddato in olio 630 KVA perdite ridotte		cad	12.681,12		224,38
15.09.010.010		Trasformatore raffreddato in olio 800KVA perdite ridotte		cad	14.802,93		261,93
15.09.010.011		Trasformatore raffreddato in olio 1000 KVA perdite ridotte		cad	17.597,44		311,38
15.09.011		Incremento al prezzo del trasformatore elettrico. Incremento al prezzo del trasformatore elettrico per liquido isolante in olio siliconico ininfiammabile, esente da PCB-PCT, per potenze:
15.09.011.001		50kVA		cad	1.181,51		20,91
15.09.011.002		100kVA		cad	1.524,44		26,97
15.09.011.003		160kVA		cad	1.920,44		33,98
15.09.011.004		200kVA		cad	2.218,08		39,25
15.09.011.005		250kVA		cad	2.458,78		43,51
15.09.011.006		315kVA		cad	2.708,54		47,93
15.09.011.007		400kVA		cad	3.222,30		57,02
15.09.011.008		500kVA		cad	3.623,52		64,12
15.09.011.009		630kVA		cad	4.357,22		77,10
15.09.011.010		800kVA		cad	5.072,85		89,76
15.09.011.011		1.000kVA		cad	6.007,19		106,29
15.09.012		Accessori per trasformatore elettrico isolato in olio minerale. Accessori per trasformatore elettrico isolato in olio minerale, forniti e posti in opera funzionanti. E' compreso quanto altro occorre per dare il lavoro finito.
15.09.012.001		Filtro ad aria al silicagel		cad	39,15		0,69
15.09.012.002		Termometro a quadrante		cad	175,35		3,10
15.09.012.003		Relè bucholtz a due contatti elettrici.		cad	222,58		3,94
15.09.012.004		Cassetta centralizzata circuiti ausiliari.		cad	301,85		5,34
15.09.012.005		Cassonetti di protezione aria per isolatori MT/BT fino a 400kVA.		cad	1.382,64		24,46
15.09.012.006		Cassonetti di protezione aria per isolatori MT/BT fino a 1.250kVA.		cad	1.382,64		24,46
15.09.012.007		Valvola di sicurezza.		cad	222,58		3,94
15.09.013		Trasformatore elettrico a secco isolato in resina epossidica. Trasformatore elettrico a secco isolato in resina epossidica, costruito in conformità alle vigenti normative con nucleo magnetico e lamierini orientati a basse perdite, avvolgimenti in rame o in alluminio isolati in resina epossidica o materiale equivalente, armature in acciaio profilato, carrello in acciaio con rulli o slitte orientabili, golfari di sollevamento, terminali MT e BT, morsettiera di regolazione, targa dati. Fornito e posto in opera, con caratteristiche elettriche come da Capitolato, E' compreso quanto altro occorre per dare il lavoro finito.
15.09.013.001		100kVA Pv: 640W Pc: 1.800W.		cad	9.966,37		176,35
15.09.013.002		160kVA Pv: 850W Pc: 2.350W.		cad	11.079,75		196,05
15.09.013.003		200kVA Pv: 980W Pc : 2.700W.		cad	11.856,21		209,79
15.09.013.004		250kVA Pv:1.100W Pc: 3.250W.		cad	12.632,66		223,53
15.09.013.005		315kVA Pv:1.300W Pc: 3.800W.		cad	13.875,00		245,51
15.09.013.006		400kVA Pv:1.500W Pc: 4.600W.		cad	14.962,04		264,74
15.09.013.007		500kVA Pv:1.750W Pc: 5.850W.		cad	15.893,78		281,23
15.09.013.008		630kVA Pv:2.000W Pc: 6.850W.		cad	17.935,15		317,35
15.09.013.009		800kVA Pv:2.800W Pc: 9.700W.		cad	19.720,49		348,94
15.09.013.010		1.000kVA Pv:3.200W Pc:10.400W.		cad	21.862,78		386,85
15.09.014		Dispositivo elettronico di protezione di sovraccarico termico. Fornitura e posa in opera di dispositivo elettronico di protezione di sovraccarico termico con visualizzatore della temperatura su ogni colonna.		cad	415,95		7,36
0,63		Ascensori - SOPPRESSO - Vedi Capitolo 25
0,63		Impianti per disabili - SOPPRESSO - Vedi Capitolo 25
16		IMPIANTI DI SICUREZZA
0,67		Impianti ed apparecchiature antincendio
16.01.001		Cassetta da incasso in acciaio, UNI 45 o UNI 70 completa di idrante, rotolo gommato e lancia. Cassetta completa da incasso UNI 45 o UNI 70 composta da idrante 11/2 o 21/2, rotolo in nylon gommato, lancia in rame UNI 45 o UNI 70, raccordi e fascette stringitubo, cassetta in lamiera da incasso con portello in profilato di alluminio anodizzato di dimensioni cm 59 x 37 x 16 per UNI 45 e cm 60 x 45 x 22 per UNI 70. Sono compresi: la fornitura e posa in opera; le opere murarie di apertura e chiusura tracce su laterizi forati e murature leggere. E' inoltre compreso quanto altro occorre per dare l'opera finita. Sono esclusI: le tracce su solette, muri in c.a. o in pietra; il rifacimento dell'intonaco; la tinteggiatura.
16.01.001.001		UNI 45 lunghezza tubo m 15.		cad	171,78		3,04
16.01.001.002		UNI 45 lunghezza tubo m 20.		cad	184,33		3,26
16.01.001.003		UNI 45 lunghezza tubo m 25.		cad	196,86		3,48
16.01.001.004		UNI 45 lunghezza tubo m 30.		cad	209,40		3,71
16.01.001.005		UNI 70 lunghezza tubo m 15.		cad	305,31		5,40
16.01.001.006		UNI 70 lunghezza tubo m 20.		cad	321,56		5,69
16.01.001.007		UNI 70 lunghezza tubo m 25.		cad	337,27		5,97
16.01.001.008		UNI 70 lunghezza tubo m 30.		cad	352,93		6,24
16.01.002		Cassetta per esterno in acciaio, UNI 45 o UNI 70 completa di idrante, rotolo gommato e lancia. Cassetta completa per esterno in acciaio, UNI 45 o UNI 70, composta da idrante 11/2 o 21/2, rotolo in nylon gommato, lancia in rame UNI 45 o UNI 70, raccordi e fascette stringitubo, cassetta in lamiera per esterni di dimensioni cm 59 x 37 x 16 per UNI 45 e cm 60 x 45 x 23 per UNI 70. Sono compresi: la fornitura e posa in opera; le opere murarie di apertura e chiusura tracce su laterizi forati e murature leggere. E' inoltre compreso quanto altro occorre per dare l'opera finita. Sono escluse: le tracce su solette, muri in c.a. o in pietra; il rifacimento dell'intonaco; la tinteggiatura.
16.01.002.001		UNI 45 lunghezza tubo m 15.		cad	126,62		2,24
16.01.002.002		UNI 45 lunghezza tubo m 20.		cad	139,16		2,46
16.01.002.003		UNI 45 lunghezza tubo m 25.		cad	151,69		2,68
16.01.002.004		UNI 45 lunghezza tubo m 30.		cad	161,11		2,85
16.01.002.005		UNI 70 lunghezza tubo m 15.		cad	227,56		4,03
16.01.002.006		UNI 70 lunghezza tubo m 20.		cad	243,88		4,32
16.01.002.007		UNI 70 lunghezza tubo m 25.		cad	262,66		4,65
16.01.002.008		UNI 70 lunghezza tubo m 30.		cad	278,32		4,92
16.01.003		Cassetta da incasso in acciaio per naspo completa di tubo gommato, rubinetto e lancia frazionatrice. Cassetta completa da incasso per naspo antincendio costituita da rotolo portatubo, tubo gommato con diametro interno minimo di mm 19, valvola d'intercettazione, lancia frazionatrice, cassetta da incasso a parete con sportello in profilato di alluminio anodizzato, dimensione cassetta cm 60 x 60 x 27 per tubi fino a m 25 e cm 70 x 70 x 27 per tubi oltre m 25. Sono compresi: la fornitura e posa in opera; le opere murarie di apertura e chiusura tracce su laterizi forati e murature leggere. E' inoltre compreso quanto altro occorre per dare l'opera finita. Sono escluse: le tracce su solette, muri in c.a. o in pietra; il rifacimento dell'intonaco; la tinteggiatura.
16.01.003.001		Lunghezza tubo m 15.		cad	438,16		7,75
16.01.003.002		Lunghezza tubo m 20.		cad	475,77		8,42
16.01.003.003		Lunghezza tubo m 25.		cad	507,74		8,98
16.01.003.004		Lunghezza tubo m 30.		cad	589,85		10,44
16.01.004		Cassetta per esterno in acciaio per naspo completa di tubo gommato, rubinetto e lancia frazionatrice. Cassetta completa per esterno per naspo antincendio costituita da rotolo portatubo, tubo gommato con diametro interno minimo di mm 19, valvola d'intercettazione, lancia frazionatrice, cassetta in lamiera per esterni, dimensione cassetta cm 60 x 60 x 27 per tubi fino a m 25 e cm 70 x 70 x 27 per tubi oltre m 25. Sono compresi: la fornitura e posa in opera; le opere murarie di apertura e chiusura tracce su laterizi forati e murature leggere. E' inoltre compreso quanto altro occorre per dare l'opera finita. Sono escluse: le tracce su solette, muri in c.a. o in pietra; il rifacimento dell'intonaco; la tinteggiatura.
16.01.004.001		Lunghezza tubo m 20.		cad	351,67		6,22
16.01.004.002		Lunghezza tubo m 25.		cad	383,65		6,79
16.01.004.003		Lunghezza tubo m 30.		cad	428,15		7,58
16.01.005		Cassetta da incasso in acciaio per gruppo motopompa completa di saracinesca, valvola di ritegno, valvola di sicurezza, idrante UNI 70. Cassetta completa da incasso per gruppo motopompa UNI 70 composto da saracinesca d'intercettazione, valvola di ritegno CLAPET, valvola di sicurezza, idrante UNI 70, cassetta da incasso a parete con sportello in profilato di alluminio anodizzato dimensioni cm 70 x 45 x 22. Sono compresi: la fornitura e posa in opera; le opere murarie di apertura e chiusura tracce su laterizi forati e murature leggere. E' inoltre compreso quanto altro occorre per dare l'opera finita. Sono escluse: le tracce su solette, muri in c.a. o in pietra; il rifacimento dell'intonaco; la tinteggiatura.
16.01.005.001		Gruppo verticale o orizzontale da 2.		cad	236,32		4,18
16.01.005.002		Gruppo verticale o orizzontale da 21/2.		cad	261,40		4,63
16.01.005.003		Gruppo verticale o orizzontale da 3.		cad	339,73		6,01
16.01.006		Cassetta per esterno in acciaio per gruppo motopompa completa di saracinesca, valvola di ritegno, valvola di sicurezza, idrante UNI 70. Cassetta completa per esterno per gruppo motopompa UNI 70 composto da saracinesca d'intercettazione, valvola di ritegno CLAPET, valvola di sicurezza, idrante UNI 70, cassetta in lamiera per esterni dimensioni cm 70 x 45 x 22. Sono compresi: la fornitura e posa in opera; le opere murarie di apertura e chiusura tracce su laterizi forati e murature leggere. E' inoltre compreso quanto altro occorre per dare l'opera finita. Sono escluse: le tracce su solette, muri in c.a. o in pietra; il rifacimento dell'intonaco; la tinteggiatura.
16.01.006.001		Gruppo verticale o orizzontale da 2.		cad	168,01		2,97
16.01.006.002		Gruppo verticale o orizzontale da 21/2.		cad	193,08		3,42
16.01.006.003		Gruppo verticale o orizzontale da 3.		cad	271,42		4,80
16.01.007		Naspo orientabile a muro completo di rotolo portatubo, tubo gommato, valvola di intercettazione e lancia frazionatrice. Naspo antincendio su supporto orientabile a muro, completo di rotolo portatubo, tubo gommato con diametro interno di mm 19, valvola di intercettazione, lancia frazionatrice. Il tutto fornito e posto in opera. E' compreso quanto altro occorre per dare il lavoro finito.
16.01.007.001		Lunghezza tubo m 15.		cad	305,90		5,41
16.01.007.002		Lunghezza tubo m 20.		cad	353,53		6,26
16.01.007.003		Lunghezza tubo m 25.		cad	393,05		6,95
16.01.007.004		Lunghezza tubo m 30.		cad	448,83		7,94
16.01.008		Rotolo di tubo gommato UNI 45 o UNI 70 per idranti antincendio. Rotolo di tubo UNI 45 o UNI 70 in nylon gommato per idrante antincendio, completo di raccordi e fascette stringitubo. Il tutto fornito e posto in opera. E' compreso quanto occorre per dare il lavoro finito.
16.01.008.001		UNI 45 lunghezza tubo m 15.		cad	55,18		0,98
16.01.008.002		UNI 45 lunghezza tubo m 20.		cad	65,86		1,17
16.01.008.003		UNI 45 lunghezza tubo m 25.		cad	77,14		1,36
16.01.008.004		UNI 45 lunghezza tubo m 30.		cad	88,42		1,56
16.01.008.005		UNI 70 lunghezza tubo m 15.		cad	94,05		1,66
16.01.008.006		UNI 70 lunghezza tubo m 20.		cad	110,96		1,96
16.01.008.007		UNI 70 lunghezza tubo m 25.		cad	128,54		2,27
16.01.008.008		UNI 70 lunghezza tubo m 30.		cad	146,06		2,58
16.01.009		Idrante UNI 45 o UNI 70 completo di volantino, tappo e catenella. Il tutto fornito e posto in opera. E' compreso quanto occorre per dare il lavoro finito.
16.01.009.001		Attacco 11/2 maschio.		cad	14,52		0,26
16.01.009.002		Attacco 2 maschio.		cad	36,41		0,64
16.01.009.003		Attacco 21/2 maschio.		cad	50,15		0,89
16.01.010		Lancia in rame UNI 45 o UNI 70 per idranti antincendio. Il tutto fornito e posto in opera. E' compreso quanto occorre per dare il lavoro finito.
16.01.010.001		UNI 45		cad	15,11		0,27
16.01.010.002		UNI 45 (a getto regolabile)		cad	83,38		1,48
16.01.010.003		UNI 70		cad	31,37		0,56
16.01.010.004		UNI 70 (a getto regolabile)		cad	110,12		1,95
16.01.011		Gruppo motopompa UNI 70 composto da saracinesca di intercettazione, valvola di ritegno CLAPET, valvola di sicurezza, idrante UNI 70. Il tutto fornito e posto in opera. E' compreso quanto occorre per dare il lavoro finito.
16.01.011.001		Gruppo verticale o orizzontale da 2.		cad	130,40		2,31
16.01.011.002		Gruppo verticale o orizzontale da 21/2.		cad	154,87		2,74
16.01.011.003		Gruppo verticale o orizzontale da 3.		cad	233,21		4,13
16.01.012		Idrante soprassuolo a colonna con due idranti UNI 45 o UNI 70 ed eventuale attacco motopompa UNI 70. Idrante soprassuolo a colonna per impianto antincendio con scarico automatico di svuotamento antigelo, composto da 2 bocche di uscita UNI 45 o UNI 70, eventuale attacco motopompa VVF UNI 70, profondità sottosuolo cm 70, altezza soprassuolo cm 90. Il tutto fornito e posto in opera. E' compreso quanto occorre per dare il lavoro finito. Sono esclusi: le opere di scavo; il rinterro; la pavimentazione. Diametro nominale di allaccio DN (mm).
16.01.012.001		DN 50 2 x UNI 45 o UNI 70.		cad	310,28		5,49
16.01.012.002		DN 65 2 x UNI 45 o UNI 70 con attacco motopompa.		cad	379,86		6,72
16.01.013		Idrante sottosuolo tipo crotone con attacco UNI 45 o UNI 70. Idrante sottosuolo completo di valvola di intercettazione, scarico automatico di svuotamento antigelo, attacco UNI 45 o UNI 70, chiusino in ghisa, lunghezza tubazione interrata cm 75. Il tutto fornito e posto in opera. E' compreso quanto occorre per dare il lavoro finito. Sono esclusi: le opere di scavo; il rinterro; la pavimentazione. Diametro nominale di allaccio: DN (mm).
16.01.013.001		DN 40 1 x UNI 45.		cad	277,71		4,91
16.01.013.002		DN 50 1 x UNI 45.		cad	277,71		4,91
16.01.013.003		DN 65 1 x UNI 70.		cad	362,35		6,41
16.01.013.004		DN 80 1 x UNI 70.		cad	362,35		6,41
16.01.014		Estintore portatile a polvere polivalente per classi di fuoco A - B - C. Estintore portatile a polvere polivalente per classi di fuoco A (combustibili solidi), B (combustibili liquidi), C (combustibili gassosi), tipo omologato secondo la normativa vigente, completo di supporto metallico per fissaggio a muro, manichetta con ugello, manometro ed ogni altro accessorio necessario all'installazione e funzionamento. Il tutto fornito e posto in opera. E' compreso quanto occorre per dare il lavoro finito.
16.01.014.001		Estintore Kg 1 classe 3A - 13BC.		cad	30,12		0,53
16.01.014.002		Estintore Kg 2 classe 5A - 21BC.		cad	40,79		0,72
16.01.014.003		Estintore Kg 4 classe 8A - 55BC.		cad	50,80		0,90
16.01.014.004		Estintore Kg 6 classe 13A - 89BC.		cad	58,30		1,03
16.01.014.005		Estintore Kg 9 classe 21A - 113BC.		cad	68,98		1,22
16.01.014.006		Estintore Kg 12 classe 34A - 144BC.		cad	75,87		1,34
16.01.015		Estintore portatile ad halon 1211 per classi di fuoco B - C. Estintore portatile ad halon 1211 per classi di fuoco B (combustibili liquidi), C (combustibili gassosi), particolarmente indicato per utilizzo su apparecchiature elettriche, tipo omologato secondo la normativa vigente, completo di supporto metallico per fissaggio a muro, manichetta con ugello, manometro ed ogni altro accessorio necessario all'installazione e funzionamento. Il tutto fornito e posto in opera. E' compreso quanto occorre per dare il lavoro finito.
16.01.015.001		Estintore Kg 2 classe 21BC.		cad	62,08		1,10
16.01.015.002		Estintore Kg 4 classe 34BC.		cad	89,01		1,57
16.01.015.003		Estintore Kg 6 classe 55BC.		cad	105,99		1,88
16.01.016		Estintore portatile per classi di fuoco A - B - C da Kg 6, classe 8A - 55BC, utilizzante agente estinguente non dannoso per l'ozono dell'atmosfera. Estintore portatile con agente estinguente 4770 NAF da Kg 6, classe 8A - 55BC, non dannoso per l'ozono dell'atmosfera, idoneo per classi di fuoco A (combustibili solidi), B (combustibili liquidi), C (combustibili gassosi), particolarmente indicato per utilizzo su apparecchiature elettriche, tipo omologato secondo la normativa vigente, completo di supporto metallico per fissaggio a muro, manichetta con ugello, manometro ed ogni altro accessorio necessario all'installazione e funzionamento. Il tutto fornito e posto in opera. E' compreso quanto occorre per dare il lavoro finito.		cad	112,23		1,99
16.01.017		Estintore portatile ad anidride carbonica per classi di fuoco B - C. Estintore portatile ad anidride carbonica per classi di fuoco B (combustibili liquidi), C (combustibili gassosi), particolarmente indicato per utilizzo su apparecchiature elettriche, tipo omologato secondo la normativa vigente, completo di supporto metallico per fissaggio a muro, manichetta con ugello, manometro ed ogni altro accessorio necessario all'installazione e funzionamento. Il tutto fornito e posto in opera. E' compreso quanto occorre per dare il lavoro finito.
16.01.017.001		Estintore Kg 2 classe 13BC.		cad	113,48		2,01
16.01.017.002		Estintore Kg 5 classe 34BC.		cad	159,86		2,83
16.01.018		Estintore automatico di tipo sospeso a polvere polivalente. Estintore automatico di tipo sospeso a polvere polivalente oppure ad halon 1211 per fuochi di classe A (combustibili solidi), B (combustibili liquidi), C (combustibili gassosi), particolarmente indicato per installazione sopra bruciatori di combustibili liquidi o gassosi, completo di supporto metallico per fissaggio a soffitto, dispositivo di scarico automatico con sensore a temperatura ed ogni altro accessorio necessario all'installazione e funzionamento. Il tutto fornito e posto in opera. E' compreso quanto occorre per dare il lavoro finito.
16.01.018.001		Estintore a polvere Kg 6 classe 13A - 89BC.		cad	88,42		1,56
16.01.018.002		Estintore a polvere Kg 10 classe 21A - 113BC.		cad	104,07		1,84
16.01.018.003		Estintore a polvere Kg 12 classe 34A - 144BC.		cad	116,00		2,05
16.01.018.004		Estintore ad halon 1211 Kg 6 classe 55BC.		cad	136,03		2,41
16.01.019		Estintore carrellato. Estintore carrellato utilizzante agenti estinguenti specifici per i vari utilizzi e per le classi di fuoco A (combustibili solidi), B(combustibili liquidi), C (combustibili gassosi), installato su carrello trasportabile a mano, completo di manichetta con ugello, manometro ed ogni altro accessorio necessario all'installazione e funzionamento. Il tutto fornito in opera. E' compreso quanto occorre per dare il lavoro finito.
16.01.019.001		Tipo a polvere da Kg 30.		cad	247,01		4,37
16.01.019.002		Tipo a polvere da Kg 50.		cad	332,83		5,89
16.01.019.003		Tipo a polvere da Kg 100.		cad	488,31		8,64
16.01.019.004		Tipo a CO2 da Kg 10.		cad	282,09		4,99
16.01.019.005		Tipo a CO2 da Kg 20.		cad	440,02		7,79
16.01.019.006		Tipo a CO2 da Kg 30.		cad	500,84		8,86
16.01.019.007		Tipo a CO2 da Kg 60.		cad	1.043,02		18,46
16.01.019.008		Tipo ad halon 1211 da Kg 30.		cad	526,52		9,32
16.01.019.009		Tipo ad halon 1211 da Kg 50.		cad	713,36		12,62
16.01.019.010		Tipo ad halon 1211 da Kg 100.		cad	1.179,66		20,87
16.01.019.011		Tipo a 4770 NAF da Kg 30.		cad	494,61		8,75
16.01.019.012		Tipo a 4770 NAF da Kg 50.		cad	713,36		12,62
16.01.019.013		Tipo a 4770 NAF da Kg 100.		cad	1.242,99		21,99
16.01.019.014		Tipo a schiuma con CO2 da Kg 45.		cad	371,10		6,57
16.01.019.015		Tipo a schiuma con CO2 da Kg 100.		cad	798,59		14,13
16.01.020		Rilevatore di stato completo di zoccolo, con uscita a relè. Rilevatore di stato completo di zoccolo, con uscita a relè, fornito e posto in opera, con collegamento elettrico a 12/24 Volts c.c., fino alla centrale e su canalizzazione predisposta, completo degli oneri relativi al fissaggio del rilevatore, secondo normativa EN54 o UL/LC. E' compreso quanto occorre per dare il lavoro finito.
16.01.020.001		Di fumo ottico o a riflessione di luce.		cad	137,89		2,44
16.01.020.002		Di fumo termovelocimetrico.		cad	125,36		2,22
16.01.020.003		Di fumo a temperatura fissa.		cad	112,83		2,00
16.01.020.004		Di gas catalitico (metano o G.P.L.).		cad	188,04		3,33
16.01.020.005		Di gas (ossido di carbonio).		cad	313,40		5,55
16.01.021		Rilevatore lineare di fumo. Rilevatore lineare di fumo del tipo optoelettronico a riflessione (reflex) o con trasmettitore e ricevitore, a raggi infrarossi, in grado di proteggere grandi aree, con sistema reflex fino a circa m 60, con trasmettitore e ricevitore fino a circa m 100, entrambe per larghezza pari a m 15, fornito e posto in opera. Completo degli oneri per l'installazione, per il collegamento elettrico alla centrale su canalizzazione predisposta di alimentazione pari a 12/24 Volts c.c., per l'allineamento. E' inoltre compreso quanto altro occorre per dare l'opera finita.
16.01.021.001		Con sistema a riflessione.		cad	532,82		9,43
16.01.021.002		Con trasmettitore e ricevitore.		cad	1.002,89		17,75
16.01.022		Sirena d'allarme a badenia. Sirena d'allarme a badenia alimentata a 24 Volts c.c., in custodia metallica verniciata, fornita e posta in opera, comprensiva degli oneri accessori per i collegamenti elettrici alla centrale su canalizzazioni predisposte ed il suo fissaggio. E' compreso quanto altro occorre per dare il lavoro finito.		cad	62,68		1,11
16.01.023		Sirena di allarme autoprotetta alimentata a 24 Volts c.c., in custodia metallica verniciata, provvista di batteria in tampone per alimentare la stessa per un periodo di almeno 1ora, fornita e posta in opera. Comprensiva degli oneri e accessori per i collegamenti elettrici alla centrale su canalizzazioni predisposte ed il suo fissaggio. E' compreso quanto altro occorre per dare il lavoro finito.
16.01.023.001		Senza lampeggiatore.		cad	213,12		3,77
16.01.023.002		Con lampeggiatore.		cad	250,72		4,44
16.01.024		Ripetitore di allarme ottico. Ripetitore di allarme ottico provvisto di lampada alimentata a 12/24 Volts c.c. in custodia metallica o PVC autoestinguente con vetro e pittogramma, fornito e posto in opera, completo di tutti gli oneri relativi al montaggio ed al collegamento elettrico fino alla centrale su tubazione predisposta. E' compreso quanto altro occorre per dare il lavoro finito.		cad	31,37		0,56
16.01.025		Pulsante di allarme a rottura vetro realizzato in custodia in PVC o in ferro, con vetro frangibile, atto ad azionare un segnale di allarme riconoscibile dalla centrale, sia da esterno che da incasso, inclusi gli oneri per l'allaccio elettrico, il collegamento elettrico alla centrale su tubazione predisposta. Il tutto fornito e posto in opera. E' compreso quanto altro occorre per dare il lavoro finito.
16.01.025.001		Da esterno.		cad	31,37		0,56
16.01.025.002		Da incasso.		cad	37,61		0,67
16.01.025.003		Con martelletto.		cad	62,68		1,11
16.01.026		Organo di comando manuale. Organo di comando manuale del tipo a chiave, a pulsante, a interruttore o a levetta, in grado di attivare un segnale d'allarme, fornito e posto in opera. Completo di tutti gli oneri accessori per il montaggio ed il collegamento elettrico alla centrale o all'alimentatore su canalizzazione predisposta. E' compreso quanto altro occorre per dare il lavoro finito.		cad	37,61		0,67
16.01.027		Alimentatore a 24 Volts c.c. su custodia metallica o isolante. Alimentatore a 24 Volts c.c. su custodia metallica o isolante, in grado di fornire corrente da 2 a 5A, provvisto di collegamento elettrico alla rete e batteria in tampone, fornito e posto in opera. Completo di ogni accessorio e quanto altro occorre per dare l'opera finita. E' compreso quanto altro occorre per dare il lavoro finito.		cad	219,41		3,88
16.01.028		Modulo di interfaccia. Modulo di interfaccia da nserire sullo zoccolo del rilevatore di stato per renderlo riconoscibile ed indirizzabile dalla centrale di rilevazione incendi di tipo non analogico, completo della quota di zoccolo, fornito e posto in opera. E' compreso quanto occorre per dare il lavoro finito.		cad	62,68		1,11
16.01.029		Rilevatore di fumo analogico. Rilevatore di fumo analogico indirizzato completo di zoccolo, in grado di fornire un segnale proporzionale alla quantità di fumo rilevata e di scambiare informazioni con la centrale di gestione bi-direzionalmente. Realizzato conformemente ai criteri dettati dalle normative EN 54 e UL/ULC, fornito e posto in opera funzionante, compresi gli oneri di collegamento elettrico 12/24 Volts c.c., fino alla centrale e su canalizzazione predisposta, completo degli oneri relativi al fissaggio del rilevatore. E' compreso quanto altro occorre per dare il lavoro finito.
16.01.029.001		Ottico o a riflessione di luce.		cad	181,81		3,22
16.01.029.002		A temperatura fissa.		cad	156,73		2,77
16.01.030		Centrale di rilevazione incendi e fumi. Centrale di rilevazione incendi e fumi provvista di custodia metallica verniciata o in plastica, in grado di gestire un numero minimo di quattro zone indirizzate, ciascuna delle quali può ricevere il segnale uscente da un massimo di 99 rilevatori e di fornire il segnale per allarmi ottici ed acustici esterni. Sono compresi: l'alimentatore; la batteria di tampone; il caricabatterie; la segnalazione acustica ed ottica escludibile; il pulsante test dell'impianto; le chiave di servizio; le uscite seriali; i necessari ancoraggi; le staffe; i collegamenti elettrici. Il tutto fornito e posto in opera. E' inoltre compreso quanto altro occorre per dare il lavoro finito e funzionante.
16.01.030.001		Fino a 4 zone.		cad	2.757,94		48,80
16.01.030.002		Fino a 8 zone.		cad	3.008,66		53,24
16.01.030.003		Fino a 12 zone.		cad	3.760,82		66,55
16.01.030.004		Fino a 16 zone.		cad	4.011,55		70,98
16.01.030.005		Fino a 20 zone.		cad	4.262,27		75,42
16.01.030.006		Scheda di gestione rilevatore gas.		cad	626,81		11,09
16.01.031		Centrale modulare analogica. Centrale modulare analogica ad indirizzamento di rilevazione incendi e fumi provvista di custodia metallica verniciata o in plastica, con logica a microprocessore per la gestione, rilevatori con indirizzamento fino a un massimo di 99 per linea, in grado di fornire un segnale per allarmi acustici ed ottici. Sono compresi: l'alimentatore; il caricabatterie; le batterie in tampone; la tastiera di programmazione; il display; la disponibilità di linee simili; le staffe; i necessari fissaggi; i collegamenti elettrici. Il tutto fornito e posto in opera. E' inoltre compreso quanto altro occorre per dare il lavoro finito e funzionante.
16.01.031.001		Fino a 4 linee.		cad	3.447,43		61,00
16.01.031.002		Fino a 8 linee.		cad	4.387,63		77,64
16.01.031.003		Fino a 12 linee.		cad	5.327,84		94,27
16.01.031.004		Fino a 16 linee.		cad	6.268,04		110,91
16.01.031.005		Scheda per gestione rilevatore di gas.		cad	626,81		11,09
16.01.032		Tamponamento antifiamma. Tamponamento antifiamma su attraversamenti di cavi elettrici M.T./B.T. su fori circolari di pareti o solai mediante corredi REI 120-180 costituiti da separatori e profili ad incastro per strutture alveolari profondità minima mm 100, sigillato alle estremità con due tappi e stucco intumescente comprese le opere edili. Il tutto fornito e posto in opera. E' compreso quanto altro occorre per dare il lavoro finito.
16.01.032.001		Per fori del diametro di mm 100.		cad	84,63		1,50
16.01.032.002		Per fori del diametro di mm 150.		cad	134,78		2,38
16.01.032.003		Per fori del diametro di mm 200.		cad	225,65		3,99
16.01.032.004		Per fori del diametro di mm 250.		cad	263,25		4,66
16.01.033		Tamponamento antifiamma. Tamponamento antifiamma su attraversamento di cavi elettrici M.T./B.T. su fori rettangolari di pareti o solai mediante corredi REI 120-180 costituiti da: lastre autoportanti di materiale intumescente ancorate al solaio con stop tutto metallo; profili di materiale intumescente intorno al cavo per una profondità minima di mm 100; sigillatura con stucco intumescente. Il tutto fornito e posto in opera. E' compreso quanto occorre per dare il lavoro finito.
16.01.033.001		Per fori da mm 500 x 200 x 100		cad	501,45		8,87
16.01.033.002		Per fori da mm 300 x 300 x 100		cad	194,34		3,44
16.01.033.003		Per fori da mm 100 x 400 x 100		cad	206,88		3,66
16.01.033.004		Per fori da mm 200 x 400 x 100		cad	401,16		7,10
16.01.033.005		Per fori da mm 300 x 400 x 100		cad	213,12		3,77
16.01.033.006		Per fori da mm 700 x 400 x 100		cad	877,53		15,53
16.01.033.007		Per fori da mm 900 x 400 x 100		cad	927,67		16,41
16.01.033.008		Per fori da mm 1000 x 400 x 100		cad	1.567,01		27,73
16.01.033.009		Per fori da mm 400 x 500 x 100		cad	539,05		9,54
16.01.033.010		Per fori da mm 1000 x 500 x 100		cad	1.661,06		29,39
16.01.034		Setto antifiamma. Setto antifiamma su percorso cavi elettrici M.T./B.T. all'interno dei cunicoli o su passerelle portacavi, su percorso libero, mediante corredi REI 120-180 costituiti da separatori e profili ad incastro con strutture alveolari profondità minima mm 100 e altezza mm 200, sigillato alle estremità con due tappi e stucco intumescente alle zone periferiche, comprese le opere edili. Il tutto fornito e posto in opera. E' compreso quanto occorre per dare il lavoro finito.		cmq	0,53		0,01
16.01.035		Trattamento di cavi elettrici. Trattamento di cavi elettrici M.T./B.T. e tubazioni in plastica con vernice intumescente, rispondente alle norme CEI 20-22 (1987), atta a ritardare l'avanzamento del fuoco sugli stessi lungo il loro percorso in cunicoli protetti da plotte metalliche o liberi, per uno spessore maggiore-uguale a mm 1,2, comprensivo di: pulizia di eventuali impurità o oli, corrugazione (tramite carta abrasiva finissima) delle parti da trattare per permettere il perfetto ancoraggio della vernice intumescente. Il tutto fornito e posto in opera. E' compreso quanto altro occorre per dare il lavoro finito.		mq	94,05		1,66
16.01.036		Tamponamento antifiamma su tubazioni metalliche. Tamponamento antifiamma su tubazioni metalliche mediante corredo REI 120-180 costituiti da: profili di materiale intumescente intorno al tubo per una profondità minima di mm 100, sigillatura con stucco intumescente. Il tutto fornito e posto in opera. E' compreso quanto altro occorre per dare il lavoro finito.		cmq	0,10		0,01
16.01.037		Tamponamento antifiamma REI 120. Tamponamento antifiamma REI 120, su attraversamento di cavi B.T. o tubazioni metalliche di pareti o solai con foro inferiore ai mm 50 di diametro, mediante applicazione di strisce o stucco intumescente per una profondità di mm 50. Il tutto fornito e posto in opera. E' compreso quanto altro occorre per dare il lavoro finito.
16.01.037.001		Per fori del diametro di mm 30.		cad	11,94		0,21
16.01.037.002		Per fori del diametro di mm 40.		cad	17,57		0,31
16.01.038		Collare tagliafuoco. Collare tagliafuoco per tubazioni in plastica attraversanti pareti tagliafuoco realizzato con contenitore metallico entro cui e' predisposto il passaggio della tubazione. Il contenitore può essere installato incassato nella muratura oppure, quando non vi è lo spazio sufficiente, può essere installato a vista a filo della parete tagliafuoco. In caso di incendio la sostanza presente nel contenitore si espande schiacciando il tubo e realizzando la chiusura tagliafuoco. I collari sono certificati in base alle prove di resistenza al fuoco secondo la circolare del Ministero dell'Interno n. 91 del 14/10/61. Sono compresi: la messa in opera; le opere murarie di apertura e chiusura tracce su laterizi forati e murature leggere. E' inoltre compreso quanto altro occorre per dare l'opera finita. Sono esclusi: le tracce su solette, muri in c.a. o in pietra il rifacimento dell'intonaco; la tinteggiatura. Diametro del passaggio disponibile attraverso il collare: D (mm).
16.01.038.001		Diametro mm 50 REI 180		cad	170,53		3,02
16.01.038.002		Diametro mm 75 REI 180		cad	197,46		3,49
16.01.038.003		Diametro mm 110 REI 180		cad	223,19		3,95
16.01.038.004		Diametro mm 125 REI 180		cad	262,06		4,64
16.01.038.005		Diametro mm 160 REI 180		cad	315,32		5,58
16.01.038.006		Diametro mm 200 REI 180		cad	435,05		7,70
16.01.039		Cartellonistica con indicazioni standardizzate. Cartellonistica con indicazioni standardizzate di segnali di pericolo, divieto, obbligo, informazione, antincendio, sicurezza ecc. Cartellonistica da applicare a muro o su superfici lisce con indicazioni standardizzate di segnali di pericolo, divieto, obbligo, informazione, antincendio, sicurezza ecc., realizzata mediante cartelli in alluminio spessore mm 0,5/0,8, oppure in PVC spessore mm 1,5, oppure con cartelli autoadesivi leggibili da una distanza prefissata. Sono compresi: le opere e le attrezzature necessarie al montaggio; le viti, i chiodi, gli stop, ecc. E' inoltre compreso quanto altro occorre per dare l'opera finita. Dimensioni indicative del cartello: L x H (mm). Distanza massima di percezione con cartello sufficientemente illuminato: D (m).
16.01.039.001		Cartello in alluminio LxH = mm 100x100 D = m 4.		cad	2,52		0,04
16.01.039.002		Cartello in alluminio LxH = mm 230x230 D = m 10.		cad	3,54		0,06
16.01.039.003		Cartello in alluminio LxH = mm 370x370 D = m 16.		cad	5,76		0,10
16.01.039.004		Cartello in alluminio LxH = mm 500x500 D = m 23.		cad	9,90		0,18
16.01.039.005		Cartello in PVC LxH = mm 100x100 D = m 4.		cad	2,33		0,04
16.01.039.006		Cartello in PVC LxH = mm 230x230 D = m 10.		cad	3,36		0,06
16.01.039.007		Cartello in PVC LxH = mm 370x370 D = m 16.		cad	4,98		0,09
16.01.039.008		Cartello in PVC LxH = mm 500x500 D = m 23.		cad	8,15		0,14
16.01.039.009		Cartello autoadesivo LxH = mm 100x100 D = m 4.		cad	1,02		0,02
16.01.039.010		Cartello autoadesivo LxH = mm 230x230 D = m 10.		cad	1,25		0,02
16.01.040		Cartellonistica con indicazioni specifiche. Cartellonistica con indicazioni specifiche e personalizzate effettuate con cartelli autoadesivi. Cartellonistica da applicare a muro o su superfici lisce con indicazioni specifiche e personalizzate realizzata con cartelli autoadesivi leggibili da una distanza prefissata. Fornita e posta in opera. E' compreso quanto occorre per dare il lavoro finito. Dimensioni indicative del cartello: L x H (mm). Distanza massima di percezione con cartello sufficientemente illuminato: D (m).
16.01.040.001		Cartello autoadesivo LxH = mm 60x20 D = m 1,5.		cad	2,52		0,04
16.01.040.002		Cartello autoadesivo LxH = mm 100x30 D = m 4,0.		cad	3,77		0,07
0,67		Porte resistenti al fuoco
16.02.001		Porta antincendio ad un battente in misure standard, costruita ed omologata secondo la norma UNI 9273, fornita e posta in opera. Sono compresi: il telaio in acciaio munito di zanche per fissaggio a muro; il battente con doppia maniglia; la serratura con chiave patent; la guarnizione termoespandente; le cerniere con molla di richiamo; la targhetta identificativa; la verniciatura standard con mano di vernice epossidica; le opere murarie di fissaggio. E' inoltre compreso quanto altro occorre per dare l'opera finita. Sono esclusi: la ripresa dell'intonaco; la tinteggiatura. Dimensioni massime del foro muro a contatto con il telaio: L x H (mm).
16.02.001.001		REI 60 L x H = 800 x 2150.		cad	338,48		5,99
16.02.001.002		REI 60 L x H = 900 x 2150.		cad	362,35		6,41
16.02.001.003		REI 60 L x H = 1000 x 2150.		cad	382,98		6,78
16.02.001.004		REI 60 L x H = 1300 x 2150.		cad	479,55		8,49
16.02.001.005		REI 120 L x H = 800 x 2150.		cad	403,08		7,13
16.02.001.006		REI 120 L x H = 900 x 2150.		cad	431,92		7,64
16.02.001.007		REI 120 L x H = 1000 x 2150.		cad	457,59		8,10
16.02.001.008		REI 120 L x H = 1300 x 2150.		cad	581,09		10,28
16.02.002		Porta antincendio ad un battente costruita su misura, omologata UNI 9273, per altezze fino a mm 2150. Porta antincendio ad un battente, costruita su misura ed omologata secondo la norma UNI 9273, fornita e posta in opera. Sono compresi: il telaio in acciaio munito di zanche per fissaggio a muro; il battente con doppia maniglia; la serratura con chiave patent; la guarnizione termoespandente; le cerniere con molla di richiamo; la targhetta identificativa; la verniciatura standard con mano di vernice epossidica; le opere murarie di fissaggio. E' inoltre compreso quanto altro occorre per dare l'opera finita. Sono esclusi: la ripresa dell'intonaco; la tinteggiatura. L'opera e' valutata con una quota fissa per ciascuna porta più una quota aggiuntiva in funzione della superficie complessiva delle porte misurata sul foro muro a contatto con il telaio. Dimensioni min/max del foro muro a contatto con il telaio; L x H = 500 x 1750 / 1300 x 2150 (mm).
16.02.002.001		Quota fissa per ciascuna porta REI 60.		cad	216,29		3,83
16.02.002.002		Quota aggiuntiva per porte REI 60.		mq	100,29		1,77
16.02.002.003		Quota fissa per ciascuna porta REI 120.		cad	259,54		4,59
16.02.002.004		Quota aggiuntiva per porte REI 120.		mq	113,48		2,01
16.02.003		Porta antincendio ad un battente costruita su misura, omologata UNI 9273, per altezze da mm 2151 a mm 2880. Porta antincendio ad un battente, costruita su misura ed omologata secondo la norma UNI 9273, fornita e posta in opera. Sono compresi: il telaio in acciaio munito di zanche per fissaggio a muro; il battente con doppia maniglia; la serratura con chiave patent; la guarnizione termoespandente; le cerniere con molla di richiamo; la targhetta identificativa; la verniciatura standard con mano di vernice epossidica; le opere murarie di fissaggio. E' inoltre compreso quanto altro occorre per dare l'opera finita. Sono esclusi: la ripresa dell'intonaco; la tinteggiatura. L'opera e' valutata con una quota fissa per ciascuna porta più una quota aggiuntiva in funzione della superficie complessiva delle porte misurata sul foro muro a contatto con il telaio. Dimensioni min/max del foro muro a contatto con il telaio: L x H = 500 x 2151 / 1340 x 2880 (mm).
16.02.003.001		Quota fissa per ciascuna porta REI 60.		cad	320,96		5,68
16.02.003.002		Quota aggiuntiva per porte REI 60.		mq	74,02		1,31
16.02.003.003		Quota fissa per ciascuna porta REI 120.		cad	381,78		6,76
16.02.003.004		Quota aggiuntiva per porte REI 120.		mq	104,72		1,85
16.02.004		Porta antincendio a due battenti in misure standard, costruita ed omologata secondo la norma UNI 9273, fornita e posta in opera. Sono compresi: il telaio in acciaio munito di zanche per il fissaggio a muro; il battente principale con doppia maniglia e serratura con chiave patent; il battente secondario con serratura per autobloccaggio; la guarnizione termoespandente; le cerniere con molla di richiamo; il preselettore di chiusura; la targhetta identificativa; la verniciatura standard con mano di vernice epossidica; le opere murarie di fissaggio. E' inoltre compreso quanto altro occorre per dare l'opera finita. Sono esclusi: la ripresa dell'intonaco; la tinteggiatura. Dimensioni massime del foro muro a contatto con il telaio: L x H (mm).
16.02.004.001		REI 60 L x H = 1150 x 2150.		cad	674,49		11,93
16.02.004.002		REI 60 L x H = 1300 x 2150.		cad	704,54		12,47
16.02.004.003		REI 60 L x H = 1400 x 2150.		cad	726,49		12,85
16.02.004.004		REI 60 L x H = 1600 x 2150.		cad	762,84		13,50
16.02.004.005		REI 60 L x H = 1900 x 2150.		cad	823,00		14,56
16.02.004.006		REI 120 L x H = 1150 x 2150.		cad	782,93		13,85
16.02.004.007		REI 120 L x H = 1300 x 2150.		cad	821,75		14,54
16.02.004.008		REI 120 L x H = 1400 x 2150.		cad	848,74		15,02
16.02.004.009		REI 120 L x H = 1600 x 2150.		cad	896,36		15,86
16.02.004.010		REI 120 L x H = 1900 x 2150.		cad	972,17		17,20
16.02.005		Porta antincendio a due battenti costruita su misura, omologata UNI 9273 per altezze fino a mm 2150. Porta antincendio a due battenti, costruita su misura ed omologata secondo la norma UNI 9273, fornita e posta in opera. Sono compresi: il telaio in acciaio munito di zanche per fissaggio a muro; il battente principale con doppia maniglia e serratura con chiave patent; il battente secondario con serratura per autobloccaggio; la guarnizione termoespandente; le cerniere con molla di richiamo; il preselettore di chiusura; la targhetta identificativa; la verniciatura standard con mano di vernice epossidica; le opere murarie di fissaggio. E' inoltre compreso quanto altro occorre per dare l'opera finita. Sono esclusi: la ripresa dell'intonaco; la tinteggiatura. L'opera e' valutata con una quota fissa per ciascuna porta più una quota aggiuntiva in funzione della superficie complessiva delle porte misurata sul foro a muro a contatto con il telaio. Dimensioni min/max del foro muro a contatto con il telaio: L x H = 850 x 1750 / 2600 x 2150 (mm).
16.02.005.001		Quota fissa per ciascuna porta REI 60.		cad	574,20		10,16
16.02.005.002		Quota aggiuntiva per porte REI 60.		mq	72,76		1,29
16.02.005.003		Quota fissa per ciascuna porta REI 120.		cad	618,05		10,94
16.02.005.004		Quota aggiuntiva per porte REI 120.		mq	103,47		1,83
16.02.006		Porta antincendio a due battenti costruita su misura, omologata UNI 9273 per altezze da mm 2151 a mm 2880. Porta antincendio a due battenti, costruita su misura ed omologata secondo la norma UNI 9273, fornita e posta in opera. Sono compresi: il telaio in acciaio munito di zanche per fissaggio a muro; il battente principale con doppia maniglia e serratura con chiave patent; il battente secondario con serratura per autobloccaggio; la guarnizione termoespandente; le cerniere con molla di richiamo; il preselettore di chiusura; la targhetta identificativa; la verniciatura standard con mano di vernice epossidica; le opere murarie di fissaggio. E' inoltre compreso quanto altro occorre per dare l'opera finita. Sono esclusi: la ripresa dell'intonaco; la tinteggiatura. L'opera e' valutata con una quota fissa per ciascuna porta più una quota aggiuntiva in funzione della superficie complessiva delle porte misurata sul foro a muro a contatto con il telaio. Dimensione min/max del foro muro a contatto con il telaio: L x H = 850 x 2151 / 2660 x 2880 (mm).
16.02.006.001		Quota fissa per ciascuna porta REI 60.		cad	373,62		6,61
16.02.006.002		Quota aggiuntiva per porte REI 60.		mq	155,48		2,75
16.02.006.003		Quota fissa per ciascuna porta REI 120.		cad	487,04		8,62
16.02.006.004		Quota aggiuntiva per porte REI 120.		mq	177,43		3,14
16.02.007		Accessori per porte antincendio da conteggiare come sovrapprezzo per ciascun battente su cui è installato l'accessorio. Sono compresi: la fornitura; l'installazione; le eventuali opere murarie. E' inoltre compreso quanto altro occorre per dare l'opera finita. Sono esclusi i collegamenti elettrici.
16.02.007.001		Serratura con cilindro Yale.		cad	25,25		0,45
16.02.007.002		Serratura di sicurezza a doppia mappa.		cad	264,52		4,68
16.02.007.003		Maniglione antipanico tipo a leva.		cad	193,74		3,43
16.02.007.004		Maniglione antipanico tipo Push.		cad	248,86		4,40
16.02.007.005		Chiudi porta aereo idraulico.		cad	102,81		1,82
16.02.007.006		Elettromagnete con fissaggio a muro.		cad	75,21		1,33
16.02.007.007		Elettromagnete con fissaggio a pavimento.		cad	156,13		2,76
16.02.007.008		Oblò rotondo REI 60 diametro mm 300.		cad	263,92		4,67
16.02.007.009		Oblò rotondo REI 60 diametro mm 500.		cad	373,62		6,61
16.02.007.010		Oblò rotondo REI 120 diametro mm 300.		cad	520,27		9,21
16.02.007.011		Oblò rotondo REI 120 diametro mm 500.		cad	806,09		14,26
16.02.007.012		Oblò rettangolare REI 60 L x H mm 300 x mm 400.		cad	161,11		2,85
16.02.007.013		Oblò rettangolare REI 60 L x H mm 500 x mm 750.		cad	351,67		6,22
16.02.007.014		Oblò rettangolare REI 120 L x H mm 300 x mm 400.		cad	381,13		6,74
16.02.007.015		Oblò rettangolare REI 120 L x H mm 500 x mm 750.		cad	864,40		15,30
16.02.008		Sistema di rilevazione fumo e temperatura. Sistema di rilevazione fumo e temperatura per la disattivazione degli elettromagneti di sgancio per porte antincendio costituito da rilevatore principale completo di centralina di comando alimentata a 220 V, uno o più rilevatori secondari (max 5) per il comando di massimo 6 elettromagneti, con possibilità di inserire pulsanti di emergenza per sblocco manuale. Sono compresi: la fornitura; l'installazione; le eventuali opere murarie. E' inoltre compreso quanto altro occorre per dare l'opera finita. Sono esclusi i collegamenti elettrici.
16.02.008.001		Rilevatore di fumo/temperatura principale.		cad	226,91		4,02
16.02.008.002		Rilevatore di fumo/temperatura secondario.		cad	197,46		3,49
16.02.008.003		Pulsante di emergenza a fungo.		cad	33,89		0,60
0,67		Trattamenti ignifughi di manufatti e materiali
16.03.001		Trattamento ignifugo di manufatti in legno. Trattamento ignifugo di manufatti in legno e/o derivati per raggiungere la Classe 1 di reazione al fuoco quali pannelli di legno da disporre a parete o a soffitto, etc.. Per essenze legnose quali: Abete, Faggio, Frassino, etc. Sono compresi: la spolveratura del fondo; la vernice bicomponente poliuretanica per un consumo finale di gxmq 500 - 700; la posa in tre mani; il certificato originale del prodotto usato e la relativa dichiarazione dell'istallatore. E' inoltre compreso quanto altro occorre per dare il trattamento finito.		kg	26,99		0,48
16.03.002		Trattamenti intumescente di muri. Trattamenti intumescente di muri, pareti portanti, solai in laterizio, in cemento armato, etc, in modo da raggiungere le Classi di resistenza al fuoco REI 120' oppure REI 180'. Sono compresi: il materiale monocomponente da applicarsi direttamente sui manufatti con un consumo finale di kgxmq 1,5 - 2,5; la posa in tre mani resa a pennello o rullo o airles; il certificato originale del prodotto usato e la relativa dichiarazione dell'istallatore. E' inoltre compreso quanto altro occorre per dare il lavoro finito.		kg	10,08		0,18
16.03.003		Trattamento ignifugo di manufatti in legno. Trattamento ignifugo di manufatti in legno e/o derivati per raggiungere la Classe 1 di reazione al fuoco quali pavimenti, palchi, pedane e simili. Sono compresi: la spolveratura del fondo; la vernice bicomponente poliuretanica per un consumo finale di gxmq 500 - 700; la posa in due mani; il certificato originale del prodotto usato e la relativa dichiarazione dell'istallatore. E' inoltre compreso quanto altro occorre per dare il trattamento finito.		kg	28,85		0,51
16.03.004		Trattamento ignifugo di manufatti in legno. Trattamento ignifugo di manufatti in legno e/o derivati per raggiungere la Classe di resistenza al fuoco REI 120°, strutture portanti, quali: capriate, travi, travicelli, etc.. Sono compresi: la preparazione della superficie con una mano di prodotto impregnante, fungicida e antitarlo, da pagare a parte; la spolveratura del fondo; la vernice monocomponente sintetica per un consumo finale di kgxmq 1,0 - 2,0; la posa in tre mani; il certificato originale del prodotto usato e la relativa dichiarazione dell'istallatore. E' inoltre compreso quanto altro occorre per dare il trattamento finito.		kg	15,71		0,28
17		OPERE DI SISTEMAZIONE IDRAULICA
0,71		Scavi, Rinterri, Espurghi per infrastrutture
17.01.001		Scavo di sbancamento con uso di mezzi meccanici. Scavo di sbancamento di materie di qualsiasi natura e consistenza, asciutte, bagnate o melmose, esclusa la roccia da mina. Sono compresi: i trovanti rocciosi ed i relitti i muratura fino a mc 0,50; lo spianamento e la configurazione del fondo anche se a gradoni e l'eventuale profilatura di pareti, scarpate e simili; le sbatacchiature ove occorrenti ed il relativo recupero; il deflusso dell'eventuale acqua presente fino ad un battente massimo di cm 20; la demolizione delle normali sovrastrutture e fondazioni per pavimentazioni stradali o simili; il taglio di alberi e cespugli; l'estirpazione di ceppaie; il carico, il trasporto e lo scarico a rifiuto, fino a qualsiasi distanza, o su rilevato, del materiale di risulta, se ritenuto idoneo dalla D.L.. E' inoltre compreso quanto altro occorre per dare il lavoro finito.		mc	2,82		0,04
17.01.002		Scavo di sbancamento in roccia calcarea con uso di martello demolitore. Scavo di sbancamento in roccia di qualsiasi natura e consistenza eseguito con l'uso del martello demolitore applicato direttamente all'escavatore o macchina operatrice similare. Sono compresi: le sbatacchiature ove necessarie ed il relativo recupero; il deflusso dell'acqua presente fino ad un battente massimo di cm 20; la demolizione delle normali sovrastrutture per pavimentazioni stradali o simili; il taglio di alberi e cespugli; l'estirpazione di ceppaie; il carico, il trasporto e lo scarico a rifiuto, fino a qualsiasi distanza, o su rilevato, del materiale di risulta se ritenuto idoneo dalla D.L.. E' inoltre compreso quanto altro occorre per dare il lavoro finito.		mc	32,64		0,48
17.01.003		Scavo a sezione obbligata con uso di mezzi meccanici. Scavo a sezione obbligata eseguito con qualsiasi mezzo meccanico di materie di qualsiasi natura e consistenza, asciutte, bagnate o melmose, esclusa la roccia da mina. Sono compresi: le necessarie sbatacchiature ed il relativo recupero; il rinterro eventuale delle materie depositate ai margini dello scavo, se ritenute idonee dalla Direzione Lavori; il deflusso dell'acqua presente fino ad un battente massimo di cm 20; la demolizione delle normali sovrastrutture per pavimentazioni stradali o simili; il tiro in alto delle materie scavate; il carico, il trasporto e lo scarico a rifiuto, fino a qualsiasi distanza, del materiale eccedente. E' inoltre compreso quanto altro occorre per dare il lavoro finito. I prezzi si riferiscono ai diversi strati di scavo.
17.01.003.001		Scavi fino alla profondità di m 1,50.		mc	5,52		0,08
17.01.003.002		Scavi dalla profondità di m 1,51 alla profondità di m. 3.00.		mc	7,79		0,12
17.01.003.003		Scavi dalla profondità di m 3,01 alla profondità di m 4,00.		mc	15,54		0,23
17.01.004		Scavo per formazione cassonetti e/o fossi. Scavo per formazione di cassonetto stradale e/o fossi di guardia con mezzi meccanici. Sono compresi: le necessarie sbatacchiature ed il relativo recupero; il deflusso dell'acqua presente fino ad un battente massimo di cm 20; la demolizione delle normali sovrastrutture per pavimentazioni stradali, o simili; il taglio di alberi e cespugli; l'estirpazioni di ceppaie; il carico, il trasporto e lo scarico a rifiuto, fino a qualsiasi distanza, del materiale di risulta, o su rilevato, se ritenuto idoneo dalla D.L.. E' inoltre compreso quanto altro occorre per dare il lavoro finito.		mc	5,16		0,08
17.01.005		Scavo a sezione obbligata eseguito a mano. Scavo a sezione obbligata eseguito completamente a mano, qualora non sia utilizzabile alcun mezzo meccanico, di materie di qualsiasi natura e consistenza, asciutte, bagnate o melmose, eseguito anche in presenza di acqua con battente massimo di cm 20, esclusa la roccia da mina. Sono compresi: i trovanti rocciosi e i relitti di murature dei cavi di qualsiasi tipo anche a cassa chiusa; le sbatacchiature ed il relativo recupero; il tiro in alto delle materie scavate; il rinterro eventuale delle materie depositate ai margini dello scavo, se ritenute idonee dalla D.L.; il deflusso dell'acqua fino ad un battente massimo di cm 20; il carico, il trasporto e lo scarico a rifiuto, fino a qualsiasi distanza, del materiale eccedente. E' inoltre compreso quanto altro occorre per dare il lavoro finito. Scavi fino alla profondità di m 2,00.		mc	186,06		2,76
17.01.006		Scavo a sezione obbligata in roccia di qualsiasi consistenza con l'uso di demolitore.
17.01.006.001		Scavo a sezione obbligata in roccia di qualsiasi consistenza, eseguito con l'uso di demolitore applicato direttamente all'escavatore o macchina operatrice similare. Sono compresi: le necessarie sbatacchiature ed il relativo recupero; il tiro in alto delle materie scavate; il carico, il trasporto e lo scarico a rifiuto, fino a qualsiasi distanza, del materiale di risulta. E' inoltre compreso quanto altro occorre per dare il lavoro finito.
17.01.006.002		Scavi fino alla profondità di m 2,00.		mc	58,24		0,86
17.01.006.003		Scavi dalla profondità di m 2,01 alla profondità di m 4,00.		mc	69,82		1,04
17.01.007		Espurgo di materiali eseguito a mano in canali scoperti. Espurgo di materiali di qualsiasi natura e consistenza, escluse le materie putride, anche in presenza di acqua, in canali scoperti o in vasche, eseguito a mano, per qualunque profondità. Sono compresi: la configurazione del fondo e delle pareti; il paleggio del materiale a uno o più sbracci; il tiro in alto; il successivo carico, trasporto e scarico a rifiuto, fino a qualsiasi distanza, del materiale di risulta. E' inoltre compreso quanto altro occorre per dare il lavoro finito.		mc	89,31		1,33
17.01.008		Espurgo di materiali in canali scoperti eseguito con mezzi meccanici. Espurgo di materiali di qualsiasi natura e consistenza, escluse le materie putride, eseguito con mezzi meccanici, anche in presenza di acqua, in canali scoperti, o in vasche, per qualunque profondità. Sono compresi: la configurazione del fondo e delle pareti; il successivo carico, trasporto e scarico a rifiuto, fino a qualsiasi distanza, del materiale di risulta. E' inoltre compreso quanto altro occorre per dare il lavoro finito.		mc	5,52		0,08
17.01.009		Espurgo di materiali eseguito a mano in canali coperti. Espurgo di materiali di qualsiasi natura e consistenza, in canali coperti, in fogne e cunicoli praticabili a qualunque profondità, escluse le materie putride, eseguito a mano anche in presenza di acqua. Sono compresi: il trasporto orizzontale in cunicolo fino alla distanza di m 30; il tiro in alto per l'estrazione dei materiali scavati; il successivo carico, trasporto e scarico a rifiuto, fino a qualsiasi distanza, del materiale di risulta; l'illuminazione artificiale; i mezzi speciali richiesti per lavori del genere. E' inoltre compreso quanto altro occorre per dare il lavoro finito.		mc	131,96		1,96
17.01.010		Compenso agli espurghi. Compenso agli espurghi per maggiori oneri derivanti dalla presenza di materie putride ovvero per trasporti in orizzontale in cunicolo a distanze maggiori di m 30.		mc	33,00		0,49
17.01.011		Rinterri con uso mezzi meccanici. Rinterro o riempimento di cavi o di buche, con materiali scevri da sostanze organiche, eseguito con mezzo meccanico. Sono compresi: gli spianamenti; la costipazione e pilonatura a strati non superiori a cm 30; la bagnatura; i necessari ricarichi; i movimenti dei materiali; il carico, il trasporto e lo scarico nel luogo d'impiego. E' inoltre compreso quanto altro occorre per dare il lavoro finito.
17.01.011.001		Con materiale proveniente dagli scavi di cantiere.		mc	3,12		0,05
17.01.011.002		Con terreno proveniente da scavi fuori cantiere.		mc	7,43		0,11
17.01.011.003		Con scarto di cava.		mc	14,04		0,21
17.01.011.004		Con misto di pezzatura fino a mm 100 proveniente da cava di prestito.		mc	18,65		0,28
17.01.012		Taglio superficie bitumata. Taglio della superficie stradale realizzata in conglomerato bituminoso, eseguito con disco metallico rotante o con macchina a martello pneumatico. E' compreso quanto occorre per dare il lavoro finito.
17.01.012.001		Con disco rotante.		m	0,84		0,01
17.01.012.002		Con macchina a martello pneumatico.		m	1,61		0,02
0,71		Opere di sistemazione idraulica, gabbionate
17.02.001		Scavo di sbancamento entro e fuori l'alveo. Scavo di sbancamento, entro e fuori l'alveo, in terreno di qualsiasi natura e consistenza, asciutto, bagnato o melmoso, anche in presenza di acqua, fino ad un battente massimo di cm 20, per sistemazione e risagomatura della sezione idraulica, con mezzi meccanici. Sono compresi: la corretta pulitura e trasporto a rilevato del materiale di risulta ritenuto idoneo dalla D.L.; il rialzamento delle sponde, per la ripresa di corrosione, per la ripresa di arginature fatiscenti, per la costruzione di nuovi argini, il tutto secondo le disposizioni della D.L.; il preventivo taglio di erbe, alberi e cespugli; il carico, il trasporto e lo scarico a rifiuto, fino a qualsiasi distanza, del materiale non ritenuto idoneo o eccedente per i rilevati. E' inoltre compreso quanto altro occorre per dare il lavoro finito.		mc	4,49		0,07
17.02.002		Scavo a sezione obbligata per pulitura di fossi di guardia. Scavo a sezione obbligata in terreno di qualsiasi natura e consistenza per pulitura di fossi di guardia, eseguito sino alla profondità di m 4,00 anche in presenza di acqua. Sono compresi: la pulitura; il carico, il trasporto e lo scarico a rilevato del materiale scavato secondo le disposizioni della D.L.; il preventivo taglio di erbe, alberi e cespugli; il carico, il trasporto e lo scarico a rifiuto fino a qualsiasi distanza del materiale non ritenuto idoneo o eccedente per i rilevati. E' inoltre compreso quanto altro occorre per dare il lavoro finito. Misurato vuoto per pieno.		mc	1,68		0,02
17.02.003		Scavo a sezione obbligata di trincee drenanti, eseguito con mezzo meccanico. Scavo a sezione obbligata, a pareti verticali ed a cielo aperto, per la sola esecuzione di trincee drenanti, eseguito con qualsiasi mezzo meccanico in materie di qualsiasi natura e consistenza, asciutte, bagnate o melmose, eseguito anche in presenza di acqua con battente massimo di cm 20; esclusa la roccia da mina. Sono compresi: i trovanti rocciosi e i relitti di murature dei cavi di qualsiasi tipo anche a cassa chiusa; la demolizione delle normali sovrastrutture tipo pavimentazioni stradali o simili; il tiro in alto delle materie scavate; le eventuali sbatacchiature ed il relativo recupero; il carico, il trasporto e lo scarico a rilevato del materiale scavato secondo le disposizioni della D.L.; il preventivo taglio di erbe, alberi e cespugli; il carico, il trasporto e lo scarico a rifiuto, fino a qualsiasi distanza, del materiale non ritenuto idoneo o eccedente per il rilevato. E' inoltre compreso quanto altro occorre per dare il lavoro finito.
17.02.003.001		Scavi fino alla profondità di m 4,00.		mc	8,94		0,13
17.02.003.002		Scavi dalla profondità di m 4,01 fino a m 6,00.		mc	11,88		0,18
17.02.003.003		Scavi dalla profondità di m 6,01 fino a m 8,00.		mc	17,82		0,26
17.02.003.004		Scavi dalla profondità di m 8,01 fino a m 10,00.		mc	25,31		0,38
17.02.004		Scavo a sezione obbligata di trincee drenanti, eseguito con benna mordente bivalve. Scavo a sezione obbligata, a pareti verticali, per la sola esecuzione di trincee drenanti per profondità superiore a m 6,00, eseguito con benna mordente bivalve azionata da apposita attrezzatura. Sono compresi: la realizzazione degli eventuali cordoli-guida per l'attrezzatura di scavo; la preparazione del piano di lavoro; l'impiego di mezzitubi-forma per contenere la ghiaia della parte già realizzata durante lo scavo della successiva; il trasporto a rilevato del materiale di risulta secondo le disposizioni impartite dalla D.L.; il preventivo taglio di erbe, alberi e cespugli; il trasporto a rifiuto fino a qualsiasi distanza del materiale non ritenuto idoneo o eccedente per il rilevato e quant'altro occorra per dare l'opera finita a perfetta regola d'arte.		mc	45,34		0,67
17.02.005		Taglio e sfalcio di canna palustre e vegetazione arbustiva, eseguito con mezzo meccanico. E' compresa la bruciatura e/o allontanamento con sistemazione a rifiuto dei materiali di risulta. E' inoltre compreso quanto altro occorre per dare il lavoro finito.		mq	0,30		0,00
17.02.006		Taglio raso terra di vegetazione sugli argini dei corsi d'acqua. Taglio raso terra di vegetazione, anche in presenza di acqua, di qualunque tipo, sia arborea che arbustiva, comprese le spinaie e gli alberi d'alto fusto, vegetanti sul fondo delle scarpate e sugli argini dei corsi d'acqua di ogni tipo. E' compreso: l'allontanamento, l'eventuale bruciatura e spianamento a campagna del materiale di risulta. E' inoltre compreso quanto altro occorre per dare il lavoro finito. Valutato in base alla superficie reale del corso d'acqua interessato.		mq	0,96		0,01
17.02.007		Formazione di argini e rilevati. Formazione di argini e rilevati di qualsiasi tipo ed altezza realizzati con materiale proveniente sia dagli scavi, in quanto ritenuto idoneo dalla D.L. e precedentemente accantonato, o proveniente da cave di prestito, compresa indennità di cava o di deposito, eseguiti con qualsiasi mezzo e per strati non superiori a cm 20 di rilevato. Sono compresi: la compattazione per strati successivi; la sagomatura delle scarpate interne ed esterne delle arginature secondo le disposizioni della D.L.; la seminagione delle scarpate; la miscelazione del materiale proveniente dagli scavi con altro da provvedere a cura e spese dell'impresa, in modo da costituire una miscela di terra particolarmente idonea per arginature fluviali; le occorrenti prove di laboratorio atte a determinare le caratteristiche meccaniche della miscela. E' inoltre compreso quanto altro occorre per dare il lavoro finito.
17.02.007.001		Con materiale proveniente dagli scavi.		mc	3,77		0,06
17.02.007.002		Con materiale proveniente da cava di prestito.		mc	7,50		0,11
17.02.008		Canali prefabbricati in calcestruzzo. Canali realizzati con elementi prefabbricati in calcestruzzo classe 300, a sezione rettangolare e pianta trapezia, della lunghezza di circa cm 120 ciascuno, dello spessore di cm 8, armati con almeno n.8 ferri del diametro di mm 8 e relative staffe del diametro di mm 6 e n.4 ganci per il sollevamento e la posa in opera mediante un mezzo meccanico, forniti e posti in opera. Sono compresi: lo scavo; la preparazione del piano di posa con letto di sabbia compattata dello spessore minimo di cm 10; il rinterro compattato sui fianchi; la regolarizzazione delle sponde per almeno una fascia di m 1,50 su ciascun lato con pendenza verso il canale; i risalti trasversali ogni m 2,00/3,00 circa in corrispondenza di ogni immissione di canalette in modo da evitare che si formino ruscellamenti parallelamente all'asse del canale stesso; la sovrapposizione degli elementi consecutivi per non meno di cm 15. E' inoltre compreso quanto altro occorre per dare l'opera finita. Misurati per la lunghezza dell'asse senza tener conto delle sovrapposizioni.
17.02.008.001		Con sezione minima di cm 40x30 senza risalto.		m	48,35		0,72
17.02.008.002		Con sezione minima di cm 50x40 senza risalto.		m	66,87		0,99
17.02.008.003		Con sezione minima di cm 50x50 senza risalto.		m	81,69		1,21
17.02.008.004		Con sezione minima di cm 40x30 con risalti di cm 10x10 alle due estremità.		m	52,01		0,77
17.02.008.005		Con sezione minima di cm 50x40 con risalti di cm 10x10 alle due estremità.		m	70,54		1,05
17.02.008.006		Con sezione minima di cm 50x50 con risalti di cm 10x10 alle due estremità.		m	83,97		1,25
17.02.009		Canali e canalette in acciaio zincato. Canali e canalette in acciaio zincato e ondulato trasversalmente, a sezione semicircolare, ad elementi bullonati, con angolari di rinforzo ai bordi di mm 40x40 e spessore mm 3, anch'essi zincati, fissati con angolari uguali ai precedenti e ad essi collegati mediante apposite piastre, infissi nel terreno per la profondità minima di m 1,00 o quella maggiore che disporrà la D.L. in relazione alla natura del terreno, forniti e posti in opera. Sono compresi: la sistemazione del letto di posa con sabbia; il rinfianco con terra compreso il costipamento. E' inoltre compreso quanto altro occorre per dare il lavoro finito. E' escluso lo scavo che verrà compensato a parte.		kg	3,77		0,06
17.02.010		Realizzazione di una canaletta in legname e pietrame. Realizzazione di una canaletta in legname e pietrame a forma trapezia (altezza cm 80, base minore cm 70, base maggiore cm 170) con intelaiatura realizzata con pali di legname idoneo (diametro cm 15-20) e con il fondo e le pareti rivestiti in pietrame (spessore cm 20), recuperato in loco e posto in opera a mano. Il tutto fornito e posto in opera. Il tondame, posto in opera longitudinalmente viene ancorato a quello infisso nel terreno, disposto lungo il lato obliquo della canaletta, tramite chioderia e graffe metalliche. Ogni m 7 viene inserita nella parte sommitale dell'opera una traversa in legno per rendere più rigida la struttura. E' compreso lo scavo. E' inoltre compreso quanto altro occorre per dare l'opera finita.		m	65,32		0,97
17.02.011		Formazione di scogliere longitudinali. Formazione di scogliere longitudinali e gambi trasversali eseguite con blocchi in calcestruzzo di cemento tipo 425, con resistenza caratteristica non inferiore a Kg/cmq 250, delle dimensioni non inferiori a m 0,70x0,70x0,70 confezionati fuori opera, forniti e posti in opera. Sono compresi: la necessaria stagionatura che non dovrà essere inferiore a 30 giorni; il gancio di ferro per la loro sistemazione a difesa delle sponde; la messa in opera entro le prescritte sagome dei blocchi medesimi; la sistemazione in filari regolari su tutta la superficie in vista. E' inoltre compreso quanto altro occorre per dare l'opera finita.		mc	96,57		1,43
17.02.012		Formazione di scogliere con elementi di pietrame del peso fino a Kg 35. Formazione di scogliere con elementi di pietrame o massi di pietra silicea, calcarea o di cava, di pezzatura adeguata del peso fino a Kg 35 per ogni masso, gettati in acqua alla rinfusa con adeguato mezzo meccanico entro le prescritte sagome per riempimento di gorghi, per formazione di scogliere longitudinali e trasversali con l'onere della sigillatura degli interspazi con pietrame di pezzatura idonea, forniti e posti in opera. E' inoltre compreso quanto altro occorre per dare l'opera finita.		mc	33,47		0,50
17.02.013		Formazione di scogliere con elementi di pietrame del peso fino a q.li 10. Formazione di scogliere con elementi di pietrame o massi in pietra silicea, calcarea o di cava, di pezzatura adeguata del peso fino a q.li 10 per ogni masso, gettati in acqua alla rinfusa con adeguato mezzo meccanico entro le prescritte sagome per il riempimento di gorghi e per formazione di scogliere longitudinali e trasversali con l'onere della sigillatura degli interspazi con pietrame di pezzatura idonea, forniti e posti in opera. E' inoltre compreso quanto altro occorre per dare l'opera finita.		mc	52,01		0,77
17.02.014		Soglia in pietrame ancorata a travi in acciaio. Realizzazione di una soglia in massi ciclopici (d> di mc 1) ancorati e disposti trasversalmente su due file parallele aventi lo stesso piano di posa. I massi della fila a monte vanno legati tra loro, mentre quelli della fila a valle vanno legati, oltre che tra loro, anche alternativamente a delle putrelle in acciaio del tipo HEB (altezza= mm 100, larghezza= mm 100, spessore anima= mm 6, spessore ala= mm 10), poste a monte della soglia, infisse nell'alveo per m 1,5 - 2 con un interasse di m 2 ed emergenti dal piano di posa. La legatura viene eseguita tramite una fune di acciaio, (diametro= mm 16), passante attraverso un'asola di una barra di acciaio, previa foratura di diametro e profondità adeguati ai massi medesimi ed ancorata ai massi con malta cementizia antiritiro. Il tutto fornito e posto in opera. E' compreso quanto altro occorre per dare l'opera finita. E' escluso lo scavo.		mc	188,58		2,80
17.02.015		Seminagione di scarpate e sponde interne con erbe prative. Sono compresi: la provvista di semi; la semina; la sarchiatura e l'innaffiamento fino all'attecchimento. E' inoltre compreso quanto altro occorre per dare l'opera finita.		mq	0,53		0,01
17.02.016		Realizzazione di una briglia in legname e pietrame. Realizzazione di una briglia in legname e pietrame costituita da tondame scortecciato di legno idoneo (diametro cm 25) posto in opera mediante l'incastellatura dei singoli pali, uniti con chiodi e graffe metalliche, ricavando un piccolo incastro nei medesimi; riempimento con ciottoli di materiale idoneo reperiti in loco e disposti a mano in modo tale da non danneggiare la struttura di sostegno. E' compreso quanto altro occorre per dare l'opera finita. E' escluso lo scavo.		mc	171,49		2,55
17.02.017		Piantagione di specie arbustive ed arboree a radice nuda. Piantagione di piantine di specie arbustive o arboree a radice nuda, fornite e poste in opera. Sono compresi: l'apertura di buche (cm 40x40x40); la ricolmatura con compressione del terreno adiacente alle radici; l'eventuale e razionale posa in tagliola e relativa imbozzimatura; la spuntatura delle radici. E' inoltre compreso quanto altro occorre per dare il lavoro finito. Sono esclusi: l'irrigazione; la concimazione.		cad	2,88		0,04
17.02.018		Messa a dimora di talee di specie arbustive nelle difese spondali. Messa a dimora di talee di specie arbustive (diametro cm 1- 5, lunghezza cm 70-80) ad elevata capacità vegetativa (ad esempio salici) negli interstizi delle difese spondali (4 talee per mq) con infissione nel terreno vegetale per almeno cm 50-60. E' compreso quanto altro occorre per dare il lavoro finito.		cad	2,10		0,03
17.02.019		Inerbimento con idrosemina. Realizzazione di un inerbimento su di una superficie piana o inclinata mediante la tecnica dell'idrosemina consistente nell'aspersione di una miscela formata da acqua, miscuglio di sementi di specie erbacee selezionate ed idonee al sito, in ragione di gxmq 50/80, concime organico in ragione di gxmq 150 e fertilizzante chimico (N.P.K.) in ragione di gxmq 30/50, collanti in ragione gxmq 70/75; il tutto distribuito in un'unica soluzione con speciali macchine irroratrici a forte pressione (idroseminatrici). E' compreso l'eventuale ritocco nella successiva stagione favorevole. E' inoltre compreso quanto altro occorre per dare il lavoro finito.		mq	2,58		0,04
17.02.020		Compenso all'inerbimento. Compenso all'inerbimento con la tecnica dell'idrosemina per l'aggiunta di sementi selezionate di specie arbustive autoctone in quantità di gxmq 5.		mq	0,30		0,00
17.02.021		Sistemazione scarpate con procedimento idrobituminoso. Sistemazione di scarpate e pendii con procedimento idrobituminoso. Sono compresi: la livellazione delle superfici da seminare in modo che risultino prive di rugosità e screpolature provocate dal ruscellamento delle acque; la distribuzione di paglia di frumento con steli lunghi almeno cm 50 in ragione di q.li 140 x Ha a materiale asciutto, previo inzuppamento della paglia con miscela di acqua e nutrisol in ragione di Kgxhl 5; lo spargimento sopra la paglia già distribuita di fertilizzante organico secco; la seminagione del miscuglio secondo le indicazioni della D.L. in base all'esame petrografico del terreno; il fissaggio dello strato di paglia con emulsione bituminosa al 50% con concime solubile avente contenuto di azoto pari ad almeno il 5% in ragione di q.lixHa 120; la ripetizione dell'operazione in caso di attecchimento inferiore al 90%: E' inoltre compreso quanto altro occorre per dare l'opera finita.		mq	3,18		0,05
17.02.022		Pali di pino o di castagno del diametro di cm 15/20 forniti e posti in opera. Sono compresi: l'infissione del palo con utensile e/o mezzo meccanico fino al rifiuto; l'eventuale taglio della testa del palo. E' inoltre compreso quanto altro occorre per dare l'opera finita. Conteggiata la sola lunghezza del palo infisso.		m	17,82		0,26
17.02.023		Gradonata con talee. Realizzazione di gradonata le cui banchine hanno la profondità minima di cm 50, mentre l'interasse tra di esse e' di m 1,5 - 3. Sono compresi: la fornitura e messa a dimora di talee interrate per circa 3/4 della loro lunghezza ed appartenenti a specie arbustive o arboree ad elevata capacità vegetativa; il successivo riempimento con il materiale di scavo proveniente dalla banchina superiore. E' compreso quanto altro occorre per dare il lavoro finito.		m	16,62		0,25
17.02.024		Gradonata con piantine. Realizzazione di gradonata le cui banchine hanno la profondità minima di cm 50, la contropendenza e' di almeno il 10%, mentre l'interasse tra le banchine è di m 1 - 3. Sono compresi: la fornitura e messa a dimora di piantine di 2-3 anni appartenenti a specie in grado di emettere radici avventizie dal fusto, sporgenti dal terreno per un terzo della loro lunghezza e con una densità di almeno 5 piante per metro; il successivo riempimento con il materiale di scavo proveniente dalla banchina superiore. E' compreso quanto altro occorre per dare il lavoro finito.		m	16,62		0,25
17.02.025		Gradonata mista con talee e piantine. Realizzazione di gradonata le cui banchine hanno la profondità minima di cm 50, la contropendenza e' di almeno il 10%, mentre l'interasse tra le banchine e' di m 2,5 - 3. Sono compresi: la fornitura e messa a dimora di talee o astoni, interrati per circa 3/4 della loro lunghezza, appartenenti a specie arbustive o arboree ad elevata capacità vegetativa, con tutti i rami laterali e poste a dimora per un numero di almeno 10 per ogni metro di sistemazione; le piantine radicate devono essere distanziate di cm 50. Il ricoprimento deve essere realizzato con il materiale di scavo proveniente dalla banchina superiore. E' compreso quanto altro occorre per dare il lavoro finito.		m	17,04		0,25
17.02.026		Viminata per rinsaldamento. Viminata per rinsaldamento costituita da paletti di castagno del diametro di cm 5 in testa e della lunghezza di m 0,70-0,80, infissi nel terreno per 1/2 della loro lunghezza, forniti e posti in opera ad una interdistanza di cm 50, intrecciati con filagne di castagno da m 3 e per cm 30 di altezza, anch'esse fornite e poste in opera. Sono compresi: l'ancoraggio; le legature. E' inoltre compreso quanto altro occorre per dare l'opera finita.		m	11,16		0,17
17.02.027		Cordonata. Realizzazione di una cordonata eseguita su di una banchina orizzontale della larghezza minima di cm 50, con posa in opera, longitudinalmente, di stanghe con corteccia (diametro cm 8, lunghezza m 2) per sostegno e successiva copertura della base con ramaglia di conifere e ricoprimento con terreno (spessore cm 10) sul quale porre in opera le talee di salice (lunghezza cm 60, distanza cm 5) distanziate di cm 10 dal ciglio a monte. E' compresa la ricopertura con materiale di scavo della cordonata superiore da realizzare ad un interasse variabile in funzione della natura del pendio. E' compreso quanto altro occorre per dare il lavoro finito.		m	25,31		0,38
17.02.028		Fascinata. Realizzazione di una fascinata eseguita su di una banchina orizzontale della profondità di cm 30-50 e larga altrettanto, con posa in opera di fascine composte ognuna di 5 verghe, successivamente fissate al terreno con picchetti di legno (diametro cm 5, lunghezza m 1) posti ogni cm 80. Il tutto fornito e posto in opera. E' compresa la ricopertura con il materiale di risulta dello scavo eseguito a monte. E' compreso quanto altro occorre per dare il lavoro finito.		m	9,72		0,14
17.02.029		Drenaggio con fasciname. Realizzazione di un drenaggio in trincea attraverso la posa in opera, in apposito scavo (profondità cm 50), di fascine costituite da verghe di specie arbustive o arboree ad elevata capacità vegetativa. Sono compresi: il riempimento con terreno di riporto; la fornitura e posa di talee da porre ogni cm 70, con la funzione del fissaggio delle fascine. E' compreso quanto altro occorre per dare il lavoro finito. E' escluso lo scavo.		m	15,11		0,22
17.02.030		Sistemazione con reti in materiale biodegradabile (Juta). Sistemazione con rete in fibra naturale (juta) a funzione antierosiva, fornita e posta in opera. Sono compresi: la sistemazione con il fissaggio al terreno con picchetti di legno; la semina di un miscuglio di sementi di specie erbacee selezionate ed idonee al sito; la concimazione. E' inoltre compreso quanto altro occorre per dare il lavoro finito.		mq	7,26		0,11
17.02.031		Sistemazione con stuoie in materiale biodegradabile (fibra di legno). Sistemazione con stuoia in fibra naturale (legno di faggio) a funzione antierosiva, fornita e posta in opera. Sono compresi: il fissaggio al terreno con picchetti di legno; la semina di miscuglio di sementi di specie erbacee selezionate ed idonee al sito; la concimazione. E' inoltre compreso quanto altro occorre per dare il lavoro finito.		mq	7,50		0,11
17.02.032		Graticciata in legname con talee. Realizzazione di una graticciata in legname idoneo (diametro cm 20, lunghezza m 3), fornita e posta in opera. Sono compresi: lo scavo di una trincea in terreno stabile; la struttura in elementi verticali ed orizzontali a maglia quadrata (m 1 x m 1); il fissaggio della graticciata tramite picchetti in legno (diametro cm 8-10, lunghezza m 1) infissi nel suolo; la fornitura e messa a dimora di talee; la carta catramata sulla sommità della grata. E' inoltre compreso quanto altro occorre per dare il lavoro finito.		m	52,01		0,77
17.02.033		Palizzata in legname con talee. Realizzazione di una palizzata costituita da pali in legname idoneo (diametro cm 20, lunghezza m 1,5), infissi nel terreno per una profondità di m 1 e posti ad una distanza di m 1. Sulla parte emergente dal terreno devono essere collocati dei mezzi tronchi di castagno (diametro cm 10, lunghezza m 2) legati con filo di ferro, allo scopo di trattenere il materiale di risulta posto a tergo della struttura medesima. Il tutto fornito e posto in opera. E' compresa la fornitura e messa a dimora di talee di specie autoctone idonee per la costituzione della compagine vegetale. E' inoltre compreso quanto altro occorre per dare il lavoro finito.		m	26,75		0,40
17.02.034		Palificata in legname con talee ad una parete. Realizzazione di una palificata in legname a parete singola in tondame scortecciato di legname idoneo (diametro cm 10-25), fornita e posta in opera. Sono compresi: le legature con filo di ferro zincato (diametro mm 3); i chiodi; l'inserimento negli interstizi, durante la fase costruttiva, di robuste talee di specie arbustive ed arboree ad elevata capacità vegetativa (diametro cm 3-10), in numero di almeno 5 per metro; il riempimento con il materiale dello scavo. E' inoltre compreso quanto altro occorre per dare il lavoro finito.		mc	94,29		1,40
17.02.035		Palificata in legname con talee a due pareti. Realizzazione di una palificata in legname a due pareti in tondame scortecciato di legname idoneo (diametro cm 10-25), fornita e posta in opera. Sono compresi: le legature con filo di ferro zincato (diametro mm 3); i chiodi; l'inserimento negli interstizi, durante la fase costruttiva, di robuste talee fornite e poste in opera, di specie arbustive ed arboree ad elevata capacità vegetativa (diametro cm 3-10) in numero di almeno 5 per metro; il riempimento con il materiale dello scavo. E' inoltre compreso quanto altro occorre per dare il lavoro finito.		mc	109,17		1,62
17.02.036		Muro di sostegno in pietrame a secco. Costruzione di muro di sostegno con massi calcarei recuperati sul posto, posti in opera con una leggera contropendenza rispetto al versante. E' compreso quanto occorre per dare il lavoro finito.		mc	76,48		1,14
17.02.037		Copertura diffusa con astoni. Realizzazione di una copertura diffusa con astoni di salice, fornita e posta in opera su sponda di alveo di m 4 di altezza. Sono compresi: il modellamento della sponda tramite escavatore; lo scavo di un fosso alla base della sponda (larghezza cm 40, profondità cm 30); la posa di 3 file di paletti di legname idoneo (diametro cm 5 - lunghezza cm 80) infissi nel terreno per cm 60. La distanza tra i paletti deve essere di circa m 1 per la fila inferiore, m 2 per quella intermedia e m 3 per quella superiore; il posizionamento di uno strato continuo di astoni di salice in senso trasversale alla direzione della corrente, con il diametro maggiore nel fosso al piede dalla scarpata ed ancorati alla sponda con filo di ferro zincato (diametro mm 3) fissato ai paletti di legno; la posa di uno strato di ciottoli in modo da favorire l'afflusso dell'acqua alle talee stesse; la realizzazione di una difesa in pietrame (volume > di mc 0,20) per ottenere una protezione al piede della scarpata stessa; il ricoprimento degli astoni con uno strato di terreno vegetale (spessore minore di cm 3). E' compreso quanto altro occorre per dare il lavoro finito.		m	99,51		1,48
17.02.038		Copertura diffusa con astoni tipo armata. Realizzazione di una copertura diffusa con astoni di salice (tipo armata), fornita e posta in opera su sponda di alveo di m 4 di altezza. Sono compresi: il modellamento della sponda tramite escavatore; lo scavo di un fosso alla base della sponda (larghezza cm 40, profondità cm 30); la posa di 3 file di paletti di legname idoneo (diametro cm 5 lunghezza cm 80) infissi nel terreno per cm 60. La distanza tra i paletti deve essere di circa m 1 per la fila inferiore, m 2 per quella intermedia e m 3 per quella superiore; il posizionamento di uno strato continuo di astoni di salice in senso trasversale alla direzione della corrente, con il diametro maggiore nel fosso al piede dalla scarpata ed ancorati alla sponda con filo di ferro zincato (diametro mm 3) fissato ai paletti di legno; la posa di uno strato di ciottoli in modo da favorire l'afflusso dell'acqua alle talee stesse; la realizzazione di una difesa in pietrame (volume > di mc 0,25) confortato da barre di acciaio ad aderenza migliorata (diametro mm 16) le quali sono munite di asola e sono fissate con malta cementizia antiritiro nei massi stessi e le barre sono collegate tra loro da una fune di acciaio (diametro mm 16 mm) in modo da ottenere una protezione al piede della scarpata stessa; il fissaggio della fune ogni m 5 ad un palo di castagno (diametro cm 20, lunghezza m 2) infisso per m 1,5 nell'alveo al piede della scarpata; il ricoprimento degli astoni con uno strato di terreno vegetale (spessore minore di cm 3). E' compreso quanto altro occorre per dare il lavoro finito.		m	206,39		3,07
17.02.039		Formazione di gabbionate con gabbioni del tipo a scatola. Formazione di gabbionate eseguite con gabbioni del tipo a scatola, della larghezza di m 1,00 e della lunghezza di m 2,00, m 3,00, m 4,00, realizzate con filo di ferro a forte zincatura come prescritto dalla circolare del Consiglio Superiore LL.PP. n.2078 del 27.8.1962, con maglia delle dimensioni massime di cm 10x12 a doppia torsione, spessore del filo mm 2,7-3,0. Sono compresi: la fornitura e la posa in opera del materiale metallico; la fornitura e la posa in opera del pietrame occorrente per il riempimento dei gabbioni stessi disposto a strati, ben assestato; la formazione della facciavista nei gabbioni in modo da ottenere una muratura a secco; la fornitura e la posa in opera dei tiranti di ancoraggio per ogni metro di lunghezza del gabbione; il filo occorrente per le cuciture di chiusura dei gabbioni stessi. E' inoltre compreso quanto altro occorre per dare l'opera finita. Sono esclusi: gli scavi e movimenti di terra per predisporre il piano di posa; le eventuali deviazioni d'acqua e aggottamenti. Con utilizzo di gabbioni aventi altezza m 1,00 (misure standard: 2x1x1; 3x1x1; 4x1x1).		mc	118,76		1,76
17.02.040		Formazione di gabbionate con gabbioni del tipo a scatola, plasticati. Formazione di gabbionate eseguite con gabbioni del tipo a scatola, plasticati, della larghezza di m 1,00 e della lunghezza di m 2,00, m 3,00, m 4,00, realizzate con filo di ferro a forte zincatura come prescritto dalla circolare del Consiglio Superiore LL.PP. n.2078 del 27.8.1962, con maglia delle dimensioni massime di cm 10x12 a doppia torsione, spessore del filo mm 2,7-3,0. Sono compresi: la fornitura e la posa in opera del materiale metallico; la fornitura e la posa in opera del pietrame occorrente per il riempimento dei gabbioni stessi disposto a strati ben assestato; la formazione della facciavista nei gabbioni in modo da ottenere una muratura a secco; la fornitura e la posa in opera dei tiranti di ancoraggio per ogni metro di lunghezza del gabbione; il filo occorrente per le cuciture di chiusura dei gabbioni stessi. E' inoltre compreso quanto altro occorre per dare l'opera finita. Sono esclusi: gli scavi e movimenti di terra per predisporre il piano di posa; le eventuali deviazioni d'acqua e aggottamenti. Con utilizzo di gabbioni aventi altezza m 1,00 (misure standard: 2x1x1; 3x1x1; 4x1x1).		mc	141,08		2,10
17.02.041		Gabbionata con talee. Realizzazione di una gabbionata costituita da una rete metallica in filo di ferro zincato a doppia torsione (diametro mm 2,7) con maglia di dimensioni cm 8x10 fornita e posta in opera. Sono compresi: i tiranti, (diametro mm 4); il riempimento con pietrame di cava o ciottoli di fiume (diametro cm 15-35) sistemati a mano; la distribuzione di terreno vegetale sulla pedata della gabbionata; la fornitura e messa a dimora di robuste talee di specie arbustive ad elevata capacità vegetativa (diametro cm 3-10), in numero di almeno 5 per metro. Il tutto fornito e posto in opera. E' compreso quanto altro occorre per dare il lavoro finito.		mc	133,64		1,98
17.02.042		Compenso alla formazione di gabbionate. Compenso per l'esecuzione della facciavista dei gabbioni mediante l'utilizzo di blocchetti di cemento prefabbricati, forniti e posti in opera.		mc	7,50		0,11
17.02.043		Formazione di rivestimenti flessibili con materassi metallici. Formazione di rivestimenti flessibili con materassi metallici, tipo a tasche, realizzati con rete a doppia torsione e filo di ferro a forte zincatura del diametro di mm 2,0-2,2 come prescritto dalla circolare del Consiglio Superiore LL.PP. n.2078 del 27.8.1962, per formazione di mantellato e rivestimento di argini, sponde o simili. Sono compresi: la fornitura e la posa in opera dei materassi metallici; la fornitura e la posa in opera di pietrame di cava o ciottoli di fiume per il loro riempimento; i tiranti di ancoraggio posti nelle parti terminali ed intermedie, secondo le indicazioni della D.L.; il filo occorrente per le cuciture di chiusura dei materassi stessi. E' inoltre compreso quanto altro occorre per dare l'opera finita. Sono esclusi: gli scavi e movimenti di terra per predisporre il piano di posa; le eventuali derivazioni di acqua ed aggottamenti. Maglia tipo 5x7, lunghezza multipli di cm 100, larghezza m 2,00, spessore cm 15.		mq	44,56		0,66
17.02.044		Formazione di rivestimenti flessibili con materassi metallici plasticati. Formazione fuori acqua di rivestimenti flessibili con materassi metallici plasticati, tipo a tasche, realizzati con rete a doppia torsione e filo di ferro a forte zincatura del diametro di mm 2,2-3,2, in maglia di dimensioni cm 6x8, lunghezza multipli di cm 100, larghezza m 2,00, spessore cm 23, come prescritto dalla circolare del Consiglio Superiore LL.PP. n.2078 del 27.8.1962, per formazione di mantellato e rivestimento di argini, sponde o simili. Sono compresi: la fornitura e la posa in opera dei materassi metallici; la fornitura e la posa in opera di pietrame di cava o ciottoli di fiume per il loro riempimento; i tiranti di ancoraggio posti nelle parti terminali ed intermedie secondo le indicazioni della D.L.; il filo occorrente per le cuciture di chiusura dei materassi stessi. E' inoltre compreso quanto altro occorre per dare l'opera finita. Sono esclusi: gli scavi e movimenti di terra per predisporre il piano di posa; le eventuali derivazioni di acqua ed aggottamenti.		mq	52,01		0,77
17.02.045		Tubazione in pvc rigido corrugata e microfessurata. Tubazione in pvc rigido corrugata e microfessurata, rivestita in materiale geotessile, del diametro da mm 40 a mm 160, per l'esecuzione di drenaggi, fornita e posta in opera. E' compreso quanto altro occorre per dare l'opera finita.
17.02.045.001		Del diametro da mm 40 a mm 80.		m	10,86		0,16
17.02.045.002		Del diametro da mm 81 a mm 150.		m	11,88		0,18
17.02.045.003		Del diametro da mm 151 a mm 160.		m	14,16		0,21
17.02.046		Drenaggio eseguito con ghiaia di fiume o pietrisco di cava lavati, di pezzatura mista da mm 15 a mm 40/50 entro cavi. Sono compresi: la fornitura e posa in opera della ghiaia o del pietrisco; l'assestamento con il pestello meccanico. E' inoltre compreso quanto altro occorre per dare l'opera finita.		mc	16,38		0,24
0,71		Opere di stabilizzazione dei terreni
17.03.001		Pannelli prefabbricati per strutture tipo terra armata e simili. Pannelli cruciformi o stellari o di altra forma geometrica per paramento verticale, prefabbricati in calcestruzzo di classe 300 (con RcK maggiore uguale 30 N/mmq) rinforzati, se necessario, in corrispondenza degli attacchi, con ferri ad aderenza migliorata del tipo FeB44K controllato in stabilimento, montati mediante l'incastro perno, manicotto in PVC, forniti e posti in opera. Sono compresi: i pezzi speciali (semipannelli e/o pannelli fuori misura); gli accessori occorrenti (perni, manicotti, ecc.); i giunti orizzontali (costituiti da strisce dello spessore di cm 2 in materiale trattato con resine epossidiche o placche d'appoggio in gomma EPDM, spessore cm 2); i giunti verticali (costituiti da strisce di poliuretano a cellula aperta di sezione cm 4x4). E' inoltre compreso quanto altro occorre per dare l'opera finita. Sono esclusi: gli scavi; il cordolo di livellamento; la formazione del rilevato; gli inerti o terreno per la formazione del rilevato.
17.03.001.001		Pannelli di spessore cm 14		mq	151,75		2,25
17.03.001.002		Pannelli di spessore cm 18		mq	164,95		2,45
17.03.002		Compenso per pannelli prefabbricati dotati di testimoni di durabilità. Maggiorazione per pannelli prefabbricati dotati di testimoni di durabilità, da prevedersi per tutte le opere ad alto livello di sicurezza, con durata di servizio non inferiore a 100 anni. I testimoni di durabilità sono dei campioni di armatura, in numero uguale a 4 per pannello, di lunghezza cm 60, costituiti dallo stesso materiale delle armature utilizzate nella struttura, prepesati al decimo di grammo e punzonati con numero di identificazione. I testimoni sono ricavati da un'unica armatura nella quale si determinano le resistenze a rottura e lo spessore dello zinco. Sono posti nel rilevato armato in manicotti cavi, collocati nei pannelli speciali ed equipaggiati con una barra di estrazione, destinati ad essere estratti a coppia, periodicamente, per verificarne il peso, la zincatura e la resistenza. E' compreso quanto altro occorre per dare il lavoro finito.		mq	171,55		2,55
17.03.003		Compenso per finitura architettonica dei pannelli prefabbricati. Compenso per finitura architettonica dei pannelli prefabbricati per strutture tipo terra armata e simili aventi superficie a vista con rilievi geometrici di spessore non superiore a cm 2, tipo anti affissione, rigato, finta pietra o simili.		mq	36,94		0,55
17.03.004		Compenso per pannelli prefabbricati con rilievi geometrici. Compenso per pannelli prefabbricati per strutture tipo terra armata aventi superficie a vista con rilievi geometrici di spessore superiore a cm 2.		mq	49,49		0,74
17.03.005		Pannelli prefabbricati per strutture in terra armata con superficie a vista costituita da pietra viva. Pannelli prefabbricati per strutture in terra armata e simili con superficie a vista costituita da pietra viva di pezzatura dello spessore medio di cm 4-6 comunque disposta sul fondo della cassaforma prima del getto del calcestruzzo. Sono compresi: l'indennità di cava; gli sfridi; le movimentazioni ed i trasporti. E' inoltre compreso quanto altro occorre per dare l'opera finita.
17.03.005.001		Per lo spessore di cm 4		mq	72,58		1,08
17.03.005.002		Per lo spessore di cm 5		mq	76,54		1,14
17.03.005.003		Per lo spessore di cm 6 -		mq	85,77		1,27
17.03.006		Pannelli prefabbricati per strutture in terra armata con superficie a vista costituita da graniglia monogranulare. Pannelli prefabbricati per strutture in terra armata e simili con superficie a vista costituita da graniglia monogranulare di dimensione massima di mm. 10 comunque disposta sul fondo della cassaforma prima del getto del calcestruzzo. Sono compresi: le movimentazione ed i trasporti. E' inoltre compreso quanto altro occorre per dare l'opera finita.
17.03.006.001		Granigliato grigio		mq	48,16		0,72
17.03.006.002		Granigliato rosa Verona		mq	50,80		0,75
17.03.006.003		Granigliato verde		mq	54,10		0,80
17.03.007		Paramento in terra armata e simili per tipo muro verde. Paramento in terra armata e simili per tipo muro verde, realizzato con la sovrapposizione di pannelli prefabbricati in calcestruzzo classe 300 con RcK maggiore uguale 30 N/mmq, formato da contrafforti di appoggio e piastra inclinata di circa 70 gradi rispetto all'orizzontale, assemblati tramite bulloni zincati, armati o non, secondo le prescrizioni di calcolo, con ferri ad aderenza migliorata del tipo FeB44K controllati in stabilimento, atti a costituire mediante la loro sovrapposizione, volumi da riempire con terreno vegetale idoneo a consentire la piantumazione e l'inerbimento. Fornito e posto in opera. Sono compresi: gli eventuali pezzi speciali (pannelli fuori misura); gli appoggi orizzontali in gomma EPDM. E' inoltre compreso quanto altro occorre per dare l'opera finita. Misurato al mq di proiezione verticale.		mq	203,22		3,02
17.03.008		Arbusti, cespugli o rampicanti selezionati per terra armata. Arbusti, cespugli o rampicanti selezionati per terra armata e simili per tipo muro verde. Arbusti, cespugli o rampicanti di specie selezionate in funzione del contesto associativo del sito dell'opera, da piantumarsi in zolla o per infissione su paramento in terra armata e simili per tipo muro verde, forniti e posti in opera. E' compreso quanto occorre per dare il lavoro finito. Misurato al mq di proiezione verticale.		mq	23,75		0,35
17.03.009		Pannelli per paramento inclinato tipo terra verde e simili. Pannelli per paramento inclinato rinverdibile tipo terra verde e simili , in rete elettrosaldata zincata a caldo con spessore minimo della zincatura di 70 micron, sagomati con pendenza di circa 60 gradi e con risvolti orizzontali di lunghezza opportuna per facilitarne il montaggio mediante sovrapposizione, forniti e posti in opera. E' compreso il premontaggio con materassino composito di biostuoia di fibre vegetali e di geogriglia polimerica multistrato avente elevate caratteristiche di resistenza agli agenti chimici ed atmosferici, atto ad accogliere idrosemina e ad assicurare una rapida crescita della vegetazione ed uno sviluppo in profondità delle radici. E' compreso quanto altro occorre per dare l'opera finita. Misurato al mq di proiezione verticale.
17.03.009.001		Pannelli di altezza cm 80 con rete del diametro mm 6, a maglie delle dimensioni di mm 100 x 100.		mq	129,98		1,93
17.03.009.002		Pannelli di altezza cm 60 con rete del diametro mm 8, a maglie delle dimensioni di mm 100 x 100.		mq	148,45		2,20
17.03.009.003		Pannelli di altezza cm 40 con rete del diametro mm 10, a maglie delle dimensioni di mm 100 x 100.		mq	169,56		2,52
17.03.010		Idrosemina su paramento inclinato. Idrosemina a spessore da eseguire in due passate su paramento inclinato per scarpate rinverdibili tipo terra verde e simili, eseguita in opera. E' compresa la miscela di sementi di specie erbacee selezionate in funzione del contesto associativo del sito dell'opera in quantità di gxmq 60 da distribuire nelle due passate, mulch in ragione di gxmq 150 (torba bionda, torba scura e paglia), concime organico gxmq 200, collante gxmq 25. E' compreso quanto altro occorre per dare il lavoro finito. Misurato al mq di proiezione verticale.		mq	4,91		0,07
17.03.011		Compenso per formazione di rilevato. Compenso per la formazione del rilevato contenuto nel volume armato in conseguenza della più accurata selezione dei materiali, legata alle caratteristiche fisiche ed elettrochimiche di questi, della presenza delle armature, del prefissato spessore degli strati, delle cautele da adottare nel comportamento a ridosso del paramento esterno e della maggiore frequenza delle prove.		mc	1,32		0,02
17.03.012		Armatura speciale per strutture tipo terra armata e simili di sezione mm 40x5. Armatura ad alta aderenza in acciaio laminato a caldo, del tipo Fe510 (Fe 52) e di sezione mm 40 x 5, senza alcun trattamento a freddo, fornita e posta in opera. L'aderenza e' migliorata mediante rilievi trasversali rettilinei su tutta la larghezza dell'armatura e su entrambe le facce, in numero superiore o uguale a circa n. 22 per metro; la sezione del risalto è a forma di trapezio isoscele con lati obliqui inclinati di circa 50 gradi sull'orizzontale, base di circa mm 6 ed altezza di circa mm 3. Sono compresi: la bulloneria; gli accessori per eventuali giunzioni. E' inoltre compreso quanto altro occorre per dare il lavoro finito.
17.03.012.001		Armatura in acciaio laminata a caldo, zincata a caldo con spessore minimo 70 micron.		m	11,88		0,18
17.03.012.002		Armatura in acciaio laminata a caldo, non zincata.		m	9,90		0,15
17.03.013		Armatura speciale per strutture tipo terra armata e simili di sezione mm 45x5. Armatura ad alta aderenza in acciaio laminato a caldo, del tipo Fe510 (Fe 52) e di sezione mm 45x5, rinforzate all'attacco ed ogni cm 50 circa con dei ringrossi di sezione mm 41x8, senza alcun trattamento a freddo, fornita e posta in opera. L'aderenza è migliorata mediante rilievi trasversali rettilinei su tutta la larghezza dell'armatura e su entrambe le facce, in numero superiore o uguale a circa n.24 per metro; la sezione del risalto e' a forma trapezio isoscele con lati obliqui inclinati di circa 50 gradi sull'orizzontale, base di circa mm 6 ed altezza di circa mm 3. Sono compresi: la bulloneria; gli accessori per eventuali giunzioni. E' inoltre compreso quanto altro occorre per dare il lavoro finito.
17.03.013.001		Armatura in acciaio laminata a caldo, zincata a caldo con spessore minimo 70 micron.		m	13,19		0,20
17.03.013.002		Armatura in acciaio laminata a caldo, non zincata.		m	11,88		0,18
17.03.014		Attacchi in acciaio di sezione mm 40x5 per pannelli. Attacchi in acciaio laminati a caldo, del tipo Fe510 (Fe 52) e di sezione mm 40x5, zincati a caldo con spessore minimo 70 micron, annegati nel getto dei pannelli in cls, per il collegamento tra pannelli ed armature, forniti e posti in opera. E' compresa la necessaria bulloneria in acciaio zincato. E' inoltre compreso quanto altro occorre per dare il lavoro finito.		cad	4,38		0,07
17.03.015		Attacchi in acciaio di sezione mm 45x4 per pannelli. Attacchi in acciaio laminati a caldo, del tipo Fe510 (Fe 52) e di sezione mm 45x4, zincati a caldo con spessore minimo 70 micron, annegati nel getto dei pannelli in cls, per il collegamento tra pannelli ed armature rinforzate, forniti e posti in opera. E' compresa la necessaria bulloneria in acciaio zincato. E' inoltre compreso quanto altro occorre per dare il lavoro finito.		cad	5,10		0,08
17.03.016		Attacchi in acciaio di sezione mm 40x5 per paramento inclinato rinverdibile. Attacchi in acciaio laminati a caldo, del tipo Fe510 (Fe 52) e di sezione mm 40x5, zincati a caldo con spessore minimo 70 micron, per il collegamento tra pannelli per paramento inclinato rinverdibile ed armature. E' compresa la necessaria bulloneria in acciaio zincato. E' inoltre compreso quanto altro occorre per dare il lavoro finito.		cad	6,54		0,10
17.03.017		Attacchi in acciaio di sezione mm 45x4 per paramento inclinato rinverdibile. Attacchi in acciaio laminati a caldo, del tipo Fe510 (Fe 52) e di sezione mm 45x4, zincati a caldo con spessore minimo 70 micron, per il collegamento tra pannelli per paramento inclinato rinverdibile ed armature rinforzate. E' compresa la necessaria bulloneria in acciaio zincato. E' inoltre compreso quanto altro occorre per dare il lavoro finito.		cad	7,26		0,11
17.03.018		Pilastri d'angolo in elementi prefabbricati, per strutture tipo terra armata e simili. Pilastri d'angolo in elementi prefabbricati, per strutture tipo terra armata e simili, in calcestruzzo di classe 300 con RcK maggiore uguale 30 N/mmq, forniti e posti in opera. Sono compresi: i pezzi speciali; gli attacchi. E' inoltre compreso quanto altro occorre per dare il lavoro finito.		m	101,61		1,51
17.03.019		Lastre coprigiunto in elementi prefabbricati. Lastre coprigiunto in elementi prefabbricati standard fornite e poste in opera per strutture tipo terra armata e simili. Sono compresi: i pezzi speciali; gli attacchi. E' inoltre compreso quanto altro occorre per dare il lavoro finito.		m	69,94		1,04
17.03.020		Lastre di coronamento (copertine) in elementi prefabbricati. Lastre di coronamento (copertine) in elementi prefabbricati, fornite e poste in opera per strutture tipo terra armata e simili. Sono compresi i ferri di attesa ad aderenza migliorata del tipo FeB44K controllati in stabilimento. E' compreso quanto altro occorre per dare il lavoro finito.		m	81,16		1,21
17.03.021		Georete per rinverdimento terreni con scarpate fino a 30°. Stabilizzazione di scarpate di inclinazione fino a 30°Con rete grimpante tridimensionale in polipropilene dello spessore di mm 20 costituita da due strutture termosaldate nei punti di contatto, avente un peso minimo di gxmq 700 (+-5%), fornita e posta in opera. La struttura superiore e' a maglia tridimensionale con un indice alveolare maggiore del 90% (ideale per l'intasamento del terreno) e quella inferiore e' a maglia piatta e sarà opportunamente fissata al terreno mediante un picchetto per ogni mq. Sono compresi: la sistemazione della rete e l'eventuale saturazione con terreno vegetale; l'idrosemina anche a spessore; i picchetti di ancoraggio della rete al terreno. E' inoltre compreso quanto altro occorre per dare il lavoro finito.		mq	11,88		0,18
17.03.022		Georete per rinverdimento terreni con scarpate oltre i 30°. Stabilizzazione di scarpate di inclinazione superiore ai 30° con rete geocomposita formata da monofilamenti di polipropilene termosaldati tra loro nei punti di contatto, stabilizzati per resistere ai raggi UV e da una geogriglia ad alta resistenza. La rete geogriglia deve presentare due strutture, anch'esse termosaldate nei punti di contatto: quella superiore e' a maglia tridimensionale con un indice alveolare maggiore del 90% (ideale per l'intasamento con terreno vegetale o idrosemina a spessore); quella inferiore e' a maglia piatta e ad essa sarà accoppiata una geogriglia bidimensionale ad alta resistenza in modo da conferire al prodotto elevata resistenza senza modificarne la flessibilità. Lo spessore del geocomposito deve essere non inferiore ai mm 20 e avente un peso minimo di gxmq 870 ed una resistenza nominale a rottura superiore ai kNxm 7,5. Il tutto fornito e posto in opera. La rete sarà opportunamente fissata al terreno mediante un picchetto per ogni mq. Sono compresi: la sistemazione della rete e l'eventuale saturazione con terreno vegetale; l'idrosemina anche a spessore; i picchetti di ancoraggio della rete al terreno. E' inoltre compreso quanto altro occorre per dare il lavoro finito.		mq	15,83		0,24
17.03.023		Protezione di terreni con biostuoia antierosione. Protezione naturale temporanea di terreno, contro i fenomeni erosivi, mediante biostuoia in fibra di paglia (circa 80%) e di cocco (circa 20%), fornita e posta in opera. Il supporto del materiale naturale e' costituito da una rete a maglia rettangolare da mm 4x4 in polipropilene fotodegradabile con resistenze long./trasv. di kgxm 185/141 e deformazioni tollerabili fino al 37/15% rispettivamente. I tre strati così assemblati devono essere uniti saldamente tra di loro ed avere un peso complessivo di gxmq 500. Sono compresi: la fornitura di biostuoie di larghezza non inferiore a m 2,40 in modo da consentire una corretta posa in opera; l'idrosemina anche a spessore; i picchetti di ancoraggio della rete al terreno in ragione di uno per mq. E' inoltre compreso quanto altro occorre per dare il lavoro finito.		mq	5,27		0,08
17.03.024		Strutture in terra rinforzata a paramento rinverdibile. Strutture in terra rinforzata, stabilizzata mediante geosintetici di armatura ad alta prestazione, posti a strati paralleli e risvoltati in corrispondenza del paramento frontale. La terra utilizzata per il manufatto e' caratterizzata da un valore dell'angolo di attrito interno, previa compattazione, non inferiore ai 35°. Gli elementi costituenti il sistema di rinforzo dei terreni sono: - geogriglia di armatura; - biostuoia saturata con successiva idrosemina a spessore. Il geosintetico di rinforzo e' costituito da una geogriglia bidirezionale caratterizzata dalla saldatura (maglia rettangolare di circa cm 20x5) di nastri costituiti da un nucleo di filamenti in poliestere ad alta tenacità annegati in una massa poliolefinica. La geogriglia risponde alla prestazione di danneggiamento equivalente al coefficiente pari all'unità per ogni tipo di materiale di riempimento, avente la certificazione ISO 9002-1987; inoltre deve rispondere ad una deformazione massima sulla curva dei 120 anni al 40% del carico di rottura nominale minore del 5%. La deformazione ai corrispondenti carichi di rottura nominali long. e trasv. deve essere non superiore al 12% e questi devono essere rispettivamente non inferiori a: - kNxm 50/5 per muri fino a m 4,5; - kNxm 80/5 per muri da m 4,51 a m 10,5; - kNxm 100/5 per muri da m 10,51 a m 15,0. E' inoltre compreso quanto altro occorre per dare il lavoro finito.
17.03.024.001		Per muri fino a m 3,0.		mq	176,16		2,62
17.03.024.002		Per muri da m 3,01 a m 4,5.		mq	181,45		2,69
17.03.024.003		Per muri da m 4,51 a m 6,0.		mq	196,61		2,92
17.03.024.004		Per muri da m 6,01 a m 7,5.		mq	212,45		3,16
17.03.024.005		Per muri da m 7,51 a m 9,0.		mq	227,63		3,38
17.03.024.006		Per muri da m 9,01 a m 10,5.		mq	235,54		3,50
17.03.024.007		Per muri da m 10,51 a m 12,0.		mq	263,25		3,91
17.03.024.008		Per muri da m 12,01 a m 15,0.		mq	288,33		4,28
17.03.025		Opere di fondazione, opere in terra rinforzata con geosintetici. Geogriglia monodirezionale costituita da un nucleo di filamenti in poliestere ad alta tenacità densamente raggruppati, paralleli e perfettamente allineati, racchiusi in una guaina protettiva di resina, annegati in una massa poliolefinica a forma di nastro di larghezza pari a mm 100 circa, fornita e posta in opera. Le geogriglie vanno stese sul fondo dello scavo ospitante la fondazione e risvoltate alle estremità al termine del riempimento con il materiale costituente la fondazione per circa m 2,5 in modo da poter ancorare il geosintetico. La geogriglia e' costituita dalla saldatura di nastri realizzati secondo le caratteristiche suddette con nastri di raccordo di larghezza pari a mm 90 circa costituiti da materiale poliolefinico avente alcuna funzione resistente. La geogriglia risponde alla prestazione di danneggiamento equivalente al coefficiente pari all'unità per opere su terreni cedevoli ed è certificata ISO 9002-1987; inoltre deve rispondere ad una deformazione massima sulla curva dei 120 anni al 40% del carico di rottura nominale minore del 5%. La deformazione massima a rottura deve essere non superiore al 12% ed avere una resistenza a trazione longitudinale dei corrispondentui kNxm. E' inoltre compreso quanto altro occorre per dare il lavoro finito.
17.03.025.001		Resistenza a trazione longitudinale pari a kNxm 200.		mq	20,45		0,30
17.03.025.002		Resistenza a trazione longitudinale pari a kNxm 400.		mq	31,01		0,46
17.03.025.003		Resistenza a trazione longitudinale pari a kNxm 600.		mq	42,89		0,64
17.03.025.004		Resistenza a trazione longitudinale pari a kNxm 800.		mq	54,10		0,80
17.03.025.005		Resistenza a trazione longitudinale pari a kNxm 1000.		mq	78,51		1,17
17.03.025.006		Resistenza a trazione longitudinale pari a kNxm 1250.		mq	98,97		1,47
17.03.026		Realizzazione di drenaggio dietro strutture portanti con geocomposito. Geocomposito tridimensionale per il drenaggio delle acque picchettato all'estremità superiore, posto a tergo di strutture portanti in muratura, c.a., terre rinforzate, fornito e posto in opera. Il geocomposito drenante e' costituito da monofilamenti di polipropilene termosaldati tra loro nei punti di contatto, accoppiato con due geotessili non tessuti, ottenuto da filo continuo in polipropilene. Il geotessile deve avere uno spessore non superiore a mm 0,6 ed una massa areica non superiore a gxmq 140. Tale rete deve presentare due strutture anch'esse termosaldate nei punti di contatto: quella superiore e' realizzata a maglia tridimensionale con un indice alveolare maggiore del 90%, mentre quella inferiore e' realizzata a maglia piatta. Lo spessore del geocomposito deve essere non inferiore a mm 20. Il geotessile sarà opportunamene risvoltato all'interno del tubo drenante eventualmente previsto al fondo della trincea. E' compreso quanto altro occorre per dare il lavoro finito.		mq	15,83		0,24
17.03.027		Realizzazione di trincee drenanti con geocomposito tridimensionale. Geocomposito tridimensionale per il drenaggio delle acque in trincea (dimensioni minime consentite per il raggiungimento della profondità prevista con larghezza al fondo di cm 30-50) in terra picchettato all'estremità superiore, fornito e posto in opera. Il geocomposito drenante e' costituito da monofilamenti di polipropilene termosaldati tra loro nei punti di contatto, accoppiato con due geotessili non tessuti, ottenuto da filo continuo in polipropilene. Il geotessile deve avere uno spessore non superiore a mm 0,6 ed una massa aerica non superiore a gxmq 140. Tale rete deve presentare due strutture anch'esse termosaldate nei punti di contatto: quella superiore è realizzata a maglia tridimensionale con un indice alveolare maggiore del 90%, mentre quella inferiore è realizzata a maglia piatta. Lo spessore del geocomposito deve essere non inferiore a mm 20. Il geotessile dovrà essere opportunamente risvoltato all'interno del tubo drenante eventualmente posto al fondo della trincea. E' compreso quanto altro occorre per dare il lavoro finito.		mq	17,15		0,25
17.03.028		Tubo drenante per interventi sino alla profondità di m 4. Tubo di drenaggio in PVC duro (PVC U) in scavo a sezione obbligata, secondo DIN 1187 e DIN 7746 corrugato a forma di tunnel con suola di appoggio liscia, fornito e posto in opera. Le fessure drenanti devono avere una larghezza non inferiore a mm 0,8 ed una lunghezza non superiore a mm 25 per non indebolire il tubo nella fase di schiacciamento e per impedire deformazioni delle stesse anche in esercizio. La tubazione verrà fornita in barre di lunghezza non superiore a m 6. E' compreso quanto occorre per dare il lavoro finito.
17.03.028.001		Diametro mm 80.		m	6,60		0,10
17.03.028.002		Diametro mm 100.		m	7,26		0,11
17.03.028.003		Diametro mm 150.		m	13,86		0,21
17.03.028.004		Diametro mm 200.		m	27,05		0,40
17.03.028.005		Diametro mm 250.		m	31,67		0,47
17.03.028.006		Diametro mm 300.		m	57,40		0,85
17.03.029		Tubo drenante per interventi oltre la profondità di m 4. Tubo di drenaggio in PE duro (PEAD) di costruzione cellulare secondo norme Din 10961 con piede di posa preformato; la sezione del tubo non forata per il deflusso delle acque deve avere una sezione pari ad 1/3 del diametro corrispondente alla sezione inferiore del tubo, fornito e posto in opera. Le fessure drenanti devono avere una larghezza non inferiore a mm 0,8 ed una lunghezza non superiore a mm 25 per non indebolire il tubo nella fase di schiacciamento e per impedire deformazioni delle stesse anche in esercizio per una superficie drenante pari a cmqxm 50. La tubazione verrà fornita in barre di lunghezza non superiore a m 6 e sarà caratterizzata da un coefficiente di scabrezza pari a mm 0,135 +/- 0,017. E' compreso quanto occorre per dare il lavoro finito.
17.03.029.001		Diametro mm 80.		m	7,92		0,12
17.03.029.002		Diametro mm 100.		m	8,58		0,13
17.03.029.003		Diametro mm 150.		m	15,18		0,23
17.03.029.004		Diametro mm 200.		m	34,97		0,52
17.03.029.005		Diametro mm 250.		m	44,86		0,67
17.03.029.006		Diametro mm 350.		m	89,73		1,33
17.03.030		Compenso per tubo drenante rivestito con calza. Compenso per tubo drenante rivestito con calza (necessaria in terreni limosi, limo-sabbiosi o con riempimenti di inerte non lavato) ottenuta mediante doppia cucitura di geotessile filtrante in polimero 100% di polipropilene da filo continuo di massa aerica di circa gxmq 140.
17.03.030.001		Diametro mm 80.		m	1,68		0,02
17.03.030.002		Diametro mm 100.		m	1,80		0,03
17.03.030.003		Diametro mm 150.		m	2,16		0,03
17.03.030.004		Diametro mm 200.		m	2,64		0,04
17.03.030.005		Diametro mm 250.		m	3,18		0,05
17.03.030.006		Diametro mm 300.		m	4,26		0,06
17.03.030.007		Diametro mm 350.		m	5,10		0,08
17.03.031		Tubo drenante microfessurato per drenaggi sub-orizzontali in perforo. Tubo microfessurato in PVC rigido con unione a manicotti filettati, fornito e posto in opera in perforo comunque inclinato che può essere eseguito in murature e terreni di qualsiasi natura, durezza e consistenza, anche in presenza d'acqua di qualunque portata e pressione, eseguito a distruzione di nucleo tramite sonda a rotazione o rotopercussione. La superficie esterna del microdreno deve essere scanalata longitudinalmente ed il diametro interno deve essere non inferiore a mm 50 con spessore della parete non inferiore a mm 4. Il tubo deve essere preventivamente rivestito con calza ottenuta mediante doppia cucitura di geotessile filtrante in polimero 100% di polipropilene da filo continuo di massa aerica di circa gxmq 140. E' compreso quanto occorre per dare il lavoro finito. E' esclusa la formazione del perforo.		mq	15,83		0,24
17.03.032		Geogriglia in fibra di poliestere. Geogriglia in fibra di poliestere, fornita e posta in opera, avente le seguenti funzioni: rinforzo del terreno per aumentarne la capacità portante; per l'esecuzione di strutture di sostegno in terra rinforzata in elevazione. La geogriglia deve avere una struttura a maglia quadrata i cui lati sono di circa mm 20, essere costituita da filamenti in fibra di poliestere con una tenacità intorno a mN/dtex 70,0 ed un valore EASL (deformazione a carico specifico) a 45 N intorno al 6%; un allungamento massimo a rottura nelle due direzioni intorno al 12%; essere ricoperta con uno strato di PVC di colore scuro come protezione ai raggi UV; il creep, per un carico pari al 50% della resistenza ultima a trazione, deve essere di circa l'1% dopo due anni. Le suddette caratteristiche devono essere documentate da opportune certificazioni di qualità dalla ditta produttrice. Sono compresi: le casseforme provvisorie di sostegno; gli sfridi; i sormonti. E' inoltre compreso quanto altro occorre per dare il lavoro finito.
17.03.032.001		Resistenza caratteristica a 120 anni di circa kN/m 21 e resistenza ultima a trazione longitudinale di circa kN/m 35.		mq	12,24		0,18
17.03.032.002		Resistenza caratteristica a 120 anni di circa kN/m 33 e resistenza ultima a trazione longitudinale di circa kN/m 55.		mq	14,88		0,22
17.03.032.003		Resistenza caratteristica a 120 anni di circa kN/m 48 e resistenza ultima a trazione longitudinale di circa kN/m 80.		mq	17,51		0,26
17.03.032.004		Resistenza caratteristica a 120 anni di circa kN/m 66 e resistenza ultima a trazione longitudinale di circa kN/m 110.		mq	20,81		0,31
17.03.033		Geotessuto in filamenti di poliammide e poliestere. Geotessuto in filamenti di poliammide e poliestere, fornito e posto in opera, avente le seguenti funzioni: filtrazione delle acque; separazione dei terreni a diversa granulometria; aumento della capacità portante del terreno. Il geotessuto deve essere costituito da trama e ordito con filamenti in poliammide (trama) e filamenti di poliestere ad elevato modulo elastico (ordito), quest'ultimi caratterizzati da fibra in poliestere con titolo pari a circa d.tex 1100 con carico di rottura di circa 83 N, tenacità di circa mN/d.tex 75 e EASL (deformazione a carico specifico) a 45 N intorno al 4,5%; il creep, per un carico pari al 50% della resistenza ultima a trazione, deve essere intorno all'1% dopo 2 anni. Le suddette caratteristiche devono essere documentate da opportune certificazioni di qualità rese dalla ditta produttrice. Sono compresi: gli sfridi; i sormonti. E' inoltre compreso quanto altro occorre per dare il lavoro finito.
17.03.033.001		Resistenza ultima a trazione intorno a kN/m 150 in direzione longitudinale e kN/m 45 in direzione trasversale, con allungamento a rottura rispettivamente di circa il 9% e il 20% (DIN 53857). Per deformazioni specifiche del 6% dovrà sviluppare tensioni intorno kN/m 75. Il tessuto dovrà inoltre avere un peso unitario di almeno g/mq 365(DIN 53854) circa, densità intorno a t/mc 1,3, e permeabilità di circa l/mq/s 11 sotto una colonna d'acqua di altezza cm 10. Per una durata di progetto di 100 anni in suoli normali (4 <= Ph <= 8,9) il geotessuto deve avere una tensione ammissibile di circa kN/m 53.6 in terreni con ciottoli grossolani di diametro fino a mm 125.		mq	12,47		0,19
17.03.033.002		Resistenza ultima a trazione intorno a kN/m 200 in direzione longitudinale e kN/m 45 in direzione trasversale, con allungamento a rottura rispettivamente di circa il 9% e il 20% (DIN 53857). Per deformazioni specifiche del 6% dovrà sviluppare tensioni intorno kN/m 100. Il tessuto dovrà inoltre avere un peso unitario di almeno g/mq 450(DIN 53854) circa, densità intorno a t/mc 1,3 , e permeabilità di circa l/mq/s 14 sotto una colonna d'acqua di altezza cm 10. Per una durata di progetto di 100 anni in suoli normali (4 <= Ph <= 8,9) il geotessuto deve avere una tensione ammissibile di circa kN/m 71,4 in terreni con ciottoli grossolani di diametro fino a mm 125.		mq	14,82		0,22
17.03.033.003		Resistenza ultima a trazione intorno a kN/m 400 in direzione longitudinale e kN/m 45 in direzione trasversale, con allungamento a rottura rispettivamente di circa il 10% e il 18% (DIN 53857). Per deformazioni specifiche del 6% dovrà sviluppare tensioni intorno kN/m 200. Il tessuto dovrà inoltre avere un peso unitario di almeno g/mq 845(DIN 53854) circa, densità intorno a t/mc 1,3 , e permeabilità di circa l/mq/s 2,5 sotto una colonna d'acqua di altezza cm 10. Per una durata di progetto di 100 anni in suoli normali (4 <= Ph <= 8,9) il geotessuto deve avere una tensione ammissibile di circa kN/m 142,8 in terreni con ciottoli grossolani di diametro fino a mm 125.		mq	27,05		0,40
17.03.034		Georete in nylon. Georete tridimensionale in nylon, fornita e posta in opera, avente le seguenti funzioni: impedire l'azione erosiva dell'acqua e del vento, facilitare la germinazione di piante anche su pendii ripidi e formare l'armatura del manto erboso. La georete deve essere costituita da monofilamenti in poliammide (nylon 6) trattati al carbon black per la protezione contro i raggi UV, aggrovigliati e termosaldati nei punti di contatto in modo da generare una struttura tridimensionale con un indice alveolare superiore al 90%. La georete deve avere densità volumetrica di circa kgxmc 25, essere imputrescibile e atossica, nonchè approvata per l'utilizzo a contatto di acqua potabile (Hygiene Institute, Germany); inoltre deve avere bassa infiammabilità e bassa produzione di fumo; la lunghezza residua, dopo il test di infiammabilità, deve rispondere alle norme in vigore. Le suddette caratteristiche devono essere documentate da opportune certificazioni di qualità rese dalla ditta produttrice. Sono compresi: gli sfridi; i sormonti; i fissaggi. E' inoltre compreso quanto altro occorre per dare l'opera finita. Sono esclusi: la saturazione con terra vegetale; la semina; tutte le opere a verde connesse. Si considera come superficie coperta dalla georete la somma della parte in vista con quella interrata necessaria per gli ancoraggi.
17.03.034.001		Per scarpate con larghezza fino a m 5,75 circa, peso di circa gxmq 250, resistenza a trazione intorno a kN/m 1,5 (DIN 53857), spessore di circa mm 10, diametro del filamento di circa mm 0,5.		mq	14,52		0,22
17.03.034.002		Per scarpate con larghezza fino a m 5,75 circa, peso di circa gxmq 400, resistenza a trazione intorno a kN/m 1,5 (DIN 53857), spessore intorno a mm 20, diametro del filamento di circa mm 0,6.		mq	18,18		0,27
17.03.034.003		A fondo piatto per applicazioni idrauliche con larghezza fino a m 5,75 circa, peso di circa gxmq 250, resistenza a trazione intorno a kN/m 1,2 (DIN 53857), spessore di circa mm 9, diametro del filamento intorno a mm 0,35.		mq	15,83		0,24
17.03.034.004		A fondo piatto per applicazioni idrauliche con larghezza fino a m 5,75 circa, peso intorno a gxmq 400, resistenza a trazione di circa kN/m 1,8 (DIN 53857), spessore intorno a mm 18, diametro del filamento di circa mm 0,45.		mq	18,90		0,28
17.03.035		Rivestimento semipesante per applicazioni idrauliche. Georete tridimensionale semipesante, fornita e posta in opera, avente le seguenti funzioni: di proteggere le sponde di fiumi e canali dall'azione erosiva dell'acqua e facilitare la germinazione di piante e vegetazione formandone il supporto radicale. La stuoia deve essere costituita da una georete formata da monofilamenti aggrovigliati di poliammide (nylon 6) trattati al carbon black per la protezione ai raggi UV, strutturata in due parti termosaldate tra loro nei punti di contatto: la parte superiore a maglia tridimensionale, la parte inferiore a maglia piatta. La rete in nylon deve avere una temperatura di fusione di 218 °C circa, una densità di Kgxmc 1140 circa, con diametro del filamento intorno a mm 0,5. La lunghezza totale del filamento per mq di stuoia deve essere di m 2500 circa. La resistenza a rottura della stuoia bitumata deve essere intorno a kN/m 2,5 (DIN 53857). La georete deve essere riempita a caldo in assenza di solventi con una miscela di ghiaietto (mm 2 - 5) e bitume in modo da ottenere una struttura flessibile e permeabile. La permeabilità della stuoia deve essere intorno a m/s 0,8 x 10 alla -2 con un carico idraulico di cm 10. La stuoia deve risultare facilmente attraversabile dalla vegetazione. Lo spessore della stuoia deve essere intorno a mm 22 con un peso di Kgxmq 20 circa e la larghezza di m 4.80 circa, inoltre deve essere imputrescibile ed atossica nonché approvata per l'utilizzo a contatto di acqua potabile. Le caratteristiche suddette devono essere documentate da opportune certificazioni di qualità rese dalla ditta produttrice. Sono compresi: gli sfridi; i sormonti; i fissaggi. E' inoltre compreso quanto altro occorre per dare l'opera finita. Sono esclusi: la semina; le opere a verde connesse. Si considera come superficie coperta dalla georete la somma della parte in vista con quella interrata necessaria per gli ancoraggi.		mq	50,80		0,75
17.03.036		Biostuoia per la protezione delle scarpate e superfici piane. Biostuoia, fornita e posta in opera, avente le seguenti funzioni: di proteggere le scarpate e le superfici piane, eventualmente appena seminate, dall'azione battente della pioggia; favorire una naturale crescita e sviluppo del manto erboso. La biostuoia antierosione deve essere flessibile, completamente biodegradabile formata da un cuscinetto di fibre di paglia trattenute da un lato da una sottile rete sintetica a maglia fotossidabile e dall'altro da un film di cellulosa per conferire una maggiore compattezza (requisito solo delle reti in paglia). Le caratteristiche suddette devono essere documentate da opportune certificazioni di qualità rese dalla ditta produttrice. Sono compresi: gli sfridi; i sormonti; i fissaggi. E' inoltre compreso quanto altro occorre per dare l'opera finita. Sono esclusi: la semina; tutte le opere a verde connesse.
17.03.036.001		In paglia con peso di gxmq 600 circa, fornita in rotoli.		mq	4,62		0,07
17.03.036.002		In paglia con peso gxmq 640 circa, fornita in rotoli. La stuoia deve essere riempita con un miscuglio di sementi preparate in funzione del tipo di intervento, pedologia e clima dell'area, e dosato in quantità intorno a gxmq 40.		mq	7,92		0,12
17.03.036.003		In legno con peso di gxmq 450 circa, fornita in rotoli.		mq	5,93		0,09
17.03.037		Biofeltri per la protezione dei terreni da eventi climatici. Geotessile non tessuto, fornito e posto in opera, avente le seguenti funzioni: proteggere il terreno e l'eventuale semina dall'azione battente della pioggia, dalla corrivazione delle acque superficiali e dal vento; mantenere l'umidità del terreno favorendo nel contempo lo sviluppo della vegetazione. Il biofeltro deve essere composto da fibre interamente vegetali biodegradabili e trucioli di legno, coesionati meccanicamente mediante agugliatura su rete di juta, senza impiego di collanti, appretti o cuciture e/o filamenti o reti in materia plastica. Le caratteristiche suddette devono essere documentate da opportune certificazioni di qualità rese dalla ditta produttrice. Sono compresi: gli sfridi; i sormonti; i fissaggi. E' inoltre compreso quanto altro occorre per dare l'opera finita. Sono esclusi: la semina; tutte le opere a verde connesse.
17.03.037.001		Massa areica uguale a gxmq 350 ± 7%; spessore mm 3.5 ÷ 4.5. Composizione miscela vegetale: 35% supporto vegetale in juta; 50% fibre vegetali; 15% trucioli di legno.		mq	6,48		0,10
17.03.037.002		Massa areica uguale a gxmq 700 ± 7%; spessore mm 5,5÷6,5. Composizione orientativa della miscela vegetale: 18% supporto vegetale in juta; 62% fibre vegetali; 15% trucioli di legno; 5% miscuglio seminativo adatto alle caratteristiche pedo-climatiche della zona da trattare.		mq	8,45		0,13
17.03.037.003		Massa areica uguale a gxmq 1500 ± 7%; spessore mm 7,5÷8,5. Composizione orientativa della miscela vegetale: 8% supporto vegetale in juta; 34% fibre vegetali; 15% trucioli di legno; 3% miscuglio seminativo adatto alle caratteristiche pedo climatiche della zona da trattare, 40% ammendanti, inerti, concimi e ritentori idrici.		mq	11,22		0,17
17.03.038		Geocelle antierosione per trattenimento terreni. Struttura tridimensionale a celle esagonali, fornita e posta in opera, avente le seguenti funzioni: evitare i fenomeni erosivi; trattenere cm 10 di terreno vegetale su substrati non fertili, rocce o geomembrane. Le celle sono costituite da sei lati di circa cm 20 ed ottenute dall'unione di strisce di non tessuto di altezza di circa cm 10 collegate fra loro mediante cucitura. Il non tessuto deve essere in poliestere, avere un peso intorno a gxmq 330 (DIN 53854) e spessore di circa mm 1.9 (DIN 53855 A5). Inoltre deve avere resistenza a trazione intorno a kN/m 1,9 (DIN 53857) con allungamento a rottura intorno al 38%, resistenza alla lacerazione superiore a 240 N (DIN 53363) e permeabilità di circa mxs 3.3x10 alla -4 (DIN ASTM D 4491). Infine la resistenza a trazione della geocella assemblata deve essere intorno a kN/m 5,1 nella direzione di maggior resistenza. Le caratteristiche suddette devono essere documentate da opportune certificazioni di qualità rese dalla ditta produttrice. Sono compresi: gli sfridi; i sormonti; i fissaggi. E' inoltre compreso quanto altro occorre per dare l'opera finita. Sono esclusi: la saturazione con terra vegetale; la semina; tutte le opere a verde connesse. Si considera come superficie coperta dalla geocella la somma della parte in vista con quella interrata necessaria per gli ancoraggi.		mq	23,09		0,34
17.03.039		Georete rinforzata per l'aggrappaggio del terreno su manti impermeabili. Geocomposito, fornito e posto in opera, avente le seguenti funzioni: trattenere uno strato di terreno di copertura posto sopra una geomembrana o altro substrato similare; supportare le sollecitazioni di trazione trasmesse dallo strato di terreno soprastante. Il geocomposito e' costituito da una georete tridimensionale in nylon con incorporata una geogriglia in poliestere. La georete deve essere costituita da monofilamenti in poliammide (nylon 6) trattati al carbon black, aggrovigliati e termosaldati nei punti di contatto in modo da generare una struttura tridimensionale con un indice alveolare superiore al 90%. Il polimero di cui e' composta la georete, deve avere una temperatura di fusione di almeno 218°C circa ed una densità di kgxmc 1140 circa. La georete deve avere inoltre: larghezza fino a m 2.90 circa, densità volumetrica di kg/mc 25 circa, diametro del filamento intorno a mm 0.6; inoltre deve avere bassa infiammabilità e bassa produzione di fumo, essere imputrescibile e atossica, nonché approvata per l'utilizzo a contatto di acqua potabile. La geogriglia di supporto incorporata deve avere una struttura a maglia quadrata i cui lati misurano circa mm 20, essere costituita da filamenti in fibra di poliestere con una tenacità intorno a 70,0 mN/dtex ed EASL (deformazione a carico specifico) a 45 N intorno al 6.2%; inoltre deve essere ricoperta con uno strato in PVC nero come protezione ai raggi UV. Il creep per un carico pari al 50% della resistenza ultima a trazione deve essere di circa l'1% dopo due anni. Il geocomposito deve avere uno spessore complessivo intorno a mm 17. Le caratteristiche suddette devono essere documentate da opportune certificazioni di qualità rese dalla ditta produttrice. Sono compresi: gli sfridi; i sormonti. E' inoltre compreso quanto altro occorre per dare l'opera finita. Sono esclusi: la saturazione con terra vegetale; la semina; tutte le opere a verde connesse. Si considera come superficie coperta dalla georete la somma della parte in vista con quella interrata necessaria per gli ancoraggi.
17.03.039.001		Resistenza caratteristica a 120 anni intorno a kN/m 66.		mq	49,49		0,74
17.03.039.002		Resistenza caratteristica a 120 anni intorno a kN/m 33.		mq	29,69		0,44
17.03.039.003		Resistenza caratteristica a 120 anni intorno a kN/m 12.		mq	21,11		0,31
17.03.040		Geocomposito drenante. Geocomposito, fornito e posto in opera, avente le seguenti funzioni: drenaggio, filtrazione delle acque, protezione meccanica del supporto. Il geocomposito è formato da tre strati distinti e solidali così costituiti: due geotessili non tessuti filtranti con, all'interno, una georete o una geostuoia. Il geotessile non tessuto dovrà rispondere alle seguenti caratteristiche: spessore a kPa 2 non superiore a mm 2,0 (norma ISO 9863), massa areica non superiore a g/mq 180 (norma ISP 9864), diametro di filtrazione non superiore a mm 0,150, permeabilità normale al piano a kPa 2 non inferiore a m/sec 5x10 alla -4. Il corpo del dreno è costituito da una georete o geostuoia con spessore compreso fra mm 4 e 20. La portata specifica del geocomposito misurata secondo la norma ASTM D 4716, alla pressione di kPa 100 e gradiente idraulico unitario, dovrà essere almeno pari a mq/sec 2,0x10 alla -4. Il geocomposito deve avere bassa infiammabilità e scarsa produzione di fumo ed essere atossico. Il geocomposito sarà opportunamente risvoltato all'intorno del tubo drenante eventualmente previsto alla base della struttura portante. Le suddette caratteristiche devono essere documentate da opportune certificazioni di qualità della ditta produttrice. Sono compresi gli sfridi. Sarà cura della Direzione lavori individuare un'idonea metodologia di fissaggio del geocomposito al supporto. E' inoltre compreso quanto altro occorre per dare il lavoro finito.
17.03.040.001		Larghezza m 1 o 2; spessore minimo, sotto una pressione di kPa 2, mm 22 circa; peso di gxmq 900 circa; capacità drenante in verticale (NFG 38-018 Sisteme mixte), sotto una pressione di kPa 25 intorno a l/sxm 2,5.		mq	23,75		0,35
17.03.040.002		Larghezza m 1 o 2; spessore minimo, sotto una pressione di kPa 2, mm 17 circa; peso di gxmq 600 circa; capacità drenante in verticale (NFG 38-018 Sisteme mixte), sotto una pressione di kPa 25, intorno a l/sxm 1,5.		mq	20,45		0,30
17.03.040.003		Larghezza m 1 o 2; spessore minimo, sotto una pressione di kPa 2, mm 9 circa; peso di gxmq 540 circa; capacità drenante in verticale (NFG 38-018 Sisteme mixte), sotto una pressione di kPa 2, intorno a l/sxm 0,40.		mq	17,51		0,26
17.03.040.004		Precompresso con larghezza m 1 o 2; spessore minimo, sotto una pressione di kPa 2, mm 10 circa; peso di gxmq 950 circa; capacità drenante in verticale (NFG 38-018 Sisteme mixte), sotto una pressione di kPa 100, intorno a l/sxm 0,55.		mq	24,41		0,36
17.03.041		Geocomposito drenante da impiegare come cassero a perdere. Geocomposito, fornito e posto in opera, avente le seguenti funzioni: drenaggio; filtrazione delle acque (DIN 4095); casseratura a perdere. Il geocomposito e' formato da tre strati distinti e solidali così costituiti: due non tessuti filtranti di tipo termosaldato con, all'interno, una struttura tridimensionale ad elevato indice alveolare in filamenti di nylon, saldati tra di loro nei punti di contatto su tutta la superficie. Uno dei due filtri deve essere rivestito con una membrana in polipropilene per l'impermeabilizzazione della struttura drenante dall'inizio del getto alla presa del calcestruzzo. Il geocomposito drenante deve avere un peso complessivo di gxmq 950 circa, una capacità drenante in verticale sotto un carico di kPa 50 intorno a l/s/m 1.09 ed una capacità drenante in orizzontale sotto un carico di kPa 5 con una pendenza pari al 1% di l/s/m 0.52 circa. Lo spessore del materassino drenante sottoposto ad un carico di kPa 2 deve essere di circa mm 22. La struttura tridimensionale drenante deve essere costituita da una georete formata da monofilamenti di poliammide (nylon 6 ) trattati al carbon black contro i raggi U.V. aggrovigliati e termosaldati nei punti di contatto, in modo da generare una struttura tridimensionale con un indice alveolare superiore al 90%. I due non tessuti filtranti dovranno essere costituiti: da filamenti di poliestere ricoperti da una pellicola di poliammide e uniti termicamente, avere uno spessore di mm 0.6 circa (DIN 53855), un peso intorno a g/mq 125 (DIN 53854), una resistenza a trazione di kN/m 8 circa con un allungamento a rottura del 33% circa (DIN 53857), una resistenza alla lacerazione intorno a 180 N (DIN 53363), una resistenza alla penetrazione di 1800 N circa (DIN 54307); una permeabilità di almeno l/mq/s 194 (BS 6906 parte 3), una permittività di 6,6 s alla -1 circa ed un diametro di filtrazione intorno a 140 Micron. Le suddette caratteristiche devono essere documentate da opportune certificazioni di qualità rese dalla ditta produttrice. Sono compresi gli sfridi. E' inoltre compreso quanto altro occorre per dare il lavoro finito.		mq	27,05		0,40
18		ACQUEDOTTI - FOGNATURE - PROTEZIONI ELETTRICHE
0,75		Acquedotti
18.01.001		Tubazione in acciaio senza saldature, giunto a bicchiere. Tubazione in acciaio jutata e catramata, senza saldatura, con giunto a bicchiere sferico o cilindrico per saldatura, secondo le norme UNI 6363, con rivestimento pesante, da certificare, costituito da: un fondo di pellicola di bitume, uno strato protettivo di adeguato spessore di miscela bituminosa, prima armatura in strato di feltro di vetro impregnato di detta miscela bituminosa, seconda armatura in strato di tessuto di vetro impregnato di detta miscela bituminosa, finitura con pellicola con idrato di calcio, fornita e posta in opera a qualsiasi altezza e profondità. Sono compresi: la formazione del piano di posa, la posa anche in presenza di acqua, fino ad un battente di cm 20 e relativo aggottamento; l'eventuale taglio delle tubazioni; la saldatura elettrica dei giunti e la fornitura degli elettrodi ed ogni altro onere ad essa relativo; il ripristino eseguito a mano con apposito apparecchio del rivestimento bituminoso sulla parete esterna dei tubi in corrispondenza delle giunzioni; tutte le prove di tenuta, di carico e di laboratorio previste dalla vigente normativa e la fornitura dei relativi certificati; il lavaggio e la disinfezione delle condotte ed ogni altra operazione per dare la tubazione pronta all'uso. Sono esclusi: lo scavo; il rinfianco ed il ricoprimento della tubazione con i materiali scelti dalla Direzione Lavori; i pezzi speciali e gli apparecchi idraulici. E' inoltre compreso quanto altro necessario per dare la tubazione finita e funzionante.
18.01.001.001		Tubazione diametro 1 1/2.		m	11,01		0,24
18.01.001.002		Tubazione diametro 2.		m	15,14		0,33
18.01.001.003		Tubazione diametro 2 1/2.		m	19,68		0,43
18.01.001.004		Tubazione diametro 3.		m	24,58		0,54
18.01.001.005		Tubazione diametro 4.		m	37,70		0,83
18.01.001.006		Tubazione diametro 5.		m	48,36		1,07
18.01.001.007		Tubazione diametro 6.		m	58,61		1,29
18.01.001.008		Tubazione diametro 8.		m	86,02		1,90
18.01.001.009		Tubazione diametro 10.		m	118,78		2,62
18.01.001.010		Tubazione diametro 12.		m	139,27		3,07
18.01.001.011		Tubazione diametro 14.		m	163,84		3,61
18.01.001.012		Tubazione diametro 16.		m	192,52		4,25
18.01.001.013		Tubazione diametro 20.		m	223,03		4,92
18.01.001.014		Tubazione diametro 24.		m	253,96		5,60
18.01.002		Tubazione in acciaio elettrosaldata longitudinalmente, con rivestimento esterno in polietilene ed interno in materiale epossidico, giunto a bicchiere cilindrico o sferico. Tubazione in acciaio elettrosaldata longitudinalmente, secondo norme UNI 6363/84, con giunto saldato a bicchiere cilindrico o sferico, rivestito esternamente con polietilene estruso a guaina circolare secondo norma UNI 9099 in triplo strato (R3) costituito da un primo strato di primer epossidico su cui sono poi coestrusi adesivo e polietilene. Internamente la condotta è rivestita con uno strato di materiale epossidico con spessore pari a mm 0,250, costituito da un sistema bicomponente privo di solventi, formato da un catalizzatore e da una resina di base, conforme alle disposizioni del Ministero della Sanità per i materiali posti a contatto con le sostanze alimentari destinate al consumo umano. Fornita e posta in opera a qualsiasi altezza e profondità. Sono compresi: la formazione del piano di posa, la posa anche in presenza di acqua fino ad un battente di cm 20 ed il relativo aggottamento; l'eventuale taglio di tubazione; la saldatura elettrica dei giunti; la fornitura degli elettrodi ed ogni altro onere ad esso relativo; il ripristino da eseguire in opera del rivestimento esterno in prossimità del giunto, mediante fasciatura della condotta con nastro di materiale polietilenico adesivo, UNI 10190; tutte le prove di tenuta, di carico e di laboratorio previste dalla vigente normativa e la fornitura dei relativi certificati; il lavaggio e la disinfezione delle condotte ed ogni altra operazione per dare la tubazione pronta all'uso. Sono esclusi: lo scavo; il rinfianco ed il ricoprimento della tubazione con i materiali scelti dalla Direzione Lavori; i pezzi speciali e gli apparecchi idraulici. E' inoltre compreso quanto altro necessario per dare la tubazione finita e funzionante.
18.01.002.001		Tubazione diametro nominale mm 65.		m	23,73		0,52
18.01.002.002		Tubazione diametro nominale mm 80.		m	28,78		0,63
18.01.002.003		Tubazione diametro nominale mm 100.		m	30,91		0,68
18.01.002.004		Tubazione diametro nominale mm 125.		m	40,16		0,89
18.01.002.005		Tubazione diametro nominale mm 150.		m	50,43		1,11
18.01.002.006		Tubazione diametro nominale mm 200.		m	75,00		1,65
18.01.002.007		Tubazione diametro nominale mm 250.		m	101,60		2,24
18.01.002.008		Tubazione diametro nominale mm 300.		m	122,88		2,71
18.01.002.009		Tubazione diametro nominale mm 400.		m	167,94		3,70
18.01.002.010		Tubazione diametro nominale mm 500.		m	209,75		4,63
18.01.003		Tubazione in acciaio elettrosaldata longitudinalmente, con rivestimento esterno in polietilene ed interno eseguito con malta cementizia, giunto a bicchiere cilindrico o sferico. Tubazione in acciaio elettrosaldata longitudinalmente, secondo norme UNI 6363/84, con giunto saldato a bicchiere cilindrico o sferico a camera d'aria, rivestito esternamente con polietilene estruso a guaina circolare secondo norma UNI 9099 in triplo strato (R3) costituito da un primo strato di primer epossidico su cui sono poi coestrusi adesivo e polietilene. Internamente la condotta è rivestita con uno strato di malta cementizia, costituita con cementi normali o solfato-resistenti, conforme alle disposizioni del Ministero della Sanità per i materiali posti a contatto con le sostanze alimentari destinate al consumo umano, con spessore del rivestimento conforme alla norma DIN 2614. Fornita e posta in opera a qualsiasi altezza e profondità. Sono compresi: la formazione del piano di posa, la posa anche in presenza di acqua fino ad un battente di cm 20 ed il relativo aggottamento; l'eventuale taglio di tubazione; la saldatura elettrica dei giunti; la fornitura degli elettrodi ed ogni altro onere ad esso relativo; il ripristino da eseguire in opera del rivestimento esterno in prossimità del giunto, mediante fasciatura della condotta con nastro di materiale polietilenico adesivo, UNI 10190; tutte le prove di tenuta, di carico e di laboratorio previste dalla vigente normativa e la fornitura dei relativi certificati; il lavaggio e la disinfezione delle condotte ed ogni altra operazione per dare la tubazione pronta all'uso. Sono esclusi: lo scavo; il rinfianco ed il ricoprimento della tubazione con i materiali scelti dalla Direzione Lavori; i pezzi speciali e gli apparecchi idraulici. E' inoltre compreso quanto altro necessario per dare la tubazione finita e funzionante.
18.01.003.001		Tubazione diametro nominale mm 100.		m	31,55		0,70
18.01.003.002		Tubazione diametro nominale mm 125.		m	40,94		0,90
18.01.003.003		Tubazione diametro nominale mm 150.		m	51,65		1,14
18.01.003.004		Tubazione diametro nominale mm 200.		m	76,60		1,69
18.01.003.005		Tubazione diametro nominale mm 250.		m	103,68		2,29
18.01.003.006		Tubazione diametro nominale mm 300.		m	125,38		2,77
18.01.003.007		Tubazione diametro nominale mm 400.		m	171,24		3,78
18.01.003.008		Tubazione diametro nominale mm 500.		m	212,99		4,70
18.01.004		Tubazione in polietilene PN 8 PE 80 sigma 63. Tubazione in polietilene alta densità PN8 bar PE 80 sigma 63 secondo le norme EN 12201-2 con marchio di conformità di prodotto rilasciato secondo UNI CEI EN 45011 da Istituto o Ente riconosciuto e accreditato Sincert, sigla identificativa della materia prima impressa indelebilmente sulla tubazione, rispondente alle prescrizioni igienico sanitarie della Circolare del Ministero della Sanità n.ro 102, con soglie di sapore e odore (requisiti organolettici) conformi alle prescrizioni della Comunità Europea verificate secondo UNI EN 1622, per condotte d'acqua potabile, con giunzioni eseguite mediante manicotti a compressione in polipropilene per diametri uguali o inferiori al 110, o mediante raccorderia elettrosaldabile per diametri sino al 315, o saldatura di testa (polifusione), realizzate con apposite attrezzature, fornita e posta in opera a qualsiasi altezza e profondità. Sono compresi: la formazione del piano di posa, la posa anche in presenza di acqua fino ad un battente di cm 20 ed il relativo aggottamento; i manicotti; le saldature; tutte le prove di tenuta, di carico e di laboratorio previste dalla vigente normativa e la fornitura dei relativi certificati; il lavaggio e la disinfezione delle condotte ed ogni altra operazione per dare la tubazione pronta all'uso. Sono esclusi: lo scavo; il rinfianco ed il ricoprimento della tubazione con i materiali scelti dalla Direzione Lavori; i pezzi speciali e gli apparecchi idraulici. E' inoltre compreso quanto altro necessario per dare la tubazione finita e funzionante.
18.01.004.001		Tubazione diametro esterno mm 50.		m	5,36		0,12
18.01.004.002		Tubazione diametro esterno mm 63.		m	6,37		0,14
18.01.004.003		Tubazione diametro esterno mm 75.		m	8,02		0,18
18.01.004.004		Tubazione diametro esterno mm 90.		m	11,51		0,25
18.01.004.005		Tubazione diametro esterno mm 110.		m	16,99		0,37
18.01.004.006		Tubazione diametro esterno mm 125.		m	19,65		0,43
18.01.004.007		Tubazione diametro esterno mm 140.		m	22,14		0,49
18.01.004.008		Tubazione diametro esterno mm 160.		m	29,10		0,64
18.01.004.009		Tubazione diametro esterno mm 180.		m	34,68		0,77
18.01.004.010		Tubazione diametro esterno mm 200.		m	43,42		0,96
18.01.004.011		Tubazione diametro esterno mm 225.		m	50,95		1,12
18.01.004.012		Tubazione diametro esterno mm 250.		m	60,19		1,33
18.01.004.013		Tubazione diametro esterno mm 280.		m	73,99		1,63
18.01.004.014		Tubazione diametro esterno mm 315.		m	92,47		2,04
18.01.005		Tubazione in polietilene PN 12,5 PE 80 sigma 63. Tubazione in polietilene alta densità PN 12,5 bar PE 80 sigma 63 secondo le norme EN 12201-2 con marchio di conformità di prodotto rilasciato secondo UNI CEI EN 45011 da Istituto o Ente riconosciuto e accreditato Sincert, sigla identificativa della materia prima impressa indelebilmente sulla tubazione, rispondente alle prescrizioni igienico sanitarie della Circolare del Ministero della Sanità n. 102, con soglie di sapore e odore (requisiti organolettici)conformi alle prescrizioni della Comunità Europea verificate secondo UNI EN 1622, per condotte d'acqua potabile, con giunzioni eseguite mediante manicotti a compressione in polipropilene per diametri inferiori o uguali al 110,o mediante raccorderia elettrosaldabile sino al diametro 315 o eseguita mediante saldatura di testa (polifusione), realizzate con apposite attrezzature, fornita e posta in opera a qualsiasi altezza e profondità. Sono compresi: la formazione del piano di posa, la posa anche in presenza di acqua fino ad un battente di cm 20 ed il relativo aggottamento; i manicotti; le saldature; tutte le prove di tenuta, di carico e di laboratorio previste dalla vigente normativa e la fornitura dei relativi certificati; il lavaggio e la disinfezione delle condotte ed ogni altra operazione per dare la tubazione pronta all'uso. Sono esclusi: lo scavo; il rinfianco ed il ricoprimento della tubazione con i materiali scelti dalla Direzione Lavori; i pezzi speciali e gli apparecchi idraulici. E' inoltre compreso quanto altro necessario per dare la tubazione finita e funzionante.
18.01.005.001		Tubazione diametro esterno mm 32.		m	3,17		0,07
18.01.005.002		Tubazione diametro esterno mm 40.		m	4,14		0,09
18.01.005.003		Tubazione diametro esterno mm 50.		m	4,99		0,11
18.01.005.004		Tubazione diametro esterno mm 63.		m	7,30		0,16
18.01.005.005		Tubazione diametro esterno mm 75.		m	9,30		0,21
18.01.005.006		Tubazione diametro esterno mm 90.		m	13,36		0,29
18.01.005.007		Tubazione diametro esterno mm 110.		m	19,75		0,44
18.01.005.008		Tubazione diametro esterno mm 125.		m	23,13		0,51
18.01.005.009		Tubazione diametro esterno mm 140.		m	26,48		0,58
18.01.005.010		Tubazione diametro esterno mm 160.		m	34,81		0,77
18.01.005.011		Tubazione diametro esterno mm 180.		m	41,87		0,92
18.01.005.012		Tubazione diametro esterno mm 200.		m	52,25		1,15
18.01.005.013		Tubazione diametro esterno mm 225.		m	62,14		1,37
18.01.005.014		Tubazione diametro esterno mm 250.		m	74,04		1,63
18.01.005.015		Tubazione diametro esterno mm 280.		m	91,31		2,01
18.01.005.016		Tubazione diametro esterno mm 315.		m	114,35		2,52
18.01.006		Tubazione in polietilene PN 6,3 PE 100 sigma 80. Tubazione in polietilene alta densità PN 6,3 bar, PE 100 sigma 80 secondo le norme EN 12201-2 con marchio di conformità di prodotto rilasciato secondo UNI CEI EN 45011 da Istituto o Ente riconosciuto e accreditato Sincert, sigla identificativa della materia prima impressa indelebilmente sulla tubazione, rispondente alle prescrizioni igienico sanitarie della Circolare del Ministero della Sanità n.ro 102, con soglie di sapore e odore (requisiti organolettici) conformi alle prescrizioni della Comunità Europea verificate secondo UNI EN 1622, per condotte d'acqua potabile, con giunzioni eseguite mediante manicotti a compressione in polipropilene per diametri inferiori o uguali al 110, o mediante raccorderia elettrosaldabile per diametri sino al 315, o eseguita mediante saldatura di testa (polifusione) a mezzo di apposite attrezzature, fornita e posta in opera a qualsiasi altezza e profondità. Sono compresi: la formazione del piano di posa, la posa anche in presenza di acqua fino ad un battente di cm 20 ed il relativo aggottamento; i manicotti; le saldature; tutte le prove di tenuta, di carico e di laboratorio previste dalla vigente normativa e la fornitura dei relativi certificati; il lavaggio e la disinfezione delle condotte ed ogni altra operazione per dare la tubazione pronta all'uso. Sono esclusi: lo scavo; il rinfianco ed il ricoprimento della tubazione con i materiali scelti dalla Direzione Lavori; i pezzi speciali e gli apparecchi idraulici. E' inoltre compreso quanto altro necessario per dare la tubazione finita e funzionante.
18.01.006.001		Tubazione diametro esterno mm 160.		m	28,59		0,63
18.01.006.002		Tubazione diametro esterno mm 180.		m	34,00		0,75
18.01.006.003		Tubazione diametro esterno mm 200.		m	42,39		0,94
18.01.006.004		Tubazione diametro esterno mm 225.		m	49,48		1,09
18.01.006.005		Tubazione diametro esterno mm 250.		m	56,28		1,24
18.01.006.006		Tubazione diametro esterno mm 280.		m	68,94		1,52
18.01.006.007		Tubazione diametro esterno mm 315.		m	86,19		1,90
18.01.007		Tubazione in polietilene PN 10 PE 100 sigma 80. Tubazione in polietilene alta densità PN 10 bar, PE 100 sigma 80 secondo le norme EN 12201-2 con marchio di conformità di prodotto rilasciato secondo UNI CEI EN 45011 da Istituto o Ente riconosciuto e accreditato Sincert, sigla identificativa della materia prima impressa indelebilmente sulla tubazione, rispondente alle prescrizioni igienico sanitarie della Circolare del Ministero della Sanità n.ro 102, con soglie di sapore e odore (requisiti organolettici)conformi alle prescrizioni della Comunità Europea verificate secondo UNI EN 1622, per condotte d'acqua potabile, con giunzioni eseguite mediante manicotti a compressione in polipropilene per diametri inferiori o uguali al 110, o mediante raccorderia elettrosaldabile per diametri sino al 315, o eseguita mediante saldatura di testa (polifusione) a mezzo di apposite attrezzature e fornita e posta in opera a qualsiasi altezza e profondità. Sono compresi: la formazione del piano di posa, la posa anche in presenza di acqua fino ad un battente di cm 20 ed il relativo aggottamento; i manicotti; le saldature; tutte le prove di tenuta, di carico e di laboratorio previste dalla vigente normativa e la fornitura dei relativi certificati; il lavaggio e la disinfezione delle condotte ed ogni altra operazione per dare la tubazione pronta all'uso. Sono esclusi: lo scavo; il rinfianco ed il ricoprimento della tubazione con i materiali scelti dalla Direzione Lavori; i pezzi speciali e gli apparecchi idraulici. E' inoltre compreso quanto altro necessario per dare la tubazione finita e funzionante.
18.01.007.001		Tubazione diametro esterno mm 50.		m	4,62		0,10
18.01.007.002		Tubazione diametro esterno mm 63.		m	6,88		0,15
18.01.007.003		Tubazione diametro esterno mm 75.		m	8,72		0,19
18.01.007.004		Tubazione diametro esterno mm 90.		m	12,53		0,28
18.01.007.005		Tubazione diametro esterno mm 110.		m	18,51		0,41
18.01.007.006		Tubazione diametro esterno mm 125.		m	21,47		0,47
18.01.007.007		Tubazione diametro esterno mm 140.		m	24,46		0,54
18.01.007.008		Tubazione diametro esterno mm 160.		m	32,11		0,71
18.01.007.009		Tubazione diametro esterno mm 180.		m	38,52		0,85
18.01.007.010		Tubazione diametro esterno mm 200.		m	48,15		1,06
18.01.007.011		Tubazione diametro esterno mm 225.		m	56,94		1,26
18.01.007.012		Tubazione diametro esterno mm 250.		m	67,58		1,49
18.01.007.013		Tubazione diametro esterno mm 280.		m	83,26		1,84
18.01.007.014		Tubazione diametro esterno mm 315.		m	104,21		2,30
18.01.008		Tubazione in polietilene PN 16 PE 100 sigma 80. Tubazione in polietilene alta densità PN 16 bar, PE 100 sigma 80 secondo le norme EN 12201 - 2 con marchio di conformità di prodotto rilasciato secondo UNI CEI EN 45011 da Istituto o Ente riconosciuto e accreditato Sincert, sigla identificativa della materia prima impressa indelebilmente sulla tubazione, rispondente alle prescrizioni igienico sanitarie della Circolare del Ministero della Sanità n.ro 102, con soglie di sapore e odore (requisiti organolettici) conformi alle prescrizioni della Comunità Europea verificate secondo UNI EN 1622, per condotte d'acqua potabile, con giunzioni eseguite mediante manicotti a compressione in polipropilene per diametri inferiori o uguali al 110, o mediante raccorderia elettrosaldabile per diametri sino al 315 o eseguita mediante saldatura di testa (polifusione) a mezzo di apposite attrezzature, fornita e posta in opera a qualsiasi altezza e profondità. Sono compresi: la formazione del piano di posa, la posa anche in presenza di acqua fino ad un battente di cm 20 ed il relativo aggottamento; i manicotti; le saldature; tutte le prove di tenuta, di carico e di laboratorio previste dalla vigente normativa e la fornitura dei relativi certificati; il lavaggio e la disinfezione delle condotte ed ogni altra operazione per dare la tubazione pronta all'uso. Sono esclusi: lo scavo; il rinfianco ed il ricoprimento della tubazione con i materiali scelti dalla Direzione Lavori; i pezzi speciali e gli apparecchi idraulici. E' inoltre compreso quanto altro necessario per dare la tubazione finita e funzionante.
18.01.008.001		Tubazione diametro esterno mm 32.		m	3,15		0,07
18.01.008.002		Tubazione diametro esterno mm 40.		m	4,50		0,10
18.01.008.003		Tubazione diametro esterno mm 50.		m	7,06		0,16
18.01.008.004		Tubazione diametro esterno mm 63.		m	8,05		0,18
18.01.008.005		Tubazione diametro esterno mm 75.		m	10,29		0,23
18.01.008.006		Tubazione diametro esterno mm 90.		m	14,85		0,33
18.01.008.007		Tubazione diametro esterno mm 110.		m	21,92		0,48
18.01.008.008		Tubazione diametro esterno mm 125.		m	25,90		0,57
18.01.008.009		Tubazione diametro esterno mm 140.		m	29,86		0,66
18.01.008.010		Tubazione diametro esterno mm 160.		m	39,32		0,87
18.01.008.011		Tubazione diametro esterno mm 180.		m	47,51		1,05
18.01.008.012		Tubazione diametro esterno mm 200.		m	59,25		1,31
18.01.008.013		Tubazione diametro esterno mm 225.		m	65,23		1,44
18.01.008.014		Tubazione diametro esterno mm 250.		m	84,93		1,87
18.01.008.015		Tubazione diametro esterno mm 280.		m	104,99		2,32
18.01.008.016		Tubazione diametro esterno mm 315.		m	131,69		2,90
18.01.009		Tubazione in polietilene PN 25 PE 100 sigma 80. Tubazione in polietilene alta densità PN 25 bar, PE 100 sigma 80 secondo le norme EN 12201 - 2 con marchio di conformità di prodotto rilasciato secondo UNI CEI EN 45011 da Istituto o Ente riconosciuto e accreditato Sincert, sigla identificativa della materia prima impressa indelebilmente sulla tubazione, rispondente alle prescrizioni igienico sanitarie della Circolare del Ministero della Sanità n.ro 102, con soglie di sapore e odore (requisiti organolettici) conformi alle prescrizioni della Comunità Europea verificate secondo UNI EN 1622, per condotte d'acqua potabile, con giunzioni eseguite mediante saldatura di testa (polifusione) a mezzo di apposite attrezzature fornita e posta in opera a qualsiasi altezza e profondità. Sono compresi: la formazione del piano di posa, la posa anche in presenza di acqua fino ad un battente di cm 20 ed il relativo aggottamento; i manicotti; le saldature; tutte le prove di tenuta, di carico e di laboratorio previste dalla vigente normativa e la fornitura dei relativi certificati; il lavaggio e la disinfezione delle condotte ed ogni altra operazione per dare la tubazione pronta all'uso. Sono esclusi: lo scavo; il rinfianco ed il ricoprimento della tubazione con i materiali scelti dalla Direzione Lavori; i pezzi speciali e gli apparecchi idraulici. E' inoltre compreso quanto altro necessario per dare la tubazione finita e funzionante.
18.01.009.001		Tubazione diametro esterno mm 25.		m	6,89		0,15
18.01.009.002		Tubazione diametro esterno mm 32.		m	7,36		0,16
18.01.009.003		Tubazione diametro esterno mm 40.		m	8,16		0,18
18.01.009.004		Tubazione diametro esterno mm 50.		m	9,24		0,20
18.01.009.005		Tubazione diametro esterno mm 63.		m	9,50		0,21
18.01.009.006		Tubazione diametro esterno mm 75.		m	12,50		0,28
18.01.009.007		Tubazione diametro esterno mm 90.		m	17,89		0,39
18.01.009.008		Tubazione diametro esterno mm 110.		m	26,57		0,59
18.01.009.009		Tubazione diametro esterno mm 125.		m	32,33		0,71
18.01.009.010		Tubazione diametro esterno mm 140.		m	38,07		0,84
18.01.009.011		Tubazione diametro esterno mm 160.		m	49,84		1,10
18.01.009.012		Tubazione diametro esterno mm 180.		m	60,88		1,34
18.01.009.013		Tubazione diametro esterno mm 200.		m	75,95		1,68
18.01.009.014		Tubazione diametro esterno mm 225.		m	91,94		2,03
18.01.009.015		Tubazione diametro esterno mm 250.		m	110,92		2,45
18.01.010		Tubazione in PVC PN 6 per acquedotti e irrigazione. Tubo estruso con miscela a base di policloruro di vinile non plastificato (PVC rigido)sigma 12,5 Mpa, con caratteristiche e spessori conformi alle norme UNI EN 1452-2 ed alla circolare n° 102 del 01/12/1978 del Ministero della Sanità, serie PN 10, con marchio di conformità di prodotto rilasciato secondo UNI CEI EN 45011 da Istituto o Ente riconosciuto e accreditato Sincert, con giunto del tipo a bicchiere completo di anello elastomerico a battuta esterna oppure preinserito e bloccato in fase di formatura del bicchiere conforme alla norma UNI EN 681-1, fornito e posto in opera. Sono compresi: la formazione del piano di posa, la posa anche in presenza di acqua fino ad un battente di cm 20 ed il relativo aggottamento; le prove di laboratorio sui materiali; le prove di tenuta in opera previste dalla vigente normativa e la fornitura dei relativi certificati. Sono esclusi: lo scavo; il rinfianco ed il ricoprimento della tubazione con i materiali scelti dalla Direzione Lavori; i pezzi speciali e gli apparecchi idraulici. E' inoltre compreso quanto altro necessario per dare la tubazione finita e funzionante.
18.01.010.001		Tubazione diametro esterno mm 90.		m	9,00		0,20
18.01.010.002		Tubazione diametro esterno mm 110.		m	10,48		0,23
18.01.010.003		Tubazione diametro esterno mm 125.		m	11,48		0,25
18.01.010.004		Tubazione diametro esterno mm 140.		m	12,56		0,28
18.01.010.005		Tubazione diametro esterno mm 160.		m	17,01		0,38
18.01.010.006		Tubazione diametro esterno mm 180.		m	19,20		0,42
18.01.010.007		Tubazione diametro esterno mm 200.		m	21,17		0,47
18.01.010.008		Tubazione diametro esterno mm 225.		m	23,97		0,53
18.01.010.009		Tubazione diametro esterno mm 250.		m	27,38		0,60
18.01.010.010		Tubazione diametro esterno mm 280.		m	31,44		0,69
18.01.010.011		Tubazione diametro esterno mm 315.		m	36,83		0,81
18.01.011		Tubazione in PVC PN 10 per acquedotti e irrigazione. Tubo estruso con miscela a base di policloruro di vinile non plastificato (PVC rigido)sigma 12,5 Mpa, con caratteristiche e spessori conformi alle norme UNI EN 1452-2 ed alla circolare n°102 del 01/12/1978 del Ministero della Sanità, serie PN 10, con marchio di conformità di prodotto rilasciato secondo UNI CEI EN 45011 da Istituto o Ente riconosciuto e accreditato Sincert, con giunto del tipo a bicchiere completo di anello elastomerico a battuta esterna oppure preinserito e bloccato in fase di formatura del bicchiere conforme alla norma UNI EN 681-1, fornito e posto in opera. Sono compresi: la formazione del piano di posa, la posa anche in presenza di acqua fino ad un battente di cm 20 ed il relativo aggottamento; le prove di laboratorio sui materiali; le prove di tenuta in opera previste dalla vigente normativa e la fornitura dei relativi certificati. Sono esclusi: lo scavo; il rinfianco ed il ricoprimento della tubazione con i materiali scelti dalla Direzione Lavori; i pezzi speciali e gli apparecchi idraulici. E' inoltre compreso quanto altro necessario per dare la tubazione finita e funzionante.
18.01.011.001		Tubazione diametro esterno mm 90.		m	10,50		0,23
18.01.011.002		Tubazione diametro esterno mm 110.		m	12,05		0,27
18.01.011.003		Tubazione diametro esterno mm 125.		m	13,43		0,30
18.01.011.004		Tubazione diametro esterno mm 140.		m	15,05		0,33
18.01.011.005		Tubazione diametro esterno mm 160.		m	20,37		0,45
18.01.011.006		Tubazione diametro esterno mm 180.		m	23,39		0,52
18.01.011.007		Tubazione diametro esterno mm 200.		m	26,47		0,58
18.01.011.008		Tubazione diametro esterno mm 225.		m	30,55		0,67
18.01.011.009		Tubazione diametro esterno mm 250.		m	35,36		0,78
18.01.011.010		Tubazione diametro esterno mm 280.		m	43,07		0,95
18.01.011.011		Tubazione diametro esterno mm 315.		m	52,02		1,15
18.01.012		Tubazione in PVC PN 16 per acquedotti e irrigazione. Tubo estruso con miscela a base di policloruro di vinile non plastificato (PVC rigido) sigma 12,5 Mpa, con caratteristiche e spessori conformi alle norme UNI EN 1452-2 ed alla circolare n°102 del 01/12/1978 del Ministero della Sanità, serie PN 16, con marchio di conformità di prodotto rilasciato secondo UNI CEI EN 45011 da Istituto o Ente riconosciuto e accreditato Sincert, con giunto del tipo a bicchiere completo di anello elastomerico preinserito, fornito e posto in opera. Sono compresi: la formazione del piano di posa, la posa anche in presenza di acqua fino ad un battente di cm 20 ed il relativo aggottamento; le prove di laboratorio sui materiali; le prove di tenuta in opera previste dalla vigente normativa e la fornitura dei relativi certificati. Sono esclusi: lo scavo; il rinfianco ed il ricoprimento della tubazione con i materiali scelti dalla Direzione Lavori; i pezzi speciali e gli apparecchi idraulici. E' inoltre compreso quanto altro necessario per dare la tubazione finita e funzionante.
18.01.012.001		Tubazione diametro esterno mm 90.		m	13,00		0,29
18.01.012.002		Tubazione diametro esterno mm 110.		m	14,51		0,32
18.01.012.003		Tubazione diametro esterno mm 125.		m	16,52		0,36
18.01.012.004		Tubazione diametro esterno mm 140.		m	18,89		0,42
18.01.012.005		Tubazione diametro esterno mm 160.		m	25,35		0,56
18.01.012.006		Tubazione diametro esterno mm 180.		m	29,88		0,66
18.01.012.007		Tubazione diametro esterno mm 200.		m	34,42		0,76
18.01.012.008		Tubazione diametro esterno mm 225.		m	40,81		0,90
18.01.012.009		Tubazione diametro esterno mm 250.		m	47,69		1,05
18.01.012.010		Tubazione diametro esterno mm 280.		m	62,68		1,38
18.01.012.011		Tubazione diametro esterno mm 315.		m	76,67		1,69
18.01.013		Tubazione in PVC PN 20 per acquedotti e irrigazione. Tubo estruso con miscela a base di policloruro di vinile non plastificato (PVC rigido) sigma 12,5 Mpa, con caratteristiche e spessori conformi alle norme UNI EN 1452-2, ed alla circolare n°102 del 01/12/1978 del Ministero della Sanità, serie PN 20, con marchio di conformità di prodotto rilasciato secondo UNI CEI EN 45011da Istituto o Ente riconosciuto e accreditato Sincert, con giunto del tipo a bicchiere completo di anello elastomerico preinserito, fornito e posto in opera in un letto di sabbia o ghiaietto, se in presenza di acqua, dello spessore minimo di cm 15 + 1/10 del diametro del tubo, con un rinfianco e ricoprimento con sabbia fine e asciutta dello stesso spessore del piano di posa. Sono compresi: la formazione del piano di posa, la posa anche in presenza di acqua fino ad un battente di cm 20 ed il relativo aggottamento; le prove di laboratorio sui materiali; le prove di tenuta in opera previste dalla vigente normativa e la fornitura dei relativi certificati. Sono esclusi: lo scavo; il rinfianco ed il ricoprimento della tubazione con i materiali scelti dalla Direzione Lavori; i pezzi speciali e gli apparecchi idraulici. E' inoltre compreso quanto altro necessario per dare la tubazione finita e funzionante.
18.01.013.001		Tubazione diametro esterno mm 90.		m	14,50		0,32
18.01.013.002		Tubazione diametro esterno mm 110.		m	16,46		0,36
18.01.013.003		Tubazione diametro esterno mm 125.		m	19,13		0,42
18.01.013.004		Tubazione diametro esterno mm 140.		m	22,12		0,49
18.01.013.005		Tubazione diametro esterno mm 160.		m	29,56		0,65
18.01.013.006		Tubazione diametro esterno mm 180.		m	35,32		0,78
18.01.013.007		Tubazione diametro esterno mm 200.		m	40,92		0,90
18.01.013.008		Tubazione diametro esterno mm 225.		m	49,11		1,08
18.01.013.009		Tubazione diametro esterno mm 250.		m	58,13		1,28
18.01.013.010		Tubazione diametro esterno mm 280.		m	78,08		1,72
18.01.013.011		Tubazione diametro esterno mm 315.		m	96,28		2,12
18.01.014		Tubazione in ghisa sferoidale per acquedotti. Tubazione in ghisa sferoidale con giunto rapido, centrifugata, classe di spessore K9, conforme alle norme UNI EN 545/95 ed ISO 2531 con rivestimento interno in malta cementizia di alto forno per acqua potabile, rivestimento esterno in zinco o in lega di zinco alluminio 400 gr/mq e giunto a bicchiere con guarnizione in elastomero, fornita e posta in opera a qualsiasi altezza e profondità. Sono compresi: la formazione del piano di posa, la posa anche in presenza d'acqua fino ad un battente di cm 20 ed il relativo aggottamento; tutte le prove di tenuta, di carico e di laboratorio previste dalle vigenti normative e la fornitura dei relativi certificati; il lavaggio e la disinfezione della condotta ed ogni altra operazione per dare la tubazione pronta all'uso. Sono esclusi: lo scavo; il rinfianco ed il ricoprimento della tubazione con i materiali scelti dalla Direzione Lavori; i pezzi speciali e gli apparecchi idraulici. E' inoltre compreso quanto altro necessario per dare la tubazione finita e funzionante.
18.01.014.001		Tubazione diametro nominale mm 60.		m	28,50		0,63
18.01.014.002		Tubazione diametro nominale mm 80.		m	30,74		0,68
18.01.014.003		Tubazione diametro nominale mm 100.		m	34,71		0,77
18.01.014.004		Tubazione diametro nominale mm 125.		m	43,85		0,97
18.01.014.005		Tubazione diametro nominale mm 150.		m	51,96		1,15
18.01.014.006		Tubazione diametro nominale mm 200.		m	70,88		1,56
18.01.014.007		Tubazione diametro nominale mm 250.		m	91,54		2,02
18.01.014.008		Tubazione diametro nominale mm 300.		m	108,11		2,38
18.01.014.009		Tubazione diametro nominale mm 350.		m	127,36		2,81
18.01.014.010		Tubazione diametro nominale mm 400.		m	146,83		3,24
18.01.014.011		Tubazione diametro nominale mm 450.		m	168,43		3,72
18.01.014.012		Tubazione diametro nominale mm 500.		m	191,82		4,23
18.01.014.013		Tubazione diametro nominale mm 600.		m	227,28		5,01
18.01.015		Saracinesca in ghisa fino a 12 Ate. Saracinesca in ghisa e bronzo a corpo ovale per pressioni di esercizio fino a 10-12 atmosfere, fornita e posta in opera. E' compreso ogni onere per dare il lavoro finito.
18.01.015.001		Diametro 1.		cad	84,99		1,87
18.01.015.002		Diametro 2.		cad	96,09		2,12
18.01.015.003		Diametro 2 1/2.		cad	133,93		2,95
18.01.015.004		Diametro 3.		cad	151,52		3,34
18.01.015.005		Diametro 4.		cad	184,74		4,08
18.01.015.006		Diametro 5.		cad	263,25		5,81
18.01.015.007		Diametro 6.		cad	314,07		6,93
18.01.015.008		Diametro 8.		cad	554,23		12,23
18.01.015.009		Diametro 10.		cad	785,15		17,32
18.01.015.010		Diametro 12.		cad	1.108,45		24,45
18.01.016		Saracinesca in ghisa sferoidale a corpo piatto con cuneo gommato PN 10-16. Saracinesca in ghisa GGG 50 corpo piatto secondo UNI 10269 UNI ISO 1083/91 DIN 3230, a cuneo gommato con pressione nominale 10 - 16 (pressione di prova 1,5 PN a 70° C), frangiatura UNI a passaggio totale con chiusura del corpo mediante coperchio attuata con bulloni in acciaio inox A 2 protetti da corrosione mediante materiale sigillante, anello di gomma sintetica atossica idonea ad uso alimentare in EPDM, albero di manovra in acciaio inox al 13% Cr, verniciatura epossidica avente spessore minimo per le parti piane di 250 - 400 microns, per le parti convesse di 150 - 300 microns. Il cuneo sarà realizzato in un solo elemento di fusione GGG 50 completamente incapsulato con guarnizione in NBR e dotato di incavi per le guide laterali garantendone la chiusura uniforme e proteggendolo da eventuali colpi d'ariete. Le saracinesche devono essere marcate in fase di fusione indicando il materiale del corpo, numero di lotto individuale di produzione, PN diametro nominale, nome e logo del produttore. E' compreso ogni altro onere per dare il lavoro finito.
18.01.016.001		Dn 50		cad	366,30		8,08
18.01.016.002		Dn 65		cad	439,55		9,70
18.01.016.003		Dn 80		cad	464,46		10,25
18.01.016.004		Dn 100		cad	524,06		11,56
18.01.016.005		Dn 125		cad	731,53		16,14
18.01.016.006		Dn 150		cad	770,20		16,99
18.01.016.007		Dn 200		cad	1.128,28		24,89
18.01.016.008		Dn 250		cad	1.389,15		30,64
18.01.016.009		Dn 300		cad	2.082,08		45,93
18.01.017		Saracinesca in ghisa sferoidale a corpo ovale con cuneo gommato PN 10-16. Saracinesca in ghisa GGG 50 corpo ovale secondo UNI 10269 UNI ISO 1083/91 DIN 3230, a cuneo gommato con pressione nominale 10 - 16 (pressione di prova 1,5 PN a 70° C), frangiatura UNI a passaggio totale con chiusura del corpo mediante coperchio attuata con bulloni in acciaio inox A 2 protetti da corrosione mediante materiale sigillante, anello di gomma sintetica atossica idonea ad uso alimentare in EPDM, albero di manovra in acciaio inox al 13% Cr, verniciatura epossidica avente spessore minimo per le parti piane di 250 - 400 microns, per le parti convesse di 150 - 300 microns. Il cuneo sarà realizzato in un solo elemento di fusione GGG 50 completamente incapsulato con guarnizione in NBR e dotato di incavi per le guide laterali garantendone la chiusura uniforme e proteggendolo da eventuali colpi d'ariete. Azionamento manuale mediante volantino oppure mediante accessori per la manovra sottosuolo composti da: tubo di protezione, campana con attacco idoneo al fissaggio rigido sulla saracinesca, asta di manovra in acciaio zincato quadro per consentire il facile aggiustaggio in opera della stessa, cappellotto di connessione asta-saracinesca, cappellotto di manovra troncopiramidale. Le saracinesche devono essere marcate in fase di fusione indicando il materiale del corpo, numero di lotto individuale di produzione, PN diametro nominale, nome e logo del produttore.
18.01.017.001		Dn 50		cad	382,02		8,43
18.01.017.002		Dn 65		cad	443,95		9,79
18.01.017.003		Dn 80		cad	468,87		10,34
18.01.017.004		Dn 100		cad	563,72		12,44
18.01.017.005		Dn 125		cad	846,17		18,67
18.01.017.006		Dn 150		cad	884,85		19,52
18.01.017.007		Dn 200		cad	1.463,41		32,28
18.01.017.008		Dn 250		cad	1.939,49		42,78
18.01.017.009		Dn 300		cad	2.528,96		55,79
18.01.018		Saracinesca in ghisa sferoidale con cuneo gommato PN 25. Saracinesca in ghisa GGG 50 secondo UNI 10269 UNI ISO 1083/91 DIN 3230, a cuneo gommato a corpo piatto, con pressione nominale 25 (pressione di prova 1,5 PN a 70° C), frangiatura UNI a passaggio totale con chiusura del corpo mediante coperchio attuata con bulloni in acciaio inox A 2 protetti da corrosione mediante materiale sigillante, anello di gomma sintetica atossica idonea ad uso alimentare in EPDM, albero di manovra in acciaio inox al 13% Cr, verniciatura epossidica avente spessore minimo per le parti piane di 250 - 400 microns, per le parti convesse di 150 - 300 microns. Il cuneo sarà realizzato in un solo elemento di fusione GGG 50 completamente incapsulato con guarnizione in NBR e dotato di incavi per le guide laterali garantendone la chiusura uniforme e proteggendolo da eventuali colpi d'ariete. Azionamento manuale mediante volantino oppure mediante accessori per la manovra sottosuolo composti da: tubo di protezione, campana con attacco idoneo al fissaggio rigido sulla saracinesca, asta di manovra in acciaio zincato quadro per consentire il facile aggiustaggio in opera della stessa, cappellotto di connessione asta-saracinesca, cappellotto di manovra troncopiramidale. Le saracinesche devono essere marcate in fase di fusione indicando il materiale del corpo, numero di lotto individuale di produzione, PN diametro nominale, nome e logo del produttore. E' compreso ogni altro onere per dare il lavoro finito.
18.01.018.001		Dn 50		cad	363,95		8,03
18.01.018.002		Dn 65		cad	409,60		9,04
18.01.018.003		Dn 80		cad	491,53		10,84
18.01.018.004		Dn 100		cad	548,97		12,11
18.01.018.005		Dn 125		cad	737,28		16,26
18.01.018.006		Dn 150		cad	794,74		17,53
18.01.018.007		Dn 200		cad	1.269,76		28,01
18.01.018.008		Dn 250		cad	1.884,17		41,56
18.01.018.009		Dn 300		cad	2.867,21		63,25
18.01.019		Saracinesca in ghisa a cuneo gommato a tre o quattro vie. Saracinesca a cuneo gommato per applicazione acqua massimo 70° con resistenza a pressione PN 10-16, secondo DIN 3230 parte 4. La saracinesca avrà un'uscita verticale flangiata oppure predisposta per l'inserimento di un inserto cieco a baionetta. L'albero di manovra sarà in acciaio inox 13% Cr, con guarnizione di tenuta in NBR, cappello in ghisa GGG 50. la bussola di tenuta sarà in bronzo ad alta resistenza CZ 132 secondo BS 2872. la guarnizione di tenuta dell'albero in NBR. Bulloni in acciaio zincato rivestiti a caldo con tappi di cera garantiscono il serraggio del cappello al corpo. Tra i due sarà inserita vi è una guarnizione di tenuta in NBR. Il cuneo in ghisa GGG 50 sarà completamente incapsulato con guarnizione. Il corpo della saracinesca sarà in ghisa GGG 50. E' compreso ogni altro onere per dare il lavoro finito.
18.01.019.001		Dn 100		cad	2.224,03		49,06
18.01.019.002		Dn 150		cad	3.864,29		85,24
18.01.019.003		Dn 200		cad	5.344,94		117,90
18.01.020		Valvola di afflusso automatica, a galleggiante serie PN 16 Ate. Valvola di afflusso automatica, a galleggiante serie PN 16 Ate, in ghisa, con galleggiante in acciaio inox 18/8 e attacchi a flangia il tutto nel rispetto delle norme UNI 5007 - 79 e norme UNI 2223, fornita e posta in opera. E' compreso ogni onere per dare il lavoro finito.
18.01.020.001		Diametro 2.		cad	619,23		13,66
18.01.020.002		Diametro 2 1/2.		cad	663,88		14,64
18.01.020.003		Diametro 3.		cad	688,79		15,19
18.01.020.004		Diametro 4.		cad	781,76		17,24
18.01.020.005		Diametro 5.		cad	915,89		20,20
18.01.020.006		Diametro 6.		cad	1.135,01		25,04
18.01.020.007		Diametro 8.		cad	1.512,70		33,37
18.01.020.008		Diametro 10.		cad	2.325,61		51,30
18.01.020.009		Diametro 12.		cad	2.967,31		65,46
18.01.021		Valvola di ritegno in ghisa ad ugello, tipo Venturi per pressioni di esercizio 16 Ate. Valvola di ritegno in ghisa ad ugello, tipo Venturi per pressioni di esercizio 16 Ate, con flange di attacco, fornita e posta in opera. E' compreso ogni onere per dare il lavoro finito.
18.01.021.001		Diametro mm 50.		cad	120,80		2,66
18.01.021.002		Diametro mm 65.		cad	168,76		3,72
18.01.021.003		Diametro mm 80.		cad	186,11		4,11
18.01.021.004		Diametro mm 100.		cad	268,83		5,93
18.01.021.005		Diametro mm 125.		cad	330,87		7,30
18.01.021.006		Diametro mm 150.		cad	446,70		9,85
18.01.021.007		Diametro mm 200.		cad	868,51		19,16
18.01.021.008		Diametro mm 250.		cad	1.778,39		39,23
18.01.021.009		Diametro mm 300.		cad	2.580,84		56,93
18.01.022		Valvola di ritegno in ghisa ad ugello, tipo Venturi, per pressioni di esercizio 25 Ate. Valvola di ritegno in ghisa ad ugello, tipo Venturi, per pressioni di esercizio 25 Ate., con flange di attacco, fornita e posta in opera. E' compreso ogni onere per dare il lavoro finito.
18.01.022.001		Diametro mm 50.		cad	192,07		4,24
18.01.022.002		Diametro mm 65.		cad	272,96		6,02
18.01.022.003		Diametro mm 80.		cad	372,22		8,21
18.01.022.004		Diametro mm 100.		cad	458,19		10,11
18.01.022.005		Diametro mm 125.		cad	620,37		13,68
18.01.022.006		Diametro mm 150.		cad	909,88		20,07
18.01.022.007		Diametro mm 200.		cad	1.530,25		33,76
18.01.022.008		Diametro mm 250.		cad	2.812,34		62,04
18.01.022.009		Diametro mm 300.		cad	4.135,79		91,23
18.01.023		Valvola a sfera con leva a passaggio totale, serie PN 30 Ate. Valvola a sfera con leva a passaggio totale, serie PN 30 Ate; per prese stradali eseguite in carica, fornita e posta in opera. E' compreso ogni onere per dare il lavoro finito.
18.01.023.001		Diametro 1/2.		cad	30,53		0,67
18.01.023.002		Diametro 3/4.		cad	32,33		0,71
18.01.023.003		Diametro 1.		cad	36,94		0,81
18.01.023.004		Diametro 1 1/4.		cad	44,39		0,98
18.01.023.005		Diametro 1 1/2.		cad	53,62		1,18
18.01.023.006		Diametro 2.		cad	73,90		1,63
18.01.023.007		Diametro 21/2.		cad	115,47		2,55
18.01.023.008		Diametro 3.		cad	166,27		3,67
18.01.024		Sfiato automatico ad azione singola. Sfiato automatico a singola azione per acqua massimo 90° C, con resistenza a pressione PN 16 secondo DIN 3230, corpo in fibra di vetro rinforzato in nylon, guarnizione flottante in EPDM, chiave a collare in fibra di vetro rinforzata anch'essa in nylon, così come la base. Galleggiante in polipropilene e O-Ring di tenuta in NBR. E' compreso ogni latro onere per dare il lavoro finito. Dn 1		cad	364,60		8,04
18.01.025		Collare di derivazione per tubi di polietilene e pvc. Collare di derivazione di tubazione in polietilene e pvc, con manicotto formato da due semicilindri di ghisa, unito da bullonatura in acciaio inox, con guarnizione realizzata con fogli di gomma antinvecchiamento, fornito e posto in opera. E' compreso ogni onere per dare il lavoro finito.
18.01.025.001		Diametro esterno mm. 50		cad	31,47		0,69
18.01.025.002		Diametro esterno mm. 63		cad	37,22		0,82
18.01.025.003		Diametro esterno mm. 75		cad	43,02		0,95
18.01.025.004		Diametro esterno mm. 90		cad	48,02		1,06
18.01.025.005		Diametro esterno mm. 110		cad	54,62		1,20
18.01.025.006		Diametro esterno mm. 125		cad	63,70		1,41
18.01.025.007		Diametro esterno mm. 140		cad	70,31		1,55
18.01.025.008		Diametro esterno mm. 160		cad	76,11		1,68
18.01.025.009		Diametro esterno mm. 180		cad	94,32		2,08
18.01.026		Giunto antisfilamento per tubi polietilene e pvc. Bigiunto antisfilamento con corpo in ghisa sferoidale protetto da verniciatura in resina epossidica. Le viti, i dadi e gli anelli di fissaggio saranno in acciaio zinco/cromato o inox. La ghiera antisfilamento avrà il corpo in ottone. E' inoltre compreso quanto altro occorre per dare il pezzo finito e funzionante.
18.01.026.001		Dn 40		cad	158,04		3,49
18.01.026.002		Dn 50		cad	166,94		3,68
18.01.026.003		Dn 63		cad	170,20		3,75
18.01.026.004		Dn 75		cad	180,97		3,99
18.01.026.005		Dn 90		cad	209,52		4,62
18.01.026.006		Dn 110		cad	218,93		4,83
18.01.026.007		Dn 125		cad	263,25		5,81
18.01.026.008		Dn 140		cad	282,62		6,23
18.01.026.009		Dn 160		cad	342,92		7,56
18.01.026.010		Dn 200		cad	608,71		13,43
18.01.026.011		Dn 225		cad	608,71		13,43
18.01.026.012		Dn 250		cad	854,90		18,86
18.01.026.013		Dn 315		cad	1.277,30		28,18
18.01.027		Giunto universale. Giunto universale per la connessione di tubi con estremità liscia anche di materiale diverso (acciaio, PVC, PE, ghisa); corpo in acciaio forgiato rilsanizzato, ghiera di serraggio in ghisa sferoidale rilsanizzata, guarnizioni in gomma NBR, tiranti, dadi e rondelle in accaio con trattamento in Dacromet.
18.01.027.001		Diametro mm. 50		cad	47,51		1,05
18.01.027.002		Diametro mm. 65		cad	52,30		1,15
18.01.027.003		Diametro mm. 80		cad	59,26		1,31
18.01.027.004		Diametro mm. 100		cad	74,53		1,64
18.01.027.005		Diametro mm. 125		cad	70,83		1,56
18.01.027.006		Diametro mm. 150		cad	89,60		1,98
18.01.027.007		Diametro mm. 175		cad	105,54		2,33
18.01.027.008		Diametro mm. 200		cad	167,81		3,70
18.01.027.009		Diametro mm. 250		cad	183,23		4,04
18.01.027.010		Diametro mm. 300		cad	240,48		5,30
18.01.028		Chiusino in ghisa per acquedotti. Chiusino in ghisa per acquedotti del peso di circa Kg 7, fornito e posto in opera. E' compreso ogni onere per dare il lavoro finito.		cad	35,00		0,77
18.01.029		Allaccio presa di utenza acquedotto. Formazione di derivazioni per la distribuzione dell'acqua potabile alle varie utenze, costituita da: collari di presa per tubi in PE e PVC di tutte le classi, corpo in ghisa sferoidale rivestito con polveri epossidiche a spessore, bulloni e staffe in acciaio inox; valvole di derivazione a squadra, con corpo e coperchio in ghisa sferoidale EN-GJL 400-18 UNI EN 1563 - PN16, con verniciatura epossidica esterna ed interna applicata a letto fluido, albero di acciaio inox ad altissima resistenza, guarnizioni in EPDM, certificazione di atossicità secondo circolare n.102 Ministero della Sanità, viti in acciaio 8.8 protette contro la corrosione, filettatura maschio nella parte inferiore e filettatura femmina in uscita; raccordo filettato maschio in Delrin per tubi in PE; il tutto fornito e posto in opera a perfetta regola d'arte compreso ogni onere per: scavo eseguito a mano o a macchina per il tubo di allaccio fino al contatore; fornitura e posa in opera di tubazioni in PEAD di opportuno DN; Reinterro della derivazione con sabbia per uno spessore medio di cm 30 e stabilizzato calcareo per uno spessore medio di cm 30. E' inoltre compreso quanto altro occorre per dare l'opera compiuta e funzionante, per una lunghezza fino a m. 10,00.
18.01.029.001		Collare 63 x 1 ¼-. - valvola 1 ¼ x 1 - raccordo maschio 1 x 25		cad	259,81		5,73
18.01.029.002		Collare 75 x 1 ¼-. - valvola 1 ¼ x 1 - raccordo maschio 1 x 25		cad	267,43		5,90
18.01.029.003		Collare 90 x 1 ¼-. - valvola 1 ¼ x 1 - raccordo maschio 1 x 25		cad	264,42		5,83
18.01.029.004		Collare 110 x 1 ¼-. - valvola 1 ¼ x 1 - raccordo maschio 1 x 25		cad	273,22		6,03
18.01.029.005		Collare 125 x 1 ¼-. - valvola 1 ¼ x 1 - raccordo maschio 1 x 25		cad	309,92		6,84
18.01.029.006		Collare 63 x 1 ¼-. - valvola 1 ¼ x 1 - raccordo maschio 1 x 32		cad	269,26		5,94
18.01.029.007		Collare 75 x 1 ¼-. - valvola 1 ¼ x 1 - raccordo maschio 1 x 32		cad	274,36		6,05
18.01.029.008		Collare 90 x 1 ¼-. - valvola 1 ¼ x 1 - raccordo maschio 1 x 32		cad	271,35		5,99
18.01.029.009		Collare 110 x 1 ¼-. - valvola 1 ¼ x 1 - raccordo maschio 1 x 32		cad	280,16		6,18
18.01.029.010		Collare 125 x 1 ¼-. - valvola 1 ¼ x 1 - raccordo maschio 1 x 32		cad	316,85		6,99
18.01.029.011		Collare 63 x 2-. - valvola 2x 1 ¼ - raccordo maschio 1 ¼ x 4		cad	304,97		6,73
18.01.029.012		Collare 75 x 2-. - valvola 2x 1 ¼ - raccordo maschio 1 ¼ x 40		cad	310,08		6,84
18.01.029.013		Collare 90 x 2-. - valvola 2x 1 ¼ - raccordo maschio 1 ¼ x 40		cad	307,07		6,77
18.01.029.014		Collare 110 x 2-. - valvola 2x 1 ¼ - raccordo maschio 1 ¼ x 40		cad	315,88		6,97
18.01.029.015		Collare 125 x 2-. - valvola 2x 1 ¼ - raccordo maschio 1 ¼ x 40		cad	354,12		7,81
18.01.029.016		Collare 63 x 2-. - valvola 2x 1 ½ - raccordo maschio 1 ½ x 50		cad	319,80		7,05
18.01.029.017		Collare 75 x 2-. - valvola 2x 1 ½ - raccordo maschio 1 ½ x 50		cad	324,90		7,17
18.01.029.018		Collare 90 x 2-. - valvola 2x 1 ½ - raccordo maschio 1 ½ x 50		cad	321,90		7,10
18.01.029.019		Collare 110 x 2-. - valvola 2x 1 ½ - raccordo maschio 1 ½ x 50		cad	330,70		7,29
18.01.029.020		Collare 125 x 2-. - valvola 2x 1 ½ - raccordo maschio 1 ½ x 50		cad	368,94		8,14
18.01.029.021		Collare 63 x 2-. - valvola 2x 2 - raccordo maschio 2 x 63		cad	360,95		7,96
18.01.029.022		Collare 75 x 2-. - valvola 2x 2 - raccordo maschio 2 x 63		cad	366,05		8,07
18.01.029.023		Collare 90 x 2-. - valvola 2x 2 - raccordo maschio 2 x 63		cad	360,03		7,94
18.01.029.024		Collare 110 x 2-. - valvola 2x 2 - raccordo maschio 2 x 63		cad	372,05		8,21
18.01.029.025		Collare 125 x 2-. - valvola 2x 2 - raccordo maschio 2 x 63		cad	410,08		9,05
18.01.030		Allaccio presa di utenza oltre i m 10,00. Allaccio per ogni metro in più rispetto ai primi m 10,00. E' compreso ogni onere per dare il lavoro finito.
18.01.030.001		Su sede stradale in macadam.		cad	22,19		0,49
18.01.030.002		Su sede stradale in conglomerato bituminoso.		cad	27,71		0,61
18.01.031		Allaccio di ogni contatore in più. Allaccio di ogni contatore in più. Allaccio eseguito per ogni contatore successivo al primo già installato. E' compreso quanto occorre per dare il lavoro finito.		cad	73,90		1,63
18.01.032		Valvola di ritegno tipo Venturi. Valvola di ritegno Venturi orizzontale o verticale in ghisa GG25, PN 16 con rivestimento epossidico.
18.01.032.001		Dn 50		cad	304,88		6,73
18.01.032.002		Dn 65		cad	352,36		7,77
18.01.032.003		Dn 80		cad	428,87		9,46
18.01.032.004		Dn 100		cad	513,38		11,32
18.01.032.005		Dn 125		cad	631,24		13,92
18.01.032.006		Dn 150		cad	717,21		15,82
18.01.032.007		Dn 200		cad	1.264,24		27,89
18.01.032.008		Dn 250		cad	1.662,00		36,66
18.01.032.009		Dn 300		cad	2.293,39		50,59
18.01.033		Giunto dielettrico. Giunto dielettrico PN 10 con isolante in resina, in grado di sopportare una tensione di 3000 volt alla temperatura di 70ø C, fornito e posto in opera. E' compreso quanto altro occorre per dare il lavoro finito.
18.01.033.001		Diametro 1.		cad	10,70		0,24
18.01.033.002		Diametro 1 1/4.		cad	16,39		0,36
18.01.033.003		Diametro 1 1/2.		cad	20,91		0,46
18.01.033.004		Diametro 2.		cad	28,68		0,63
18.01.033.005		Diametro 2 1/2.		cad	63,94		1,41
18.01.033.006		Diametro 3.		cad	92,62		2,04
18.01.033.007		Diametro 4.		cad	137,67		3,04
18.01.034		Impianto per contatore idrico. Impianto per contatore idrico completo di: n. 2 rubinetti a sfera da 1/2 pollice; n. 1 valvola di ritegno in bronzo tipo Europa da 1/2 pollice; - n. 2 raccordi per contatore; n. 1 sportello in ferro verniciato o termico. Il tutto fornito e posto in opera. E' compreso quanto altro occorre per dare il lavoro finito. E' esclusa la formazione della nicchia, sede del contatore.
18.01.034.001		Con sportello in ferro da cm 47x31.		cad	49,20		1,09
18.01.034.002		Con sportello termico da cm 47x31.		cad	53,26		1,17
0,75		Fognature
18.02.001		Tubo in cemento. Tubo in cemento vibrato e pressato con incasso a maschio e femmina per fogne e fognoli per acque bianche, fornito e posto in opera a qualsiasi altezza e profondità. Sono compresi: la posa anche in presenza di acqua, fino ad un battente di cm 20 e relativo aggottamento; il massetto di fondazione dello spessore di cm 10, gettato su un magrone di pulizia, armato con maglia quadrata 15x15 diametro mm 5; il rinfianco e la copertura di spessore minimo cm 10 eseguito con conglomerato di cemento dosato a Kg 300 tipo 325; la giunzione; la sigillatura del giunto con malta di cemento puro; i tagli; gli sfridi; il tiro in alto ed in basso; le attrezzature; i mezzi d'opera; le puntellature delle pareti scavate ove occorre. E' inoltre compreso quanto altro occorre per dare la tubazione finita e funzionante. Sono esclusi: lo scavo; il rinterro.
18.02.001.001		Diametro interno di mm 200.		m	22,29		0,49
18.02.001.002		Diametro interno di mm 300.		m	30,80		0,68
18.02.001.003		Diametro interno di mm 400.		m	40,21		0,89
18.02.001.004		Diametro interno di mm 500.		m	50,53		1,11
18.02.001.005		Diametro interno di mm 600.		m	60,75		1,34
18.02.002		Tubo in PVC per fognature serie SN 8. Tubo estruso con miscela a base di policloruro di vinile non plastificato (PVC rigido) con caratteristiche e spessori conformi alle norme UNI EN 1401-2 tipo SN 8 per traffico pesante, con marchio di conformità di prodotto rilasciato secondo UNI CEI EN 45011 da Istituto o Ente riconosciuto e accreditato Sincert, con giunto del tipo a bicchiere completo di anello elastomerico, fornito e posto in opera in un letto di sabbia o ghiaietto, se in presenza di acqua, dello spessore minimo di cm 15 + 1/10 del diametro del tubo, con un rinfianco e ricoprimento con sabbia fine e asciutta o ghiaietto dello stesso spessore del piano di posa. Sono compresi: la formazione del piano di posa, la posa anche in presenza di acqua fino ad un battente di cm 20 ed il relativo aggottamento; le prove di laboratorio sui materiali; le prove di tenuta in opera previste dalla vigente normativa e la fornitura dei relativi certificati. Sono esclusi: lo scavo; il rinfianco ed il ricoprimento della tubazione con i materiali scelti dalla Direzione Lavori; i pezzi speciali, contabilizzati come indicato nella premessa del presente capitolo; gli apparecchi idraulici. E' inoltre compreso quanto altro necessario per dare la tubazione finita e funzionante.
18.02.002.001		Diametro interno mm 160.		m	18,02		0,40
18.02.002.002		Diametro interno mm 200.		m	22,60		0,50
18.02.002.003		Diametro interno mm 250.		m	30,71		0,68
18.02.002.004		Diametro interno mm 315.		m	46,46		1,02
18.02.002.005		Diametro interno mm 350.		m	63,27		1,40
18.02.002.006		Diametro interno mm 400.		m	65,71		1,45
18.02.002.007		Diametro interno mm 500.		m	101,08		2,23
18.02.002.008		Diametro interno mm 630.		m	152,88		3,37
18.02.002.009		Diametro interno mm 710.		m	205,46		4,53
18.02.002.010		Diametro interno mm 800.		m	256,77		5,66
18.02.003		Tubo in PVC per fognature serie SN 4. Tubo estruso con miscela a base di policloruro di vinile non plastificato (PVC rigido) con caratteristiche e spessori conformi alle norme UNI EN 1401-2, tipo SN 4 - per traffico medio, con marchio di conformità di prodotto rilasciato secondo UNI CEI EN 45011 da Istituto o Ente riconosciuto e accreditato Sincert, con giunto del tipo a bicchiere completo di anello elastomerico, fornito e posto in opera in un letto di sabbia o ghiaietto, se in presenza di acqua, dello spessore minimo di cm 15 + 1/10 del diametro del tubo, con un rinfianco e ricoprimento con sabbia fine e asciutta o ghiaietto dello stesso spessore del piano di posa. Sono compresi: la formazione del piano di posa, la posa anche in presenza di acqua fino ad un battente di cm 20 ed il relativo aggottamento; le prove di laboratorio sui materiali; le prove di tenuta in opera previste dalla vigente normativa e la fornitura dei relativi certificati. Sono esclusi: lo scavo; il rinfianco ed il ricoprimento della tubazione con i materiali scelti dalla Direzione Lavori; i pezzi speciali, contabilizzati come indicato nella premessa del presente capitolo; gli apparecchi idraulici. E' inoltre compreso quanto altro necessario per dare la tubazione finita e funzionante.
18.02.003.001		Diametro interno mm 160.		m	16,45		0,36
18.02.003.002		Diametro interno mm 200.		m	19,87		0,44
18.02.003.003		Diametro interno mm 250.		m	26,80		0,59
18.02.003.004		Diametro interno mm 315.		m	39,82		0,88
18.02.003.005		Diametro interno mm 400.		m	55,06		1,21
18.02.003.006		Diametro interno mm 500.		m	82,03		1,81
18.02.003.007		Diametro interno mm 630.		m	121,71		2,68
18.02.003.008		Diametro interno mm 710.		m	169,40		3,74
18.02.003.009		Diametro interno mm 800.		m	203,31		4,48
18.02.003.010		Diametro interno mm 900.		m	295,80		6,53
18.02.003.011		Diametro interno mm 1000.		m	366,67		8,09
18.02.003.012		Diametro interno mm 1200.		m	527,57		11,64
18.02.004		Tubo in PVC per fognature serie SN 2. Tubo estruso con miscela a base di policloruro di vinile non plastificato (PVC rigido) con caratteristiche e spessori conformi alle norme UNI EN 1401-1, tipo SN 2 per traffico leggero, con marchio di conformità di prodotto rilasciato secondo UNI CEI EN 45011 da Istituto o Ente riconosciuto e accreditato Sincert, con giunto del tipo a bicchiere completo di anello elastomerico, fornito e posto in opera in un letto di sabbia o ghiaietto, se in presenza di acqua, dello spessore minimo di cm 15 + 1/10 del diametro del tubo, con un rinfianco e ricoprimento con sabbia fine e asciutta dello stesso spessore del piano di posa. Sono compresi: la formazione del piano di posa, la posa anche in presenza di acqua fino ad un battente di cm 20 ed il relativo aggottamento; le prove di laboratorio sui materiali; le prove di tenuta in opera previste dalla vigente normativa e la fornitura dei relativi certificati. Sono esclusi: lo scavo; il rinfianco ed il ricoprimento della tubazione con i materiali scelti dalla Direzione Lavori; i pezzi speciali, contabilizzati come indicato nella premessa del presente capitolo; gli apparecchi idraulici. E' inoltre compreso quanto altro necessario per dare la tubazione finita e funzionante.
18.02.004.001		Diametro esterno mm 160.		m	15,28		0,34
18.02.004.002		Diametro esterno mm 200.		m	17,91		0,40
18.02.004.003		Diametro esterno mm 250.		m	23,57		0,52
18.02.004.004		Diametro esterno mm 315.		m	35,22		0,78
18.02.004.005		Diametro esterno mm 400.		m	47,53		1,05
18.02.004.006		Diametro esterno mm 500.		m	68,78		1,52
18.02.004.007		Diametro esterno mm 630.		m	101,00		2,23
18.02.004.008		Diametro esterno mm 710.		m	139,20		3,07
18.02.004.009		Diametro esterno mm 800.		m	166,95		3,68
18.02.004.010		Diametro esterno mm 900.		m	243,23		5,37
18.02.004.011		Diametro esterno mm 1000.		m	299,63		6,61
18.02.004.012		Diametro esterno mm 1200.		m	433,66		9,57
18.02.005		Tubo in PVC strutturato per fognature serie SN 8. Tubo estruso con miscela a base di policloruro di vinile non plastificato (PVC rigido) a parete strutturata, lisci internamente ed esternamente aventi rigidità anulare SN 8, costruiti per estrusione di un profilo tubolare con parete a fori disposti in posizione longitudinale, e di forma geometrica tale da garantire la rigidità anulare richiesta in conformità al progetto di norma prEN 13476-1 tipo A1 per traffico pesante, con marchio di conformità di prodotto rilasciato secondo UNI CEI EN 45011 da Istituto o Ente riconosciuto e accreditato Sincert, con giunto del tipo a bicchiere completo di anello elastomerico, fornito e posto in opera in un letto di sabbia o ghiaietto, se in presenza di acqua, dello spessore minimo di cm 15 + 1/10 del diametro del tubo, con un rinfianco e ricoprimento con sabbia fine e asciutta dello stesso spessore del piano di posa. Sono compresi: la formazione del piano di posa, la posa anche in presenza di acqua fino ad un battente di cm 20 ed il relativo aggottamento; le prove di laboratorio sui materiali; le prove di tenuta in opera previste dalla vigente normativa e la fornitura dei relativi certificati. Sono esclusi: lo scavo; il rinfianco ed il ricoprimento della tubazione con i materiali scelti dalla Direzione Lavori; i pezzi speciali, contabilizzati come indicato nella premessa del presente capitolo; gli apparecchi idraulici. E' inoltre compreso quanto altro necessario per dare la tubazione finita e funzionante.
18.02.005.001		Diametro esterno mm 160.		m	18,32		0,40
18.02.005.002		Diametro esterno mm 200.		m	21,54		0,48
18.02.005.003		Diametro esterno mm 250.		m	28,75		0,63
18.02.005.004		Diametro esterno mm 315.		m	42,64		0,94
18.02.005.005		Diametro esterno mm 400.		m	60,63		1,34
18.02.005.006		Diametro esterno mm 500.		m	92,48		2,04
18.02.005.007		Diametro esterno mm 630.		m	132,36		2,92
18.02.005.008		Diametro esterno mm 800.		m	220,61		4,87
18.02.005.009		Diametro esterno mm 1000.		m	361,69		7,98
18.02.006		Tubo in PVC strutturato per fognature serie SN 4. Tubo estruso con miscela a base di policloruro di vinile non plastificato (PVC rigido) a parete strutturata, lisci internamente ed esternamente, aventi rigidità anulare SN 4, costruiti per estrusione di un profilo tubolare con parete a fori disposti in posizione longitudinale, e di forma geometrica tale da garantire la rigidità anulare richiesta in conformità al progetto di norma prEN 13476-1 tipo A1 per traffico pesante, con marchio di conformità di prodotto rilasciato secondo UNI CEI EN 45011 da Istituto o Ente riconosciuto e accreditato Sincert, con giunto del tipo a bicchiere completo di anello elastomerico, fornito e posto in opera in un letto di sabbia o ghiaietto, se in presenza di acqua, dello spessore minimo di cm 15 + 1/10 del diametro del tubo, con un rinfianco e ricoprimento con sabbia fine e asciutta dello stesso spessore del piano di posa. Sono compresi: la formazione del piano di posa, la posa anche in presenza di acqua fino ad un battente di cm 20 ed il relativo aggottamento; le prove di laboratorio sui materiali; le prove di tenuta in opera previste dalla vigente normativa e la fornitura dei relativi certificati. Sono esclusi: lo scavo; il rinfianco ed il ricoprimento della tubazione con i materiali scelti dalla Direzione Lavori; i pezzi speciali, contabilizzati come indicato nella premessa del presente capitolo; gli apparecchi idraulici. E' inoltre compreso quanto altro necessario per dare la tubazione finita e funzionante.
18.02.006.001		Diametro esterno mm 160.		m	16,18		0,36
18.02.006.002		Diametro esterno mm 200.		m	19,28		0,43
18.02.006.003		Diametro esterno mm 250.		m	25,73		0,57
18.02.006.004		Diametro esterno mm 315.		m	38,06		0,84
18.02.006.005		Diametro esterno mm 400.		m	52,22		1,15
18.02.006.006		Diametro esterno mm 500.		m	70,83		1,56
18.02.006.007		Diametro esterno mm 630.		m	111,16		2,45
18.02.006.008		Diametro esterno mm 800.		m	191,77		4,23
18.02.006.009		Diametro esterno mm 1000.		m	297,00		6,55
18.02.006.010		Diametro esterno mm 1200.		m	420,76		9,28
18.02.007		Tubo in PVC strutturato per fognature serie SN 2. Tubo estruso con miscela a base di policloruro di vinile non plastificato (PVC rigido) a parete strutturata, lisci internamente ed esternamente, aventi rigidità anulare SN 2, costruiti per strusione di un profilo tubolare con parete a fori disposti in posizione longitudinale, e di forma geometrica tale da garantire la rigidità anulare richiesta in conformità al progetto di norma prEN 13476-1 tipo A1 per traffico pesante, con marchio di conformità di prodotto rilasciato secondo UNI CEI EN 45011 da Istituto o Ente riconosciuto e accreditato Sincert, con giunto del tipo a bicchiere completo di anello elastomerico, fornito e posto in opera in un letto di sabbia o ghiaietto, se in presenza di acqua, dello spessore minimo di cm 15 + 1/10 del diametro del tubo, con un rinfianco e ricoprimento con sabbia fine e asciutta dello stesso spessore del piano di posa. Sono compresi: la formazione del piano di posa, la posa anche in presenza di acqua fino ad un battente di cm 20 ed il relativo aggottamento; le prove di laboratorio sui materiali; le prove di tenuta in opera previste dalla vigente normativa e la fornitura dei relativi certificati. Sono esclusi: lo scavo; il rinfianco ed il ricoprimento della tubazione con i materiali scelti dalla Direzione Lavori; i pezzi speciali, contabilizzati come indicato nella premessa del presente capitolo; gli apparecchi idraulici. E' inoltre compreso quanto altro necessario per dare la tubazione finita e funzionante.
18.02.007.001		Diametro esterno mm 500.		m	77,56		1,71
18.02.007.002		Diametro esterno mm 630.		m	92,49		2,04
18.02.007.003		Diametro esterno mm 800.		m	159,04		3,51
18.02.007.004		Diametro esterno mm 1000.		m	243,06		5,36
18.02.007.005		Diametro esterno mm 1200.		m	346,59		7,65
18.02.008		Tubo in gres vetrificato e verniciato. Tubo in gres ceramico vetrificato e verniciato internamente ed esternamente conforme alle normative UNI EN 295, con giunto del tipo a bicchiere con guarnizione poliuretanica sistema C, con tenuta idraulica di 1 bar e resistenza allo sforzo di taglio non inferiore a 50 N/mm DN, fornito e posto in opera in un letto di sabbia o ghiaietto, se in presenza di acqua, dello spessore minimo di cm 15 + 1/10 del diametro del tubo, con un rinfianco e ricoprimento con sabbia fine e asciutta dello stesso spessore del piano di posa. Sono compresi: la posa anche in presenza di acqua fino ad un battente di cm 20, ed il relativo aggottamento; le prove di laboratorio sui materiali; le prove di tenuta in opera previste dalla vigente normativa e la fornitura dei relativi certificati. Sono compresi: la formazione del piano di posa, la posa anche in presenza di acqua fino ad un battente di cm 20 ed il relativo aggottamento; le prove di laboratorio sui materiali; le prove di tenuta in opera previste dalla vigente normativa e la fornitura dei relativi certificati. Sono esclusi: lo scavo; il rinfianco ed il ricoprimento della tubazione con i materiali scelti dalla Direzione Lavori; i pezzi speciali, contabilizzati come indicato nella premessa del presente capitolo; gli apparecchi idraulici. E' inoltre compreso quanto altro necessario per dare la tubazione finita e funzionante.
18.02.008.002		Diametro interno di mm 250 classe 160 KN/MQ.		m	46,72		1,03
18.02.008.003		Diametro interno di mm 300 classe 160 KN/MQ.		m	60,31		1,33
18.02.008.004		Diametro interno di mm 350 classe 120 KN/MQ.		m	73,25		1,62
18.02.008.005		Diametro interno di mm 400 classe 120 KN/MQ.		m	85,83		1,89
18.02.008.006		Diametro interno di mm 500 classe 120 KN/MQ.		m	121,42		2,68
18.02.008.007		Diametro interno di mm 600 classe 95 KN/MQ.		m	164,14		3,62
18.02.008.008		Diametro interno di mm 700 classe L.		m	239,80		5,29
18.02.008.009		Diametro interno di mm 800 classe L.		m	329,68		7,27
18.02.009		Tubo in ghisa sferoidale per fognature. Tubo in ghisa sferoidale centrifugata e ricotta conforme alla norma UNI EN 598/95 e ISO 2531, con giunto rapido e guarnizione in elastomero, rivestita all'interno con malta di cemento alluminoso centrifugata, fornito e posto in opera in un letto di sabbia o ghiaietto, se in presenza di acqua, dello spessore minimo di cm 15 + 1/10 del diametro del tubo, con un rinfianco e ricoprimento con sabbia fine e asciutta dello stesso spessore del piano di posa. Sono compresi: la posa anche in presenza di acqua fino ad un battente di cm 20 ed il relativo aggottamento; le prove di laboratorio sui materiali; le prove di tenuta in opera previste dalla vigente normativa e la fornitura dei relativi certificati. Sono compresi: la formazione del piano di posa, la posa anche in presenza di acqua fino ad un battente di cm 20 ed il relativo aggottamento; le prove di laboratorio sui materiali; le prove di tenuta in opera previste dalla vigente normativa e la fornitura dei relativi certificati. Sono esclusi: lo scavo; il rinfianco ed il ricoprimento della tubazione con i materiali scelti dalla Direzione Lavori; i pezzi speciali, contabilizzati come indicato nella premessa del presente capitolo; gli apparecchi idraulici. E' inoltre compreso quanto altro necessario per dare la tubazione finita e funzionante.
18.02.009.001		Diametro interno mm 200		m	55,58		1,23
18.02.009.002		Diametro interno mm 250.		m	69,95		1,54
18.02.009.003		Diametro interno mm 300.		m	86,12		1,90
18.02.009.004		Diametro interno mm 350.		m	105,63		2,33
18.02.009.005		Diametro interno mm 400.		m	124,64		2,75
18.02.009.006		Diametro interno mm 450.		m	147,16		3,25
18.02.009.007		Diametro interno mm 500.		m	172,78		3,81
18.02.009.008		Diametro interno mm 600.		m	223,82		4,94
18.02.010		Tubo in polietilene per fognature. Tubo in polietilene per fognature, non in pressione, di caratteristiche corrispondenti alle norme UNI 7613, tipo 303 PN 3,2 e rigidità anulare SN 2, con marchio di conformità di prodotto rilasciato secondo UNI CEI EN 45011 da Istituto o Ente riconosciuto e accreditato Sincert, con giunzioni eseguite mediante saldatura di testa (polifusione) o manicotti elettrosaldabili sino al diametro 315 a mezzo di apposita attrezzatura, fornito e posto in opera in un letto di sabbia o ghiaietto, se in presenza di acqua, dello spessore minimo di cm 15 + 1/10 del diametro del tubo, con un rinfianco e ricoprimento con sabbia fine e asciutta dello stesso spessore del piano di posa. Sono compresi: la posa anche in presenza di acqua fino ad un battente di cm 20 ed il relativo aggottamento; le prove di laboratorio sui materiali; le prove di tenuta in opera previste dalla vigente normativa e la fornitura dei relativi certificati. Sono compresi: la formazione del piano di posa, la posa anche in presenza di acqua fino ad un battente di cm 20 ed il relativo aggottamento; le prove di laboratorio sui materiali; le prove di tenuta in opera previste dalla vigente normativa e la fornitura dei relativi certificati. Sono esclusi: lo scavo; il rinfianco ed il ricoprimento della tubazione con i materiali scelti dalla Direzione Lavori; i pezzi speciali, contabilizzati come indicato nella premessa del presente capitolo; gli apparecchi idraulici. E' inoltre compreso quanto altro necessario per dare la tubazione finita e funzionante.
18.02.010.001		Diametro esterno da mm 200.		m	23,08		0,51
18.02.010.002		Diametro esterno da mm 250.		m	31,14		0,69
18.02.010.003		Diametro esterno da mm 315.		m	44,31		0,98
18.02.010.004		Diametro esterno da mm 400.		m	68,50		1,51
18.02.010.005		Diametro esterno da mm 500.		m	101,00		2,23
18.02.010.006		Diametro esterno da mm 630.		m	152,58		3,37
18.02.010.007		Diametro esterno da mm 710.		m	190,90		4,21
18.02.010.008		Diametro esterno da mm 800.		m	235,26		5,19
18.02.010.009		Diametro esterno da mm 900.		m	292,50		6,45
18.02.010.010		Diametro esterno da mm 1000.		m	353,79		7,80
18.02.011		Tubo in PEAD corrugato a doppia parete per fognature non in pressione SN4. Tubo in polietilene ad alta densità corrugato a doppia parete, liscia internamente e corrugata esternamente, secondo UNI 10968, classe di rigidità SN4 = 4 KN/mq, con marchio di conformità di prodotto rilasciato secondo UNI CEI EN 45011 da Istituto o Ente riconosciuto e accreditato Sincert, in barre di lunghezza da m 6,0 o m 12,0 con giunzioni costituite da appositi manicotti di raccordo e o bicchiere ed anelli elastomerici fornito e posto in opera in un letto di sabbia o ghiaietto, se in presenza di acqua, dello spessore minimo di cm 15 + 1/10 del diametro del tubo, con un rinfianco e ricoprimento con sabbia fine e asciutta dello stesso spessore del piano di posa. Sono compresi: la posa anche in presenza di acqua fino ad un battente di cm 20 ed il relativo aggottamento; le prove di laboratorio sui materiali; le prove di tenuta in opera previste dalla vigente normativa e la fornitura dei relativi certificati. Sono compresi: la formazione del piano di posa, la posa anche in presenza di acqua fino ad un battente di cm 20 ed il relativo aggottamento; le prove di laboratorio sui materiali; le prove di tenuta in opera previste dalla vigente normativa e la fornitura dei relativi certificati. Sono esclusi: lo scavo; il rinfianco ed il ricoprimento della tubazione con i materiali scelti dalla Direzione Lavori; i pezzi speciali, contabilizzati come indicato nella premessa del presente capitolo; gli apparecchi idraulici. E' inoltre compreso quanto altro necessario per dare la tubazione finita e funzionante.
18.02.011.001		Diametro esterno da mm 160 e diametro interno minimo mm 134		m	11,84		0,26
18.02.011.002		Diametro esterno da mm 200 e diametro interno minimo mm 167		m	14,20		0,31
18.02.011.003		Diametro esterno da mm 250 e diametro interno minimo mm 209		m	19,30		0,43
18.02.011.004		Diametro esterno da mm 315 e diametro interno minimo mm 263		m	26,23		0,58
18.02.011.005		Diametro esterno da mm 400 e diametro interno minimo mm 335		m	39,09		0,86
18.02.011.006		Diametro esterno da mm 500 e diametro interno minimo mm 418		m	57,76		1,27
18.02.011.007		Diametro esterno da mm 630 e diametro interno minimo mm 527		m	87,66		1,93
18.02.011.008		Diametro esterno da mm 800 e diametro interno minimo mm 669		m	165,82		3,66
18.02.012		Tubo in PEAD corrugato a doppia parete per fognature non in pressione SN8. Tubo in polietilene ad alta densità corrugato a doppia parete, liscia internamente e corrugata esternamente, secondo UNI 10968, classe di rigidità SN8 = 8 KN/mq, con marchio di conformità di prodotto rilasciato secondo UNI CEI EN 45011 da Istituto o Ente riconosciuto e accreditato Sincert, in barre di lunghezza da m 6,0 o m 12,0 con giunzioni costituite da appositi manicotti di raccordo e o bicchiere ed anelli elastomerici, fornito e posto in opera in un letto di sabbia o ghiaietto, se in presenza di acqua, dello spessore minimo di cm 15 + 1/10 del diametro del tubo, con un rinfianco e ricoprimento con sabbia fine e asciutta dello stesso spessore del piano di posa. Sono compresi: la posa anche in presenza di acqua fino ad un battente di cm 20 ed il relativo aggottamento; le prove di laboratorio sui materiali; le prove di tenuta in opera previste dalla vigente normativa e la fornitura dei relativi certificati. Sono compresi: la formazione del piano di posa, la posa anche in presenza di acqua fino ad un battente di cm 20 ed il relativo aggottamento; le prove di laboratorio sui materiali; le prove di tenuta in opera previste dalla vigente normativa e la fornitura dei relativi certificati. Sono esclusi: lo scavo; il rinfianco ed il ricoprimento della tubazione con i materiali scelti dalla Direzione Lavori; i pezzi speciali, contabilizzati come indicato nella premessa del presente capitolo; gli apparecchi idraulici. E' inoltre compreso quanto altro necessario per dare la tubazione finita e funzionante.
18.02.012.001		Diametro esterno da mm 160 e diametro interno minimo mm 134		m	13,44		0,30
18.02.012.002		Diametro esterno da mm 200 e diametro interno minimo mm 167		m	16,30		0,36
18.02.012.003		Diametro esterno da mm 250 e diametro interno minimo mm 209		m	30,13		0,66
18.02.012.004		Diametro esterno da mm 315 e diametro interno minimo mm 263		m	44,30		0,98
18.02.012.005		Diametro esterno da mm 400 e diametro interno minimo mm 335		m	70,51		1,56
18.02.012.006		Diametro esterno da mm 500 e diametro interno minimo mm 418		m	92,30		2,04
18.02.012.007		Diametro esterno da mm 630 e diametro interno minimo mm 527		m	182,76		4,03
18.02.013		Tubo in polietilene spiralato per fognature SN 2. Tubo in polietilene ad alta densità spiralato, con pareti interne lisce ed esterne con profilo ad omega costruite per avvolgimento continuo a spirale di apposito profilo, con bicchiere ed anello elastomerico di tenuta, secondo UNI 10968 e DIN 16961 in barre da m 6 aventi rigidità anulare SN 2 fornito e posto in opera in un letto di sabbia o ghiaietto, se in presenza di acqua, dello spessore minimo di cm 15 + 1/10 del diametro del tubo, con un rinfianco e ricoprimento con sabbia fine e asciutta dello stesso spessore del piano di posa. Sono compresi: la posa anche in presenza di acqua fino ad un battente di cm 20 ed il relativo aggottamento; le prove di laboratorio sui materiali; le prove di tenuta in opera previste dalla vigente normativa e la fornitura dei relativi certificati. Sono compresi: la formazione del piano di posa, la posa anche in presenza di acqua fino ad un battente di cm 20 ed il relativo aggottamento; le prove di laboratorio sui materiali; le prove di tenuta in opera previste dalla vigente normativa e la fornitura dei relativi certificati. Sono esclusi: lo scavo; il rinfianco ed il ricoprimento della tubazione con i materiali scelti dalla Direzione Lavori; i pezzi speciali, contabilizzati come indicato nella premessa del presente capitolo; gli apparecchi idraulici. E' inoltre compreso quanto altro necessario per dare la tubazione finita e funzionante.
18.02.013.001		Diametro interno mm 500		m	97,68		2,15
18.02.013.002		Diametro interno mm 600		m	138,22		3,05
18.02.013.003		Diametro interno mm 700		m	150,02		3,31
18.02.013.004		Diametro interno mm 800		m	208,82		4,61
18.02.013.005		Diametro interno mm 900		m	313,11		6,91
18.02.013.006		Diametro interno mm 1000		m	420,78		9,28
18.02.013.007		Diametro interno mm 1200		m	611,69		13,49
18.02.013.008		Diametro interno mm 1400		m	755,53		16,67
18.02.013.009		Diametro interno mm 1500		m	838,79		18,50
18.02.013.010		Diametro interno mm 2000		m	1.573,12		34,70
18.02.014		Tubo in polietilene spiralato per fognature SN 4. Tubo in polietilene ad alta densità spiralato, con pareti interne lisce ed esterne con profilo ad omega costruite per avvolgimento continuo a spirale di apposito profilo, con bicchiere ed anello elastomerico di tenuta, secondo UNI 10968 e DIN 16961 in barre da m 6 aventi rigidità anulare SN 4 fornito e posto in opera in un letto di sabbia o ghiaietto, se in presenza di acqua, dello spessore minimo di cm 15 + 1/10 del diametro del tubo, con un rinfianco e ricoprimento con sabbia fine e asciutta dello stesso spessore del piano di posa. Sono compresi: la posa anche in presenza di acqua fino ad un battente di cm 20 ed il relativo aggottamento; le prove di laboratorio sui materiali; le prove di tenuta in opera previste dalla vigente normativa e la fornitura dei relativi certificati. Sono compresi: la formazione del piano di posa, la posa anche in presenza di acqua fino ad un battente di cm 20 ed il relativo aggottamento; le prove di laboratorio sui materiali; le prove di tenuta in opera previste dalla vigente normativa e la fornitura dei relativi certificati. Sono esclusi: lo scavo; il rinfianco ed il ricoprimento della tubazione con i materiali scelti dalla Direzione Lavori; i pezzi speciali, contabilizzati come indicato nella premessa del presente capitolo; gli apparecchi idraulici. E' inoltre compreso quanto altro necessario per dare la tubazione finita e funzionante.
18.02.014.001		Diametro interno mm 500		m	112,85		2,49
18.02.014.002		Diametro interno mm 600		m	156,30		3,45
18.02.014.003		Diametro interno mm 700		m	216,28		4,77
18.02.014.004		Diametro interno mm 800		m	262,97		5,80
18.02.014.005		Diametro interno mm 900		m	373,67		8,24
18.02.014.006		Diametro interno mm 1000		m	549,46		12,12
18.02.014.007		Diametro interno mm 1200		m	693,58		15,30
18.02.014.008		Diametro interno mm 1400		m	1.005,34		22,18
18.02.014.009		Diametro interno mm 1500		m	1.171,91		25,85
18.02.014.010		Diametro interno mm 2000		m	1.944,07		42,88
18.02.015		Tubo in polietilene spiralato per fognature SN 8. Tubo in polietilene ad alta densità spiralato, con pareti interne lisce ed esterne con profilo ad omega costruite per avvolgimento continuo a spirale di apposito profilo, con bicchiere ed anello elastomerico di tenuta, secondo UNI 10968 e DIN 16961 in barre da m 6 aventi rigidità anulare SN 8 fornito e posto in opera in un letto di sabbia o ghiaietto, se in presenza di acqua, dello spessore minimo di cm 15 + 1/10 del diametro del tubo, con un rinfianco e ricoprimento con sabbia fine e asciutta dello stesso spessore del piano di posa. Sono compresi: la posa anche in presenza di acqua fino ad un battente di cm 20 ed il relativo aggottamento; le prove di laboratorio sui materiali; le prove di tenuta in opera previste dalla vigente normativa e la fornitura dei relativi certificati. SSono compresi: la formazione del piano di posa, la posa anche in presenza di acqua fino ad un battente di cm 20 ed il relativo aggottamento; le prove di laboratorio sui materiali; le prove di tenuta in opera previste dalla vigente normativa e la fornitura dei relativi certificati. Sono esclusi: lo scavo; il rinfianco ed il ricoprimento della tubazione con i materiali scelti dalla Direzione Lavori; i pezzi speciali, contabilizzati come indicato nella premessa del presente capitolo; gli apparecchi idraulici. E' inoltre compreso quanto altro necessario per dare la tubazione finita e funzionante.
18.02.015.001		Diametro interno mm 500		m	455,30		10,04
18.02.015.002		Diametro interno mm 600		m	588,06		12,97
18.02.015.003		Diametro interno mm 700		m	832,22		18,36
18.02.015.004		Diametro interno mm 800		m	1.109,80		24,48
18.02.015.005		Diametro interno mm 900		m	1.238,15		27,31
18.02.015.006		Diametro interno mm 1000		m	1.425,67		31,45
0,75		Pozzetti, fosse Imhoff, opere varie
18.03.001		Pozzetto di raccordo. Pozzetto prefabbricato in cemento vibrato non diaframmato, completo di chiusino carrabile o non carrabile a scelta della D.L. anch'esso in cemento, fornito e posto in opera. Sono compresi: la sigillatura e la frattura dei diaframmi per il passaggio delle tubazioni; lo scavo ed il rinfianco in calcestruzzo ai lati e alla base per uno spessore di cm 15. E' inoltre compreso quanto altro occorre per dare l'opera finita e funzionante.
18.03.001.001		Dimensioni interne cm 40x40x40.		cad	63,01		1,39
18.03.001.002		Dimensioni interne cm 40x40x50.		cad	69,49		1,53
18.03.001.003		Dimensioni interne cm 50x50x60.		cad	81,53		1,80
18.03.001.004		Dimensioni interne cm 60x60x60.		cad	113,70		2,51
18.03.001.005		Dimensioni interne cm 80x80x80.		cad	208,45		4,60
18.03.001.006		Dimensioni interne cm 100x100x100.		cad	268,67		5,93
18.03.001.007		Dimensioni interne cm 120x120x120.		cad	342,78		7,56
18.03.001.008		Dimensioni interne cm 120x150x150.		cad	398,37		8,79
18.03.002		Pozzetto di raccordo diaframmato. Pozzetto prefabbricato in cemento vibrato diaframmato, completo di chiusino, sempre in cemento, carrabile o non carrabile a scelta della D.L., fornito e posto in opera. Sono compresi: la suggellatura e la frattura dei diaframmi per il passaggio delle tubazioni; lo scavo ed il rinfianco in calcestruzzo ai lati ed alla base per uno spessore di cm 15. E' inoltre compreso quanto altro occorre per dare l'opera finita e funzionante.
18.03.002.001		Dimensioni interne cm 40x40x40.		cad	69,49		1,53
18.03.002.002		Dimensioni interne cm 40x40x50.		cad	75,97		1,68
18.03.002.003		Dimensioni interne cm 50x50x60.		cad	88,03		1,94
18.03.002.004		Dimensioni interne cm 60x60x60.		cad	122,77		2,71
18.03.002.005		Dimensioni interne cm 80x80x80.		cad	225,07		4,96
18.03.002.006		Dimensioni interne cm 100x100x100.		cad	290,09		6,40
18.03.002.007		Dimensioni interne cm 120x120x120.		cad	370,11		8,16
18.03.003		Prolunghe per pozzetti di raccordo. Elemento prefabbricato in cemento vibrato per prolungare i pozzetti, fornito e posto in opera. Sono compresi: la sigillatura e la frattura dei diaframmi per il passaggio delle tubazioni; lo scavo ed il rinfianco in calcestruzzo ai lati, per uno spessore di cm 15. E' inoltre compreso quanto altro occorre per dare l'opera finita e funzionante.
18.03.003.001		Dimensioni interne cm 40x40 per altezze da cm 10 a cm 40.		cad	20,38		0,45
18.03.003.002		Dimensioni interne cm 40x40x50.		cad	25,02		0,55
18.03.003.003		Dimensioni interne cm 50x50 per altezze da cm 10 a cm 60.		cad	29,22		0,64
18.03.003.004		Dimensioni interne cm 60x60x60.		cad	36,01		0,79
18.03.003.005		Dimensioni interne cm 80x80x80.		cad	66,02		1,46
18.03.003.006		Dimensioni interne cm 100x100x100.		cad	85,09		1,88
18.03.003.007		Dimensioni interne cm 120x120x120.		cad	108,56		2,39
18.03.004		Pozzetto per caditoia stradale in ghisa. Pozzetto in muratura di mattoni pieni o in cemento armato predisposto per la posa in opera di caditoia carrabile in ghisa alloggiata su controtelaio in ferro angolare, (esclusa la caditoia in ghisa) dell'altezza netta fino a cm 100, con piattabanda di fondazione in calcestruzzo dello spessore di cm 20 e spessore delle pareti di almeno cm 15,fornito e posto in opera. Sono compresi: lo scavo; il rinfianco con materiale arido compattato; l'allaccio alla fogna di scarico; il carico, il trasporto e lo scarico a rifiuto del materiale di risulta fino a qualsiasi distanza. E' inoltre compreso quanto altro occorre per dare l'opera finita e funzionante. E' esclusa la caditoia in ghisa.
18.03.004.001		Dimensioni interne cm 40x40.		cad	89,09		1,97
18.03.004.002		Dimensioni interne cm 50x50.		cad	106,91		2,36
18.03.004.003		Dimensioni interne cm 60x60.		cad	120,08		2,65
18.03.004.004		Dimensioni interne cm 70x70.		cad	133,25		2,94
18.03.004.005		Dimensioni interne cm 80x80.		cad	151,06		3,33
18.03.005		Pozzetto con coperchio o caditoia in calcestruzzo. Pozzetto in muratura di mattoni pieni o in cemento armato, dell'altezza netta fino a cm 100, con piattabanda di fondazione in calcestruzzo dello spessore di cm 20 e spessore delle pareti di almeno cm 15, fornito e posto in opera. Sono compresi: lo scavo; il rinfianco con materiale arido compattato; l'allaccio alla fogna di scarico; il carico, il trasporto e lo scarico a rifiuto del materiale di risulta sino a qualsiasi distanza; i coperchi carrabili o la caditoia in calcestruzzo prefabbricata carrabile. E' inoltre compreso quanto altro occorre per dare l'opera finita e funzionante.
18.03.005.001		Dimensioni interne cm 40x40.		cad	117,67		2,60
18.03.005.002		Dimensioni interne cm 50x50.		cad	143,62		3,17
18.03.005.003		Dimensioni interne cm 60x60.		cad	159,37		3,52
18.03.005.004		Dimensioni interne cm 70x70.		cad	180,67		3,99
18.03.005.005		Dimensioni interne cm 80x80.		cad	197,35		4,35
18.03.006		Compenso per pozzetti di altezza superiore a cm 100. Compenso ai pozzetti in muratura di mattoni pieni o in cemento armato con un'altezza superiore a cm 100, per ogni cm 10 o frazione superiore a cm 5.
18.03.006.001		Delle dimensioni interne di cm 40x40.		cad	5,31		0,12
18.03.006.002		Delle dimensioni interne di cm 50x50.		cad	5,31		0,12
18.03.006.003		Delle dimensioni interne di cm 60x60.		cad	7,97		0,18
18.03.006.004		Delle dimensioni interne di cm 70x70.		cad	9,76		0,22
18.03.006.005		Delle dimensioni interne di cm 80x80.		cad	11,61		0,26
18.03.007		Pozzetto d'ispezione e/o raccordo. Pozzetto d'ispezione e/o raccordo, realizzato in muratura di mattoni dello spessore superiore ad una testa o in calcestruzzo armato dello spessore minimo di cm 20, dell'altezza netta fino a cm 150, fornito e posto in opera. Sono compresi: la piattabanda di fondazione in calcestruzzo di cemento tipo 325 a q.li 3,00 al mc dello spessore minimo di cm 25; il getto per la sagomatura ed il rinfianco delle eventuali tubazioni fognali sul fondo dello stesso; la soletta superiore in cemento armato dello spessore cm 15 da calcolarsi per sopportare sovraccarichi di entità pari a quelli previsti per i ponti stradali; lo scavo; il rinfianco con materiale arido; il carico, il trasporto e lo scarico a rifiuto dei materiali di risulta fino a qualsiasi distanza; i giunti e i raccordi. E' inoltre compreso quanto altro occorre per dare l'opera finita e funzionante. Sono esclusi: il chiusino in ghisa; le tubazioni del fond a garantire la continuità delle condotte adeguatamente raccordate che vengono compensate come la restante condotta.
18.03.007.001		Dimensioni interne cm 80x80x80.		cad	208,46		4,60
18.03.007.002		Dimensioni interne cm 100x100x100.		cad	268,69		5,93
18.03.007.003		Dimensioni interne cm 120x120x120.		cad	342,81		7,56
18.03.007.004		Dimensioni interne cm 120x150x150.		cad	398,40		8,79
18.03.007.005		Dimensioni interne cm 60x60x60.		cad	108,46		2,39
18.03.008		Compenso per pozzetti di altezza superiore a cm 150. Compenso ai pozzetti, realizzati in muratura di mattoni pieni dello spessore superiore ad una testa o in calcestruzzo dello spessore minimo di cm 20, con una altezza superiore ai cm 150, per ogni cm 20 o frazione superiore ai cm 10.
18.03.008.001		Dimensioni interne cm 80x80.		cad	20,38		0,45
18.03.008.002		Dimensioni interne cm 100x100.		cad	25,94		0,57
18.03.008.003		Dimensioni interne cm 120x120.		cad	30,57		0,67
18.03.008.004		Dimensioni interne cm 120x150.		cad	40,77		0,90
18.03.009		Pozzetto di lavaggio, ispezione e raccordo. Pozzetto di lavaggio, ispezione e raccordo in cemento tipo 325 a q.li 3,00 al mc, completo di pezzi speciali, fornito e posto in opera. Il pozzetto di lavaggio avrà le dimensioni interne di cm 150x120 e un'altezza di cm 160, il pozzetto di ispezione e di raccordo avrà le dimensioni minime di cm 150x120 per un'altezza fino a cm 250 circa, costituito da platea in calcestruzzo cementizio dello spessore di cm 20, pareti verticali dello spessore di cm 15, la parete divisoria tra i due pozzetti di cm 10, ove verrà praticata una piccola apertura di comunicazione, in calcestruzzo come sopra e armata con tondino di ferro mm 6-8 in ragione di kg 10 al mq; soletta in calcestruzzo di cemento armato calcolato per sopportare un sovraccarico corrispondente ai carichi stradali. Apparecchiature di lavaggio con sifone contarino costituito da apparecchio a campana in ghisa o acciaio, con sotto istallato un sifone in ghisa o in acciaio del diametro di mm 100. Nel centro del coperchio sarà posto in opera un tubo di ottone con funzione di sfiatatoio. Sono inoltre compresi: il montaggio delle varie parti che compongono il contarino, affinche' risulti completo e funzionale; il rubinetto di allaccio alla conduttura di acqua; la disconnessione idraulica che verrà realizzata su indicazione della D.L.; la saracinesca di arresto in ottone a chiusura manuale; tutti i pezzi speciali; il rivestimento del fondo del pozzetto con mattonelle di gres; lo scavo, il rinfianco con materiale arido; il carico, il trasporto e lo scarico a rifiuto fino a qualsiasi distanza del materiale di risulta; i giunti e i raccordi; l'impermeabilizzazione mediante vernici epossidiche. Il tutto fornito e posto in opera. E' inoltre compreso quanto altro occorre per dare l'opera finita e funzionante. E' escluso il chiusino in ghisa.		cad	2.594,27		57,23
18.03.010		Pozzetto di ispezione. Rete elettrica e rete telefonica. Pozzetto di ispezione per canalizzazione Rete elettrica e rete telefonica in getto di calcestruzzo con cemento 325 a q.li 3,00 al mc per uno spessore delle pareti di cm 20, o in muratura di mattoni pieni a due teste, con basamento in calcestruzzo dello spessore di cm 20 dotato di apertura per il drenaggio e soletta superiore di cm 20 calcolata per sopportare sovraccarichi di entità pari a quelli previsti per i ponti stradali, fornito e posto in opera. Sono compresi: lo scavo; il rinfianco con materiale arido; l'allaccio alle canalizzazioni sotterranee; il carico al magazzino; il trasporto al cantiere e il collocamento in opera di chiusini in ghisa forniti dalla Rete elettrica e rete telefonica. E' inoltre compreso quanto altro occorre per dare l'opera finita e funzionante.
18.03.010.001		Dimensioni interne cm 60x60, altezza netta fino a cm 150.		cad	152,87		3,37
18.03.010.002		Dimensioni interne cm 60x120, altezza netta fino a cm 150.		cad	254,80		5,62
18.03.010.003		Dimensioni interne di cm 80x80, altezza netta fino a cm 150.		cad	227,00		5,01
18.03.010.004		Delle dimensioni interne di cm 150x150 ed altezza netta fino a cm 150.		cad	611,50		13,49
18.03.011		Canalizzazione Rete elettrica e rete telefonica. Tubi guaina per canalizzazione di cavi elettrici o telefonici in PVC secondo le prescrizioni della normativa C.E.I., di spessore non inferiore ai mm 2,6, forniti e posti in opera. Sono compresi: l'allettamento del tubo per uno spessore di almeno cm 10 da eseguirsi con calcestruzzo magro; i pezzi speciali; la formazione di derivazioni; l'allaccio ai pozzetti; la fornitura all'interno della tubazione di un cavo pilota per l'inserimento dei cavi. E' inoltre compreso quanto altro occorre per dare l'opera finita. Sono esclusi: lo scavo; il rinterro.
18.03.011.001		Diametro mm 100.		m	5,42		0,12
18.03.011.002		Diametro mm 125.		m	7,75		0,17
18.03.011.003		Diametro mm 160.		m	9,71		0,21
18.03.012		Canalizzazione Rete telefonica. Tubi guaina per canalizzazioni rete telefonica, forniti dalla società, delle dimensioni di mm 125, posti in opera. Sono compresi: l'onere per il carico e il trasporto in cantiere delle tubazioni; l'allettamento del tubo per uno spessore di almeno cm 10 con calcestruzzo magro; i pezzi speciali; la formazione di derivazioni; l'allaccio ai pozzetti; la fornitura all'interno della tubazione di un cavo pilota per l'innesto dei cavi. E' inoltre compreso quanto altro occorre per dare l'opera finita. Sono esclusi: lo scavo; il rinterro.		m	5,42		0,12
18.03.013		Compenso pavimentazione in gres per pozzetti. Compenso per rivestimento del fondo dei pozzetti di fognature eseguito con l'applicazione di piastrelle in gres ceramico antiacido da cm 24x12x1,7 su letto di malta cementizia. E' compreso quanto altro occorre per dare l'opera finita.		mq	79,17		1,74
18.03.014		Compenso per sfioro fognature. Compenso per l'esecuzione di giunti, raccordi, e quanto altro necessario al fine di realizzare all'interno di un pozzetto di raccordo un sistema di sfioro delle acque in eccesso secondo le indicazioni impartite dalla D.L.. E' compreso quanto altro occorre per dare l'opera finita.		cad	49,72		1,09
18.03.015		Sistemazioni in quota di pozzetti. Sistemazioni in quota di pozzetti stradali a seguito di ripavimentazione stradale. Sono compresi: la rimozione di chiusini o caditoie; l'elevazione delle pareti con mattoni pieni o getto di calcestruzzo ; la riposa in opera dei chiusini o caditoie precedentemente rimossi. E' inoltre compreso quanto altro occorre per dare l'opera finita.
18.03.015.001		Per pozzetti di dimensioni interne da cm 40x40 a cm 70x70.		cad	67,48		1,48
18.03.015.002		Per pozzetti di dimensioni interne da cm 80x80 a cm 120x120.		cad	89,97		1,98
18.03.015.003		Per pozzetti di dimensioni interne da cm 120x120 a cm 150x150.		cad	137,28		3,02
18.03.016		Sistemazione in quota di chiusino per prese acquedotto. Sistemazione in quota di chiusino in ghisa o acciaio e del tubo protettore delle prese di allaccio relativo alle utenze idriche. E' compresa la rimozione dei chiusini e la successiva posa in opera. E' inoltre compreso quanto altro occorre per dare l'opera finita.		cad	26,69		0,59
18.03.017		Ghisa rifusa per chiusini e caditoie. Chiusini in ghisa rifusa per fognature od acquedotti, forniti e posti in opera. Sono compresi: l'eventuale stampigliatura del simbolo cittadino indicato dalla D.L.; le griglie con telaio per caditoie stradali, i tappi, le prese antincendio, i pozzetti di aerazione ecc. ottenute da getto di fusione; le opere murarie. E' inoltre compreso quanto altro occorre per dare il lavoro finito.		kg	2,32		0,05
18.03.018		Ghisa sferoidale per chiusini, caditoie e griglie. Chiusini e caditoie in ghisa sferoidale delle caratteristiche indicate dalle norme UNI 4544 e UNI EN124, forniti e posti in opera. Sono compresi per i chiusini: il passo d'uomo di mm 600 rivestito con guaina di protezione; i coperchi muniti di sistema di bloccaggio al telaio o sistema di articolazione. Sono inoltre compresi: le opere murarie necessarie; la fornitura delle certificazioni di corrispondenza del materiale alle norme UNI 4544 e alle norme UNI EN 124 e della resistenza a rottura. E' inoltre compreso quanto altro occorre per dare il lavoro finito.
18.03.018.001		Chiusino con resistenza a rottura di t 12,5.		kg	3,41		0,08
18.03.018.002		Chiusino con resistenza a rottura di t 25.		kg	4,08		0,09
18.03.018.003		Chiusino con resistenza a rottura di t 40.		kg	4,98		0,11
18.03.018.004		Chiusino con resistenza a rottura di t 60.		kg	5,28		0,12
18.03.018.005		Caditoia con resistenza a rottura di t 25.		kg	4,26		0,09
18.03.018.006		Caditoia con resistenza a rottura di t 40.		kg	5,54		0,12
18.03.018.007		Griglia concava o piana con resistenza a rottura di t 25.		kg	6,29		0,14
18.03.018.008		Griglia piana per canaletta con resistenza a rottura di t 40.		kg	7,20		0,16
18.03.019		Fossa Imhoff. Fossa Imhoff semplice o ad anelli a campana in calcestruzzo prefabbricato, completa di bacino chiarificatore, vasca di raccolta e dispositivo espurgo fanghi, fornita e posta in opera. Sono compresi: il collegamento alle tubazioni; lo scavo, il reinterro; il massetto di posa in calcestruzzo di cemento 325 a q.li 2,00 al mc dello spessore di cm 15; la sigillatura dei giunti; i pozzetti di entrata e di uscita e le relative tubazioni di collegamento, per l'esecuzione dei prelievi di campioni liquidi. E' inoltre compreso quanto altro occorre per dare l'opera finita.
18.03.019.001		Con capacità di circa l 2000 per n. 12 utenti.		cad	1.799,44		39,59
18.03.019.002		Con capacità di circa l 4500 per n. 20 utenti.		cad	2.519,22		55,43
18.03.019.003		Con capacità di circa l 6800 per n. 35 utenti.		cad	3.328,97		73,25
18.03.019.004		Con capacità di circa l 10500 per n. 60 utenti.		cad	4.498,60		98,99
18.03.019.005		Con capacità di circa l 16500 per n. 90 utenti.		cad	5.938,15		130,66
18.03.020		Pozzetto di ispezione e/o raccordo. Pozzetto di ispezione e/o raccordo realizzato con pareti in muratura di mattoni dello spessore ad una testa o in calce- struzzo armato dello spessore minimo di cm 20, di altezza netta sino a 150 cm., con piattabanda di fondazione in calcestruzzo armato dello spessore minimo di cm 25, getto per la sagomatura e il rinfianco delle eventuali tubazioni fognali sul fondo dello stesso, la soletta superiore in cemento armato, il tutto da collocarsi per sopportare, se presenti, i sovraccarichi del traffico come previsti per i ponti stradali, compreso altresì lo scavo, il rinfianco con materiale arido, il trasporto a rifiuto dei materiali di risulta, i giunti, i raccordi, la fornitura e la posa in opera e quanto altro necessario per rendere l'opera finita a perfetta regola d'arte. Restano esclusi i chiusini in ghisa, le tubazioni del fondo, a garantire la continuità delle condotte adeguatamente raccordate che vengono compen- sate come la restante condotta. Per pozzetti di qualsiasi forma, con area interna da 1.00 a 4.00 m², da valutare in base al volume del minimo parallelepipedo circoscritto, vuoto per pieno.		mc	329,24		7,26
0,75		Protezioni elettriche
18.04.001		Controllo resistenza elettrica rivestimento isolante. Controllo della resistenza elettrica del rivestimento isolante delle condotte in acciaio con apparecchio rivelatore a scarica elettrostatica alla tensione di 10000 Volt. E' compreso: il successivo rifacimento del rivestimento isolante delle condotte in acciaio di qualsiasi diametro nei punti risultati insufficientemente protetti, con una fasciatura di spessore uguale a quella del tubo con tessilvetro e bitume a caldo, previa spalmatura del tubo con catrame flussato; la fornitura del tessilvetro; il bitume; il catrame flussato. E' inoltre compreso quanto altro occorre per dare l'opera finita.		m	0,66		0,01
18.04.002		Giunto dielettrico. Giunto dielettrico del tipo a bicchiere PN 16 per sezionamento elettrico della rete, fornito e posto in opera. Sono compresi: la demolizione ed il ripristino della pavimentazione stradale; lo scavo ed il rinterro, con carico, trasporto e scarico a rifiuto fino a qualsiasi distanza del materiale eccedente; la fornitura e posa di due cavi elettrici unipolari in treccia di rame da mmq 10. dotati di doppio isolamento antinvecchiamento della lunghezza media di m 3 cadauno, completi di capicorda collegati a morsettiera alloggiata in apposita conchiglia in Silumin e saldati all'altro estremo ai tronchetti del giunto; la saldatura in opera del giunto e la rifasciatura con tre strati di tessilvetro e bitume a caldo; la fornitura e posa della cassetta in Silumin, a protezione della morsettiera, delle dimensioni di 174 x 93 x 54, montata su tubo di acciaio zincato diametro 1 e 1/4 con basamento in calcestruzzo di cemento. E' inoltre compreso quanto altro occorre per dare l'opera finita.
18.04.002.001		Diametro nominale mm 50.		cad	139,22		3,07
18.04.002.002		Diametro nominale mm 65.		cad	151,88		3,35
18.04.002.003		Diametro nominale mm 80.		cad	164,52		3,63
18.04.002.004		Diametro nominale mm 100.		cad	196,20		4,33
18.04.002.005		Diametro nominale mm 125.		cad	221,51		4,89
18.04.002.006		Diametro nominale mm 150.		cad	253,12		5,58
18.04.002.007		Diametro nominale mm 200.		cad	316,40		6,98
18.04.002.008		Diametro nominale mm 250.		cad	379,68		8,38
18.04.002.009		Diametro nominale mm 300.		cad	442,96		9,77
18.04.003		Rilevamento dello stato elettrico di tutte le condotte. Rilevamento dello stato elettrico di tutte le condotte interrate per la determinazione delle condizioni di isolamento verso terra, dell'influenza dei campi elettrici di natura galvanica e dovuti a correnti vaganti, sia lungo la rete che lungo le condotte interrate di allacciamento agli utenti. Sono compresi: l'individuazione di eventuali difetti di isolamento rispetto a strutture metalliche estranee; l'eliminazione dei difetti compresi i materiali necessari; gli scavi; i rinterri; le demolizioni ed i ripristini delle pavimentazioni stradali e successiva verifica della efficienza delle opere di sistemazione effettuate; le prove di alimentazione effettuate con gruppo di alimentatori portatili e conseguente rilevamento dei dati di protezione sufficienti a mantenere catodica la tubazione; il rilevamento della resistività del terreno ed individuazione della zona optimum per l'ubicazione del dispersore; la verifica della rete protetta dopo il montaggio degli alimentatori fissi e rilievo di valori della d.d.p.p. tubo-terra nei punti significativi della rete; le eventuali verifiche e controlli suppletivi. E' inoltre compreso quanto altro occorre per dare l'impianto perfettamente efficiente. Per ogni metro di rete protetta.		m	0,26		0,01
18.04.004		Dispersione terra. Dispersore di terra calcolato per la durata minima di anni 15 costituito da materiale ferroso quale putrelle, rotaie, profilati etc. del peso complessivo minimo di Kg 200 per ogni ampere di potenzialità dell'alimentatore catodico, annegato in un impasto di bentonite e cloruro di sodio, in caso di terreni con elevata resistività, fornito e posto in opera. Sono compresi: il collegamento alla centralina di alimentazione con cavo elettrico unipolare della lunghezza di m 80-100 in treccia di rame da mmq 6-10-16 dotato di doppio isolamento antinvecchiamento e protetto da guaina supplementare in tubo in PVC o di acciaio diametro 1/2; le opere di scavo fino alla profondità di m 0,80-1,5 e rinterro; la demolizione e ripristino della pavimentazione stradale per la posa del dispersore e del cavo di collegamento; la saldatura del cavo al dispersore almeno in un punto di ogni spezzone di ferro e protezione della saldatura con vernice bituminosa; la colata di bitume a caldo e rifasciatura con tessilvetro bitumato. E' inoltre compreso quanto altro occorre per dare il dispersore perfettamente funzionante.		cad	2.024,97		44,67
18.04.005		Alimentatore catodico da 6 Ampere 60 - 70 Volt. Alimentatore catodico a corrente costante capace di erogare in modo continuativo 6 Ampere con 60 - 70 Volt cc. da rete c.a. 220 Volt 50 Hz, costituito da trasformatore dimensionato per servizio continuativo, raddrizzatori al selenio a ponte di Graetz, con regolazione automatica della tensione in uscita mediante trasduttori magnetici e regolazione della corrente con pannello transistorizzato, dotato di voltmetro e di amperometro di classe 1,5 per la misura della tensione e della corrente in uscita, nonché di voltmetro a zero centrale, avente resistenza interna di almeno 10000 Ohm x Volt, per il controllo del potenziale tubo - terra, di interruttore per ogni strumento di misura, di commutatore a scatti, di interruttore automatico bipolare con protezioni magnetotermiche, di morsettiera e fusibili a sigaretta, il tutto di classe assolutamente professionale e rispondente alle norme CEI, ANIE, ENPI ed ubicato in apposito armadio metallico antipioggia, completo di serratura e due chiavi costruito con profilati e pannelli in lamiera fosfatati e verniciati a fuoco, previa mano di washi-primer e vernice isolante e completo di vano predisposto per il montaggio del contatore elettrico. Il tutto fornito e posto in opera. E' inoltre compreso quanto altro occorre per dare l'alimentatore perfettamente funzionante.		cad	1.075,77		23,73
18.04.006		Alimentatore catodico da 10 - 12 Ampere 60 - 70 Volt. Alimentatore catodico a corrente costante capace di erogare in modo continuativo da 10-12A con 60 - 70 Volt cc. da rete c.a. 220 Volt 50 Hz, costituita da trasformatore dimensionato per servizio continuativo, raddrizzatori al selenio a ponte di Graetz, con regolazione automatica della tensione in uscita mediante trasduttori magnetici e regolazione della corrente con pannello transistorizzato, dotato di voltmetro e di amperometro di classe 1,5 per la misura della tensione e della corrente in uscita, nonché di voltmetro a zero centrale, avente resistenza interna di almeno 10000 Ohm x Volt, per il controllo del potenziale tubo - terra, di interruttore per ogni strumento di misura, di commutatore a scatti, di interruttore automatico bipolare con protezioni magnetotermiche, di morsettiera e fusibili a sigaretta, il tutto di classe assolutamente professionale e rispondente alle norme CEI, ANIE, ENPI ed ubicato in apposito armadio metallico antipioggia, completo di serratura e due chiavi costruito con profilati e pannelli in lamiera fosfati e verniciati a fuoco, previa mano di washi-primer e vernice isolante e completo di vano predisposto per il montaggio del contatore elettrico. Il tutto fornito e posto in opera. E' inoltre compreso quanto altro occorre per dare l'alimentatore perfettamente funzionante.		cad	1.265,60		27,92
18.04.007		Alimentatore catodico da 15 Ampere 60 - 70 Volt. Alimentatore catodico a corrente costante capace di erogare in modo continuativo 15 Ampere con 60 - 70 Volt cc. da rete c.a. 220 Volt 50 Hz, costituito da trasformatore dimensionato per servizio continuativo, raddrizzatori al selenio a ponte di Graetz, con regolazione automatica della tensione in uscita mediante trasduttori magnetici e regolazione della corrente con pannello transistorizzato, dotato di voltmetro e di amperometro di classe 1,5 per la misura della tensione e della corrente in uscita, nonché di voltmetro a zero centrale, avente resistenza interna di almeno 10000 Ohm x Volt, per il controllo del potenziale tubo - terra, di interruttore per ogni strumento di misura, di commutatore a scatti, di interruttore automatico bipolare con protezioni magnetotermiche, di morsettiera e fusibili a sigaretta, il tutto di classe assolutamente professionale e rispondente alle norme CEI, ANIE, ENPI ed ubicato in apposito armadio metallico antipioggia, completo di serratura e due chiavi costruito con profilati e pannelli in lamiera fosfatati e verniciati a fuoco, previa mano di washi-primer e vernice isolante e completo di vano predisposto per il montaggio del contatore elettrico. Il tutto fornito e posto in opera. E' inoltre compreso quanto altro occorre per dare l'alimentatore perfettamente funzionante.		cad	1.392,17		30,71
18.04.008		Alimentatore catodico con regolazione automatica da 5-6 Ampere 60-70 Volt. Alimentatore catodico a potenziale costante da 5 - 6 Ampere 60 - 70 Volt cc., con dispositivo di regolazione automatico per conservare costante, secondo la taratura effettuata, il potenziale tubo/terra al variante del campo elettrico del terreno costituito oltre che da complesso di regolazione a trasduttori magnetici sopra menzionato, da un amplificatore operazionale transistorizzato. Il tutto fornito e posto in opera. E' inoltre compreso quanto altro occorre per dare l'alimentatore perfettamente funzionante.		cad	1.170,71		25,82
18.04.009		Alimentatore catodico con regolazione automatica da 10-12 Ampere 60-70 Volt. Alimentatore catodico a potenziale costante da 10-12 Ampere 60-70 Volt cc., con dispositivo di regolazione automatico per conservare costante, secondo la taratura effettuata, il potenziale tubo-terra al variante del campo elettrico del terreno costituito oltre che da complesso di regolazione a trasduttori magnetici sopra menzionato, da un amplificatore operazionale transistorizzato. Il tutto fornito e posto in opera. E' inoltre compreso quanto altro occorre per dare l'alimentatore perfettamente funzionante.		cad	1.360,56		30,01
18.04.010		Alimentatore catodico con regolazione automatica da 15 Ampere 60-70 Volt. Alimentatore catodico a potenziale costante da 15 Ampere 60-70 Volt cc., con dispositivo di regolazione automatico per conservare costante, secondo la taratura effettuata, il potenziale tubo-terra al variante del campo elettrico del terreno costituito oltre che da complesso di regolazione a trasduttori magnetici sopra menzionato, da un amplificatore operazionale transistorizzato. Il tutto fornito e posto in opera. E' inoltre compreso quanto altro occorre per dare l'alimentatore perfettamente funzionante.		cad	1.518,73		33,50
18.04.011		Complesso di attivazione alimentatore catodico. Complesso di attivazione alimentatore catodico comprensivo di basamento in calcestruzzo di cemento delle dimensioni di circa m 1,00 x 0,80 x 0,50, per la parte interrata e m 0,60 x 0,40 x 0,30 per la parte fuori terra, fornito e posto in opera. Sono compresi: l'intonaco in malta di cemento, n. 4 bulloni ancorati nel getto per il fissaggio dell'alimentatore di collegamento al contatore dell'energia elettrica con cavo bipolare per linea c.a. protetto come richiesto dall'ENEL, della lunghezza massima di m 50, di messa a terra costituita da n. 3 o più puntali per realizzare una resistenza ommica non superiore a 20 Ohm, interasse m. 2,00 in tubo di ferro zincato diametro 2, infissi nel terreno fino alla profondità di m 2,00 e collegati in sommità da un cavo elettrico, unipolare sottovipla in treccia di rame da mmq 16 protetto da tubo in ferro diametro 1/2 compreso un chiusino in ghisa del peso di circa kg 5, ancorato al terreno con massello di calcestruzzo, sul puntale collegato all'alimentatore, di elettrodo ipolarizzabile al CU/CUSO costituito da una piastra di rame da mm 200 x 500 x 5 ricoperta di cristalli di solfato di rame ed annegati in un letto di bentonite impastata con soluzione satura di solfato di rame; i collegamenti dall'alimentatore al tubo gas, all'elettrodo ed alla messa a terra con cavo elettrico unipolare sottovipla in treccia di rame da mmq 10. protetto da tubo in PVC rinforzato; gli scavi; i rinterri; la demolizione e ripristino pavimentazione per la posa di tutti i cavi; i collegamenti elettrici; il basamento. Il tutto fornito e posto in opera. E' inoltre compreso quanto altro occorre per dare il complesso perfettamente funzionante.		cad	632,80		13,96
19		LAVORI STRADALI
0,79		Scavi
19.01.001		Scavo a sezione obbligata con uso di mezzi meccanici. Scavo a sezione obbligata, eseguito con uso di mezzo meccanico, di materie di qualsiasi natura e consistenza asciutte, bagnate o melmose, eseguito anche in presenza di acqua con battente massimo di cm 20, esclusa la roccia da mina ma compresi i trovanti rocciosi e i relitti di murature fino a mc 0,50. Sono inoltre compresi: la demolizione delle normali sovrastrutture tipo pavimentazioni stradali o simili; il tiro in alto delle materie scavate; le eventuali sbatacchiature ed il relativo recupero; l'onere dell'allargamento della sezione di scavo onde permettere l'utilizzazione e la manovra dei mezzi meccanici e degli attrezzi d'opera; l'eventuale rinterro delle materie depositate ai margini dello scavo, se ritenute idonee dalla D.L.; il carico, il trasporto e lo scarico a rifiuto, fino a qualsiasi distanza, del materiale di risulta. E' inoltre compreso quanto altro occorre per dare l'opera finita. E' escluso l'onere relativo alla puntellatura delle pareti.
19.01.001.001		Scavi della profondità fino a m. 3,00		mc	14,74		0,45
19.01.001.002		Scavi dalla profondità da m. 3,01 fino a m. 4,00.		mc	17,50		0,53
19.01.001.003		Scavi della profondità da m. 4,01 fino a m. 5,00		mc	19,50		0,60
19.01.001.004		Scavi della profondità da m. 5,01 fino a m. 6,00		mc	23,00		0,70
19.01.002		Sbancamento in materie di qualsiasi natura. Scavo di sbancamento, anche a campioni di qualsiasi lunghezza, a mano o con mezzi meccanici, in materie di qualunque natura e consistenza salvo quelle definite dai prezzi particolari dell'Elenco, asciutte o bagnate, compresi i muri a secco od in malta di scarsa consistenza, compreso le rocce tenere da piccone, ed i trovanti anche di roccia dura inferiori a mc 1,00 ed anche in presenza d'acqua eseguito: per apertura della sede stradale e relativo cassonetto; la bonifica del piano di posa dei rilevati oltre la profondità di 20 cm; l'apertura di gallerie in artificiale; la formazione o l'approfondimento di cunette, fossi e canali; l'impianto di opere d'arte; la regolarizzazione o l'approfondimento di alvei in magra; escluso l'onere di sistemazione a gradoni delle scarpate per ammorsamento di nuovi rilevati; compreso l'onere della riduzione del materiale dei trovanti di dimensione inferiore ad 1 mc alla pezzatura di cm 30 per consentirne il reimpiego a rilevato; compresi il carico, il trasporto che deve intendersi a qualsiasi distanza per i materiali da reimpiegare nell'ambito del Lotto di contratto e fino alla distanza di 15 km misurati per il percorso stradale più breve dal punto più vicino al cantiere per quelli a rifiuto od a deposito; lo scarico su aree da procurare a cura e spese dell'Impresa, compresi pure la regolarizzazione delle scarpate stradali in trincea, il taglio di alberi e cespugli e l'estirpazione di ceppaie nonché il preventivo accatasta mento dell'humus in luoghi di deposito per il successivo riutilizzo a ricoprimento di superfici a verde; compreso l'esaurimento di acqua a mezzo di canali fugatori o cunette od opere simili entro la fascia di 100 m dal luogo di scavo ed ogni altro onere o magistero.		mc	5,62		0,17
19.01.003		Sbancamento in roccia dura da mina. Scavo di sbancamento in roccia dura da mina di qualsiasi natura od in trovanti di cubatura superiore a mc 1,00 con tutti gli oneri e le prescrizioni di cui al n. precedente, eseguito con le modalità scelte dall'impresa in funzione della propria organizzazione e delle attrezzature impiegate nel rispetto della sezione di scavo da raggiungere e delle reiscrizioni di contratto; compreso l'onere della riduzione del materiale alle dimensioni di riutilizzo; compresi tutti gli altri oneri descritti alla voce precedente.		mc	12,41		0,38
19.01.004		Sbancamento in roccia lapidea con microcariche. Scavo di sbancamento in roccia lapidea, come dalla voce precedente e con gli stessi oneri, ma con la prescrizione da parte della D.L. con OdS, di limitare l'uso di esplosivo ed uso di microcariche onde salvaguardare edifici, manufatti od interventi conservativi di presostegno o preconsolidamento, così da ottenere velocità di vibrazione allo scoppio non superiori a 50 mm/sec alla distanza alla quale si trovano gli edifici od i manufatti o gli interventi da salvaguardare.		mc	21,76		0,66
19.01.005		Sbancamento in roccia con demolitore meccanico (Martellone). Scavo di sbancamento in roccia dura ma senza uso di mine onde salvaguardare, su Ordine di Servizio della D.L., edifici, manufatti, opere di consolidamento o presidio, presenti nei pressi, con uso di mezzi di demolizione meccanica costituiti dal tipo di attrezzatura che l'impresa riterrà opportuno adoperare (martelloni, demolitore a barre, demolizione a mano ecc.) purché non si abbiano velocità di vibrazione superiori a 25 mm/sec nel luogo ove sono siti i predetti manufatti da salvaguardare; con gli oneri e prescrizioni di cui alla voce precedente sullo scavo in roccia.		mc	15,26		0,47
19.01.006		Sbancamento in roccia dura senza mine con disgreganti. Scavo di sbancamento in roccia dura da mina in presenza di manufatti per i quali si debbano evitare assolutamente vibrazioni di scavo di qualunque entità, pertanto con solo uso di disgreganti chimici tipo Bristar, che siano atti ad eliminare completamente ogni scossa ed ogni velocità di vibrazione; con gli oneri e prescrizioni di cui allo scavo di sbancamento in roccia		mc	109,14		3,33
19.01.007		Svuotamento di vani manufatti già eseguiti a foro cieco. Scavo di sbancamento in materiale di qualsiasi natura, esclusa la roccia da mina, per lo svuotamento di vani di manufatti già eseguiti a foro cieco (galleria artificiale) con le speciali attenzioni da applicare onde evitare danneggiamenti alle strutture di contenimento del cavo e compreso ogni onere previsto per lo scavo di sbancamento.		mc	13,73		0,42
19.01.008		Sovrapprezzo per trasporto a discarica oltre 5 km. Sovrapprezzo per trasporto a discarica oltre i 5 km dal punto più vicino del cantiere con autocarro, per ogni mc e km. Misurato per il solo viaggio di andata.		mcxkm	0,23		0,01
0,79		Rilevati
19.02.001		Preparazione piano di posa dei rilevati con materiali da cava. Piano di posa dei rilevati, compreso lo scavo di scoticamento per una profondità media di cm 20, previo taglio degli alberi e dei cespugli, estirpazione ceppaie, carico, trasporto a rifiuto od a reimpiego delle materie di risulta anche con eventuale deposito e ripresa, compattamento del fondo dello scavo fino a raggiungere la densità prescritta, il riempimento dello scavo e il compattamento dei materiali all'uopo impiegati fino a raggiungere le quote del terreno preesistente e di il costipamento prescritto compreso ogni onere. Con l'impiego di materiali idonei provenienti da cave di prestito per la formazione di rilevati compresa la fornitura dei materiali stessi.		mq	4,60		0,14
19.02.002		Preparazione del piano di posa rilevati con materiali da scavi A1/A3. Piano di posa dei rilevati con materiali idonei provenienti dagli scavi: A1, A2, A2-5, A3, come da voce precedente.		mq	1,24		0,04
19.02.003		Preparazione piano di posa con compattazione/correzione terre A4, A2/7. Preparazione di piano di posa per fondazioni, anche stradali, da effettuarsi direttamente su strati di terreno A4, A5, A2-6, A2-7, senza asportazione o sostituzione, ma con eventuale correzione dei materiali in sito per una profondità di cm 20 con terreni aridi da pagare a parte.		mq	2,19		0,07
19.02.004		Preparazione piano di posa scarpate per ammorsamento nuovi rilevati. Scavo di preparazione del piano di posa di nuovi rilevati su scarpate esistenti attraverso la gradonatura profonda delle scarpate con scavo di sbancamento in materie di qualsiasi natura e consistenza come da voce relativa di elenco, gradonatura da estendere per uno spessore medio non inferiore a m 0, 80; compreso l'onere della creazione dei gradoni ad inclinazione verso l'interno del rilevato, a spigoli netti, di profondità massima non inferiore a m 1,30 e minima non inferiore a m 0,30, compreso ogni onere elencato per gli scavi di sbancamento; compresa la fornitura e posa di materiale da cava di tipo idoneo per la formazione di rilevato stradale, la sua stesa e compattazione ed ogni altro onere. Misurato a superficie effettiva della scarpata lungo il piano inclinato.		mq	18,63		0,57
19.02.005		Compattazione del piano di posa nei tratti in trincea. Compattamento del piano di posa della fondazione stradale (sottofondo) nei tratti in trincea, per la profondità e con le modalità prescritte dalle norme tecniche, fino a raggiungere in ogni punto un valore della densità non minore del 95% di quella massima della prova AASHO modificata, ed un valore del modulo di compressibilità Me non minore di N/mmq compresi gli eventuali inumidimenti o essiccamenti necessari:
19.02.005.001		Su terreni appartenenti ai gruppi A.1, A.2-4, A.2-5, A.3		mq	0,25		0,01
19.02.005.002		Su terreni appartenenti ai gruppi A.4, A.2-6, A.2-7, A.5		mq	1,68		0,05
19.02.006		Fornitura di terreno vegetale per rivestimento delle scarpate. Fornitura e stesa di terreno vegetale per aiuolazione verde e per rivestimento scarpate in trincea, proveniente sia da depositi di proprietà dell'amministrazione che direttamente fornito dall'impresa, a qualsiasi distanza e miscelato con sostanze concimanti, pronto per la stesa anche in scarpata, sistemazione e semina da compensare con la voce di elenco sulla sistemazione in rilevato senza compattamento. Il terreno vegetale potrà provenire dagli scavi di scoticamento, qualora non sia stato possibile il diretto trasferimento dallo scavo al sito di collocazione definitiva.
19.02.006.001		Fornito dall'impresa		mc	37,02		1,13
19.02.006.002		Da depositi dell'Amministrazione		mc	4,80		0,15
19.02.007		Formazione di rilevato con materiali appartenenti ai gruppi A1, A2-4, A2-5 e A3. Formazione di rilevato con materiali appartenenti ai gruppi A1, A2-4, A2-5 e A3 provenienti da cave di prestito. Sono compresi la preparazione e compattazione del piano di posa; il taglio e la rimozione di alberi, cespugli e ceppaie; l'eventuale indennità di cava; il prelievo ed il trasporto dei materiali occorrenti da qualsiasi distanza e con qualunque mezzo; la compattazione meccanica a strati di altezza non superiore a cm. 30 in modo da raggiungere il valore alla prova AASHO modificata come da prescrizioni tecniche di CSA; le bagnature; i necessari discarichi; la sistemazione delle scarpate ed il loro rivestimento con terreno vegetale dello spessore di cm. 30; la profilatura dei cigli e sagomatura delle banchine. E' inoltre compreso quanto altro occorre per dare il lavoro finito. Verrà computato il volume del rilevato finito.
19.02.007.001		Con rivestimento vegetale		mc	23,69		0,72
19.02.007.002		Senza rivestimento vegetale		mc	24,99		0,76
19.02.008		Sistemazione in rilevato od a riempimento senza compattamento. Sistemazione a rilevato o riempimento di cavi od a precarica di rilevati, senza compattamento meccanico di materiali di ogni categoria, esclusi solo quelli appartenenti ai gruppi A.7 ed A.8, sia provenienti dalle cave di prestito che dagli scavi, deposti in strati di densità uniforme, compreso gli oneri eventuali di allontanamento od accantonamento del materiale inidoneo (elementi oltre dimensione, terreno ed elementi vegetali ecc.) ed ogni altro onere.
19.02.008.001		Solo stesa in strati		mc	4,40		0,13
19.02.008.002		Compresa configurazione delle scarpate e profilatura dei cigli		mc	1,87		0,06
19.02.009		Materiali aridi con funzione anticapillare o filtro. Fornitura e posa in opera al di sotto dei rilevati o della sovrastruttura, di materiali aventi funzione di filtro per i terreni sottostanti, disposti su una granulometria da porre in relazione con quella dello strato nei confronti del quale disporsi a protezione secondo la regola del Terzaghi per D.85% D.15%, compreso ogni onere di fornitura da qualsiasi distanza, la vagliatura per ottenere la necessaria granulometria, la stesa a superfici piane e livellate, il compattamento meccanico secondo le norme per i rilevati ed ogni altro magistero.		mc	34,14		1,04
19.02.010		Fornitura e posa in opera di massi. Fornitura e posa in opera di massi naturali provenienti da cave per scogliere di seconda categoria; compreso e compensato l'onere per il carico, trasporto e scarico dalla cava al luogo di impiego, il noleggio delle attrezzature idonee alla posa in opera da qualsiasi altezza, la disposizione dei massi secondo le indicazioni della D.L. e quanto altro occorre per dare l'opera finita a regola d'arte.		1000kg	25,09		0,77
19.02.011		Fornitura e posa in opera di materiale arido per rialzamento di banchine stradali.
19.02.011.001		Con mezzo meccanico di piccole dimensioni, misurato sui mezzi di trasporto.		mc	36,00		1,10
19.02.011.002		Esclusivamente fatta a mano, di materiale arido per rialzamento di banchine stradali, misurato sui mezzi di trasporto.		mc	60,00		1,83
19.02.013		Fornitura e posa in opera di miscela di inerti per stabilizzazione terre. Fornitura e posa in opera, compreso l'onere della miscelazione ai materiali esistenti, di ghiaie, sabbie e/o altri materiali aridi, in proporzioni stabilite dalla D.L., per la correzione di materiali da stabilizzare in sito a mezzo di leganti idraulici idonei da pagare a parte. Misurato in cumuli o su mezzo di trasporto.		mc	21,13		0,65
19.02.014		Sovrapprezzo alla sistemazione dei rilevati per stabilizzazione. Sovrapprezzo alla sistemazione in rilevato di miscele terrose da stabilizzare a cemento o calce anche in punti limitati del rilevato ed in prossimità delle spalle dei manufatti, realizzata previa opportuna miscelazione con qualsiasi mezzo dei leganti (calce e/o cemento) con le terre da stabilizzare in sito, compreso l'onere della fornitura del legante da dosare, secondo le esigenze di stabilizzazione, in quantità secche comprese tra i 40 e i 100 kg/mc finito, ed ogni altro onere per la completa posa in opera del materiale stabilizzato.		mc	14,50		0,44
19.02.015		Stabilizzazione a calce di argille. Stabilizzazione a calce di argille, argille limose e limi consistente nella miscelazione del terreno in sito con idonea macchina stabilizzatrice e calce. Asportazione dello strato di terreno vegetale (compensato a parte), stesa di calce nella quantità pari al 3% sul peso a secco del terreno da stabilizzare che avverrà con spanditori di legante che dovranno essere equipaggiati con sistema di proporzionamento e distribuzione tale da assicurare una distribuzione omogenea che non vari al variare della consistenza, conformazione del terreno e velocità di stesa. La miscelazione della terra con il legante e l'acqua di integrazione se necessaria, in modo da raggiungere il livello ottimale richiesto per la compattazione, dovrà essere fatta con l'uso di macchinario atto a scarificare, polverizzare e miscelare uniformemente il materiale. Polverizzazione e miscelazione procederanno fino a quando tutte le zolle del terreno saranno ridotte a dimensioni tali per cui la componente argillosa passi interamente attraverso crivelli a maglia quadrata da 25 mm; il controllo del mescolamento avverrà mediante pozzetti di ispezione a tutto spessore da eseguirsi ogni 5.00 mq. di terreno trattato. La compattazione dovrà avvenire con l'azione di rulli adeguati al tipo di terreno (rulli a piastre, rulli vibranti, rulli gommati); il numero delle passate sarà definito controllando la densità ottenuta con la prova di compattazione. Successivamente alla compattazione si dovrà provvedere alla perfetta livellazione dello strato con idonea macchina livellatrice, compattazione finale dello strato finale.
19.02.015.001		Per ogni metro cubo di terreno compattato		mc	16,79		0,51
19.02.015.002		Per ogni punto percentuale di calce in più.		mc	5,40		0,16
0,79		Demolizioni
19.03.001		Taglio della pavimentazione in conglomerato bituminoso. Taglio della pavimentazione in conglomerato bituminoso secondo una sagoma prestabilita, eseguito con l'impiego di macchine speciali a lama diamantata compresa l'acqua di raffreddamento della lama e lo spurgo del taglio. Per metro lineare di taglio singolo.		m	5,20		0,16
19.03.002		Demolizione di murature escluso muri a secco. Demolizione di murature di qualsiasi genere, entro e fuori terra, esclusi i muri a secco od in malta di scarsa consistenza e le strutture in calcestruzzo armato, compreso l'onere dell'allontanamento del materiale di rifiuto fuori delle pertinenze stradali, restando il materiale utilizzabile di proprietà del Cottimista.		mc	12,41		0,38
19.03.003		Scarificazione superficiale di massicciata in conglomerato bituminoso. Scarificazione di massicciata stradale eseguita a mano o con apposito attrezzo trainato, per una profondità non superiore a cm.3 compresa la vagliatura e la raccolta in cumuli del materiale utile ed il trasporto a rifiuto di quello inutilizzabile.		mq	0,42		0,01
19.03.004		Demolizione di fabbricati. Valutato a metro cubo vuoto per pieno compreso il carico su automezzo, lo scarico ed il trasporto alla discarica del materiale di risulta, che comunque resta di proprietà dell'Impresa.		mc	7,26		0,22
19.03.005		Demolizione di sovrastruttura. Demolizione di sovrastruttura stradale, comprese le pavimentazioni, con gli oneri e le prescrizioni indicate nelle Norme Tecniche, compreso l'onere del lavoro in presenza di traffico, la frantumazione del materiale demolito per poterlo adoperare per altri usi stradali, quali le fondazioni e sottofondazioni, l'accatastamento del materiale in luoghi di deposito fissati dall'Amm/ne, la frantumazione del materiale e la sua miscelazione con altro materiale.
19.03.005.001		Senza reimpiego di materiali		mc	7,37		0,23
19.03.005.002		Con rimpiego di materiali		mc	8,45		0,26
19.03.006		Demolizione integrale di strutture in c.a. Demolizione integrale di strutture in c.a.p. entro e fuori terra con i mezzi che l'impresa sceglierà in base alla propria convenienza, uso di esplosivo compreso e compreso l'onere dell'allontanamento del materiale di risulta che rimarrà di proprietà dell'impresa, il taglio dei ferri ed ogni altro onere. Misurata sulla struttura da demolire per l'effettiva cubatura.		mc	33,59		1,03
19.03.007		Formazione di fori nelle strutture di cemento armato. Formazione di fori nelle strutture di c.a. o c.a.p. per alloggiamento di bocchettoni o tubi per emungimento di acque di drenaggio o per scarico di acque superficiali eseguiti a mano o mediante impiego di carotatrice; compreso l'onere della risistemazione dell'armatura esistente, l'onere per la formazione a mano e la rifinitura dei fori e dell'incavo di alloggiamento del fazzoletto del bocchettone; il carico ed il trasporto a rifiuto dei materiali di risulta ed ogni altra prestazione, fornitura ed onere. Per ogni foro.
19.03.007.001		Nelle solette degli impalcati per formazione scarichi diam. di 50 mm. Per fori di lunghezza non superiore a cm 50.		cad	27,75		0,85
19.03.007.002		Nelle solette degli impalcati per formazione scarichi diam. da 51 a 200 mm. Per lunghezze non superiori a cm 50.		cad	77,61		2,37
19.03.007.003		Per scarichi drenaggi orizzontali di muri con diam. 10-15 cm. Per ogni foro di profondità fino a cm 100.		cad	114,47		3,50
19.03.007.004		Per profondità maggiori di cm 100, per ogni dm o frazione.		dm	12,43		0,38
19.03.008		Demolizione integrale di impalcati in c.a.p. o strutture similari. Demolizione integrale di impalcati di opere d'arte o parti intere di strutture in ca. o cap. da suddividersi in elementi, quali le travi, aventi ognuna peso massimo di 100 t, da eseguirsi con tutte le precauzioni necessarie a garantire la perfetta integrità delle parti di struttura sottostante e delle proprietà di terzi. In tale caso la demolizione dovrà essere eseguita con martelli demolitori ed anche con l'impiego preliminare di agenti non esplosivi ad azione chimica con espansione lenta e senza propagazione di onda d'urto; in particolare la demolizione delle travi può aver luogo anche fuori opera se richiesto, previa separazione dalle strutture esistenti, prelievo e trasporto in apposite aree. Compreso e compensato nel prezzo: l'impiego di adeguate attrezzature per la rimozione e l'allontanamento delle parti fino alle aree adibite alla demolizione; l'impiego di attrezzatura ossiacetilenica per il taglio dei ferri d'armatura, l'allontanamento del materiale ed ogni altro onere, rimanendo il materiale di risulta di proprieta` dell'impresa, compresa la lavorazione notturna se richiesta, l'eventuale pilotaggio del traffico e l'onere della segnaletica necessaria.		mc	173,66		5,30
19.03.009		Asportazione di conglomerato cementizio ammalorato in estradosso con scalpellatura. Asportazione di conglomerato cementizio ammalorato per il risanamento dell'estradosso di impalcati di opere d'arte (soletta e cordoli); nel prezzo sono compresi: il trasporto a discarica dei detriti, una energica spazzolatura, il trattamento delle superfici con getto di vapore a 373 K e 0,7-0,8 MPa, la sabbiatura ed il riposizionamento dell'armatura metallica scoperta, ed ogni altra prestazione ed onere per dare la struttura pronta a ricevere il conglomerato di risarcimento. Misurazione dello spessore medio dello strato asportato mediante rilievo su reticolo di mq 1 di lato e per la superficie effettivamente trattata. Eseguita mediante scalpellatura a mano o meccanica.
19.03.009.001		Di spessore medio di cm 3		mq	18,86		0,58
19.03.009.002		Per ogni centimetro in più		mqxcm	4,40		0,13
19.03.010		Asportazione di conglomerato cementizio ammalorato in estradosso con idrodemolizione. Asportazione mediante l'impiego di macchine idrodemolitrici aventi capacità di getti d'acqua fino alla pressione di 120 150 MPa, compreso e compensato nel prezzo l'approvvigionamento dell'acqua occorrente da qualsiasi distanza e la rifinitura a scalpello manuale o meccanico delle superfici.
19.03.010.001		Di spessore medio di cm 3		mq	8,34		0,25
19.03.010.002		Per ogni centimetro in più		mqxcm	2,78		0,08
19.03.011		Asportazione di conglomerato cementizio ammalorato in intradossi con scalpellatura. Asportazione, come alla voce precedente, di strati corticali di conglomerato cementizio armato o precompresso ammalorato, per il risanamento delle strutture orizzontali di intradosso degli impalcati di opere d'arte (solette, travi, traversi e pulvini) e su superfici verticali quali muri anche reticolari, pulvini, pile, spalle ecc., negli spessori prescritti dalla D.L. con le cautele atte a non danneggiare le parti di struttura superstiti. La lavorazione viene eseguita attraverso bocciardatura di tutte le superfici, l'asportazione mediante scalpellatura a mano o con microdemolitore delle parti in fase di rigonfiamento o distacco, la sabbiatura a metallo bianco del l'armatura metallica eventualmente scoperta, la depolverizzazione a mezzo di getto a vapore a 373 K e 0.7-7 MPa, il ripristino dei pezzi d'armatura; compresa ogni altra prestazione ed onere. Misurazione sullo spessore medio dello strato asportato da effettuarsi mediante reticolo di m. 1,00 di lato.
19.03.011.001		Spessore medio dello strato asportato di cm. 2		mq	12,84		0,39
19.03.011.002		Per ogni centimetro in più		mqxcm	4,49		0,14
19.03.012		Preparazione di superfici di conglomerato cementizio per ripristino ed incamiciatura. Preparazione di superfici di conglomerato cementizio di intradossi di impalcati, di pulvini, muri, archi, pile, spalle ed altre strutture verticali per renderle atte ad essere ripristinate od incamiciate. La preparazione viene eseguita attraverso bocciardatura di tutte le superfici, l'asportazione mediante scalpellatura a mano o con microdemolitore delle parti in fase di rigonfiamento o distacco, la sabbiatura a metallo bianco dell'armatura metallica eventualmente scoperta, la depolverizzazione a mezzo di getto a vapore a 373 K e 0.7-7 MPa; compresa ogni altra prestazione ed onere. Misurazione sulle superfici effettivamente trattate.		mq	13,33		0,41
19.03.013		Ravvivatura di superfici in conglomerato cementizio per trattamenti protettivi. Ravvivatura di superfici in conglomerato cementizio per renderle atte ad essere impermeabilizzate o per ricevere trattamenti di ripristino e/o protettivi, da pagare solo se ordinata dalla D.L. Compreso rimozione e trasporto a rifiuto del materiale di risulta; pulizia della superficie mediante soffiatura e lavaggio con acqua a pressione; ogni altra prestazione, fornitura ed onere.
19.03.013.001		Per estradossi di impalcati o cordoli con bocciarda o fresa		mq	3,72		0,11
19.03.013.002		Per intradosso di impalcati o superfici verticali. Ravvivatura di intradossi di impalcati, pulvini, pile e spalle mediante sabbiatura od idrosabbiatura con acqua in pressione con impiego di sabbia silicea; solo esclusi gli eventuali ponteggi.		mq	8,61		0,26
19.03.014		Asportazione di pavimentazione in corrispondenza di giunti. Asportazione di pavimentazione a cavallo dei giunti di dilatazione di impalcati di opere d'arte, per larghezza di m 3,00 e qualsiasi spessore, fino a raggiungere l'estradosso della soletta. Compreso e compensato nel prezzo: il taglio della pavimentazione per l'intero suo spessore lungo le linee delimitanti la fascia da asportare, la demolizione della pavimentazione in conglomerato bituminoso e dell'eventuale sottostante strato impermeabilizzante; il trasporto a discarica dei materiali di risulta; ogni altra prestazione, fornitura ed onere, solo escluso l'eventuale demolizione di esistenti strutture e/o apparecchi di giunto e l'asportazione di angolari di ferro eventualmente esistenti sui bordi delle solette. Misurazione lungo il giunto da risanare.
19.03.014.001		In assenza di apparecchi di giunto od angolari		m	39,63		1,21
19.03.014.002		In presenza di apparecchi di giunto od angolari		m	37,44		1,14
19.03.015		Demolizione e/o asportazione di giunto. Demolizione e/o asportazione di esistente struttura e/o apparecchio di giunto di dilatazione su impalcati di opere d'arte, aventi luci massime di ml 70, di qualsiasi tipo e dimensione, fino a raggiungere l'estradosso della soletta. Compreso il trasporto a discarica dei materiali di risulta ed ogni altra prestazione od onere, essendo solo esclusa l'asportazione degli eventuali angolari di ferro eventualmente esistenti sui bordi delle solette.		m	18,60		0,57
19.03.016		Asportazione completa di angolari metallici. Asportazione completa di angolari metallici di qualunque dimensione su solette esistenti, eseguita con idonea attrezzatura atta a salvaguardare integrità della soletta; compreso il taglio delle zanche di ancoraggio, la pulizia a getto di acqua in pressione della superficie, il trasporto a rifiuto del materiale di risulta.		m	17,51		0,53
0,79		Scavi di fondazione e strutture di fondazione profonda
19.04.001		Scavo a sezione obbligata profondità inferiore a 2 m. Scavo di fondazione a sezione obbligata, anche a campioni di qualsiasi lunghezza, in materie di qualsiasi natura e consistenza, asciutta o bagnata, anche in presenza d'acqua con battente non superiore a 20 cm; comprese le murature a secco ed i trovanti anche di roccia lapidea di dimensioni inferiori a 0,5 mc; escluse le rocce tenere o le rocce da mina, i trovanti superiori a 0,5 mc, nonché le murature a calce o cemento. Comprese le armature occorrenti di qualsiasi tipo, anche a cassa chiusa, con tutti gli oneri e le prescrizioni del Capitolato, compreso il trasporto a rifiuto od a discarica a qualsiasi distanza nell'ambito del Lotto di contratto ed a distanza di 5 km se a rifiuto ed ogni altro onere o fornitura. Fino alla profondità di ml 2,00 sotto il piano di sbancamento.		mc	9,59		0,29
19.04.002		Scavo a sezione obbligata in roccia dura da mina. Scavo di fondazione a sezione obbligata come da voce precedente di Elenco, ma in roccia dura da mina o trovanti di volume superiore a 0,5 mc; compreso l'onere della riduzione del materiale di risulta alla pezzatura prevista dalle norme tecniche se con reimpiego nell'ambito del Lotto di contratto. Lo scavo si intende da eseguire con le attrezzature e le modalità scelte dall'impresa in base alla propria organizzazione, senza vincoli che non siano quelli della forma e dimensioni specificate in contratto.		mc	24,56		0,75
19.04.003		Sovrapprezzo agli scavi di fondazione a sezione obbligata per profondità superiori. Sovrapprezzo agli scavi di fondazione a sezione obbligata, per scavi eseguiti a profondità maggiori di m 2,00 sotto il piano di sbancamento e per ogni 2 m o frazioni di 2,00 m superanti la suddetta profondità.		mc	1,21		0,04
19.04.004		Sovrapprezzo scavi di fondazione in presenza d'acqua maggiore a 20 cm. Sovrapprezzo agli articoli di elenco riguardanti gli scavi di fondazione per scavo in presenza d'acqua, compresi oneri e spese per l'esaurimento dell'acqua con qualsiasi mezzo e per qualsiasi profondità sotto il piano di sbancamento, da computarsi limitatamente ai quantitativi scavati sotto i 20 cm dal livello in cui si stabilisce negli scavi l'acqua esistente nel terreno.		%	20,00		20,00
19.04.005		Scavo di fondazione in roccia dura senza mine e con martellone. Scavo di fondazione in roccia dura ma per la quale la D.L con ordine scritto abbia disposto di agire senza uso di mine, con mezzi meccanici (martellone, barre d'espansione ecc.) e con contenimento della velocità di vibrazione entro 50 m/sec al fine di evitare il danneggiamento di edifici o strutture viciniori, compresi gli oneri di cautela necessari per evitare ogni danneggiamento alle predette strutture, nonché ogni altro onere e prescrizione delle voci sugli scavi di fondazione.		mc	24,63		0,75
19.04.006		Scavo di fondazione con disgreganti chimici tipo Bristar. Scavo a sezione obbligata in roccia dura, ove peraltro la D.L. abbia ordinato l'uso di espansivi chimici a lenta dilatazione, tipo Bristar o prodotti similari, onde eliminare qualsiasi vibrazione nei confronti di strutture vicine fatiscenti ed assolutamente da mantenere; con tutti gli altri oneri e prescrizioni di cui alla precedente voce di elenco sugli scavi di fondazione.		mc	101,43		3,10
19.04.007		Scavo a pozzo superficie inferiore a 20 mq. roccia inferiore al 25%. Scavo a pozzo, a cielo aperto per fondazioni di ponti e viadotti, muri di sostegno, contrafforti, per il consolidamento i falde montane o simili e per eventuali altri manufatti; eseguito per sottomurazione senza interventi conservativi quali micropali, Jet grouting ecc.; a sezione circolare od ellittica ed eventualmente anche poligonale, in materie di qualunque natura e consistenza, asciutte o bagnate, anche fortemente spingenti, compresa la roccia da mina ed i trovanti di qualsiasi dimensione purché l'entità della roccia non sia superiore al 25% del volume scavato, inclusi i trovanti. Sono compresi l'armatura ed il disarmo delle pareti, le sbadacchiature, le ferramenta, la scampanatura del pozzo, eseguita e valutata come da norme tecniche, la regolarizzazione del fondo e delle superfici di scavo, il sollevamento con qualsiasi mezzo, anche meccanico, delle materie scavate di risulta, il trasporto a qualsiasi distanza per il reimpiego nel Lotto di contratto e fino a 5 km se da inviare a rifiuto. Per mc misurato secondo le norme di capitolato.
19.04.007.001		Per profondità fino a m. 10,00		mc	33,59		1,03
19.04.007.002		Per profondità da m. 10,01 a m. 15,00		mc	41,90		1,28
19.04.007.003		Per profondità da m. 15,01 a m. 20,00		mc	49,87		1,52
19.04.007.004		Per profondità da m. 20,01 a m. 25,00		mc	58,37		1,78
19.04.008		Scavo a pozzo superficie da mq. 20,01 a mq. 80,00 roccia inferiore al 25%. Scavo a pozzo come da voce precedente, ma di superficie da m 20,01 a mq 80, con percentuale di roccia non superiore al 25%, inclusi i trovanti.
19.04.008.001		Per profondità fino a m. 10,00		mc	28,74		0,88
19.04.008.002		Per profondità da m. 10,01 a m. 15,00		mc	35,66		1,09
19.04.008.003		Per profondità da m. 15,01 a m. 20,00		mc	46,18		1,41
19.04.008.004		Per profondità da m. 20,01 a m. 25,00		mc	55,47		1,69
19.04.009		Scavo a pozzo superficie da mq. 80,01 a mq. 120,00 roccia inferiore al 25%. Come da prezzo per pozzo inferiore a mq 20, con percentuale di roccia non superiore al 25% e con discarica a distanza non superiore a 5 km. Per pozzi di superficie superiore a mq 120 si adotteranno i prezzi per scavo di fondazione e gli altri prezzi per la fondazione.
19.04.009.001		Per profondità fino a m. 10,00		mc	25,12		0,77
19.04.009.002		Per profondità da m. 10,01 a m. 15,00		mc	30,24		0,92
19.04.009.003		Per profondità da m. 15,01 a m. 20,00		mc	40,21		1,23
19.04.009.004		Per profondità da m. 20,01 a m. 25,00		mc	47,74		1,46
19.04.010		Sovrapprezzo per scavo a pozzo in roccia oltre 25% per ogni 25%. Sovrapprezzo allo scavo a pozzo per percentuali di roccia superiori al 25% e per ogni 25% o frazione di maggiore percentuale di scavo in roccia.
19.04.010.001		Per superficie fino a mq. 20,00		mc	5,31		0,16
19.04.010.002		Per superficie da mq. 20,01 a mq. 80,00		mc	4,60		0,14
19.04.010.003		Per superficie da mq. 80,01 a mq. 120,00		mc	3,99		0,12
19.04.011		Detrazione agli scavi a pozzo in presenza di coronella. Detrazione da applicare agli scavi a pozzo eseguiti all'interno di coronelle in calcestruzzo semplice od armato o con paratie di pali di qualsiasi tipo (pali trivellati, pali a grande diametro, Jetgrouting, micropali, ecc.) quali interventi conservativi e di facilitazione allo scavo. La detrazione verrà applicata ai prezzi degli scavi per i tratti di pozzo a difesa dei quali sono state realizzate le opere di protezione o consolidamento.		%	30,00		30,00
19.04.012		Maggiorazione percentuale su tutte le voci relative a lavori interno pozzi Maggiorazione da apportare alle lavorazioni da eseguirsi all'aperto qualora siano da eseguirsi nei pozzi di cui ai precedenti articoli di Elenco, escluso il prezzo dello scavo e gli altri specificatamente stabiliti per l'esecuzione nei pozzi. Sono compresi nel sovrapprezzo tutti maggiori oneri di trasporto ed esecuzione necessari per i lavori all'interno dei pozzi. Si pattuisce che per pozzi di superficie superiore a 120 mq i prezzi delle lavorazioni rimarranno invariati senza alcun sovrapprezzo.
19.04.012.001		Per profondità fino a m. 10,00		%	5,00		5,00
19.04.012.002		Per profondità da m. 10,01 a m. 15,00		%	10,00		10,00
19.04.012.003		Per profondità da m. 15,01 a m. 20,00		%	15,00		15,00
19.04.012.004		Per profondità oltre i m. 20,01		%	20,00		20,00
19.04.013		Sovrapprezzo allo scavo per esaurimento d'acqua oltre cm. 20,00. Sovrapprezzo agli scavi di fondazione descritti nelle altre voci di elenco, per la presenza di acqua nello scavo, qualora la quota dell'acqua si stabilizzi, all'interno del cavo, a quota superiore a 20 cm e per la parte degli scavi posta al di sotto ti tale quota. Il sovrapprezzo comprende tutti gli oneri di aggottamento, pompaggio, drenaggio ecc. solo escluso l'eventuale uso di sistemi di apparecchiature tipo well-point, ed ogni altro onere, fornitura e magistero che permettano di mantenere asciutto il cavo per ogni successiva lavorazione.		%	20,00		20,00
19.04.014		Sovrapprezzo agli scavi di fondazione per uso di Wellpoint. Sovrapprezzo agli scavi di fondazione in materie di qualunque natura e consistenza, per l'impiego di impianto Wellpoint per l'esaurimento d'acqua, compreso ogni magistero, fornitura, noleggio ed onere per dare e mantenere asciutto il cavo per tutto il tempo necessario ad eseguire le lavorazioni previste all'interno di esso. Il sovrapprezzo va esteso ai volumi di scavo posti al di sotto del piano che verrebbe raggiunto dall'acqua senza interventi di protezione, ridotto di 20 cm, con esclusione di qualsiasi altro sovrapprezzo.		mc	5,21		0,16
19.04.015		Tura provvisionale a difesa di scavi. Tura provvisionale a contorno e difesa di scavi per fondazione in acqua, sia per opere d'arte che per muri di difesa di sponda, ottenuta con infissione di pali di abete o di pino, compresi: la fornitura dei materiali occorrenti, le necessarie chiodature e legature, il riempimento con materiale argilloso; compreso il disfacimento, restando il materiale di recupero di proprietà dell'Impresa.		mq	53,87		1,65
19.04.016		Noleggio di palancole metalliche tipo Larssen
19.04.016.001		Del peso di 110 - 115 kg/mq		mq	1,14		0,03
19.04.016.002		Del peso di 155 - 160 kg/mq		mq	1,28		0,04
19.04.017		Infissione ed estrazione di palancole tipo Larssen. Compreso ogni onere di trasporto montaggio e smontaggio in qualunque terreno che lo consenta.
19.04.017.001		Infissione del peso di 110 - 115 kg/mq		mq	19,13		0,58
19.04.017.002		Infissione del peso di 155 - 160 kg/mq		mq	25,61		0,78
19.04.017.003		Estrazione di palancole del peso di 110 - 115 kg/mq		mq	12,64		0,39
19.04.017.004		Estrazione di palancole del peso di 155 - 160 kg/mq		mq	15,27		0,47
19.04.018		Diaframma in c.a. a parete continua - escavazione a secco. Diaframma a parete continua costituito da pannelli aventi la sagoma prescritta dalla D.L. ed eseguiti a qualunque profondità in conglomerato cementizio armato, del tipo con Rck > 30 MPa collegati tra loro mediante incastri di vario genere, compreso lo scavo con idonee attrezzature in terreni di qualsiasi natura e consistenza, asciutti o bagnati, inclusi i trovanti in roccia dura estraibili con i normali metodi di scavo, compresa l'eventuale ammorsatura in roccia per almeno uno spessore. Compreso inoltre: il carico, il trasporto a rifiuto dei materiali di risulta; l'esecuzione di due muretti guida in conglomerato cementizio armato di dimensioni correnti non inferiori a cm 25 x 80; l'esecuzione a campione; i dispositivi di sostegno e guida delle armature metalliche; il getto in presenza di armature; una idonea conformazione dei giunti tra gli elementi per assicurare al diaframma impermeabilità e collaborazione statica; l'eventuale rifinitura della faccia a vista; la stuccatura e stilatura dei giunti con malta cementizia; la formazione di fori di drenaggio nel numero e posizione prescritta; ogni altra prestazione, fornitura ed onere. Solo escluso: l'eventuale scavo a vuoto; l'eventuale impiego di speciali attrezzature, anche fresanti, per l'attraversamento di trovanti in roccia dura non estraibili con i normali metodi di scavo; la forniture posa in opera dell'armatura metallica; queste prestazioni, se fornite, verranno compensate a parte con i relativi prezzi di elenco.
19.04.018.001		Spessore cm. 50		mq	88,75		2,71
19.04.018.002		Spessore cm. 60		mc	110,68		3,38
19.04.018.003		Spessore cm. 80		mq	133,70		4,08
19.04.018.004		Spessore cm. 100		mq	165,56		5,06
19.04.019		Diaframma a parete continua - escavazione a fanghi bentonitici. Diaframma come sopra ma come escavazione con impiego di fanghi betonitici.
19.04.019.001		Spessore cm. 50		mq	93,78		2,86
19.04.019.002		Spessore cm. 60		mq	117,00		3,57
19.04.019.003		Spessore cm. 80		mq	140,96		4,31
19.04.019.004		Spessore cm. 100		mq	174,54		5,33
19.04.020		Scavo a vuoto per l'esecuzione del diaframma a parete continua a secco o bentonite. Scavo a vuoto per l'esecuzione del diaframma a parete continua, in terreni di qualunque natura, esclusa roccia dura da scalpello.
19.04.020.001		Spessore cm. 50		mq	24,17		0,74
19.04.020.002		Spessore cm. 60		mq	28,46		0,87
19.04.020.003		Spessore cm. 80		mq	33,62		1,03
19.04.020.004		Spessore cm. 100		mq	41,63		1,27
19.04.021		Sovrapprezzo allo scavo di diaframmi in roccia dura spessore cm. 50-60. Sovrapprezzo allo scavo di diaframmi in roccia dura da mina o calcestruzzi duri od altro materiale analogo, misurato per le superfici di effettivo ammorsamento in roccia, oltre la profondità corrispondente allo spessore del diaframma.		%	20,00		20,00
19.04.022		Formazione di colonna di terreno consolidato. Formazione di colonna verticale od inclinata di terreno consolidato a sezione circolare formata mediante l'esecuzione di un preforo a distruzione di nucleo ed iniezione di miscele cementizie mediante una batteria di aste tubolari di immissione secondo le prescrizione delle N. Tecniche, avente resistenza caratteristica media, lungo il fusto della colonna, non inferiore a 20 MPa. Data in opera compreso l'uso di attrezzature speciali composte da pompe ad alta pressione, sonde idrauliche semoventi, gruppi elettrogeni, impianti di miscelazione con relativi operatori e manovalanza; la fornitura dei materiali; il trattamento e l'allontanamento dei fanghi di spurgo; l'impiego del rivestimento provvisorio; la fornitura di additivi stabilizzanti od antidilavamento; gli oneri connessi a articolari difficoltà esecutive quali la presenza di acque sotterranee, trovanti ed acclività di pendici; tutte le prove e verifiche sia di carattere distruttivo (come carotaggi verticali e subverticali, rottura di campioni a compressione, ecc.) sia di carattere non distruttivo (come le prove vibrazionali, sismiche, gli ultrasuoni, ecc.) da eseguirsi le une e le altre in numero e posizione stabilite ad insindacabile giudizio della D.L.; ogni altra fornitura, prestazione ed onere.
19.04.022.001		Diametro mm. 600		m	63,50		1,94
19.04.022.002		Diametro mm. 800		m	82,47		2,52
19.04.022.003		Perforazione a vuoto per colonne da mm. 600 e 800		m	13,48		0,41
19.04.022.004		Diametro da mm. 1000 a 1200		m	99,57		3,04
19.04.022.005		Diametro superiore a mm. 1200		m	115,08		3,52
19.04.023		Armatura di colonna di terreno consolidato in tubi in acciaio Fe 430-510. Armatura di colonna di terreno consolidato, costituita da tubi in acciaio, compresi manicotti e giunzioni, fornita e posta in opera, con semplice introduzione a spinta con idonea attrezzatura nel corpo della colonna, senza esecuzione di perforo.		kg	1,53		0,05
19.04.024		Armatura di colonne di terreno consolidato introdotte a gravità. Armatura di colonne di terreno consolidato introdotte a gravità nella colonna, previa esecuzione di perforo del diametro idoneo, compreso inghisaggio con malta di cemento additivata ed ogni altro onere.
19.04.024.001		Compenso per l'esecuzione di perforo del diametro max di mm 140 nel corpo delle colonne di terreno consolidate per l'introduzione dell'armatura in tubi di acciaio, compreso l'inghisaggio mediante iniezione in pressione di malta di cemento additivata ed ogni altra fornitura, prestazione ed onere.		m	4,34		0,13
19.04.024.002		Armatura in tubi di acciaio saldato, od in acciaio senza saldatura, compreso manicotti, giunzioni ed ogni altro onere per dare l'armatura in opera.		kg	1,55		0,05
0,8		Fondazioni con pali e consolidamenti
19.05.001		Pali trivellati diametro mm. 540. Pali trivellati di medio diametro realizzati con calcestruzzo avente Rck non inferiore a 25N/mmq, verticali o con qualunque inclinazione rispetto alla verticale, eseguiti in opera, con perforazione a rotazione od a percussione secondo le prescrizioni della Direzione dei Lavori, in terreni di qualsiasi natura e consistenza, asciutti o bagnati, anche in presenza di trovanti rocciosi o di materiale granulare e ciottolame; compresi: l'onere dell'infissione del tuboforma, il getto del calcestruzzo, l'espansione laterale di base, il ritiro graduale del tuboforma, le prove di carico secondo le prescrizioni delle Norme Tecniche; esclusa la sola fornitura dell'armatura metallica se richiesta; con tuboforma del diametro esterno.		m	63,52		1,94
19.05.002		Pali trivellati grande diametro esclusa roccia lapidea. Pali trivellati a grande diametro eseguiti con perforazione a percussione o rotopercussione secondo le prescrizioni della D.L. con fusto formato da calcestruzzo Rck non inferiore a 25 MPa, compresa la formazione del foro, anche a vuoto, in terreni di qualunque natura e consistenza, asciutti o bagnati, anche in presenza d'acqua, solo esclusa la roccia da mina, i materiali assimilabili ad essa ed i trovanti non estraibili dal foro. Nei prezzi sono compresi e compensati gli oneri per l'eventuale infissione del tuboforma fino alla profondità a richiesta ed il ritiro graduale dello stesso durante la realizzazione del fusto, compreso l'onere della eventuale presenza di armatura metallica e, ove occorra, la posa in opera di idonea controcamicia di lamierino per il contenimento del getto nella parte in acqua, compresa la sistemazione delle teste dei pali, l'onere di eventuali sovraspessori di scavo e di calcestruzzo sia alla base che lungo il fusto del palo, le prove di carico ed ogni altro onere, noleggio e fornitura per dare i pali completi in ogni loro parte, con la sola esclusione del ferro di armatura e della sola fornitura per l'eventuale controcamicia di lamierino da pagarsi con il relativo prezzo di elenco; per perforazione eseguita con impiego di tuboforma; per ogni m. di palo, misurato secondo le prescrizioni delle Norme Tecniche. Come voce precedente.
19.05.002.001		Diametro mm. 800		m	109,23		3,34
19.05.002.002		Diametro mm. 1000		m	158,25		4,83
19.05.002.003		Diametro mm. 1200		m	206,59		6,31
19.05.002.004		Diametro mm. 1500		m	278,20		8,50
19.05.002.005		Diametro mm. 2000		m	449,38		13,73
19.05.003		Pali di grande diametro eseguiti con uso di fanghi bentonitici.
19.05.003.001		Diametro mm. 800.		m	126,04		3,85
19.05.003.002		Diametro mm. 1000.		m	153,54		4,69
19.05.003.003		Diametro mm. 1200.		m	198,56		6,07
19.05.003.004		Diametro mm. 1500.		m	265,03		8,10
19.05.003.005		Diametro mm. 2000.		m	428,72		13,10
19.05.004		Sovrapprezzo ai pali a grande diametro per ammorsamento in roccia. Sovrapprezzo ai prezzi di pali trivellati a grande diametro per scavo in roccia dura da mina o materiali assimilabili quali calcestruzzi anche armati ecc. o per attraversamento di inerti non estraibili, attraverso l'uso di scalpelli, esplosivi, frese anche puntuali, cementi espansivi, ecc. e per ogni m. di effettivo ammorsamento eccedente il primo tratto pari al diametro.
19.05.004.001		Diametro mm. 800		m	118,80		3,63
19.05.004.002		Diametro mm. 1000		m	122,78		3,75
19.05.004.003		Diametro mm. 1200		m	139,33		4,26
19.05.004.004		Diametro mm. 1500		m	191,25		5,84
19.05.004.005		Diametro mm. 2000		m	242,98		7,42
19.05.005		Lamierino in ferro Fe22k per protezione pali trivellati. Camicia di protezione dei pali a grande diametro in lamierino dello spessore più opportuno, compresi oneri di trasporto ed inserimento.		kg	0,83		0,03
19.05.006		Mediopali (Rotary) per attraversamento terreni compenetrati. Pali trivellati di medio diametro per attraversamento di rocce o terreni fortemente addensati o compenetrati, con trovanti di media o grande dimensione realizzati con martello a fondo foro eseguiti con attrezzatura a rotopercussione di potenza non inferiore a 200 kw per la disgregazione degli strati di roccia ed eliminazione delle polveri con compressore combinato da 40.000 l/h. Per ogni ml compresa perforazione, allontanamento dei materiali di risulta e getto del conglomerato cementizio con Rbk 30 MPa, ed ogni altro onere e magistero.
19.05.006.001		Diametro mm. 350		m	115,84		3,54
19.05.006.002		Diametro mm. 450		m	136,65		4,17
19.05.007		Perforazione micropali subverticali ad incamiciatura parziale. Sola perforazione di micropali con andamento verticale od inclinato entro 20° dalla verticale, con l'onere eventuale del rivestimento del perforo eseguito mediante perforazione a rotazione o rotopercussione, in materie di qualsiasi natura, compresa roccia da mina ecc. compreso l' allontanamento del materiale di risulta, l'eventuale ripopolazione e intr. di strati molto aperti o fessure beanti.
19.05.007.001		Diametro esterno mm. 65/90. Sola perforazione di micropali con andamento verticale od inclinato entro 20° dalla verticale, con l'onere eventuale del rivestimento del perforo eseguito mediante perforazione a rotazione o rotopercussione, in materie di qualsiasi natura, compresa roccia da mina ecc. compreso l'allontanamento del materiale di risulta, l'eventuale ripopolazione e intr. di strati molto aperti o fessure beanti.		m	10,85		0,33
19.05.007.002		Diametro esterno mm. 90/130. Sola perforazione di micropali con andamento verticale od inclinato entro 20° dalla verticale, con l'onere eventuale del rivestimento del perforo eseguito mediante perforazione a rotazione o rotopercussione, in materie di qualsiasi natura, compresa roccia da mina ecc. compreso l'allontanamento del materiale di risulta, l'eventuale ripopolazione e intr. di strati molto aperti o fessure beanti.		m	15,44		0,47
19.05.007.003		Diametro esterno mm. 140/190. Sola perforazione di micropali con andamento verticale od inclinato entro 20° dalla verticale, con l'onere eventuale del rivestimento del perforo eseguito mediante perforazione a rotazione o rotopercussione, in materie di qualsiasi natura, compresa roccia da mina ecc. compreso l'allontanamento del materiale di risulta, l'eventuale ripopolazione e intr. di strati molto aperti o fessure beanti.		m	21,48		0,66
19.05.007.004		Diametro esterno mm. 200/240. Sola perforazione di micropali con andamento verticale od inclinato entro 20° dalla verticale, con l'onere eventuale del rivestimento del perforo eseguito mediante perforazione a rotazione o rotopercussione, in materie di qualsiasi natura, compresa roccia da mina ecc. compreso l'allontanamento del materiale di risulta, l'eventuale ripopolazione e intr. di strati molto aperti o fessure beanti.		m	25,41		0,78
19.05.008		Micropali subverticali esclusa perforazione. Pali speciali di fondazione o di piccolo diametro, in verticale o subverticale per ancoraggi od altro, eseguiti in terreni di qualsiasi natura e consistenza, anche in presenza d'acqua, attraverso il getto, nei fori ricavati con perforazione pagata a parte, di miscele di cemento tipo R 325 o di cemento e sabbia con additivi, sia a gravità che a pressione, compreso l'onere del getto in presenza di armatura, questa da pagare a parte, ed ogni altro onere, magistero o fornitura. Esclusa la fornitura degli eventuali additivi, solo se ordinata dalla D.L., come da Capitolato.
19.05.008.001		Diametro esterno mm. 90/130; getto a gravità o bassa pressione. Palo eseguito mediante iniezioni eseguite a gravità od a bassa pressione di malta fino ad un volume di iniezione pari a 5 volte il volume teorico del foro.		m	9,81		0,30
19.05.008.002		Diametro esterno mm. 140/190; getto a gravità o bassa pressione. Pali speciali di fondazione o di piccolo diametro, in verticale o subverticale per ancoraggi od altro, eseguiti in terreni di qualsiasi natura e consistenza, anche in presenza d'acqua, attraverso il getto, nei fori ricavati con perforazione pagata a parte, di miscele di cemento tipo R 325 o di cemento e sabbia con additivi, sia a gravità che a pressione, compreso l'onere del getto in presenza di armatura, questa da pagare a parte, ed ogni altro onere, magistero o fornitura. Esclusa la fornitura degli eventuali additivi, solo se ordinata dalla D.L., come da Capitolato.		m	12,19		0,37
19.05.008.003		Diametro esterno mm. 200/240; getto a gravità o bassa pressione. Pali speciali di fondazione o di piccolo diametro, in verticale o subverticale per ancoraggi od altro, eseguiti in terreni di qualsiasi natura e consistenza, anche in presenza d'acqua, attraverso il getto, nei fori ricavati con perforazione pagata a parte, di miscele di cemento tipo R 325 o di cemento e sabbia con additivi, sia a gravità. che a pressione, compreso l'onere del getto in presenza di armatura, questa da pagare a parte, ed ogni altro onere, magistero o fornitura. Esclusa la fornitura degli eventuali additivi, solo se ordinata dalla D.L., come da Capitolato.		m	15,24		0,47
19.05.008.004		Diametro esterno mm. 90/130; iniezione ad alta pressione. Palo come sopra, ma eseguito anche con iniezione di secondo tempo ripetuta ad alta pressione di miscele di cemento e/o sabbia, con dosaggio, per la pasta, di kg 900 di cemento per mc di impasto, qualunque sia il quantitativo iniettato oltre i primi 5 volumi. Contabilizzazione con dimostrazione del consumo di cemento, da effettuare per tutto il quantitativo di cemento utilizzato dal cantiere, ripartendo il cemento nelle varie lavorazioni eseguite.		m	17,40		0,53
19.05.008.005		Diametro esterno mm. 140/190; iniezione ad alta pressione.		m	22,10		0,68
19.05.008.006		Diametro esterno mm. 200/240; iniezione ad alta pressione.		m	25,98		0,79
19.05.009		Sovrapprezzo perforazioni micropali o tiranti per inclinazioni maggiori di 20°. Sovrapprezzo alle perforazioni subverticali per micropali o tiranti per inclinazioni maggiori di 20° sulla verticale da applicarsi solo se giustificati da apposito calcolo statico.		%	8,00		8,00
19.05.010		Tubo per micropali di ogni dimensione. Fornitura e posa in opera, nei pali speciali o micropali, di armatura portante costituita da tubi di acciaio senza prescrizione di qualità, ma di primo impiego, congiunti tra di loro a mezzo saldatura, esclusi gli oneri per la formazione del foro e per le iniezioni da pagarsi a parte.
19.05.010.001		In ferro saldato		kg	1,50		0,05
19.05.010.002		In acciaio Fe 510 con o senza valvolatura. In acciaio Fe 510 di primo o secondo impiego, congiunti tra loro per mezzo di appositi manicotti filettati, muniti di finestrature costituite da due coppie di fori di opportuno diametro, a due a due diametralmente opposti e situati, per ogni coppia, in piani orizzontali distanziati tra loro di circa mm 60 lungo l'asse del tubo (valvoli); ogni gruppo di fori sarà distanziato di circa m. 1, 50 lungo l'asse del tubo e sarà ricoperto da idoneo manicotto di gomma di adeguata lunghezza; esclusi gli oneri per la formazione del foro, delle valvole e delle iniezioni da pagarsi a parte		kg	1,81		0,06
19.05.010.003		Compenso per ogni valvola effettivamente iniettata. Compenso per ogni valvola praticata nell'armatura dei micropali, purché utilizzata attraverso iniezione ad alta pressione con dispositivo a doppia valvola in modo da assicurare l'effettivo utilizzo del foro così costituito; tale utilizzo dovrà essere dimostrato attraverso prove di riperforazione a campione che assicurino, per almeno 5 pali su cento, l'avvenuta esecuzione del lavoro. Qualora non siano state eseguite le prove suddette, l'intera partita non potrà essere contabilizzata.		cad	10,33		0,32
19.05.011		Fornitura e posa in opera di profilati in acciaio NP.IPE per paratie. Fornitura e posa in opera di profilato in acciaio NP.IPE per l'armatura di pali speciali a piccolo diametro micropali, per esecuzione di paratie tipo berlinesi o per altre strutture analoghe, compresa ogni fornitura, magistero ed onere per dare il lavoro finito a regola d'arte.		kg	0,98		0,03
19.05.012		Prova di carico supplementare per pali. Prova di carico supplementare per pali ordinata dalla Direzione dei Lavori oltre i limiti stabiliti dall'art. Palificate di fondazione delle Norme Tecniche eseguita con le modalità descritte nello stesso articolo.
19.05.012.001		Per pali battuti		cad	1.926,18		58,84
19.05.012.002		Per pali trivellati di piccolo diametro o micropali		cad	323,61		9,88
19.05.012.003		Per pali a grande diametro fino a mm. 1200		cad	6.933,12		211,78
19.05.012.004		Per pali a grande diametro oltre mm. 1500		cad	8.473,82		258,84
19.05.013		Perforazioni suborizzontali in qualsiasi materia. Perforazioni orizzontali o suborizzontali in materie di qualsiasi natura e consistenza, compreso murature, trovanti e roccia da mina, anche in presenza d'acqua eseguita a qualsiasi profondità e per qualsiasi inclinazione sull'orizzontale, a rotazione o rotopercussione, anche con eventuale rivestimento provvisorio; compresi gli oneri per l'eventuale uso d di fanghi bentonitici, le attrezzature occorrenti, gli utensili di perforazione, i ponteggi e le impalcature occorrenti per l'esecuzione del perforo a qualsiasi altezza ed ogni altra prestazione ed onere per dare il perforo atto all'introduzione di micropali o tiranti.
19.05.013.001		Del diametro mm. 60/90		m	15,08		0,46
19.05.013.002		Del diametro mm. 91/130		m	18,44		0,56
19.05.013.003		Del diametro mm. 140/190		m	22,98		0,70
19.05.013.004		Del diametro mm. 200/240		m	24,12		0,74
19.05.014		Trefolo per tiranti in acciaio armonico escluse testate d'ancoraggio. Tirante formato da trefoli di acciaio controllato in stabilimento con fili aventi F.p(1)k maggiore di 1570 MP ed Fptk maggiore di 1765 MPa, fornito e posto in opera nei fori di cui all' art. precedente. Compreso la fornitura dei trefoli rivestiti all'origine con guaina di PVC; la posa in opera, i dispositivi di bloccaggio a fondo foro ed inoltre le iniezione di malta o di boiacca di cemento, salvo per la voce 001). Esclusa la fornitura e posa della testata di ancoraggio.
19.05.014.001		Per kg di trefolo senza iniezioni. Tesato e bloccato, per tensione fino a 30 ton realizzato con n. 2 trefoli, da 31-45 t realizzato con 3 trefoli e per tensione da 46-60 ton realizzato con 4 trefoli, da 6175 ton con 5 trefoli, da 76-90 ton realizzati con 6 trefoli, escluse le iniezioni nonché le testate d'ancoraggio.		kg	2,05		0,06
19.05.014.002		Tirante iniettato per tensione d'esercizio fino a 30 tonnellate		m	16,78		0,51
19.05.014.003		Tirante iniettato per tensione d'esercizio da 31 a 45 tonnellate		m	21,47		0,66
19.05.014.004		Tirante iniettato per tensione d'esercizio da 46 a 60 tonnellate		m	25,09		0,77
19.05.014.005		Tirante iniettato per tensione d'esercizio da 61 a 75 tonnellate		m	30,67		0,94
19.05.014.006		Tirante iniettato per tensione d'esercizio da 76 a 90 tonnellate		m	36,99		1,13
19.05.015		Testate di ancoraggio per tiranti di qualunque tensione. Fornitura e posa in opera di testate di ancoraggio per tiranti, compreso l'allettamento con malta o l'inghisaggo nel foro ed ogni altro onere, anche di brevetto, necessario per dare il prodotto finito a regola d'arte.		cadxton	1,03		0,03
19.05.016		Iniezioni per micropali suborizzontali a bassa pressione. Iniezione di miscela, per riempimento di perfori di micropali suborizzontali, composta di cemento pozzolanico, acqua, filler ed additivi, secondo le prescrizioni di capitolato. Compresi e compensati nel prezzo la fornitura di tutti i materiali, le attrezzature necessarie per l'iniezione, ogni altra prestazione ed onere, esclusa la fornitura degli eventuali additivi, solo se ordinata dalla D.L., come da Capitolato.
19.05.016.001		Perforo da mm. 60 - 90		m	3,56		0,11
19.05.016.002		Perforo da mm. 91 - 130		m	4,08		0,12
19.05.016.003		Perforo da mm. 140 - 190		m	6,30		0,19
19.05.016.004		Perforo da mm. 200 - 240		m	9,09		0,28
19.05.017		Iniezione micropali suborizzontali ripetute ad alta pressione. Iniezioni come da voce precedente ma eseguite in pressione con gli stessi oneri di cui alla voce 19.07.008
19.05.017.001		Perforo da mm. 60 - 90		m	7,85		0,24
19.05.017.002		Perforo da mm. 91 - 130		m	8,78		0,27
19.05.017.003		Perforo da mm. 140 - 190		m	12,29		0,38
19.05.017.004		Perforo da mm. 200 - 240		m	15,39		0,47
19.05.026		Prove di continuità per pali di grande diametro con sondaggi sonici. Prove di continuità per pali a grande diametro, eseguite mediante l'infilaggio di tre tubi in metallo o plastica nel corpo dei pali, muniti di idonei giunti e tappi a chiusura per l'introduzione di apparecchiature di produzione di idonee onde soniche e rilevamento degli echi in modo da attestare quale sia il grado di compattezza del calcestruzzo e continuità del getto. Per ogni metro lineare di palo munito del dispositivo suddetto, compresi i maggiori oneri di introduzione dell'armatura e di getto del palo.
19.05.026.001		Predisposizione della prova		m	25,31		0,77
19.05.026.002		Esecuzione della prova		m	96,32		2,94
0,8		Drenaggi, vespai, murature e conglomerati cementizi
19.06.001		Drenaggi o vespai a tergo delle murature, compresi eventuali ponteggi ed impalcature.
19.06.001.001		Con pietrame proveniente da scavi		mc	10,43		0,32
19.06.001.002		Con pietrame proveniente da cave		mc	31,14		0,95
19.06.001.003		Con pietrisco granulometricamente selezionato di fiume		mc	30,16		0,92
19.06.002		Muratura di pietrame legata con malta cemento pietrame da cave. Muratura retta, curva od obliqua, in elevazione a qualsiasi altezza, eseguita con pietrame di cava legato con malta cementizia confezionata con ql. 3,50 di cemento normale tipo 325 per ogni mc. di sabbia, di qualsiasi forma e dimensione, compresi gli eventuali ponteggi ed impalcature, compreso il compenso per la lavorazione della faccia vista.		mc	296,78		9,07
19.06.003		Muratura di mattoni pieni. Muratura di mattoni pieni con malta cementizia dosata con q.li 3, lavorazione a faccia a vista compresa la stuccatura dei giunti con malta cementizia dosata con q.li 5.		mc	435,22		13,29
19.06.004		Muratura in elevazione con paramento esterno cm. 20 pietrame da cava. Muratura in elevazione, retta o curva, di qualsiasi altezza e spessore minimo non inferiore a cm 100, formata da calcestruzzo avente Rck non inferiore a 25 N/mmq e con inerti granulometricamente assortiti, con paramento esterno di pietrame dello spessore medio di cm.20 ben ammorsato nel calcestruzzo retrostante, in opera con malta cementizia confezionata con kg.350 di cemento normale, compresi: il compenso per la lavorazione della faccia vista, la stuccatura e stilatura dei giunti con malta cementizia, la formazione dei fori di drenaggio nel numero e posizione che verranno prescritti dalla D.L., la formazione dei giunti di dilatazione, il magistero per la formazione di risvolti ad angolo, l'onere delle casseforme e delle armature per il getto del calcestruzzo, la costruzione, nolo, montaggio e smontaggio di ponteggi ed impalcature, nonché quant'altro occorra per dare il lavoro finito a regola d'arte.		mc	157,61		4,81
19.06.005		Rivestimento di muratura in calcestruzzo con pietrame. Rivestimento di muratura in calcestruzzo con pietrame ad opera incerta per spessori di rivestimento da m. 0,20 a 0,40, compresa la sigillatura dei giunti nonché ponteggi e impalcature per altezze fino a m 2. Per altezze maggiori, l'impalcatura verrà compensata a parte.
19.06.005.001		Con pietrame proveniente dagli scavi		mq	96,31		2,94
19.06.005.002		Con pietrame proveniente da cave		mq	272,17		8,31
19.06.006		Muratura retta o curva per rivestimento di pareti. Rivestimento in lastre di pietra da taglio delle migliori qualità, in opera con malta di cemento dosata a kg 400; lavorata a grana ordinaria; comprese le necessarie zanche di ferro per il fissaggio in fase di getto, la stilatura dei giunti, ponteggi, impalcature, ecc.
19.06.006.001		Per spessori cm. 10		mq	116,94		3,57
19.06.006.002		Per spessori cm. 20		mq	172,19		5,26
19.06.006.003		Per spessori cm. 25		mq	199,82		6,10
19.06.006.004		Per spessori cm. 30		mq	227,45		6,95
19.06.007		Conglomerato cementizio per opere di fondazione. Conglomerato cementizio per opere di fondazione, anche se debolmente armato (fino ad un massimo di 30 kg. per mc.) confezionato in conformità alle vigenti Norme di Legge con cemento, inerti ed acqua aventi caratteristiche indicate nel Capitolato Speciale o Appalto, compreso l'onere delle casseforme ed armatura, escluso solo la eventuale fornitura e posa in opera dell'acciaio.
19.06.007.001		Classe 15 MPA		mc	98,38		3,01
19.06.007.002		Classe 20 MPA		mc	104,54		3,19
19.06.007.003		Classe 25 MPA		mc	123,99		3,79
19.06.008		Conglomerato cementizio per opere in elevazione. Conglomerato cementizio per opere in elevazione, anche se debolmente armato fino ad un massimo di 30 kg di acciaio per mc confezionato in conformità alle vigenti Norme di Legge, con cemento, inerti ed acqua aventi le caratteristiche indicate nel Capitolato Speciale d'Appalto, escluso l'onere delle casseforme e la fornitura e posa in opera dell'acciaio, compreso, solo fino a 2 m. di luce retta, l'onere delle centinature ed armature di sostegno delle casseforme, la rifinitura delle facce viste, la sagomatura degli spigoli, la formazione di giunti, escluso solo la eventuale fornitura e posa in opera dell'acciaio.
19.06.008.001		Classe 25 MPA		mc	123,77		3,78
19.06.008.002		Classe 30 MPA		mc	129,93		3,97
19.06.009		Muratura in pietrame grandi dimensioni proveniente dagli scavi. Muratura in pietrame, costituita da blocchi squadrati o ad opera incerta di grandi dimensioni, compresa la tiratura delle fughe tra i blocchi.		mc	56,50		1,73
19.06.010		Rivestimento a faccia vista. Rivestimento a faccia vista di opere in c.a. eseguito con pietra da taglio, a corsi regolari o ad opere certa, spessore cm 36, compresa la stuccatura dei giunti con malta cementizia dosata a q.li 4,50 di cemento per mc di impasto, compresa la profilatura degli spigoli ed ogni altro onere.		mq	144,72		4,42
19.06.011		Conglomerato cementizio per opere in cemento armato. Conglomerato cementizio per opere in cemento armato normale confezionato in conformità alle vigenti Norme di Legge, con cemento, acqua ed inerti aventi le caratteristiche indicate nel Capitolato Speciale d'Appalto dato in opera vibrato, escluso fornitura e posa in opera dell'acciaio nonché l'onere delle casseforme e compreso, solo fino a 2 m. di luce retta, quello delle centinature e delle armature delle casseforme sia per strutture eseguite in opera o prefabbricate.
19.06.011.001		Classe 25 MPA		mc	119,48		3,65
19.06.011.002		Classe 30 MPA		mc	127,50		3,89
19.06.011.003		Classe 35 MPA		mc	133,06		4,06
19.06.012		Sovrapprezzo per Calcestruzzo Ad Alta Durabilità. Sovrapprezzo per calcestruzzo speciale, con alte caratteristiche di durabilita`, compattezza e resistenza alle aggressioni chimiche (atmosfere industriali od ambienti marini), composto di cemento d'alto forno con dosaggio minimo di 350 kg/mc e massimo di 450 kg/mc; consistenza fluida (slump > 16 cm) ottenibile attraverso l'uso di additivi superfluidificanti; rapporto a/c < 0,45; addittivato con dispersione acquosa non sedimentabile contenente i seguenti principi attivi (contenuto in peso di sostanze solide): minimo 20% di microsilice ad alta reattività alcalina (SiO2 non inferiore al 90%, superficie specifica non inferiore a 20 mq/grammo); minimo 10% di polimeri sintetici leganti non idrosolubili resistenti agli alcali; polimeri sintetici idrosolubili tensioattivi all'1% con dosaggio minimo della dispersione di 50 kg per mc di calcestruzzo.		mc	117,47		3,59
0,8		Casseforme, armature, centinature e varo
19.07.001		Casseforme piane orizzontali o verticali per conglomerati cementizi. Casseforme, per strutture in conglomerato cementizio, semplice, armato ordinario e precompresso, piane o con curvatura non inferiore a 10 m di raggio, comprese le gallerie artificiali a copertura rettilinea. Compresa altresì disarmo, sfrido, chiodatura etc.		mq	18,84		0,58
19.07.002		Casserature curve o bombate per strutture speciali. Casseforme per getti di cemento armato o precompresso avente curvatura tridimensionale con raggio di curvatura non superiore a ml 10, atte ad ottenere superfici omogenee d'alta qualità, escluse comunque le casserature cilindriche o eseguite con materiali preformati, eseguite con pannelli appositamente costruiti per il tipo di struttura di progetto ed assemblati in opera a contenimento del getto, con tutti gli altri oneri di cui al prezzo relativo alle casserature piane.		mq	39,32		1,20
19.07.003		Casseforme a perdere per getti di solettoni alleggeriti. Casseforme a perdere per getti di solettoni a struttura alleggerita, comunque realizzate purché approvate dalla D.L.; compresa ogni fornitura, lavorazione ed onere per dare il lavoro compiuto.		mq	23,46		0,72
19.07.004		Armature per casseri orizzontali o suborizzontali, per strutture rettilinee. Armatura sia metallica che di legname costruita anche a sbalzo a sostegno di casseforme per piattabande o travata o a sostegno di centine per archi o volti per centine per archi o volti per altezza mediata fino a 10 metri, computata secondo le Norme Tecniche.
19.07.004.001		Luce m. 2 - 10		mq	13,60		0,42
19.07.004.002		Luce m. 10 - 15		mq	18,29		0,56
19.07.004.003		Luce m. 15 - 20		mq	20,66		0,63
19.07.004.004		Luce m. 20 - 30		mq	22,75		0,69
19.07.004.005		Luce m. 30 - 40		mq	28,09		0,86
19.07.004.006		Luce m. 40 - 50.		mq	31,53		0,96
19.07.005		Sovrapprezzo per armature di casseforme orizzontali o curve con raggio inferiore a m. 10,00. Sovrapprezzo alla voce di armature per casseforme di strutture rettilinee in piano, per strutture aventi curvatura orizzontale o verticale inferiore a 10 ml di raggio, compresi tutti gli oneri di adattamento delle strutture dell'armatura alla curvatura disegnata o di maggiorazione di essa per seguire le linee curve disposte.		%	25,00		25,00
19.07.006		Maggiorazione per altezze medie superiori ai m. 10,00; per ogni 5 metri. Maggiorazione percentuale ai prezzi della voce precedente per altezza media superiore ai m.10: incremento per ogni zona di m. 5.00.		%	10,00		10,00
19.07.007		Armature per casseri inclinati oltre il 25% sulla verticale. Compensa l'onere dell'incastellatura di sostegno per il cassero inclinato oltre il 25 e sino al 100%, sia in ritiro che in aggetto. Si applica per ogni mq di cassero, esclusa la superficie contro terra. Per i casseri inclinati meno del 25% il prezzo del cassero compensa la sua armatura.		mq	21,74		0,66
19.07.008		Sovrapprezzo ai casseri di impalcati a cassone in avanzamento. Sovrapprezzo ai casseri per impalcati a cassone in avanzamento, per impalcati aventi larghezza totale tra i fili da m 10 a m 12,5, da applicarsi alla sola superficie orizzontale dei casseri piani o leggermente ricurvi di impalcato a cassone costruito in opera col sistema in avanzamento. Il sovrapprezzo comprende anche gli oneri per variazione della sezione trasversale, dell'inclinazione e dell'entità degli sbalzi.		mq	15,96		0,49
19.07.009		Armatura autoportante per strutture in CAP gettate in opera. Attrezzatura speciale autoportante per l'esecuzione in opera a qualsiasi altezza di impalcati di ponti o viadotti a cassone in conglomerato cementizio armato precompresso, gettati in opera a sbalzo per conci successivi, a sezione variabile, per larghezze d'impalcato comprese tra i 7,50 m e i 12,5 tra i fili esterni e per luci da m 30,01 a m 80,00; l'attrezzatura sarà corredata da tutte le parti complementari necessarie per il suo funzionamento; compreso ogni onere di trasporto, montaggio, movimentazione e smontaggio. Per ogni mq. di impalcato in proiezione orizzontale, misurato tra i fili esterni delle strutture delle pile.
19.07.009.001		Per sbalzi fino a m. 40,00		mq	187,38		5,72
19.07.009.002		Per sbalzi da m. 40,01 a m. 60,00		mq	243,21		7,43
19.07.009.003		Per sbalzi oltre m. 60,01		mq	281,34		8,59
19.07.010		Armatura autovarante per impalcati a cassone o a piastra. Attrezzatura speciale autovarante per l'esecuzione in opera a qualsiasi altezza di impalcati di ponti e viadotti, a cassone od a piastra, in conglomerato cementizio armato o precompresso, anche a sezione variabile. Compreso il trasporto, montaggio, spostamenti, e ripresa dell'attrezzatura, il nolo di attrezzature complementari (carro portaferro, carrelli autovaranti, centraline idrauliche, motorizzazione, ponteggi, ecc.) ed ogni altra prestazione ed onere. Le luci verranno misurate tra gli assi degli appoggi.
19.07.010.001		Da m. 30,00 a m. 40,00		mq	27,86		0,85
19.07.010.002		Da m. 40,01 a m. 50,00		mq	35,35		1,08
19.07.010.003		Da m. 50,01 a m. 60,00		mq	52,39		1,60
19.07.010.004		Da m. 60,01 a m. 70,00		mq	66,53		2,03
19.07.010.005		Da m. 70,01 a m. 80,00		mq	118,37		3,62
19.07.010.006		Da m. 80,01 a m. 90,00		mq	132,99		4,06
19.07.011		Centine per sostegno di casseforme per archi e volte. Centine costruite a qualsiasi altezza anche a sbalzo per il sostegno di casseforme per archi o volti in calcestruzzo semplice od armato, escluse le gallerie artificiali, comprendente il compenso per l'armatura di sostegno delle casseforme per qualsiasi struttura di calcestruzzo superiore all'estradosso dell'arco, da valutarsi secondo le Norme Tecniche.
19.07.011.001		Per luci da m. 2,01 a m. 5,00		mq	15,18		0,46
19.07.011.002		Per luci da m. 5,01 a m. 10,00		mq	24,11		0,74
19.07.011.003		Per luci da m. 10,01 a m. 15,00		mq	35,45		1,08
19.07.011.004		Per luci da m. 15,01 a m. 20,00		mq	47,78		1,46
19.07.012		Compenso per attrezzature ed armature per impalcati a cassone. Compenso aggiuntivo alle voci di casserature, e relative armature o centinature, di getti di calcestruzzo armato o precompresso, per l'uso di attrezzature ed armature di qualunque tipo per l'esecuzione di impalcati a cassone gettati in opera, qualora non siano esplicitamente compensati in apposito relativo prezzo.		%	20,00		20,00
19.07.013		Coppella prefabbricata o cassaforma per solette su travi varate. Coppella (dalla) prefabbricata, confezionata con conglomerato cementizio vibrato con Rck maggiore di 35 MPa ed armata con acciaio Fe b 44, di spessore non inferiore a cm 5 e non superiore a cm 8, avente superfici in vista perfettamente piane e lisce, ovvero lavorate con appositi motivi. Qualora venga usata quale cassaforma a perdere, dovrà avere l'armatura sporgente nella parte a contatto con il getto da conglobare nel getto stesso. Data in opera compresa l'armatura in acciaio ed ogni onere di prefabbricazione, trasporto e montaggio. Il prezzo compensa inoltre le casseforme per il getto di solette tra travi prefabbricate e varate; in tal caso si detrarranno dal computo della soletta i volumi di calcestruzzo della coppella.		mq	28,75		0,88
19.07.014		Posa in opera (varo) di travi costruite fuori opera per impalcati. Posa in opera di travi costruite fuori opera in c.a. o in c.a.p. per impalcati di ponti, viadotti, cavalcavia, ecc., compreso il trasporto a piè d'opera, il di lavorazione in genere per il calcestruzzo prodotto in officina anziché in sollevamento ed il loro posizionamento in opera, a qualsiasi altezza, eseguito con qualsiasi sistema ed attrezzatura, compreso ogni noleggio, fornitura, prestazione ed onere.
19.07.014.001		Per travi da m. 2,01 a m. 8,00		cad	126,80		3,87
19.07.014.002		Per travi da m. 8,01 a m. 15,00		cad	225,34		6,88
19.07.014.003		Per travi da m. 15,01 a m. 25,00		cad	798,58		24,39
19.07.014.004		Per travi da m. 25,01 a m. 35,00		cad	1.179,71		36,03
19.07.014.005		Per travi da m. 35,01 a m. 45,00		cad	1.675,64		51,18
19.07.015		Centinatura per casseforme per volte di gallerie artificiali. Centinatura costruita, anche a sbalzo, per il sostegno di casseforme per volte di gallerie artificiali, in calcestruzzo semplice od armato, da valutarsi a mq di proiezione orizzontale.
19.07.015.001		Per luci fino a m. 15,00 fra i piedritti		mq	20,10		0,61
19.07.015.002		Per luci da m. 15,01 a m. 30,00 fra i vivi dei piedritti		mq	29,36		0,90
19.07.016		Pannelli prefabbricati in C.A. a facciavista e casseratura getti. Pannelli in cls aventi la resistenza RCK non inferiore a 30 MPa, armati con rete saldata in tondino d'acciaio, dello spessore da cm 6 a cm 10, con una superficie, da adibire a faccia vista, finita a ghiaia lavata o lavorata a disegni di tipo accettato dalla D.L.; i pannelli verranno collocati in posizione verticale o subverticale e saranno completati da armatura sporgente da annegare nel calcestruzzo da gettare nella parte posteriore del pannello e nei confronti del quale esso fungerà da casseratura verticale che come tale non verrà compensata a parte. Il prezzo comprende la fugatura dei giunti tra pannelli contigui ed ogni onere di fornitura e magistero per dare il lavoro compiuto a regola d'arte, compreso il fissaggio al piede in incavo precedentemente disposto e l'ancoraggio in sommità con bulloni in acciaio inox. Per mq di superficie in verticale.		mq	33,57		1,03
19.07.017		Fornitura e posa in opera di bilastra prefabbricata. Fornitura e posa in opera di bilastra prefabbricata in cemento armato vibrato di spessore cm 60-80, larghezza di cm 120, altezza fino a ml 8,00. La bilastra sarà formata da due lastre in calcestruzzo vibrato Rck 350 di spessore cm 5 armate con rete elettrosaldata del 5, tra loro collegate con tralicci saldati correnti 10 e staffe 12, compreso ogni onere e magistero: per spessore finito di struttura compreso tra cm 60-80.		mq	74,37		2,27
19.07.018		Fornitura e posa in opera di pannelli in cemento armato. Fornitura e posa in opera di pannelli in cemento armato vibrato, autoportanti idonei per sopportare sovraccarico del getto di completamento in calcestruzzo dello spessore di cm 75. L'armatura delle lastre sarà costituita da tre tralicci triangolari (H = cm 35), sporgenti in testa alle lastre per ml 1,50 con armatura costituita da 1 del 22 superiore, 2 del 14 inferiori, staffe del 14 e rete elettrosaldata del 5. I pannelli prefabbricati di larghezza di cm 120 e di spessore di cm 6, saranno confezionati con rete elettrosaldata e tondini in acciaio FeB44K, calcestruzzo di classe Rck 300. Nel prezzo sono compresi il trasporto su autotreno sino al cantiere di utilizzo e la prestazione di autogrù.		mq	60,12		1,84
19.07.019		Fornitura e posa in opera di lastre prefabbricate con finitura in pietra. Fornitura e posa in opera di lastre prefabbricate rivestite da un lato in pietra naturale a faccia vista con pezzatura irregolare disposta opera incerta e malta cementizia dosata a q.li 4 di cemento, realizzata in stabilimento contemporaneamente all'elemento prefabbricato. La lastra avrà una armatura in rete e tralicci elettrosaldati del diametro di mm 5 e lo spessore minimo dovrà essere compreso tra cm 8 e 10. Nel prezzo è compreso altresì la stilatura dei giunti tra i pannelli, le eventuali armature di sostegno ed ogni altro onere e magistero per dare il lavoro compiuto a perfetta regola d'arte.		mq	83,67		2,56
19.07.020		Ponteggi in elementi portanti metallici. Ponteggi in elementi portanti metallici, realizzati in opera compresi: il montaggio, lo smontaggio ad opera ultimata, i pianali in legno o metallo o altro materiale idoneo, le tavole fermapiede e i parapetti, le scale interne di collegamento tra pianale e pianale, l'adozione di tutti gli accorgimenti atti a tutelare l'incolumità degli operai e del pubblico. E' inoltre compreso quanto altro occorre per dare la struttura installata nel rispetto delle normative vigenti. La misurazione viene eseguita secondo lo sviluppo del ponteggio in proiezione verticale di facciata.		mq	10,54		0,32
0,8		Acciai e strutture in acciaio
19.08.001		Strutture in acciaio Corten Fe510 a doppio T. Fornitura e posa in opera di acciaio autoprotettivo tipo Corten per l'esecuzione di strutture di ponti o viadotti, dato in opera compreso l'onere per il varo, montaggio, prove materiali previste dalle norme legislative vigenti, esclusi gli apparecchi di appoggio. Varate dal basso con autogru o di punta.
19.08.001.001		Varo di punta luci m. 25-40.		kg	2,79		0,09
19.08.001.002		Varo di punta luci m.40.01-70.		kg	2,84		0,09
19.08.001.003		Varo di punta luci oltre m. 70.01.		kg	2,84		0,09
19.08.001.004		Varo dal basso luci m. 25-40.		kg	2,76		0,08
19.08.001.005		Varo dal basso luci m.40.01-70.		kg	2,80		0,09
19.08.001.006		Varo dal basso luci oltre m. 70.01.		kg	2,79		0,09
19.08.002		Strutture in acciaio Corten Fe510 a piastra ortotropa. Fornitura e posa di strutture portanti in acciaio Corten Luci m. 25-40, Tipologia : piastra ortotropa
19.08.002.001		Varo di punta luci m. 25-40.		kg	3,50		0,11
19.08.002.002		Varo di punta luci m. 40.01-70		kg	3,30		0,10
19.08.002.003		Varo di punta luci oltre m. 70.01.		kg	3,25		0,10
19.08.002.004		Varo dal basso luci m. 25-40.		kg	3,31		0,10
19.08.002.005		Varo dal basso luci m. 40.01-70		kg	3,30		0,10
19.08.002.006		Varo dal basso luci oltre m. 70.01.		kg	3,20		0,10
19.08.003		Strutture in acciaio Corten Fe510 a cassone. Fornitura e posa di strutture portanti in acciaio Corten, tipologia : sezione a cassone
19.08.003.001		Varo di punta luci m. 25.01 40.00.		kg	3,68		0,11
19.08.003.002		Varo di punta luci m. 40.01 70.00.		kg	3,45		0,11
19.08.003.003		Varo di punta luci oltre m. 70.01.		kg	3,41		0,10
19.08.003.004		Varo dal basso luci m. 25.01 40.00.		kg	3,44		0,11
19.08.003.005		Varo dal basso luci m. 40.01 70.00.		kg	3,45		0,11
19.08.003.006		Varo dal basso luci oltre m. 70.01.		kg	3,41		0,10
19.08.004		Strutture in acciaio per ponti e cavalcavia. Strutture in acciaio per ponti e cavalcavia, costruiti secondo i tipi approvati dalla Direzione Lavori, anche per impalcati misti a struttura cellulare, dati in opera, compreso la fornitura di tutti i materiali, i trasporti, la posa in opera, le eventuali armature di sostegno, centine o varo, la verniciatura a 4 mani come indicato nelle Norme Tecniche, ed ogni altro onere per dare il lavoro compiuto a perfetta regola d'arte.
19.08.004.001		Acciaio laminato Fe 360		kg	1,29		0,04
19.08.004.002		Acciaio laminato Fe 430		kg	1,39		0,04
19.08.004.003		Acciaio laminato Fe 510		kg	2,32		0,07
19.08.005		Acciaio di qualsiasi diametro per opere in cemento armato. Fornitura e posa in opera di acciaio di qualsiasi diametro per opere in cemento armato, dato in opera compreso l'onere delle piegature, il filo per le legature, le eventuali saldature per giunzioni, distanziatori, lo sfrido, etc.
19.08.005.001		Tondino di acciaio tipo Fe B 38k barre ad aderenza migliorata.		kg	1,08		0,03
19.08.005.001		Tondino di acciaio tipo fe b 22k barre tonde liscie		kg	1,00		0,03
19.08.005.002		Tondino di acciaio tipo Fe B 44k barre ad aderenza migliorata.		kg	1,08		0,03
19.08.005.002		Tondino di acciaio tipo fe b 32k barre tonde liscie		kg	1,00		0,03
19.08.005.003		Tondino di acciaio tipo Fe B 38k barre ad aderenza migliorata.		kg	1,08		0,03
19.08.005.004		Tondino di acciaio tipo Fe B 44k barre ad aderenza migliorata.		kg	1,08		0,03
19.08.006		Fornitura e posa in opera di rete elettrosaldata per armatura di intonaci. Fornitura e posa di rete elettrosaldata in fili d'acciaio rispondente alle caratteristiche di cui ala vigente normativa, per armature di intonato e gunite, per qualsiasi dimensione di maglia e spessore di filo, compreso il taglio, lo sfrido per sovrapposizioni, il materiale e l'attrezzatura per il fissaggio alle strutture rivestite.		kg	1,25		0,04
19.08.007		Filo per compresso acciaio diametro mm. 4-12 tipo FP(O.2)K 1450 MPA. Filo di qualsiasi diametro compreso fra 4 e 12 mm in acciaio avente fp(0,2)k minimo = 1.450 N/mm2 e fptk minimo = 1.650 N/mm2 per strutture in cemento armato precompresso. Dato in ogni opera compreso: la fornitura in opera di guaine metalliche, teste o piastre di ancoraggio e apparecchi di bloccaggio, l'esecuzione di iniezioni di malta fine di cemento, le operazioni di tiro anche in varie riprese ed ogni altro onere.		kg	2,29		0,07
19.08.008		Treccia per precompresso acciaio qualsiasi diametro tipo FP(0.2)K 1600 MPA. Treccia per strutture in cemento armato precompresso formata da fili di acciaio di qualsiasi diametro, avente fp(0,2)k = 1.600 N/mm2 e fptk = 1.800 N/mm2. Dato in opera compresi gli oneri di cui alla voce di Elenco.		kg	2,14		0,07
19.08.009		Trefolo per precompresso in acciaio tipo FP(1)K = 1600 MPA. Acciaio in trefolo o barre avente resistenza kg/mmq. 80/140 per strutture in calcestruzzo precompresso dato in opera e compreso la fornitura in opera di guaine metalliche, di manicotti di giunzione filettati, l'esecuzione di iniezioni di legante antiritiro, le operazioni di tiro anche in varie riprese ed ogni altro onere inerente, controllato in stabilimento.		kg	2,14		0,07
19.08.010		Testate d'ancoraggio a testatura di trefoli o cavi per C.A.P. Ancoraggio costituito a piastre ghiere o tubetti, bulloni, dado, tubo, spirale di tondini d'acciaio, ecc, dato finito ed efficiente per cavi formati da filo, barre o trefoli di qualsiasi diametro per tesatura di cementi armati precompressi; sono compresi gli eventuali oneri di brevetto. Prezzo dato per un cavo nominale di 1 kg/m e da applicarsi al peso reale di un cavo, per ogni testata e per ogni tonnellata.		cadxton	0,81		0,02
19.08.011		Acciaio in barre tipo DIWIDAG per C.A.P. con FPYK maggiore di 835 MPA. Acciaio in barre per strutture in cemento armato precompresso avente fpyk minimo 800 N/mmmq e fptk minimo 1.050 N/mmq, dato in opera compresi tutti gli oneri relativi alla giunzione delle varie barre mediante occorrenti manicotti filettati ed alla eventuale filettatura realizzata senza l'asportazione del metallo, la fornitura e posa in opera dei manicotti stessi, degli apparecchi terminali di bloccaggio delle barre, la fornitura e posa in opera delle guaine metalliche l'esecuzione di iniezioni di malta fine di cemento, le operazioni di tiro anche in più riprese ed ogni altro onere inerente.
19.08.011.001		Barre aventi FPYK maggiore di 835 MPA ed FPTK maggiore di 1030 MPA		kg	2,66		0,08
19.08.011.002		Barre aventi FPYK maggiore di 1080 MPA ed FPTK maggiore di 1230 MPA		kg	3,01		0,09
19.08.012		Fibre in acciaio per armatura di calcestruzzo. Fibre di acciaio per armatura diffusa di calcestruzzi o di spritz-beton per rivestimento di opere d'arte o gallerie sia naturali che artificiali, compresi gli oneri di miscelazione delle fibre nel getto ed i maggiori oneri di getto o spruzzatura del calcestruzzo. Il prezzo verrà applicato ai volumi di calcestruzzo ordinati da trattare, in misura non superiore a kg 30 per mc, qualunque sia la quantità ulteriore di fibra eventualmente immessa od i volumi di calcestruzzo effettivamente trattati.		kg	2,41		0,07
19.08.013		Sovrapprezzo ai tondini di acciaio per zincatura a caldo. Sovrapprezzo ai prezzi di tondino di acciaio in barre tonde per cementi armati o cementi armati precompressi, per la protezione superficiale data con zincatura minima compresa tra 60 e 100 micron effettuata con trattamento a caldo in officina, compreso ogni onere di lavorazione e trasporto.		%	10,00		10,00
19.08.014		Tondino in acciaio inox tipo AISI 304L ad aderenza migliorata. Tondino in acciaio inox tipo AISI 304L ad aderenza migliorata di qualsiasi diametro, per lavori in c.a., dato in opera compreso l'onere delle piegature, il filo per le legature, le eventuali saldature per giunzioni, distanziatori, lo sfrido, ecc. tipo Fe B44K (2699 Kg/cmq), controllato in stabilimento.		kg	4,65		0,14
19.08.015		Tondino in acciaio inox tipo AISI 316L ad aderenza migliorata. Tondino in acciaio inox tipo AISI 316L ad aderenza migliorata di qualsiasi diametro, per lavori in c.a., dato in opera compreso l'onere delle piegature, il filo per le legature, le eventuali saldature per giunzioni, distanziatori, lo sfrido, ecc. tipo Fe B44K (2600 Kg/cmq), controllato in stabilimento.		kg	5,40		0,16
19.08.016		Fornitura e posa in opera di rete elettrosaldata in acciaio inox. Fornitura e posa in opera di rete elettrosaldata in acciaio inox a maglia quadrata costituita da filo di qualsiasi diametro, ad aderenza migliorata, in acciaio inox austenitico, con le caratteristiche prescritte dal vigente D.M. ai sensi della legge 1086/71, compreso il materiale, il taglio, lo sfrido, le legature con il filo ricotto, la sagomatura e la piegatura, nonché l'attrezzatura ed il materiale per l'ancoraggio alle struture:
19.08.016.001		In acciaio inox tipo AISI 304L controllato in stabilimento		kg	11,07		0,34
19.08.016.002		In acciaio inox tipo AISI 316L controllato in stabilimento		kg	13,29		0,41
0,8		Opere di rivestimento e protezione
19.09.001		Calcestruzzo spruzzato (AP)Rck maggiore o uguale a 20 N/mmq. Calcestruzzo spruzzato in sotterraneo per rivestimento di gallerie ed opere accessorie e complementari alle gallerie, regolarmente eseguito secondo le prescrizioni delle Norme Tecniche e del progetto, anche a strati successivi, formato con miscela di inerti di opportuna granulometria, preventivamente approvata dalla D.L., con giunta di additivo e accelerante di presa fornito dall'impresa ed a norma delle Norme Tecniche del tipo accettate dalla D.L., dato in opera a perfetta regola d'arte in presenza di armature metalliche da compensare a parte		mc	174,82		5,34
19.09.002		Rivestimento con calcestruzzo spruzzato (AP)Rck maggiore o uguale a 20N/mmq. Fornitura e posa in opera di rivestimento con calcestruzzo spruzzato (AP)-Rck maggiore o uguale a 20N/mmq
19.09.002.001		Rivestimento di cm. 5		mq	9,65		0,29
19.09.002.002		Rivestimento di cm. 10		mq	19,17		0,59
19.09.002.003		Rivestimento di cm. 15		mq	28,69		0,88
19.09.002.004		Rivestimento di cm. 20		mq	38,75		1,18
19.09.003		Calcestruzzo spruzzato (AP)Rck maggiore o uguale a 30 N/mmq. Calcestruzzo spruzzato (AP) Rck maggiore o uguale a 30 N/mmq; come da voce precedente.		mc	173,31		5,29
19.09.004		Rivestimento con calcestruzzo spruzzato (AP)Rck maggiore o uguale a 30N/mmq. Fornitura e posa in opera di rivestimento con calcestruzzo spruzzato (AP)-Rck maggiore o uguale a 30N/mmq
19.09.004.001		Rivestimento di cm. 5		mq	10,17		0,31
19.09.004.002		Rivestimento di cm. 10		mq	19,48		0,60
19.09.004.003		Rivestimento di cm. 15		mq	29,26		0,89
19.09.004.004		Rivestimento di cm. 20		mq	38,97		1,19
19.09.005		Intonaco liscio di cemento. Intonaco liscio di cemento eseguito con malta dosata a kg 400 di cemento normale per metro cubo di sabbia.
19.09.005.001		Dello spessore di mm. 10		mq	3,64		0,11
19.09.005.002		Dello spessore di mm. 20		mq	5,12		0,16
19.09.006		Intonaco di cunite anche armata con spessore medio mm. 30-40. Intonaco di cunite anche armata, dello spessore medio di mm 30-40, a kg 500 di cemento normale per mc di sabbia, con aggiunta di eventuali additivi, da eseguirsi in due mani successive secondo le prescrizioni delle Norme Tecniche, compreso ogni onere per dare il lavoro compiuto, esclusa la eventuale rete di armature dell'additivo.		mq	7,87		0,24
19.09.007		Rivestimento platee con pietrame e malta cementizia spessore maggiore di cm. 15. Rivestimento di platee di ponticelli, cunette e fossi di guardia, eseguito in muratura di pietrame e malta cementizia a kg 350 di cemento normale per mc di sabbia, dello spessore minimo di cm. 15, con il pietrame posato su letto di malta cementizia come sopra, oppure posato direttamente sul calcestruzzo di platea prima che questo inivii la presa, provocando il rifluimento della malta dello stesso calcestruzzo tra i giunti del pietrame a mezzo della vibrazione applicata sul pietrame; compreso l'onere della sgrossatura della faccia vista e della stuccatura dei giunti e quanto altro occorrente per dare l'opera finita a regola d'arte.		mq	44,31		1,35
19.09.008		Trattamento protettivo per superfici in calcestruzzo in intradosso. Trattamento protettivo traspirante per superfici di calcestruzzo su intradossi di impalcati, pareti di spalle, pile, pulvini, frontali e coronamenti, mediante applicazione di un ciclo protettivo formato da tre strati di prodotti vernicianti ad un componente, indurente all'aria. Le caratteristiche di composizione dei tre strati dovranno essere le seguenti: primo strato mano di fondo consolidante dello spessore in micron di cui al sottoprezzo, costituita da resina acrilica monocomponente, non pigmentata, dispersa nel relativo solvente; secondo strato mano di copertura di colore grigio dello spessore in micron di cui al sottoprezzo, costituita da resina acrilica monocomponente, biossido di titanio e pigmenti, dispersi nel relativo solvente; terzo strato mano di copertura di colore grigio dello spessore in micron di cui al sottoprezzo, costituita da resina acrilica monocomponente e biossido di titanio, dispersi nel relativo solvente. Gli spessori si intendono misurati sul film secco. Compresa ogni prestazione, fornitura ed onere, compresa la preparazione del sottofondo con lavaggio a pressione, solo esclusi i ponteggi e per ogni mq di superficie effettivamente coperta.
19.09.008.001		Leggero: primo strato 35 micron, secondo e terzo strato di 60 micron		mq	15,65		0,48
19.09.008.002		Pesante: primo strato 40 micron, secondo e terzo strato di 150 micron		mq	21,28		0,65
19.09.009		Trattamento protettivo per superfici di estradosso d'iimpalcato. Trattamento protettivo per superfici di estradosso delle solette di ponte per la protezione contro le aggressioni chimiche (sali, cloruri, solfati ecc.) nonché per l'isolamento contro le sottotensioni di vapore e per l'esecuzione di successivi trattamenti di impermeabilizzazione; il trattamento verrà eseguito, previa pulitura e ravvivatura delle superfici del calcestruzzo con idropulitura od idrolavaggio, nonché stuccatura e regolarizzazione con malte cementizie antiritiro, questi da pagare a parte, attraverso: a) stesura a rullo di primer epossidico in dispersione acquosa in ragione di kg 0,2 per mq; b) stesura in unico strato di materiale a base di leganti cementizi modificati con polimeri sintetici epossidici in dispersione acquosa a consistenza autolivellante predosata a tre componenti con spessore di 2 mm. Per ogni metro quadrato e per lo spessore minimo di mm 2 di trattamento.		mq	26,49		0,81
19.09.010		Cappa in asfalto naturale dello spessore finito di mm 20. Cappa in asfalto naturale dello spessore complessivo finito di mm 20 a due strati dei quali: il primo, dello spessore finito di mm 8, costituito da una miscela di mastice di roccia asfaltica, delle caratteristiche previste nelle Norme U.N.I., nella proporzione del 92% in peso e da bitume nella proporzione dell' 8% in peso; il secondo, dello spessore finito di mm 12, costituito da una miscela di asfalto naturale, bitume, sabbia e graniglia nelle proporzioni indicate nelle Norme Tecniche.		mq	8,35		0,26
19.09.011		Cappa in asfalto sintetico dello spessore finito di mm. 10. Cappa in asfalto sintetico su superfici piane o curve dello spessore finito non inferiore a mm 10, realizzata con mastice d'asfalto sintetico confezionato a caldo con idonei impianti approvati dalla Direzione Lavori. Il mastice di asfalto dovrà avere la seguente composizione: sabbia graduata 0,075 2,5 mm: 65 70% in peso sulla miscela degli inerti; filler asfaltico proveniente da macinazione di rocce abruzzesi: 30-35% in peso sulla miscela degli inerti; bitume 40/50 con indice di penetrazione compreso tra +/0,5 e Trinidad e pure nel rapporto minimo di 5 a 1 in peso: 15-19% in peso sulla miscela degli inerti. Compreso nel prezzo: la pulizia preliminare delle superfici da impermeabilizzare mediante spazzolatura e successiva energica soffiatura ad aria compressa. Compreso inoltre: la stesa di una mano di idoneo primer in ragione di 0,5-0,7 kg/mq; la formazione di risvolti in corrispondenza delle copertine mediante impiego di guaine impermeabili prefabbricate e applicate a caldo; ogni altra prestazione, fornitura ed onere per dare il lavoro compiuto a regola d'arte.		mq	5,87		0,18
19.09.012		Trattamento impermeabilizzante armato per estradossi di impalcati. Trattamento impermeabilizzante armato continuo di estradossi di solette da adibire al passaggio del traffico, realizzato in opera mediante: a) spalmatura a caldo ad alta temperatura di bitume modificato con gomme termoplastiche (cont.min. 8%) previa accurata pulizia della superficie, compresa bocciardatura od idrolavaggio (previa anche eventuale stuccatura e regolarizzazione con malte cementizie antiritiro da pagare a parte), nonché stesa di primer d'ancoraggio a solvente; lo strato di bitume modificato sarà in grado di colmare tutte le irregolarità del supporto ed avrà spessore non inferiore a mm 2,5; b) telo di tessuto in poliestere trevira/spunbond del peso di gr 200/mq, totalmente impregnato a caldo con bitume modificato come sopra, sovrapposto alle giunzioni per cm 20; c) secondo strato spalmato a caldo ad alta temperatura come al punto a), dello spessore minimo di mm 1;		mq	12,70		0,39
19.09.013		Sovrapprezzo per iniezioni di cavi di precompressione a cemento reoplastico. Sovrapprezzo per iniezioni di cavi di precompressione a mezzo di cemento reoplastico preconfezionato, appositamente predisposto in confezione pronta all'uso, iniettato con le necessarie avvertenze e prove di effettivo completo riempimento dei cavi da iniettare, con la fuoriuscita di almeno il 10% del prodotto all'estremità opposta del cavo.Compresa ogni fornitura, magistero ed onere necessario alla perfetta esecuzione dell'iniezione.		m	2,22		0,07
0,8		Appoggi, giunti e finiture
19.10.001		Barre di collegamento di impalcati in acciaio tipo C.40. Fornitura e posa in opera di barre di collegamento impalcati, in acciaio C 40 controllato in stabilimento, normalizzato della lunghezza di 5400 mm con estremità rifollate e filettate per circa 200 mm; cadauna completa di dadi (2 M42), piastre d'acciaio predisposte per l'attacco delle barre (min 40x140x200 Fe 52), guaine (n° 2 in nastro metallico diam. mm 65/70), tubi in PVC (2 diam. 63 mm) con fascetta e guaine in neoprene a soffietto (lungh min 60 mm) e sigillata con idoneo mastice. Compreso ogni magistero, fornitura accessoria ed onere.
19.10.001.001		Diametro mm. 40		cad	483,87		14,78
19.10.001.002		Diametro mm. 50		cad	544,63		16,64
19.10.001.003		Diametro mm. 60		cad	648,04		19,79
19.10.001.004		Diametro mm. 70		cad	826,03		25,23
19.10.001.005		Per ogni metro oltre 5,40 per ogni barra		%	10,00		10,00
19.10.002		Apparecchio di appoggio in acciaio-teflon tipo fisso. Fornitura e posa in opera di apparecchi di appoggio in acciaio politetrafluoroetilene (teflon) ad esclusione della malta epossidica di allettamento, del tipo a cerniera sferica, cilindrica od a disco di neoprene incapsulato, con coppie di scorrimento costituite da pattini in teflon vergine di primo impiego (spessore minimo 4 mm, di cui metà incassati) o da lamiere di acciaio inox lucidate a specchio (spessore minimo 2 mm se piane o sferiche, 1 mm se cilindriche), altre parti allestite in laminato Fe 42 e fuso FE G 52, parti soggette ad aggressione atmosferica protette da una mano di fondo zincante organico ed una a finire in epossi-poliammidica.
19.10.002.001		Appoggio per carichi da 151 a 250 tonnellate		1.000 kg	8,35		0,26
19.10.002.002		Appoggio per carichi da 251 a 1000 tonnellate		1.000 kg	6,52		0,20
19.10.002.003		Appoggio per carichi superiori a 1000 tonnellate		1.000 kg	7,36		0,22
19.10.003		Apparecchio di appoggio in acciaio-teflon multidirezionale scorrimento inferiore 50 mm. Apparecchio di appoggio in acciaio teflon tipo mobile multidirezionale, per scorrimenti complessivi non maggiori di 50 mm come articolo precedente.
19.10.003.001		Appoggio per carichi da 151 a 250 tonnellate		1.000 kg	9,06		0,28
19.10.003.002		Appoggio per carichi da 251 a 1000 tonnellate		1.000 kg	8,02		0,24
19.10.003.003		Appoggio per carichi superiori a 1000 tonnellate		1.000 kg	7,95		0,24
19.10.004		Apparecchio di appoggio in acciaio-teflon unidirezionale scorrimento inferiore 50 mm. Apparecchio di appoggio tipo mobile unidirezionale, con scorrimenti non maggiori di 50 mm. come articolo precedente.
19.10.004.001		Appoggio per carichi da 151 a 250 tonnellate		1.000 kg	9,39		0,29
19.10.004.002		Appoggio per carichi da 251 a 1000 tonnellate		1.000 kg	7,77		0,24
19.10.004.003		Appoggio per carichi superiori a 1000 tonnellate		1.000 kg	7,45		0,23
19.10.005		Sovraprezzo agli appoggi per scorrimenti superiori ai 50 mm. Sovraprezzo alle voci relative agli appoggi unidirezionali e multidirezionali per scorrimenti maggiori di 50 mm. Aumento percentuale sulle voci relative, applicato una sola volta, secondo l'escursione massima di progetto.
19.10.005.001		Da 51 a 100 mm		%	3,00		3,00
19.10.005.002		Da 101 a 200 mm		%	5,00		5,00
19.10.005.003		Da 201 a 300 mm		%	5,00		5,00
19.10.006		Sovrapprezzo per apparecchio unidirezionale autorientante. Sovraprezzo alle voci relative agli apparecchi d'appoggio in acciaio-teflon del tipo cilindrico per l'introduzione d'un asse di scorrimento auto orientante con guida di scorrimento dotata di cuscini elastici metallici di filo d'acciaio o di altra specifica soluzione tecnica idonea a consentire l'automatico direzionamento dell'asse della guida cilindrica, per l'impiego su ponti o viadotti ad assecurvilineo o comunque ove sia necessario adattare lo stato di coazione a mutevoli circostanze di esercizio. Aumento percentuale sul prezzo degli appoggi.		%	5,00		5,00
19.10.007		Malta epossidica per allettamento appoggi. Fornitura di malta sintetica a base epossidica ed inerti quarziferi per l'allettamento degli apparecchi d'appoggio, con resistenza a compressione superiore a 60 N/mmq a tre giorni.		dmc	9,76		0,30
19.10.008		Apparecchi di appoggio in neoprene armato. Fornitura e posa in opera di apparecchi di appoggio in neoprene armato con lastre di acciaio inossidabile, dotati, ad una delle estremità, di lastra di teflon. La fornitura verrà eseguita secondo le norme tecniche di capitolato ed i disegni di progetto. Compresi magazzinaggio, trasporto, prove per l'esatto posizionamento nella sede prevista, compreso l'uso di malta di allettamento altrimenti compensata ed ogni altro onere per dare compiuto il lavoro a regola d'arte.		dmc	20,30		0,62
19.10.009		Giunto di dilatazione sottopavimentazione in lamiera per scorrimenti fino a 20 mm. Giunto di dilatazione ed impermeabilizzazione sotto pavimentazione, adatto per scorrimenti fino a mm 20, eseguito con lamiera in acciaio inox dello spessore di 30/10 e della larghezza di mm 60, ancorata in un solo lato ad angolari metallici leggeri, fortemente zancati nello spessore delle solette e completato da scossalina in neoprene incollata ai bordi con idonea resina epossidica. Il prezzo comprende inoltre l'armatura della pavimentazione con doppio strato di rete in polipropilene per una larghezza non inferiore a m 6 a cavalco del giunto ed inoltre tutte le forniture, i magisteri e gli oneri per dare il lavoro compiuto a regola d'arte.		m	289,11		8,83
19.10.010		Giunto di dilatazione sottopavimentazione in neoprene per scorrimenti fino a 40 mm. Fornitura in opera di giunto di dilatazione ed impermeabilità sotto pavimentazione adatto per assorbire scorrimenti degli impalcati fino a mm. 40, costituito da: - sistema di ancoraggio realizzato con zanche di ammarraggio (tirafondi) in acciaio di idonee dimensioni e sezione; - elementi contrapposti, da fissare alle solette continue, in neoprene per giunti stradali, previa stesa di resina di allettamento, interamente vulcanizzato ad elementi metallici che ne costituiscono supporto ed armatura interposta; - profilo in neoprene, connesso con continuità agli elementi di cui sopra, rinforzato con tessuto di nylon ed avente sagomatura e dimensione idonea. - copertura del profilo in neoprene a mezzo di resine epossidiche Il tutto posto in opera a regola d'arte sottopavimentazione. Per ogni metro lineare:		m	439,25		13,42
19.10.011		Giunto di dilatazione a pettine in lega di alluminio. Giunto di dilatazione ed impermeabilità a livello di pavimentazione, eseguito in lega di alluminio ed acciaio inossidabile, adatto per assorbire scorrimenti degli impalcati da mm 50 a mm. 600 per strutture continue o collegate a cerniera, giunti costituiti da: sistema di ancoraggio realizzato con tirafondi di idonea sezione e lunghezza, inghisati nel corpo del calcestruzzo della struttura con malta epossidica; nel caso di strutture in acciaio i collegamenti saranno saldati o congiunti a mezzo di bulloni ad alta resistenza; scossalina di impermeabilizzazione e drenaggio in neoprene armato con rete in maglia quadrata di juta imputrescibile, fissata ai bordi da collegare a mezzo di adesivo epossidico, previa ravvivatura dell'estradosso della struttura; pettini contrapposti in lega speciale di alluminio ed acciaio, delle dimensioni accettate dalla D.L., da fissare al sistema di ancoraggio a mezzo di bulloni in acciaio inossidabile a completa scomparsa nel corpo del pettine; sistema di masselli di raccordo alla pavimentazione realizzato con pettini di malta epossidica ad altissima resistenza alla compressione ed armati a trazione, aventi le seguenti dimensioni: larghezza non inferiore a mm 80, intervallo a non più di mm 1000, addentramento nella pavimentazione da entrambi i lati del giunto per non meno dell'intervallo tra i denti del pettine. Per ogni metro lineare:
19.10.011.001		Per scorrimento fino a mm. 50		m	568,93		17,38
19.10.011.002		Per scorrimento fino a mm. 100		m	893,68		27,30
19.10.011.003		Per scorrimento fino a mm. 150		m	1.034,36		31,59
19.10.011.004		Per scorrimento fino a mm. 200		m	1.307,67		39,94
19.10.011.005		Per scorrimento fino a mm. 250		m	1.682,00		51,38
19.10.011.006		Per scorrimento fino a mm. 300		m	2.252,78		68,81
19.10.011.007		Per scorrimento fino a mm. 400		m	2.804,36		85,66
19.10.011.008		Per scorrimento fino a mm. 600		m	3.538,76		108,09
19.10.012		Giunto di superficie tra impalcati collegati a cerniera. Giunto di collegamento ed impermeabilizzazione di superficie tra impalcati semplicemente appoggiati e collegati a cerniera a livello soletta, ovvero ancorati a mezzo di appoggi fissi, giunto costituito da: sistema di ancoraggio, protezione e tenuta realizzato con profili metallici a T con la parte superiore lavorata liscia od a pettine, completi di zanche; estruso in neoprene di appropriata sagomatura particolare, direttamente vulcanizzato al sistema di ancoraggio; Il giunto (cd a tampone) dovrà essere adatto a trasmettere forze di compressione fino a 40 KN/m tra le campate contigue. Sono compresi nel prezzo tutti i magisteri ed oneri per dare il giunto compiuto a regola d'arte.		m	363,59		11,11
19.10.013		Giunto di dilatazionein barre di gomma armata. Giunto di dilatazione ed impermeabilità adatto per assorbire in modo elastico scorrimenti longitudinali degli impalcati tra mm 50 ed 800, nonché rotazioni e movimenti tra le testate delle solette sia in senso verticale che laterale, eseguito con moduli piastra in gomma armata secondo normativa vigente. Il giunto sarà così costituito: sistema di ancoraggio con zanche, tirafondi e viti di opportune dimensioni nonché dispositivi di guida per impedire che il giunto si sollevi dal piano di appoggio; moduli a piastra di gomma armata, completi di elementi in gomma a soffietto, da assemblare in opera, dimensionati per garantire lo scorrimento longitudinale previsto; scossalina di acciaio inox a garanzia di impermeabilità; sistema di drenaggio acque di sottopavimentazione realizzato mediante profilat ad L in acciaio inox; masselli di raccordo con la pavimentazione bituminosa in malta reoplastica fibrorinforzata; lamiere di acciaio inox sagomate per il rivestimento della parte terminale delle testate contigue al fine di ottenere delle superfici di scorrimento inalterabili. Dato in opera compresi tutti i magisteri e le forniture necessarie.
19.10.013.001		Per scorrimento fino a mm. 50		m	601,16		18,36
19.10.013.002		Per scorrimento fino a mm. 100		m	1.072,78		32,77
19.10.013.003		Per scorrimento fino a mm. 200		m	1.874,74		57,26
19.10.013.004		Per scorrimento fino a mm. 300		m	3.329,29		101,69
19.10.013.005		Per scorrimento fino a mm. 400		m	4.127,52		126,08
19.10.013.006		Per scorrimento fino a mm. 600		m	5.233,77		159,87
19.10.013.007		Per scorrimento fino a mm. 800		m	7.529,32		229,99
19.10.014		Giunto di dilatazione in barre di gomma armata, giunto di dilatazione ed impermeabilità a tampone. Realizzazione di giunto di dilatazione ed impermeabilità a livello pavimentazione del tipo a tampone mediante: a) due tagli trasversali, con idonea sega a disco, della pavimentazione bituminosa; b) asportazione trasporto a rifiuto della pavimentazione bituminosa compresa tra i due tagli, senza arrecare danno a quella esterna agli stessi; c) eventuale asportazione dei materiali costituenti il giunto esistente comunque realizzato ed incompatibili con il giunto da realizzare; d) preparazione dell' estradosso della soletta mediante energica soffiatura ed eventuale bocciardatura se esplicitamente richiesta dalla Direzione Lavori dopo l'esecuzione delle precedenti fasi a), b), c). e) Pulizia e ravvivatura delle testate contrapposte delle solette mediante spazzolatura, soffiatura ed asportazione di eventuali incrostazioni di boiacca e di eventuali materiali estranei. f) una scossalina di drenaggio realizzata in gomma sintetica o guaina bituminosa armata, di idonea ampiezza e sagomatura, incollata ai terminali della soletta con primer di bitume o resina epossidica. g) uno strato di geotessile e di rete metallica zincata di peso adeguati, da fissare con malta bituminosa elasto merizzata; h) fascia di guaina bituminosa armata con tessuto non tessuto in ragione di kg. 180 per mq; i) colata di mastice bitume elastomero multipolimerizzato, previo riscaldamento in cisterna termica munita di sistema autonomo di riscaldamento a temperatura costante di 170'C; l) eventuale aggiunta nel mastice di inerti di 1' categoria di pezzatura 20 mm preventivamente lavati e riscaldati alla temperatura di 150'C; Il tutto posto in opera a perfetta regola d'arte.		dmq	275,58		8,42
19.10.015		Fornitura e posa in opera di scossalina in neoprene dello spessore di mm.3. Fornitura e posa in opera di scossalina in neoprene dello spessore di mm.3 e della larghezza di mm. 180; fissata con incollaggio di resina alla testata delle solette in un unico elemento per tutta la lunghezza del giunto. Per ogni metro lineare:		m	48,19		1,47
19.10.016		Giunto di cordolo per marciapiedi. Fornitura e posa di giunto di cordolo costituito da una scossalina composta da una striscia continua di idoneo tessuto imputrescibile, di larghezza variabile a seconda delle aperture dei bordi delle solette, da incollare al calcestruzzo mediante idonea resina epossidica avente la zona centrale rivestita in entrambe le facce per una larghezza di 180 230 mm, da due lamine continue in neoprene od elastomero ad altissima resistenza all'invecchiamento, vulcanizzata a caldo. La striscia sarà di spessore totale di mm 3 e verrà conformata ad omega rovescio a lunghezza intera. Per ogni metro lineare compresa ogni fornitura e magistero.		m	142,49		4,35
19.10.017		Bocchettoni in lastre di piombo per scarico acque. Fornitura e posa in opera di bocchettoni in lastra di piombo di prima fusione, di qualsiasi spessore, per lo scarico delle acque superficiali del piano viabile di opere d'arte: compreso l'onere dell'adattamento, la muratura con malta eventualmente a base di resina epossidica od altro collante, e quant'altro occorre per dare l'opera finita a regola d'arte; solo esclusa la fornitura della resina epossidica od altro collante.		kg	2,74		0,08
19.10.018		Bocchetta di raccolta e scarico di acque da impalcati. Complesso di bocchetta per la raccolta e lo scarico di acque dalle pavimentazioni degli impalcati, sagomato a bocca di lupo e costituito dai seguenti elementi, forniture e magisteri: 1) caditoia modellata nel calcestruzzo della soletta, anche con scavo a scalpello manuale, con uso di malta addittivata e mano di ancoraggio, sagomata in forma di vortice da monte, e raccordata alla superficie della soletta esistente, con eventuale adattamento dei ferri superficiali della soletta; 2) ripresa a caldo della impermeabilizzazione, comunque eseguita, per darvi continuità fino all'imbocco dello scarico; completamento della caditoia attraverso dispositivo per la raccolta dell'acqua proveniente da sotto impermeabilizzazione, con accompagnamento dell'acqua stessa almeno a 10 cm sotto il compluvio con l'acqua proveniente dalla carreggiata; 3) griglia di protezione agganciata alla parte superiore della cordonata in modo da poterla togliere in corso di pulizie; 4) coppella di chiusura della bocca di lupo, ancorata alla cordonata del marciapiede o cordolo dell'impalcato; Il complesso può essere predisposto in fase di getto della soletta od eseguito a getto avvenuto e comprendera` ogni materiale, magistero ed onere per la raccolta delle acque dalla superficie dell'impalcato e dagli strati di pavimentazione ed il loro avvio alla caditoia di scarico delle acque.		cad	87,54		2,67
19.10.019		Grondaie di scarico acque d'impalcati tubazioni PVC rigido. Scarichi acqua per impalcati realizzati con tubazioni PVC ad alta durabilità di diametro variabile da cm 10 a cm 30 dati in opera, compreso l'attacco con il complesso di invito e raccolta della acque dell'impalcato; lo scarico verrà eseguito a qualunque altezza, e portato a qualunque quota ed anche fino al terreno, ancorando le tubazioni alle murature con staffoni di acciaio inossidabile, completi di collari e bulloni pure di acciaio inox. Qualora la tubazione sia fatta terminare prima del terreno, si dovrà garantire che il flusso dell'acqua cadente, si svolga in modo da non investire superfici del manufatto, anche in presenza di vento, e che la tubazione termini ad una quota inferiore di almeno m. 1 sotto il punto più basso dell'impalcato, con taglio a becco di flauto. Sono compresi tutti gli oneri di fornitura delle tubazioni e dei pezzi speciali occorrenti; il loro accoppiamento a fusione, salvo quelli da eseguire con giunti di tenuta a freddo a mezzo di anelli di gomma stabilizzata; gli ancoraggi alla struttura con staffe, collari e bulloni in acciaio inossidabile; ogni altro onere e magistero necessario per eseguire lo scarico a qualunque altezza, sia in fase di costruzione dell'impalcato che a completamento avvenuto.
19.10.019.001		Diametro esterno mm. 100 e spessore maggiore di mm. 3,2		m	6,92		0,21
19.10.019.002		Diametro esterno mm. 125 e spessore maggiore di mm. 3,8		m	9,61		0,29
19.10.019.003		Diametro esterno mm. 160 e spessore maggiore di mm. 4,2		m	12,96		0,40
19.10.019.004		Diametro esterno mm. 200 e spessore maggiore di mm. 4,5		m	16,84		0,51
19.10.020		Fornitura e posa in opera di manufatti in ferro profilato. Fornitura e posa in opera di manufatti in ferro lavorato (ringhiera, parapetti, recinzioni, griglie, cancelli, staffe, etc.) eseguiti con l'impiego di qualsiasi tipo di profilato, laminato, stampato, etc., secondo i tipi ed i disegni che verranno forniti dalla Direzione dei Lavori, in opera compresa la verniciatura con due mani a colore, previa una mano di antiruggine, compreso altresì eventuali opere provvisionali: anditi, centine, sostegni, puntelli, etc., ed ogni altro onere per dare il lavoro compiuto a perfetta regola d'arte		kg	2,53		0,08
19.10.021		Sovrapprezzo per zincatura a caldo di manufatti in ferro. Sovrapprezzo alla voce precedente per zincatura a caldo di manufatti in ferro.		kg	0,62		0,02
19.10.022		Chiusini in fusione di ghisa. Fornitura e posa in opera di chiusini in fusione di ghisa (carrabile) per pozzetti di ispezione, completo di telaio, compresa l'eventuale rimozione del vecchio chiusino e quant'altro necessario per dare il lavoro finito e completo in ogni sua parte.		kg	2,66		0,08
19.10.023		Fornitura e posa in opera di tubazione in PVC diametro cm. 10 per alloggiamento cavi. Fornitura e posa in opera di tubazione in PVC serie leggera per alloggiamento cavi, compreso la giunzione dei giunti, pezzi speciali e quant'altro occorre per dare lavoro compiuto a regola d'arte.		m	3,79		0,12
0,8		Manufatti prefabbricati
19.11.001		Muri di sostegno prefabbricati in c.a. classe 300. Muri di sostegno costituiti da pannelli in conglomerato cementizio armato vibrato, prefabbricati in serie in stabilimento, irrigiditi nella parte interna da una costola o barbacane o tirante estendentesi per l'intera altezza e da una platea in conglomerato cementizio armato gettata in opera. Il muro sarà realizzato secondo gli elaborati di progetto, verificati e fatti propri dall'impresa e le prescrizioni delle norme tecniche. Dato in opera compreso: la fornitura e posa in opera dei pannelli e dei tiranti o barbacani; la costruzione della platea; la sigillatura dell'articolazione tirante-pannello con malta reoplastica premiscelata a ritiro compensato; l'esecuzione di un bordino di finitura in malta cementizia al piede dei pannelli; la fornitura e posa in opera di un profilato in PVC nei giunti tra i pannelli; i maggiori oneri di compattazione del rilevato a tergo del muro; ogni altra prestazione, fornitura ed onere. Solo escluso: gli scavi, il conglomerato cementizio di fondazione, l'eventuale drenaggio a tergo del muro e l'eventuale coronamento in sommità.
19.11.001.001		Altezza fino a m. 2,00		mq	175,44		5,36
19.11.001.002		Altezza da m. 2,01 a m. 4,00		mq	196,32		6,00
19.11.001.003		Altezza da m. 4,01 a m. 6,00		mq	221,87		6,78
19.11.001.004		Altezza da m. 6,01 a m. 8,00		mq	248,32		7,59
19.11.001.005		Altezza da m. 8,01 a m. 10,00		mq	314,72		9,61
19.11.001.006		Altezza da m. 10,01 a m. 11,00		mq	354,97		10,84
19.11.002		Sovrapprezzo ai muri prefabbricati per paramento in pietra o disegnato. Sovrapprezzo all'articolo dei muri di sostegno in pannelli di c.a. prefabbricati per rivestimento del paramento esterno con lastre in pietra naturale o porfido dello spessore non inferiore a 2 cm, disposte ad opera incerta ed inglobate nel getto. Compensa anche l'esecuzione di disegni, rilievi, scanalature, curvature ecc., che si rendessero necessarie e con l'apporto di un ulteriore spessore minimo di cm 2, che dovessero essere richieste per ragioni estetiche od ambientali ed eseguite in luogo del rivestimento in pietrame.		mq	47,21		1,44
19.11.003		Muri di sostegno cellulari con aste o contenitori in cemento armato vibrato. Struttura di contenimento e/o di sostegno del terreno, del tipo a gravità, costituita da sovrapposizione di elementi prefabbricati in c.a. vibrato di classe 35 MPa, con armatura non inferiore a quanto prescritto dall'art. 21 della Legge n. 1086/71 e successive modificazioni; variamente configurate, dotate di incastri, sporgenze ed incavi, prefabbricati in serie in stabilimento, atti a formare, mediante sovrapposizione alternata ortogonale, scomparti cellulari da riempire con materiale lapideo sciolto di fiume, di cava o di frantoio, di idonea pezzatura. La struttura sarà realizzata secondo i disegni di progetto, verificati e fatti propri dall'impresa e le prescrizioni delle norme tecniche, in grado di sostenere una scarpa superiore indefinita ad 1/1 con materiale ang. d'attr. 20' e c =0. La configurazione delle pareti longitudinali della struttura potrà essere verticale od a scarpa non superiore a 32'. Tutti gli elementi longitudinali ed in vista dovranno essere sagomati in modo da presentare verso l'esterno una vaschetta che dovrà essere riempita di terreno agrario e piantumata con essenze arbustive, rampicanti e/o rivestenti a scelta della D.L. Data in opera compreso: la fornitura e posa in opera degli elementi in c.a. vibrato, del materiale lapideo sciolto all'interno degli scomparti cellulari, del terreno agrario per le vaschette, delle piantine di essenze arbustive; gli oneri per eventuali deviazioni di acqua ed aggottamenti; ogni altra prestazione, fornitura ed onere. Solo escluso gli scavi di formazione del piano di posa e l'eventuale base di appoggio in calcestruzzo. Rapporto volumetrico tra elementi in C.A.V. e strutture non inferiore a 11/100. Per mc di volume complessvamente racchiuso dagli elementi in C.A.V		mc	160,37		4,90
19.11.004		Sovrapprezzo ai muri reticolari con aste in c.a.v. Sovrapprezzo ai muri reticolari per ogni centesimo di incremento del rapporto volumetrico e per ogni 100 euro del prezzo base.		%	5,00		5,00
19.11.005		Muro cellulare a telai orizzontali. Muro cellulare realizzato con elementi prefabbricati monolitici a telai orizzontali: Muro di sostegno o controripa a gravità auto drenante e a scomparsa per inerbimento realizzato attraverso la sovrapposizione di elementi prefabbricati in C.A.V. monolitici privi di sconnessione o giunti meccanici atti a mantenere il materiale costituente il grave per la struttura stessa. Con rapporto volumetrico tra elementi in C.A. e struttura non inferiore a 11/100 compreso ogni sovrapprezzo per incrementi di rapporto volumetrico o per altezza.
19.11.005.001		Altezza fino a m. 2,00		mc	187,14		5,72
19.11.005.002		Altezza fino a m. 4,00		mc	183,55		5,61
19.11.005.003		Altezza fino a m. 6,00		mc	179,95		5,50
19.11.005.004		Altezza fino a m. 8,00		mc	176,35		5,39
19.11.005.005		Altezza fino a m. 10,00		mc	172,75		5,28
19.11.006		Strutture contenimento scarpate a elementi scatolari prefabbricati. Strutture di contenimento di scarpate costituite da elementi scatolari retti o variamente curvi secondo qualunque forma, prefabbricati in calcestruzzo Classe 30 MPa, armato secondo le norme della Legge 1086/71 ed aggiornamenti successivi, e vibrato. Gli elementi saranno sovrapposti reciprocamente ancorati e riempiti con materiale permeabile sciolto di idonea pezzatura. La struttura con paramento a scarpa rispetto alla orizzontale sarà realizzata secondo gli elaborati di progetto, verificati e fatti propri dall'impresa nonché le prescrizioni delle norme tecniche. Data in opera per qualsiasi altezza fino a m 5.00. Sono inoltre compresi nel prezzo: la fornitura degli elementi scatolari con relativi pezzi speciali, a fornitura e la stesa del materiale di riempimento, nonché del terreno vegetale e delle essenze arbustive; la sistemazione del pendio a monte del coronamento della struttura; Si intende infine nel prezzo compresa ogni altra prestazione, fornitura ed onere, solo esclusi gli scavi per la preparazione del piano di appoggio e la fondazione in conglomerato cementizio.
19.11.006.001		Con elementi di spessore cm. 60 e per ogni mq. sulla verticale		mq	116,55		3,56
19.11.006.002		Con elementi di spessore cm. 120 e per ogni mq. sulla verticale		mq	174,49		5,33
19.11.007		Impalcato da ponte a travi accostate a fili aderenti e soletta. Impalcato da ponte costituito da travetti prefabbricati e precompressi a fili aderenti eseguiti in officina con calcestruzzi di classe 50 MPa, armati con trefoli d'acciaio per precompresso e varati in opera accostati in luci di altezza non superiore a m 15 dal suolo, sui quali viene gettata una soletta in cls di classe non inferiore a 35 MPa, armata con acciaio lento tipo Feb44 k, controllato in stabilimento. La struttura sarà calcolata secondo le norme vigenti per ponti di prima categoria, ma con sollecitazioni massime non superiori all'85% di quelle consentite dalle norme stesse per i materiali effettivamente usati. La struttura dovrà essere completa di marciapiedi e cordoli, e di ogni altro apprestamento posacavi e foro per barriere, esclusa la impermeabilizzazione dell'estradosso ma ogni altra fornitura, magistero ed onere per dare l'opera finita a regola d'arte.
19.11.007.001		Luci da m. 3,00 a m. 6,00		mq	64,72		1,98
19.11.007.002		Luci da m. 6,01 a m. 8,00		mq	97,46		2,98
19.11.007.003		Luci da m. 8,01 a m. 10,00		mq	133,28		4,07
19.11.008		Impalcati da ponte costituiti da travi varate e soletta gettata. Impalcati da ponte completi, per luci da m 10 a m 20 costituiti da travi varate non accostate, ma poste a distanza tale da consentire la massima economia; da soletta e traversi da gettare in opera, ivi compresa la formazione di cordolo laterale o marciapiede secondo le disposizioni del progetto; compresa inoltre a creazione di un intradosso continuo a mezzo di dalle ancorate alle travi e lavorate a faccia vista. In particolare gli elementi saranno così realizzati. la soletta ed i traversi saranno gettati in opera su casseri costituiti da casseforme esterne o da coppelle armate da annegare nel getto, da appoggiare su travi prefabbricate a doppia T, a cassoncino od a V, aventi altezza pari ad 1/20 circa della luce da varare in opera con interasse variabile dallo 0, 8 all'1,2 della altezza delle travi stesse. la soletta avrà spessore non inferiore a cm 25, con copriferri secondo norma; il calcestruzzo sarà di classe III' con resistenza caratteristica non inferiore a 45 MPa; essa non sarà precompressa ma sarà armata con acciai lenti in tondino di ferro Fe B.44 k in quantità variabile da kg 130 a kg 180 / mc del calcestruzzo di soletta. le travi saranno precompresse a fili aderenti e gettate in officina con calcestruzzo di classe non inferiore a 50 MPa, con acciaio di precompressione compreso tra 120 a 160 kg / mc ed acciaio lento da 130 a 180 kg / mc. intradosso costituito da dalle o coppelle con faccia inferiore liscia o disegnata in modo da costituire una superficie di intradosso continua. parete subverticale di bordo dell'impalcato avente faccia piana, con mascheratura delle sporgenze dei traversi e delle piattabande superiore ed inferiore delle travi. Le superfici verticali e di intradosso saranno perfettamente regolarizzate e trattate con doppio trattamento, il primo di tipo impregnante ed il secondo di tipo coprente. Nel prezzo è compreso il calcolo che deve essere sviluppato sulla base della normativa vigente, tenendo conto che l'impalcato sarà finalizzato a ponti di 1^ categoria e per i carichi massimi previsti, ma che la sollecitazione dei materiali dovrà essere non superiore all'85% di quella prevista dalle norme stesse. Il prezzo comprende ogni fornitura ed onere, compresa il getto, il trasporto ed il varo delle travi prefabbricate, la posa delle coppelle o delle casserature con relative eventuali armature, il getto in opera delle solette e dei traversi, la posa di coppelle prefabbricate, marciapiedi e cordoli, l'eventuale annegamento di posacavi, la esecuzione di caditoie a bocca di lupo e dei relativi scarichi, secondo le prescrizioni della Direzione Lavori ed ogni altro magistero, fornitura, prestazione ed onere per dare l'impalcato compiuto a regola d'arte, esclusa solo l'impermeabilizzazione dell'estradosso, la posa delle barriere, e la pavimentazione del piano viabile e dei marciapiedi, ove questi esistano.
19.11.008.001		Per luci da m. 10,01 a m. 12,00		mq	154,53		4,72
19.11.008.002		Per luci da m. 12,01 a m. 14,00		mq	177,13		5,41
19.11.008.003		Per luci da m. 14,01 a m. 16,00		mq	186,45		5,70
19.11.008.004		Per luci da m. 16,01 a m. 18,00		mq	194,80		5,95
19.11.008.005		Per luci da m. 18,01 a m. 20,00		mq	276,78		8,45
19.11.009		Scatolare prefabbricato per ponticelli e sottopassi in c.a.v. Struttura a telaio chiuso continuo, costituita da un elemento in cemento vibrato prefabbricato con Rck maggiore di 35 MPa, armato secondo norme di Legge e da una platea in c.a. gettata in opera con Rck maggiore di 25 MPa, formanti un manufatto con due ritti verticali, due pareti inclinate a smusso ed una copertura. Il manufatto sarà sagomato e dimensionato, secondo progetto, per ponti di prima categoria ma con coefficiente dinamico non inferiore ad 1,15. Esso sarà verificato e fatto proprio dall'impresa; l'elemento prefabbricato avrà spessore minimo di cm 10 con faccia a vista piana e ben rifinita con irregolarità non superiori a 5 mm/4m, con spigoli verticali arrotondati, tutte le armature tese di ciascun elemento dovranno essere continue anche nel passaggio fra ritto, smusso e copertura; le superfici dei ritti e degli smussi a contatto del terreno, saranno trattati in stabilimento con una stesa di cemento osmotico impermeabilizzante; il giunto tra gli elementi dovrà essere sigillato con malta di granulometria massima di 15 mm; l'armatura in acciaio sarà del tipo Feb 44 controllato in stabilimento. e` compresa nel prezzo la fornitura e posa degli elementi prefabbricati, il getto della platea con le armature necessarie, la fornitura e posa di armature, giunti ed articolazioni, la sigillatura fra gli elementi prefabbricati, l'impermeabilizzazione degli estradossi, gli eventuali fori di passaggio per cavi e simili, nonché gli oneri di compattazione del rilevato a tergo della struttura. Solo escluso gli scavi, l'eventuale getto di magrone e di livellazione dei vani fra le costole di copertura; i rinterri e le opere di drenaggio. Per m di manufatto sulla base delle dimensioni.
19.11.009.001		Altezza m. 3,00 per luce m. 4,00		m	1.117,35		34,13
19.11.009.002		Altezza m. 4,00 per luce m. 3,00		m	1.113,26		34,01
19.11.009.003		Altezza m. 4,00 per luce m. 4,50		m	390,85		11,94
19.11.010		Sottopassi e ponticelli prefabbricati con struttura 3 cerniere. Struttura prefabbricata come sopra, ma con struttura a 3 cerniere.
19.11.010.001		Altezza m. 4,00 per luce m. 6,00		m	436,30		13,33
19.11.010.002		Altezza m. 4,00 per luce m. 8,00		m	779,21		23,80
19.11.010.003		Altezza m. 5,50 per luce m. 8,00		m	1.020,54		31,17
19.11.010.004		Altezza m. 5,50 per luce m. 10,00		m	1.167,11		35,65
19.11.010.005		Altezza m. 5,50 per luce m. 12,00		m	2.160,38		65,99
19.11.011		Galleria artificiale prefabbricata in c.a. vibrato.
19.11.011.001		Altezza m. 6,61 per luce m. 9,00		m	2.164,47		66,11
19.11.011.002		Altezza m. 6,61 per luce m. 10,00		m	2.392,17		73,07
19.11.012		Muro componibile in elementi prefabbricati in cls. Muro componibile in elementi prefabbricati in cls pieni a sezione composita di ingombro in pianta compreso tra 35 e 50 cm con incastro anteroposteriore da porre distanziati con percentuale di vuoti non superiore al 25% del volume totale del muro e fino ad altezza di m 2 per contenimento di terre o rivestimento pareti. Per ogni fila e per mq di superficie a faccia vista.		mq	138,98		4,25
19.11.013		Tombini e ponticelli ad elementi prefabbricati in c.a. RBK 30. Tombino prefabbricato, costituito in officina da telaio chiuso in c.a. con pareti in calcestruzzo di terzo tipo di resistenza caratteristica non inferiore a 40 MPa, armato con acciaio F 44 k in quantità non inferiore a kg 100/mc di calcestruzzo, idoneo per sopportare i carichi di prima categoria, con copriferro non inferiore a cm 4,5; il tombino verrà posato su strato di fondazione da pagare a parte; il manufatto deve essere fornito e posto in opera completo di ogni sua parte ed il prezzo compensa la fabbricazione, il trasporto ed il montaggio, solo esclusi gli eventuali scavi e la fondazione d'appoggio.
19.11.013.001		Luce m. 1,5 ed altezza m. 1,5 al netto		m	388,85		11,88
19.11.013.002		Luce m. 2,0 ed altezza m. 2,0 al netto		m	466,35		14,24
19.11.013.003		Luce m. 2,5 ed altezza m. 3,0 al netto		m	827,88		25,29
19.11.014		Impalcato da ponte costituito da conci prefabbricati luce m. 35,00-55,00 . Impalcato da ponte realizzato mediante conci prefabbricati in calcestruzzo armato, eseguiti in apposito stabilimento, coniugati a sezione chiusa di altezza costante o variabile, posti in opera mediante apposita attrezzatura di varo, atti a formare travate continue. Compresi tutti i materiali, attrezzature e manodopera necessari per dare il lavoro compiuto a perfetta regola d'arte. Per metro quadrato e per luci da m. 35,00 a m. 55,00 misurati in asse delle pile o spalle.		mq	493,35		15,07
19.11.015		Impalcato da ponte costituito da conci prefabbricati luce m. 55,01-70,00 . Impalcato da ponte realizzato mediante conci prefabbricati in calcestruzzo armato, eseguiti in apposito stabilimento, coniugati a sezione chiusa di altezza costante o variabile, posti in opera mediante apposita attrezzatura di varo, atti a formare travate continue. Compresi tutti i materiali, attrezzature e manodopera necessari per dare il lavoro compiuto a perfetta regola d'arte. Per metro quadrato e per luci da m. 55.00 a m. 70.00 misurati in asse delle pile o spalle.		mq	758,16		23,16
19.11.016		Sovrapprezzo agli articoli per impalcato da ponte a conc , per la regolazione degli sbalzi. Sovrapprezzo agli articoli per impalcato da ponte a conci, per la regolazione planoaltimetrica degli sbalzi, necessaria per il recupero delle deformazioni di fluage e ritiro da effettuarsi in due fasi successive per ogni campata. Per ogni metro quadrato di impalcato, compresi tutti gli oneri di montaggio e smontaggio delle attrezzature ausiliarie:		mq	23,09		0,71
19.11.017		Regolarizzazione di paratie di pali con Spritzbeton e rete. Regolarizzazione di paratie di pali con Spritzbeton e rete, compresa sabbiatura dei pali, fissaggio della rete elettrosaldata di almeno 4,0 kg di peso/mq, con chiodi ad espansione in acciaio ed ogni altro onere per dare la parete perfettamente piana e liscia.		mq	33,23		1,02
19.11.018		Pozzetti in calcestruzzo. Fornitura e posa in opera di pozzetti anche prefabbricati, eseguiti con calcestruzzo di classe 300, compreso lo scavo, eseguito in qualsiasi modo e in qualsiasi tipo di materiale, compresa la perfetta esecuzione dei fori per i raccordi con i condotti, per l'esecuzione dei vani per l'eventuale alloggiamento di griglie, copertine, la fornitura e posa in opera di ferri e staffe di ancoraggio, la soletta di copertura anche parziale, l'onere delle casseforme ed il loro disarmo, la fornitura e posa in opera dell'acciaio di armatura; esclusa la fornitura e posa in opera di caditoie, griglie e chiusini compensati a parte con apposite voci di elenco. La misurazione per il compenso vuoto per pieno sarà effettuata sull'estradosso delle murature.		mc	118,76		3,63
0,8		Lavori in sotterraneo
19.12.001		Scavo in galleria a sezione corrente. Scavo in sotterraneo a sezione corrente di galleria suborizzontale d'asse o di collegamenti tra due canne, compresa la roccia dura da mina, eseguito anche a sezioni parzializzate per la costruzione di gallerie nonché per le opere accessorie e complementari, esclusa la costruzione dei pozzi di aerazione e degli slarghi per piazzole o camere; con le prescrizioni e oneri previsti dalle norme tecniche d'appalto ed in particolare il carico, il trasporto a reimpiego nell'ambito del lotto, a rifiuto od a deposito e lo scarico dei materiali di risulta, l'onere della riduzione alla pezzatura prevista dalle norme dei materiali da risulta da reimpiegare; il trasportoe` da intendersi a qualsiasi distanza per i materiali da reimpiegare nel lotto e fino alla distanza di 5 km per quelli a rifiuto o a deposito.
19.12.001.001		Scavo secondo modalità scelte dall'Impresa. Scavo da eseguire con le modalità scelte dall'impresa, solo in funzione della propria organizzazione e delle attrezzature impiegate, nel rispetto della sezione totale e delle prescrizioni previste dagli elaborati di progetto e di contratto, qualora non siano eseguiti interventi conservativi di presostegno e consolidamento. Tra gli oneri è previsto per ogni avanzamento e prima di passare al successivo, la posa in opera di tutti i sostegni preliminari, compreso l'eventuale impiego di centine, bulloni, tiranti ecc. da pagare a parte, con l'onere di regolarizzare le superfici degli scavi, asportando le sporgenze e conguagliando le reintranze con conglomerato cementizio spruzzato nel pieno rispetto della sagoma contrattuale.		mc	53,32		1,63
19.12.001.002		Scavo in presenza di interventi conservativi. Scavo da eseguirsi come alla voce precedente, con le modalità scelte dall'impresa, ma in presenza di interventi di presostegno e consolidamento (infilaggi, trattamenti colonnali, ancoraggi sul fronte, pretaglio meccanico, ecc., nel pieno rispetto delle prescrizioni progettuali) e pertanto con l'impiego di mezzi o metodologie di scavo che non danneggino le zone consolidate o gli interventi comunque eseguiti.		mc	40,90		1,25
19.12.002		Scavo in sotterraneo con limitazioni dei sistemi di produzione. Scavo in sotterraneo secondo le norme dell'articolo precedente ma eseguito con limitazioni nell'impiego dei sistemi di produzione quando venga formalmente ordinato dalla direzione lavori di limitare le vibrazioni a velocità non superiori a quanto stabilito dalla stessa D.L. (di massima 50 mm/s in corrispondenza dei punti sensibili) e comunque tali da salvaguardare i manufatti o beni esistenti in prossimita` del cavo.
19.12.002.001		Con l'uso di esplosivo di microcariche ritardate. Con l'uso di esplosivi ma con particolari accorgimenti che limitino la velocità di vibrazione quali microcariche ritardate, scavo in minori spessori ecc		mc	61,12		1,87
19.12.002.002		Con divieto all'uso di esplosivo ed uso di mezzi meccanici. Lo scavo verrà effettuato con ogni mezzo meccanico che l'impresa potrà e riterrà opportuno usare, compreso l'uso di barre di dilatazione, martelloni nonché frese puntuali.		mc	64,36		1,97
19.12.003		Sovrapprezzo agli scavi di galleria per arco rovescio. Sovraprezzo agli scavi di galleria a sezione corrente con o senza limitazioni all'uso di mezzi di produzione, da applicare qualora, in funzione del comportamento del cavo ed a seguito di ordine scritto della Direzione Lavori, si renda necessario completare la struttura anulare resistente con il getto dell'arco rovescio, compreso l'onere dello scavo a campione di piedritti.
19.12.003.001		Entro la distanza massima di un diametro e mezzo da fronte scavo		mc	14,88		0,45
19.12.003.002		Entro la distanza massima di tre diametri da fronte scavo		mc	9,84		0,30
19.12.004		Sovrapprezzo per lo scavo fuori sezione corrente (slarghi e camere). Sovrapprezzo allo scavo in galleria suborizzontale a sezione corrente per la costruzione di slarghi, camere, piazzuole di sosta ecc., esclusi pozzi di aereazione, scavo eseguito in terreni di qualsiasi natura e consistenza, secondo le modalità ed i prezzi definite da altre voci di elenco; il sovrapprezzo verrà corrisposto ai soli volumi eccedenti la sezione corrente.		mc	14,27		0,44
19.12.005		Riduzione del prezzo dello scavo in galleria. Riduzione dei prezzi dei lavori di scavo in galleria qualora la perforazione proceda su più fronti a mezzo di finestre realizzate dall'Amministrazione a proprie spese così da rendere più spedito il lavoro. La riduzione si applicherà a tutti i lavori di scavo che verranno eseguiti in presenza di finestre, sia nelle gallerie orizzontali che suborizzontali, sia a semplice che a doppia canna.
19.12.005.001		Con avanzamento su una sola canna		%	10,00		10,00
19.12.005.002		Con avanzamento contemporaneo su due canne		%	15,00		15,00
19.12.006		Scavo per pozzi di aereazione subverticali. Scavo per la costruzione di pozzi di aereazione verticali o subverticali di qualsiasi sezione e per profondità non superiore a m 50, in terreni di qualsiasi natura e consistenza, compresa la roccia dura da mina, con le prescrizioni di Capitolato. E' compreso il carico, il trasporto a reimpiego nell'ambito del lotto, ovvero a rifiuto od a deposito nonché lo scarico dei materiali di risulta; è altresì compreso l'onere della riduzione della pezzatura per materiali di risulta da reimpiegare nel Lotto. Il trasporto è da intendersi a qualsiasi distanza per i materiali da reimpiegare nel lotto mentre a distanza fino a 5 km secondo norme di Capitolato, per quelli a rifiuto od a deposito.
19.12.006.001		Con modalità scelte dall'Impresa senza interventi conservativi. Scavo da eseguire con le modalità scelte dall'impresa in funzione della propria organizzazione e delle attrezzature impiegate come da scavo per galleria. Compreso l'eventuale impiego di centine, bulloni, tiranti, conglomerato cementizio spruzzato ecc. nonché l'onere della costruzione dei rivestimenti ad anello a ridosso dello scavo.		mc	121,95		3,73
19.12.006.002		Con interventi conservativi di presostegno o consolidamento. Scavo da eseguire in presenza di interventi conservativi di presostegno o consolidamento quali micropali, jet grouting, corone di preconsolidamento, pretaglio meccanico, ecc. Lo scavo dovrà essere eseguito con metodologie che non danneggino le zone consolidate e le opere eseguite.		mc	93,21		2,85
19.12.006.003		Con scavo di preforo a fresa di diametro idoneo con foro pilota. Lo scavo di preforo avrà diametro da m 2,00 a m 2,50 ed il foro pilota sarà di circa 30 cm, compresi tutti gli oneri di installazione e smontaggio della fresa, di preforo nonché di quella del foro pilota, compresi tutti gli oneri di capitolato.		mc	230,49		7,04
19.12.006.004		In allargo del preforo. Scavo di allargo del preforo eseguito con qualsiasi mezzo, per qualsiasi diametro del pozzo, compresi tutti gli oneri di capitolato per gli scavi di galleria.		mc	66,76		2,04
19.12.007		Maggiorazione per pozzi oltre m. 50,00 di profondità.		%	5,00		5,00
19.12.008		Compenso agli scavi in sotterraneo per maggiori venute d'acqua. Compenso ai prezzi degli scavi delle gallerie e dei pozzi, per le sole tratte in presenza di venute d'acqua oltre la portata previsa dalle norme tecniche, misurata a 100 m dal fronte dell'avanzamento nelle tratte in salita ed alla bocca di erogazione nlle tratte in discesa. Sovraprezzo agli scavi come sopra per venute d'acqua maggiori di 5 l/sec negli avanzamenti in salita e 4 l/sec per quelli in discesa. Per ogni 5 l/sec o frazione nelle tratte in salita o 4 l o frazione nelle tratte in discesa.
19.12.008.001		Per ogni 5 litri o frazione oltre il previsto nelle tratte in salita		5 l/sec	2,43		0,07
19.12.008.002		Per ogni 4 litri o frazione oltre il previsto nelle tratte in discesa		4 l/sec	4,03		0,12
19.12.009		Compenso per sgombero di materiale franato in sotterraneo. Compenso per lo sgombero e trasporto a reimpiego od alle discariche, come da voce di scavo in galleria, di materiale franato o di sovrataglio, qualora l'accaduto non sia dovuto a mancata capacità o diligenza dell'impresa		mc	7,18		0,22
19.12.010		Scavo di cunicolo di galleria con fresa a testa rotante. Scavo di cunicolo eseguito con fresa a testa rotante in terreni di qualsiasi natura e consistenza, compresa la roccia dura da mina. sono compresi nel prezzo: gli esaurimenti d'acqua, salvo quanto previsto nel capitolato e nell'art. relativo al compenso per portate maggiori; il trasporto del materiale di risulta, come da scavo di galleria; il fermo dell'attrezzatura di scavo dovuto a rotture, manutenzione, sostituzione di parti, mancanza di energia, costruzione di opere provvisionali per il sostentamento delle pareti del cunicolo o per qualsiasi altra causa; l'adozione di tutte le cautele, accorgimenti ed attrezzature necessarie a garantire l'incolumità delle persone e la sicurezza dei lavori, anche a fronte di eventuali esalazioni di gas tossici o metano; tutt gli oneri connessi con la scrupolosa osservanza delle norme emanate ed emanande per la sicurezza e l'igiene del lavoro in sotterraneo. Compresa ogni altra fornitura, prestazione od onere per dare il cunicolo compiuto nel diametro reso indicato nei disegni di progetto o prescritto dalla D.L. Solo esclusi i tiranti di ancoraggio, il rivestimento delle pareti con conglomerato cementizio spruzzato ed eventuali centine metalliche provvisionali.
19.12.010.001		Per fresa del diametro da m. 3,50 a m. 4,50		mc	181,21		5,54
19.12.010.002		Per fresa del diametro da m. 4,51 a m. 5,50		mc	148,16		4,53
19.12.011		Compenso per impiego di armatura di sostegno in liner-plates. Compenso per impiego di armatura di sostegno provvisionale all'interno del cunicolo eseguito con fresa a testa rotante, costituita da pannelli metallici tipo liner-plates composti da profilati NP 120 calandrati in acciaio tipo Fe 360, dati in opera imbullonati o saldati, per qualsiasi superficie di armatura. Compreso oneri di approvvigionamento a piè d'opera, posa in opera e rimozione, restando il materiale di proprietà dell'impresa.		kg	2,00		0,06
19.12.012		Tiranti di ancoraggio in vetroresina di diametro mm. 25. Tiranti di ancoraggio con aste di poliestere armato con fibra di vetro, eseguiti all'interno di cunicolo perforato da fresa a testa rotante, dati in opera compreso: la perforazione a rotazione o rotopercussione in materie di qualsiasi natura compresa roccie ed i trovanti, anche in presenza di venute d'acqua; la fornitura delle aste di diametro di mm 25, complete di piastre ripartizione e teste di bloccaggio; l'introduzione delle aste nei perfori, l'ancoraggio con resina ed il bloccaggio delle teste, nonché ogni altra fornitura ed onere.
19.12.012.001		Tiranti con aste di lunghezza m. 1,50		cad	41,57		1,27
19.12.012.002		Tiranti con aste di lunghezza m. 3,00		cad	61,15		1,87
19.12.013		Rivestimento pareti del cunicolo con malte fibrorinforzate. Rivestimento strutturale delle pareti del cunicolo eseguito da fresa a testa rotante con malte preconfezionate e fibrorinforzate a base cementizia o sintetica ad elevate caratteristiche meccaniche (resistenza a compressione maggiore di 25 MPa dopo 24 ore e maggiore di 50 MPa dopo 28 giorni) ed a presa accelerata, applicate a proiezione anche in presenza d'acqua; dato in opera compreso la fornitura di tutti i materiali, le attrezzature occorrenti ed ogni altra prestazione od onere. Per uno spessore medio finito di cm. 4.		mq	10,86		0,33
19.12.014		Allargamento di scavo di cunicolo già eseguito con fresa. Scavo di allargamento di sezione corrente di galleria suborizzontale eseguito in presenza di preforo già eseguito in terreni di qualsiasi natura, consistenza e durezza, compreso rocce spingenti, rocce tenere e rocce dure da mina, anche per lavori ed opere accessorie alla galleria. Lo scavo verrà eseguito a sezione piena o parzializzata, in relazione alle circostanze emerse in sede di perforazione del cunicolo. Il prezzo comprende: il trasporto del materiale di risulta come da scavo di galleria senza preforo, le armature, gli esaurimenti d'acqua ed ogni altra prestazione, fornitura ed onere, con l'adozione e pagamento del conglomerato cementizio spruzzato secondo le prescrizioni di progetto e del capitolato. Il cavo verrà assicurato con le stesse misure di protezione considerate negli scavi in sotterraneo e cioè reti, bulloni, spritz e centine da pagare a parte se richieste dalla D.L.		mc	30,23		0,92
19.12.015		Conglomerato cementizio per rivestimento in sotterraneo Rck 30 N/mmq. Conglomerato cementizio di qualunque spessore per rivestimento di gallerie e delle loro opere accessorie e complementari, eseguito secondo le prescrizioni di progetto e le norme tecniche, anche all'interno del prerivestimento in calcestruzzo spruzzato, od in presenza di armature o centine; sono compresi la miscelazione degli additivi, le necessarie armature, puntellature, centinature di sostegno delle cassaforme, gli oneri di vibrazione ed ogni altro onere, escluse le casseforme da contabilizzarsi a parte. E` da contabilizzare secondo lo spessore teorico disposto; qualora la quantità effettivamente impiegata sia maggiore e ciò venga riconosciuto dalla D.L. non dipendente da carenze dell'impresa, verrà eventualmente corrisposto il prezzo per il riempimento di cavità. Il prezzo del calcestruzzo per l'arco rovescio comprende gli oneri per la sagomatura della superficie. Esclusa la fornitura degli eventuali additivi, solo se ordinata dalla D.L., come da Capitolato.
19.12.015.001		Tipo Rck maggiore di 30 N/mmq per calotta e piedritti		mc	135,24		4,13
19.12.015.002		Tipo Rck maggiore di 30 N/mmq per pozzi di profondità inferiore a m. 50,00		mc	141,02		4,31
19.12.015.003		Tipo Rck maggiore di 30 N/mmq per arco rovescio. Compreso ogni onere di lavaggio e rinzeppatura delle superfici di attacco ai piedritti e di regolarizzazione delle superfici del getto.		mc	123,62		3,78
19.12.016		Conglomerato cementizio per rivestimento in sotterraneo Rck 35 N/mmq. Conglomerato cementizio come da voce precedente ma con resistenza caratteristica di almeno 35 MPa.
19.12.016.001		Per getti di calotta o piedritto Rck maggiore di 35 MPA		mc	147,75		4,51
19.12.016.002		Per getti in pozzo a profondità inferiore a m. 50,00 Rck maggiore di 35 MPA		mc	143,32		4,38
19.12.016.003		Per getti di arco rovescio Rck maggiore di MPA		mc	145,44		4,44
19.12.017		Maggiorazione percentuale per getto rivestimento in pozzi. Maggiorazione percentuale alla voce di elenco di getto di conglomerato cementizio per rivestimento di pozzi, per profondità superiori a 50 m, compreso ogni onere di movimentazione dall'alto del calcestruzzo.
19.12.017.001		Da m. 50,01 a m. 100,00		%	5,00		5,00
19.12.017.002		Da m. 100,01 a m. 150,00		%	10,00		10,00
19.12.017.003		Da m. 150,01 a m. 350,00		%	15,00		15,00
19.12.018		Casseforme per calcestruzzi di rivestimento in sotterraneo. Casseforme rette o curve per rivestimenti di gallerie o pozzi di aereazione o di opere accessorie o complementari in conglomerato cementizio semplice od armato, compreso centinature ed armature di sostegno, puntellamenti, ponteggi ed impalcature disarmo, sfrido, chioderia ed ogni altra fornitura od onere previsto o necessario.
19.12.018.001		Per calotta o piedritti di galleria ad unico getto. Per getti di calotta o piedritti a sezione corrente, eseguibili in unica fase a mezzo di carro ponte od altra attrezzatura mobile.		mq	22,50		0,69
19.12.018.002		Casseforme di piedritti a sezione corrente in sottomurazione. Casseforme piane di piedritti a sezione corrente da eseguire in sottomurazione di getto di calotta del getto già effettuato; le casseforme saranno sostenute da pannelli mobili, e nel prezzoe` compreso l'onere della pulizia della parte inferiore del getto di calotta.		mq	26,22		0,80
19.12.018.003		Per pozzi di aereazione di qualunque profondità. Casseforme per pozzi di aereazione di qualunque profondità, comprese le camere sottostanti i pozzi.		mq	28,25		0,86
19.12.018.004		Casseforme di testate dei conci. Casseforme piane per testate di conci da eseguire volta per volta in pannelli di acciaio o in tavole in legno ovvero per casseforme a doppia curvatura per svasi, camere, inviti ecc.		mq	45,18		1,38
19.12.019		Acciaio in barre per lavori in sotterraneo
19.12.019.001		Tipo FeB 22 K con controllo in stabilimento		kg	0,78		0,02
19.12.019.002		Tipo FeB 32 K con controllo in stabilimento		kg	0,78		0,02
19.12.019.003		Tipo FeB 44 K con controllo in stabilimento		kg	0,96		0,03
19.12.020		Calcestruzzo magro per riempimento cavità in sotterraneo. Conglomerato cementizio avete Rck maggiore di 15 MPa per colmare cavità causate da fraamenti o cedimenti della formazione rocciosa, posto in opera ben rinzeppato tra la superficie grezza del cavo e l'estradosso del rivestimento della galleria. Da corrispondere solo se la cavità non sia stata dovuta a carenze od errori dell'impresa. Si considera che il cls sia gettato con pompa da cls, miscelato con idonei addittivi. Esclusa la fornitura degli eventuali additivi, solo se ordinata dalla D.L., come da Capitolato.		mc	65,14		1,99
19.12.021		Calcestruzzo spruzzato Rck 30 MPA per riempimento fronte scavo. Conglomerato cementizio spruzzato di secondo tipo con Rck maggiore di 30 MPa, eseguito secondole prescrizioni delle norme tecniche o del progetto, confezionato con una miscela di inerti di opportuna granulometria, preventivamente approvata dalla D.L. con aggiunta di addittivi ed acceleranti di presa. Dato in opera anche in più fasi ed a strati successivi, anche in presenza di armature metalliche, compreso l'onere della regolarizzazione superficiale mediante applicazione dello strato di conguaglio. Solo escluso le armature metalliche da pagare a parte con i relativi prezzi di elenco. Per rivestimento provvisionale del fronte di scavo in presenza di interventi conservativi di presostegno e preconsolidamento.		mc	176,71		5,40
19.12.022		Calcestruzzo spruzzato Rck 30 MPA per rivestimento cunicolo. Calcestruzzo spruzzato Rck 30 MPa come da art. precedente, per rivestimento di pareti di cunicolo eseguito con fresa a testa rotante.		mc	202,86		6,20
19.12.023		Calcestruzzo spruzzato Rck 25 MPA per rivestimento gallerie. Rivestimento con calcestruzzo spruzzato con Rck 25 N/mmq in sotterraneo, come da art. precedente, per rivestimento di gallerie.
19.12.023.001		Rivestimento di cm 5,00		mq	16,02		0,49
19.12.023.002		Rivestimento di cm 10,00		mq	24,95		0,76
19.12.023.003		Rivestimento di cm 15,00		mq	35,57		1,09
19.12.023.004		Rivestimento di cm 20,00		mq	40,43		1,23
19.12.024		Calcestruzzo spruzzato Rck 30 MPA per rivestimento pozzi. Rivestimento con calcestruzzo spruzzato con Rck = 30 N/mmq come da art. precedente per rivestimento di pozzi.
19.12.024.001		Rivestimento di cm 5,00		mq	15,24		0,47
19.12.024.002		Rivestimento di cm 10,00		mq	23,75		0,73
19.12.024.003		Rivestimento di cm 20,00		mq	36,89		1,13
19.12.024.004		Rivestimento di cm 30,00		mq	48,71		1,49
19.12.025		Maggiorazione calcestruzzo spruzzato Rck 30 MPA per armatura fibre. Maggiorazione ai prezzi del calcestruzzo spruzzato Rck 3o MPa per armatura del conglomerato cen kg/mc 30 di fibre d'acciaio derivate da filo trafilato a freddo del diametro di mm 0.5 avente fp(02)k maggiore di 800 MPa, in elementi di lunghezza mm 30 con estremità sagomata ad uncino, con esclusione dello strato superficiale con uno spessore di cm 3 che dovrà rimanere senza fibre. Per ogni metro cubo di effettivo cubatura considerata.		mc	50,27		1,54
19.12.026		Intonaco a pressione gunite a due strati in sotterraneo. Intonaco a spruzzo a pressione tipo gunite di complessivi cm.4 eseguito solo se esplicitamente ordinato dalla D.L. su rivestimenti od ogni altra opera in sotterraneo, anche in presenza d'acqua, a due strati eseguito con malta di cemento a 500 kg/mc. ci.
19.12.026.001		Non lisciato cm. 4 complessivi		mq	13,44		0,41
19.12.026.002		Lisciato cm. 4 complessivi		mq	14,33		0,44
19.12.027		Fornitura e posa in opera di armatura centinata in sotterraneo. Fornitura e posa in opera di armatura centinata, anche di tipo scampanato, costituita da profilati in acciaio tipo Fe 360 aventi la sagoma prescritta di tipo NP-IPE calandrati, ovvero da elementi reticolari costituiti da barre di acciaio Fe 32 k elettrosaldate e piegate secondo la sagoma prescritta; l'armatura sarà posta in opera annegata nel conglomerato di rivestimento delle gallerie o dei pozzi di aereazione, ovvero nel calcestruzzo spruzzato; le centine saranno fornite complete di giunti di unione, distanziatori ecc. compreso ogni altro onere e precauzione per la sicurezza del lavoro.
19.12.027.001		Con NP-IPE in Fe 360		kg	1,88		0,06
19.12.027.002		Reticolari in barre d'acciaio Fe B 32 K. Armatura reticolare in Fe b 32 k, composte da settori tra loro uniti mediante giunti imbullonati, completi di elementi di unione e piastre di testata.		kg	1,68		0,05
19.12.027.003		Marciavanti in acciaio profilato Fe 370		kg	2,14		0,07
19.12.028		Rete in acciaio a maglie elettrosaldate in sotterraneo. Fornitura e posa in opera in sotterraneo di rete di acciaio a maglie elettrosaldate regolamentari, dei tipi e delle dimensioni ordinati dalla D.L. per l'esecuzione di strati di prerivestimento in calcestruzzo spruzzato, ogni onere compreso.		kg	1,34		0,04
19.12.029		Scalette acciaio in barre FeB 44 k per teste di ancoraggio in sotterraneo. Fornitura e posa in opera di scalette metalliche in acciaio in barre del tipo Feb44 k, dei tipi e delle dimensioni di progetto e delle norme tecniche atte a collegare le teste degli ancoraggi in roccia e a rinforzare la rete per il calcestruzzo spruzzato.		kg	1,32		0,04
19.12.030		Volta continua in elementi tronco conici con pretaglio. Volta continua in elementi tronco conici costruita in avanzamento rispetto al fronte di scavo in galleria. Il prezzo comprende: lesecuzione degli elementi tronco conici, ciascuno della lunghezza minima di m 3,50 e tra loro sovrapposti di almeno 50 cm mediante: taglio del terreno sul perimetro della sezione di scavo mediante idonea attrezzatura (ad es. fresa puntuale), riempimento dl cavo risultante con conglomerto cemenzio spruzzato confezionato con inerti di dimensione massima di mm 15 ed avente Rck maggiore di 8 MPa dopo 7 ore, maggiore di 20 MPa dopo 36 h e maggiore di di 35 MPa dopo 28 gg dal getto; armatura del conglomerato spruzzato con 30 kg/mc di fibre di acciaio derivate da filo trafilato a freddo del diametro di mm 0,5 avente Fp(0,2)k maggiore di 800 MPa, in elementi di lunghezza 30 mm con estremità sagomate ad uncino, confezionate sciolte od in pacchetto legate con collante solubile in acqua; Compreso inoltre l rasporto a rifiuto del materiale di risulta ed ogni altro onere e prescrizione per lo scavo di galleria. Misurato in superficie teorica della volta in vista, valutatasullo sviluppo medio dell'intradosso per la lunghezza in asse galleria, senza tenere conto delle sovrapposizioni.
19.12.030.001		Volta di spessore non inferiore a 18,00 cm.		mq	240,70		7,35
19.12.030.002		Volta di spessore non inferiore a 20,00 cm.		mq	250,42		7,65
19.12.030.003		Volta di spessore non inferiore a 24,00 cm.		mq	262,89		8,03
19.12.031		Perforazioni 25/40 mm comunque inclinate in sotterraneo. Perforazioni comunque inclinate all'interno delle gallerie o dei pozzi, attraverso calcestruzzi oppure nelle murature di qualsiasi tipo od in formazioni di qualsiasi natura e consistenza situate a tergo del rivestimento, per l'esecuzione di iniezioni, per l'introduzione di barre o tubi, o per la creazione di dreni, mediante martello perforatore od altro mezzo meccanico idoneo, il cui utensile abbia diametro da 25 a 40 mm, per interventi di consolidamento.
19.12.031.001		Foro lunghezza fino a m. 2,00		m	9,86		0,30
19.12.031.002		Foro lunghezza oltre m. 2,01		m	16,37		0,50
19.12.032		Perforazioni suborizzontali di micropali in sotterraneo. Perforazioni suborizzontali o comunque inclinate, in terreni di qualsiasi natura e consistenza, compresa la roccia da mina, ed anche in murature, per l'esecuzione di iniezioni, ovvero per l'infilaggio di micropali in acciaio o vetroresina da pagare a parte, ovvero per l'esecuzione di drenaggi; le perforazioni saranno da eseguirsi sia radiali al cavo, che per il preconsolidamento del fronte di scavo, che per la riperforazione di colonne di terreno consolidate comunque disposte; le perforazioni potranno essere di qualsiasi lunghezza e verranno eseguite con ogni macchinario o sistema idoneo
19.12.032.001		Diametro mm. 65-90		m	21,64		0,66
19.12.032.002		Diametro mm. 100-130		m	23,60		0,72
19.12.033		Armatura portante in tubi Fe 510 valvolato. Fornitura e posa in opera in sotterraneo, in fori compensati con il precedente prezzo relativo alle perforazioni in sotterraneo, di armatura costituita da tubi in acciaio tipo Fe 510, senza saldatura longitudinale, di qualsiasi diametro e spessore, congiunti tra loro a mezzo di appositi manicotti saldati o filettati, muniti di finestrature costituite da due coppie di fori di opportuno diametro, a due a due diametralmente opposti e situati per ogni coppia in piani orizzontali distanziati tra loro di circa 60 mm lungo l'asse del tubo; ogni gruppo di fori sarà distanziato di circa m 1,50 lungo l'asse del tubo e verrà ricoperto da idoneo manicotto di gomma come precisato nella lettera b), compreso l'onere di esecuzione delle valvole che verranno compensate a parte solo se utilizzate.
19.12.033.001		Tubo in acciaio anche valvolato		cad	1,96		0,06
19.12.033.002		Valvola costituita da gruppi di fori e manicotto, iniettata. Valvola posta in pressione su tubi di acciaio, costituita da un manicotto di gomma dello spessore di mm 3,5 minimo, tenuto in posto mediante anelli di acciaio saldati al tubo, compresa la foratura di quest'ultimo e la successiva scovolatura. La valvola sarà pagata solo se iniettata e solo se tale iniezione avverrà a mezzo di doppia valvola d'iniezione che consenta l'utilizzo di ogni singolo gruppo di fori.		cad	5,89		0,18
19.12.034		Tubo in vetroresina iniettato per preconsolidamento fronte scavo. Tubo in vetroresina dato in opera iniettato per il preconsolidamento del fronte di scavo in sotterraneo dato in opera compreso fornitura del tubo in vetroresina, del tipo ad aderenza migliorata, del diametro di mm 60 e spessore mm 10, compreso gli occorrenti manicotti e collanti per ottenere la lunghezza richiesta, fino ad un massimo di m 15, le valvole per iniezione, contenute nel numero massimo di 3/m, mediamente, il tappo di fondo, il tubo di sfogo d'aria l'inghisaggio del tubo mediante iniezione di miscela cementizia eseguita a bassa pressione tra tubo e pareti di perforo e ripetuta ad alta pressione attraverso le valvole dall'interno del tubo ed ogni altro onere, solo esclusa la perforazione primaria da retribuire con il prezzo relativo alla perforazione in sotterraneo. Misurazione: da bocca foro alla effettiva lunghezza del tubo di vetroresina.
19.12.034.001		Tubo in vetroresina		m	39,15		1,20
19.12.034.002		Compenso per ogni valvola effettivamenti iniettata. Compenso per ogni valvola effettivamente iniettata dopo perforazione del tubo di vetroresina e predisposizione della sede della valvola, attraverso seconda iniezione ad alta pressione e con uso di doppia valvola di iniezione, dopo l'inghisaggio primario del tubo con malta cementizia. L' applicazione del prezzo subordinata alle previsioni progettuali.		cad	4,54		0,14
19.12.035		Tubo vetroresina iniettato per contenimento contorno del cavo. Tubo in vetroresina iniettato per il contenimento di terreni sciolti milonitizzati o cataclasati al contorno del cavo in avanzamento rispetto al fronte di scavo in opera secondo le prescrizioni della D.L. e comprendente oltre la fornitura: l'introduzione del tubo in vetroresina nel perforo eseguito in posizione orizzontale o comunqueinclinata a qualsiasi profondità oltre il fronte di avanzamento della galleria in terreni di qualsiasi natura e consistenza, compreso l'eventuale rivestimento del foro.La connessa perforazione viene compensata con i relativi prezzi in sotterraneo. Eventuali esuberi nella perforazione vengono compensati con il presente prezzo. -l'inghisaggio del tubo mediante iniezione di miscela cementizia eseguita a bassa pressione tra tubo e pareti di perforo e ripetuta ad alta pressione attraverso le valvole dall'interno del tubo; ogni altra prestazione ed onere esclusa solo la perforazione primaria. La perforazione ed il tubo di vetroresina saranno computati per una lunghezza pari a quella effettiva del tubo, misurata da bocca foro
19.12.035.001		Tubo in vetroresina ad aderenza migliorata diametro mm. 60, spessore mm. 10. Tubo di vetroresina del tipo ad aderenza migliorata, del diametro di mm 60 e spessore mm 10, compreso gli occorrenti manicotti e collanti per ottenere la lunghezza richiesta, il tappo di fondo ed il tubo di sfogo aria. Il prezzo comprende inoltre l'inghisamento del tubo all'interno del perforo a mezzo di malta a bassa pressione.		m	18,33		0,56
19.12.035.002		Valvola in gomma spessore mm. 3,5 compresa foratura del tubo		cad	5,01		0,15
19.12.035.003		Iniezione di miscela additivata dai tubi vetroresina. Il prezzo si applica solo nel caso in cui, dopo l'iniezione della malta di cemento a bassa pressione per l'inghisaggio del tubo, la D.L. ordini la messa in pressione delle valvole con l'iniezione ad alta pressione dall'interno del tubo di vetroresina. Il quantitativo di cemento deve essere accompagnato dal resoconto generale delle bollette di fornitura del cemento nel cantiere, dalle quali dedurre quello utilizzato per i calcestruzzi e le altre iniezioni		100 kg	13,74		0,42
19.12.036		Armatura di fori in barre FeB 44 k ad aderenza migliorata. Fornitura e posa in opera di armatura, nei perfori compensati dalla relativa voce di elenco, costituita da barre di acciaio ad aderenza migliorata Fe b 44 k controllato in stabilimento, compreso legature, piegature e quant'altro occorra.		kg	1,08		0,03
19.12.037		Fornitura e posa di tiranti in barre Diwidag con espansore. Fornitura e posa in opera in sotterraneo nei perfori da compensare con l'apposita voce, di tiranti costituiti da barre d'acciaio del diametro di mm 24 con Fpyk non inferiore a 800 N/mmq, completi con una testata ad espansione in acciaio da porre in posizione finale del perforo, una piastra di ancoraggio ed ogni altro onere. La misurazione avverrà a partire dal filo esterno della piastra di ancoraggio fino al termine dell'apparecchio ad espansione.
19.12.037.001		Lunghezza m. 3,00		cad	33,97		1,04
19.12.037.002		Lunghezza m. 4,50		cad	41,06		1,25
19.12.037.003		Lunghezza m. 6,00		cad	53,38		1,63
19.12.038		Colonna suborizzontale di terreno consolidato diametro cm 60. Colonna suborizzontale o comunque inclinata di terreno consolidato a sezione circolare del diametro non inferiore a cm 60 formata all'interno di gallerie o pozzi mediante esecuzione di un preforo a distruzione di nucleo ed iniezione di acqua e cemento addittivata con idonee materie, attraverso una batteria di aste tubolari di immissione. Il prezzo comprende l'uso di attrezzature speciali, pompe ad altra pressione, sonde idrauliche semoventi, gruppi elettrogeni ed impianti di miscelazione con relativi operatori e manovalanza; la fornitura dei materiali, il trattamento e l'allontanamento dei fanghi di spurgo, l'impiego del rivestimento provvisorio, la miscelazione di addittivi stabilizzanti od antidilavamento, gli oneri connessi a particolari difficolta` esecutive quali la presenza di acque sotterranee o trovanti, tutte le prove e verifiche sia di carattere distruttivo (carotaggi, rottura di campioni ecc.), sia di carattere non distruttivo da eseguirsi le une e le altre in numero e posizione indicate dalla D.L. ed ogni altra prestazione od onere. Esclusa la fornitura degli eventuali additivi, solo se ordinata dalla D.L., come da Capitolato.
19.12.038.001		Per ogno metro di terreno effettivamente consolidato		m	65,38		2,00
19.12.038.002		Per perforazione a vuoto		m	21,64		0,66
19.12.039		Armatura di colonna di terreno consolidato con tubi Fe 510
19.12.039.001		Tubi d'acciaio anche valvolati		kg	2,01		0,06
19.12.039.002		Perforazione mm. 140 in colonna di terreno consolidato		m	23,60		0,72
19.12.040		Tiranti in sotterraneo acciaio ad alta resistenza diametro mm. 24. Tiranti realizzati in sotterraneo od in pozzi di aereazione con barre in acciaio speciale, con tensione caratteristica di snervamento maggiore di 500 MPa e del diametro nominale di mm 24, eseguiti in formazioni di qualsiasi natura, consistenza e durezza ivi comprese le rocce spingenti; compresa la perforazione, l'uso del tuboforma, l'allontanamento del materiale di risulta, la fornitura e posa in opera del tirante, della piastra di ancoraggio completa di contropiastre di ripartizione, dei dadi di bloccaggio e degli eventuali tubi di iniezione, la fornitura e posa in opera delle resine di ancoraggio, la messa in tensione del tirante, il bloccaggio del tirante contro la roccia, la fornitura e posa in opera degli ancoraggi di misura, il loro controllo durante l'esecuzione della galleria, e la elaborazione dei dati relativi in conformità a quanto prescritto dalle norme tecniche. Tiranti ad ancoraggio puntuale mediante inserimento di cartucce di resina.
19.12.040.001		Lunghezza m. 3,00 ancoraggio puntuale		cad	69,22		2,11
19.12.040.002		Lunghezza m. 4,50 ancoraggio puntuale		cad	78,75		2,41
19.12.040.003		Lunghezza m. 6,00 ancoraggio puntuale		cad	91,59		2,80
19.12.041		Tiranti in sotterraneo acciaio ad alta resistenza diametro mm. 24. Tiranti aventi le stesse caratteristiche della voce precedente ed in particolare in barre di acciaio aventi il carico di snervamento a 500 MPa, per tiranti ad ancoraggio puntuale in resina, ma realizzati invece con ancoraggio continuo mediante riempimento del perforo con iniezioni in boiacca di cemento addittivata con accelerante antiritiro, compreso tubi di iniezione e di sfiato, tampone ed ogni altro accessorio; i tiranti aventi inclinazione sull'orizzontale superiore a 35 gradi, dovranno essere forniti in opera completi di testa di ancoraggio ad espansione montata sulla estremità del fondo foro. Esclusa la fornitura degli eventuali additivi, solo se ordinata dalla D.L., come da Capitolato.
19.12.041.001		Lunghezza m. 3,00 ancoraggio continuo		cad	91,46		2,79
19.12.041.002		Lunghezza m. 4,50 ancoraggio continuo		cad	113,55		3,47
19.12.041.003		Lunghezza m. 6,00 ancoraggio continuo		cad	130,34		3,98
19.12.042		Ancoraggi frizionali ad aderenza continua tipo Super Swellex. Ancoraggi frizionali in opera, ad aderenza continua su tutta la lunghezza del foro, tipo Super Swellex, in profilo tubolare d'acciaio speciale avente diametro di 54 mm, spessore 3 mm e carico di rottura minimo di 20 tonn., espanso medianteiniezione d'acqua, alla pressione di almeno 30 Mpa all'interno del profilato stesso, eseguiti in galleria per la stabilizzazione delle pareti di scavo in materiali di qualsiasi natura, consistenza e durezza, ivi comprese le rocce spingenti, le rocce tenere e dure da mina; compresa la perforazione, l'eventuale impiego di tubo forma, l'allontanamento dei materiali di risulta, la fornitura e posa in opera delle testate di ancoraggio nonchè la fornitura e posa in opera degli apparecchi di misura ed il loro controllo durante l'esecuzione dei lavori.		cad	157,51		4,81
19.12.043		Iniezione di miscela di cemento e sabbia a tergo rivestimento. Iniezione sotto pressione di miscela di cemento e sabbia con espansivo, avente la composizione di volta in volta prescritta dalla D.L., eseguita a tergo di rivestimenti esistenti di galleria o pozzo. Compreso la prestazione di pompe speciali, mescolatori, dosatori, tubi e raccordi; l'onere della sigillatura di eventuali filtrazioni ed ogni altra prestazione, fornitura ed onere. Solo esclusa la fornitura del cemento da pagarsi al solo prezzo di fornitura. Lavoro da eseguirsi anche in soggezione di traffico.		kg	0,30		0,01
19.12.044		Iniezione di consolidamento ad alta impermeabilità. Eseguita con resine epossidiche pure a tergo di rivestimento di galleria. Compresa la prestazione di pompe speciali, mescolatori, dosatori, tubi e raccordo;l'onere della sigillature del foro ed ogni altra prestazione, fornitura ed onere. Esclusa la predisposizione del foro.		kg	64,06		1,96
19.12.045		Iniezioni di miscele di cemento e sabbia in sotterraneo. Esecuzione di miscele di cemento, sabbia ed addittivi fluidificanti ed anticoagulanti per iniezioni speciali all'interno dell'ammasso del terreno, sia in avanzamento che a consolidamento radiale, qualora non sia prevista nei prezzi finiti di altri articoli di elenco. Esclusa la fornitura degli eventuali additivi, solo se ordinata dalla D.L., come da Capitolato.
19.12.045.001		Per ogni metro cubo di sabbia iniettata e misurata a secco		mc	28,73		0,88
19.12.045.002		Per 100 kg di cemento in sacchi miscelato in ogni proporzione. Cemento in sacchi di tipo 425, addittivato ed opportunamente miscelato in ogni proporzione alla sabbia e graniglia di cui alla voce precedente.		100 kg	20,09		0,61
19.12.046		Impermeabilizzazione di galleria naturale. Impermeabilizzazione realizzata nelle gallerie e nei pozzi con guaine in PVC dello spessore di mm 2 con sottostante strato di compensazione in geotessile non tessuto a filo continuo in polipropilene del peso di g/mq 500 disposta tra il prerivestimento in conglomerato cementizio spruzzato od il preanello ed il rivestimento in conglomerato cementizio; eseguita in conformità delle prescrizioni di progetto e delle norme tecniche e secondo le disposizioni della D.L. Compreso l'onere della regolarizzazione della superficie d'appoggio, l'unione di teli costituenti la guaina mediante saldatura a doppio cordone, il fissaggio alle pareti con speciali tasselli in plastica saldati, i tubi longitudinali di drenaggio al piede in PVC fessurato del diametro non inferiore a mm 125; la captazione di eventuali venute d'acqua, i ponteggi occorrenti ed ogni altra prestazione ed onere.		mq	25,05		0,77
19.12.047		Drenaggio su arco rovescio in frantumato di cava. Drenaggio con frantumato o misto (tout venant) al di sopra dell'arco rovescio delle gallerie, cilindrato a fondo compreso l'onere del'esecuzione in presenza di tubazioni radiali od assiali ed ogni altro onere.
19.12.047.001		Materiale proveniente da cave		mc	31,05		0,95
19.12.047.002		Materiale di proprietà dell'Amministrazione. Con materiale di proprietà dell'Amm/ne, sia di provenienza da depositi esterni, sia proveniente da vagliatura e frantumazione del marino di scavo.		mc	13,02		0,40
19.12.048		Tubi di cemento per drenaggio di fondo galleria. Tubo di cemento per condotta d'acqua o drenaggi di fondo in galleria, anche da collocare sopra l'arco rovescio, compreso ogni onere.
19.12.048.001		Tubi di diametro interno cm. 20		m	6,82		0,21
19.12.048.002		Tubi di diametro interno cm. 30		m	10,23		0,31
19.12.048.003		Tubi di diametro interno cm. 40		m	13,63		0,42
19.12.048.004		Tubi di diametro interno cm. 50		m	17,15		0,52
19.12.048.005		Tubi di diametro interno cm. 60		m	20,86		0,64
19.12.049		Tubazione in PVC rigido tipo 302 UNI con giunti a bicchiere. Tubazione in PVC rigido serie pesante tipo 302 UNI 7443/85 con giunti a bicchiere per alloggiamento cavi in sotterraneo; dato in opera per alloggiamento di cavi in getti di conglomerato cementizio.
19.12.049.001		Diametro esterno mm. 100 spessore mm. 3,2		m	8,57		0,26
19.12.049.002		Diametro esterno mm. 125 spessore mm. 3,8		m	11,00		0,34
19.12.049.003		Diametro esterno mm. 200 spessore mm. 4,5		m	17,61		0,54
19.12.050		Compenso percentuale sui prezzi di galleria oltre m. 500,00. Compenso percentuale su tutti i prezzi dei lavori in sotterraneo, per lunghezze dagli imbocchi superiori a m 500.		%	5,00		5,00
19.12.051		Manufatti prefabbricati in calcestruzzo vibrato in sotterraneo. Manufatti prefabbricati in conglomerato cementizio vibrato con rck 35 MPa per lasistemazione idraulica delle gallerie, dati in opera compreso: la sigillatura e tenuta dei vari elementi con malta cementizia; i pezzi speciali per gli scarichi; le eventuali demolizioni di parti dei rivestimenti della galleria per l'alloggiamento dei prefabbricati; ogni altra prestazione ed onere.
19.12.051.001		Pozzetto prefabbricato con volume interno inferiore dmc 500. Pozzetto prefabbricato del volume interno fino a 500 dmc, sagomato secondo i disegni di progetto, anche di tipo multiplo, con spessori delle pareti perimetrali e dei fondelli non inferiore a 10 cm e chiusini in conglomerato cementizio armato amovibili per l'ispezione.		dmc	0,30		0,01
19.12.051.002		Cunicolo in elementi prefabbricati dimensione cm 50x60		m	36,29		1,11
19.12.052		Stazione di convergenza in fase di avanzamento. Stazione di convergenza da installare in fase di avanzamento dello scavo in galleria quando fomalmente indicato dalla direzione lavori ed agli intervalli che la stessa prescriverà . Ogni stazione sarà composta da cinque chiodi fissati alla roccia a ridosso del fronte; i chiodi della lunghezza complessiva di m 1 saranno composti da ua parte lunga cm 25, saldata ad una barra d'acciaio ad aderenza migliorata del diam. di mm 24 e lnghezza cm 75. Il prezzo comprende e compensa i perfori per l'infissione dei chiodi, il loro fissaggio con resina, la fornitura dei chiodi, il nolo delle apparecchiature di misura costituio da un deformometro di convergenza munito di nastro metrico di precisione completo di comparatore meccanico e quadro di taratura di tipo approvato dalla D.L. compresa ogni altra prestazione ed onere.		cad	238,90		7,30
19.12.053		Compenso percentuale ai prezzi di lavori all'aperto usati in sotterraneo. Compenso percentuale sui prezzi dei lavori all'aperto per opere da eseguire in sotterraneo quando non esplicitamente previste nell'elenco prezzi in sotterraneo.		%	10,00		10,00
19.12.054		Scavo in galleria a comportamento plastico-fluido. Scavo in galleria ad andamento suborizzontale a sezione corrente, sia per l'asta principale che per by pass o collegamenti tra due canne, scavo da eseguirsi a mezza sezione (calotta + strozzo) senza opere di consolidamento del fronte o di protezione di esso e degli anelli adiacenti o di pretaglio o di perforazione con fresa o di allargamento del preforo di fresa od eccedenti il n¦ di chiodi di cui appresso. Sono invece compatibili con il prezzo e da pagare a parte, la eventuale posa di rete, di chioditiranti per non più di 1 per ogni mq di paramento, di centine, di sprizbeton e di gunite. La contabilizzazione viene effettuata sul cavo teorico più 15% per sovrataglio qualunque sia il suo volume.
19.12.054.001		Classe quarta senza interventi conservativi. Prezzo da utilizzare qualora si tratti di prezziario con la suddivisione in classi secondo Rabcewik ecc. e scavo senza interventi conservativi.		mc	69,10		2,11
19.12.054.002		Classe quinta A scavo senza interventi conservativi. Prezzo da utilizzare qualora si tratti di prezziario con la suddivisione in classi di scavo secondo Rabcewik, per scavi senza interventi conservativi.		mc	70,44		2,15
19.12.054.003		Classe quinta B scavo senza interventi conservativi. Prezzo da utilizzare nel caso in cui si tratti di prezziario espresso con la suddivisione in classi secondo Rabcewik ecc. Nel caso si tratti di scavo senza alcun intervento conservativo e per piccole quantità.		mc	68,12		2,08
0,8		Sovrastrutture e pavimentazioni
19.13.001		Fondazione stradale in misto granulometrico frantumato meccanicamente. - Fondazione stradale in misto granulometrico frantumato meccanicamente con legante naturale, tipo 0-25, 0-70, mediante la compattazione eseguita a mezzo di idonee macchine, fino ad ottenere il valore della prova AASHO modificata indicata nelle prescrizioni tecniche del CSA. Sono compresi: l’umidificazione con acqua, le successive prove di laboratorio. >>>> >>> TABELLA > Miscela passante % - Totale in peso > Serie crivelli e Setacci UNI; Dim. Max. 71; Dim. Max. 30 > 71,00; 100; 100 > 30,00; 70–100; 100 > 15,00; 50–80; 70–100 > 10,00; 30–70; 50–85 > 5,00; 23–55; 35–65 > 2,00; 15–40; 25–50 > 0,40; 8–25; 15–30 > 0,07; 2–15; 5–15 <<< Detti materiali devono essere esenti da qualsiasi materia vegetale o grumi di argilla. La percentuale di usura dei materiali inerti grossolani non deve essere superiore a 50 dopo 500 rivoluzioni dell’apparecchiatura prevista dalla prova AASHO 96. Le percentuali granulometriche riportate nella precedente tabella in base alle prescrizioni della AASHO T88-57 dovranno potersi applicare al materiale inerte tanto dopo il suo impiego sulla strada, quanto nel corso delle prove effettuate alla cava di prestito o alle altre fonti di provenienza. Il passante al setaccio n. 200 non deve superare i 2/3 del passante al setaccio n. 40. Il passante al setaccio n. 40 deve avere un limite liquido non superiore a 25 ed un indice plastico non superiore a 4. La miscela deve avere un valore CBR saturo non inferiore al 50 %. Subito dopo il livellamento finale e lo spianamento, ogni stratao sarà costipato su tutta la lunghezza fino a raggiungere il valore della densità massima AASHO modificata indicata nelle prescrizioni tecniche CSA. E’ inoltre compreso: la preparazione del piano di posa, la fornitura di ogni materiale e lavorazione, segnaletica stradale ed il pilotaggio del traffico, prove di laboratorio ed in sito e quanto altro occorre per dare il lavoro finito a perfetta regola d’arte. Misurazione a compattazione avvenuta.
19.13.001.001		Tipo 0 - 25		mc	36,22		1,11
19.13.001.002		Tipo 0 - 70		mc	34,94		1,07
19.13.002		Strato di fondazione in misto cementato. Strato di fondazione in misto cementato, di qualsiasi spessore, costituito da una miscela (inerti, acqua, cemento) di appropriata granulometria in tutto rispondente alle prescrizioni delle Norme Tecniche compreso l'onere del successivo spandimento sulla superficie dello strato di una mano di emulsione bituminosa nella misura di kg 1 per mq, saturata da uno strato di sabbia; compresa la fornitura dei materiali, prove di laboratorio ed in sito, lavorazione e costipamento dello strato con idonee macchine, ed ogni altro onere per dare il lavoro compiuto secondo le modalità prescritte, misurato in opera dopo compressione.		mc	50,26		1,54
19.13.003		Conglomerato bituminoso per strato di base. Conglomerato bituminoso per strato di base, costituito con materiale litoide proveniente da cave naturali, ovvero risultante dalla frantumazione di roccia calcarea, impastato a caldo in idonei impianti, con dosaggi e modalità indicati nelle norme tecniche di capitolato. Compreso: la stesa in opera eseguita mediante spanditrice o finitrice meccanica e la costipazione a mezzo rulli di idoneo peso, previa stesa sulla superficie di applicazione di emulsione bituminosa acida al 55% (ECR) nella misura di Kg 0.700 per mq con leggera granigliatura successiva, compresa la fornitura di ogni materiale, la lavorazione, la segnaletica stradale, il pilotaggio del traffico, prove di laboratorio ed in sito ed ogni altro onere per dare il lavoro compiuto a perfetta regola d'arte. Misurato in opera dopo il costipamento.
19.13.003.001		Tipo 0/30 mm.		mc	123,95		3,79
19.13.003.002		Tipo 0/40 mm.		mc	122,58		3,74
19.13.004		Conglomerato bituminoso tipo binder chiuso. Conglomerato bituminoso tipo binder chiuso ottenuto con graniglia e pietrischetti sabbia ed additivo, confezionato a caldo con idonei impianti, con dosaggi e modalità indicati dalle norme tecniche di capitolato, con bitume di prescritta penetrazione, fornito e posto in opera con idonee macchine vibrofinitrici, compattato amezzo di idoneo rullo tandem, previa stesa sulla superficie di applicazione di emulsione bituminosa acida al 55% (ECR) nella misura di Kg 0.700 per mq con leggera granigliatura successiva. Compreso: a fornitura di ogni materiale e lavorazione, segnaletica stradale ed il pilotaggio del traffico, prove di laboratorio ed in sito, ed ogni altro onere per dare il lavoro compiuto a perfetta regola d'arte.
19.13.004.001		Tipo 0/20 mm con impiego di graniglie e pietrischetti di IV° Cat. Misurato su autocarro.		100 kg	6,75		0,21
19.13.004.002		Tipo 0/20 mm con impiego di graniglie e pietrischetti di IV° Cat. Misurato al mqxcm dopo la stesa.		mqxcm	1,50		0,05
19.13.004.003		Tipo 0/25 mm con impiego di graniglie e pietrischetti di IV° Cat. Misurato su autocarro.		100 kg	6,16		0,19
19.13.004.004		Tipo 0/25 mm con impiego di graniglie e pietrischetti di IV° Cat. Misurato al mqxcm dopo la stesa.		mqxcm	1,42		0,04
19.13.005		Conglomerato bituminoso per strato di usura tipo tappetino. Conglomerato bituminoso per strato di usura tipo tappetino ottenuto con impiego di graniglia e pietrischetti, sabbie ed additivi, (nella quale sia presente almeno una percentuale di peso del 30%, rispetto alla miscela totale, di pietrischetti e graniglie con materiale di natura vulcanica-magmatica-eruttiva ovvero basaltica),confezionato a caldo con idonei impianti, con dosaggi e modalità indicati dalle norme tecniche di capitolato, con bitume di prescritta penetrazione, fornito e posto in opera con idonee macchine vibrofinitrici, compattato a mezzo di idoneo rullo tandem, previa stesa sulla superficie di applicazione di una spruzzatura di emulsione bituminosa del tipo acida al 60% (ECR) nella misura di Kg. 0,70 per mq con leggera granigliatura successiva. Compreso: la fornitura di ogni materiale e lavorazione, segnaletica stradale ed il pilotaggio del traffico, prove di laboratorio ed in sito, ed ogni altro onere per dare il lavoro compiuto a perfetta regola d'arte.
19.13.005.001		Tipo 0/12 - 0/15 mm come da prescrizioni di C.S.A. e secondo le indicazioni della D.L., inerti lapidei di I° Cat. Misurazione su autocarro.		100 kg	7,10		0,22
19.13.005.002		Tipo 0/12 - 0/15 mm come da prescrizioni di C.S.A. e secondo le indicazioni della D.L., inerti lapidei di I° Cat. - Misurato al mqxcm dopo la stesa.		mqxcm	1,63		0,05
19.13.006		Conglomerato bituminoso per strato di usura tipo tappetino 1 categoria. Conglomerato bituminoso per strato di usura tipo tappetino ottenuto con impiego di graniglia e pietrischetti, sabbie ed additivi, nella quale sia presente almeno una percentuale di peso del 30%, rispetto alla miscela totale, di pietrischetti e graniglie con caratteristiche rispondenti alla I° categoria del CNR, confezionato a caldo con idonei impianti, con dosaggi e modalità indicati dalle norme tecniche di capitolato, con bitume di prescritta penetrazione, fornito e posto in opera con idonee macchine vibrofinitrici, compattato a mezzo di idoneo rullo tandem, previa stesa sulla superficie di applicazione di una spruzzatura di emulsione bituminosa del tipo acida al 60% (ECR) nella misura di Kg. 0,70 per mq con leggera granigliatura successiva. Compreso: la fornitura di ogni materiale e lavorazione, segnaletica stradale ed il pilotaggio del traffico, prove di laboratorio ed in sito, ed ogni altro onere per dare il lavoro compiuto a perfetta regola d'arte.Tipo 0/12 - 0/15 mm come da prescrizioni di C.S.A. e secondo le indicazioni della D.L., inerti lapidei di I° Cat. - Misurazione su autocarro.		100 kg	7,50		0,23
19.13.007		Pavimentazione di strade sterrate con emulsione di bitume normale in tre mani. Pavimentazione di strade non asfaltate mediante trattamento di impregnazione con emulsione bituminosa contemporanea in tre mani, previa bagnatura, del piano da trattare: della prima mano di emulsione a lenta rottura al 55% di bitume in ragione non inferiore a 2,5 kg/mq e del pietrischetto 8-12 in ragione di 15 l/mq e successiva rullatura; della seconda mano di emulsione cationica al 70% di bitume 80-100 in ragione non inferiore a 1,5 kg/mq e del pietrischetto 8-12 in ragione di 10 l/mq e successiva rullatura; della terza mano di emulsione cationica al 70% di bitume 80-100 in ragione non inferiore a 1,5 kg/mq e del pietrischetto 4-8 in ragione di 5 l/mq e successiva rullatura finale di assestamento,		mq	6,58		0,20
19.13.008		Pavimentazione di marciapiedi con conglomerato bituminoso. Conglomerato bituminoso tipo tappetino 0-8, costituito da graniglie, sabbia ed additivi, di I categoria, confezionato a caldo con idonei impianti, con dosaggi e modalità indicati nel CSA, con bitume di prescritta penetrazione, per la pavimentazione di marciapiedi. E' compresa l'applicazione di emulsione bituminosa al 55% nella misura di kg. 0,700 per mq, la stesa a mano del conglomerato per uno spessore di cm. 3, la rullatura, la formazione della segnaletica di cantiere, il pilotaggio del traffico ed ogni altro onere per dare il lavoro compiuto a regola d'arte.		mq	13,15		0,40
19.13.009		Trattamento superficiale a freddo tipo slurry-seal. Microtappeto a freddo tipo slurry-seal costituito da uno strato di malta bituminosa impermeabile irruvidita formata da inerti frantumati di cava con perdita Los Angeles (CNR.BU.34/73) sulle singole pezzature dal 16 al 18% e levigabilità CLA > 45 % sulla massima pezzatura che dovrà essere totalmente passante al n. 10 UNI; gli inerti saranno legati da emulsione bituminosa al 60% di bitume tipo B (ex 80-100) con elastomeri sintetici incorporati in acqua prima dell'emulsionamento ed inoltre additivi chimici (dopes) per facilitare l'adesione tra bitume ed inerte. Il contenuto di bitume sarà compreso tra l'8 ed il 14%. Il tappeto sarà realizzato con macchina impastatrice-stenditrice semovente in grado di eseguire in modo continuo le operazioni di confezionamento, stesa e rullatura. Il prezzo comprende l'energica pulizia della superficie da trattare con motosoffiatrici o lavaggio a pressione per allontanare detriti e polveri ed inoltre la saturazione della superficie del tappeto con sabbia di frantoio.
19.13.009.001		Spessore mm 4		mq	3,05		0,09
19.13.009.002		Spessore mm 6		mq	3,91		0,12
19.13.009.003		Spessore mm 8		mq	4,48		0,14
19.13.010		Rigenerazione in sito della pavimentazione in conglomerato bituminoso. Rigenerazione della pavimentazione in conglomerato bituminoso, eseguita con attrezzature composte da fresatrice, Impianto drummixer a freddo, vibrofinitrice e rullo. Miscelazione del materiale fresato con aggiunta di inerti di 2' categoria, per correzione della curva granulometrica in misura massima al 15%, bitume o emulsione e cemento. Compresa mano di attacco con emulsione bituminosa ed ogni altro onere per dare il lavoro finito a perfetta regola d'arte. Al metroquadrato e per ogni centimetro di spessore.		mqxcm	1,34		0,04
19.13.011		Fresatura di pavimentazioni in conglomerato bituminoso. Fresatura a freddo di strati di pavimentazione in conglomerato bituminoso mediante particolare macchina fresatrice per spessori di pavimentazione compresi fra 1 e 20 cm, compreso la rimozione parziale del materiale fresato, il trasporto a discarica e quanto altro occorra per avere il lavoro compiuto. Compresa, ove necessario,la pulizia del piano fresato.
19.13.011.001		Per spessore fino a cm 7,00		mqxcm	0,58		0,02
19.13.011.002		Per ogni cm in più		mqxcm	0,49		0,01
19.13.012		Tappeto di usura in conglomerato drenante spessore medio mm. 50. Conglomerato bituminoso di tipo drenante per strati di usura costituito da una miscela di pietrischetti frantumati di 1' Cat. (coeff. levigabilità CLA>0.44; perdita Los Angeles-CNR.BU.34/73 < 20%); sabbie granite (equivalente in sabbia sulla miscela CNR.BU.27/72 > 70) e bitume di tipo E od F in quantità tra il 5 ed il 6% del peso degli aggregati. Il conglomerato potrà disporsi lungo fusi differenziati con passante totale dal crivello 20 al 10 a seconda delle caratteristiche di drenabilità desiderate, secondo le prescrizioni di contratto e della D.L. Di massima il fuso ad eccellente drenaggio avrà percentuale di vuoti dal 16 al 18%, mentre gli altri fusi dal 14 al 16%. La stabilità Marshall (prova CNR.BU 30/73) sarà non inferiore a 500 kg per il conglomerato a massima permeabilità e 600 per quelli a maggiore resistenza. Il valore della rigidezza Marshall (rapporto tra la stabilità in kg e lo scorrimento in mm) dovrà essere > 200 per il fuso a massima permeabilità e 250 per gli altri. La resistenza a trazione indiretta dovrà essere compresa tra 0,7 a 1,1 N/mmq a 10 'C e tra 0,12 e 0,2 N/mmq a 40 'C
19.13.012.001		A massimo potere drenante con bitumi al 2% LDPE + 6% SBS-R		mq	12,16		0,37
19.13.012.002		A medio potere drenante con bitumi al 2% SBS-R E 6% PEC		mq	11,71		0,36
19.13.013		Conglomerato bituminoso SPLIT-MASTIX per tappeto di usura. Conglomerato bituminoso per tappeto di usura del tipo anti-skid SPLIT-MASTIX ottenuto con: - graniglia e pietrischetti appartenenti alla 1' categoria delle norme vigenti, del tipo basaltico o granitico, con perdita in peso alla prova Los Angeles inferiore al 20% e rispondenti alle norme tecniche di capitolato da impiegare su prescrizione della DD.LL., addensante costituito da microfibrette di varia natura quali - farina fossile - cellulosa o minerali - artificiali di vetro o gomma caratterizzati dall'avere una elevatissima superficie specifica, in ragione variabile dallo 0.3% al 1.5% del peso degli aggregati; uso di filler come da prescrizioni di C.S.A. con un 2% in peso di filler costituito da calce idrata - legante costituito da bitume modificato del tipo 50/70-65 con le caratteristiche come da prescrizioni tecniche del C.S.A. in ragione del 5,5% e il 7,5% in peso degli aggregati; miscelati ed addensati con idonee macchine in modo da ottenere una stabilità MARSHALL minima di 1.000 kg ed una percentuale di vuoti compresa tra 2 e 4% in volume. Compreso: la preparazione del piano di posa, la fornitura di ogni materiale e lavorazione, segnaletica stradale, pilotaggio del traffico, prove di laboratorio ed in sito e ogni lavorazione ed onere per dare il lavoro compiuto a perfetta regola d'arte. Esclusa la fornitura e posa in opera della mano di attacco con bitume modificato. Misurato a mq di tappeto S.M.A. tipo 0/12 dello spessore medio finito di cm 3,00.		mq	8,60		0,26
19.13.014		Fornitura e posa in opera di conglomerato bituminoso a caldo per microtappeto. Fornitura e posa in opera di conglomerato bituminoso a caldo per microtappeto costituito da una miscela di pietrischetti e sabbie di 1^ categoria e bitumi modificati con elastomeri. Gli inerti dovranno essere costituiti da elementi sani, duri di forma poliedrica, puliti, esenti da polveri e da materiali estranei con perdita in peso alla prova Los Angeles eseguita sulle singole pezzature inferiore od uguale al 20% e coefficiente di levigatezza accelerata (CLA) maggiore od uguale a 0,47. - L'aggregato fino deve essere costituito da sabbie di frantumazione e da sabbie naturali di fiume con percentuale delle sabbie di frantumazione uguale o superiori all' 85%; con equivalente in sabbia superiore od uguale a 80. Il bitume = 5% 6% e dovrà essere impiegato bitume modificato per microtappeti ad elevata rugosità (modifica con elastomeri SBS-R in ragione del 5% 6%). Nella fornitura del microtappeto è esclusa la mano di attacco costituita da emulsioni e/o bitumi modificati; compresa la stesa, (effettuata da idonee macchine vibrofinitrici approvate dalla D.L. in perfetto stato di efficienza e dotate di automatismi di autolivellamento, che dovranno comunque lasciare uno strato finito perfettamente sagomato, privo di sgranature, fessurazioni ed esente da difetti dovuti a segregazione) la compattazione (realizzata solo con rulli a ruote metalliche di peso minimo di 10 Tonn. e caratteristiche tecnologiche avanzate in modo di assicurare il raggiungimento della massima densità ottenibile, non inferiore al 96% di quella Marshall), la fornitura di attivanti ed ogni altro onere per dare il lavoro finito a perfetta regola d' arte. Misurato per ogni mq e per ogni cm di spessore		mqxcm	2,26		0,07
19.13.015		Fornitura e posa in opera di mano di attacco per tappeto di usura. Mano di attacco in bitume modificato od emulsione da bitume modificato per microtappeto e tappeto drenante, in ragione di 1,0 kg/mq di residuo secco e spargimento di uno strato di graniglia 7/12.		mq	1,52		0,05
19.13.016		Sovrapprezzo per strato di usura per una percentuale di argilla espansa Sovrapprezzo per l' esecuzione dello strato di usura con inerti di 1' categoria comprendenti una percentuale di argilla espansa resistente di granulometria 5/10 mm.
19.13.016.001		Con percentuale di argilla espansa pari al 10% per mc di inerti		mq	0,20		0,01
19.13.016.002		Con percentuale del 15% per mc di inerti		mq	0,28		0,01
19.13.017		Trattamento superficiale di doppio strato realizzato con emulsione bituminosa prodotta da bitumi modificati con SBS al 70% e inerti di prima categoria. - tipo 1 Trattamento superficiale DOPPIO STRATO costituito dalla stesa di una prima mano di emulsione bituminosa cationica al 70% di bitume modificato con elastomeri SBS - Radiali (stirolo-butadiene-stirolo-radiale), in ragione di Kg. 1,2 al mq data uniformemente con apposita autocisterna spanditrice automatica alla temperatura di 60-80° C previa adeguata pulizia del piano viabile. Immediata stesa di pietrischetto di 1° categoria, avente pezzatura di 8 - 12 mm. data uniformemente in ragione di litri 7 - 9 al mq. Ulteriore stesa di emulsione bituminosa cationica al 70% di bitume modificato con elastomeri SBS - Radiali in ragione di Kg.1,3 al mq applicata come sopra. Immediata stesa di graniglia di 1° categoria lavata di pezzatura 3 - 6 mm data uniformemente in ragione di litri 4 - 6 al mq seguita da adeguata rullatura mediante rullo da 6 - 7 tonn., nonché pulizia finale anche a più riprese, mediante motospazzatrice, al fine di rendere la superficie perfettamente esente da graniglie mobili. Compreso nel prezzo ogni materiale, segnaletica stradale, pilotaggio del traffico, lavorazione ed ogni onere per dare il lavoro compiuto a perfetta regola d'arte.		mq	3,88		0,12
19.13.018		Trattamento superficiale in monostrato realizzato con emulsione bituminosa prodotta da bitumi modificati con SBS al 70% e graniglie di prima categoria - tipo 1 Trattamento superficiale in MONOSTRATO costituito dalla stesa di una mano di emulsione bituminosa cationica (acida) al 70% di bitume modificato con elastomeri SBS - Radiali (stirolo-butadiene-stirolo-radiale), in ragione di Kg.1,5/mq, data uniformemente con apposita autocisterna spanditrice automatica alla temperatura di 60-80° C previa adeguata pulizia del piano viabile. Immediata stesa di dello strato di graniglia lavata, avente pezzatura di 4 - 8 mm., data uniformemente a mezzo di apposito spandigraniglia, in ragione di litri 6 - 7/mq. e successiva cilindratura con rullo compressore da 6 - 7 tonn. Pulizia finale anche a più riprese mediante motospazzatrice, al fine di rendere la superficie perfettamente esente da graniglie mobili. Compreso segnaletica stradale, pilotaggio del traffico, ed ogni altro onere per dare il lavoro finito a perfetta regola d'arte.		mq	2,35		0,07
19.13.019		Trattamento superficiale con emulsione. Trattamento superficiale con emulsione da impregnatura (emulsione al 50%) a lenta rottura in quantità maggiore o uguale a 2.5 kg/mq stesa con idonea spanditrice dotata di barra spruzzatrice automatica e del pietrischetto 8/12 in ragione di 10 l/mq posato con idoneo spandigraniglia.		mq	2,63		0,08
19.13.020		Preparazione di banchine stradali. Preparazione di banchine stradali per la larghezza media di 70 cm, con mezzi meccanici e a mano. Sono compresi la rimozione dell'erba, delle relative radici, il livellamento e il trasposto a rifiuto delle macerie di risulta.		m	4,59		0,14
19.13.021		Formazione di banchine stradali. Formazione di banchine stradali con misto di cava della larghezza di cm 50. Sono compresi la compattazione, la profilatura per uno spessore di cm 10 e quanto altro necessario per dare l'opera completa.		m	3,95		0,12
0,8		Opere varie di completamento
19.14.001		Fornitura e stesa di teli di geotessile anticontaminante. Stesa su qualunque superficie, anche con battente d'acqua non superiore a 50 cm ed anche su superfici inclinate e scarpe o superfici verticali ad esempio di trinche di drenaggio, di strato anticontaminante di polipropilene o poliestere a filo continuo come da Norme Tecniche di capitolato, punto y) qualità e provenienza materiali, con le resistenze a trazione fissate, compreso l'onere di rimbocco su eventuale strato, anche drenante, superiore ed ogni altra fornitura o magistero per la stesa e copertura.
19.14.001.001		Leggero - resistenza maggiore di 300 N/5 cm		mq	2,35		0,07
19.14.001.002		Pesante - resistenza maggiore di 500 N/5 cm. Fornitura e stesa di teli di geotessile pesante, anche per rivestimento pali a grande diametro.		mq	3,32		0,10
19.14.002		Fornitura e stesa di telo non tessuto antifessurazione. Fornitura e posa in opera di telo non tessuto, antifessurazioni, a filo continuo al 100% di polipropilene coesionato per temosaldatura senza l'impiego di collanti o resine, del peso unitario non inferiore a gr/mq 140, resistenza attrazione KN/m 6,3, con allungamento al carico massimo maggiore del 25%, compreso l'impiego di emulsione bituminosa per l'efficace aggrappaggio del telo		mq	2,01		0,06
19.14.003		Rete di rinforzo di rilevati in acciaio plasticato. Rinforzo di terreni in rilevato, con elementi di rete zincata e plasticata comprese barrette e geosintetico, disposti in orizzontale nel terreno, con risvolti sulla scarpata esterna e di collegamento all'elemento superiore. Il prezzo comprende la fornitura e la posa del grigliato costituito da pannelli di dimensioni non inferiori a: lunghezza di ancoraggio cm 400, altezza del paramento di cm 65 con risvolto superiore non inferiore a cm 100 e con larghezza di cm 200. Eseguiti in filo d'acciaio del diametro di almeno 2 mm, plasticato, di peso complessivo non inferiore a kg 1,0/mq, nonché del geosintetico di interfaccia di rivestimento esterno di sviluppo pari a tre volte la faccia esterna dell'elemento. Al mq di superficie misurata sulla sua faccia esterna a lavoro finito, comprese le cuciture dei teli adiacenti e sovrapposti lungo tratti contigui; escluso il riempimento.		mq	152,92		4,67
19.14.004		Rete di rinforzo di rilevati in acciaio plasticato. Rinforzo di terreni in rilevato, con elementi di rete zincata e plasticata comprese barrette e geosintetico, disposti in orizzontale nel terreno, con risvolti sulla scarpata esterna e di collegamento all'elemento superiore. Il prezzo comprende la fornitura e la posa del grigliato costituito da pannelli di dimensioni non inferiori a: lunghezza di ancoraggio cm 200/300, altezza del paramento di cm 65 con risvolto superiore non inferiore a cm 100 e con larghezza di cm 200. Eseguiti in filo d'acciaio del diametro di almeno 2 mm, plasticato, di peso complessivo non inferiore a kg 1,0/mq, nonché del geosintetico di interfaccia di rivestimento esterno di sviluppo pari a tre volte la faccia esterna dell'elemento. Al mq di superficie misurata sulla sua faccia esterna a lavoro finito, comprese le cuciture dei teli adiacenti e sovrapposti lungo tratti contigui; escluso il riempimento.		mq	110,88		3,39
19.14.005		Gabbioni metallici doppia zincatura e doppia torsione in opera. Fornitura e posa in opera di gabbioni metallici a scatola. In particolare la dimensione orientativa sarà di cm 100 x 200 x h 100; il filo avrà d. 3,0 mm con maglia cm 10x8; il peso della rete sarà di kg 9,8/mc di gabbione montato, compreso il filo per i tiranti e le legature, escluso il riempimento.		kg	6,27		0,19
19.14.006		Materassi metallici tipo Reno o similari in opera senza riempimento. Fornitura e posa in opera, pronte per il riempimento in pietrame, di mantellate in rete metallica a doppia torsione e forte zincatura (150 micr), con filo d. mm 2,2, maglia di dimensione orientativa 6x8 cm, dimensioni minime cm 300x200xh23 ovvero con tasche 100x200x23 (peso della rete kg 3, 5/mq); è compreso nel prezzo ogni onere di montaggio e legamento dei materassi, solo escluso il riempimento.		kg	5,97		0,18
19.14.007		Riempimento di gabbioni metallici o materassi metallici con pietrame o ciottoli. Riempimento di gabbioni metallici o materassi in rete metallica, con pietrame o ciottoli duri di dimensione idonea ed uniforme, da due a quattro volte superiore alle maglie della rete, pietrame proveniente da cave di prestito, compreso il trasporto dalla cava; il pietrame sarà assestato, anche a macchina ma in modo da consentire un riempimento uniforme ed omogeneo del pietrame stesso, ed assicurare così un riempimento dei gabbioni costante nel tempo, senza fuoriuscita di materiale; è compresa ogni prestazione necessaria per la creazione di facce piane ed ogni altra prestazione od onere.		mc	32,29		0,99
19.14.008		Sovrapprezzo al riempimento di gabbioni per faccia vista a opera incerta. Sovrapprezzo al riempimento di gabbioni o materassi in rete metallica per faccia vista ad opera incerta ottenuta con sistemazione a mano di pietrame tagliato ed assestato, previa idonea rinzeppatura, compreso ogni onere di cernita e taglio del pietrame, ed ogni altro onere per dare l'opera compiuta a regola d'arte.		mq	24,41		0,75
19.14.009		Gabbioni plasticati con telo e rete per rinforzo di terre. Fornitura e posa in opera di gabbioni metallici a forte zincatura e plasticati muniti di telo di rete a rinforzo di rilevato strutturale da sostenere, delle dimensioni dell'elemento completo di cm 400x200x100. Rete a doppia torsione 8x10 filo zincato e plasticato di diam. interno mm 2,70 ed esterno mm 3,70, comprese barrette metalliche zincate e plasticate del diam. interno mm 3,40 ed esterno 4,40 inserite a cerniera in corrispondenza degli spigoli esterni della struttura ed il geosintetico, escluso riempimento. A mq di superficie di gabbione misurata sulla sua faccia esterna.		mq	139,55		4,26
19.14.010		Geogriglia in polipropilene per contenimento strati di rilevato. Geogriglia in polipropilene per il contenimento ed armatura di rilevati, costituto da pannelli o rotoli che, distesi, si dispongano a struttura piana monolitica con resistenza a trazione di 14 kN/m in direzione longitudinale e 18 kN/m in quella trasversale, avente peso non inferiore a 200 g/mq, data in opera su qualunque superficie, anche con battente d'acqua di altezza non superiore a 50 cm, stesa sullo strato di posa del terreno da rinforzare, compresa la sovrapposizione dei pannelli o rotoli per una fascia di almeno 30 cm, ed ogni altro onere.		mq	6,97		0,21
19.14.011		Geocomposito in geogriglia e doppio geotessile del peso superiore g/mq 500. Fornitura e posa in opera di geostuoia composta da georete in polietilene ad alta densità contenuta tra due teli di geotessile leggero, accoppiati alla georete per termosaldatura; la geostuoia avrà elevata capacità drenante per la realizzazione di un sistema filtro-dreno-protezione del rilevato di peso non inferiore a 500 grammi/mq e spessore non inferiore a mm 3,5; data in opera, comprese sovrapposizioni ai bordi del telo o del pannello per almeno 25 cm ed ogni altro onere e magistero.		mq	9,40		0,29
19.14.012		Grigliato in elementi di cemento vibrato per copertura scarpate. Grigliato in elementi di cemento vibrato ad alta resistenza, di spessore non inferiore a cm 23, disegnati in modo da mostrare spazi passanti in quantità non inferiore a 2/3 della superficie complessiva dell'elemento, della superficie dell'elemento, con bordi che consentano l'incastro reciproco degli elementi stessi, dati in opera su fondo, anche in scarpata, previa stesa di uno strato di sabbia di conguaglio, compreso l'onere di assestamento a mano e riempimento con terreno vegetale seminato ed ogni altro onere.		mq	17,97		0,55
19.14.013		Rivestimento scarpe a grigliato in non tessuto interrato. Rivestimento delle scarpate in trincea con grigliato semirigido in tessuto non tessuto (ad es. tipo Armater o Interchimica) del peso di almeno 500 g/mq, ricoperto con cm. 20 di terreno vegetale seminato e posato su superficie regolare, previa eventuale stesa di sabbia di conguaglio e regolarizzazione; il grigliato sarà ancorato al terreno di scarpata con pioli di quantità e lunghezza sufficiente per assicurare la stabilità del grigliato stesso ed in ogni caso con almeno n. 5 pioli di lunghezza di cm 50 per mq di effettiva scarpa; compresa la fornitura del terreno vegetale ed ogni altro onere di trasporto e posa.		mq	18,02		0,55
19.14.014		Geostuoia con strato di paglia trapuntata e seminata per scarpe. Geostuoia biodegradabile costituita da uno strato di paglia trattato con concime e seminato, trapuntato con filo naturale, data in opera previa regolarizzazione della scarpata da trattare eventualmente con concimi o calce, ed in modo da assicurare un buon contatto tra la stuoia ed il terreno, fissata con picchetti in legno ogni 2/4 m per ogni fascia e da altri intermedi in filo metallico da piegare ad U in numero di 2 per mq, compreso l'onere della sovrapposizione delle fascie adiacenti per 5 cm, l'interrimento dei bordi esterni e l'annaffiamento per almeno 2 mesi dalla posa ed ogni altro onere per assicurare l'attecchimento del prodotto.		mc	12,39		0,38
19.14.015		Fornitura e posa su terreno/appoggio di tubi un calcestruzzo. Fornitura e posa in opera di tubi di cemento, eventualmente poggiati su platea in calcestruzzo, congiunti a maschio e femmina e sigillati con malta cementizia a kg 400 di cemento per mc di sabbia e rivestiti con calcestruzzo di classe 200 da pagarsi a parte secondo quanto prescritto dalle Norme Tecniche.
19.14.015.001		Diametro cm 40		m	17,92		0,55
19.14.015.002		Diametro cm 50		m	22,26		0,68
19.14.015.003		Diametro cm 60		m	25,96		0,79
19.14.015.004		Diametro cm 80		m	47,26		1,44
19.14.015.005		Diametro cm 100		m	67,55		2,06
19.14.015.006		Diametro cm 120		m	83,98		2,57
19.14.016		Fornitura e posa in opera di tubi di cemento tagliati a metà. Fornitura e posa in opera di tubi di cemento tagliati a metà per la raccolta e lo smaltimento di acque piovane, poggianti su platea in calcestruzzo compensata a parte, congiunti a maschio e femmina e sigillati con malta cementizia dosata q.li 4 di cemento.
19.14.016.001		Diametro interno cm. 40		m	7,64		0,23
19.14.016.002		Diametro interno cm. 50		m	10,23		0,31
19.14.016.003		Diametro interno cm. 60		m	13,63		0,42
19.14.016.004		Diametro interno cm. 80		m	21,69		0,66
19.14.016.005		Diametro interno cm. 100		m	29,13		0,89
19.14.016.006		Diametro interno cm. 120		m	37,80		1,15
19.14.017		Rialzamento di chiusini in ferro, in ghisa od in cemento armato. Rialzamento di chiusini in ferro, in ghisa od in cemento armato, compreso lo scavo, le opere in muratura necessaria al rialzamento, la sigillatura con conglomerato bituminoso e tutto quanto occorra per la esecuzione a perfetta regola d'arte.		cad	92,96		2,84
19.14.018		Fornitura e posa in opera di tubi in PVC del tipo pesante. Fornitura e posa in opera di tubi in PVC del tipo pesante per fognature (Norme UNI 7443/85 tipo 303/2) compreso la sigillatura dei giunti con mastici adatti e i raccordi di immissione o raccordi in curva realizzati con pezzi speciali, sono esclusi dal prezzo lo scavo, l'eventuale rivestimento in calcestruzzo o altro materiale quali sabbia o pietrisco, compreso invece il solo rinterro con lo stesso materiale di scavo.		mxcm	1,33		0,04
19.14.019		Esecuzione di raccordo delle canalette alla pavimentazione stradale		cad	12,39		0,38
19.14.020		For/ Posa tubi acciaio ondulato armonico ad anello intero. Fornitura e posa in opera di tubi di acciaio ondulato a forte zincatura, autosostentanti di diametri vari ma ad anello intero corrispondenti alle Norme Tecniche di Capitolato, completi di organi di giunzione, in opera su sottofondo in tout venant arido (A1, A2.4, A 2.5) compreso rinfianco pure con materiali dello stesso tipo, materiali tutti compensati a parte.		kg	2,27		0,07
19.14.021		Fornit. e posa di tubi in acciaio ondulato a piastre multiple Fornitura e posa in opera di tubi di acciaio ondulato a forte zincatura, autosostentati di diametri vari, a piastre multiple di qualunque diametro corrispondenti alle Norme Tecniche di Capitolato, complete di organi di giunzione, in opera su sottofondo in tout-venant arido (A1, A2.4, A2.5) compreso rinfianco pure con materiali dello stesso tipo, materiali tutti compensati a parte.		kg	2,48		0,08
19.14.022		Strutture di sostegno ad armatura in geotessile. Strutture di sostegno a paramento inclinato rispetto all'orizzontale di 50-65°C costituito da strati di materiale idoneo alternati con teli di armatura in geo tessile realizzata secondo gli elaborati di progetto e le prescrizioni delle norme tecniche.
19.14.022.001		Per altezza fino a m. 4,00		mq	177,51		5,42
19.14.022.002		Per Altezza Fino A M 6,00 Maggiorazione percentuale da applicarsi al prezzo precedente per altezze fino a m. 6 e per tutta l'altezza del manufatto.		%	8,00		8,00
19.14.022.003		Per Altezze Fino A M 8,00 Maggiorazione percentuale da applicarsi al prezzo precedente per altezze fino a m. 8 e per tutta l'altezza del manufatto.		%	15,00		15,00
19.14.023		Tubi di drenaggio di ognidDiametro in lamiera ondulata zincata. Tubi perforati di drenaggio di diametro mm 150 300 in lamiera di acciaio ondulata a zincatura pesante (150 micr), con 60 fori per m, dati in opera, sia collocati su strati di sabbia alla base di trinche di drenaggio, sia infilati in perfori, compresi accessori e giunzioni, esclusi gli scavi (o perfori) e la posa di filtri in sabbia o geotessuto.		kg	2,22		0,07
19.14.024		Geodreni verticali a nastro dreno a nastro in elemento rigido in polipropilene sagomato della larghezza di mm 100 circa, avvolto in geotessile non tessuto; infisso a pressione nel terreno mediante idonea attrezzatura, in direzione verticale od inclinata, dato in opera compreso ogni onere e misurato sulla effettiva infissione del nastro prefabbricato.		m	5,19		0,16
19.14.025		Drenaggi verticali in sabbia con tuboforma mm 420 triv. O batt. Formazione di dreni (opali) di sabbia, per prosciugamento e consolidamento di terreni fortemente compressibili, comprendente le seguenti operazioni: asportazione dall'area interessata dello strato superficiale di humus vegetale; esecuzione di fori, senza asportazione di materiale, mediante affondamento di tuboforma con il sistema dei pali battuti o mediante metodi equivalenti; fornitura e posa in opera nei fori di sabbia lavata, vagliata ed omogenea, avente la granulometria prescritta dalla Direzione Lavori; fornitura, stesa e compattamento, al di sopra dei dreni, di uno strato di sabbia dello spessore minimo di cm 50, esteso lateralmente per un metro oltre il piede del rilevato; 1) per ogni metro di dreno (o palo), misurato dalla quota inferiore del foro fino alla quota superiore di ciascun dreno ottenuta dopo l'asportazione dello strato superficiale.		m	49,30		1,51
19.14.026		Tubo filtrante In Pvc rigido a scanalature longitudinal.i Tubo filtrante microfessurato in PVC rigido, a scanalature longitudinali, eventualmente con tratto cieco, dello spessore non inferiore a mm 4,5; dato in opera all'interno di perforazioni per tubi o drenaggi, compreso i manicotti di giunzione ed ogni altra prestazione ed onere.
19.14.026.001		Diametro interno mm. 50		m	8,01		0,24
19.14.026.002		Diametro interno mm. 90		m	11,10		0,34
19.14.027		Sovrappr. Ai tubi piccolo-medio diam. Per calza di geotessile Sovraprezzo ai tubi drenanti in PVC, ovvero a tubi di piccolo o medio diametro da mm 50 a mm 550, per fornitura e posa in opera attorno ad essi di calza in geotessile pesante da 500 g/mq in polipropilene o poliestere. Sono compresi nel prezzo tutti i maggiori oneri di composizione ed infilaggio del tubo nella sede propria ed ogni altro onere e magistero.
19.14.027.001		Per diametro interno mm. 50		m	1,45		0,04
19.14.027.002		Per diametro interno mm. 90		m	1,99		0,06
19.14.027.003		Del diametro di mm. 120-180		m	3,08		0,09
19.14.027.004		Del diametro da mm. 220 a mm. 260		m	4,53		0,14
19.14.027.005		Del diametro di mm. 350-450		m	5,62		0,17
19.14.027.006		Del diametro da mm. 450 a 550		m	5,98		0,18
19.14.028		Impermeabilizzazione di superfici di Cls con teli Pvc 2 mm. Impermeabilizzazione di pareti o superfici in calcestruzzo semplice, armato o precompresso, con teli in PVC dello spessore non inferiore a mm 2, eseguita sia in galleria artificiale che all'aperto, con primo strato di tessuto non tessuto di 600 g/mq applicato al sottofondo con bottoni pvc semirigido ad alta resistenza a mezzo di chiodi a sparo in ragione di 4 / mq. L'impermeabilizzazione sarà eseguita con i teli stesi e saldati per termofusione sia ai bottoni che alla ripresa tra i teli. E' compreso nel prezzo il collocamento di tubo drenante alla base della parete, se trattasi di applicazione verticale; inoltre S compreso ogni onere, fornitura e magistero per dare il lavoro compiuto.		mq	25,44		0,78
19.14.029		Fornitura e posa in opera strutture di rinforzo. Fornitura e posa in opera strutture di rinforzo di pavimentazioni stradali flessibili con elementi tipo Road Mesh nelle misure standard costituito da rete metallica a doppia torsione con maglia esagonale del tipo 8x10 filo di ferro a forte zincatura con barrette di rinforzo in acciaio zincato del diametro 3,40 mm poste ad un interasse pari alla lunghezza di una maglia compresa la sovrapposizione dei teli per almeno cm. 20 e l'ancoraggio mediante chiodi in acciaio passivato provvisti di flangia zincata o idonei uncini di ferro zincato in ragione di 2 chiodi o uncini al metro quadrato. Compreso altresì ogni onere e magistero per dare il lavoro compiuto a perfetta regola d'arte.		mq	11,78		0,36
19.14.030		Realizzazione di strato drenante. Realizzazione di strato drenante costituito da due non tessuti poliestere/poliammidiche termosaldati a parametria controllata con interposta struttura tridimensionale in poliammidiche ad elevato grado di vuoto (circa 95%) del peso complessivo di 950 g/mq		mq	15,95		0,49
19.14.031		Fornitura e posa in opera di georete. Fornitura e posa in opera di georete per la difesa idrogeologica tipo tridimensionale di nylon, spessore 20 mm ed elevato grado di vuoti, compreso stesa del tubo, il fissaggio con picchetti con diametro 12 mm a profondità adeguata e la semina del miscuglio erboso.		mq	20,30		0,62
19.14.032		Formazione di struttura di sostegno a gravità tipo Terra rinforzata. Formazione di struttura di sostegno a gravità tipo Terra rinforzata ottenuta mediante la formazione di materassi avvolgenti materiale terroso con idoneo angolo di attrito, utilizzando geogriglie a maglia quadrata di 20x20 mm in fibra di poliestere ad elevato modulo, protette da PVC nero ed aventi le seguenti caratteristiche: allungamento percentuale a rottura nelle due direzioni non superiore al 12,50% con tolleranze di +/10%; CREEP dopo due anni <= al 2% per un carico pari al 60% di quello ultimo di rottura. Il tutto compreso la stesa, il costipamento per singoli strati per spessore max di 30 cm fino al raggiungimento di un grado di costipazione almeno pari al 95% dello STANDARD PROCTOR, e lo inerbimento con essenze erbacee in ragione di 45 gr/mq. Nel prezzo sono compresi gli oneri di progettazione esecutiva e calcolo di stabilità dell'opera. Per ogni metro quadrato di superficie in vista di scarpata rinforzata.
19.14.032.001		Per altezze fino a m. 3,00 con geogrigriglie di RU uguale a maggiore di 35KN/m		mq	170,39		5,20
19.14.032.002		Per altezze da m. 3,01 a m. 5,00 con geogrigriglie di RU uguale a maggiore di 55KN/m		mq	188,52		5,76
19.14.032.003		Per altezze da m. 5,01 a m. 7,00 con geogrigriglie di RU uguale a maggiore di 80KN/m		mq	253,78		7,75
19.14.032.004		Per altezze da m. 7,01 a m. 10,00 con geogrigriglie di RU uguale a maggiore di 110KN/m		mq	326,30		9,97
19.14.033		Fornitura e posa in opera di geotessile con funzione antidecontaminante. Fornitura e posa in opera di geotessile con funzione antidecontaminante dei terreni di diversa grnulometria, distribuzione del carico con conseguente aumento della capacita. portante del terreno e, filtrazione delle acque. Il geotessuto dovrà essere costruito da trame ed ordito e realizzato con monofilamenti a nastro in polipropilene stabilizzato ai raggi U.V. L'allungamento a rottura in senso longitudinale e traversale dovrà essere rispettivamente inferiore al 17% ed al 15%. Nel prezzo sono compresi fornitura e posa in opera del geotessuto, sfridi e sormonti e quant'altro necessario per eseguire il lavoro a perfetta regola d'arte.
19.14.033.001		Geotessile con resistenza a trazione longitudinale e trasversale non inferiore a 40 KN/m		mq	3,80		0,12
19.14.033.002		Geotessile con resistenza a trazione longitudinale e trasversale non inferiore a 70 KN/m		mq	6,16		0,19
19.14.034		Fornitura e posa di geotessuto avente funzione di filtrazione. Fornitura e posa di geotessuto avente funzione di filtrazione delle acque, separazione dei terreni a diversa granulometria, distribuzione del carico con conseguente capacità portante del terreno. Il geotessuto dovrà essere costituito da trama ed ordito e realizzato con filamenti in polipropilene stabilizzato ai raggi U.V. Dovrà essere imputrescibile ed atossico, inoltre dovrà avere peso non inferiore a 430 gr/mq (DIN 53855), spessore non superiore i 1,40 mm, (DIN 53855), resistenza a trazione (DIN 53857), longitudinale e traversale non inferiore a 80 KN/m con allungamento a rottura rispettivamente non superiore al 15% e al 12%, penetrazione del cono (ENPA) non superiore a 6 mm, resistenza alla prova CDR (DIN 54307) non inferiore a 11 KN, permeabilità sotto una colonna d'acqua di 10 cm (MEN 5167) non inferiore a 17 l/mqxsec. e diametro di filtrazione 0,90 (MEN 5168) non superiore a 180 micron. Le suddette caratteristiche devono essere documentate da opportune autocertificazioni di qualità della ditta produttrice e da attestato di conformità del materiale alle suddette certificazioni di qualità della ditta fornitrice che dovrà inoltre indicare: L'Impresa esecutrice dei lavori, località e denominazione del cantiere. Prima del suo utilizzo il materiale dovrà essere riconosciuto ed approvato dalla Direzione dei Lavori ed essere conforme a quanto indicato nel progetto. Nel prezzo sono compresi fornitura e posa del tessuto sfridi e sormonti e quant'altro necessario per la collocazione a regola d'arte del geotessuto.		mq	6,76		0,21
19.14.035		Fornitura e posa di geogriglia impiegata come rinforzo. Fornitura e posa di geogriglia impiegata come rinforzo delle pavimentazioni bituminose in modo da impedire la loro fessurazione ad aumentare la vita di esercizio. La geogriglia dovrà avere una struttura a maglia quadrata di lato 30 mm essere costituita da filamenti in fibra di poliestere resistente a temperatura fino a 190°C. La superficie libera della griglia dovrà essere non inferiore al 75% di quella totale. La geogriglia dovrà avere un ritiro dell'ordine dell'1% con temperatura di 190°C dopo 15 minuti. La geogriglia dovrà avere un allungamento massimo a rottura nella direzione longitudinale del 12% ed in quella traversale del 14%. Dovrà inoltre essere ricoperta con uno strato di bitume per permettere l'aggrappo al conglomerato bituminoso. La resistenza a trazione longitudinale e traversale a breve termine dovrà essere inferiore a 50 KN/m, mentre con una resistenza a trazione 12 KN/m in direzione longitudinale e di 10 KN/m in direzione traversale dovrà avere una deformazione non superiore al 3%. Il peso della geogriglia dovrà essere superiore a 240 gr/mq. Le suddette caratteristiche devono essere documentate da opportune autocertificazioni di qualità della ditta produttrice e da attestato di conformità del materiale alle suddette certificazioni da parte della ditta fornitrice che dovrà, inoltre indicare l'impresa esecutrice dei lavori, la località e la documentazione del cantiere. E' compreso e compensato nel prezzo tutto quanto occorre per dare il materiale collocato in opera a perfetta regola d'arte, compresi gli sfridi e smonti.		mq	9,43		0,29
19.14.036		Bocciardatura meccanica o a mano di superfici cementizie. Bocciardatura meccanica o a mano di superfici cementizie, travi, controventi per renderle atte a ricevere nuovi getti di calcestruzzo. Compresa e compensata nel prezzo l'asportazione di parti ammalorate, la pulizia dell'armatura metallica scoperta mediante sabbiatura, l'energica spazzolatura, la soffiatura ed il lavaggio con acqua a pressione di tutte le superfici scoperte. Compreso inoltre ogni altro onere e prestazione per dare il lavoro eseguito a regola d'arte. -Per ogni metro quadrato:		mq	15,91		0,49
19.14.037		Sistemazione dei ferri di armatura esistenti per la preparazione dei nuovi lavori in cemento armato. Sistemazione dei ferri di armatura esistenti per la preparazione dei nuovi lavori in cemento armato, comprendente: la raddrizzatura ed il riposizionamento dei ferri in opera, l'eventuale taglio delle armature corrose, il loro adattamento, tutte le rilegature e tutto quanto occorra per poter adeguatamente procedere poi ai nuovi lavori. Per ogni metro quadrato di intervento:		mq	5,99		0,18
19.14.038		Saldatura elettrica eseguita in opera. Saldatura elettrica eseguita in opera con 2 passate tra barre in acciaio in tondino dello stesso tipo o tipi similari con elettrodi appropriati e con adeguate sovrapposizioni per il ripristino di strutture ammalorate o il loro rinforzo compresa la pulizia delle scorie e la soffiatura finale con aria compressa della zona interessata alla saldatura per eliminare ogni elemento estraneo che può fungere da agente distaccante al successivo getto, esclusi dal prezzo eventuali ponteggi ed impalcature o attrezzature mobili necessarie per l'esecuzione e l'accesso al posto di lavoro.		m	42,76		1,31
19.14.039		Fornitura e posa in opera di modeste quantità di acciaio. Fornitura e posa in opera di modeste quantità di acciaio in barre ad aderenza migliorata di qualsiasi diametro, sagomato e non, di idoneo tipo per lavori in cemento armato (di costruzione e rinforzo di armature) compreso e compensato nel prezzo ogni onere per il taglio, le piegature, l'adattamento e l'eventuale inserimento tra le armature preesistenti, il filo per le legature, gli eventuali punti di saldatura ove occorra e quanto altro necessario per la posa in opera a perfetta regola d'arte.
19.14.039.001		Fino a kg. 20.000		kg	1,93		0,06
19.14.039.002		Oltre kg. 20.000		kg	1,57		0,05
19.14.040		Acciaio in trefolo o barre avente resistenza kg/mmq. 80/140. Acciaio in trefolo o barre avente resistenza kg/mmq. 80/140 per strutture in calcestruzzo precompresso dato in opera e compreso la fornitura in opera di guaine metalliche, di manicotti di giunzione filettati, l'esecuzione di iniezioni di legante antiritiro, le operazioni di tiro anche in varie riprese ed ogni altro onere inerente.
19.14.040.001		Fino a kg. 10.000		kg	1,21		0,04
19.14.040.002		Oltre i kg. 10.000		kg	2,54		0,08
19.14.041		Coppia di ancoraggi per cavi. Coppia di ancoraggi per cavi formati da filo o trefoli o barre di qualsiasi diametro per strutture post-tese date in opera compreso ogni onere di brevetto. Il prezzo si intende riferito a sezione di cavo del peso di 1 kg/m., per ogni coppia
19.14.041.001		Per lunghezza cavi fino a m. 25		cad	25,01		0,76
19.14.041.002		Per lunghezza cavi oltre i m. 25		cad	33,36		1,02
19.14.042		Fornitura e posa in opera di rete elettrosaldata in fili di acciaio. Fornitura e posa in opera di rete elettrosaldata in fili di acciaio di aderenza migliorata di qualsiasi dimensione e diametro da applicarsi all'esterno dei ferri di armatura, messi a nudo preventivamente per armatura di getti in calcestruzzo o di risanamento, compreso il taglio, la sagomatura, lo sfrido, la sovrapposizione ed il fissaggio mediante legature con fili di ferro o con chiodi sparati con un massimo di 4 chiodi a metro quadrato esclusi dal prezzo eventuali ponteggi ed impalcature o attrezzature mobili necessarie per l'esecuzione e l'accesso al posto di lavoro.
19.14.042.001		Per reti aventi un diametro fino a mm 5.		Kg	4,60		0,14
19.14.042.002		Per reti aventi un diametro oltre i mm 5.		kg	2,12		0,06
19.14.043		Applicazioni di vernici antievaporanti su getti di malta. Applicazioni di vernici antievaporanti su getti di malta e/o betoncino reoplastico (su strutture in cls di impalcati di opere d'arte e/o manufatti diversi) o loro umidificazione con stuoie o similari continuamente bagnate per le 48 h successive al getto compresa e compensata nel prezzo la preventiva saturazione e rifiuto con acqua delle superfici preesistenti interessate al nuovo getto e l'allontanamento, con aria compressa, dell'acqua eccedente esclusi dal prezzo eventuali ponteggi, impalcature e/o attrezzature mobili necessarie per l'esecuzione del lavoro: per metro quadrato di superficie trattata a contorno bagnato		mq	5,02		0,15
19.14.044		Fornitura e posa in opera di casseforme in tavole di legno. Fornitura e posa in opera di casseforme in tavole di legno piallate o in metallo o in materiale diverso a sviluppo verticale, obliquo ed orizzontale per getti di calcestruzzo per opere in elevazione o per opere in c.a., normale o precompresso per la realizzazione di piccole strutture, di rinforzi o di ripristino, allargamento e/o di rifacimento anche parziale di solette, traversi, porzioni di travi, sedie gerber, sbalzi di collegamento longitudinali fra impalcati, mensole in aggetto a strutture esistenti, di solettine aggettanti perimetralmente in sommità di pile e spalle, incamiciatura delle stesse e su archi o pilastri esistenti compresa e compensata nel prezzo la piallatura delle tavole sulle facce a contatto con i getti e l'eventuale unione delle stesse con incastro maschio e femmina, in consumo di fil di ferro, chiodi, olio disarmante e lo sfrido, si ritengono altresì compensati nel prezzo gli oneri derivanti dalla posa delle stesse in presenza dei ferri di armatura preesistenti nel vecchio getto demolito e l'uso di tavole fino ad uno spessore di mm.30 esclusi dal prezzo eventuali ponteggi ed impalcature o attrezzature mobili necessarie per l'esecuzione e l'accesso al posto di lavoro:
19.14.044.001		Casseforme a perdere fino a mq. 15 per ogni elemento strutturale		mq	62,54		1,91
19.14.044.002		Casseforme a perdere oltre i mq. 15 per ogni elemento strutturale		mq	29,18		0,89
19.14.044.003		Casseforme reimpiegabili fino a mq. 15 per elemento strutturale		mq	55,90		1,71
19.14.044.004		Casseforme reimpiegabili oltre i mq. 15 per elemento strutturale		mq	22,53		0,69
19.14.045		Pretrattamento delle superfici in calcestruzzo per contatto fra vecchi e nuovi getti. Pretrattamento delle superfici in calcestruzzo di opere d'arte e/o manufatti diversi esistenti, destinate al contatto tra vecchi e nuovi getti, con particolare soluzione acquosa di resine acrilico-viniliche stese a pennello, rullo o spruzzo, in ragione di 2-3 litri per metro quadrato, così da garantire la migliore adesione tra i getti vecchi e nuovi. Esclusi dal prezzo eventuali ponteggi, impalcature e/o attrezzature mobili necessarie per l'esecuzione del lavoro, mentre sono incluse le eventuali coperture semoventi installate a protezione del cantiere dagli eventi atmosferici, nonché ogni fornitura, attrezzatura complementare e magistero occorrenti. Per ogni metro quadrato di superficie trattata:		mq	17,76		0,54
19.14.046		Fornitura e posa in opera di modeste quantità di calcestruzzo. Fornitura e posa in opera di modeste quantità di calcestruzzo per il ripristino di manufatti in c.a. o c.a.p. quali allargamento, rifacimenti, anche parziali di traversi, porzioni di travi, sedie gerber, mensole in oggetto o strutture esistenti formazione o sopraelevazioni di cordoli, muri di sostegno, incamiciatura di pile, spalle, pilastri e pulvini per spessori generalmente superiori ai cm. 15 (punte di tolleranza in difetto del 20% max) e confezionato in conformità alle vigenti norme di Legge, con cemento, inerti ed acqua aventi caratteristiche indicate dalle Norme Tecniche di Appalto compresi e compensati nel prezzo i maggiori oneri per l'impiego di inerti particolarmente selezionati, la fornitura degli additivi fluidificanti ed espansivi, preventivamente approvati dalla D.L. e tali che uniti agli inerti e al cemento diano un betoncino caratterizzato da buona adesività al sottofondo ritiro compensato e buona lavorabilità (tempo max. di 1 ora dal confezionamento al getto) la rifinitura accurata dei bordi della superficie del getto e delle linee di ripresa compreso inoltre ogni altro onere, prestazione e fornitura per dare il lavoro eseguito a regola d'arte esclusi dal prezzo gli oneri di fornitura e posa dell'acciaio, delle casseforme, pre-trattamenti superficiali dei manufatti con speciali adesivi di collegamento tra il getto vecchio e nuovo, di stagionatura artificiale, di impiego di antievaporanti, di ponteggi, impalcature o attrezzature mobili necessarie per l'esecuzione e l'accesso al posto di lavoro.
19.14.046.001		Classe 400 con Rbk 400 kg/cmq.		mc	446,12		13,63
19.14.046.002		Classe 500 con Rbk 500 kg/cmq.		mc	462,79		14,14
19.14.047		Fornitura e posa in opera di conglomerato cementizio reoplastico. Fornitura e posa in opera di conglomerato cementizio reoplastico ottenuto con legante speciale premiscelato (avente le caratteristiche indicate nel Capitolato Speciale d'Appalto) anche in quantità modeste per il ripristino di strutture di opere d'arte previamente idrodemolite e/o parzialmente o totalmente demolite, ottenuto con legante particolare caratterizzato da alta adesività, ritiro compensato, elevata lavorabilità con caratteristiche a compressione a 28 gg. di maturazione di mi. 500 kg/cmq., esclusi dal prezzo gli oneri di fornitura e posa dell'acciaio, delle casseforme, delle centinature, delle armature di sostegno di particolari pretrattamenti superficiali dei manufatti con speciali adesivi di collegamento tra il vecchio ed il nuovo, di stagionatura artificiale ed impiego di antiervaporante, di ponteggi, impalcature e/o attrezzature mobili necessarie per l'esecuzione del lavoro compresi e compensati nel prezzo tutti gli oneri per dare il lavoro finito a perfetta regola d'arte. per metro cubo di getto finito.		mc	1.084,03		33,11
19.14.048		Fornitura e posa in opera di betoncino reoplastico. Fornitura e posa in opera di betoncino reoplastico preconfezionato a ritiro compensato e caricato con inerti selezionati monogranulari da impiegarsi per il restauro di pile, spalle, impalcati di opere d'arte e/o manufatti diversi compresi e compensati nel prezzo tutti gli oneri per dare il lavoro finito a perfetta regola d'arte esclusi dal prezzo gli oneri di fornitura e posa in opera dell'acciaio, di eventuali casserature, centinature e armature di sostegno, di particolari pretrattamenti superficiali con speciali adesivi di collegamento tra il getto vecchio ed il nuovo, di stagionatura artificiale ed impiego di antievaporante, di ponteggi, impalcatura e/o attrezzature mobili necessarie per l'esecuzione del lavoro. Per decimetro cubo di getto finito.		dmc	2,12		0,06
19.14.049		Intonaco di risanamento o di ripristino. Intonaco di risanamento o di ripristino, eseguito con malta speciale preconfezionata e caricata e/o impiegarsi come copertura di ferri scoperti o ricostruzione di zone ammalorate, su strutture in c.a. o c.a.p. di opere d'arte e/o manufatti diversi in spessore fino a cm. 3 fornito in opera a mano o con l'ausilio di macchine speciali con finitura al fratazzo compresi e compensati nel prezzo continue bagnature e ogni altro onere, prestazione e fornitura per dare il lavoro finito a regola d'arte esclusi dal prezzo eventuali ponteggi ed impalcature od attrezzature al posto di lavoro.
19.14.049.001		Per spessore fino a cm. 3		mq	100,07		3,06
19.14.049.002		Per ogni centimetro e frazione oltre i cm. 3		mq	25,01		0,76
19.14.050		Nolo di ponteggio tubolare. Nolo di ponteggio tubolare atto a consentire l'esecuzione dei lavori di risanamento degli impalcati, delle pile, delle spalle, dei pulvini di opere d'arte, completo di ponte e sottoponte e dei piani di lavoro necessari compreso e compensato nel prezzo il montaggio e lo smontaggio dei tubi e dei morsetti completi d'accessori d'uso quale che sia la strutturazione del ponteggio medesimo, l'esecuzione dei piani di lavoro in tavoloni di abete di spessore mm. 50 dovunque la D.L. lo richieda, la sistemazione del piano di appoggio del ponteggio stesso, il noleggio del materiale necessario per tutta la durata dei lavori ed ogni altro onere e prestazione per ogni mc. di volume pieno per vuoto dato dalla superficie di proiezione del ponteggio stesso per l'altezza compreso il volume interessato da strutture eventuali richiuse escluse eventuali opere di calcestruzzo che si rendessero necessarie per l'appoggio del ponteggio stesso. Struttura metallica leggera (modulo 0,90x0,90xh) per esecuzione lavori e per qualunque durata dei lavori per metro cubo vuoto per pieno.
19.14.050.001		Struttura metallica leggera per esecuzione lavori		mc	16,55		0,51
19.14.050.002		Struttura metallica pesante per esecuzione dei lavori e a sostegno di casserature e/o centinature e puntellamenti e per qualunque durata dei lavori.		mc	24,83		0,76
19.14.051		Nolo di struttura metallica leggera tipo Dalmine. Nolo di struttura metallica leggera tipo Dalmine o similari atta a sopportare carichi di lavoro, sospesa e quindi agganciata all'intradosso impalcato con tiranti in acciaio compreso e compensato nel prezzo il piano di lavoro formato da tavoloni di abete dello spessore di cm. 5, l'eventuale sottoponte con reti di juta, corredato di fermapiede e parapetto regolamentare, il trasporto, carico e scarico, il montaggio, lo smontaggio e si ritengono altresì compensati nel prezzo gli oneri dell'eventuale foratura della soletta o delle strutture in cls diverse con attrezzature a testata rotante e/o battente nonché l'onere di eventuali tiranti in acciaio.		mq	82,77		2,53
19.14.052		Impiego di attrezzatura mobile autocarrata. Impiego di attrezzatura mobile autocarrata per l'accesso all'intradosso degli impalcati per effettuare ispezioni sulle strutture portanti e/o l'attuazione di lavori manutentori su impalcati di opere d'arte compreso e compensato nel prezzo il manovratore-autista e tutto quanto occorre per il funzionamento dell'apparecchiatura. per ogni giorno o frazione di giorno d'impiego dell'attrezzatura autocarrata.		giorno	1.241,62		37,93
19.14.053		Iniezioni di miscela/malta per consolidamenti di opere d'arte. Iniezioni di miscele di cemento ed additivi ovvero di malte reoplastiche anch'esse idoneamente additivate, per la riparazione di opere d'arte massicce ammalorate (quali pile o spalle piene, murature di ogni genere ecc.) ovvero consolidamenti sempre di opere d'arte nelle fondazioni. Il prezzo compensa la formazione della miscela, l'iniezione con idonee attrezzature fino a rifluimento completo dalle fessure, il controllo delle pressioni e quant'altro necessario per dare il lavoro compiuto a regola d'arte. La suddivisione viene calibrata per ogni punto di immissione del materiale e per iniezione fino a q.li 2 di cemento. La quantità di cemento iniettato deve risultare dalla dimostrazione delle totali quantita` di cemento affluite al cantiere dalle quali detrarre tutte le quantità occorse per la confezione delle altre lavorazioni. Esclusa la fornitura degli eventuali additivi, solo se ordinata dalla D.L., come da Capitolato.
19.14.053.001		Iniezione fino a kg. 200 di cemento		100 kg	15,47		0,47
19.14.053.002		Oltre kg. 200		100 kg	10,08		0,31
19.14.054		Fornitura e posa in opera di rinforzi in acciaio. Fornitura e posa in opera di rinforzi in acciaio da applicare sulle travi in c.a. costituito da una lastra di acciaio sagomata di spessore 4 mm a rivestimento dell'intradosso della trave compreso la saldatura dei vari elementi, la foratura delle lastre e dell'ala in calcestruzzo per l'applicazione dei chiodi di ancoraggio 10 mm disposti nell'intradosso e nelle pareti verticali dall'ala, con interasse cm 40 allettati con malta epossidica speciale compresa altresì la fornitura e posa in opera dei chiodi, l'incollaggio a pressione con resina ad elevatissime caratteristiche meccaniche di tutta l'interfaccia tra l'acciaio in lastre ed il calcestruzzo e completa sostituzione di tutti i vuoti, il trattamento antiruggine della lamiera compatibile con il successivo trattamento protettivo a base di resina da pagarsi a parte.		m	177,65		5,43
19.14.055		Rivestimento protettivo di strutture di conglomerato cementizio. Rivestimento protettivo di strutture di conglomerato cementizio all'intradosso di gallerie, d'impalcati di ponti o di pile e spalle mediante riporto a mano in strato sottile di pasta collante epossidica o di malta cementizia predosata additivata con polimeri aventi le caratteristiche tecniche e modalità di applicazione come specificate dal Capitolato Speciale d'Appalto. Nel prezzo sono compresi la fornitura e posa in opera del materiale di riporto che dovrà presentare in opera un paramento perfettamente rasato e lisciato; escluso l'onere della ravvivatura della superficie da risarcire.
19.14.055.001		Con pasta collante epossidica dello spessore medio di mm. 3 e per ogni mq di superficie rivestita, con esclusione degli oneri per ponteggi impalcature.		mq	60,79		1,86
19.14.055.002		Con malta cementizia predosata spessore medio mm. 3 additivata con polimeri e per ogni mq di superficie rivestita, con esclusione degli oneri di ponteggi e impalcature.		mq	26,22		0,80
19.14.056		Ricostruzione e riprofilatura di superfici in c.a.
19.14.056.001		Con malta cementizia bicomponente con fibre in polipropilene, cementi ed inerti selezionati, modificata con resine acriliche.		mq	47,13		1,44
19.14.056.002		Con resina epossidica bicomponente predosata avente resistenza a trazione pari almeno a 20 N/mmq		mq	42,79		1,31
19.14.057		Risarcitura di lesioni con iniezioni di resine epossidiche. Risarcitura di lesioni con iniezioni di resine epossidiche eseguita per il ripristino strutturata di elementi su c.a., previa idropulitura delle superfici lesionate, predisposizione dei fori per l'alloggiamento dei tubi di iniezione con l'utilizzo di resina epossidica per incollaggi strutturali e la stuccatura della lesione per realizzare il circuito chiuso. Esclusa la idropolitura e i ponteggi e le impalcature.
19.14.057.001		Predisposizione dei fori e delle resine per l'incollaggio e la chiusura delle fessure		m	108,76		3,32
19.14.057.002		Iniezioni di resine strutturali per risarcitura delle lesioni		kg	29,00		0,89
19.14.058		Rinforzo statico di strutture con lamine in fibra di carbonio. Rinforzo statico di strutture con lamine in fibra di carbonio realizzato mediante incollaggio strutturale dalla lamine in fibra di carbonio alla struttura da risanare con l'utilizzo di mine epossidiche strutturali bicomponenti, previa pulizia accurata del sottofondo mediante sabbiatura o idrosabbiatura e, la riprofilatura della superficie da rinforzare mediante malta cementizia bicomponente con fibre in polipropilene, cementi ed inerti selezionati, modificato con resine acriliche, in alternativa in presenza di buona armatura, può essere utilizzata resina epossidica. Compresa la fornitura e posa in opera delle fibre di carbonio o della resina epossidica e di tutti i materiali ed attrezzature necessarie, per dare il lavoro finito a regola d'arte, esclusa la idrodemolizione, la riprofilatura e gli oneri per ponteggi ed impalcatura.Per esecuzioni in opera di Beton - plaque compreso mezzi d'opera in condizioni di piena efficienza e materiali.
19.14.058.001		Lastra di larghezza cm. 5 spessore mm 1,20		m	145,02		4,43
19.14.058.002		Lastra di larghezza cm. 8 spessore mm 1,20		m	166,77		5,09
19.14.058.003		Lastra di larghezza cm. 10 spessore mm 1,20		m	181,28		5,54
19.14.058.004		Lastra di larghezza cm. 6 spessore mm 1,40		m	174,02		5,32
19.14.058.005		Lastra di larghezza cm. 9 spessore mm 1,40		m	195,76		5,98
19.14.058.006		Lastra di larghezza cm. 12 spessore mm 1,40		m	210,28		6,42
19.14.059		Massi naturali provenienti da cave per scogliere. Massi naturali provenienti da cave per scogliere di seconda categoria.		1000kg	25,09		0,77
19.14.060		Fornitura e posa in opera di canalette tipo embrici di cm 50x50x20. Fornitura e posa in opera di canalette costituite da embrici di cm 50x50x20 in elementi prefabbricati in conglomerato cementizio vibrato avente Rck maggiore di 25N/mmc poste secondo la massima pendenza delle scarpate stradali o delle pendici del terreno compreso lo scavo e la costipazione del terreno di appoggio delle canalette, il bloccaggio mediante tondini di acciaio diam. mm 24 fissi nel terreno e tutto quanto altro prescritto nelle Norme Tecniche.		m	23,56		0,72
19.14.061		Elementi prefabbricati in conglomerato cementizio armato e vibrato, per il rivestimento di cunette. Fornitura e posa in opera di elementi prefabbricati in conglomerato cementizio armato e vibrato, per il rivestimento di cunette e fossi di guardia aventi sezione trapezoidale o ad L e spessore di cm 6; le caratteristiche del conglomerato e dell'armatura in acciaio dovranno corrispondere a quanto previsto dalle Norme Tecniche Compreso: la regolarizzazione e costipamento del piano di appoggio, la fornitura, stesa e costipamento del materiale arido di posa, la stuccatura dei giunti, ogni altra fornitura, prestazione ed onere per dare il lavoro compiuto a perfetta regola d'arte, solo escluso lo scavo per la formazione della cunetta, che sarà compensato con i prezzi dello scavo di sbancamento.		mq	17,46		0,53
19.14.062		Rivestimento di fossi di guardia. Rivestimento di fossi di guardia mediante la fornitura e posa in opera di cunette trapezoidali prefabbricate compresa la preparazione del piano di posa, compreso l'allettamento in calcestruzzo dosato a q.li 2 e la successiva sigillatura degli elementi.
19.14.062.001		Sezione utile maggiore di mq. 0,21 e spessore maggiore di cm. 2		m	35,29		1,08
19.14.062.002		Sezione utile maggiore di mq. 0,42 e spessore maggiore di cm. 3		m	43,08		1,32
19.14.063		Canalette in cemento prefabbricate. Fornitura e posa in opera di canalette in cemento prefabbricate tipo PIRKER, compresa la sigillatura dei giunti ed ogni altro onere per dare il lavoro compiuto a perfetta regola d'arte. Da mm 250x290x1000		m	43,15		1,32
19.14.064		Fornitura e posa in opera di barriere metalliche-guardrail. Fornitura e posa in opera di barriere metalliche-guardrail rette o curve, su terreno, su opera d'arte o con funzione di spartitraffico centrale, del tipo corrispondente alle Classi previste dal D.M. 223/92, aggiornato dal D.M.LL.PP. del 15.10.1996, complete di ogni elemento costruttivo (sostegni, distanziatori, dissipatori, fasce, elementi terminale e di raccordo, rifrangenti, bulloneria, piastre di ancoraggio, tirafondi e quant'altro occorre), di ogni magistero, nessun escluso, ed oneri per la perfetta esecuzione e funzionalità della barriera così come indicato nelle norme tecniche. La qualità dei materiali forniti dovrà essere certificata con le modalità prescritte dalla Circolare del Ministero dei LL.PP. n. 2357 del 16/05/1996, integrata secondo le specifiche tecniche particolari di cui al capitolato speciale d'appalto.
19.14.064.001		Barriere in acciaio di classe N2 su rilevato/trincea - bordo laterale		m	48,02		1,47
19.14.064.002		Barriere in acciaio di classe H1 su rilevato/trincea - bordo laterale		m	66,04		2,02
19.14.064.003		Barriere in acciaio di classe H2 su rilevato/trincea - bordo laterale		m	114,11		3,49
19.14.064.004		Barriere in acciaio di classe H3 su rilevato/trincea - bordo laterale		m	163,80		5,00
19.14.064.005		Barriere in acciaio di classe H4 su rilevato/trincea - bordo laterale		m	218,44		6,67
19.14.064.006		Barriere in acciaio di classe N1 su rilevato/trincea - per spartitraffico centrale		m	104,29		3,19
19.14.064.007		Barriere in acciaio di classe H2 su rilevato/trincea - per spartitraffico centrale		m	182,91		5,59
19.14.064.008		Barriere in acciaio di classe H3 su rilevato/trincea - per spartitraffico centrale		m	233,67		7,14
19.14.064.009		Barriere in acciaio di classe H4 su rilevato/trincea - per spartitraffico centrale		m	258,92		7,91
19.14.064.010		Barriere in acciaio di classe H2 su manufatto - laterale bordo ponte		m	172,05		5,26
19.14.064.011		Barriere in acciaio di classe H3 su manufatto - laterale bordo ponte		m	222,92		6,81
19.14.064.012		Barriere in acciaio di classe H4 su manufatto - laterale bordo ponte		m	283,16		8,65
19.14.065		Fornitura di fascia di barriera. Fornitura di fascia di barriera in lamiera di acciaio zincato dello spessore minimo mm. 3 (esclusa zincatura), di interasse mt. 3 o mt. 3,60 compreso eventuale foro intermedio.
19.14.065.001		Con sezione a doppia onda		m	16,91		0,52
19.14.065.002		Con sezione a tripla onda		m	27,54		0,84
19.14.066		Fornitura di terminali di fascia. Fornitura di terminali di fascia di barriera in lamiera di acciaio zincato dello spessore minimo mm. 3 (escluso zincatura) opportunamente ricurva ed aperta a ventaglio verso l'esterno, della lunghezza utile minima di cm. 60.		cad	15,05		0,46
19.14.067		Fornitura di paletto del tipo M 100. Fornitura di paletto per barriera di sicurezza profilato del tipo M 100 spessore mm. 3,5/5,2 e altezza mm. 1350 per corrimano.		cad	35,81		1,09
19.14.068		Fornitura di paletto del tipo A 100. Fornitura di paletto per barriera di sicurezza del tipo A100 (M100 doppia anima) spessore mm. 3,5/5,2 e altezza mm. 1350 per corrimano.		cad	49,55		1,51
19.14.069		Fornitura di sostegni. Fornitura di sostegni per barriere di sicurezza in profilato a freddo con sezione a C da mm. 80x120x80 e spessore mm. 5.
19.14.069.001		Di altezza cm. 80		cad	11,28		0,34
19.14.069.002		Di altezza cm. 100		cad	13,97		0,43
19.14.069.003		Di altezza cm. 130		cad	18,35		0,56
19.14.069.004		Di altezza cm. 165		cad	23,16		0,71
19.14.069.005		Di altezza cm. 195		cad	27,36		0,84
19.14.070		Sovrapprezzo per piastra saldata. Sovrapprezzo alla fornitura di sostegni per piastra saldata completa di fori delle dimensioni di mm. 250x250x10 completa di tirafondi M16x280 con dadi e rondelle		cad	15,41		0,47
19.14.071		Fornitura di distanziatore. Fornitura di distanziatore sez. U 150x67x310 spessore mm. 2,7 completo di n. 2 bulloni da 16x35.		cad	4,91		0,15
19.14.072		Fornitura di prolunga per corrimano. Fornitura di prolunga per pali onde consentire l'installazione del corrimano.		cad	6,65		0,20
19.14.073		Fornitura tubo corrimano. Fornitura di tubo corrimano completo di spinotto o tappo di chiusura.
19.14.073.001		Diametro tubo mm. 48		m	4,98		0,15
19.14.073.002		Diametro tubo mm. 60		m	6,35		0,19
19.14.073.003		Fornitura di corrente C 120x65x4 Int. 4000		cad	71,97		2,20
19.14.074		Fornitura di gruppo bulloni. Fornitura di gruppo bulloni composto da n. 2 bulloni da mm. 16x35 e da n. 8 bulloni da mm. 16x25 nonché della piastrina antisfilamento.		cad	4,56		0,14
19.14.075		Sovrapprezzo per curvatura di fasce. Sovrapprezzo per curvatura di fasce considerata la lunghezza della fascia.
19.14.075.001		Raggio curvatura tra m. 5 e 40		m	3,36		0,10
19.14.075.002		Raggio curvatura inferiore a m. 5		m	6,65		0,20
19.14.076		Fornitura di barriera per rilevati. Fornitura di barriera di sicurezza per rilevati completa di fascia metallica zincata spessore mm. 3 ed interasse m. 3,60 completa di n. 1 palo da 80x120x80 spessore mm. 5 e altezza m.1,95 distanziatore da 150x67x2,7, bulloneria e catarifrangenti doppi.		m	29,40		0,90
19.14.077		Fornitura di barriera per opere d'arte. Fornitura di barriera di sicurezza per opere d'arte completa di fascia metallica zincata spessore mm. 3 ed interasse m. 3 completa di n. 1 paletto da mm.80x120x80 e spessore mm. 5 altezza m. 1,35, corrimano, distanziatore da 150x67x2,7, bulloneria e catarifrangenti doppi.		m	34,42		1,05
19.14.078		Fornitura di barriera a tripla onda completa. Fornitura di barriera a tripla onda con fascia metallica, spessore mm. 3, interasse m. 4, palo ad U da 80x120x80 spessore mm. 5 altezza m. 2,20 in ragione di n. 2 pali ogni fascia, completa di dissipatore di energia, profilo passaruote, bulloneria e catadiottri doppi.		m	86,37		2,64
19.14.079		Fornitura di barriera stradale per spartitraffico. Fornitura di barriera metallica stradale per spartitraffico costituita da n. 2 fasce a doppia onda dello spessore di mm. 3 ed interasse m. 3, completa di paletti da 80x120x80 spessore mm. 5 e altezza m. 1,95, in ragione di n. 2 per fascia, completa di n. 2 distanziatori ad U da 150x67x310x2,7, la bulloneria necessaria nonché n. 2 catadiottri ogni 4 fascie.		m	46,06		1,41
19.14.080		Fornitura di barriera per opere d'arte. Fornitura di barriera di sicurezza per opere d'arte completa di fascia metallica zincata spessore mm. 3 ed interasse m. 3 completa di palo M100 di altezza m. 1,30, corrimano, distanziatore da 150x67x2,7, bulloneria e catarifrangenti doppi.		m	40,07		1,22
19.14.081		Fornitura e posa su opere d'arte di barriera di sicurezza a 4 onde. Fornitura e posa su opere d'arte di barriera di sicurezza a 4 onde, Classe B 2 Fornitura e posa su opere d'arte di barriera di sicurezza a 4 onde, Classe B 2 costituita d'acciaio in Fe 36, nastri spess.3 mm, zincatura 300gr/mq per lato, sviluppi in piano 1010 mm circa, interasse 4000 mm, sostegni ad U 110x100 spessore, 6 mm, H 1500 mm, passo 2000 mm, distanziatori 200x285 spess. 5 mm, correnti longitudinali di sezione ad omega 5x28x60x80x60x28 di spess. 5 mm e lunghezza 4 m; compresi e compensati eventuali pezzi speciali terminali o di raccordo alla barriera esistente: su opere d'arte con fori predisposti.		m	140,36		4,29
19.14.082		Rimozione di barriere metalliche. Rimozione di barriera metallica esistente completa di fascia, paletto, dispositivi rifrangenti, corrimano e bulloni.
19.14.082.001		Su muratura o pavimentazione per materiale utilizzabile		m	7,68		0,23
19.14.082.002		Su muratura o pavimentazione per materiale non utilizzabile		m	6,12		0,19
19.14.082.003		Su terra per materiale utilizzabile		m	3,84		0,12
19.14.082.004		Su terra per materiale non utilizzabile		m	2,16		0,07
19.14.083		Demolizione di barriere stradali in calcestruzzo o parapetti metallici. Demolizione di barriere stradali in calcestruzzo o parapetti metallici compreso l'onere del trasporto a rifiuto del materiale inutile del trasporto a deposito di quello utilizzabile che resta di proprietà dell'Amm.ne.		m	4,80		0,15
19.14.084		Demolizione di parapetti in muratura. Demolizione di parapetti in muratura di qualsiasi specie o in calcestruzzo, compreso l'onere del trasporto a rifiuto del materiale inutile, della scelta e trasporto a deposito di quello utilizzabile che resta di proprietà dell'Amm.ne, vuoto per pieno di parapetto di qualsiasi dimensione.		m	6,48		0,20
19.14.085		Smontaggio di sola fascia metallica e montaggio. Smontaggio di sola fascia metallica e montaggio della nuova fascia, esclusa la fornitura della fascia stessa ed eventuali materiali che saranno compensati a parte compreso il trasporto del materiale di risulta presso deposito dell'Amministrazione.
19.14.085.001		Per tratti inferiori a m. 50		m	5,04		0,15
19.14.085.002		Per tratti superiori a m. 50		m	4,62		0,14
19.14.086		Rialzamento di barriera stradale alla quota regolamentare. Rialzamento di barriera stradale alla quota regolamentare mediante smontaggio completo di tutti gli elementi di barriera (bulloneria, nastri, paletti) la cernita del materiale non riutilizzabile ed il suo accatastamento nel magazzino A.N.A.S. l'avvicinamento del materiale da rimontare, compreso ogni onere per l'infissione dei paletti di qualsiasi lunghezza, in posizione sfalsata rispetto a quella originaria, il montaggio dei nastri e della relativa bulloneria nonché ogni altro onere necessario per dare la barriera perfettamente allineata all'altezza regolamentare esclusa solamente la fornitura del materiale mancante.		m	7,92		0,24
19.14.087		Posa in opera di sicurezza completa. Posa in opera di barriera di sicurezza completa su terra o rilevato
19.14.087.001		Per tratti inferiori a m. 50		m	6,96		0,21
19.14.087.002		Per tratti superiori a m. 50		m	6,29		0,19
19.14.088		Posa in opera di barriera di sicurezza su muratura. Posa in opera di barriera di sicurezza, su muratura o calcestruzzi, in fori già predisposti o su pavimentazione stradale		m	7,37		0,23
19.14.089		Rimozione o ricollocazione in opera di barriera tipo New Jersey. Esecuzione di rimozione di barriera tipo New Jersey, ovvero ricollocazione in opera, mediante l'impiego di idonei mezzi meccanici, compreso ogni onere per il trasporto e sistemazione a deposito oppure del prelievo dei depositi e trasporto e sistemazione sul luogo di impiego.		m	21,59		0,66
19.14.090		Formazione di testate di barriere centrali. Formazione di testate di barriere centrali consistenti nella formazione di blocco in calcestruzzo e interramento della parte terminale delle barriere per una lunghezza di non meno m. 3 al di sotto del livello stradale completa di un paletto di adeguata altezza affogato nel calcestruzzo e con fissate le parti terminali delle barriere compreso lo scavo necessario.		cad	183,55		5,61
19.14.091		Sovrapprezzo per segnaletica per lavori su strade a 4 corsie. Sovrapprezzo ai vari lavori di montaggio o smontaggio di barriere metalliche o di cemento di qualsiasi tipo e lunghezza per l'onere dell'apposizione di tutta la segnaletica di cantiere secondo le normative in vigore, anche per le ore notturne, lungo le strade a 4 o più corsie.		m	3.567,82		108,98
19.14.092		Esecuzione di fori su murature. Esecuzione di fori per installazioni di barriere o parapetti su murature esistenti eseguiti a mano o con mezzi meccanici, delle dimensioni di circa centimetri 25x20x30, compreso il conglomerato cementizio dosato a q.li 3 di cemento per la sigillatura.		cad	20,15		0,62
19.14.093		Esecuzione di fori. Esecuzione di n. 4 fori della lunghezza minima di cm 22, per installazione di sostegni di barriere muniti di piastra, su calcestruzzi, eseguiti con mezzi meccanici per l'infilaggio di tirafondi M 16x280, comprese le resine ad alta resistenza per la sigillatura (ogni 4 fori).		cad	10,08		0,31
19.14.094		Fornitura e posa in opera di paletto di sostegno. Fornitura e posa in opera di paletto di sostegno rompitratta di barriera metallica ad U 120x80x5, di altezza variabile, non superiore a 60 cm. avente alla base una piastra di rinforzo saldata al paletto stesso idonea per essere posta in opera su strutture in calcestruzzo a mezzo di 4 bulloni filettati in acciaio zincato M 16x280, fissati alle strutture murarie con resina epossidica ad alta resistenza, previa esecuzione dei necessari fori o tasselli di lunghezza non altro occorre per dare il lavoro compiuto a perfetta regola d'arte. inferiore a cm 22, compresa la posa in opera dei nastri di barriera, e quanto		cad	49,66		1,52
19.14.095		Fornitura e posa in opera di pannelli con parte inferiore chiusa. Fornitura e posa in opera di pannelli di protezione zincati per manufatti stradali, altezza mm. 1975 e lunghezza secondo l'interasse delle barriere esistenti costituiti da telaio perimetrale in laniera a C da mm. 30x60x30 spessore mm. 2,8 da rompitratte verticali ed orizzontali sempre in lamiera a C da millimetri 30x45x30 spessore mm. 2,8 con la parte superiore in rete ondulata del tipo a maglia quadra da mm. 30x30, filo mm. 3 e la parte inferiore chiusa in lamiera spessore 15/10 con greche di rinforzo e zincata a caldo, il tutto rigidamente assemblato e completo di staffe per il fissaggio su montanti esistenti.		m	117,32		3,58
19.14.096		Fornitura e posa in opera di pannelli di protezione con solo rete. Fornitura e posa in opera di pannelli di protezione zincati per manufatti stradali, altezza mm. 1975 e lunghezza secondo l'interasse delle barriere esistenti costituiti da telaio perimetrale in lamiera a C da mm. 30x60x30 spessore mm. 2,8 da rompitratta verticali ed orizzontali sempre in lamiera a C da millimetri 30x45x30 spessore mm. 2,8 da rete ondulata del tipo a maglia quadra da mm. 30x30, filo mm. 3 il tutto rigidamente assemblato e completo di staffe per il fissaggio su montanti esistenti.		m	67,18		2,05
19.14.097		Barriera New Jersy monofilare da spartitraffico centrale. Barriera di sicurezza per spartitraffico, prefabbricata in calcestruzzo, tipo New Jersey monofilare a norma di legge.La barriera è realizzata con moduli prefabbricati di lunghezza di circa m. 6,00 ed altezza circa m. 1,00. In sommità è previsto il mutuo collegamento tramite idonee barre rullate; ulteriore collegamento si ha al piede. La barriera è opportunamente armata con ferro tipo Feb44K, con copriferro non inferiore a cm. 2 ed è realizzata in calcestruzzo con resistenza caratteristica R ck uguale o superiore a 45MPa. Posato in opera, con ogni onere incluso e tutti i suoi componenti atti ad assicurare la classifica di normativa.
19.14.097.001		Classe H3		m	88,61		2,71
19.14.097.002		Classe H4		m	118,79		3,63
19.14.098		Fornitura e posa in opera di solo corrimano
19.14.098.001		Del diametro di 48 mm.		m	5,40		0,16
19.14.098.002		Del diametro di 60 mm.		m	6,29		0,19
19.14.099		Barriere bordo viadotto con mancorrente tipo New Jersey. Fornitura e posa in opera di barriere bordo viadotto con mancorrente tipo New Jersey monofilare rinforzato, prefabbricato con calcestruzzo avente resistenza caratteristica Rck>=45N/mq ed armato con FeB44K. La barriera avrà dimensioni, caratteristiche dei materiali, armature, collegamenti ed elementi di fissaggio all'opera d'arte conformi al tipo C.3.1. del Capitolato Generale C.S. Lavori Pubblici del 5.5.1988, con altezza 100 cm e base cm 50, costituita da elementi resi solidali con barriera longitudinale DIWIDAG del diam. di mm 20, compreso mancorrente metallico in acciaio Fe 510 ad alta resistenza, antiscavalcamento veicoli merci, di caratteristiche e dimensioni di cui al tipo D.4.1. del Capitolato suindicato.		m	287,91		8,79
19.14.100		Rete metallica per rivestimento scarpate in roccia. Rivestimento di scarpate in roccia mediante copertura di rete metallica con maglia a doppia torsione in filo di ferro zincato della misura di mm. 2,7, maglia 8x10 cm., debitamente tesa ed ancorata alla roccia con cambre in tondini di ferro zincato, di 15 cm. poste in fori della profondità minima di cm. 15 e affogate in cemento, compreso il fissaggio con appositi ancoraggi in sommità della scarpata e quanto altro occorre come specificato nel Capitolato Speciale Tipo.		mq	8,64		0,26
19.14.101		Svuotamento e pulizia di reti paramassi a contatto. Svuotamento e pulizia di reti paramassi a contatto, di qualsiasi altezza, compreso l'onere della chiodatura, dell'allontanamento del materiale a rifiuto o della successiva richiodatura a perfetta regola d'arte.		m	4,32		0,13
19.14.102		Ispezione di parete rocciosa. Ispezione di parete rocciosa a strapiombo, accessibile solo dall'alto, in cordata da personale altamente specializzato, compreso nel prezzo disgaggio e rimozione di massi pericolanti e instabili con ogni mezzo idoneo escluso l'uso di esplosivi.		mq	6,84		0,21
19.14.103		Rafforzamento corticale di pendice rocciosa. Rafforzamento corticale di pendice rocciosa comprendente fornitura e posa in aderenza alla pendice di pannelli, di rete zincata in filo metallico tipo C ricotto UNI 3b95 del diam. di 3,0 mm. in maglia esagonale 80x100 mm. a doppia torsione uniti tra loro a mezzo di speciali anelli metallici del diam. di 6 mm. e posti con frequenza di uno ogni 40/60 cm. realizzazione alla sommità del piede e lungo la pendice, di ancoraggi passivi della lunghezza di 3 m. formati ciascuno da una fune metallica del diam. di 20 mm. con una estremità asolata e munita di radancia e manicotto pressato; posti in corrispondenza della giunzione rettangolare di m. 3x6. Fornitura e posa in opera alla sommità ed al piede della pendice in senso orizzontale di funi metalliche, rispettivamente del diam. di 16 mm. e 12 mm. correnti nelle asole dei relativi ancoraggi. Sulle stesse vengono ripiegati e bloccati i pannelli di rete suddetti. Formazione di un reticolo di contenimento, costituito da un'orditura verticale e un'orditura romboidale con fune metallica del diam. di 12 mm. Nel prezzo sono compresi: l'impiego di morsetti DEKA per la formazione in opera delle asole delle funi orizzontali di orditura; nonché le iniezioni della boiacca nella quantità necessaria alla cementazione degli ancoraggi nei fori.
19.14.103.001		Con maglia degli ancoraggi e del reticolo in fune m. 3,00+6,00		mq	76,29		2,33
19.14.103.002		Sovrapprezzo per infittimento della maglia degli ancoraggi e del reticolo in fune, da m 3,00x6,00 a m 3,00x3,00.		mq	56,03		1,71
19.14.104		Rafforzamento corticale su rete esistente. Rafforzamento corticale di pendice rocciosa su rete esistente mediante: realizzazione alla sommità del piede e lungo la pendice, di ancoraggi passivi della lunghezza di m 3 formati ciascuno da una fune metallica del diam.20 mm con una estremità asolata e munita di radancia e manicotto pressato; posti in corrispondenza della giunzione rettangolare di m. 3x6. Fornitura e posa in opera alla sommità ed al piede della pendice in senso orizzontale di funi metalliche, rispettivamente del diam. di 16 mm e 12 mm correnti nelle asole dei relativi ancoraggi. Sulle stesse vengono ripiegati e bloccati i pannelli di rete suddetti. Formazione di un reticolo di contenimento costituito da un'orditura verticale e una orditura romboidale con fune metallica del diam. di 12 mm. Nel prezzo sono compresi: l'impiego di morsetti DEKA per la formazione in opera delle asole delle funi orizzontali di orditura; nonché le iniezioni della boiacca nella quantita`a` necessaria alla cementazione degli ancoraggi nei fori.		mq	68,26		2,09
19.14.105		Realizzazione di ancoraggi passivi. Realizzazione di ancoraggi passivi, idonei al consolidamento dei volumi rocciosi in condizioni di equilibrio precario con barre di acciaio Feb44K ad aderenza migliorata del diam. di 24 mm. e della lunghezza massima di mt. 6 eseguiti a qualunque altezza rispetto al piano strada. Nel prezzo sono altresì compresi l'onere della perforazione con l'attrezzatura più idonea in rapporto alle caratteristiche della massa rocciosa; realizzazione di eventuali piattaforme o ponteggi sospesi di servizio, fornitura e montaggio dei manicotti di giunzione, piastre e dadi di bloccaggio; ed infine è compreso l'onere della fornitura ed iniezione della boiacca di cemento nella quantità necessaria al sicuro bloccaggio delle barre stesse.		m	124,53		3,80
19.14.106		Paramassi a trefoli d'acciaio a montanti incernierati. Paramassi in rete di funi e/o trefoli d'acciaio zincato con nodi mobili ad elevato assorbimento di energia e tiranti a frizione costituiti da manicotti speciali capaci di resistere al carico di rottura della fune su cui sono applicati pari a kg/mmq 160. I paramassi potranno essere collocati in posizione lontane da vie praticabili esistenti, ma raggiungibili attraverso l'uso di piste di cantiere comprese nel prezzo. Qualora tal soluzione non si rendesse possibile verrà applicato un sovrapprezzo per altezze superiori a m 15. La rete sarà costituita da: stanti in acciaio tipo 38 o 44 k delle dimensioni di mm 200x300 NP ovvero ad U con spessore di lamiera non inferiore a 7 mm, incernierati alla base con dispositivi che ne consentano la mobilità a cerniera sferica a loro volta ancorati al suolo attraverso micropali armati con tubo di ferro saldato o con barre d'acciaio tipo Fe B 44 k di profondità non inferiore a ml 1,50; posti ad interasse non inferiore a 3,00 m e non superiori a m 4,50 in funzione della conformazione del terreno, l'altezza potrà variare da m 2 a m 4; rete in trefoli d'acciaio ad alta resistenza con trefoli di diametro di mm 6 ed a maglie di mm 100x150, ancorate agli stanti e stese per più campate continue; nel caso in cui si dovesse giuntare la fascia si provvederà con ricoprimento di una campate; la rete sarà assistita da cavi in trefoli d'acciaio diametro 9 mm, ancorati agli stanti e posti ad interasse di cm 50 ovvero da cerchi di tondino d'acciaio diam. 6 mm collegati tra loro ad anello; la rete sarà tesa da un lato alla sommità degli stanti e dall'altro riportata a monte per almeno m 1 in modo da raccogliere gli eventuali massi caduti; ancoraggio in trefoli d'acciaio dello stesso tipo precedentemente stabilito; essi saranno da un lato avvolti agli stanti in più punti, ad intervalli d'altezza non superiori al metro, attraverso gole di scorrimento e dall'altro ancorati al suolo attraverso l'inghisaggio di estremità di cavo, ringrossato con anelli in ottone o rame, a fori tipo micropali della profondità non inferiore al metro; i cavi saranno avvolti in più spire a cappio e dotati di apparecchiatura di assorbimento di energia di attrito in modo da consentire alla rete di potersi appoggiare fino a che lo stante sia pressochè orizzontale. Tutte le giunzioni saranno eseguite a mezzo di morsetti allentabili per le sostituzioni necessarie. Sono compensati nel prezzo tutti i magisteri, forniture ed oneri per dare il lavoro compiuto a regola d'arte ed efficiente.
19.14.106.001		Fornitura e posa del paramassi		mq	279,99		8,55
19.14.106.002		Maggiorazione per altezze di intervento da 15 a 30 m. Maggiorazione per altezza misurata dal piano carrabile al piede della zona di intervento.		%	10,00		10,00
19.14.106.003		Maggiorazione per altezze di intervento oltre i m. 30		%	20,00		20,00
19.14.107		Barriera paramassi ad assorbimento di energia fino a 300 KJ. Fornitura e posa in opera di barriera paramassi in grado di resistere ad un urto di un corpo roccioso animato da un energia cinetica fino a 300 kg. La struttura di sostegno dovrà presentare una altezza fuori terra (dalla parte del basamento di fondazione) adeguata all'altezza di intercettazione che sarà tra 3 e 5 metri, formata da puntoni in acciaio Fe 360, in profilo aperto o chiuso, di peso non inferiore a 24 d'AN/m, posti ad interasse compreso tra 5 e 10 m. I puntoni debbono al piede essere vincolati al basamento di fondazione tramite una cerniera che consente la sua rotazione, almeno nel piano ortogonale alla barriera stessa. Il dispositivo a cerniera completo della relativa piastra di ancoraggio sarà in acciaio Fe 360 di peso minimo di 15 daN. La struttura di intercettazione sarà formata da rete in fune d'acciaio, conformata in pannelli: detta rete sarà costituita da fune a trefoli d'acciaio, con fune di diametro non inferiore a mm 8 e superficie di maglia non superiore a cmq 400. I nodi, fissati con borchie chiuse a pressione, devono resistere a una forza tesa alla loro apertura non inferiore a kN 5. Il peso della rete non sarà inferiore a daN/mq. 3,0. La struttura di collegamento sarà formata da almeno due controventi longitudinali (nel piano della barriera) uno superiore ed uno inferiore, e da controventi di monte traversali in numero di almeno uno per montante. Le funi avranno diametro minimo di 16 mm. Su ogni fune è montato minimo un dissipatore di energia in grado di consentire un allungamento di almeno 80 cm. ad un carico statico compreso tra 40 e 60 kN. Struttura di fondazione: i controventi sono collegati a degli ancoraggi di monte e laterali d'attacco in doppia fune spiroidale diametro minimo 16 mm. o struttura equivalente atte a garantire i carichi di progetto, di profondità non inferiore a 4.0 m. I montanti saranno sottofondati da un micropalo di peso non inferiore a 10 daN/m e profondità minima 2,00 m. oppure da 4 tirafondi in Feb 44k di lunghezza non inferiore a m. 1,00 e peso non inferiore a 5 da N/m. Il piano di posa del basamento del montante sarà costituito da un getto di calcestruzzo armato, di dimensioni in pianta 0,5x0,5 m. di altezza minima 20 cm e comunque tale da portare il basamento al livello necessario per il montaggio della barriera. Le perforazioni (da eseguirsi a rotopercussione con martello a fondo foro) nella realizzazione delle strutture di sottofondazione dei puntoni di sostegno e degli ancoraggi d'attacco di monte ed alle estremità saranno di diametro finale non inferiore a 85 mm. Le funi metalliche saranno a filo elementare zincato (secondo la classe AB, UNI 7304.74 oppure DIN 2078) Tutte le parti metalliche esposte saranno protette a mezzo di zincatura: a caldo per quanto riguarda la carpenteria (min. 400,00 g/mq, UNI 5744-66), a bagno elettrolitico per le componenti metalliche minori. Tutti gli ancoraggi verranno cementati con boiacca acqua/cemento pompando la miscela dal fondo del foro fino a rifiuto. Nel prezzo è compreso ogni onere per dare il lavoro in opera, finito a regola d'arte.		mq	250,48		7,65
19.14.108		Barriera paramassi ad assorbimento di energia fino a 600 KJ. Fornitura e posa in opera di barriera paramassi in grado di resistere ad un urto di un corpo roccioso animato da un energia cinetica fino a 600 kj. La struttura di sostegno dovrà presentare una altezza fuori terra (dalla superficie del basamento di fondazione) adeguata all'altezza di intercettazione che sarà tra 3 e 5 metri, formata da puntoni in acciaio Fe 360, in profilo aperto o chiuso, di peso non inferiore a 24 daN/m, posti ad interasse compreso tra 5 e 10 m. I puntoni debbono al piede essere vincolati al basamento di fondazione tramite una cerniera che consente la sua rotazione, almeno nel piano ortogonale alla barriera stessa. Il dispositivo a cerniera completo della relativa piastra di ancoraggio sarà in acciaio Fe 360 di peso minimo di 15 daN. La struttura di intercettazione sarà formata da rete d'acciaio, conformata in pannelli: detta rete sarà costituita da fune a trefoli d'acciaio, con fune di diametro non inferiore a mm 8 e superficie di maglia non superiore a cmq 400. I nodi, fissati con borchie chiuse a pressione, devono resistere a una forza tesa alla loro apertura non inferiore a kN 5. Il peso della rete non sarà inferiore a da N/mq. 3,0. La struttura di collegamento sarà formata da almeno due controventi longitudinali (nel piano della barriera) uno superiore ed uno inferiore, e da controventi di monte traversali in numero di almeno uno per montante. Le funi avranno diametro minimo di 16 mm. Su ogni fune S montato minimo un dissipatore di energia in grado di consentire un allungamento di almeno 80 cm ad un carico statico compreso tra 40 e 60 kN. Struttura di fondazione: i controventi sono collegati a degli ancoraggi di monte e laterali d'attacco in doppia fune spiroidale diametro minimo 16 mm o struttura equivalente atte a garantire i carichi di progetto, di profondità non inferiore a 5,0 m. I montanti saranno sottofondati da un micropalo di peso non inferiore a 10 daN/m e profondità minima 2,00 m. oppure da 4 tirafondi in FeB 44k di lunghezza non inferiore a m. 3,00 e peso non inferiore a 5 daN/m. Il piano di posa del basamento del montante sarà costituito da un getto di calcestruzzo armato, di dimensioni in pianta 0,5x0,5 m. di altezza minima 20 cm e comunque tale da portare il basamento al livello necessario per il montaggio della barriera. Le perforazioni (da eseguirsi a rotopercussione con martello a fondo foro) nella realizzazione delle strutture di sottofondazione dei puntoni di sostegno e degli ancoraggi d'attacco di monte ed alle estremità saranno di diametro finale non inferiore a 85 mm. Le funi metalliche saranno a filo elementare zincato (secondo la classe AB, UNI 7304.74 oppure DIN 2078). Tutte le parti metalliche esposte saranno protette a mezzo di zincatura: a caldo per quanto riguarda la carpenteria (min. 400, 00 g/mq, UNI 5744-66), a bagno elettrolitico per le componenti metalliche minori. Tutti gli ancoraggi verranno cementati con boiacca acqua/cemento pompando la miscela dal fondo del foro fino a rifiuto. Nel prezzo è compreso ogni onere per dare il lavoro in opera, finito a regola d'arte.		mq	276,94		8,46
19.14.109		Barriera paramassi ad assorbimento di energia fino a 1100 KJ. Fornitura e posa in opera di barriera paramassi in grado di resistere ad un urto di un corpo roccioso animato da un energia cinetica fino a 1100 kj. La struttura di sostegno dovrà presentare una altezza fuori terra (dalla superficie del basamento di fondazione) adeguata all'altezza di intercettazione che sarà tra 3 e 5 metri, formata da puntoni in acciaio Fe 360, in profilo aperto o chiuso, di peso non inferiore a 110 daN/m, posti ad interasse compreso tra 5 e 10 m. I puntoni debbono al piede essere vincolati al basamento di fondazione tramite una cerniera che consente la sua rotazione omnidirezionale. Il dispositivo a cerniera completo della relativa piastra di ancoraggio sarà in acciaio Fe 360 di peso minimo di 15 da N. La struttura di intercettazione sarà formata da rete in fune di d'acciaio, conformata in pannelli: la rete sarà del tipo ad anelli tra loro concatenati in almeno 6 punti aventi diametro non superiore a 350 mm e costituito da un trefolo continuo avente diametro non inferiore a 11 mm, oppure a maglia quadrata di mm 250x250 a nodi intrecciati finiti lungo il perimetro da una fune metallica chiusa con diametro di mm 16. Il peso della rete non sarà inferiore a daN/mq 6,0. La rete in fune verrà rivestita a monte per tutta la sua estensione da una rete a doppia torsione a forte zincatura, maglia 8x10 filo in acciaio di diametro minimo mm 4. La struttura di collegamento sarà formata da almeno due controventi longitudinali (nel piano della barriera) uno superiore ed uno inferiore, e da controventi di monte traversali superiori e inferiori in numero di almeno quattro per montante. Le funi avranno diametro minimo di 16 mm. Su ogni fune è montato minimo un dissipatore di energia in grado di consentire un allungamento di almeno 80 cm ad un carico statico compreso tra 40 e 60 kN. Struttura di fondazione: i controventi sono collegati a degli ancoraggi di monte e laterali d'attacco in doppia fune spiroidale diametro minimo 16 mm o struttura equivalente atte a garantire i carichi di progetto, di profondità non inferiore a 5,0 m. I montanti saranno sottofondati da un micropalo di peso non inferiore a 10 daN/m e profondità minima 2,00 m. oppure da 4 tirafondi in FeB 44k di lunghezza non inferiore a m. 3,00 e peso non inferiore a 5 daN/m. Il piano di posa del basamento del montante sarà costituito da un getto di calcestruzzo armato, di dimensioni in pianta 0,5x0,5 m di altezza minima 20 cm e comunque tale da portare il basamento al livello necessario per il montaggio della barriera. Le perforazioni (da eseguirsi a rotopercussione con martello a fondo foro) nella realizzazione delle strutture di sottofondazione dei puntoni di sostegno e degli ancoraggi d'attacco di monte ed alle estremità saranno di diametro finale non inferiore a 85 mm. Le funi metalliche saranno a filo elementare zincato (secondo la classe AB, UNI 7304.74 oppure DIN 2078). Tutte le parti metalliche esposte saranno protette a mezzo di zincatura: a caldo per quanto riguarda la carpenteria (min. 400, 00 g/mq, UNI 5744-66), a bagno elettrolitico per le componenti metalliche minori. Tutti gli ancoraggi verranno cementati con boiacca acqua/cemento pompando la miscela dal fondo del foro fino a rifiuto. Nel prezzo è compreso ogni onere per dare il lavoro in opera, finito a regola d'arte.		mq	364,92		11,15
19.14.110		Barriera paramassi ad assorbimento di energia fino a 1500 KJ. Fornitura e posa in opera di barriera paramassi in grado di resistere ad un urto di un corpo roccioso animato da un energia cinetica fino a 1500 kj. La barriera sarà del tipo a sacco ed avrà un'altezza di intercettazione compresa tra 4 e 6 m. L'altezza di intercettazione sarà misurata sul montante ortogonale al pendio, dal punto di imposta sul terreno al punto di collegamento della rete. La barriera sarà costituita da: montanti posti ad interasse massimo di 10 m e costituiti da profilati chiusi o aperti, in acciaio Fe 360, di peso non inferiore a 30daN/m. I montanti debbono al piede essere vincolati in modo da consentire una rotazione omnidirezionale e la contemporanea resistenza ad un carico verso valle, applicato alla base del montante, di 50 KN. La struttura di intercettazione sarà formata da rete in fune d'acciaio, conformata in pannelli. La rete costituita da un trefolo continuo avente diametro non inferiore a 11 mm, potrà essere del tipo ad anelli tra loro concatenati in almeno 6 punti aventi diametro non superiore a 350 mm, oppure a maglia quadrata di mm 250x250 a nodi intrecciati finiti lungo il perimetro da una fune metallica chiusa con diametro di mm 16. Il peso della rete non sarà inferiore a daN/mq 6,0. La rete in fune d'acciaio verrà rivestita a monte per tutta la sua estensione da una rete a doppia torsione a forte zincatura, maglia 8x10 filo in acciaio di diametro minimo mm 3. La struttura di collegamento formata da fune a trefoli d'acciaio del diametro minimo di 20 mm, nella misura di almeno 3 controventi colleganti le sommità di ogni montante, di cui 2 verso monte, 1 verso valle e 3 alla base del montante sarà sistemata da tre controventi di base o da un micropalo della lunghezza minima di m 2.00. I montanti di estremità avranno un controvento laterale aggiuntivo. Inoltre le reti saranno supportate in sommità ed al piede da 2 funi longitudinali. Sui controventi verranno montati degli elementi frenanti detti dissipatori di energia in ragione di almeno tre o più, montanti in grado di produrre un lavoro non inferiore a 40 kj. I controventi saranno collegati a degli ancoraggi di fondazione a monte, a valle e lateralmente, in grado di sopportare un carico all'estrazione di minimo 400 KN. Struttura di fondazione: i controventi sono collegati a degli ancoraggi di attacco in barra di acciaio tipo dywidag diametro 32 mm, oppure a delle funi del diametro di 20 mm atti a garantire i carichi di progetto, di profondità non inferiore a 6 m. Le perforazioni, (da eseguirsi a rotopercussione con martello fondo foro) per la realizzazione degli ancoraggi di attacco saranno di diametro finale non inferiore a 85 mm. Le funi metalliche saranno a filo elementare zincato (secondo la classe AB, UNI 7304.74 oppure DIN 2078). Tutte le parti metalliche esposte saranno protette a mezzo di zincatura: a caldo per quanto riguarda la carpenteria (min. 400,00 g/mq, UNI 5744-66), a bagno elettrolitico per le componenti metalliche minori. Tutti gli ancoraggi verranno cementati con boiacca acqua/cemento pompando la miscela dal fondo del foro fino a rifiuto. Nel prezzo è compreso ogni onere per dare il lavoro in opera, finito a regola d'arte.		mq	431,87		13,19
19.14.111		Barriera paramassi ad assorbimento di energia fino a 1750 KJ. Fornitura e posa in opera di barriera paramassi in grado di resistere ad un urto di un corpo roccioso animato da un energia cinetica fino a 1750 kj. La barriera sarà del tipo a sacco ed avrà un'altezza di intercettazione compresa tra 4 e 6 m. L'altezza di intercettazione sarà misurata sul montante ortogonale al pendio, dal punto di imposta sul terreno al punto di collegamento della rete. La barriera sarà costituita da: montanti posti ad interasse massimo di 10 m e costituiti da profilati chiusi o aperti, in acciaio Fe 360, di peso non inferiore a 30daN/m. I montanti debbono al piede essere vincolati in modo da consentire una rotazione omnidirezionale e la contemporanea resistenza ad un carico verso valle, applicato alla base del montante, di 50 KN. La struttura di intercettazione sarà formata da rete in fune d'acciaio, conformata in pannelli. La rete costituita da un trefolo continuo avente diametro non inferiore a 11 mm, potrà essere del tipo ad anelli tra loro concatenati in almeno 6 punti aventi diametro non superiore a 350 mm, oppure a maglia quadrata di mm 250x250 a nodi intrecciati finiti lungo il perimetro da una fune metallica chiusa con diametro di mm 16. Il peso della rete non sarà inferiore a daN/mq 6,0. La rete in fune d'acciaio verrà rivestita a monte per tutta la sua estensione da una rete a doppia torsione a forte zincatura, maglia 8*10 filo in acciaio di diametro minimo mm 3. La struttura di collegamento formata da fune a trefoli d'acciaio del diametro minimo di 20 mm, nella misura di almeno 3 controventi colleganti le sommità di ogni montante, di cui 2 verso monte, 1 verso valle e 3 alla base del montante sarà sistemata da tre controventi di base o da un micropalo della lunghezza minima di m 2.00. I montanti di estremità avranno un controvento laterale aggiuntivo. Inoltre le reti saranno supportate in sommità ed al piede da 2 funi longitudinali. Sui controventi verranno montati degli elementi frenanti detti dissipatori di energia in ragione di almeno tre o più montanti in grado di produrre un lavoro non inferiore a 40 kj. I controventi saranno collegati a degli ancoraggi di fondazione a monte, a valle e lateralmente, in grado di sopportare un carico all'estrazione di minimo 400 KN. Struttura di fondazione: i controventi sono collegati a degli ancoraggi di attacco in barra di acciaio tipo dywidag diametro 32 mm, oppure a delle funi del diametro di 20 mm atti a garantire i carichi di progetto, di profondità non inferiore a 6 m. Le perforazioni, (da eseguirsi a rotopercussione con martello fondo foro) per la realizzazione degli ancoraggi di attacco saranno di diametro finale non inferiore a 85 mm. Le funi metalliche saranno a filo elementare zincato (secondo la classe AB, UNI 7304.74 oppure DIN 2078). Tutte le parti metalliche esposte saranno protette a mezzo di zincatura: a caldo per quanto riguarda la carpenteria (min. 400, 00 g/mq, UNI 5744-66), a bagno elettrolitico per le componenti metalliche minori. Tutti gli ancoraggi verranno cementati con boiacca acqua/cemento pompando la miscela dal fondo del foro fino a rifiuto. Nel prezzo è compreso ogni onere per dare il lavoro in opera, finito a regola d'arte.		mq	468,58		14,31
19.14.112		Barriera paramassi ad assorbimento di energia fino a 2000 KJ. Fornitura e posa in opera di barriera paramassi in grado di resistere ad un urto di un corpo roccioso animato da un energia cinetica fino a 2000 kj. La barriera sarà del tipo a sacco ed avrà un'altezza di intercettazione compresa tra 4 e 6 m. L'altezza di intercettazione sarà misurata sul montante ortogonale al pendio, dal punto di imposta sul terreno al punto di collegamento della rete. La barriera sarà costituita da: montanti posti ad interasse massimo di 10 m e costituiti da profilati chiusi o aperti, in acciaio Fe 360, di peso non inferiore a 30daN/m. I montanti debbono al piede essere vincolati in modo da consentire una rotazione omnidirezionale e la contemporanea resistenza ad un carico verso valle, applicato alla base del montante, di 75 KN. -La struttura di intercettazione sarà formata da rete in fune d'acciaio, conformata in pannelli. La rete costituita da un trefolo continuo avente diametro non inferiore a 11 mm, potrà essere del tipo ad anelli tra loro concatenati in almeno 6 punti aventi diametro non superiore a 350 mm, oppure a maglia quadrata di mm 250*250 a nodi intrecciati finiti lungo il perimetro da una fune metallica chiusa con diametro di mm 16. Il peso della rete non sarà inferiore a daN/mq 6, 0. La rete in fune d'acciaio verrà rivestita a monte per tutta la sua estensione da una rete a doppia torsione a forte zincatura, maglia 8*10 filo in acciaio di diametro minimo mm 3. -La struttura di collegamento formata da fune a trefoli d'acciaio del diametro minimo di 20 mm, nella misura di almeno 3 controventi colleganti le sommità di ogni montante, di cui 2 verso monte, 1 verso valle e 3 alla base del montante sarà sistemata da tre controventi di base o da un micropalo della lunghezza minima di m 2.00. I montanti di estremità avranno un controvento laterale aggiuntivo. Inoltre le reti saranno supportate in sommità ed al piede da 2 funi longitudinali. Sui controventi verranno montati degli elementi frenanti detti dissipatori di energia in ragione di almeno tre o più montanti in grado di produrre un lavoro non inferiore a 40 kj. I controventi saranno collegati a degli ancoraggi di fondazione a monte, a valle e lateralmente, in grado di sopportare un carico all'estrazione di minimo 400 KN. Struttura di fondazione: i controventi sono collegati a degli ancoraggi di attacco in barra di acciaio tipo dywidag diametro 32 mm, oppure a delle funi del diametro di 20 mm atti a garantire i carichi di progetto, di profondità non inferiore a 6 m. Le perforazioni, (da eseguirsi a rotopercussione con martello fondo foro) per la realizzazione degli ancoraggi di attacco saranno di diametro finale non inferiore a 85 mm. Le funi metalliche saranno a filo elementare zincato (secondo la classe AB, UNI 7304.74 oppure DIN 2078). Tutte le parti metalliche esposte saranno protette a mezzo di zincatura: a caldo per quanto riguarda la carpenteria (min. 400, 00 g/mq, UNI 5744-66), a bagno elettrolitico per le componenti metalliche minori. Tutti gli ancoraggi verranno cementati con boiacca acqua/cemento pompando la miscela dal fondo del foro fino a rifiuto. Nel prezzo è compreso ogni onere per dare il lavoro in opera, finito a regola d'arte.		mq	482,25		14,73
19.14.113		Barriera paramassi ad assorbimento di energia fino a 3000 KJ. Fornitura e posa in opera di barriera paramassi in grado di resistere ad un urto di un corpo roccioso animato da un energia cinetica fino a 3000 kj. La barriera sarà del tipo a sacco ed avrà un'altezza di intercettazione compresa tra 4 e 6 m. L'altezza di intercettazione sarà misurata sul montante ortogonale al pendio, dal punto di imposta sul terreno al punto di collegamento della rete. La barriera sarà costituita da: montanti posti ad interasse massimo di 10 m e costituiti da profilati chiusi o aperti, in acciaio Fe 360, di peso non inferiore a 30 daN/m. I montanti debbono al piede essere vincolati in modo da consentire una rotazione omnidirezionale e la contemporanea resistenza ad un carico verso valle, applicato alla base del montante, di 75 KN. -La struttura di intercettazione sarà formata da rete in fune d'acciaio, conformata in pannelli. La rete costituita da un trefolo continuo avente diametro non inferiore a 11 mm, potrà essere del tipo ad anelli tra loro concatenati in almeno 6 punti aventi diametro non superiore a 350 mm, oppure a maglia quadrata di mm 250*250 a nodi intrecciati finiti lungo il perimetro da una fune metallica chiusa con diametro di mm 16. Il peso della rete non sarà inferiore a daN/mq 6, 0. La rete in fune d'acciaio verrà rivestita a monte per tutta la sua estensione da una rete a doppia torsione a forte zincatura, maglia 8*10 filo in acciaio di diametro minimo mm 3. -La struttura di collegamento formata da fune a trefoli d'acciaio del diametro minimo di 20 mm, nella misura di almeno 3 controventi colleganti le sommità di ogni montante, di cui 2 verso monte, 1 verso valle e 3 alla base del montante. I montanti di estremità avranno un controvento laterale aggiuntivo. Inoltre le reti saranno supportate in sommità ed al piede da 2 funi longitudinali. Sui due controventi di monte e su uno di base, verranno montati degli elementi frenanti detti dissipatori di energia in grado di assicurare un allungamento dello stesso di 1, 5 m ad una forza non superiore a 60 KN ed a produrre un lavoro non inferiore a 40 kj. I controventi saranno collegati a degli ancoraggi di fondazione a monte, a valle e lateralmente, in grado di sopportare un carico all'estrazione di minimo 400 KN. Struttura di fondazione: i controventi sono collegati a degli ancoraggi di attacco in barra di acciaio tipo dywidag diametro 32 mm, atti a garantire i carichi di progetto, di profondità non inferiore a 6 m. Le perforazioni, (da eseguirsi a rotopercussione con martello fondo foro) per la realizzazione degli ancoraggi di attacco saranno di diametro finale non inferiore a 85 mm. Le funi metalliche saranno a filo elementare zincato (secondo la classe AB, UNI 7304.74 oppure DIN 2078). Tutte le parti metalliche esposte saranno protette a mezzo di zincatura: a caldo per quanto riguarda la carpenteria (min. 400, 00 g/mq, UNI 5744-66), a bagno elettrolitico per le componenti metalliche minori. Tutti gli ancoraggi verranno cementati con boiacca acqua/cemento pompando la miscela dal fondo del foro fino a rifiuto. Nel prezzo è compreso ogni onere per dare il lavoro in opera, finito a regola d'arte.		mq	511,04		15,61
19.14.114		Fornitura e posa in opera di barriera anti-rumore in legno. Fornitura e posa in opera di barriera anti-rumore in legno ad alto assorbimento acustico costituito da pannelli realizzati con fasce orizzontali e travetti verticali lignei tra di loro intrecciati e composti con stratificazione di materiali differenziati fonoassorbenti e fonoriflettenti contenuti in una struttura scatolata con spessore, nella zona libera da montanti, non inferiore a mm. 180, in legno di larice e pino impregnati sottovuoto così da renderlo imputrescibile. La stratificazione di materiali fonoassorbenti dovrà essere così composta: panello di assorbimento acustico in lana minerale con rivestimento a veli (spessore mm. 40, densità 100 kg/mc.) distanziatore (spessore mm. 48) lastra in fibrocemento (spessore mm. 3, 5) intercapedine d'aria (spessore mm. 10). I pannelli saranno supportati da montanti in HEB 160 ancorati a manufatti in c.a. tramite doppia piastra completa di tirafondi e piastra di mezzeria pannello.		mq	295,11		9,01
19.14.115		Fornitura e posa in opera di barriera antirumore tipo sandwich. Fornitura e posa in opera di barriera antirumore tipo sandwich fono-isolante e fono-assorbente, a bassa riflessione luminosa ed acustica sulla faccia anteriore (lato sorgente acustica), idonea per essere montata su cordolo o muri in calcestruzzo, e composta: da pannelli orizzontali aventi interasse massimo di m. 3, 00 del tipo a sandwich, realizzati con involucri esterni in lamiera di acciaio opportunamente collegati tra loro, dei quali il pannello anteriore forato per una superficie complessiva dei fori non inferiore al 35%, con all'interno interposto uno strato di materiale fonoassorbente e fonoisolante di spessore minimo di mm. 60; da montanti in acciaio dei tipo scatolato idonei a fornire la massima sicurezza per il fissaggio dei pannelli e la possibilità di facile sostituzione dei pannelli stessi deteriorati, collegati al cordolo di fondazione o alla sommità di muri mediante piastre di base complete di tirafondi di ancoraggio e con tiranti in acciaio, il tutto idoneo a resistere all'azione del vento; sia i pannelli che i montanti dovranno essere protetti dalla corrosione mediante trattamento di zincatura e verniciatura. La barriera antirumore dovrà rispondere nel suo insieme alle prescrizioni del cottimo e data in opera compreso ogni onere per fornitura di materiali, trasporto e scarico a piè d'opera, montaggio, ecc., esclusa soltanto la formazione del cordolo di fondazione che sara`a` pagato a parte. Sono compresi inoltre tutti gli oneri per l'esecuzione dei lavori in presenza di traffico e per l'installazione della segnaletica regolamentare.		mq	187,10		5,72
19.14.116		Fornitura e posa in opera di barriera anti-rumore. Fornitura e posa in opera di barriera anti-rumore in legno di altezza fuori terra di m. 3 costituita da montanti sez. mm. 95x95, H m. 3, 80, posizionati a circa mt. 1, 25 uno dall'altro posti entro plinti in calcestruzzo e tavole di sez. mm. 145x25 posizionate alternate esterne-interne alle n. 3 tavole portanti orizzontali di sez. mm. 145x25, rispondenti alla normativa internazionale vigente in materia di impregnazione del legno e di garanzia di qualità, nonché alle norme tecniche indicate nell'atto di cottimo.		mq	158,35		4,84
19.14.117		Fornitura e posa in opera di barriera antirumore tipo trasparente. Fornitura e posa in opera di barriera antirumore fonoisolante realizzata con pannelli trasparenti in metalcrilato o policarbonato idonea per essere montata su cordolo in c.a. e composta da: pannelli orizzontali aventi interasse massimo di m. 3, 00, costituiti da materia trasparente (metalcrilato o policarbonato) dello spessore minimo di mm.20, avente le caratteristiche riportate nel cottimo; montanti in acciaio del tipo scatolato, idonei a fornire la massima sicurezza per il fissaggio dei pannelli e la possibilità di facile sostituzione dei pannelli stessi deteriorati, collegati al cordolo di fondazione o alla sommità dei muri mediante piastre di base complete di tirafondi in acciaio, il tutto idoneo a resistere all'azione del vento; i montanti dovranno essere protetti dalla corrosione mediante trattamento di zincatura e verniciatura. La barriera antirumore con pannelli trasparenti dovrà rispondere nel suo insieme alle prescrizioni del cottimo e data in opera anche secondo configurazioni pieno- trasparente qualsiasi, compreso ogni onere per fornitura di materiali, trasporto e scarico a piè d'opera, montaggio, etc., esclusa soltanto la formazione del cordolo di fondazione che sarà pagato a parte. Sono compresi inoltre tutti gli oneri per l'esecuzione dei lavori in presenza di traffico e per la installazione della segnaletica regolamentare.		mq	241,13		7,37
19.14.118		Barriera antifonica in alluminio. Fornitura e posa in opera di barriera antifonica trasparente costituita da struttura portante formata da montanti HEA di opportune dimensioni in acciaio Fe360 zincati a caldo e verniciati secondo il Capitolato d'Appalto Norme Tecniche, da bulloneria varia in AISI 430 e da pannelli in alluminio, AA 4015, di lunga durabilità, fonoassorbenti e fonoisolanti. I pannelli dovranno soddisfare le prescrizioni foniche previste dalle Norme Tecniche, compresa la resistenza meccanica, la verniciatura e la sigillatura.		mq	308,06		9,41
19.14.119		Barriera antifonica in P.M.M.A. Fornitura e posa in opera di barriera antifonica trasparente costituita da struttura portante formata da montanti HEA di opportune dimensioni ed irrigidenti in acciaio Fe360 zincati a caldo e verniciati secondo il Capitolato d'Appalto Norme Tecniche, e lastre in polimetilmetacrilato. Le lastre in polimetilmetacrilato dovranno soddisfare le prescrizioni tecniche, in particolare l'indice di fonoisolamento sarà >=40 dB (A) previste dalle Norme Tecniche, compresa la resistenza meccanica, la trasparenza, la durabilità e la resistenza al fuoco.		mq	298,71		9,12
19.14.120		Riduttore di rumore in alluminio. Fornitura e posa in opera di riduttore di rumore antidiffrattivo, da posizione sulla sommità della barriera antifonica. I componenti della struttura di fissaggio saranno in acciaio Fe360 zincati a caldo e verniciati secondo il Capitolato d'Appalto Norme Tecniche, la bulloneria sarà in AISI 430 e l'elemento antidiffrattivo in alluminio AA 4015 di lunga durabilità e dovrà soddisfare le prescrizioni foniche previste dalle Norme Tecniche, comprese la resistenza meccanica, la verniciatura e l'ingombro anteriore.		m	260,56		7,96
0,8		Segnaletica orizzontale e verniciature
19.15.001		Strisce longitudinali o trasversali in vernice premiscelata. Segnaletica orizzontale di nuovo impianto o di ripasso costituita da strisce longitudinali o trasversali rette o curve, in strisce semplici o affiancate continue o discontinue, eseguita con vernice rifrangente del tipo premiscelato di qualsiasi colore, nella quantità non inferiore a 1,00 kg/mq, compreso ogni onere per nolo di attrezzature, forniture materiale, tracciamento, compresa altresì la pulizia delle zone di impianto e l'installazione ed il mantenimento della segnaletica di cantiere regolamentare.
19.15.001.001		Per strisce di larghezza cm 12 di nuovo impianto		m	0,37		0,01
19.15.001.001		Per strisce di larghezza cm. 12 di nuovo impianto		m	0,37		0,01
19.15.001.002		Per strisce di larghezza cm 12 ripasso		m	0,30		0,01
19.15.001.003		Per strisce di larghezza cm. 15 di nuovo impianto		m	0,41		0,01
19.15.001.004		Per strisce di larghezza cm 15 ripasso		m	0,34		0,01
19.15.001.005		Per strisce di larghezza cm. 25 di nuovo impianto		m	0,57		0,02
19.15.001.006		Per strisce di larghezza cm 25 ripasso		m	0,45		0,01
19.15.002		Strisce longitudinali o trasversali con vernice dell'Amministrazione. Segnaletica orizzontale di nuovo impianto o di ripasso costituita da strisce longitudinali o trasversali rette o curve, in strisce semplici o affiancate continue o discontinue, eseguita con vernice rifrangente del tipo premiscelato di qualsiasi colore, fornita dall'Amm.ne nella quantità non inferiore a 1,00 kg/mq, compreso ogni onere per nolo di attrezzature, fornitura del diluente nelle quantità necessarie, tracciamento anche in presenza di traffico, compresa altresì la pulizia delle zone di impianto e l'installazione ed il mantenimento della segnaletica di cantiere regolamentare.
19.15.002.001		Per strisce di larghezza cm. 12 di nuovo impianto		m	0,23		0,01
19.15.002.002		Per strisce di larghezza cm 12 ripasso		m	0,18		0,01
19.15.003		Fasce di arresto, ecc. in vernice premiscelata. Segnaletica orizzontale di nuovo impianto o in ripasso, per fasce di arresto, passi pedonale, zebrature e frecce, eseguite con vernice rifrangente di qualsiasi colore del tipo premiscelato, nella quantità non inferiore a 1,00 kg/mq, compreso ogni onere per il nolo di attrezzature, forniture materiali, compresa altresì la pulizia delle zone di impianto e l'installazione ed il mantenimento della segnaletica di cantiere regolamentare. Misurata vuoto per pieno per le scritte e per la superficie effettiva per gli altri segni.
19.15.003.001		Di nuovo impianto		mq	3,62		0,11
19.15.003.002		In ripasso		mq	3,05		0,09
19.15.004		Rimozione meccanica di segnaletica orizzontale. Rimozione meccanica di segnaletica orizzontale di qualsiasi tipo mediante attrezzatura abrasiva su qualsiasi tipo di pavimentazione o fresatura con apposita macchina. per metro lineare di striscia da cm. 12		m	0,57		0,02
19.15.005		Segnaletica in strisce in materiale termoplastico. Segnaletica orizzontale di primo impianto o in ripasso, in strisce semplici o affiancate eseguita con materiale termospruzzato plastico perlinato di qualsiasi colore, delle migliori qualità fisico meccaniche, applicato alla temperatura di 200° C in quantità di massima non inferiore a 3, 50 kg/mq, compresa la contemporanea sovraspruzzatura a pressione di microsfere rifrangenti in ragione di 0, 30 kg/mq, con spessore complessivo della striscia non inferiore a mm. 1,5 ed avente valore antiskid di 45/50 unità SRT compreso l'onere della pulizia della pavimentazione prima della posa e l'onere del tracciamento in presenza di traffico. traffico.
19.15.005.001		Per strisce di larghezza cm. 12 di nuovo impianto		m	0,52		0,02
19.15.005.002		Per strisce di larghezza cm 12 ripasso		m	0,43		0,01
19.15.005.003		Per strisce di larghezza cm. 15 di nuovo impianto		m	0,67		0,02
19.15.005.004		Per strisce di larghezza cm 15 ripasso		m	0,62		0,02
19.15.005.005		Per strisce di larghezza cm. 25 di nuovo impianto		m	1,14		0,03
19.15.005.006		Per strisce di larghezza cm 25 ripasso		m	1,03		0,03
19.15.006		Esecuzione di segnaletica orizzontale permanente in materiale preformato. Segnaletica in laminato elastoplastico, autoadesivo, contenente una dispersione di microgranuli ad alto potere antisdrucciolo e microsfere rifrangenti che conferiscono al prodotto un buon potere retroriflettente. Al fine di mantenere inalterate nel tempo le caratteristiche dei suddetti materiali, la loro superficie deve essere trattata con resina poliuretanica. Compreso ogni onere per il preventivo tracciamento e pulizia della zona da trattare, l'applicazione del primer se necessaria, la stesa del laminato sulla superficie stradale
19.15.006.001		Preformato con microsfere in ceramica		mq	44,00		1,34
19.15.006.002		Microsfere in vetro		mq	45,86		1,40
19.15.007		Segnaletica orizzontale permanente in materiali preformati con elementi in rilievo. Segnaletica orizzontale realizzata in laminato elastoplastico, autoadesivo con polimeri di alta qualità contenente una dispersione di microgranuli di speciale materiale ceramico ad alto potere antisdrucciolo e di microsfere in ceramica ad alto indice di rifrangenza, con caratteristiche di rifrazione tali da conferire al materiale un più alto e duraturo potere retroriflettente anche in condizioni di pioggia. La superficie in rilievo, trattata con resina poliuretanica, deve essere superiore al 50% dell'area totale del laminato. Spessore 3 mm. Compreso ogni onere per preventivo tracciamento del primer, la stesa del laminato sulla superficie stradale.
19.15.007.001		Per simboli e scritte prefustellate		mq	105,00		3,21
19.15.007.002		Per strisce di qualsiasi dimensione		mq	79,53		2,43
19.15.008		Rimozione di segnaletica temporanea in materiali preformati. Rimozione manuale di segnaletica orizzontale, al termine dei lavori, compiuta a regola d'arte senza lasciare tracce		mq	1,81		0,06
19.15.009		Segnaletica orizzontale permanente sonora in materiali preformat. Segnaletica orizzontale realizzata in laminato elastoplastico, rifrangente, costituito da una base di 15 cm ed un supporto di 12 cm di larghezza, tali da ottenere un effetto attivo e sonoro, da applicare sulla superficie stradale mediante apposito collante.		m	24,79		0,76
19.15.010		Esecuzione di segnaletica orizzontale temporanea in materiali preformati. Segnaletica orizzontale in laminato elastoplastico per la delimitazione di cantieri e zone di lavoro, a norma dell'Art. 35 del Regolamento di attuazione del Nuovo Codice della strada, di colore giallo, rifrangente autoadesivo, con superficie trattata con resina poluretanica, antiscivolo. Tali materiali devono poter essere rimossi dalla superficie stradale, al termine dei lavori, senza lasciare residui permanenti sulla pavimentazione stessa o provocare danni o rotture. Compreso ogni onere per il preventivo tracciamento e pulizia della zona da trattare, l'applicazione del primer se necessaria, la stesa del laminato sulla superficie stradale.		mq	43,28		1,32
19.15.011		Verniciatura Con Vernice Rifrangente Tipo Codit Verniciatura degli imbocchi di gallerie e delle travi di bordo dei soprapassi con vernice rifrangente tipo CODIT, compreso ogni onere per la preparazione della superificie da trattare, il pilotaggio del traffico, il nolo dell'automezzo munito di ostello e quanto altro occorre per dare il lavoro compiuto a perfetta regola d'arte.		mq	204,52		6,25
19.15.012		Verniciatura pareti interne di galleria con pittura bianca. Verniciatura dei piedritti delle gallerie con pittura bianca luminescente, all'ossido di titanio, ad alta rifrangenza, resistente agli agenti disgreganti ed alla umidità, anche di pile e spalle di manufatti o di muri di qualsiasi altezza, previa eventuale pulizia a fondo delle superfici da trattare e la preparazione delle stesse con liquido fissativo o impermeabilizzante, compresi eventuali ponteggi, pilotaggio del traffico, segnalazioni e quanto altro occorre per dare il lavoro finito a perfetta regola d'arte.		mq	2,94		0,09
19.15.013		Tinteggiatura di pareti di galleria. Tinteggiatura di pareti di galleria con due mani di vernice all'acqua, di colore bianco, data in opera con spruzzatrici meccaniche previa spazzolatura delle pareti medesime, compreso l'onere della segnaletica per la regolazione del traffico.		mq	1,39		0,04
19.15.014		Esecuzione di segnaletica orizzontale in laminato. Esecuzione di segnaletica orizzontale, in laminato elastoplastico rifrangente autoadesivo del tipo permanente (da collocarsi in opera su conglomerati bituminosi caldi prima della loro rullatura) della qualità STAMARK.		mq	40,90		1,25
19.15.015		Verniciatura di piedritti in copolimeri epossiacrilici. Verniciatura dei piedritti delle gallerie per una fascia di circa m 4,00 a partire da m 0,50 alla base del piedritto, eseguita a più mani con prodotto non infiammabile a base di copolimeri epossiacrilici a due componenti esente da solventi e diluibile in acqua, avente la seguente composizione: residuo non volatile: 65-70 % in peso; pigmento biossido di titanio 40% in peso su residuo secco; massa volumica 1.250-1.300 g/l. Data in opera compreso: il trattamento preliminare del supporto di calcestruzzo con lavaggio di acqua in pressione fino a 200 bar; stuccatura di eventuali irregolarità con stucco epossidico; i maggiori oneri per la rifinitura dei bordi superiore ed inferiore che dovranno presentarsi netti e rettilinei; ogni altra prestazione, fornitura ed onere.
19.15.015.001		Data a due mani con spessore finito di 0,25 mm		mq	8,16		0,25
19.15.015.002		Data a tre mani con spessore finito di 0,35 mm		dmq	12,50		0,38
19.15.016		Sistema verniciante e protettivo per gallerie. Sistema verniciante e protettivo per gallerie su base di natura epossidica pigmentata, in agente reticolare poliamminoacrilico in veicoli acquoso, da eseguirsi con idoneo sistema di spruzzatura della miscela omogenea ottenuta stechiometricamente in apposito gruppo miscelatore, secondo le modalità di applicazione specificate dal Capitolato Speciale di Appalto, inclusi gli oneri per ponteggi ed impalcature, escluso l'onere della ravvivatura della superficie da rivestire. Il paramento finito dovrà presentarsi perfettamente rasato e liscio.		mq	38,73		1,18
19.15.017		Segnaletica di sicurezza in bande bianche rifrangenti. Fornitura e posa in opera di segnaletica di sicurezza consistente in bande bianche rifrangenti (colore fisso) di altezza di ml 0,30, e di lunghezza variabile, intervallate da bande di colore contrastante (nero). La vernice rifrangente è costituita da una particolare resina sintetica bicomponente mista a microsfere riflettenti di diverso diametro ed è applicata a spruzzo tramite un mezzo meccanico automatico su barriere metalliche, barriere tipo New Jersey muretti, muri di controripa e pareti di gallerie. E' compreso nel prezzo l'onere della pulizia (con rullo a spazzola rotante) la preparazione della struttura da trattare, la rimozione e il rifissaggio dei catadiottri, e ove necessiti l'allineamento delle barriere.		m	11,47		0,35
0,8		Segnaletica marginale
19.16.001		Fornitura di sostegno tubolare in ferro zincato ad altezza varia. Fornitura di sostegno tubolare in ferro, trattato con zincatura forte, completo di tappo di chiusura superiore in materiale plastico.
19.16.001.001		Diametro esterno mm. 60 e peso non inferiore a kg. 4,10/m		m	7,69		0,23
19.16.001.002		Diametro esterno mm. 90 e peso non inferiore a kg. 6,80/m		m	15,11		0,46
19.16.002		Fornitura di sostegno ad U in ferro profilato zincato ad altezza varia. Fornitura di sostegno in ferro profilato avente sezione ad U, trattato con zincatura forte.
19.16.002.001		Delle dimensioni mm.45x80 e di spessore non inferiore a mm. 4		m	11,45		0,35
19.16.002.002		Delle dimensioni mm. 50x100 e di spessore non inferiore a mm. 6		m	13,97		0,43
19.16.003		Fornitura di catadiottri modulari. Fornitura di catadiottro modulare continuo con supporto in lamiera di alluminio ricotto spessore 200 mm con pellicola classe 2, sagomatura a greca, completo di parte autoadesiva, reso dopo piegatura.		mq	127,41		3,89
19.16.004		Fornitura di gemme. Fornitura di gemme opportunamente sagomate per la parte inferiore dello spartitraffico in cemento completa di gemma gialla classe 2, in alluminio, delle dimensioni di cm. 6x37.		cad	10,80		0,33
19.16.005		Fornitura e posa in opera di dispositivi rifrangenti. Fornitura e posa in opera di dispositivi rifrangenti costituiti da 1 catadiottro di superficie cmq. 60 montato su supporto in materiale ABS da apposito congegno meccanico.		cad	6,42		0,20
19.16.006		Fornitura di catadiottri per barriere di sicurezza. Fornitura di catadiottri per barriere di sicurezza costituite da gemme in metacrilato aventi superficie in vista di cmq 58 completi di supporto in materiale plastico e dispositivo di fissaggio in lamiera zincata nervata.
19.16.006.001		Monofacciale		cad	2,16		0,07
19.16.006.002		Bifacciale		cad	2,88		0,09
19.16.007		Fornitura di delineatore rifrangente. Fornitura di delineatore rifrangente da installare su barriera di calcestruzzo tipo New Jersey, costituito da supporto in lamiera di alluminio 15/10 appositamente sagomato e provvisto di apposite asole per il fissaggio alla barriera mediante stop o viti di cui è compresa la fornitura, completa di due catadiottri in metacrilato giallo della superficie minima di cmq. 70 cadauno, montati su apposito supporto a slitta che consentono lo smontaggio ed il rimontaggio degli stessi per l'eventuale sostituzione.		cad	4,91		0,15
19.16.008		Fornitura di gemme per la parte superiore di spartitraffico. Fornitura di gemme per la parte superiore di spartitraffico in cemento costituita da supporto in acciaio sagomato a cavallotto e sostegno centrale ad U portante i supporti per n. 4 gemme da cm. 10x15.		cad	25,19		0,77
19.16.009		Fornitura di gemma metacrilato. Fornitura di gemma metacrilato completa di supporto delle dimensioni di cm. 10x15.		cad	4,68		0,14
19.16.010		Fornitura di gemme per muri o pareti. Fornitura di gemme per muri o pareti in genere con doppia zincatura, con due gemme.		cad	2,88		0,09
19.16.011		Fornitura di gruppo di aggancio per segnale tubolare. Fornitura di gruppo di aggancio costituito da due reggette in acciaio e relativa bulloneria in acciaio inox idoneo per sostegni tubolari.
19.16.011.001		Del diametro di millimetri 48 o 60		cad	0,84		0,03
19.16.011.002		Del diametro di millimetri 90		cad	0,96		0,03
19.16.012		Fornitura di gruppo di aggancio per sostegni ad U. Fornitura di gruppo di aggancio per sostegni ad U da mm. 45x80 costituito da una staffa e due bulloni in acciaio inox.		cad	0,52		0,02
19.16.013		Sovrapprezzo per inserimento di dispositivo antirotazione.
19.16.013.001		Tra palo e basamento		cad	0,78		0,02
19.16.013.002		Tra palo e segnale		cad	0,06		0,00
19.16.014		Fornitura di delineatore a pavimento tipo Swareflex. Fornitura di delineatore a pavimento tipo Swareflex composta da: base in A.B.S. (150x220x25), carico sopportato tonn. 25, bifacciale munito di n. 126 riflettori in cristallo (63 per ogni faccia); lingua in gomma flessibilissima di altezza mm. 285 munita di n. 2 riflettori circolari (uno per lato) del diametro mm. 42, con n.45 elementi rifrangenti in cristallo per disco; peso complessivo kg.0, 850.		cad	21,59		0,66
19.16.015		Palo trivellato. Palo trivellato del diametro di mm. 1000 eseguito con perforazione a percussione o a rotazione con fusto formato da calcestruzzo Rbk=250 per fondazione di portale.		m	196,86		6,01
19.16.016		Scavo di fondazione. Scavo di fondazione di materie di qualsiasi natura e consistenza.		mc	9,52		0,29
19.16.017		Calcestruzzo Classe 300 per fondazione portali e pali IPE. Esecuzione di blocchi di fondazione dei portali e pali Ipe in calcestruzzo di classe 250 avente Rbk uguale o superiore a 25 N/mmq, di dimensioni idonee a garantire la perfetta stabilità, compreso altresì l'onere della vibratura, delle casseforme e quanto altro occorre per dare il lavoro compiuto a perfetta regola d'arte, esclusa soltanto la fornitura e posa in opera delle armature metalliche.		mc	143,96		4,40
19.16.018		Fornitura e posa in opera di ferro omogeneo in tondini Feb 44k. Fornitura e posa in opera di ferro omogeneo in tondini Feb 44k per formazione armature del blocco di fondazione compreso ogni onere per legature e piegature.		kg	1,02		0,03
19.16.019		POSA IN OPERA DI CATADIOTTRO PER BARRIERE DI SICUREZZA con rimozione di quelli esistenti, e trasporto a rifiuto a norma di legge.
19.16.019.001		TIPO NEW JERSEY SU SPARTITRAFFICO CENTRALE O LATERALE		cad	2,52		0,08
19.16.019.002		IN ACCIAIO CENTRALI O LATERALI		cad	1,08		0,03
19.16.020		POSA IN OPERA DI CATADIOTTRO CON SUPPORTO AD U SU N.J. MEDIANTE PISTOLA SPARACHIODI CON 4 CHIODI Posa in opera di delineatori montati su supporto ad U per barriera N.J. centrale.		cad	0,11		0,01
19.16.021		POSA IN OPERA DI DISPOSITIVO FRANGILUCE IN POLIETILENE Posa in opera di dispositivo frangiluce in polietilene per spartitraffico tipo New Jersey compresa l'esecuzione con trapano dei 4 fori per l'alloggiamento di viti e stop occorrenti al fissaggio dell'ancoraggio allo spartitraffico, compreso, altresì, l'onere della chiusura al traffico della corsia di sorpasso e la misurazione della distanza secondo le indicazioni della D.L.		cad	3,60		0,11
19.16.022		POSA IN OPERA DI PANNELLO PER GALLERIA
19.16.022.001		SU CORDOLO IN CALCESTRUZZO O PARETI		cad	10,80		0,33
19.16.022.002		SU BARRIERA METALLICA Su cordolo in calcestruzzo o pareti mediante l'uso di 4 chiodi ad espansione compresa preparazione del cordolo o della parete.		cad	3,24		0,10
19.16.023		Fornitura in opera di paletto estraibile per chiusura by-pass. Fornitura in opera di paletto estraibile per chiusura by-pass in ferro tubolare del diametro di mm. 670, altezza compresa tra cm. 75 e 95 e diametro mm. 60 con chiusura superiore a lucchetto ed anelli per fissaggio catena, con verniciatura di colore bianco e fasce rosse rifrangenti.		cad	43,18		1,32
19.16.024		Fornitura in opera di catena. Fornitura in opera di catena in p.v.c. tipo pesante o di acciaio zincato color bianco e rosso con maglia di mm. 10x42x74 per chiusura by-pass.		m	5,04		0,15
19.16.025		Fornitura e posa in opera di fondello per fissaggio paletti. Fornitura e posa in opera di fondello per fissaggio paletti per chiusura by- pass compreso l'esecuzione del foro e relativo fissaggio nella pavimentazione mediante annegamento.		cad	21,59		0,66
19.16.026		Fornitura e posa in opera di bandierine di cm. 20x40. Fornitura e posa in opera di bandierine in lamiera di alluminio 25/10 da cm. 20x40 completa di attacchi per catena rivestite nelle due facce interamente con pellicola catarifrangente a microsfere incorporate.		cad	21,59		0,66
19.16.027		Fornitura di barriere di visibilità. Fornitura di barriere di visibilità costituite da elementi modulari flessibili in alluminio dello spessore di mm. 25/10 ovvero in ferro 10/10, dell'altezza di cm. 25, con fondo nero verniciato a fuoco a fasce bianche e spina di pesce in pellicola rifrangente di classe 1, complete di sostegni smontabili in ferro ad U da mm. 35 lunghezza cm. 70, con foro e spinotto per l'ancoraggio al terreno.
19.16.027.001		In alluminio 25/10		m	46,06		1,41
19.16.027.002		In ferro 10/10		m	37,92		1,16
19.16.028		Fornitura di elemento in p.v.c. tipo barriera New-Jersey. Fornitura di elemento in p.v.c. tipo barriera New-Jersey, lunghezza cm. 120, altezza cm. 50, completo di elementi di aggancio tra modulo e modulo, di foro per riempimento e svuotamento del materiale per zavorra. Colori bianco e arancio.		cad	82,77		2,53
19.16.029		Fornitura di lampada. Fornitura di lampada di avvertimento bifacciale, gialla o rossa, lampeggiante o fissa, con interruttore crepuscolare, anche con emissione di lampeggio a 360 escluse le batterie.		cad	31,67		0,97
19.16.030		Fornitura di batterie. Fornitura di batterie per lanterne luminose del tipo a secco da 6 V.		cad	4,32		0,13
19.16.031		Fornitura di coni protezione di lavori in corso. Fornitura di coni di altezza variabile per la protezione di lavori in corso, per la delimitazione di isole e corsie, di colore bianco/rosso.
19.16.031.001		In gomma h = cm. 50 di Classe 1		cad	12,24		0,37
19.16.031.002		In materiale plastico h = cm. 50 di Classe 1		cad	19,43		0,59
19.16.032		Fornitura di gemme a muro. Fornitura di gemme a muro costituite da supporti in lamiera alluminio 10/10, sviluppo cm.11x25 sagomate a V con alette terminali da fissare al muro, provviste di n. 2 catadiottri in metacrilato di colore rosso e bianco o giallo.		cad	2,52		0,08
19.16.033		Fornitura di occhi di gatto. Fornitura di occhi di gatto di dimensioni cm. 15x15 aventi superficie rifrangente di almeno 25 cmq comprese la fornitura del collante.		cad	9,72		0,30
19.16.034		Fornitura di delineatore segnaletico con attacco universale. Fornitura di delineatore segnaletico con attacco universale per barriere metalliche realizzato su supporto in alluminio da cm. 11x20.
19.16.034.001		Monofacciale costituito da 2 catadiottri da cm. 4,2x18		cad	11,52		0,35
19.16.034.002		Bifacciale costituito da 4 catadiottri da cm. 4,2x16		cad	13,68		0,42
19.16.035		Fornitura di catadiottro per barriere in calcestruzzo. Fornitura di catadiottro in policarbonato per barriere in calcestruzzo tipo New Jersey, completo di supporto in alluminio.
19.16.035.001		Per spartitraffico centrale con 2 catadiottri da cm. 6 x 10 gialli		cad	5,76		0,18
19.16.035.002		Per barriere laterali con 1 catadiottro da cm. 6 x 10 giallo		cad	4,68		0,14
19.16.036		Fornitura di tampone ad espansione in PVC. Fornitura di tampone ad espansione in PVC atto alla posa in opera del supporto ad U entro i fori predisposti dalla barriera in calcestruzzo.		cad	3,77		0,12
19.16.037		Fornitura di delineatore tipo Europeo Normalizzato. Fornitura di delineatore tipo Europeo Normalizzato in materiale plastico a sezione trapezioidale con spigoli arrotondati, peso minimo non inferiore a kg 1,600, spessore delle pareti non inferiore a mm 2,00 con dispositivo rifrangente di superficie non inferiore a cmq 60 di colore rosso sul lato destro e bianco sul lato sinistro del senso di marcia, ovvero giallo secondo le richieste della D.L.
19.16.037.001		Senza base di ancoraggio		cad	10,80		0,33
19.16.037.002		Con base di ancoraggio		cad	14,39		0,44
19.16.038		Fornitura di basamento di ancoraggio. Fornitura di basamento di ancoraggio per delineatore del tipo Europeo normalizzato, in materiale plastico, di colore nero.		cad	3,77		0,12
19.16.039		Fornitura di basamento in calcestruzzo per delineatore tipo Europeo. Fornitura di basamento in calcestruzzo cementizio vibrocompresso di classe Rbk 250, per segnalimiti tipo Europeo normalizzato, da infiggere in terreno, con base a pianta rettangolare di cm 23x35, sezione piramidale avente altezza cm 31.		cad	5,76		0,18
19.16.040		Delineatore sopraonda per barriere di sicurezza. Fornitura di delineatore sopraonda per barriere di sicurezza costituito con gemme in metalcrilato aventi una superficie in vista di cmq. 60 fissata a supporto in alluminio completo di dispositivo di fissaggio alla lamiera.
19.16.040.001		Con doppio catadiottro		cad	5,70		0,17
19.16.040.002		Con semplice catadiottro		cad	4,32		0,13
19.16.041		Fornitura di modulo per barriera frangiluce in polietilene Fornitura di dispositivo frangiluce in polietilene da installare su barriera New Jersey, di colore verde compresa la staffa in alluminio.
19.16.041.001		Altezza cm. 46		cad	15,11		0,46
19.16.041.002		Altezza cm. 86		cad	17,99		0,55
19.16.042		Fornitura di cavalletto di sbarramento. Fornitura di cavalletto di sbarramento scomponibile costituito da un pannello in lamiera di ferro 10/10 a doppia scatolatura delle dimensioni di cm. 25x150, verniciato a fuoco nella parte anteriore a strisce bianche e rosse bordate con pellicola a normale risposta luminosa (classe 1), di cm. 1 di larghezza, verniciato in rosso nella parte posteriore con due gemme laterali in pellicola rifrangente, rossa e scritta INTERRUZIONE, zampa ad U in ferro verniciato smontabile, altezza da terra cm. 90 - 100.		cad	57,58		1,76
19.16.043		Fornitura di sostegno per barriera in cemento New Jersey. Fornitura di sostegno per barriera in cemento New Jersey da applicare sulla parte superiore costruita con staffa ad U da cm. 13x14x13 con paletto centrale diametro mm. 48 saldato e sporgente nella parte inferiore della staffa da inserire nella barriera stessa di lunghezza esterna cm. 80, il tutto zincato.		cad	21,59		0,66
19.16.044		Fornitura di piantana circolare. Fornitura di piantana circolare mobile in ferro completa di paletto di sostegno diametro mm. 60 e altezza cm. 150		cad	38,87		1,19
19.16.045		Fornitura di cavalletto ripieghevole per segnali. Fornitura di cavalletto ripieghevole per segnali triangolari e circolari realizzato con profilati in ferro verniciato a fuoco completo di dispositivo per fissaggio del segnale.
19.16.045.001		Circolare del diametro cm. 90 - Triangolare lato cm 120		cad	36,94		1,13
19.16.045.002		Circolare del diametro cm. 60 - Triangolare lato cm 90		cad	29,31		0,90
19.16.046		Fornitura di nastro bianco o rosso per sbarramenti. Fornitura di nastro bianco o rosso per sbarramenti, di altezza cm.6 in materiale plastico, in rotoli da mt. 1, 00.		cad	21,95		0,67
19.16.047		Fornitura di bandiera in tela rifrangente rossa di cm 50x50. Fornitura di bandiera per segnalazioni formata con tela rifrangente di colore rosso di cm. 50x50 ed asta in alluminio		cad	9,72		0,30
19.16.048		Paline da neve del diametro mm. 60. Paline da neve del diametro mm. 60 plastificato di colore giallo e rosso
19.16.048.001		In ferro		cad	41,75		1,28
19.16.048.002		In plastica		cad	10,80		0,33
19.16.049		Fornitura di colonnina a base conica. Colonnina a base conica, terminale cilindrico con rapido ritorno in verticale di elevata elasticità e flessibilità, notevole resistenza agli UV, adatta per deviazione permanenti e chiusure di intervie di superstrada e autostrada, munita di fasce in pellicole rifrangenti, con possibilità di installazione permanente sulla pavimentazione stradale.
19.16.049.001		Altezza cm. 46		cad	41,03		1,25
19.16.049.002		Altezza cm. 75		cad	57,58		1,76
19.16.049.003		Altezza cm. 100		cad	70,54		2,15
19.16.050		Fornitura di sacchetti. Fornitura di sacchetti sotto vuoto per appesantimento di segnaletica di cantiere in tessuto di fibra.		cad	14,39		0,44
19.16.051		Barriera modulare. Barriera modulare costituita da coni in plastica con base di appesantimento in gomma. In testa al cono viene fissato un idoneo supporto atto a reggere una barriera in plastica e l'eventuale lampada da cantiere, mentre l'altra barriera viene inserita nell'idonea feritoia posta alla base del cono. In funzione della lunghezza del cantiere si possono ottenere barriere senza soluzione di continuità . Le stagge orizzontali, realizzate in profili estrusi di plastica vengono ricoperte di pellicola rifrangente conformemente alle vigenti normative. Altezza complessiva del manufatto (compresa la parte superiore per l'alloggiamento delle stagge in plastica e per il fissaggio dell'eventuale lampada da cantiere) di ml. 1,17.
19.16.051.001		Dimensioni delle stagge cm 200 x 15 x 2		cad	151,16		4,62
19.16.051.002		Dimensioni delle stagge cm 225 x 15 x 2		cad	165,55		5,06
19.16.051.003		Dimensioni delle stagge cm 227 x 15 x 2		cad	194,34		5,94
19.16.051.004		Dimensioni delle stagge cm 300 x 15 x 2		cad	215,93		6,60
19.16.052		Fornitura di bretelle foruro-retroriflettenti. Fornitura di bretelle foruro-retroriflettenti del tipo omologato per operatori stradali.		cad	7,37		0,23
19.16.053		Posa in opera di delineatori posa in opera di delineatori stradali su terra.
19.16.053.001		Con base di ancoraggio		cad	3,61		0,11
19.16.053.002		Senza base di ancoraggio		cad	3,05		0,09
19.16.054		Fornitura di portali passanti Cavalletto in acciaio zincato a caldo. Fornitura di portale passante in acciaio zincato idoneo per sostegno targhe segnaletica, della superficie richiesta dalla D.L. ma comunque non inferiore a mq. 15 sottoposte ad azione del vento corrispondente alla zona 3 di cui al D.M. 3 Ottobre 1978 (è ammessa la riduzione del 25% per quota sul terreno inferiore a m. 10). Struttura costituita con elementi a sezione circolare o scatolare uniti mediante saldature ed opportunamente sagomati e rinforzati. Ritti verticali di spessore non inferiore mm. 5. Traverso costituito da una coppia di correnti paralleli (superiore ed inferiore) collegati mediante una serie di montanti distanti fra loro cm.110-130 quota dei correnti rispetto al suolo: tale che il bordo inferiore delle targhe montate sul portale si trovi in ciascun punto a non meno di n. 5, 50 di altezza sulla sottostante carreggiata. Spessore dei correnti non inferiore a mm. 5. Collegamenti delle principali parti della struttura ottenuti mediante flange di dimensioni adeguate, munite di fazzoletti, e serrate con bulloni classe 8, 8 di sezione adeguata. Sollecitudine max risultante inferiore a 16 kg/nmq in qualsiasi punto della struttura. Zincatura a caldo, previo trattamento di sgrassaggio e decapaggio, con copertura di zinco non inferiore a 650 g. per mq di superficie; strato di zinco uniforme e continuo, esente da scaglie e scorie. Ancoraggio al plinto di fondazione in calcestruzzo mediante piastre, flange e tirafondi affogati nel calcestruzzo per una profondità di almeno 60 cm, tra loro connessi con collegamenti saldati. Blocco di fondazione dimensionato così che, in presenza della sollecitazione max prevista per il portale, la pressione del terreno sul bordo compresso non superi 1 kg/cmq, in ogni caso senza tener conto della presenza del terreno che ne circonda i lati. L'acciaio di armatura delle fondazioni ed il calcestruzzo di fondazione saranno pagati a parte con i relativi prezzi di elenco. E' compreso ogni onere per fornitura materiali, lavorazioni, sfrido, assemblaggio, trasporto a piè d'opera. E' compreso inoltre ogni altro onere per la preventiva presentazione alla D.L. della relazione di calcolo del portale e del relativo plinto di fondazione con allegati disegni esecutivi firmati da un ingegnere iscritto all'albo, nonché dal computo dettagliato del peso teorico che dovrà trovare riscontro con gli accertamenti che saranno effettuati dalla D.L. per la determinazione del peso effettivo. con interasse dei ritti laterali da m. 9,00 a 9,50		cad	6.477,98		197,87
19.16.055		Fornitura di portale a bandiera in acciaio zincato a caldo. Fornitura di portale a bandiera in acciaio zincato idoneo per sostegno targhe segnaletica della superficie richiesta dalla D.L., ma comunque non inferiore a mq 10, sottoposte ad azione del vento corrispondente alla zona 3 di cui al D.M. 3 Ottobre 1978 (è ammessa la riduzione del 25% per quota sul terreno inferiore a m. 10). Struttura costituita con elementi tubolari a sezione circolare o scatolare uniti mediante saldatura ed opportunamente rinforzati. Ritto verticale, spessore non inferiore a mm.6. Elemento trasversale a struttura reticolare, con due coppie di correnti orizzontali, collegati mediante elementi tubolari. Quota dei correnti rispetto al suolo: tale che il bordo inferiore delle targhe montate sul portare si trovi in ciascun punto ad almeno m.5,50 di altezza sulla sottostante carreggiata. Spessore dei correnti non inferiore a mm. 4. Collegamenti delle principali parti della struttura ottenuti mediante flange di dimensioni adeguate, munite di fazzoletti, e serrate con bulloni classe 8.8, di sezione adeguata. Sollecitazione max risultante inferiore a 16 kg/nmq in qualsiasi punto della struttura. Zincatura a caldo, previo trattamento di sgrassaggio e decapaggio, con copertura di zinco non inferiore a 650 g. per mq di superficie; strato di zinco uniforme e continuo, esente da scaglie e scorie. Ancoraggio al plinto di fondazione in calcestruzzo mediante piastre, flange e tirafondi affogati nel calcestruzzo per una profondità di almeno 60 cm, tra loro connessi con collegamenti saldati. Blocco di fondazione dimensionato così che, in presenza della sollecitazione max prevista per il portale, la pressione del terreno sul bordo compresso non superi 1 kg/cmq, in ogni caso senza tener conto della presenza del terreno che ne circonda i lati. L'acciaio di armatura delle fondazioni ed il calcestruzzo di fondazione saranno pagati a parte con i relativi prezzi di elenco. E' compreso ogni onere per fornitura materiali, lavorazioni, sfrido, assemblaggio, trasporto a piè d'opera. E' compreso inoltre ogni altro onere per la preventiva presentazione alla D.L. della relazione di calcolo del portale e del relativo plinto di fondazione con allegati disegni esecutivi firmati da un ingegnere iscritto all'albo, nonché dal computo dettagliato del peso teorico che dovrà trovare riscontro con gli accertamenti che saranno effettuati dalla D.L. per la determinazione del peso effettivo.
19.16.055.001		Con sbraccio di m. 5,00		cad	2.519,22		76,95
19.16.055.002		Con sbraccio di m. 8,50		cad	3.929,98		120,04
19.16.056		Fornitura di portale a farfalla in acciaio zincato a caldo. Fornitura di portale a farfalla in acciaio zincato idoneo per sostegno targhe segnaletica, della superficie richiesta dalla D.L. ma comunque non inferiore a mq. 20 sottoposta ad azione del vento corrispondente alla zona 3 di cui al D.M. 3 Ottobre 1978 (è ammessa la riduzione del 25% per quota sul terreno inferiore a m. 10). Struttura costituita con elementi tubolari a sezione circolare o scatolare uniti mediante saldatura ed opportunamente rinforzati. Ritto verticale, spessore non inferiore a mm. 6. Elementi trasversali a struttura reticolare, con due coppie di correnti orizzontali, collegati mediante elementi tubolari. Quota dei correnti rispetto al suolo: tale che il bordo inferiore delle targhe montate sul portale si trovi ad almeno m. 5.50 di altezza sulla sottostante carreggiata. Spessore dei correnti non inferiore a mm. 5. Collegamenti delle principali parti della struttura ottenuti mediante flange di dimensioni adeguate, munite di fazzoletti, e serrate con bulloni classe 8.8 di sezione adeguata. Sollecitazione max risultante inferiore a 16 kg/nmq in qualsiasi punto della struttura. Zincatura a caldo, previo trattamento di sgrassaggio e decapaggio, con copertura di zinco non inferiore a 650 g. per mq. di superficie; strato di zinco uniforme e continuo, esente da scaglie e scorie. Ancoraggio al plinto di fondazione in calcestruzzo mediante piastra, flange e tirafondi affogati nel calcestruzzo per una profondità di almeno 60 cm., tra loro connessi con collegamenti saldati. Blocco di fondazione dimensionato così che, in presenza della sollecitazione max prevista per il portale, la pressione del terreno sul bordo compresso non superi 1 kg/cmq. in ogni caso senza tener conto della presenza del terreno che ne circonda i lati. L'acciaio di armatura delle fondazioni ed il calcestruzzo di fondazione saranno pagati a parte con i relativi prezzi di elenco. E' compreso ogni onere per la fornitura materiali, lavorazioni, sfrido, assemblaggio, trasporto a piè d'opera. E' compreso inoltre ogni altro onere per la preventiva presentazione alla D.L. della relazione di calcolo del portale e del relativo plinto di fondazione con allegati disegni esecutivi firmati da un ingegnere iscritto all'albo, nonché dal computo dettagliato del peso teorico che dovrà trovare riscontro con gli accertamenti che saranno effettuati dalla D.L. per la determinazione del peso effettivo. avente sbracci di m. 5.50		cad	4.894,48		149,50
19.16.057		POSA IN OPERA DI PORTALE Posa in opera di portale di qualsiasi tipo, compreso il noleggio dell'autogrù.		cad	1.295,60		39,57
19.16.058		MANUTENZIONE PORTALI ESISTENTI CON VERNICIATURA Manutenzione portali esistenti costituita da : controllo della struttura del portale in particolare le zone di attacco serrate dai bulloni; sostituzione dei bulloni attacco portale e braccio; verniciatura dell'intero portale; controllo ed eventuale sostituzione agganci delle targhe al portale; compresi altresì qualsiasi altro mezzo occorrente, la deviazione del traffico compresa la segnaletica occorrente ed ogni altro eventuale onere occorrente per dare il lavoro compiuto a perfetta regola d'arte.		cad	965,94		29,51
19.16.059		MANUTENZIONE PORTALI ESISTENTI Manutenzione portali esistenti costituita da : controllo della struttura del portale in particolare le zone di attacco serrate dai bulloni; sostituzione dei bulloni attacco portale e braccio; controllo ed eventuale sostituzione agganci delle targhe al portale; compresi altresì qualsiasi altro mezzo occorrente, la deviazione del traffico compresa la segnaletica occorrente ed ogni altro eventuale onere occorrente per dare il lavoro compiuto a perfetta regola d'arte.		cad	375,72		11,48
19.16.060		Cordolo modulare ad incastro con materiale RSI. Fornitura e posa in opera di cordolo modulare ad incastro, realizzato in materiale RSI, di colore giallo, dimensioni mm 1190x220x75 e 926x220x75 rispettivamente di kg 10 e 8.		m	102,20		3,12
19.16.061		Terminale di cordolo modulare. Fornitura e posa in opera di terminale di cordolo modulare ad incastro, realizzato in materiale RSI, di colore giallo, dimensioni mm 350x220x75 e 263x220x75		cad	44,62		1,36
19.16.062		Delineatore cilindrico flessibile. Fornitura e posa in opera di delineatore cilindrico flessibile in gomma, di colore rosso e completo di inserti in pellicola retroriflettente di classe 2, del tipo elastico.		cad	21,59		0,66
0,8		Segnaletica verticale
19.17.001		Fornitura segnale triangolare in lamiera di alluminio 25/10. Fornitura segnale triangolare in lamiera di alluminio 25/10 a costruzione scatolare e rinforzata, completo di attacchi speciali, lavorazione comprendente operazioni di sgrassaggio, fosfatazione, verniciatura con smalto igio a fuoco previa mano di ancorante nella parte posteriore, rivestito nella parte anteriore internamente con pellicola retroriflettente per tutti i simboli.
19.17.001.001		Lati di cm. 90 con pellicola a normale risposta luminosa (Casse 1)		cad	49,30		1,51
19.17.001.002		Lati di cm. 120 con pellicola a normale risposta luminosa (Casse 1)		cad	89,97		2,75
19.17.001.003		Lati di cm. 90 con pellicola ad elevata risposta luminosa (Casse 2)		cad	63,34		1,93
19.17.001.004		Lati di cm. 120 con pellicola ad elevata risposta luminosa (Casse 2)		cad	115,16		3,52
19.17.002		Fornitura segnale circolare in lamiera di alluminio 25/10. Fornitura segnale circolare in lamiera di alluminio 25/10 a costruzione scatolare e rinforzata, completo di attacchi speciali, lavorazione comprendente operazioni di sgrassaggio, fosfatazione, verniciatura con smalto igio a fuoco previa mano di ancorante nella parte posteriore, rivestito nella parte anteriore internamente con pellicola retroriflettente, microsfere incorporate o incapsulate ad alta intensità luminosa a pezzo unico, per tutti i simboli.
19.17.002.001		Diametro cm. 60 con pellicola a normale risposta luminosa (Casse 1)		cad	44,62		1,36
19.17.002.002		Diametro cm. 90 con pellicola a normale risposta luminosa (Casse 1)		cad	94,29		2,88
19.17.002.003		Diametro cm. 60 con pellicola ad elevata risposta luminosa (Casse 2)		cad	57,58		1,76
19.17.002.004		Diametro cm. 90 con pellicola ad elevata risposta luminosa (Casse 2)		cad	120,92		3,69
19.17.003		Fornitura segnale ottogonale in lamiera di alluminio 25/10 (STOP). Fornitura segnale ottogonale in lamiera di alluminio 25/10 (STOP) a costruzione scatolare e rinforzata, completo di attacchi speciali, lavorazione comprendente operazioni di sgrassaggio, fosfatazione, verniciatura con smalto igio a fuoco previa mano di ancorante nella parte posteriore, rivestito nella parte anteriore internamente con pellicola retroriflettente classe 2 a pezzo unico per tutti i simboli.
19.17.003.001		Diametro cm. 60 con pellicola ad elevata risposta luminosa (Casse 2)		cad	58,55		1,79
19.17.003.002		Diametro cm. 90 con pellicola ad elevata risposta luminosa (Casse 2)		cad	104,61		3,20
19.17.003.003		Diametro cm. 120 con pellicola ad elevata risposta luminosa (Casse 2)		cad	151,16		4,62
19.17.004		Fornitura segnale romboidale o quadrato in lamiera di alluminio 25/10. Fornitura segnale romboidale o quadrato in lamiera di alluminio 25/10 a costruzione scatolare e rinforzata, completo di attacchi speciali, lavorazione comprendente operazioni di sgrassaggio, fosfatazione, verniciatura con smalto igio a fuoco previa mano di ancorante nella parte posteriore, rivestito nella parte anteriore internamente con pellicola retroriflettente a pezzo unico per tutti i simboli.
19.17.004.001		Lato cm. 40, con pellicola a normale risposta luminosa (Classe 1)		cad	13,68		0,42
19.17.004.002		Lato cm. 60, con pellicola a normale risposta luminosa (Classe 1)		cad	25,55		0,78
19.17.004.003		Lato cm. 90, con pellicola a normale risposta luminosa (Classe 1)		cad	50,02		1,53
19.17.004.004		Lato cm. 40, con pellicola ad elevata risposta luminosa (Classe 2)		cad	21,59		0,66
19.17.004.005		Lato cm. 60, con pellicola ad elevata risposta luminosa (Classe 2)		cad	36,35		1,11
19.17.004.006		Lato cm. 90, con pellicola ad elevata risposta luminosa (Classe 2)		cad	62,26		1,90
19.17.005		Fornitura di pannelli, targhe e segnali di direzione in alluminio 25/10. Fornitura di pannelli, targhe e segnali di direzione in alluminio 25/10, costruzione scatolata e rinforzata completo di attacchi speciali, lavorazione comprendente operazioni di sgrassaggio, fosfatazione, verniciatura con smalto grigio a fuoco previa mano di ancoraggio nella parte posteriore, ovvero in estruso di alluminio spessore 30/10, rivestiti nella parte anteriore interamente con pellicola, a pezzo unico, per qualsiasi figura o scritta.
19.17.005.001		Con pellicola a normale risposta luminosa (Classe 1)		mq	166,75		5,09
19.17.005.002		Con pellicola ad elevata risposta luminosa (Classe 2)		mq	206,58		6,31
19.17.005.003		Con pellicola ad elevatissima risposta luminosa (Classe 2 speciale)		mq	215,93		6,60
19.17.005.004		Con pellicola anticondensa (Classe 2 speciale)		mq	248,32		7,59
19.17.006		Fornitura di gruppo di tre pannelli distanziometrici. Fornitura di gruppo di tre pannelli distanziometrici di passaggio a livello, con fondo verniciato a fuoco e ricoperte interamente in pellicola rifrangente di classe 1, in alluminio 25/10.		cad	208,74		6,38
19.17.007		Fornitura di segnale identificazione strade in lamier di alluminio 25/10. Fornitura di segnale identificazione di strade delle dimensioni di cm. 20x30 in lamiera di alluminio dello spessore di mm.25/10, costruzione scatolata e rinforzata, completo di attacchi speciali, lavorazione comprendente operazioni di sgrassaggio, fosfatazione, verniciatura con smalto grigio a fuoco previa mano di ancorante nella parte posteriore, rivestito nella parte anteriore interamente con pellicola a normale risposta luminosa (classe 1) ovvero ad elevata risposta luminosa (classe 2), a pezzo unico, per qualsiasi scritta.
19.17.007.001		Con pellicola a normale risposta luminosa (Classe 1)		cad	13,68		0,42
19.17.007.002		Con pellicola ad elevata risposta luminosa (Classe 2)		cad	19,43		0,59
19.17.008		Fornitura di delineatori segnaletici per galleria. Fornitura di delineatori segnaletici per galleria in alluminio scatolato 25/10 delle dimensioni di cm 80x20. Esecuzione in pellicola ad elevata risposta luminosa (classe 2), completi di supporti in alluminio a sezione quadra, piastra di base o staffe per il montaggio su barriere, su cordolo o su parete.
19.17.008.001		Tipo monofacciale collegato ad apposito sostegno		cad	43,18		1,32
19.17.008.002		Tipo bifacciale costituito da due pannelli su unico sostegno		cad	79,17		2,42
19.17.009		Fornitura di pannello segnaletica curva in lamiera di alluminio 25/10. Fornitura di pannello segnaletica curva in lamiera di alluminio dello spessore di mm.25/10, costruzione scatolata e rinforzata, completo di attacchi speciali lavorazione comprendente operazioni di sgrassaggio, fosfatazione, verniciatura con smalto grigio a fuoco previa mano di ancorante nella parte posteriore e formato nella parte anteriore con fascie bianche in pellicola a normale risposta luminosa (classe 1) ovvero ad elevata risposta luminosa (classe 2), e fasce nere in pellicola opaca.
19.17.009.001		Cm. 60x60 con pellicola a normale risposta luminosa (Classe 1)		cad	41,75		1,28
19.17.009.002		Cm. 90x90 con pellicola a normale risposta luminosa (Classe 1)		cad	93,93		2,87
19.17.009.003		Cm. 240x60 con pellicola a normale risposta luminosa (Classe 1)		cad	113,72		3,47
19.17.009.004		Cm. 360x90 con pellicola a normale risposta luminosa (Classe 1)		cad	227,45		6,95
19.17.009.005		Cm. 60x60 con pellicola ad elevata risposta luminosa (Classe 2)		cad	52,90		1,62
19.17.009.006		Cm. 90x90 con pellicola ad elevata risposta luminosa (Classe 2)		cad	125,36		3,83
19.17.009.007		Cm. 240x60 con pellicola ad elevata risposta luminosa (Classe 2)		cad	142,99		4,37
19.17.009.008		Cm. 360x90 con pellicola ad elevata risposta luminosa (Classe 2)		cad	269,92		8,24
19.17.010		Fornitura di pannelli segnaletici per cuspidi in lamiera di alluminio 25/10. Fornitura di pannelli segnaletici per cuspidi in lamiera di alluminio dello spessore di mm.25/10, costruzione piana, completi di attacchi, lavorazione comprendente operazioni di sgrassaggio, fosfatazione, verniciatura con smalto grigio a fuoco previa mano di ancorante nella parte posteriore, formato nella parte anteriore con fasce bianche in pellicola a normale risposta luminosa (classe 1) ovvero ad elevata risposta luminosa (classe 2), e fasce nere in pellicola opaca.
19.17.010.001		Cm. 30x200 con pellicola a normale risposta luminosa (Classe 1)		cad	55,07		1,68
19.17.010.002		Cm. 30x200 con pellicola ad elevata risposta luminosa (Classe 2)		cad	118,76		3,63
19.17.011		Fornitura di cippo ettometrico in lamiera di alluminio 25/10. Fornitura di cippo ettometrico a doppia faccia dello spessore di mm.25/10, costruzione scatolata e rinforzata, completo di telaio e sostegno in profilato zicato da mm. 30x30x30 h cm 150, in pellicola classe 1.
19.17.011.001		Delle dimensioni cm. 20x20		cad	27,36		0,84
19.17.011.002		Delle dimensioni cm. 25x25		cad	30,84		0,94
19.17.012		Fornitura di cippo chilometrico in lamiera di alluminio 25/10. Fornitura di cippo chilometrico bifacciale formato da due pannelli in lamiera di alluminio 25/10 montati su apposito telaio con fondo bianco e blu in pellicola rifrangente classe 1, lettere rifrangenti bianche classe 2 e numero in schotchal nerom completo di sostegno in tubo zincato rettangolare 50x30x3, di altezza libera mt 2, 00 secondo quanto previsto dall'art. 129 fig. II 266.
19.17.012.001		Per strade extraurbane principali da cm. 50x75		cad	133,15		4,07
19.17.012.002		Per strade extraurbane principali da cm. 70x95		cad	251,92		7,70
19.17.012.003		Per altre strade da cm. 25x42		cad	43,18		1,32
19.17.012.004		Per altre strade da cm. 40x65		cad	93,57		2,86
19.17.013		Fornitura di targa divieto di affissione cm. 20x20 (Casse 1). Fornitura di targa 20x20 in lamiera alluminio 25/10 in pellicola rifrangente a normale risposta luminosa con scritta Divieto di affissione - Art. 663 C.P.		cad	7,20		0,22
19.17.014		Fornitura di specchio parabolico con attacco. Fornitura di specchio parabolico a superficie riflettente convessa del diametro cm. 85 completo di attacco a snodo per l'orientamento.		cad	154,76		4,73
19.17.015		Fornitura di sostegno tubolare in ferro zincato diametro mm. 48. Fornitura di sostegno tubolare in ferro del diametro esterno di mm. 48 e del peso non inferiore a kg. 3,20/m. trattato con zincatura forte completo di tappo di chiusura superiore in materiale plastico.		m	7,01		0,21
19.17.016		Fornitura segnaletica verticale cantiere di lavoro. Fornitura a piè d'opera o presso i magazzini compartimentali di gruppo di segnaletica verticale per segnalamento di cantiere di lavoro, il tutto conforme alle prescrizioni del C.S. e del regolamento di attuazione, costituito da: n. 6 segnali triangolari in alluminio 25/10, pellicola di classe 1, figure del n.c.s.: n. 2 fig. 283, n. 1 fig. 385, n. 1 fig. 386, n. 1 fig. 387, n. 1 fig. 388 o altre figure su indicazione della D.L.; n. 12 segnali circolari in alluminio 25/10, diametro cm 60, pellicola di classe 1, figure del nuovo codice della strada n. 2 fig 48, n. 2 fig. 50 n. 2 fig. 70, n. 6 fig. 82 o altre figure su indicazione della D.L. n. 20 sacchi in materiale plastico per zavorra segnali; n. 2 cavalletti di sbarramento dim 150x 25 in ferro 10/10/ verniciati a fuoco con strisce bianche o rosse; n. 10 coni di gomma h = 50 cm; n. 18 cavalletti pieghevoli per segnali triangolari e circolari; n. 4 lampeggianti gialli con interruttore crepuscolare tipo trafilamp o similari, completi di batterie.		cad	1.835,43		56,06
19.17.017		Posa in opera di catadiottro per barriere di sicurezza. Posa in opera di catadiottro del tipo New Jersy su spartitraffico centrale o lateraleper barriere di sicurezza con rimozione di quelli esistenti, e trasporto a rifiuto a norma di legge.		cad	2,73		0,08
19.17.018		Posa in opera di catadiottro con supporto ad U su New Jersy. Posa in opera di delineatori montati su supporto ad U per barriera New Jersy mediante pistola sparachiodi con 4 chiodi.		cad	2,57		0,08
19.17.019		Posa in opera di dispositivo frangiluce in polietilene. Posa in opera di dispositivo frangiluce in polietilene per spartitraffico tipo New Jersey compresa l'esecuzione con trapano dei 4 fori per l'alloggiamento di viti e stop occorrenti al fissaggio dell'ancoraggio allo spartitraffico, compreso, altresì, l'onere della chiusura al traffico della corsia di sorpasso e la misurazione della distanza secondo le indicazioni della D.L.		cad	4,74		0,14
19.17.020		Posa in opera di pannello per galleria. Posa in opera di pannello per galleria su cordolo o pareti mediante l'uso di 4 chiodi ad espansione compresa preparazione del cordolo o della parete
19.17.020.001		Su cordolo in calcestruzzo o pareti		cad	9,47		0,29
19.17.020.002		Su barriera metallica		cad	4,74		0,14
19.17.021		Posa in opera di occhi di gatto in pvc e di defleco.
19.17.021.001		Con formazione foro per l'inserimento del gambo e con collante		cad	3,30		0,10
19.17.021.002		Con impiego di solo collante		cad	2,69		0,08
19.17.022		Posa in opera di delineatori. Posa in opera di delineatori stradali su terra
19.17.022.001		Con base di ancoraggio		cad	2,97		0,09
19.17.022.002		Senza base di ancoraggio		cad	2,52		0,08
19.17.023		Posa in opera di portale. Posa in opera di portale di qualsiasi tipo, compreso il noleggio dell'autogrù.		cad	1.079,66		32,98
19.17.024		Posa in opera di cippo ettometrico in lamiera.		cad	6,60		0,20
19.17.025		Posa in opera di targa divieto di affissione su muri e su opere d'arte. Posa in opera di targa divieto di affissione su muri e su opere d'arte mediante pistola sparachiodi, con n. 2 chiodi.		cad	4,96		0,15
19.17.026		Rimozione di segnaletica stradale. Rimozione di segnaletica stradale esistente compreso l'onere del trasporto del materiale, che resta di proprietà dell'Amm.ne, nei luoghi da questa indicati.
19.17.026.001		Per ogni sostegno.		cad	6,60		0,20
19.17.026.002		Per ogni segnale installato su un solo sostegno e targhe fino a mq 2.		cad	7,92		0,24
19.17.026.003		Per ogni segnale installato su due o più pali e targhe di superficie da mq 2,01 a 5,00.		cad	23,75		0,73
19.17.026.004		Per ogni segnale installato su uno o più pali e targhe di superficie superiore a mq 5,01 o su portale.		cad	44,20		1,35
19.17.027		Posa in opera di segnaletica stradale.
19.17.027.001		Per ogni sostegno di qualsiasi tipo verticale o controvento del diametro mm. 48, mm. 60 ed a U		cad	44,60		1,36
19.17.027.002		Per ogni sostegno di qualsiasi tipo verticale o controvento del diametro mm. 90		cad	43,18		1,32
19.17.027.003		Per ogni segnale su un unico sostegno.		cad	4,94		0,15
19.17.027.004		Per ogni segnale con superficie fino a mq.3 su due o più sostegni.		cad	14,84		0,45
19.17.027.005		Per ogni segnale avente superficie da mq 3,01 a 5,00 su 2 o più sostegni o su portale.		cad	48,83		1,49
19.17.027.006		Per ogni segnale con superficie maggiore di mq 5,00 su due o più sostegni o su portale.		cad	104,25		3,18
19.17.028		Manutenzione portali esistenti. Manutenzione portali esistenti costituita da:ispezione visiva con controllo delle bullonerie e saldature della struttura costituente il portale con controlli non distruttivi; eventuale sostituzione dei bulloni e degli agganci delle targhe al portale; valutazione della corrosione esterna con controlli non distruttivi (resistenza alla polarizzazione); definizione della corrosione interna con controlli non distruttivi (spessimetria a ultrasuoni ed endoscopia a fibre ottiche). Compresi la deviazione del traffico, la segnaletica occorrente, ed ogni altro eventuale onere occorrente per dare il lavoro compiuto a perfetta regola d'arte.
19.17.028.001		Con verniciatura dell'intero portale		cad	804,95		24,59
19.17.028.002		Esclusa la verniciatura		cad	313,10		9,56
0,8		Pulizie e pertinenze
19.18.001		Apertura ed approfondimento bocchette. Apertura ed approfondimento di bocchette sulle banchine ed i cigli erbosi per lo scarico delle acque piovane nei fossi laterali.		cad	0,42		0,01
19.18.002		Pulizie pertinenze di fossi stradali. Pulizia di fossi compreso il carico ed il trasporto a qualsiasi distanza, in rifiuto, delle materie di risulta.
19.18.002.001		Eseguito con mezzi meccanici sezione fino a mq. 0,50		m	1,96		0,06
19.18.002.002		Eseguito con mezzi meccanici sezione superiore a mq. 0,50		m	2,94		0,09
19.18.002.003		Eseguito a mano di sezione fino a mq. 0,50		m	7,13		0,22
19.18.003		Sgombero di tombini stradali. Sgombero di tombini stradali da materie di qualsiasi natura e consistenza, eseguito sia a mano che con adeguati mezzi meccanici, compresi il carico, il trasporto a qualsiasi distanza e lo scarico a rifiuto delle materie stesse.
19.18.003.001		Per tombini della luce fino a m. 1,50		m	39,35		1,20
19.18.003.002		Per tombini della luce da m. 1,51 a m. 3,00		m	13,27		0,41
19.18.004		Pulizia cigli della piattaforma stradale. Pulizia di cigli e bordi stradali in presenza di cordoli e muri di contenimento, eseguito meccanicamente o a mano, compreso ogni onere per l'asportazione anche a mano di vegetazione intestante, per la rimozione di materiali depositati, nonché per l'allontanamento dei materiali di risulta a rifiuto e l'esecuzione dei lavori in presenza di traffico.
19.18.004.001		Per lavori eseguiti lateralmente		m	0,31		0,01
19.18.004.002		Per lavori eseguiti in corrispondenza spartitraffico centrale		m	0,43		0,01
19.18.005		Pulizia piazzole di sosta ed installazione contenitori. Pulizia delle piazzole di sosta aventi superficie complessiva fino a mq 250 mediante spazzatura con l'obbligo della installazione di adeguati contenitori a gabbia e relativi sacchetti in polietilene in corrispondenza di ciascuna piazzola . Detti contenitori, solidamente ancorati su barriere stradali o mediante propri sostegni, dovranno essere svuotati ed insieme al materiale di rifiuto eventualmente sparso a terra trasportati a discarica autorizzata dai competenti organi comunali restando a carico dell'Impresa il pagamento delgi oneri di discarico e rilascio autorizzazioni. Per ogni intervento effettuato su ciascuna piazzola.		cad	18,59		0,57
19.18.006		Pulizia delle piazzole di sosta di superficie superiore a mq. 250 . Pulizia di aree di sosta o piazzali di superficie superiore a mq 250 mediante spazzatura e rimozione di rifiuti di qualsiasi tipo su l'intera area compreso l'onere del trasporto a rifiuto a discariche autorizzate restando a carico dell'impresa il pagamento degli oneri relativi ed il rilascio delle autorizzazioni. Per ogni m. di sviluppo del brodo esterno dell'area interessata.		m	0,43		0,01
19.18.007		Riverniciatura di sostegni e filagne. Riverniciatura di sostegni e filagne in tubo di ferro, costituenti parapetti di opera d'arte o ringhiere esterne di case cantoniere, compresa la raschiatura, verniciatura con una mano di antiruggine e due mani di smalto sintetico di coltre bianco e nero a scacchi o altrimenti richiesto dalla D.L.		m	8,83		0,27
19.18.008		Riparazione di parapetto. Riparazione di parapetto installato su opere d'arte mediante sostituzione del sostegno in ferro tubolare delle filagne del diametro uguale a quello esistente fornito dall'impresa. Compresa la saldatura e le opere murarie ed il cappello di alluminio e compreso inoltre la rimozione di quello danneggiato il cui materiale di risulta rimane di proprietà dell'impresa.		m	20,40		0,62
19.18.009		Rimozione di cordolo in conglomerato bituminoso. Rimozione di cordolo in conglomerato bituminoso compreso il carico trasporto e scarico a risulta del materiale rimosso, compreso altresì la pulizia del piano viabile dopo la rimozione del cordolo, la segnaletica ed il pilotaggio del traffico. Eseguito nelle ore diurne.		m	2,12		0,06
19.18.010		Rimozione di cordolo. Rimozione di cordolo in conglomerato bituminoso, compreso il carico, trasporto e scarico a risulta del materiale rimosso, compreso altresì la pulizia del piano viabile dopo la rimozione del cordolo, la segnaletica ed il pilotaggio del traffico. Eseguito nelle ore notturne		m	2,43		0,07
19.18.011		Verniciatura di pali di sostegno. Verniciatura di pali di sostegno di segnali stradali compresa la ripulitura da erbacce in modo da verniciare fino alla base in cemento con una mano di antiruggine allo zinco e due mani di adeguata vernice per pali con lunghezza fino a m. 1,50.		cad	21,69		0,66
19.18.012		Verniciatura pali compresa la ripulitura da erbacce. Verniciatura pali per sostegni di segnali compresa la ripulitura da erbacce in modo da verniciare fino alla base in cemento con una mano di antiruggine allo zinco e due mani di adeguata vernice per sostegni di lunghezza superiore a m. 1,51. Per sostegno		cad	27,89		0,85
19.18.013		Sbanchinamento di cigli stradali in terra. Sbanchinamento del ciglio stradale in terra compreso l'onere della rimozione dei segnalimiti, degli ettometri e della loro ricollocazione in opera a lavoro ultimato, compreso altresì ogni onere per la riprofilatura dei cigli e l'allontanamento a rifiuto del materiale di risulta, nonché per la segnaletica regolamentare.		m	1,39		0,04
19.18.014		Pulizia del piano viabile da residui di materiali fangosi. Pulizia del piano viabile da residui di materiali fangosi previa getto di acqua da autobotte il cui nolo è compensato a parte, eseguito a mano con scope, raschiafango o altri attrezzi, compreso ogni onere per l'allontanamento del materiale di risulta, della segnaletica regolamentare e l'eventuale pilotaggio del traffico.		mq	0,31		0,01
19.18.015		Rimozione di manifesti da muri e da pareti di opere d'arte. Rimozione di manifesti da muri di opere d'arte etc. eseguito a mano o a macchina compreso la preventiva bagnatura, la raschiatura nonché la raccolta ed il trasporto alla pubblica discarica del materiale di risulta restando a carico dell'impresa il pagamento degli oneri relativi.		mq	3,72		0,11
19.18.016		Cancellatura di scritte da muri e pareti di opere d'arte. Cancellatura di scritte su muri e pareti di opere d'arte eseguita con macchina idropulitrice o sabbiatrice compreso l'onere della raccolta e trasporto alla pubblica discarica del materiale di risulta restando a carico dell'impresa il pagamento degli oneri relativi. Per ogni mq. di scritta cancellata.		mq	12,39		0,38
19.18.017		Pulizia di delineatori a catadiottri eseguita con attrezzatura meccanica. Pulizia completa di delineatori stradali di qualsiasi tipo con uno o più elementi catarifrangenti, di catadiottri semplici o multipli, posti su barriere metalliche, su New Jersey, su muri, cordoli, ecc., anche all'interno di gallerie, eseguita con attrezzature meccaniche semoventi compreso ogni onere per la fornitura dell'acqua, del detergente nonché per l'installazione della segnaletica regolamentare per l'esecuzione dei lavori con mezzi in movimento nonché ogni altro onere necessario per l'eventuale ripristino della verticalità, allineamento ed angolarità degli elementi trattati.
19.18.017.001		Per elementi posti in destra della carreggiata a senso unico		km.	18,59		0,57
19.18.017.002		Per elementi posti in sinistra della carreggiata a senso unico		km.	24,79		0,76
19.18.018		Pulizia di segnaletica di qualsiasi genere. Pulizia di segnaletica di qualsiasi genere mediante lavaggio a mano con attrezzatura idonea e con l'impiego di appositi detergenti atti a renderli perfettamente visibili, compreso ogni onere necessario.
19.18.018.001		Segnali circolari o triangolari		cad	4,65		0,14
19.18.018.002		Targhe di qualsiasi dimensione ed altezza		mq	3,10		0,09
19.18.019		Sgrassaggio totale. Sgrassaggio totale a fondo delle pareti interne delle gallerie per un'altezza di circa m. 3 sopra la barriera da eseguire in due o più passate mediante lo impiego di una macchina spruzzatrice di solvente chimico di elevata efficacia, del tipo usato per il lavaggio degli alvei, biodegradabile ed idropulibile, dotato di spazzolone rotante e idrogetti ad alta pressione e temperatura, fino ad ottenere il completo allontanamento dei grassi e dei residui carboniosi depositati sulle pareti, compresa la rimozione di eventuali segnali stradali e il loro rimontaggio se ordinato dalla D.L. compreso ogni altro onere e magistero.		mq	1,81		0,06
19.18.020		Pulizia e lavaggio degli elementi di margine. Pulizia e lavaggio degli elementi di margine, della piattaforma stradale in galleria costituiti da cunette, guardrail e marciapiedi se esistenti da eseguire con macchina operatrice di adeguata potenza attrezzata per il lavaggio ad alta pressione, la spazzolatura con spazzolone rotante, la aspirazione compreso il lavaggio e spazzolatura e la rimozione di tutto il materiale di risulta ed estraneo esistente, graniglie, terra, etc. mediante aspirazione previo distacco da eseguire anche a mano, per dare gli elementi laterali lavati e completamente privi di materiali posticci compreso ogni onere e magistero per dare il lavoro completo.		m	2,38		0,07
19.18.021		Ripulitura di muri e manufatti da erbacce. Ripulitura di muri e manufatti da erbacce, scritte e manifesti abusivi a mano con mezzi meccanici con l'ausilio di impalacature adeguate e relativa segnaletica riportando le pareti allo stato originale con l'affissione di apposite targhe in alluminio da cm. 20x20 riportante la scritta Divieto di affissione C.P.663 collocate ogni mq.10 di superifcie targhette che resterano di proprietà dell'Amministrazione.		mq	13,63		0,42
19.18.022		Lavaggio di rifrangenti a bandiera. Lavaggio di rifrangenti a bandiera posti dentro le gallerie delle dimensioni di cm. 20x80 con l'ausilio di adeguati detergenti, in presenza di traffico, per pannello doppio.		cad	2,17		0,07
19.18.023		Pulizia delle piazzole. Pulizia delle piazzole di sosta, aventi superficie complessiva fino a mq 250, mediante spazzatura, senza l'obbligo della installazione di contenitori.		cad	17,35		0,53
19.18.024		Ripulitura di canalette di scolo. Ripulitura di canalette di scolo da erbacce, fogliami, terricci e qualsiasi altro possa ostruire il deflusso delle acque reflue, da effettuarsi a mano, anche in presenza di traffico, adottando ogni precauzione in materia di sicurezza.		m	1,86		0,06
19.18.025		Ripulitura o bonifica di scarpate da rifiuti. Ripulitura o bonifica di scarpate da rifiuti abbandonati, comprensivo il trasporto e lo smaltimento a discarica controllata, il pagamento degli oneri comunali.		mq	1,86		0,06
19.18.026		Irrorazione di prodotto diserbante. Irrorazione di prodotto diserbante ecologico attinente alle vigenti normative a carattere nazionele e/o locale in materia, compreso il pilotaggio del traffico ed ogni altro onere e magistero per dare il lavoro compiuto.
19.18.026.001		Per ogni metro lineare in presenza di muri, cordoli ecc.		m	0,26		0,01
19.18.026.002		Per ogni metro lineare in presenza di canneti, rovi, ecc.		m	0,43		0,01
19.18.027		Recinzioni in rete metallica zincata. Formazione di recinzioni con rete metallica zincata a maglie romboidali con filo del 17, sostenuta da paletti in ferro od in alcestruzzo posti ad interasse di m. 2,00, infissi nel terreno con idonea fondazione in calcestruzzo; compresi fili tenditori, legature, controventature, etc.		mq	12,39		0,38
19.18.028		Recinzione con rete metallica elettrosaldata e plastificata. Formazione di recinzione con rete metallica elettrosaldata e plastificata avente maglie da cm. 5 x 7,5 sostenuta da paletti in ferro zincato posti ad interasse non superiore a m. 2,50 cementati su muretto di base da pagarsi a parte, compreso ogni onere per le necessarie legature, controventature, etc., nonché per la fornitura e posa in opera dei fili tenditori.		mq	14,87		0,45
19.18.029		Recinzione tipo autostradale. Esecuzione di recinzione di tipo autostradale di altezza complessiva di m 1,00 realizzata mediante rete metallica zincata del 14 a maglia differenziata e rettangolare con punta all'estremità variabile da mm. 50x50 a mm. 50x100 a fililisci. La rete verrà sorretta da montanti in ferro zincato a sezione semicircolare e rastremata verso l'alto e muniti di zanche per l'ancoraggio della rete ogni 15-20 centimetri, forniti in lamiera di spessore non inferiore a mm. 3,00 di altezza m. 1,50, con interasse di m. 2,00, finita con 3 fili tenditori del 17 e da filo spinato in sommità. Ogni 30 metri lineari un montante di controvento ed ogni metri lineari 100 un montante di caposaldo: compreso ogni onere per la preparazione del terreno, la fondazione dei sostegni e delle controventature in calcestruzzo di classe 250, aventi superficie non inferiore a cm. quadrati 900 e profondità non inferiore a cm 50; compreso altresì ogni onere necessario per la esecuzione del lavoro fuori della sede stradale in corrispondenza dei confii A.N.A.S. Posti in sommità delle scarpate in taglio ed al piede di quelle in rilevato.		m	12,39		0,38
19.18.030		Rimozione di recinzioni metalliche. Rimozione di vecchie recinzioni di qualsiasi tipo comprendente paletti, rete, filo spinato, etc., compreso carico e trasporto a rifiuto dei materiali di risulta, nonché il taglio di arbusti e rovi a ridosso della recinzione stessa.		m	1,86		0,06
19.18.031		Recinzione di rete metallica. Fornitura e posa in opera di rete metallica di recinzione di altezza m. 1,00 su paletti di sostegno esistenti, compresi: il filo spinato superiore, legature, etc., previa sostituzione di quella esistente fatiscente; ivi compreso altresì il taglio di arbusti e rovi eventualmente esistenti a ridosso della stessa, nonché il trasporto a rifiuto del materiale di risulta.		m	8,31		0,25
19.18.032		Cordolo prefabbricato in calcestruzzo vibrato. Cordolo in calcestruzzo vibrato, prefabbricato, dosato a q.li 3,50 di cemento normale della sezione minima di cmq. 300, posto in opera perfettamente allineato e giuntato su massetto di calcestruzzo a q.li 2,00 di cemento normale di spessore non inferiore a cm. 10 (dieci) ed ogni altro onere per dare il lavoro finito a perfetta regola d'arte.		m	16,55		0,51
19.18.033		Cordolo prefabbricato con rifrangenti. Cordolo prefabbricato in calcestruzzo dosato a q.li 3,5 di cemento normale, di sezione minima di cmq 300, con spigolo esterno smussato e testata ad incastro tipo maschio a femmina;dotato di due elementi rifrangenti atti a segnalare la presenza di ostacoli ed a formare nell'insiena linea di guida. Posto in opera perfettamente all'ineato e giuntato su massetto in calcestruzzo dosato a q.li 2,00 di cemento normale di spessore non inferiore a cm 10, compresotagli e stuccature dei giunti con malta cementizia ed ogni altro onere per dare il lavoro finito a regola d'arte.
19.18.033.001		Fornitura e posa in opera		m	15,49		0,47
19.18.033.002		Solo fornitura		m	11,78		0,36
19.18.034		Rialzamento o riallineamento di cordonature stradali. Riallineamento di cordonature stradali sia prefabbricate che in travertino, compresa la rimozione e ricollocazione in opera, nonché l'onere della allettatura in malta di cemento.		m	4,65		0,14
19.18.035		Cordolo estruso in conglomerato bituminoso o cementizio. Cordolo formato con conglomerato bituminoso a granulometria sottile attivato con filler cementizio ovvero con idoneo conglomerato cementizio, compresa ogni fornitura, tracciamento e posa in opera con apposite macchine ad estrusione; di spessore in testa non inferiore a cm. 10.		m	8,88		0,27
19.18.036		Cippo di confine in calcestruzzo vibrato. Fornitura di cippo di confine in calcestruzzo vibrato delle dimensioni di cm. 18x18x80 armato con 4 ferri del diam. 6, rastremato a piramide in sommità con scritta A.N.A.S. in verticale.		cad	20,45		0,62
19.18.037		Cippo di confine in travertino. Fornitura di cippo di confine in travertino delle dimensioni di cm 15x20x60, con scritta ANAS in sommità.		cad	40,90		1,25
19.18.038		Posa in opera di cippo di confine. Posa in opera di cippo di confine infisso nel terreno per cm. 40 compreso ogni onere per il prelievo dai magazzini dell'Amministrazione ed il trasporto anche a mano sul luogo di impiego.		cad	12,39		0,38
0,8		Taglio, potature, sfalcio erba
19.19.001		Abbattimento di alberature pericolanti o secche. Abbattimento di alberature di qualsiasi essenza pericolanti, secche o comunque deteriorate, previo taglio dei rami all'imbracatura e successivo depezzamento a terra dei rami stessi compreso l'onere dell'allontanamento di tutto il materiale di risulta inutilizzabile, taglio del tronco a cm. 10 al di sotto del colletto del tronco stesso e successivo depezzamento secondo la lunghezza richiesta dalla Direzione Lavori, compreso altresì ogni onere per il trasporto di tutto il materiale utilizzabile nel più vicino magazzino A.N.A.S., nonché per l'esecuzione del lavoro in presenza di traffico con installazione della segnaletica prescritta ed il pilotaggio del traffico.
19.19.001.001		Per alberatura di diametro fino a cm. 30 e altezza fino a m. 6,00		cad	25,91		0,79
19.19.001.002		Per alberature di diametro da cm 31 a 45 e altezza m. 6,00		cad	39,59		1,21
19.19.001.003		Per alberature di diametro da cm 46 a 60 e altezza m. 6,00		cad	54,70		1,67
19.19.001.004		Alberature di diametro oltre cm. 60 in condizioni di particolare difficoltà - altezza m. 6,00		cad	67,66		2,07
19.19.001.005		Per alberatura di diametro fino a cm. 30 e altezza da m. 6,01 a m. 10,00		cad	43,18		1,32
19.19.001.006		Per alberatura di diametro fino a cm. 30 e altezza da m. 10,01 a m. 15,00		cad	57,58		1,76
19.19.001.007		Per alberature di diametro da cm 31 a 45 e altezza da m. 6,01 a m. 10,00		cad	89,97		2,75
19.19.001.008		Per alberature di diametro da cm 31 a 45 e altezza da m. 10,01 a m. 15,00		cad	107,96		3,30
19.19.001.009		Per alberature di diametro da cm 46 a 60 e altezza da m. 6,01 a m. 10,00		cad	112,28		3,43
19.19.001.010		Per alberature di diametro da cm 46 a 60 e altezza da m. 10,01 a m. 15,00		cad	125,97		3,85
19.19.001.011		Per alberature di diametro oltre cm. 60 e altezza da m. 6,01 a m. 10,00		cad	107,96		3,30
19.19.001.012		Per alberature di diametro oltre cm. 60 e altezza da m. 10,01 a m. 15,00		cad	140,36		4,29
19.19.001.013		Per alberature di diametro oltre cm. 60 e altezza da m. 15,01 a m. 20,00		cad	158,35		4,84
19.19.001.014		Per alberature di diametro oltre cm. 60 e altezza da m. 20,01 a m. 25,00		cad	187,14		5,72
19.19.001.015		Per alberature di diametro oltre cm. 60 e altezza da m. 25,01 a m. 30,00		cad	215,93		6,60
19.19.001.016		Per alberature di diametro oltre cm. 60 e altezza da m. 30,01 a m. 35,00		cad	273,51		8,35
19.19.002		Potatura di piante. Potatura di piante mediante capitozzatura e sfoltimento generale della chioma con eliminazione di tutti i rami secchi o comunque pericolosi compreso il carico, trasporto e scarico a rifiuto del legname che resta di proprietà dell'impresa.
19.19.002.001		Del diametro fino a cm. 30		cad	28,37		0,87
19.19.002.002		Del diametro fino a cm. 50		cad	50,38		1,54
19.19.002.003		Del diametro fino a cm. 65		cad	74,85		2,29
19.19.002.004		Del diametro oltre cm. 65		cad	100,76		3,08
19.19.003		Sovrapprezzo per potature di alberature di altezza superiore a m. 6,00. Sovrapprezzo alla potatura di alberature stradali di altezza superiore a m 6, 00 per l'utilizzo di autogrù
19.19.003.001		Per altezza da m. 6,01 a m. 10,00		cad	17,99		0,55
19.19.003.002		Per altezza da m. 10,01 a m. 15,00		cad	35,99		1,10
19.19.003.003		Per altezza da m. 15,01 a m. 20,00		cad	53,98		1,65
19.19.003.004		Per altezza da m. 20,01 a m. 25,00		cad	71,97		2,20
19.19.003.005		Per altezza da m. 25,01 a m. 30,00		cad	93,57		2,86
19.19.004		Sovrapprezzo per potatura di alberature in centro abitato
19.19.004.001		Del diametro fino a cm. 30		cad	5,04		0,15
19.19.004.002		Del diametro fino a cm. 50		cad	9,36		0,29
19.19.004.003		Del diametro fino a cm. 65		cad	14,39		0,44
19.19.004.004		Del diametro fino a cm. 75		cad	21,59		0,66
19.19.004.005		Del diametro oltre cm. 75		cad	27,35		0,84
19.19.005		Ripulitura di tronchi da rami. Ripulitura di tronchi da rami sviluppati su di essi fino ad una altezza di m. 5 ed allegerimento della chioma con asportazione dei rami secchi o comunque pericolosi compreso il carico, trasporto e scarico del materiale di risulta che resta di proprietà dell'impresa.		cad	21,00		0,64
19.19.006		Taglio potature, sfalcio erba eseguita su scarpate e banchine. Sfalcio erba sulle scarpate stradali sia in rilevato chein trincea, comprese le superfici in sommità o a piè di scarpa, fossi di guardia fino alla recinzione metallica, lo sfalcio attorno alle piantagioni isolate ed ai cartelli, compreso inoltre la raccolta meccanica o manuale ed il trasporto a rifiuto del materiale di risulta a discarica compresi gli oneri relativi
19.19.006.001		Senza triturazione del materiale		mq	0,13		0,00
19.19.006.002		Con triturazione del materiale		mq	0,10		0,00
19.19.007		Taglio di roveti, arbusti, canneti e simili. Taglio di roveti, arbusti, canneti e simili con piante fino a cm. 15 di diametro, su pertinenze stradali con l'onere del trasporto a rifiuto del materiale di risulta.		mq	0,39		0,01
0,81		Opere in verde
19.20.001		Semina di miscuglio di erbe di prato. Semina di miscuglio di erbe di prato perenni, compresa la lavorazione del terreno cure culturali con seme fornito dalla Ditta.		mq	0,57		0,02
19.20.002		Fornitura e messa a dimora di essenze arbustive. Fornitura e messa a dimora di essenze a portamento arbustivo per risarcimento di impianti esistenti nell'aiuola centrale spartitraffico e nelle pertinenze stradali, con alterne fallanze da eseguire con soggetti sprovvisti di apparato radicale aereo di robusto sviluppo, con minimo di tre polloni lignificati, compresa la manutenzione, cure culturali, sarchiature, scerbature, annacquamenti, disinfestazioni ed eventuali potature di formazione, sostituzione delle fallanze e quanto altro occorra per dare l'impianto finito a perfetta regola d'arte
19.20.002.001		Cespugli di essenze spoglianti di altezza m. 1,00-1,20		cad	6,20		0,19
19.20.002.002		Cespugli di essenze sempreverdi di altezza m. 1,00-1,20		cad	7,75		0,24
19.20.002.003		Cespugli di Nerium Oleander di altezza m. 0,80-1,00		cad	6,82		0,21
19.20.002.004		Cespugli di Nerium Oleander di altezza m. 1,00-1,20		cad	9,30		0,28
19.20.003		Rivestimento di scarpate mediante semina. Rivestimento di scarpate mediante semina di specie erbacee (graminacee, leguminose, etc.) compresa la lavorazione del terreno, fornitura e spargimento del seme, concimazione, le cure culturali, etc. con l'impiego di kg. 120 di seme per ettaro.		mq	0,57		0,02
19.20.004		Semina idrobituminosa. Semina idrobituminosa eseguita con attrezzatura a pressione compresa la fornitura del seme e del concime, il nolo delle attrezzature, le cure culturali ed ogni altro onere.		mq	1,86		0,06
19.20.005		Protezione scarpate mediante rimboschimento. Protezione di scarpate mediante rimboschimento con semenziali di specie forestali (Robinia pseudoacacia, Ailanthus glandulosa, etc.) posti alla densità di n.4 semenziali per mq. compresa la preparazione del terreno e successiva cura culturale di manutenzione.		mq	0,45		0,01
19.20.006		Fornitura e posa di blocchi di cemento per rivestimento scarpa. Fornitura e posa in opera di blocchi di cemento di rivestimento scarpate in conglomerato cementizio armato, forati a nido d'ape, incastrabili l'un l'altro, dello spessore di cm. 7/8 compreso lo scavo del terreno, sistemazione scarpata, riempimento con terra dei fori per meta` della loro altezza e successiva risemina in essi.		mq	16,11		0,49
19.20.007		Fornitura e messa a dimora di cupressus. Fornitura e messa a dimora di cupressus arizonica e sempervirens, dato in opera con palo tutore, compreso ogni altra necessaria fornitura, scavo della buca, innaffiamento, legatura al palo, concimazione, garanzia di attecchimento ed ogni altro onere.
19.20.007.001		Di altezza m. 2,00/2,50		cad	16,73		0,51
19.20.007.002		Di altezza m. 2,51/3,50		cad	36,57		1,12
19.20.007.003		Di altezza m. 3,51/4,50		cad	49,58		1,51
19.20.008		Fornitura a dimora di pinus halepensis o marittima Fornitura e messa a dimora di pinus halepensis o marittima dato in opera con palo tutore, compreso lo scavo della buca, l'innaffiamento, la legatura al palo con corda vegetale e la garanzia di attecchimento
19.20.008.001		Di altezza m. 2,00/2,50		cad	21,69		0,66
19.20.008.002		Di altezza m. 3,00/3,50		cad	30,99		0,95
19.20.008.003		Di altezza m. 4,00/4,50		cad	40,28		1,23
19.20.009		Fornitura a dimora di pinus austriaca. Fornitura e messa a dimora di pinus austriaca dato in opera, con palo tutore, compreso lo scavo della buca, l'innaffiamento, la legatura al palo con corda vegetale e la garanzia di attecchimento.
19.20.009.001		Di altezza m. 2,50/3,00		cad	47,10		1,44
19.20.009.002		Di altezza m. 3,00/3,50		cad	64,45		1,97
19.20.010		Fornitura e messa a dimora di Pinus pinea. Fornitura e messa a dimora di Pinus pinea con chiome ben sviluppate, dato in opera con palo tutore, compresa ogni altra necessaria fornitura, scavo della buca, concimazione, innaffiamento, legatura al palo, garanzia di attecchimento ed ogni altro onere.
19.20.010.001		Di altezza m. 2,00/2,50		cad	16,11		0,49
19.20.010.002		Di altezza m. 3,00/3,50		cad	70,65		2,16
19.20.010.003		Di altezza m. 4,00/4,50		cad	105,98		3,24
0,81		Indennità per interventi di urgenza
19.21.001		Canone per ispezione giornaliera compresi i giorni festivi. Canone per ispezione giornaliera compresi i giorni festivi della strada con obbligo di segnalazione via fax e firma del registro presso il Capo Cantoniere.		km/giorn	3,10		0,09
19.21.002		Intervento su strada, diurno o notturno di squadra d'emergenza. Intervento su strada, diurno o notturno, anche in giorni festivi, di squadra d'emergenza, dotata di furgone attrezzato con segnaletica mobile con autista ed almeno due operatori, entro un'ora dalla chiamata del Capo Cantoniere o Sorvegliante.
19.21.002.001		Per ogni intervento su chiamata		cad	309,87		9,47
19.21.002.002		Per ogni ora successiva alla prima, di lavoro su strada		cad	92,96		2,84
19.21.002.003		Maggiorazione per intervento notturno		%	50,00		50,00
20		SISTEMAZIONE AREE VERDI
0,83		Sistemazioni aree verdi
20.01.001		Terra da coltivo. Terra da coltivo, fornita, stesa e modellata proveniente da strato colturale attivo, priva di radici e di erbe infestanti permanenti, di ciottoli, cocci ecc., del tipo torba nazionale o di provenienza estera o terriccio speciale umidizzato composto dal 30% di sostanza organica e dal 70% di terricci vari vagliati e macinati, PH neutro. E' inoltre compreso quanto altro occorre per dare il lavoro finito.
20.01.001.001		Stesa e modellazione eseguita a mano.		mc	40,49		0,60
20.01.001.002		Stesa e modellazione eseguita con mezzo meccanico.		mc	24,33		0,36
20.01.002		Stesa e modellazione di terreno agrario. Stesa e modellazione di terreno agrario, compreso l'onere della mondatura dalle radici, dalle erbe infestanti, dai ciottoli, cocci, etc. E' compreso quanto altro occorre per dare il lavoro finito. E' esclusa la fornitura del terreno agrario.
20.01.002.001		Eseguita a mano.		mc	27,01		0,40
20.01.002.002		Eseguita con mezzo meccanico.		mc	15,13		0,22
20.01.003		Aratura, vangatura e fresatura del terreno. Aratura, vangatura e fresatura del terreno, con monda accurata da radici, da erbe infestanti, ciottoli, detriti ecc. E' compreso il carico, il trasporto e lo scarico a rifiuto del materiale di risulta. E' inoltre compreso quanto altro occorre per dare il lavoro finito.
20.01.003.001		Aratura con mezzo meccanico per profondità non inferiore a cm 30.		mq	0,83		0,01
20.01.003.002		Vangatura con mezzo meccanico per profondità non inferiore a cm 30.		mq	0,57		0,01
20.01.003.003		Vangatura eseguita a mano per profondità non inferiore a cm 30.		mq	4,34		0,06
20.01.003.004		Fresatura con mezzo meccanico per profondità non inferiore a cm 20.		mq	0,36		0,01
20.01.003.005		Fresatura eseguita a mano per una profondità non inferiore a cm 20.		mq	0,46		0,01
20.01.004		Concime. Concime somministrato sul luogo d'impiego, fornito e steso. E' compreso quanto altro occorre per dare il lavoro finito.
20.01.004.001		Concime naturale, stallatico, atto all'uso.		mq	0,36		0,01
20.01.004.002		Concime del tipo chimico, granulare, ternario.		mq	0,22		0,01
20.01.005		Formazione di prato. Formazione di prato tramite seminagione di graminacee e leguminose miscelate, secondo formule ordinate dalla D.L. a seconda della natura e della esposizione del terreno. Sono compresi: la fornitura della semente; la semina; la rastrellatura per copertura del seme; la rullatura a semina ultimata; l'innaffiamento; la garanzia di attecchimento. E' inoltre compreso quanto altro occorre per dare il lavoro finito.
20.01.005.001		Con miscuglio di graminacee (Lolium perenne) e di leguminose (Trifolium repens, Trifoglio nano olandese) in ragione di Kg 40 ogni mq 1000.		mq	1,45		0,02
20.01.005.002		Con miscuglio di graminacee selezionate (Agrostis alba stolonifera, Agrostis tenuis capillare, Bromus, Festuca ovina, Festuca rubra, Loietto inglese, Lolium perenne pacey, Poa pratensis, Poa trivialis) opportunamente miscelate, secondo percentuali ordinate dalla D.L. ed in ragione di Kg 40 ogni mq 1000.		mq	1,65		0,02
20.01.006		Messa a dimora di rosai, cespugli raggruppati, cespugli robusti e conifere nane. Messa a dimora di rosai, cespugli raggruppati, cespugli robusti e conifere nane. Sono compresi: la formazione della buca delle dimensioni occorrenti; il carico, il trasporto e lo scarico a rifiuto del materiale di risulta; la stesa di un adeguato strato di stallatico sul fondo dello scavo; la messa a dimora dell'elemento vegetativo; il riempimento del cavo con terra di coltura; il costipamento; l'innaffiamento finale. E' compreso quanto altro occorre per dare il lavoro finito. E' esclusa la fornitura dell'elemento vegetativo.
20.01.006.001		Rosai ed arbusti raggruppati (di piccola forza) con buca da cm 40x40 e di altezza minima cm 20.		cad	4,23		0,06
20.01.006.002		Cespugli robusti e conifere nane con buca da cm 40x40 e di altezza minima cm 40.		cad	5,68		0,08
20.01.007		Messa a dimora di siepi. Messa a dimora di siepi, con apertura di scavo a canale di larghezza cm 50 e di altezza cm 50. Sono compresi: il carico, il trasporto e lo scarico a rifiuto dei materiali di risulta; la stesa di un adeguato strato di stallatico sul fondo dello scavo; la messa a dimora dell'elemento vegetativo; il riempimento del cavo con terra di coltura; il costipamento; l'innaffiamento finale. E' compreso quanto altro occorre per dare il lavoro finito. E' esclusa la fornitura dell'elemento vegetativo.
20.01.007.001		A doppia fila di 7 piantine per metro lineare di siepe di cm 80-100 di altezza.		m	4,54		0,07
20.01.007.002		A fila semplice di 3 piantine per metro lineare di siepe di cm 80-100 di altezza.		m	4,23		0,06
20.01.008		Messa a dimora di piante di alto fusto. Messa a dimora di piante di alto fusto (conifere e latifoglie). Sono compresi: la formazione della buca delle dimensioni occorrenti; il carico, il trasporto e lo scarico a rifiuto del materiale di risulta; la stesa sul fondo del cavo di un adeguato strato di stallatico; la messa a dimora delle piante; il riempimento del cavo con terra di coltura; il costipamento; l'innaffiamento finale. E' compreso quanto altro occorre per dare il lavoro finito. E' esclusa la fornitura dell'elemento vegetativo.
20.01.008.001		Di conifere con altezza inferiore a m 4 e latifoglie con circonferenza di cm 8-10 con buca di cm 40x40 e di altezza minima cm 40.		cad	17,30		0,26
20.01.008.002		Di conifere con altezza inferiore a m 4 e latifoglie con circonferenza di cm 11-17 con buca di cm 70x70 e di altezza minima cm 70.		cad	29,70		0,44
20.01.008.003		Di conifere con altezza superiore a m 4 e latifoglie con circonferenza di cm 18-20 con buca non inferiore a cm 100x100 e di altezza minima cm 100.		cad	62,08		0,92
20.01.009		Pali tutori. Pali tutori in legno di essenze varie del diametro fino a cm 5 e lunghezza cm 350-450, forniti e posti in opera. Sono compresi: l'appuntatura ad una estremità; gli eventuali tiranti in filo di ferro zincato del diametro di mm 3. E' inoltre compreso quanto altro occorre per dare il lavoro finito.
20.01.009.001		Palo tutore singolo.		cad	5,42		0,08
20.01.009.002		Gruppo di n. 4 pali tutori più 3 picchetti per pianta.		cad	15,13		0,22
20.01.010		Estirpamento. Estirpamento di elementi vegetativi vivi, effettuato con le provvidenze necessarie e sufficienti per garantire la efficace rimessa a dimora. E' compreso il ripristino della superficie lasciata libera dall'estirpamento. E' inoltre compreso quanto altro occorre per dare il lavoro finito.
20.01.010.001		Di pianta d'alto fusto con circonferenza di cm 40-50.		cad	29,70		0,44
20.01.010.002		Di pianta d'alto fusto con circonferenza di cm 60-70.		cad	41,57		0,62
20.01.010.003		Di pianta d'alto fusto con circonferenza di cm 71-100.		cad	67,50		1,00
20.01.010.004		Di piante d'alto fusto con circonferenza di cm 101-120.		cad	113,36		1,68
20.01.010.005		Di cespugli e arbusti raggruppati.		cad	3,00		0,04
20.01.010.006		Di cespugli e arbusti robusti.		cad	5,94		0,09
20.01.010.007		Di siepi a 5-6 piantine su ogni metro.		cad	10,28		0,15
20.01.011		Taglio di erba. Taglio di erba con mototosatrici e motofalciatrici ed asportazione del materiale di risulta. E' compreso quanto quanto altro occorre per dare il lavoro finito.
20.01.011.001		Interventi con tosatrici.		mq	0,22		0,01
20.01.011.002		Interventi con falciatrici.		mq	0,31		0,01
20.01.012		Taglio di siepe. Taglio di siepe delle dimensioni di mq 3 per ogni metro lineare di sviluppo, con asportazione del materiale di risulta, con tre interventi all'anno per ogni intervento. E' compreso quanto altro occorre per dare il lavoro finito.		m	2,48		0,04
20.01.013		Triturazione di rami, tronchi ed altri elementi legnosi. Triturazione di rami, tronchi ed altri elementi legnosi. Sono compresi: il convogliamento in cassoni da trasporto del cippato per un minimo di mc 7-8; il carico, il trasporto e lo scarico a rifiuto dei vegetali tagliati. E' inoltre compreso quanto altro occorre per dare il lavoro finito.
20.01.013.001		Con trattore munito di cippatrice da 40-70 HP (per tronchi fino a cm 12 di diametro).		mc	53,97		0,80
20.01.013.002		Con trattore munito di cippatrice da 70-100 HP (per tronchi fino a cm 18 di diametro).		mc	62,08		0,92
20.01.013.003		Con trattore munito di cippatrice da 101-140 HP (per tronchi fino a cm 25 di diametro).		mc	70,19		1,04
20.01.014		Taglio e triturazione dell'erba. Taglio e triturazione dell'erba, con trattori da 40-100 HP, larghezza di taglio cm 120-200, per superfici minime di mq 15000 transitabili con trattrici, ed il materiale di risulta lasciato sul posto. E' inoltre compreso quanto altro occorre per dare il lavoro finito.		mq	0,31		0,01
20.01.015		Taglio e raccolta dell'erba. Taglio e raccolta dell'erba, con trattori da 40-100 HP larghezza di taglio cm 120-200, per superfici minime di mq 15000 transitabili con trattrici. E' inoltre compreso quanto altro occorre per dare il lavoro finito.		mq	1,08		0,02
20.01.016		Potatura di piante. Potatura di piante ubicate nei parchi, giardini e viali alberati (chiusi alla circolazione e liberi da impedimenti sotto la proiezione della chioma). Sono compresi: l'impiego di cestello/piattaforma idraulica; l'accatastamento sul posto del materiale di risulta; il carico, il trasporto e lo scarico a rifiuto del materiale vegetale per un minimo di numero 5 piante potate. E' inoltre compreso quanto altro occorre per dare il lavoro finito.
20.01.016.001		Per piante fino a m 10,00 di altezza da terra.		cad	94,46		1,40
20.01.016.002		Per piante da m 10,01 a m 12,00 di altezza da terra.		cad	134,95		2,00
20.01.016.003		Per piante da m 12,01 a m 15,00 di altezza da terra.		cad	161,91		2,40
20.01.016.004		Per piante da m 15,01 a m 18,00 di altezza da terra.		cad	183,50		2,73
20.01.016.005		Per piante da m 18,01 a m 20,00 di altezza da terra.		cad	215,88		3,21
20.01.017		Spollonatura di piante ad alto fusto. Spollonatura di piante ad alto fusto da eseguirsi almeno 2 volte all'anno (per un minimo di 50 piante).		cad	6,77		0,10
20.01.018		Potatura di arbusti o cespugli. Potatura di arbusti o cespugli. Sono compresi: l'accatastamento dei vegetali tagliati; il carico, il trasporto e lo scarico a rifiuto dei vegetali di risulta. E' inoltre compreso quanto altro occorre per dare il lavoro finito.
20.01.018.001		Altezza fino a cm 100 da terra (per un minimo di 100 piante).		cad	2,84		0,04
20.01.018.002		Altezza da cm 100 a cm 200 da terra (per un minimo di 50 piante).		cad	5,42		0,08
20.01.018.003		Altezza da cm 200 a cm 300 da terra (per un minimo di 30 piante).		cad	8,47		0,13
20.01.019		Trattamenti antiparassitari/anticrittogamici. Trattamenti antiparassitari/anticrittogamici, mediante l'impiego di nebulizzatore/atomizzatore. Sono compresi: la fornitura del materiale; tutti gli accorgimenti atti a garantire la pubblica e privata incolumità e garantire la salute degli operatori. E' compreso quanto altro occorre per dare il lavoro finito.
20.01.019.001		Altezza fino a m 10,00 da terra (per un minimo di 100 piante).		cad	6,51		0,10
20.01.019.002		Altezza da m 10 a m 20 da terra (per un minimo di 70 piante).		cad	9,19		0,14
20.01.019.003		Altezza oltre m 20 da terra (per un minimo di 50 piante).		cad	12,45		0,18
20.01.020		Zone a ghiaietto. Formazione di zone a ghiaietto, su sottofondo già esistente Sono compresi: la fornitura del ghiaietto del diametro di mm 4-5; la stesa con l'uso del rastrello per uno spessore minimo di cm 5. E' inoltre compreso quanto altro occorre per dare il lavoro finito.		mq	1,39		0,02
20.01.021		Zone a ghiaietto compreso il sottofondo. Formazione di zone a ghiaietto. Sono compresi: il diserbo del terreno; la fornitura e lo spandimento di terra bianca per sottofondo dello spessore minimo di cm 10; la cilindrata con rullo pesante; la fornitura del ghiaietto del diametro di mm 4-5; la stesa con l'uso del rastrello per uno spessore di cm 5. E' inoltre compreso quanto altro occorre per dare il lavoro finito.		mq	3,25		0,05
20.01.022		Passaggi pedonali. Pavimentazione per esterni realizzata con lastre di calcestruzzo dosato con Kg 380 di cemento tipo 425, dello spessore di cm 4, opportunamente trattato in superficie con l'ausilio di spazzola rotante in modo da lasciare gli elementi lapidei della pezzatura di mm 3-5 parzialmente in vista. Sono compresi: la fornitura delle lastre; lo scavo e la preparazione del fondo; il riporto di sabbia per l'allettamento; l'intasamento degli interstizi con terra da coltura; la fornitura e seminagione delle sementi. E' inoltre compreso quanto altro occorre per dare il lavoro finito.		mq	27,01		0,40
20.01.023		Viali o piazzole. Viali o piazzole anche per parcheggi realizzate con masselli forati di qualsiasi forma geometrica, in calcestruzzo vibrocompresso, per pavimentazioni erbose, di dimensioni cm 50x50 e di spessore di cm 12. Sono compresi: la fornitura e posa in opera dei masselli; lo scavo e la preparazione del sottofondo; il riporto di misto naturale; la cilindratura; il riporto di sabbia; l'intasamento con terra di coltura alleggerita con torba o sabbia; la fornitura e seminagione delle sementi. E' inoltre compreso quanto altro occorre per dare il lavoro finito.		mq	23,14		0,34
20.01.024		Formazione di balaustre. Formazione di balaustre con pali di castagno, o altre essenze forti, formate da un palo dritto appuntito ogni m 1,20, immerso nel carbolineum dalla parte da interrare, da un corrimano e da 2 elementi posti a croce. L'altezza del corrimano dal marciapiede deve essere di almeno cm 100. Sono compresi: la legatura degli elementi con filo di ferro zincato; la chiodatura; i tagli; gli sfridi. E' inoltre compreso quanto altro occorre per dare il lavoro finito.		m	16,22		0,24
20.01.025		Formazione di scalinate. Formazione di scalinate con pedata in battuto di calcestruzzo cementizio frattazzato spessore cm 10, su massicciata anche essa di cm 10, ed alzate con cordonate in calcestruzzo da cm 8x25. Sono compresi: lo scavo e la preparazione del fondo di posa; l'allettamento su malta cementizia; le opera e gli accessori occorrenti. Le dimensioni dello scalino devono essere di cm 30 di pedata e cm 17 di alzata. E' inoltre compreso quanto altro occorre per dare il lavoro finito.		m	21,59		0,32
20.01.026		Recinzione con rete metallica. Recinzione con rete metallica altezza cm 200 posta in opera su paletti metallici a T da mm 50, spessore mm 7 e cantonali, posti ad interasse di m 2,50, il tutto fornito e posto in opera. Sono compresi: lo scavo; il blocchetto di fondazione in calcestruzzo con cemento tipo 325 a q.li 2 al mc, delle dimensioni di cm 40x40x40; n. 3 ordini di fili di ferro zincato per tesatura a croce di S.Andrea. E' inoltre compreso quanto altro occorre per dare l'opera finita.
20.01.026.001		Con rete zincata.		m	20,55		0,31
20.01.026.002		con rete plastificata e zincata.		m	22,16		0,33
20.01.027		Conifere tipo Cupressus Arizonica: (Cipressi dell'Arizzona) Conica, Pyramidalis, Fastigata, Benthami. Conifere tipo Cupressus Arizonica Conica, Cupressus Arizonica Pyramidalis, Cupressus Arizonica Fastigata e Cupressus Arizonica Benthami da innesto, fornite e messe a dimora. Sono compresi: la formazione della buca eseguita a mano o con mezzo meccanico delle dimensioni prescritte; il carico, il trasporto e lo scarico a rifiuto del materiale di risulta; la stesa sul fondo del cavo di un adeguato strato stallatico; il riempimento del cavo con terra di coltura ed il suo costipamento e innaffiamento finale; i pali tutori ove occorrono; la garanzia di attecchimento. E' inoltre compreso quanto altro occorre per dare il lavoro finito.
20.01.027.001		Dell'altezza di m 0,80-1,00.		cad	14,62		0,22
20.01.027.002		Dell'altezza di m 1,01-1,25.		cad	16,73		0,25
20.01.027.003		Dell'altezza di m 1,26-1,50.		cad	21,59		0,32
20.01.027.004		Dell'altezza di m 1,51-1,75.		cad	28,10		0,42
20.01.027.005		Dell'altezza di m 1,76-2,00.		cad	35,12		0,52
20.01.027.006		Dell'altezza di m 2,01-2,50.		cad	47,51		0,71
20.01.027.007		Dell'altezza di m 2,51-3,00.		cad	75,56		1,12
20.01.027.008		Dell'altezza di m 3,01-3,50.		cad	113,36		1,68
20.01.028		Conifere tipo Cupressus (Cipressi) Macrocarpa (Cipresso di Monterrey) Lutescens, Lutescens Pyramidalis e Pyramidalis. Conifere tipo Cupressus Macrocarpa Lutescens, Lutescens Pyramidalis e Pyramidalis e Costineriana, fornite e messe a dimora. Sono compresi: la formazione della buca eseguita a mano o con mezzo meccanico delle dimensioni prescritte; il carico, il trasporto e lo scarico a rifiuto del materiale di risulta; la stesa sul fondo del cavo di un adeguato strato stallatico; il riempimento del cavo con terra di coltura e il suo costipamento e innaffiamento finale; i pali tutori ove occorrono; la garanzia di attecchimento. E' inoltre compreso quanto altro occorre per dare il lavoro finito.
20.01.028.001		Dell'altezza di m 0,60-0,80.		cad	13,53		0,20
20.01.028.002		Dell'altezza di m 0,81-1,00.		cad	16,22		0,24
20.01.028.003		Dell'altezza di m 1,01-1,25.		cad	18,90		0,28
20.01.028.004		Dell'altezza di m 1,26-1,50.		cad	25,93		0,39
20.01.028.005		Dell'altezza di m 1,51-1.75.		cad	32,38		0,48
20.01.028.006		Dell'altezza di m 1,76-2,00.		cad	43,18		0,64
20.01.028.007		Dell'altezza di m 2,01-2,50.		cad	60,48		0,90
20.01.029		Conifere tipo Cupressus Sempervirens (Cipresso italico) Pyramidalis e Horizontalis. Conifere tipo Cupressus Sempervirens Pyramidalis e Horizontalis, fornite e messe a dimora. Sono compresi: la formazione della buca eseguita a mano o con mezzo meccanico delle dimensioni prescritte; il carico, il trasporto e lo scarico a rifiuto del materiale di risulta; la stesa sul fondo del cavo di un adeguato strato stallatico; il riempimento del cavo con terra di coltura e il suo costipamento e innaffiamento finale; i pali tutori ove occorrono; la garanzia di attecchimento. E' inoltre compreso quanto altro occorre per dare il lavoro finito.
20.01.029.001		Tipo da seme, dell'altezza di m 0,80-1,00.		cad	10,79		0,16
20.01.029.002		Tipo da seme, dell'altezza di m 1,01-1,25.		cad	14,05		0,21
20.01.029.003		Tipo da seme, dell'altezza di m 1,26-1,50.		cad	18,39		0,27
20.01.029.004		Tipo da seme, dell'altezza di m 1,51-1,75.		cad	23,76		0,35
20.01.029.005		Tipo da seme, dell'altezza di m 1,76-2,00.		cad	30,26		0,45
20.01.029.006		Tipo da seme, dell'altezza di m 2,01-2,50.		cad	38,89		0,58
20.01.029.007		Tipo da seme, dell'altezza di m 2,51-3,00.		cad	59,39		0,88
20.01.029.008		Tipo da seme, dell'altezza di m 3,01-3,50.		cad	86,35		1,28
20.01.029.009		Tipo da innesto, dell'altezza di m 0,80-1,00.		cad	17,30		0,26
20.01.029.010		Tipo da innesto, dell'altezza di m 1,01-1,25.		cad	21,59		0,32
20.01.029.011		Tipo da innesto, dell'altezza di m 1,26-1,50.		cad	28,10		0,42
20.01.029.012		Tipo da innesto, dell'altezza di m 1,51-1,75.		cad	36,72		0,55
20.01.029.013		Tipo da innesto, dell'altezza di m 1,76-2,00.		cad	43,18		0,64
20.01.029.014		Tipo da innesto, dell'altezza di m 2,01-2,50.		cad	66,93		0,99
20.01.029.015		Tipo da innesto, dell'altezza di m 2,51-3,00.		cad	90,69		1,35
20.01.029.016		Tipo da innesto, dell'altezza di m 3,01-3,50.		cad	125,24		1,86
20.01.029.017		Tipo da innesto, dell'altezza di m 3,51-4,00.		cad	161,91		2,40
20.01.029.018		Tipo da innesto, dell'altezza di m 4,01-4,50.		cad	215,88		3,21
20.01.029.019		Tipo da innesto, dell'altezza di m 4,51-5,00.		cad	280,64		4,17
20.01.030		Conifere Pinus Pinea (Pino domestico; H = m 20÷25). Conifere Pinus Pinea con zolla o rete, fornite e messe a dimora. Sono compresi: la formazione della buca eseguita a mano o con mezzo meccanico delle dimensioni prescritte; il carico, il trasporto e lo scarico a rifiuto del materiale di risulta; la stesa sul fondo del cavo di un adeguato strato stallatico; il riempimento del cavo con terra di coltura e il suo costipamento e innaffiamento finale; i pali tutori ove occorrono; la garanzia di attecchimento. E' inoltre compreso quanto altro occorre per dare il lavoro finito.
20.01.030.001		Dell'altezza di m 1,00-1,25, circonferenza del fusto cm 8- 10.		cad	25,41		0,38
20.01.030.002		Dell'altezza di m 1,25-1,50, circonferenza del fusto cm 10- 14.		cad	37,80		0,56
20.01.030.003		Dell'altezza di m 1,50-1,75, circonferenza del fusto cm 12- 16.		cad	59,39		0,88
20.01.030.004		Dell'altezza di m 1,75-2,00, circonferenza del fusto cm 14- 18.		cad	91,77		1,36
20.01.030.005		Dell'altezza di m 2,00-2,50, circonferenza del fusto cm 16- 22.		cad	129,53		1,92
20.01.030.006		Dell'altezza di m 2,50-3,00, circonferenza del fusto cm 18- 30.		cad	172,70		2,56
20.01.030.007		Dell'altezza di m 3,00-3,50, circonferenza del fusto cm 20- 40.		cad	232,10		3,45
20.01.030.008		Dell'altezza di m 3,50-4,00, circonferenza del fusto cm 26- 45.		cad	302,23		4,49
20.01.031		Conifere Pinus Austriaca Nigra (Pino nero o d'Austria; H = m 40). Conifere Pinus Austriaca Nigra con zolla o rete, fornite e messe a dimora. Sono compresi: la formazione della buca eseguita a mano o con mezzo meccanico delle dimensioni prescritte; il carico, il trasporto e lo scarico a rifiuto del materiale di risulta; la stesa sul fondo del cavo di un adeguato strato stallatico; il riempimento del cavo con terra di coltura e il suo costipamento e innaffiamento finale; i pali tutori ove occorrono; la garanzia di attecchimento. E' inoltre compreso quanto altro occorre per dare il lavoro finito.
20.01.031.001		Dell'altezza di m 1,50-1,75, circonferenza del fusto cm 12- 16.		cad	37,80		0,56
20.01.031.002		Dell'altezza di m 1,75-2,00, circonferenza del fusto cm 14- 18.		cad	48,60		0,72
20.01.031.003		Dell'altezza di m 2,00-2,50, circonferenza del fusto cm 16- 22.		cad	59,39		0,88
20.01.031.004		Dell'altezza di m 2,50-3,00, circonferenza del fusto cm 18- 30.		cad	80,98		1,20
20.01.031.005		Dell'altezza di m 3,00-3,50, circonferenza del fusto cm 20- 40.		cad	118,73		1,76
20.01.031.006		Dell'altezza di m 3,50-4,00, circonferenza del fusto cm 26- 45.		cad	161,91		2,40
20.01.032		Conifere Juniperus Communis (Ginepro comune) o Virginiana (Ginepro originario dell'America Settentrionale); (H = m 10÷15 o a cespuglio o prostrato). Conifere Juniperus Communis o Virginiana, fornite e messe a dimora. Sono compresi: la formazione della buca eseguita a mano o con mezzo meccanico delle dimensioni prescritte; il carico, il trasporto e lo scarico a rifiuto del materiale di risulta; la stesa sul fondo del cavo di un adeguato strato stallatico; il riempimento del cavo con terra di coltura e il suo costipamento e innaffiamento finale; i pali tutori ove occorrono; la garanzia di attecchimento. E' inoltre compreso quanto altro occorre per dare il lavoro finito.
20.01.032.001		Dell'altezza di m 0,60-0,80.		cad	11,88		0,18
20.01.032.002		Dell'altezza di m 0,81-1,00.		cad	16,22		0,24
20.01.032.003		Dell'altezza di m 1,01-1,25.		cad	21,59		0,32
20.01.032.004		Dell'altezza di m 1,26-1,50.		cad	28,10		0,42
20.01.032.005		Dell'altezza di m 1,51-1.75.		cad	36,72		0,55
20.01.032.006		Dell'altezza di m 1,76-2,00.		cad	43,18		0,64
20.01.032.007		Dell'altezza di m 2,01-2,50.		cad	53,97		0,80
20.01.033		Conifere Juniperus Virginiana Skyrocket (Ginepro). Conifere Juniperus Virginiana Skyrocket, fornite e messe a dimora. Sono compresi: la formazione della buca eseguita a mano o con mezzo meccanico delle dimensioni prescritte; il carico, il trasporto e lo scarico a rifiuto del materiale di risulta; la stesa sul fondo del cavo di un adeguato strato stallatico; il riempimento del cavo con terra di coltura e il suo costipamento e innaffiamento finale; i pali tutori ove occorrono; la garanzia di attecchimento. E' inoltre compreso quanto altro occorre per dare il lavoro finito.
20.01.033.001		Dell'altezza di m 0,80-1,00.		cad	15,13		0,22
20.01.033.002		Dell'altezza di m 1,01-1,25.		cad	18,39		0,27
20.01.033.003		Dell'altezza di m 1,26-1,50.		cad	21,59		0,32
20.01.033.004		Dell'altezza di m 1,51-1,75.		cad	28,10		0,42
20.01.033.005		Dell'altezza di m 1,76-2,00.		cad	36,72		0,55
20.01.033.006		Dell'altezza di m 2,01-2,50.		cad	45,91		0,68
20.01.033.007		Dell'altezza di m 2,51-3,00.		cad	62,08		0,92
20.01.033.008		Dell'altezza di m 3,01-3,50.		cad	86,35		1,28
20.01.034		Conifere tipo Abies (Abeti). Conifere tipo Abies Concola, Abies Nordmanniana (abete del Caucaso), Abies Kosteriana Glama, fornite e messe a dimora. sono compresi: la formazione della buca eseguit a a mano o con mezzo meccanico delle dimensioni prescritte; il carico, il trasporto e lo scarico del materiale di risulta; la stesa sul fondo del cavo di un adeguato strato stallatico; il riempimento del cavo con terra di coltura e il suo costipamento e innaffiamento finale; i pali tutori ove occorrono; la garanzia di attecchimento. E' inoltre compreso quanto altro occorre per dare il lavoro finito.
20.01.034.001		Dell'altezza di m 0,60-0,80.		cad	18,39		0,27
20.01.034.002		Dell'altezza di m 0,81-1,00.		cad	23,76		0,35
20.01.034.003		Dell'altezza di m 1,01-1,25.		cad	31,35		0,47
20.01.034.004		Dell'altezza di m 1,26-1,50.		cad	40,49		0,60
20.01.034.005		Dell'altezza di m 1,51-1,75.		cad	51,28		0,76
20.01.034.006		Dell'altezza di m 1,76-2,00.		cad	64,76		0,96
20.01.034.007		Dell'altezza di m 2,01-2,50.		cad	86,35		1,28
20.01.034.008		Dell'altezza di m 2,51-3,00.		cad	118,73		1,76
20.01.034.009		Dell'altezza di m 3,01-3,50.		cad	178,13		2,65
20.01.035		Conifere tipo Cedrus (Cedro) Deodora Pendula. Conifere tipo Cedrus Deodora Pendula, fornite e messe a dimora. Sono compresi: la formazione della buca eseguita a mano o con mezzo meccanico delle dimensioni prescritte; il carico, il trasporto e lo scarico a rifiuto del materiale di risulta; la stesa sul fondo del cavo di un adeguato strato stallatico; il riempimento del cavo con terra di coltura e il suo costipamento e innaffiamento finale; i pali tutori ove occorrono; la garanzia di attecchimento. E' inoltre compreso quanto altro occorre per dare il lavoro finito.
20.01.035.001		Dell'altezza di m 0,80-1,00.		cad	23,76		0,35
20.01.035.002		Dell'altezza di m 1,01-1,25.		cad	32,38		0,48
20.01.035.003		Dell'altezza di m 1,26-1,50.		cad	47,51		0,71
20.01.035.004		Dell'altezza di m 1,51-1,75.		cad	64,76		0,96
20.01.035.005		Dell'altezza di m 1,76-2,00.		cad	86,35		1,28
20.01.035.006		Dell'altezza di m 2,01-2,50.		cad	134,95		2,00
20.01.035.007		Dell'altezza di m 2,51-3,00.		cad	199,71		2,97
20.01.035.008		Dell'altezza di m 3,01-3,50.		cad	283,38		4,21
20.01.035.009		Dell'altezza di m 3,51-4,00.		cad	410,17		6,09
20.01.036		Conifere tipo Cedrus Deodora (Cedro indiano) e Atlantica (Cedro dell'Atlante). Conifere tipo Cedrus Deodora e Atlantica, fornite e messe a dimora. Sono compresi: la formazione della buca eseguita a mano o con mezzo meccanico delle dimensioni prescritte; il carico, il trasporto e lo scarico a rifiuto del materiale di risulta; la stesa sul fondo del cavo di un adeguato strato stallatico; il riempimento del cavo con terra di coltura e il suo costipamento e innaffiamento finale; i pali tutori ove occorrono; la garanzia di attecchimento. E' inoltre compreso quanto altro occorre per dare il lavoro finito.
20.01.036.001		Dell'altezza di m 0,80-1,00.		cad	17,82		0,26
20.01.036.002		Dell'altezza di m 1,01-1,25.		cad	27,01		0,40
20.01.036.003		Dell'altezza di m 1,26-1,50.		cad	37,80		0,56
20.01.036.004		Dell'altezza di m 1,51-1,75.		cad	51,28		0,76
20.01.036.005		Dell'altezza di m 1,76-2,00.		cad	75,56		1,12
20.01.036.006		Dell'altezza di m 2,01-2,50.		cad	94,46		1,40
20.01.036.007		Dell'altezza di m 2,51-3,00.		cad	129,53		1,92
20.01.036.008		Dell'altezza di m 3,01-3,50.		cad	161,91		2,40
20.01.036.009		Dell'altezza di m 3,51-4,00.		cad	215,88		3,21
20.01.037		Conifere tipo Cedrus (Cedro) Deodora Aurea. Conifere tipo Cedrus Deodora Aurea, fornite e messe a dimora. Sono compresi: la formazione della buca eseguita a mano o con mezzo meccanico delle dimensioni prescritte; il carico, il trasporto e lo scarico a rifiuto del materiale di risulta; la stesa sul fondo del cavo di un adeguato strato stallatico; il riempimento del cavo con terra di coltura e il suo costipamento e innaffiamento finale; i pali tutori ove occorrono; la garanzia di attecchimento. E' inoltre compreso quanto altro occorre per dare il lavoro finito.
20.01.037.001		Dell'altezza di m 0,80-1,00.		cad	34,55		0,51
20.01.037.002		Dell'altezza di m 1,01-1,25.		cad	47,51		0,71
20.01.037.003		Dell'altezza di m 1,26-1,50.		cad	64,76		0,96
20.01.037.004		Dell'altezza di m 1,51-1,75.		cad	80,98		1,20
20.01.037.005		Dell'altezza di m 1,76-2,00.		cad	107,94		1,60
20.01.037.006		Dell'altezza di m 2,01-2,50.		cad	137,64		2,04
20.01.037.007		Dell'altezza di m 2,51-3,00.		cad	187,84		2,79
20.01.037.008		Dell'altezza di m 3,01-3,50.		cad	218,62		3,25
20.01.037.009		Dell'altezza di m 3,51-4,00.		cad	280,64		4,17
20.01.038		Conifere tipo Thuya Occidentalis Pyramidalis Plicata, Plicata Atrovirens e Orientalis (Famiglia delle Cupressaceae - Cipressi). Conifere tipo Thuya Occidentalis Pyramidalis Plicata, Plicata Atrovirens e Orientalis anche aurea, fornite e messe a dimora. Sono compresi: la formazione della buca eseguita a mano o con mezzo meccanico delle dimensioni prescritte; il carico, il trasporto e lo scarico a rifiuto del materiale di risulta; la stesa sul fondo del cavo di un adeguato strato stallatico; il riempimento del cavo con terra di coltura e il suo costipamento e innaffiamento finale; i pali tutori ove occorrono; la garanzia di attecchimento. E' inoltre compreso quanto altro occorre per dare il lavoro finito.
20.01.038.001		Dell'altezza di m 0,80-1,00.		cad	16,22		0,24
20.01.038.002		Dell'altezza di m 1,01-1,25.		cad	21,59		0,32
20.01.038.003		Dell'altezza di m 1,26-1,50.		cad	27,01		0,40
20.01.038.004		Dell'altezza di m 1,51-1,75.		cad	34,03		0,51
20.01.038.005		Dell'altezza di m 1,76-2,00.		cad	47,51		0,71
20.01.038.006		Dell'altezza di m 2,01-2,25.		cad	59,39		0,88
20.01.038.007		Dell'altezza di m 2,26-2,50.		cad	80,98		1,20
20.01.039		Conifere tipo Sequoia Sempervirens. Conifere tipo Sequoia Sempervirens, fornite e messe a dimora. Sono compresi: la formazione della buca eseguita a mano o con mezzo meccanico delle dimensioni prescritte; il carico, il trasporto e lo scarico a rifiuto del materiale di risulta; la stesa sul fondo del cavo di un adeguato strato stallatico; il riempimento del cavo con terra di coltura e il suo costipamento e innaffiamento finale; i pali tutori ove occorrono; la garanzia di attecchimento. E' inoltre compreso quanto altro occorre per dare il lavoro finito.
20.01.039.001		Dell'altezza di m 1,00-1,25.		cad	25,93		0,39
20.01.039.002		Dell'altezza di m 1,26-1,50.		cad	37,80		0,56
20.01.039.003		Dell'altezza di m 1,51-1,75.		cad	48,60		0,72
20.01.039.004		Dell'altezza di m 1,76-2,00.		cad	62,08		0,92
20.01.039.005		Dell'altezza di m 2,01-2,50.		cad	79,90		1,19
20.01.039.006		Dell'altezza di m 2,51-3,00.		cad	107,94		1,60
20.01.040		Conifere tipo Cedrus (Cedro) Atlantica Glauca. Conifere tipo Cedrus Atlantica Glauca, fornite e messe a dimora. Sono compresi: la formazione della buca eseguita a mano o con mezzo meccanico delle dimensioni prescritte; il carico, il trasporto e lo scarico a rifiuto del materiale di risulta; la stesa sul fondo del cavo di un adeguato strato stallatico; il riempimento del cavo con terra di coltura e il suo costipamento e innaffiamento finale; i pali tutori ove occorrono; la garanzia di attecchimento. E' inoltre compreso quanto altro occorre per dare il lavoro finito.
20.01.040.001		Dell'altezza di m 0,60-0,80.		cad	21,59		0,32
20.01.040.002		Dell'altezza di m 0,81-1,00.		cad	29,70		0,44
20.01.040.003		Dell'altezza di m 1,01-1,25.		cad	40,49		0,60
20.01.040.004		Dell'altezza di m 1,26-1,50.		cad	56,71		0,84
20.01.040.005		Dell'altezza di m 1,51-1,75.		cad	72,87		1,08
20.01.040.006		Dell'altezza di m 1,76-2,00.		cad	103,08		1,53
20.01.040.007		Dell'altezza di m 2,01-2,50.		cad	131,18		1,95
20.01.040.008		Dell'altezza di m 2,51-3,00.		cad	178,13		2,65
20.01.040.009		Dell'altezza di m 3,01-3,50.		cad	217,53		3,23
20.01.041		Conifere tipo Araucaria. Conifere tipo Araucaria Imbricata (Araucaria araucana), fornite e messe a dimora. Sono compresi: la formazione della buca eseguita a mano o con mezzo meccanico delle dimensioni prescritte; il carico, il trasporto e lo scarico a rifiuto del materiale di risulta; la stesa sul fondo del cavo di un adeguato strato stallatico; il riempimento del cavo con terra di coltura e il suo costipamento e innaffiamento finale; i pali tutori ove occorrono; la garanzia di attecchimento. E' inoltre compreso quanto altro occorre per dare il lavoro finito.
20.01.041.001		Dell'altezza di m 0,30-0,35.		cad	51,28		0,76
20.01.041.002		Dell'altezza di m 0,36-0,40.		cad	56,71		0,84
20.01.041.003		Dell'altezza di m 0,41-0,45.		cad	64,76		0,96
20.01.041.004		Dell'altezza di m 0,46-0,50.		cad	75,56		1,12
20.01.041.005		Dell'altezza di m 0,51-0,60.		cad	84,75		1,26
20.01.041.006		Dell'altezza di m 0,61-0,70.		cad	99,88		1,48
20.01.041.007		Dell'altezza di m 0,71-0,80.		cad	116,62		1,73
20.01.041.008		Dell'altezza di m 0,81-0,90.		cad	132,26		1,96
20.01.041.009		Dell'altezza di m 0,91-1,00.		cad	145,74		2,16
20.01.041.010		Dell'altezza di m 1,01-1,20.		cad	175,44		2,61
20.01.041.011		Dell'altezza di m 1,21-1,40.		cad	215,88		3,21
20.01.041.012		Dell'altezza di m 1,41-1,60.		cad	264,48		3,93
20.01.041.013		Dell'altezza di m 1,61-1,80.		cad	313,02		4,65
20.01.041.014		Dell'altezza di m 1,81-2,00.		cad	423,70		6,29
20.01.041.015		Dell'altezza di m 2,01-2,20.		cad	480,36		7,13
20.01.042		Albero a foglia caduca tipo Acacia Comunis, Fornesianae Julibrissin. Albero a foglia caduca tipo Acacia Comunis, Farnesiana e Julibrissin, fornitura e messa a dimora.
20.01.042.001		Circonferenza del fusto cm 6-8.		cad	37,80		0,56
20.01.042.002		Circonferenza del fusto cm 8-10.		cad	48,60		0,72
20.01.042.003		Circonferenza del fusto cm 10-12.		cad	67,50		1,00
20.01.042.004		Circonferenza del fusto cm 12-14.		cad	94,46		1,40
20.01.042.005		Circonferenza del fusto cm 14-16.		cad	121,47		1,80
20.01.042.006		Circonferenza del fusto cm 16-18.		cad	172,70		2,56
20.01.042.007		Circonferenza del fusto cm 18-20.		cad	226,67		3,37
20.01.043		Alberi a foglia caduca tipo Hybiscus (Ibisco) Siriacus. Alberi a foglia caduca tipo Hybiscus Siriacus ad alto e mezzo fusto, con zolla, di innesto, forniti e messi a dimora. Sono compresi: la formazione della buca eseguita a mano o con mezzo meccanico delle dimensioni prescritte; il carico, il trasporto e lo scarico a rifiuto del materiale di risulta; la stesa sul fondo del cavo di un adeguato strato stallatico; il riempimento del cavo con terra di coltura e il suo costipamento e innaffiamento finale; i pali tutori ove occorrono; la garanzia di attecchimento. E' inoltre compreso quanto altro occorre per dare il lavoro finito.
20.01.043.001		Circonferenza del fusto cm 6-8. - AWACS (segnalazioni della progressione del principio d'incendio): 2 livelli di preallarme regolabili via software. Fornitura e posa in opera compreso ogni onere e magistero.		cad	30,78		0,46
20.01.043.002		Circonferenza del fusto cm 8-10.		cad	35,12		0,52
20.01.043.003		Circonferenza del fusto cm 10-12.		cad	45,91		0,68
20.01.043.004		Circonferenza del fusto cm 12-14.		cad	59,39		0,88
20.01.043.005		Circonferenza del fusto cm 14-16.		cad	78,29		1,16
20.01.044		Alberi a foglia caduca tipo Acer Campestris (Acero Oppio). Alberi a foglia caduca tipo Acer Campestris, forniti e messi a dimora. Sono compresi: la formazione della buca eseguita a mano o con mezzo meccanico delle dimensioni prescritte; il carico, il trasporto e lo scarico a rifiuto del materiale di risulta; la stesa sul fondo del cavo di un adeguato strato stallatico; il riempimento del cavo con terra di coltura e il suo costipamento e innaffiamento finale; i pali tutori ove occorrono; la garanzia di attecchimento. E' inoltre compreso quanto altro occorre per dare il lavoro finito.
20.01.044.001		Circonferenza del fusto cm 8-10.		cad	23,24		0,35
20.01.044.002		Circonferenza del fusto cm 10-12.		cad	34,03		0,51
20.01.045		Alberi a foglia caduca tipo Acer Negundo (Acero di Virginia) forniti e messi a dimora. Sono compresi: la formazione della buca eseguita a mano o con mezzo meccanico delle dimensioni prescritte; il carico, il trasporto e lo scarico a rifiuto del materiale di risulta; la stesa sul fondo del cavo di un adeguato strato stallatico; il riempimento del cavo con terra di coltura e il suo costipamento e innaffiamento finale; i pali tutori ove occorrono; la garanzia di attecchimento. E' inoltre compreso quanto altro occorre per dare il lavoro finito.
20.01.045.001		Circonferenza del fusto cm 6-8.		cad	15,13		0,22
20.01.045.002		Circonferenza del fusto cm 8-10.		cad	16,73		0,25
20.01.045.003		Circonferenza del fusto cm 10-12.		cad	21,07		0,31
20.01.045.004		Circonferenza del fusto cm 12-14.		cad	41,57		0,62
20.01.046		Alberi a foglia caduca tipo Acer Platanoides (Acero Riccio). Alberi a foglia caduca tipo Acer Platanoides, con zolla, forniti e messi a dimora. Sono compresi: la formazione della buca eseguita a mano o con mezzo meccanico delle dimensioni prescritte; il carico, il trasporto e lo scarico a rifiuto del materiale di risulta; la stesa sul fondo del cavo di un adeguato strato stallatico; il riempimento del cavo con terra di coltura e il suo costipamento e innaffiamento finale; i pali tutori ove occorrono; la garanzia di attecchimento. E' inoltre compreso quanto altro occorre per dare il lavoro finito.
20.01.046.001		Circonferenza del fusto cm 6-8.		cad	21,59		0,32
20.01.046.002		Circonferenza del fusto cm 8-10.		cad	29,70		0,44
20.01.046.003		Circonferenza del fusto cm 10-12.		cad	40,49		0,60
20.01.046.004		Circonferenza del fusto cm 12-14.		cad	51,28		0,76
20.01.046.005		Circonferenza del fusto cm 14-16.		cad	86,35		1,28
20.01.046.006		Circonferenza del fusto cm 16-18.		cad	124,16		1,84
20.01.046.007		Circonferenza del fusto cm 18-20.		cad	188,92		2,81
20.01.046.008		Circonferenza del fusto cm 20-25.		cad	215,88		3,21
20.01.047		Alberi a foglia caduca tipo Acer (Acero) Platanoides Crimson King. Alberi a foglia caduca tipo Acer Platanoides Crimsom King ed altre varietà d'innesto, con zolla, forniti e messi a dimora. Sono compresi: la formazione della buca eseguita a mano o con mezzo meccanico delle dimensioni prescritte; il carico, il trasporto e lo scarico a rifiuto del materiale di risulta; la stesa sul fondo del cavo di un adeguato strato stallatico; il riempimento del cavo con terra di coltura e il suo costipamento e innaffiamento finale; i pali tutori ove occorrono; la garanzia di attecchimento. E' inoltre compreso quanto altro occorre per dare il lavoro finito.
20.01.047.001		Circonferenza del fusto cm 8-10.		cad	53,97		0,80
20.01.047.002		Circonferenza del fusto cm 10-12.		cad	75,56		1,12
20.01.047.003		Circonferenza del fusto cm 12-14.		cad	100,40		1,49
20.01.047.004		Circonferenza del fusto cm 14-16.		cad	128,49		1,91
20.01.047.005		Circonferenza del fusto cm 16-18.		cad	183,50		2,73
20.01.048		Alberi a foglia caduca tipo Acer Pseudoplatanus (Sicomoro). Alberi a foglia caduca tipo Acer Pseudoplatanus ed altre varietà d'innesto, con zolla, forniti e messi a dimora. Sono compresi: la formazione della buca eseguita a mano o con mezzo meccanico delle dimensioni prescritte; il carico, il trasporto e lo scarico a rifiuto del materiale di risulta; la stesa sul fondo del cavo di un adeguato strato stallatico; il riempimento del cavo con terra di coltura e il suo costipamento e innaffiamento finale; i pali tutori ove occorrono; la garanzia di attecchimento. E' inoltre compreso quanto altro occorre per dare il lavoro finito.
20.01.048.001		Circonferenza del fusto cm 8-10.		cad	22,98		0,34
20.01.048.002		Circonferenza del fusto cm 10-12.		cad	34,03		0,51
20.01.048.003		Circonferenza del fusto cm 12-14.		cad	45,91		0,68
20.01.048.004		Circonferenza del fusto cm 14-16.		cad	88,00		1,31
20.01.048.005		Circonferenza del fusto cm 16-18.		cad	124,16		1,84
20.01.048.006		Circonferenza del fusto cm 18-20.		cad	174,36		2,59
20.01.048.007		Circonferenza del fusto cm 20-25.		cad	264,48		3,93
20.01.049		Alberi a foglia caduca tipo Aesculus Hyppocastanum (Ippocastano). Alberi a foglia caduca tipo Aesculus Hyppocastanum in varietà, con zolla, forniti e messi a dimora. Sono compresi: la formazione della buca eseguita a mano o con mezzo meccanico delle dimensioni prescritte; il carico, il trasporto e lo scarico a rifiuto del materiale di risulta; la stesa sul fondo del cavo di un adeguato strato stallatico; il riempimento del cavo con terra di coltura e il suo costipamento e innaffiamento finale; i pali tutori ove occorrono; la garanzia di attecchimento. E' inoltre compreso quanto altro occorre per dare il lavoro finito.
20.01.049.001		Circonferenza del fusto cm 6-8.		cad	32,38		0,48
20.01.049.002		Circonferenza del fusto cm 8-10.		cad	41,06		0,61
20.01.049.003		Circonferenza del fusto cm 10-12.		cad	59,91		0,89
20.01.049.004		Circonferenza del fusto cm 12-14.		cad	84,23		1,25
20.01.049.005		Circonferenza del fusto cm 14-16.		cad	112,28		1,67
20.01.049.006		Circonferenza del fusto cm 16-18.		cad	140,32		2,08
20.01.049.007		Circonferenza del fusto cm 18-20.		cad	188,92		2,81
20.01.050		Alberi a foglia caduca tipo Ailanthus Glandulosa. Alberi a foglia caduca tipo Ailanthus Glandulosa, forniti e messi a dimora. Sono compresi: la formazione della buca eseguita a mano o con mezzo meccanico delle dimensioni prescritte; il carico, il trasporto e lo scarico a rifiuto del materiale di risulta; la stesa sul fondo del cavo di un adeguato strato stallatico; il riempimento del cavo con terra di coltura e il suo costipamento e innaffiamento finale; i pali tutori ove occorrono; la garanzia di attecchimento. E' inoltre compreso quanto altro occorre per dare il lavoro finito.
20.01.050.001		Circonferenza del fusto cm 6-8.		cad	13,53		0,20
20.01.050.002		Circonferenza del fusto cm 8-10.		cad	18,90		0,28
20.01.050.003		Circonferenza del fusto cm 10-12.		cad	28,61		0,42
20.01.050.004		Circonferenza del fusto cm 12-14.		cad	36,72		0,55
20.01.050.005		Circonferenza del fusto cm 14-16.		cad	55,05		0,82
20.01.051		Alberi a foglia caduca tipo Betula Alba o Verrucosa (Betulla). Alberi a foglia caduca tipo Betula Alba o Verrucosa, con zolla, forniti e messi a dimora. Sono compresi: la formazione della buca eseguita a mano o con mezzo meccanico delle dimensioni prescritte; il carico, il trasporto e lo scarico a rifiuto del materiale di risulta; la stesa sul fondo del cavo di un adeguato strato stallatico; il riempimento del cavo con terra di coltura e il suo costipamento e innaffiamento finale; i pali tutori ove occorrono; la garanzia di attecchimento. E' inoltre compreso quanto altro occorre per dare il lavoro finito.
20.01.051.001		Circonferenza del fusto cm 6-8.		cad	21,59		0,32
20.01.051.002		Circonferenza del fusto cm 8-10.		cad	35,12		0,52
20.01.051.003		Circonferenza del fusto cm 10-12.		cad	47,77		0,71
20.01.051.004		Circonferenza del fusto cm 12-14.		cad	66,93		0,99
20.01.051.005		Circonferenza del fusto cm 14-16.		cad	88,26		1,31
20.01.051.006		Circonferenza del fusto cm 16-18.		cad	121,47		1,80
20.01.051.007		Circonferenza del fusto cm 18-20.		cad	158,14		2,35
20.01.051.008		Circonferenza del fusto cm 20-25		cad	216,96		3,22
20.01.051.009		A cespuglio e tre tronchi, circonferenza del fusto cm 6-8.		cad	54,80		0,81
20.01.051.010		A cespuglio e tre tronchi, circonferenza del fusto cm 8-10.		cad	82,07		1,22
20.01.051.011		A cespuglio e tre tronchi, circonferenza del fusto cm 10-12.		cad	133,87		1,99
20.01.051.012		A cespuglio e tre tronchi, circonferenza del fusto cm 12-14.		cad	172,70		2,56
20.01.051.013		A cespuglio e tre tronchi, circonferenza del fusto cm 14-16.		cad	240,20		3,57
20.01.052		Alberi a foglia caduca tipo Catalpa Bungei (Catalpa). Alberi a foglia caduca tipo Catalpa Bungei, forniti e messi a dimora. Sono compresi: la formazione della buca eseguita a mano o con mezzo meccanico delle dimensioni prescritte; il carico, il trasporto e lo scarico a rifiuto del materiale di risulta; la stesa sul fondo del cavo di un adeguato strato stallatico; il riempimento del cavo con terra di coltura e il suo costipamento e innaffiamento finale; i pali tutori ove occorrono; la garanzia di attecchimento. E' inoltre compreso quanto altro occorre per dare il lavoro finito.
20.01.052.001		Circonferenza del fusto cm 8-10.		cad	34,03		0,51
20.01.052.002		Circonferenza del fusto cm 10-12.		cad	49,94		0,74
20.01.052.003		Circonferenza del fusto cm 12-14.		cad	71,79		1,07
20.01.052.004		Circonferenza del fusto cm 14-16.		cad	93,94		1,40
20.01.052.005		Circonferenza del fusto cm 16-18.		cad	130,10		1,93
20.01.053		Alberi a foglia caduca tipo Celtis Australis (Bagolaro). Alberi a foglia caduca tipo Celtis Australis, forniti e messi a dimora. Sono compresi: la formazione della buca eseguita a mano o con mezzo meccanico delle dimensioni prescritte; il carico, il trasporto e lo scarico a rifiuto del materiale di risulta; la stesa sul fondo del cavo di un adeguato strato stallatico; il riempimento del cavo con terra di coltura e il suo costipamento e innaffiamento finale; i pali tutori ove occorrono; la garanzia di attecchimento. E' inoltre compreso quanto altro occorre per dare il lavoro finito.
20.01.053.001		Circonferenza del fusto cm 6-8.		cad	22,67		0,34
20.01.053.002		Circonferenza del fusto cm 8-10.		cad	34,03		0,51
20.01.053.003		Circonferenza del fusto cm 10-12.		cad	50,20		0,75
20.01.053.004		Circonferenza del fusto cm 12-14.		cad	68,02		1,01
20.01.053.005		Circonferenza del fusto cm 14-16.		cad	89,09		1,32
20.01.053.006		Circonferenza del fusto cm 16-18.		cad	119,30		1,77
20.01.053.007		Circonferenza del fusto cm 18-20.		cad	153,85		2,28
20.01.053.008		Circonferenza del fusto cm 20-25.		cad	215,88		3,21
20.01.054		Alberi sempre verdi tipo Magnolia Grandiflora e Gallissoniensis. Alberi sempre verdi tipo Magnolia Grandiflora e Gallissoniensis, forniti e messi a dimora. Sono compresi: la formazione della buca eseguita a mano o con mezzo meccanico delle dimensioni prescritte; il carico, il trasporto e lo scarico a rifiuto del materiale di risulta; la stesa sul fondo del cavo di un adeguato strato stallatico; il riempimento del cavo con terra di coltura e il suo costipamento e innaffiamento finale; i pali tutori ove occorrono; la garanzia di attecchimento. E' inoltre compreso quanto altro occorre per dare il lavoro finito.
20.01.054.001		Dell'altezza di m 0,80-1,00.		cad	31,35		0,47
20.01.054.002		Dell'altezza di m 1,01-1,25.		cad	35,12		0,52
20.01.054.003		Dell'altezza di m 1,26-1,50.		cad	50,20		0,75
20.01.054.004		Dell'altezza di m 1,51-2,00.		cad	77,21		1,15
20.01.054.005		Dell'altezza di m 2,01-2,50.		cad	115,53		1,72
20.01.054.006		Dell'altezza di m 2,51-3,00.		cad	182,46		2,71
20.01.054.007		Dell'altezza di m 3,01-3,50.		cad	238,55		3,54
20.01.055		Alberi a foglia caduca tipo Platanus (Platano) Orientalis, Occidentalis e Acerifolia. Alberi a foglia caduca tipo Platanus Orientalis, Occidentalis e Acerifolia, a radice nuda, forniti e messi a dimora. Sono compresi: la formazione della buca eseguita a mano o con mezzo meccanico delle dimensioni prescritte; il carico, il trasporto e lo scarico a rifiuto del materiale di risulta; la stesa sul fondo del cavo di un adeguato strato stallatico; il riempimento del cavo con terra di coltura e il suo costipamento e innaffiamento finale; i pali tutori ove occorrono; la garanzia di attecchimento. E' inoltre compreso quanto altro occorre per dare il lavoro finito.
20.01.055.001		Circonferenza del fusto cm 6-8.		cad	14,05		0,21
20.01.055.002		Circonferenza del fusto cm 8-10.		cad	20,25		0,30
20.01.055.003		Circonferenza del fusto cm 10-12.		cad	29,18		0,43
20.01.055.004		Circonferenza del fusto cm 12-14.		cad	37,80		0,56
20.01.055.005		Circonferenza del fusto cm 14-16.		cad	49,12		0,73
20.01.055.006		Circonferenza del fusto cm 16-18.		cad	75,56		1,12
20.01.055.007		Circonferenza del fusto cm 18-20.		cad	104,17		1,55
20.01.055.008		Circonferenza del fusto cm 20-25.		cad	151,12		2,24
20.01.056		Alberi a foglia caduca tipo Robinia Pseudoacacia Bessoniaia, Umbraculifera, Monophylla Semper Flores e Casque Rouge. Alberi a foglia caduca tipo Robinia Pseudoacacia Bessoniaia, Umbraculifera, Monophylla, Semper Flores e Casque Rouge, a radice nuda, forniti e messi a dimora. Sono compresi: la formazione della buca eseguita a mano o con mezzo meccanico delle dimensioni prescritte; il carico, il trasporto e lo scarico a rifiuto del materiale di risulta; la stesa sul fondo del cavo di un adeguato strato stallatico; il riempimento del cavo con terra di coltura e il suo costipamento e innaffiamento finale; i pali tutori ove occorrono; la garanzia di attecchimento. E' inoltre compreso quanto altro occorre per dare il lavoro finito.
20.01.056.001		Circonferenza del fusto cm 6-8.		cad	18,39		0,27
20.01.056.002		Circonferenza del fusto cm 8-10.		cad	26,49		0,39
20.01.056.003		Circonferenza del fusto cm 10-12.		cad	29,18		0,43
20.01.056.004		Circonferenza del fusto cm 12-14.		cad	50,20		0,75
20.01.056.005		Circonferenza del fusto cm 14-16.		cad	69,67		1,03
20.01.056.006		Circonferenza del fusto cm 16-18.		cad	104,74		1,56
20.01.056.007		Circonferenza del fusto cm 18-20.		cad	143,06		2,12
20.01.056.008		Circonferenza del fusto cm 20-25.		cad	198,63		2,95
20.01.057		Alberi a foglia caduca tipo Robinia Pseudoacacia Pyramidalis. Alberi a foglia caduca tipo Robinia Pseudoacacia Pyramidalis, con zolla, forniti e messi a dimora. Sono compresi: la formazione della buca eseguita a mano o con mezzo meccanico delle dimensioni prescritte; il carico, il trasporto e lo scarico a rifiuto del materiale di risulta; la stesa sul fondo del cavo di un adeguato strato stallatico; il riempimento del cavo con terra di coltura e il suo costipamento e innaffiamento finale; i pali tutori ove occorrono; la garanzia di attecchimento. E' inoltre compreso quanto altro occorre per dare il lavoro finito.
20.01.057.001		A radice nuda dell'altezza di m 2,50-3,00.		cad	18,90		0,28
20.01.057.002		A radice nuda dell'altezza di m 3,01-3,50.		cad	22,67		0,34
20.01.057.003		A radice nuda dell'altezza di m 3,51-4,00.		cad	29,70		0,44
20.01.057.004		A radice nuda dell'altezza di m 4,01-4,50.		cad	37,80		0,56
20.01.057.005		A radice nuda dell'altezza di m 4,51-5,00.		cad	53,97		0,80
20.01.057.006		A radice nuda dell'altezza di m 5,01-6,00.		cad	91,77		1,36
20.01.058		Alberi a foglia caduca tipo Salisburia Adianthifolia. Alberi a foglia caduca tipo Salisburia Adianthifolia, con zolla, forniti e messi a dimora. Sono compresi: la formazione della buca eseguita a mano o con mezzo meccanico delle dimensioni prescritte; il carico, il trasporto e lo scarico a rifiuto del materiale di risulta; la stesa sul fondo del cavo di un adeguato strato stallatico; il riempimento del cavo con terra di coltura e il suo costipamento e innaffiamento finale; i pali tutori ove occorrono; la garanzia di attecchimento. E' inoltre compreso quanto altro occorre per dare il lavoro finito.
20.01.058.001		Circonferenza del fusto cm 6-8.		cad	24,33		0,36
20.01.058.002		Circonferenza del fusto cm 8-10.		cad	38,89		0,58
20.01.058.003		Circonferenza del fusto cm 10-12.		cad	56,71		0,84
20.01.058.004		Circonferenza del fusto cm 12-14.		cad	79,90		1,19
20.01.058.005		Circonferenza del fusto cm 14-16.		cad	107,94		1,60
20.01.058.006		Circonferenza del fusto cm 16-18.		cad	139,29		2,07
20.01.058.007		Circonferenza del fusto cm 18-20.		cad	183,50		2,73
20.01.058.008		Circonferenza del fusto cm 20-25.		cad	244,49		3,63
20.01.059		Alberi a foglia caduca tipo Salix Babylonica e Aurea (Salice dorato). Alberi a foglia caduca tipo Salix Babylonica e Aurea, con zolla, forniti e messi a dimora. Sono compresi: la formazione della buca eseguita a mano o con mezzo meccanico delle dimensioni prescritte; il carico, il trasporto e lo scarico a rifiuto del materiale di risulta; la stesa sul fondo del cavo di un adeguato strato stallatico; il riempimento del cavo con terra di coltura e il suo costipamento e innaffiamento finale; i pali tutori ove occorrono; la garanzia di attecchimento. E' inoltre compreso quanto altro occorre per dare il lavoro finito.
20.01.059.001		Circonferenza del fusto cm 6-8.		cad	19,47		0,29
20.01.059.002		Circonferenza del fusto cm 8-10.		cad	27,01		0,40
20.01.059.003		Circonferenza del fusto cm 10-12.		cad	41,06		0,61
20.01.059.004		Circonferenza del fusto cm 12-14.		cad	56,71		0,84
20.01.059.005		Circonferenza del fusto cm 14-16.		cad	75,56		1,12
20.01.060		Alberi a foglia caduca tipo Sophora Japonica. Alberi a foglia caduca tipo Sophora Japonica, a radice nuda, forniti e messi a dimora. Sono compresi: la formazione della buca eseguita a mano o con mezzo meccanico delle dimensioni prescritte; il carico, il trasporto e lo scarico a rifiuto del materiale di risulta; la stesa sul fondo del cavo di un adeguato strato stallatico; il riempimento del cavo con terra di coltura e il suo costipamento e innaffiamento finale; i pali tutori ove occorrono; la garanzia di attecchimento. E' inoltre compreso quanto altro occorre per dare il lavoro finito.
20.01.060.001		Circonferenza del fusto cm 6-8.		cad	18,90		0,28
20.01.060.002		Circonferenza del fusto cm 8-10.		cad	29,18		0,43
20.01.060.003		Circonferenza del fusto cm 10-12.		cad	39,97		0,59
20.01.060.004		Circonferenza del fusto cm 12-14.		cad	52,63		0,78
20.01.060.005		Circonferenza del fusto cm 14-16.		cad	99,31		1,47
20.01.060.006		Circonferenza del fusto cm 16-18.		cad	137,64		2,04
20.01.060.007		Circonferenza del fusto cm 18-20.		cad	186,23		2,77
20.01.060.008		Circonferenza del fusto cm 20-25.		cad	237,47		3,53
20.01.061		Alberi a foglia caduca tipo Sophora Japonica Pendula. Alberi a foglia caduca tipo Sophora Japonica Pendula, con zolla, forniti e messi a dimora. Sono compresi: la formazione della buca eseguita a mano o con mezzo meccanico delle dimensioni prescritte; il carico, il trasporto e lo scarico a rifiuto del materiale di risulta; la stesa sul fondo del cavo di un adeguato strato stallatico; il riempimento del cavo con terra di coltura e il suo costipamento e innaffiamento finale; i pali tutori ove occorrono; la garanzia di attecchimento. E' inoltre compreso quanto altro occorre per dare il lavoro finito.
20.01.061.001		Circonferenza del fusto cm 8-10.		cad	45,91		0,68
20.01.061.002		Circonferenza del fusto cm 10-12.		cad	62,08		0,92
20.01.061.003		Circonferenza del fusto cm 12-14.		cad	95,03		1,41
20.01.061.004		Circonferenza del fusto cm 14-16.		cad	134,95		2,00
20.01.062		Alberi a foglia caduca tipo Tamarix Gallica (Tamarice). Alberi a foglia caduca tipo Tamarix Gallica, con zolla, forniti e messi a dimora. Sono compresi: la formazione della buca eseguita a mano o con mezzo meccanico delle dimensioni prescritte; il carico, il trasporto e lo scarico a rifiuto del materiale di risulta; la stesa sul fondo del cavo di un adeguato strato stallatico; il riempimento del cavo con terra di coltura e il suo costipamento e innaffiamento finale; i pali tutori ove occorrono; la garanzia di attecchimento. E' inoltre compreso quanto altro occorre per dare il lavoro finito.
20.01.062.001		Circonferenza del fusto cm 6-8.		cad	46,43		0,69
20.01.062.002		Circonferenza del fusto cm 8-10.		cad	72,36		1,07
20.01.062.003		Circonferenza del fusto cm 10-12.		cad	83,67		1,24
20.01.062.004		Circonferenza del fusto cm 12-14.		cad	100,40		1,49
20.01.063		Alberi a foglia caduca tipo Tilia Tomentosa (Tiglio sericeo) a Tilia Argentea. Alberi a foglia caduca tipo Tilia Tomentosa e Tilia Argentea d'innesto, a radice nuda, forniti e messi a dimora. Sono compresi: la formazione della buca eseguita a mano o con mezzo meccanico delle dimensioni prescritte; il carico, il trasporto e lo scarico a rifiuto del materiale di risulta; la stesa sul fondo del cavo di un adeguato strato stallatico; il riempimento del cavo con terra di coltura e il suo costipamento e innaffiamento finale; i pali tutori ove occorrono; la garanzia di attecchimento. E' inoltre compreso quanto altro occorre per dare il lavoro finito.
20.01.063.001		Circonferenza del fusto cm 6-8.		cad	25,41		0,38
20.01.063.002		Circonferenza del fusto cm 8-10.		cad	33,47		0,50
20.01.063.003		Circonferenza del fusto cm 10-12.		cad	42,14		0,63
20.01.063.004		Circonferenza del fusto cm 12-14.		cad	56,14		0,83
20.01.063.005		Circonferenza del fusto cm 14-16.		cad	75,56		1,12
20.01.063.006		Circonferenza del fusto 16-18.		cad	98,80		1,47
20.01.063.007		Circonferenza del fusto 18-20.		cad	140,32		2,08
20.01.063.008		Circonferenza del fusto 20-25.		cad	198,63		2,95
20.01.064		Alberi a foglia caduca tipo Ulmus (Olmo) Carpinifolia. Alberi a foglia caduca tipo Ulmus Carpinifolia, Buismal, forniti e messi a dimora. Sono compresi: la formazione della buca eseguita a mano o con mezzo meccanico delle dimensioni prescritte; il carico, il trasporto e lo scarico a rifiuto del materiale di risulta; la stesa sul fondo del cavo di un adeguato strato stallatico; il riempimento del cavo con terra di coltura e il suo costipamento e innaffiamento finale; i pali tutori ove occorrono; la garanzia di attecchimento. E' inoltre compreso quanto altro occorre per dare il lavoro finito.
20.01.064.001		Circonferenza del fusto cm 6-8, altezza m 3,00-3,50.		cad	17,30		0,26
20.01.064.002		Circonferenza del fusto cm 8-10, altezza m 3,51-4,00.		cad	22,67		0,34
20.01.064.003		Circonferenza del fusto cm 10-12, altezza m 4,01-4,50.		cad	34,55		0,51
20.01.064.004		Circonferenza del fusto cm 12-14, altezza m 4,51-5,00.		cad	48,60		0,72
20.01.065		Alberi a foglia caduca tipo Fraxinus Excelsior (Frassino maggiore) e Ornus (Orniello). Alberi a foglia caduca tipo Fraxinus Excelsior e Ornus, forniti e messi a dimora. Sono compresi: la formazione della buca eseguita a mano o con mezzo meccanico delle dimensioni prescritte; il carico, il trasporto e lo scarico a rifiuto del materiale di risulta; la stesa sul fondo del cavo di un adeguato strato stallatico; il riempimento del cavo con terra di coltura e il suo costipamento e innaffiamento finale; i pali tutori ove occorrono; la garanzia di attecchimento. E' inoltre compreso quanto altro occorre per dare il lavoro finito.
20.01.065.001		A radice nuda, circonferenza del fusto cm 6-8.		cad	21,59		0,32
20.01.065.002		A radice nuda, circonferenza del fusto cm 8-10.		cad	29,70		0,44
20.01.065.003		A radice nuda, circonferenza del fusto cm 10-12.		cad	43,18		0,64
20.01.065.004		Con zolla, circonferenza del fusto cm 12-14.		cad	67,50		1,00
20.01.065.005		Con zolla, circonferenza del fusto cm 14-16.		cad	91,77		1,36
20.01.065.006		Con zolla, circonferenza del fusto cm 16-18.		cad	116,05		1,72
20.01.065.007		Con zolla, circonferenza del fusto cm 18-20.		cad	151,12		2,24
20.01.065.008		Con zolla, circonferenza del fusto cm 20-25.		cad	194,29		2,89
20.01.066		Alberi a foglia caduca tipo Sorbus Aucuparia (Sorbo degli Uccellatori). Alberi a foglia caduca tipo Sorbus Aucuparia, forniti e messi a dimora. Sono compresi: la formazione della buca eseguita a mano o con mezzo meccanico delle dimensioni prescritte; il carico, il trasporto e lo scarico a rifiuto del materiale di risulta; la stesa sul fondo del cavo di un adeguato strato stallatico; il riempimento del cavo con terra di coltura e il suo costipamento e innaffiamento finale; i pali tutori ove occorrono; la garanzia di attecchimento. E' inoltre compreso quanto altro occorre per dare il lavoro finito.
20.01.066.001		Con zolla, dell'altezza di m 2,00-2,50.		cad	21,59		0,32
20.01.066.002		Con zolla, circonferenza del fusto cm 6-8.		cad	29,70		0,44
20.01.066.003		Con zolla, circonferenza del fusto cm 8-10.		cad	37,80		0,56
20.01.067		Alberi a foglia caduca tipo Carpinus Betulus Pyramidalis (Carpino bianco). Alberi a foglia caduca tipo Carpinus Betulus Pyramidalis, forniti e messi a dimora. Sono compresi: la formazione della buca eseguita a mano o con mezzo meccanico delle dimensioni prescritte; il carico, il trasporto e lo scarico a rifiuto del materiale di risulta; la stesa sul fondo del cavo di un adeguato strato stallatico; il riempimento del cavo con terra di coltura e il suo costipamento e innaffiamento finale; i pali tutori ove occorrono; la garanzia di attecchimento. E' inoltre compreso quanto altro occorre per dare il lavoro finito.
20.01.067.001		Con zolla, dell'altezza di m 1,50-2,00.		cad	35,12		0,52
20.01.067.002		Con zolla, dell'altezza di m 2,01-2,50.		cad	48,60		0,72
20.01.067.003		Con zolla, dell'altezza di m 2,51-3,00.		cad	75,56		1,12
20.01.067.004		Con zolla, dell'altezza di m 3,01-3,50.		cad	97,15		1,44
20.01.067.005		Con zolla, dell'altezza di m 3,51-4,00.		cad	134,95		2,00
20.01.067.006		Con zolla, dell'altezza di m 4,01-4,50.		cad	178,13		2,65
20.01.067.007		Con zolla, dell'altezza di m 4,51-5,00.		cad	215,88		3,21
20.01.068		Alberi a foglia caduca tipo Morus Alba Pendula (Gelso). Alberi a foglia caduca tipo Morus Alba Pendula, forniti e messi a dimora. Sono compresi: la formazione della buca eseguita a mano o con mezzo meccanico delle dimensioni prescritte; il carico, il trasporto e lo scarico a rifiuto del materiale di risulta; la stesa sul fondo del cavo di un adeguato strato stallatico; il riempimento del cavo con terra di coltura e il suo costipamento e innaffiamento finale; i pali tutori ove occorrono; la garanzia di attecchimento. E' inoltre compreso quanto altro occorre per dare il lavoro finito.
20.01.068.001		A radice nuda, circonferenza del fusto cm 8-10.		cad	37,80		0,56
20.01.068.002		A radice nuda, circonferenza del fusto cm 10-12.		cad	43,18		0,64
20.01.068.003		A radice nuda, circonferenza del fusto cm 12-14.		cad	56,71		0,84
20.01.069		Alberi a foglia caduca tipo Ostrya Carpinifolia (Carpino nero). Alberi a foglia caduca tipo Ostrya Carpinifolia, forniti e messi a dimora. Sono compresi: la formazione della buca eseguita a mano o con mezzo meccanico delle dimensioni prescritte; il carico, il trasporto e lo scarico a rifiuto del materiale di risulta; la stesa sul fondo del cavo di un adeguato strato stallatico; il riempimento del cavo con terra di coltura e il suo costipamento e innaffiamento finale; i pali tutori ove occorrono; la garanzia di attecchimento. E' inoltre compreso quanto altro occorre per dare il lavoro finito.
20.01.069.001		A radice nuda, circonferenza del fusto cm 6-8.		cad	29,70		0,44
20.01.069.002		A radice nuda, circonferenza del fusto cm 8-10.		cad	45,91		0,68
20.01.070		Alberi a foglia caduca tipo Alnus Glutinosa (Ontano nero). Alberi a foglia caduca tipo Alnus Glutinosa, con zolla, forniti e messi a dimora. Sono compresi: la formazione della buca eseguita a mano o con mezzo meccanico delle dimensioni prescritte; il carico, il trasporto e lo scarico a rifiuto del materiale di risulta; la stesa sul fondo del cavo di un adeguato strato stallatico; il riempimento del cavo con terra di coltura e il suo costipamento e innaffiamento finale; i pali tutori ove occorrono; la garanzia di attecchimento. E' inoltre compreso quanto altro occorre per dare il lavoro finito.
20.01.070.001		Circonferenza del fusto cm 6-8.		cad	16,22		0,24
20.01.070.002		Circonferenza del fusto cm 8-10.		cad	21,59		0,32
20.01.070.003		Circonferenza del fusto cm 10-12.		cad	32,38		0,48
20.01.070.004		Circonferenza del fusto cm 12-14.		cad	43,18		0,64
20.01.071		Alberi sempreverdi tipo Oleandri ad alberello (in varietà senza nome). Alberi sempreverdi tipo Oleandri ad alberello (in varietà senza nome), forniti e messi a dimora. Sono compresi: la formazione della buca eseguita a mano o con mezzo meccanico delle dimensioni prescritte; il carico, il trasporto e lo scarico a rifiuto del materiale di risulta; la stesa sul fondo del cavo di un adeguato strato stallatico; il riempimento del cavo con terra di coltura e il suo costipamento e innaffiamento finale; i pali tutori ove occorrono; la garanzia di attecchimento. E' inoltre compreso quanto altro occorre per dare il lavoro finito.
20.01.071.001		Circonferenza del fusto cm 6-8.		cad	40,49		0,60
20.01.071.002		Circonferenza del fusto cm 8-10.		cad	51,28		0,76
20.01.071.003		Circonferenza del fusto cm 10-12.		cad	78,29		1,16
20.01.072		Alberi a foglia caduca tipo Quercus Pedunculata, Quercus Robur (Farnia), Quercus Cerris, (Cerro) Quercus Palustris (Quercia di palude). Alberi a foglia caduca tipo Quercus Pedunculata, Quercus Robuy, Quercus Cerris e Quercus Palustris, con zolla, forniti e messi a dimora. Sono compresi: la formazione della buca eseguita a mano o con mezzo meccanico delle dimensioni prescritte; il carico, il trasporto e lo scarico a rifiuto del materiale di risulta; la stesa sul fondo del cavo di un adeguato strato stallatico; il riempimento del cavo con terra di coltura e il suo costipamento e innaffiamento finale; i pali tutori ove occorrono; la garanzia di attecchimento. E' inoltre compreso quanto altro occorre per dare il lavoro finito.
20.01.072.001		Circonferenza del fusto cm 6-8.		cad	29,18		0,43
20.01.072.002		Circonferenza del fusto cm 8-10.		cad	43,18		0,64
20.01.072.003		Circonferenza del fusto cm 10-12.		cad	54,54		0,81
20.01.072.004		Circonferenza del fusto cm 12-14.		cad	79,90		1,19
20.01.072.005		Circonferenza del fusto cm 14-16.		cad	107,94		1,60
20.01.072.006		Circonferenza del fusto cm 16-18.		cad	143,06		2,12
20.01.072.007		Circonferenza del fusto cm 18-20.		cad	188,92		2,81
20.01.072.008		Circonferenza del fusto cm 20-25.		cad	253,68		3,77
20.01.073		Alberi a foglia caduca tipo Quercus Rubra (Quercia rossa). Alberi a foglia caduca tipo Quercus Rubra, con zolla, forniti e messi a dimora. Sono compresi: la formazione della buca eseguita a mano o con mezzo meccanico delle dimensioni prescritte; il carico, il trasporto e lo scarico a rifiuto del materiale di risulta; la stesa sul fondo del cavo di un adeguato strato stallatico; il riempimento del cavo con terra di coltura e il suo costipamento e innaffiamento finale; i pali tutori ove occorrono; la garanzia di attecchimento. E' inoltre compreso quanto altro occorre per dare il lavoro finito.
20.01.073.001		Circonferenza del fusto cm 6-8.		cad	26,49		0,39
20.01.073.002		Circonferenza del fusto cm 8-10.		cad	42,66		0,63
20.01.073.003		Circonferenza del fusto cm 10-12.		cad	50,20		0,75
20.01.073.004		Circonferenza del fusto cm 12-14.		cad	74,52		1,11
20.01.073.005		Circonferenza del fusto cm 14-16.		cad	103,65		1,54
20.01.073.006		Circonferenza del fusto cm 16-18.		cad	132,26		1,96
20.01.073.007		Circonferenza del fusto cm 18-20.		cad	183,50		2,73
20.01.073.008		Circonferenza del fusto cm 20-25.		cad	244,49		3,63
20.01.074		Alberi da frutto tipo Olea Europea (Olivo) (varietà da olio e da mensa). Alberi da frutto tipo Olea Europea (varietà da olio e da mensa), forniti e messi a dimora. Sono compresi: la formazione della buca eseguita a mano o con mezzo meccanico delle dimensioni prescritte; il carico, il trasporto e lo scarico a rifiuto del materiale di risulta; la stesa sul fondo del cavo di un adeguato strato stallatico; il riempimento del cavo con terra di coltura e il suo costipamento e innaffiamento finale; i pali tutori ove occorrono; la garanzia di attecchimento. E' inoltre compreso quanto altro occorre per dare il lavoro finito.
20.01.074.001		Con zolla di due anni, dell'altezza di m 1,25-1,50.		cad	18,90		0,28
20.01.074.002		Con zolla di due/tre anni, dell'altezza di m 1,50-1,75.		cad	24,33		0,36
20.01.074.003		Con zolla di tre- quattro anni, dell'altezza di m 1,50- 1,75.		cad	29,70		0,44
20.01.075		Alberi da frutto tipo Ciliegio. Alberi da frutto tipo Ciliegio, forniti e messi a dimora. Sono compresi: la formazione della buca eseguita a mano o con mezzo meccanico delle dimensioni prescritte; il carico, il trasporto e lo scarico a rifiuto del materiale di risulta; la stesa sul fondo del cavo di un adeguato strato stallatico; il riempimento del cavo con terra di coltura e il suo costipamento e innaffiamento finale; i pali tutori ove occorrono; la garanzia di attecchimento. E' inoltre compreso quanto altro occorre per dare il lavoro finito.
20.01.075.001		Di due anni, scelta normale.		cad	18,90		0,28
20.01.075.002		Da vaso, circonferenza del fusto cm 6-8.		cad	30,26		0,45
20.01.075.003		Da vaso, circonferenza del fusto cm 8-10.		cad	34,03		0,51
20.01.075.004		Da vaso, circonferenza del fusto cm 10-12.		cad	38,89		0,58
20.01.076		Alberi da frutto tipo Pesco. Alberi da frutto tipo Pesco, forniti e messi a dimora, da vaso, circonferenza del fusto cm 5-6. Sono compresi: la formazione della buca eseguita a mano o con mezzo meccanico delle dimensioni prescritte; il carico, il trasporto e lo scarico a rifiuto del materiale di risulta; la stesa sul fondo del cavo di un adeguato strato stallatico; il riempimento del cavo con terra di coltura e il suo costipamento e innaffiamento finale; i pali tutori ove occorrono; la garanzia di attecchimento. E' inoltre compreso quanto altro occorre per dare il lavoro finito.		cad	27,01		0,40
20.01.077		Alberi da frutto tipo Melograno. Alberi da frutto tipo Melograno, forniti e messi a dimora. Sono compresi: la formazione della buca eseguita a mano o con mezzo meccanico delle dimensioni prescritte; il carico, il trasporto e lo scarico a rifiuto del materiale di risulta; la stesa sul fondo del cavo di un adeguato strato stallatico; il riempimento del cavo con terra di coltura e il suo costipamento e innaffiamento finale; i pali tutori ove occorrono; la garanzia di attecchimento. E' inoltre compreso quanto altro occorre per dare il lavoro finito.
20.01.077.001		Con zolla e a cespuglio dell'altezza di m 0,40-0,60.		cad	10,79		0,16
20.01.077.002		Con zolla e a cespuglio dell'altezza di m 0,61-0,80.		cad	15,13		0,22
20.01.077.003		Con zolla e a cespuglio dell'altezza di m 0,81-1,00.		cad	18,90		0,28
20.01.077.004		Con zolla e a cespuglio dell'altezza di m 1,01-1,25.		cad	24,33		0,36
20.01.077.005		Con zolla e a cespuglio dell'altezza di m 1,26-1,50.		cad	36,72		0,55
20.01.078		Alberi da frutto tipo Loti o Kaki. Alberi da frutto tipo Loti o Kaki, forniti e messi a dimora. Sono compresi: la formazione della buca eseguita a mano o con mezzo meccanico delle dimensioni prescritte; il carico, il trasporto e lo scarico a rifiuto del materiale di risulta; la stesa sul fondo del cavo di un adeguato strato stallatico; il riempimento del cavo con terra di coltura e il suo costipamento e innaffiamento finale; i pali tutori ove occorrono; la garanzia di attecchimento. E' inoltre compreso quanto altro occorre per dare il lavoro finito.
20.01.078.001		Di due anni.		cad	21,59		0,32
20.01.078.002		Ad alto fusto normale.		cad	10,79		0,16
20.01.078.003		Ad alto fusto speciale.		cad	15,13		0,22
20.01.078.004		Extra.		cad	20,55		0,31
20.01.079		Alberi da frutto tipo Castanea Sativa (Castagno da frutto). Alberi da frutto tipo Castanea Sativa, con zolla, forniti e messi a dimora. Sono compresi: la formazione della buca eseguita a mano o con mezzo meccanico delle dimensioni prescritte; il carico, il trasporto e lo scarico a rifiuto del materiale di risulta; la stesa sul fondo del cavo di un adeguato strato stallatico; il riempimento del cavo con terra di coltura e il suo costipamento e innaffiamento finale; i pali tutori ove occorrono; la garanzia di attecchimento. E' inoltre compreso quanto altro occorre per dare il lavoro finito.
20.01.079.001		Di due anni.		cad	21,59		0,32
20.01.079.002		Di tre anni.		cad	32,38		0,48
20.01.080		Alberi da frutto tipo Iuglans Regia (Noce da frutto). Alberi da frutto tipo Iuglans Regia, con zolla, forniti e messi a dimora. Sono compresi: la formazione della buca eseguita a mano o con mezzo meccanico delle dimensioni prescritte; il carico, il trasporto e lo scarico a rifiuto del materiale di risulta; la stesa sul fondo del cavo di un adeguato strato stallatico; il riempimento del cavo con terra di coltura e il suo costipamento e innaffiamento finale; i pali tutori ove occorrono; la garanzia di attecchimento. E' inoltre compreso quanto altro occorre per dare il lavoro finito.
20.01.080.001		Di due anni.		cad	21,59		0,32
20.01.080.002		Di tre anni.		cad	32,38		0,48
20.01.081		Alberi a foglia caduca tipo Prunus Pissardi Nigra. Alberi a foglia caduca tipo Prunus Pissardi Nigra, forniti e messi a dimora. Sono compresi: la formazione della buca eseguita a mano o con mezzo meccanico delle dimensioni prescritte; il carico, il trasporto e lo scarico a rifiuto del materiale di risulta; la stesa sul fondo del cavo di un adeguato strato stallatico; il riempimento del cavo con terra di coltura e il suo costipamento e innaffiamento finale; i pali tutori ove occorrono; la garanzia di attecchimento. E' inoltre compreso quanto altro occorre per dare il lavoro finito.
20.01.081.001		A mezzo fusto, circonferenza del fusto cm 5-6.		cad	30,26		0,45
20.01.081.002		A mezzo fusto, circonferenza del fusto cm 6-8.		cad	36,72		0,55
20.01.081.003		Ad alberello, circonferenza del fusto cm 6-8.		cad	42,14		0,63
20.01.081.004		Ad alberello, circonferenza del fusto cm 8-10.		cad	50,77		0,75
20.01.081.005		Ad alberello, circonferenza del fusto cm 10-12.		cad	70,19		1,04
20.01.081.006		Ad alberello, circonferenza del fusto cm 12-14.		cad	86,35		1,28
20.01.081.007		Ad alberello, circonferenza del fusto cm 14-16.		cad	105,82		1,57
20.01.082		Arbusti o alberelli sempreverdi tipo Ligustrum (Ligustro) Japoni Cum e Ligustrum Chinensis. Arbusti o alberelli sempreverdi tipo Ligustrum Japoni Cum e Ligustrum Chinensis, forniti e messi a dimora. Sono compresi: la formazione della buca eseguita a mano o con mezzo meccanico delle dimensioni prescritte; il carico, il trasporto e lo scarico a rifiuto del materiale di risulta; la stesa sul fondo del cavo di un adeguato strato stallatico; il riempimento del cavo con terra di coltura e il suo costipamento e innaffiamento finale; i pali tutori ove occorrono; la garanzia di attecchimento. E' inoltre compreso quanto altro occorre per dare il lavoro finito.
20.01.082.001		Ad arbusto dell'altezza di m 0,30-0,60.		cad	11,36		0,17
20.01.082.002		Ad arbusto dell'altezza di m 0,80-1,00.		cad	13,79		0,20
20.01.082.003		Ad arbusto dell'altezza di m 1,01-1,25.		cad	16,73		0,25
20.01.082.004		Ad arbusto dell'altezza di m 1,26-1,50.		cad	22,16		0,33
20.01.082.005		Ad arbusto dell'altezza di m 1,51-1,75.		cad	28,35		0,42
20.01.082.006		Ad arbusto dell'altezza di m 1,76-2,00.		cad	37,80		0,56
20.01.082.007		Ad arbusto dell'altezza di m 2,01-2,50.		cad	52,94		0,79
20.01.082.008		Ad alberello circonferenza del fusto cm 6-8.		cad	39,97		0,59
20.01.082.009		Ad alberello circonferenza del fusto cm 8-10.		cad	45,09		0,67
20.01.082.010		Ad alberello circonferenza del fusto cm 10-12.		cad	69,10		1,03
20.01.082.011		Ad alberello circonferenza del fusto cm 12-14.		cad	97,15		1,44
20.01.083		Arbusti o alberelli sempreverdi di tipo Magnolia Grandiflora e Gallissoniensis. Arbusti o alberelli sempreverdi di tipo Magnolia Grandiflora e Gallissoniensis, forniti e messi a dimora. Sono compresi: la formazione della buca eseguita a mano o con mezzo meccanico delle dimensioni prescritte; il carico, il trasporto e lo scarico a rifiuto del materiale di risulta; la stesa sul fondo del cavo di un adeguato strato stallatico; il riempimento del cavo con terra di coltura e il suo costipamento e innaffiamento finale; i pali tutori ove occorrono; la garanzia di attecchimento. E' inoltre compreso quanto altro occorre per dare il lavoro finito.
20.01.083.001		Ad arbusto dell'altezza di m 0,80-1,00.		cad	24,33		0,36
20.01.083.002		Ad arbusto dell'altezza di m 1,01-1,25.		cad	28,61		0,42
20.01.083.003		Ad arbusto dell'altezza di m 1,26-1,50.		cad	37,80		0,56
20.01.083.004		Ad arbusto dell'altezza di m 1,51-2,00.		cad	68,02		1,01
20.01.083.005		Ad arbusto dell'altezza di m 2,01-2,50.		cad	105,25		1,56
20.01.083.006		Ad arbusto dell'altezza di m 2,51-3,00.		cad	156,54		2,32
20.01.083.007		Ad arbusto dell'altezza di m 3,01-3,50.		cad	215,88		3,21
20.01.083.008		Ad arbusto dell'altezza di m 3,51-4,00.		cad	256,37		3,81
20.01.083.009		Ad alberello, circonferenza del fusto cm 8-10.		cad	113,36		1,68
20.01.083.010		Ad alberello, circonferenza del fusto cm 10-12.		cad	156,54		2,32
20.01.083.011		Ad alberello, circonferenza del fusto cm 12-14.		cad	188,92		2,81
20.01.083.012		Ad alberello, circonferenza del fusto cm 14-16.		cad	221,30		3,29
20.01.083.013		Ad alberello, circonferenza del fusto cm 16-18.		cad	269,85		4,01
20.01.083.014		Ad alberello, circonferenza del fusto cm 18-20.		cad	340,04		5,05
20.01.084		Arbusti sempreverdi tipo Quercus Ilex (Leccio) e Quercus Suber (Quercia da Sughero). Arbusti sempreverdi tipo Querus Ilex e Quercus Suber, forniti e messi a dimora. Sono compresi: la formazione della buca eseguita a mano o con mezzo meccanico delle dimensioni prescritte; il carico, il trasporto e lo scarico a rifiuto del materiale di risulta; la stesa sul fondo del cavo di un adeguato strato stallatico; il riempimento del cavo con terra di coltura e il suo costipamento e innaffiamento finale; i pali tutori ove occorrono; la garanzia di attecchimento. E' inoltre compreso quanto altro occorre per dare il lavoro finito.
20.01.084.001		A cespuglio dell'altezza di m 0,80-1,00.		cad	10,79		0,16
20.01.084.002		A cespuglio dell'altezza di m 1,00-1,25.		cad	16,22		0,24
20.01.084.003		A cespuglio dell'altezza di m 1,25-1,50.		cad	21,59		0,32
20.01.084.004		A cespuglio dell'altezza di m 1,50-1,75.		cad	32,38		0,48
20.01.084.005		A cespuglio dell'altezza di m 1,75-2,00.		cad	43,18		0,64
20.01.084.006		A cespuglio dell'altezza di m 2,00-2,50.		cad	62,08		0,92
20.01.084.007		Ad alberello circonferenza del fusto cm 6-8.		cad	67,50		1,00
20.01.084.008		Ad alberello circonferenza del fusto cm 8-10.		cad	78,29		1,16
20.01.084.009		Ad alberello circonferenza del fusto cm 10-12.		cad	94,46		1,40
20.01.084.010		Ad alberello circonferenza del fusto cm 12-14.		cad	110,68		1,64
20.01.084.011		Ad alberello circonferenza del fusto cm 14-16.		cad	161,91		2,40
20.01.084.012		Ad alberello circonferenza del fusto cm 16-18.		cad	191,61		2,85
20.01.085		Arbusti e alberelli a foglia caduca tipo Berberis Thumbergii Atropurpurea. Arbusti e alberelli a foglia caduca tipo Berberis Thumbergii Atropurpurea, forniti e messi a dimora. Sono compresi: la formazione della buca eseguita a mano o con mezzo meccanico delle dimensioni prescritte; il carico, il trasporto e lo scarico a rifiuto del materiale di risulta; la stesa sul fondo del cavo di un adeguato strato stallatico; il riempimento del cavo con terra di coltura e il suo costipamento e innaffiamento finale; i pali tutori ove occorrono; la garanzia di attecchimento. E' inoltre compreso quanto altro occorre per dare il lavoro finito.
20.01.085.001		A radice nuda, dell'altezza di m 0,40-0,60.		cad	2,17		0,03
20.01.085.002		A radice nuda, dell'altezza di m 0,61-0,80.		cad	2,74		0,04
20.01.085.003		Con zolla, dell'altezza di m 0,80-1,00.		cad	13,53		0,20
20.01.085.004		Con zolla, dell'altezza di m 1,01-1,25.		cad	16,73		0,25
20.01.085.005		A palla, con zolla, della circonferenza di cm 40-50.		cad	31,35		0,47
20.01.085.006		A palla, con zolla, della circonferenza di cm 50-60.		cad	35,12		0,52
20.01.085.007		A palla, con zolla, della circonferenza di cm 60-80.		cad	47,51		0,71
20.01.085.008		A palla, con zolla, della circonferenza di cm 80-100.		cad	67,50		1,00
20.01.085.009		A cono, dell'altezza di m 0,80-1,00.		cad	35,12		0,52
20.01.085.010		A cono, dell'altezza di m 1,01-1,25.		cad	45,91		0,68
20.01.085.011		A cono, dell'altezza di m 1,26-1,50.		cad	66,42		0,99
20.01.085.012		Ad alberello, diametro chioma cm 30-40.		cad	47,51		0,71
20.01.085.013		Ad alberello, diametro chioma cm 40-50.		cad	57,79		0,86
20.01.085.014		Ad alberello, diametro chioma cm 50-60.		cad	72,87		1,08
20.01.086		Arbusti ed alberi a foglia caduca tipo Laburnum Anagyroides (Maggiociondolo). Arbusti ed alberi a foglia caduca tipo Laburnum Anagyroides, con zolla, forniti e messi a dimora. Sono compresi: la formazione della buca eseguita a mano o con mezzo meccanico delle dimensioni prescritte; il carico, il trasporto e lo scarico a rifiuto del materiale di risulta; la stesa sul fondo del cavo di un adeguato strato stallatico; il riempimento del cavo con terra di coltura e il suo costipamento e innaffiamento finale; i pali tutori ove occorrono; la garanzia di attecchimento. E' inoltre compreso quanto altro occorre per dare il lavoro finito.
20.01.086.001		Circonferenza del fusto cm 6-8.		cad	48,60		0,72
20.01.086.002		Circonferenza del fusto cm 8-10.		cad	69,10		1,03
20.01.086.003		A cespuglio, dell'altezza di m 0,60-0,80.		cad	12,45		0,18
20.01.086.004		A cespuglio, dell'altezza di m 0,81-1,00.		cad	15,13		0,22
20.01.086.005		A cespuglio, dell'altezza di m 1,01-1,25.		cad	20,14		0,30
20.01.086.006		A cespuglio, dell'altezza di m 1,26-1,50.		cad	27,01		0,40
20.01.087		Arbusti e alberi a foglia caduca tipo Lagerstroemia Indica (Lagerstremi). Arbusti e alberi a foglia caduca tipo Lagerstroemia Indica, con zolla, forniti e messi a dimora. Sono compresi: la formazione della buca eseguita a mano o con mezzo meccanico delle dimensioni prescritte; il carico, il trasporto e lo scarico a rifiuto del materiale di risulta; la stesa sul fondo del cavo di un adeguato strato stallatico; il riempimento del cavo con terra di coltura e il suo costipamento e innaffiamento finale; i pali tutori ove occorrono; la garanzia di attecchimento. E' inoltre compreso quanto altro occorre per dare il lavoro finito.
20.01.087.001		A cespuglio dell'altezza di m 0,80-1,00.		cad	16,22		0,24
20.01.087.002		A cespuglio dell'altezza di m 1,01-1,25.		cad	21,59		0,32
20.01.087.003		A cespuglio dell'altezza di m 1,26-1,50.		cad	29,18		0,43
20.01.087.004		A cespuglio dell'altezza di m 1,51-1,75.		cad	41,57		0,62
20.01.087.005		A cespuglio dell'altezza di m 1,76-2,00.		cad	53,97		0,80
20.01.087.006		A cespuglio dell'altezza di m 2,01-2,50.		cad	80,98		1,20
20.01.087.007		A cespuglio dell'altezza di m 2,51-3,00.		cad	134,95		2,00
20.01.087.008		A mezzo ed alto fusto, circonferenza del fusto cm 6-8.		cad	67,50		1,00
20.01.087.009		A mezzo ed alto fusto, circonferenza del fusto cm 8-10.		cad	83,67		1,24
20.01.087.010		A mezzo ed alto fusto, circonferenza del fusto cm 10-12.		cad	104,17		1,55
20.01.087.011		A mezzo ed alto fusto, circonferenza del fusto cm 12-14.		cad	144,66		2,15
20.01.087.012		A mezzo ed alto fusto, circonferenza del fusto cm 14-16.		cad	175,44		2,61
20.01.087.013		A mezzo ed alto fusto, circonferenza del fusto cm 16-18.		cad	237,47		3,53
20.01.088		Arbusti e alberi a foglia caduca tipo Ribes. Arbusti e alberi a foglia caduca tipo Ribes, con zolla, forniti e messi a dimora. Sono compresi: la formazione della buca eseguita a mano o con mezzo meccanico delle dimensioni prescritte; il carico, il trasporto e lo scarico a rifiuto del materiale di risulta; la stesa sul fondo del cavo di un adeguato strato stallatico; il riempimento del cavo con terra di coltura e il suo costipamento e innaffiamento finale; i pali tutori ove occorrono; la garanzia di attecchimento. E' inoltre compreso quanto altro occorre per dare il lavoro finito.		cad	9,76		0,14
20.01.089		Arbusti e alberi a foglia caduca tipo Spirarea in varietà. Arbusti e alberi a foglia caduca tipo Spirarea in varietà, con zolla, forniti e messi a dimora. Sono compresi: la formazione della buca eseguita a mano o con mezzo meccanico delle dimensioni prescritte; il carico, il trasporto e lo scarico a rifiuto del materiale di risulta; la stesa sul fondo del cavo di un adeguato strato stallatico; il riempimento del cavo con terra di coltura e il suo costipamento e innaffiamento finale; i pali tutori ove occorrono; la garanzia di attecchimento. E' inoltre compreso quanto altro occorre per dare il lavoro finito.		cad	8,11		0,12
20.01.090		Arbusti e alberi a foglia caduca tipo Tamarix. Arbusti e alberi a foglia caduca tipo Tamarix, con zolla, forniti e messi a dimora, cespuglio in varietà. Sono compresi: la formazione della buca eseguita a mano o con mezzo meccanico delle dimensioni prescritte; il carico, il trasporto e lo scarico a rifiuto del materiale di risulta; la stesa sul fondo del cavo di un adeguato strato stallatico; il riempimento del cavo con terra di coltura e il suo costipamento e innaffiamento finale; i pali tutori ove occorrono; la garanzia di attecchimento. E' inoltre compreso quanto altro occorre per dare il lavoro finito.		cad	9,76		0,14
20.01.091		Arbusti e alberi a foglia caduca tipo Viburnum Lantana (Viburno). Arbusti e alberi a foglia caduca tipo Viburnum Lantana, con zolla, forniti e messi a dimora. Sono compresi: la formazione della buca eseguita a mano o con mezzo meccanico delle dimensioni prescritte; il carico, il trasporto e lo scarico a rifiuto del materiale di risulta; la stesa sul fondo del cavo di un adeguato strato stallatico; il riempimento del cavo con terra di coltura e il suo costipamento e innaffiamento finale; i pali tutori ove occorrono; la garanzia di attecchimento. E' inoltre compreso quanto altro occorre per dare il lavoro finito.		cad	10,17		0,15
20.01.092		Arbusti ed alberi a foglia caduca tipo Cercis Siliquastrum (Albero di Giuda). Arbusti ed alberi a foglia caduca tipo Cercis Siliquastrum, con zolla, forniti e messi a dimora. Sono compresi: la formazione della buca eseguita a mano o con mezzo meccanico delle dimensioni prescritte; il carico, il trasporto e lo scarico a rifiuto del materiale di risulta; la stesa sul fondo del cavo di un adeguato strato stallatico; il riempimento del cavo con terra di coltura e il suo costipamento e innaffiamento finale; i pali tutori ove occorrono; la garanzia di attecchimento. E' inoltre compreso quanto altro occorre per dare il lavoro finito.
20.01.092.001		Circonferenza del fusto cm 6-8.		cad	37,80		0,56
20.01.092.002		Circonferenza del fusto cm 8-10.		cad	50,77		0,75
20.01.092.003		Circonferenza del fusto cm 10-12.		cad	68,02		1,01
20.01.092.004		Circonferenza del fusto cm 12-14.		cad	86,35		1,28
20.01.092.005		Circonferenza del fusto cm 14-16.		cad	126,84		1,88
20.01.092.006		Circonferenza del fusto cm 16-18.		cad	170,02		2,53
20.01.092.007		A cespuglio dell'altezza di m 0,60-0,80.		cad	13,53		0,20
20.01.092.008		A cespuglio dell'altezza di m 0,81-1,00.		cad	15,13		0,22
20.01.092.009		A cespuglio dell'altezza di m 1,01-1,25.		cad	18,90		0,28
20.01.092.010		A cespuglio dell'altezza di m 1,26-1,50.		cad	24,33		0,36
20.01.092.011		A cespuglio dell'altezza di m 1,51-1,75.		cad	38,32		0,57
20.01.092.012		A cespuglio dell'altezza di m 1,76-2,00.		cad	63,73		0,95
20.01.093		Arbusti e alberi a foglia caduca tipo Eleagnus Angustifolia (Eleagno). Arbusti e alberi a foglia caduca tipo Eleagnus Angustifolia, forniti e messi a dimora. Sono compresi: la formazione della buca eseguita a mano o con mezzo meccanico delle dimensioni prescritte; il carico, il trasporto e lo scarico a rifiuto del materiale di risulta; la stesa sul fondo del cavo di un adeguato strato stallatico; il riempimento del cavo con terra di coltura e il suo costipamento e innaffiamento finale; i pali tutori ove occorrono; la garanzia di attecchimento. E' inoltre compreso quanto altro occorre per dare il lavoro finito.
20.01.093.001		Circonferenza del fusto cm 6-8.		cad	29,18		0,43
20.01.093.002		Circonferenza del fusto cm 8-10		cad	40,49		0,60
20.01.094		Arbusti e alberi a foglia caduca tipo Fagus Sylvatica (Faggio). Arbusti e alberi a foglia caduca tipo Fagus Sylvatica, forniti e messi a dimora. Sono compresi: la formazione della buca eseguita a mano o con mezzo meccanico delle dimensioni prescritte; il carico, il trasporto e lo scarico a rifiuto del materiale di risulta; la stesa sul fondo del cavo di un adeguato strato stallatico; il riempimento del cavo con terra di coltura e il suo costipamento e innaffiamento finale; i pali tutori ove occorrono; la garanzia di attecchimento. E' inoltre compreso quanto altro occorre per dare il lavoro finito.
20.01.094.001		A radici nude, circonferenza del fusto cm 6-8.		cad	21,59		0,32
20.01.094.002		A radici nude, circonferenza del fusto cm 8-10.		cad	28,92		0,43
20.01.094.003		A radici nude, circonferenza del fusto cm 10-12.		cad	40,49		0,60
20.01.094.004		Con zolla, circonferenza del fusto cm 12-14.		cad	70,19		1,04
20.01.094.005		Con zolla, circonferenza del fusto cm 14-16.		cad	99,88		1,48
20.01.094.006		Con zolla, circonferenza del fusto cm 16-18.		cad	132,26		1,96
20.01.094.007		Con zolla, circonferenza del fusto cm 18-20.		cad	172,70		2,56
20.01.094.008		Con zolla, circonferenza del fusto cm 20-25.		cad	232,10		3,45
20.01.095		Arbusti e alberi a foglia caduca tipo Liriodendron Tulipifera (Albero dei Tulipani). Arbusti e alberi a foglia caduca tipo Liriodendron Tulipifera, con zolla, forniti e messi a dimora. Sono compresi: la formazione della buca eseguita a mano o con mezzo meccanico delle dimensioni prescritte; il carico, il trasporto e lo scarico a rifiuto del materiale di risulta; la stesa sul fondo del cavo di un adeguato strato stallatico; il riempimento del cavo con terra di coltura e il suo costipamento e innaffiamento finale; i pali tutori ove occorrono; la garanzia di attecchimento. E' inoltre compreso quanto altro occorre per dare il lavoro finito.
20.01.095.001		Circonferenza del fusto cm 6-8.		cad	29,70		0,44
20.01.095.002		Circonferenza del fusto cm 8-10.		cad	43,18		0,64
20.01.095.003		Circonferenza del fusto cm 10-12.		cad	58,88		0,87
20.01.095.004		Circonferenza del fusto cm 12-14.		cad	80,98		1,20
20.01.095.005		Circonferenza del fusto cm 14-16.		cad	107,94		1,60
20.01.095.006		Circonferenza del fusto cm 16-18.		cad	143,06		2,12
20.01.095.007		Circonferenza del fusto cm 18-20.		cad	186,23		2,77
20.01.095.008		Circonferenza del fusto cm 20-25.		cad	248,26		3,69
20.01.096		Arbusti e alberi a foglia caduca tipo Populus Nigra Italica (Pioppo Cipressino) Pyramidalis. Arbusti e alberi a foglia caduca tipo Populus Nigra Italica Pyramidalis, forniti e messi a dimora. Sono compresi: la formazione della buca eseguita a mano o con mezzo meccanico delle dimensioni prescritte; il carico, il trasporto e lo scarico a rifiuto del materiale di risulta; la stesa sul fondo del cavo di un adeguato strato stallatico; il riempimento del cavo con terra di coltura e il suo costipamento e innaffiamento finale; i pali tutori ove occorrono; la garanzia di attecchimento. E' inoltre compreso quanto altro occorre per dare il lavoro finito. (Sarà contabilizzata in relazione all'altezza degli alberi per H max m 3,50; per altezze superiori sarà contabilizzata con la circonferenza del fusto).
20.01.096.001		Dell'altezza di m 2,00-2,50.		cad	13,53		0,20
20.01.096.002		Dell'altezza di m 2,51-3,00.		cad	17,82		0,26
20.01.096.003		Dell'altezza di m 3,01-3,50.		cad	21,59		0,32
20.01.096.004		Circonferenza del fusto cm 8-10.		cad	25,41		0,38
20.01.096.005		Circonferenza del fusto cm 10-12.		cad	37,80		0,56
20.01.096.006		Circonferenza del fusto cm 12-15.		cad	52,37		0,78
20.01.097		Arbusti e alberi a foglia caduca tipo Prunus Avium (Ciliegio) forniti e messi a dimora. Sono compresi: la formazione della buca eseguita a mano o con mezzo meccanico delle dimensioni prescritte; il carico, il trasporto e lo scarico a rifiuto del materiale di risulta; la stesa sul fondo del cavo di un adeguato strato stallatico; il riempimento del cavo con terra di coltura e il suo costipamento e innaffiamento finale; i pali tutori ove occorrono; la garanzia di attecchimento. E' inoltre compreso quanto altro occorre per dare il lavoro finito.
20.01.097.001		Circonferenza del fusto cm 6-8.		cad	30,26		0,45
20.01.097.002		Circonferenza del fusto cm 8-10.		cad	40,49		0,60
20.01.097.003		Circonferenza del fusto cm 10-12.		cad	53,97		0,80
20.01.097.004		Circonferenza del fusto cm 12-14.		cad	74,52		1,11
20.01.097.005		Circonferenza del fusto cm 14-16.		cad	95,03		1,41
20.01.097.006		Circonferenza del fusto cm 16-18.		cad	121,47		1,80
20.01.097.007		Circonferenza del fusto cm 18-20.		cad	152,77		2,27
20.01.097.008		Circonferenza del fusto cm 20-25.		cad	188,92		2,81
20.01.098		Arbusti sempreverdi tipo Berberis Ilicifolia, Buxifolia e Darwinh. Arbusti sempreverdi tipo Berberis Ilicifolia, Buxifolia e Darwinh, forniti e messi a dimora. Sono compresi: la formazione della buca eseguita a mano o con mezzo meccanico delle dimensioni prescritte; il carico, il trasporto e lo scarico a rifiuto del materiale di risulta; la stesa sul fondo del cavo di un adeguato strato stallatico; il riempimento del cavo con terra di coltura e il suo costipamento e innaffiamento finale; i pali tutori ove occorrono; la garanzia di attecchimento. E' inoltre compreso quanto altro occorre per dare il lavoro finito.
20.01.098.001		Dell'altezza di m 0,60-0,80.		cad	15,13		0,22
20.01.098.002		Dell'altezza di m 0,81-1,00.		cad	19,47		0,29
20.01.099		Arbusti sempreverdi tipo Buxus Pumilia Nanaa (Bosso). Arbusti sempreverdi tipo Buxus Pumilia Nanaa, forniti e messi a dimora. Sono compresi: la formazione della buca eseguita a mano o con mezzo meccanico delle dimensioni prescritte; il carico, il trasporto e lo scarico a rifiuto del materiale di risulta; la stesa sul fondo del cavo di un adeguato strato stallatico; il riempimento del cavo con terra di coltura e il suo costipamento e innaffiamento finale; i pali tutori ove occorrono; la garanzia di attecchimento. E' inoltre compreso quanto altro occorre per dare il lavoro finito.
20.01.099.001		A radice nuda, di anni n.1.		cad	1,39		0,02
20.01.099.002		A radice nuda, di anni n.2.		cad	2,07		0,03
20.01.099.003		A radice nuda, di anni n.3.		cad	2,74		0,04
20.01.099.004		A radice nuda e cespuglio dell'altezza di m 0,20-0,25.		cad	4,91		0,07
20.01.099.005		A radice nuda e cespuglio dell'altezza di m 0,26-0,30.		cad	7,02		0,10
20.01.099.006		A radice nuda e cespuglio dell'altezza di m 0,31-0,35.		cad	9,45		0,14
20.01.099.007		A palla, con zolla, dell'altezza di m 0,25-0,30.		cad	24,33		0,36
20.01.099.008		A palla, con zolla, dell'altezza di m 0,31-0,35.		cad	31,35		0,47
20.01.099.009		A palla, con zolla, dell'altezza di m 0,36-0,40.		cad	36,72		0,55
20.01.100		Arbusti sempreverdi tipo Buxus (Bosso) Rotundifoglia e Sempervirens. Arbusti sempreverdi tipo Buxus Rotundifoglia e Sempervirens, forniti e messi a dimora. Sono compresi: la formazione della buca eseguita a mano o con mezzo meccanico delle dimensioni prescritte; il carico, il trasporto e lo scarico a rifiuto del materiale di risulta; la stesa sul fondo del cavo di un adeguato strato stallatico; il riempimento del cavo con terra di coltura e il suo costipamento e innaffiamento finale; i pali tutori ove occorrono; la garanzia di attecchimento. E' inoltre compreso quanto altro occorre per dare il lavoro finito.
20.01.100.001		A radice nuda di anni n.1.		cad	1,39		0,02
20.01.100.002		A radice nuda di anni n.2.		cad	2,07		0,03
20.01.100.003		A radice nuda di anni n.3.		cad	2,74		0,04
20.01.100.004		A cespuglio, con zolla, dell'altezza di m 0,40-0,50.		cad	9,45		0,14
20.01.100.005		A cespuglio, con zolla, dell'altezza di m 0,51-0,60.		cad	12,96		0,19
20.01.100.006		A cespuglio, con zolla, dell'altezza di m 0,61-0,80.		cad	18,90		0,28
20.01.100.007		A cespuglio, con zolla, dell'altezza di m 0,81-1,00.		cad	27,01		0,40
20.01.100.008		A cespuglio, con zolla, dell'altezza di m 1,01-1,25.		cad	37,80		0,56
20.01.100.009		A palla, con zolla, dell'altezza di m 0,30-0,35.		cad	36,20		0,54
20.01.100.010		A palla, con zolla, dell'altezza di m 0,36-0,40.		cad	40,49		0,60
20.01.100.011		A palla, con zolla, dell'altezza di m 0,41-0,45.		cad	53,97		0,80
20.01.100.012		A palla, con zolla, dell'altezza di m 0,45-0,50.		cad	72,87		1,08
20.01.100.013		A cono, con zolla, dell'altezza di m 0,60-0,80.		cad	54,54		0,81
20.01.100.014		A cono, con zolla, dell'altezza di m 0,81-1,00.		cad	75,56		1,12
20.01.100.015		A cono, con zolla, dell'altezza di m 1,01-1,20.		cad	102,57		1,52
20.01.100.016		A cono, con zolla, dell'altezza di m 1,20-1,40.		cad	132,26		1,96
20.01.101		Arbusti sempreverdi tipo Cineraria Marittima e Leucastachys da vaso. Arbusti sempreverdi tipo Cineraria Marittima e Leucostachys da vaso, forniti e messi a dimora. Sono compresi: la formazione della buca eseguita a mano o con mezzo meccanico delle dimensioni prescritte; il carico, il trasporto e lo scarico a rifiuto del materiale di risulta; la stesa sul fondo del cavo di un adeguato strato stallatico; il riempimento del cavo con terra di coltura e il suo costipamento e innaffiamento finale; i pali tutori ove occorrono; la garanzia di attecchimento. E' inoltre compreso quanto altro occorre per dare il lavoro finito.		cad	6,25		0,09
20.01.102		Arbusti sempreverdi tipo Cotoneaster Buxifolia, Horizzontalis, Microfhylla, Thymifolia. Arbusti sempreverdi tipo Cotoneaster Buxifolia, Horizzontalis, Microfhylla, Thimifolia, forniti e messi a dimora. Sono compresi: la formazione della buca eseguita a mano o con mezzo meccanico delle dimensioni prescritte; il carico, il trasporto e lo scarico a rifiuto del materiale di risulta; la stesa sul fondo del cavo di un adeguato strato stallatico; il riempimento del cavo con terra di coltura e il suo costipamento e innaffiamento finale; i pali tutori ove occorrono; la garanzia di attecchimento. E' inoltre compreso quanto altro occorre per dare il lavoro finito.
20.01.102.001		Dell'altezza di m 0,30-0,40.		cad	5,27		0,08
20.01.102.002		Dell'altezza di m 0,41-0,60.		cad	6,30		0,09
20.01.103		Arbusti sempreverdi tipo Cotoneaster Damneri, Salicifolia Repens e simili. Arbusti sempreverdi tipo Cotoneaster Damneri, Salicifolia Repens e simili, forniti e messi a dimora. Sono compresi: la formazione della buca eseguita a mano o con mezzo meccanico delle dimensioni prescritte; il carico, il trasporto e lo scarico a rifiuto del materiale di risulta; la stesa sul fondo del cavo di un adeguato strato stallatico; il riempimento del cavo con terra di coltura e il suo costipamento e innaffiamento finale; i pali tutori ove occorrono; la garanzia di attecchimento. E' inoltre compreso quanto altro occorre per dare il lavoro finito.
20.01.103.001		Dell'altezza di m 0,20-0,30.		cad	7,44		0,11
20.01.103.002		Dell'altezza di m 0,31-0,40.		cad	8,68		0,13
20.01.103.003		Dell'altezza di m 0,41-0,60.		cad	11,62		0,17
20.01.104		Arbusti sempreverdi tipo Cotoneaster Francheti, Simonsh, Salicifolia e simili. Arbusti sempreverdi tipo Cotoneaster Francheti, Simonsh, Salicifolia e simili, forniti e messi a dimora. Sono compresi: la formazione della buca eseguita a mano o con mezzo meccanico delle dimensioni prescritte; il carico, il trasporto e lo scarico a rifiuto del materiale di risulta; la stesa sul fondo del cavo di un adeguato strato stallatico; il riempimento del cavo con terra di coltura e il suo costipamento e innaffiamento finale; i pali tutori ove occorrono; la garanzia di attecchimento. E' inoltre compreso quanto altro occorre per dare il lavoro finito.
20.01.104.001		Dell'altezza di m 0,40-0,60, da vaso.		cad	8,68		0,13
20.01.104.002		Dell'altezza di m 0,61-0,80.		cad	10,79		0,16
20.01.104.003		Dell'altezza di m 0,81-1,00.		cad	14,77		0,22
20.01.104.004		Dell'altezza di m 1,01-1,25.		cad	18,64		0,28
20.01.105		Arbusti sempreverdi tipo Laurus Nobilis (Alloro). Arbusti sempreverdi tipo Laurus Nobilis, forniti e messi a dimora. Sono compresi: la formazione della buca eseguita a mano o con mezzo meccanico delle dimensioni prescritte; il carico, il trasporto e lo scarico a rifiuto del materiale di risulta; la stesa sul fondo del cavo di un adeguato strato stallatico; il riempimento del cavo con terra di coltura e il suo costipamento e innaffiamento finale; i pali tutori ove occorrono; la garanzia di attecchimento. E' inoltre compreso quanto altro occorre per dare il lavoro finito.
20.01.105.001		Dell'altezza di m 0,60-0,80.		cad	9,76		0,14
20.01.105.002		Dell'altezza di m 0,81-1,00.		cad	14,87		0,22
20.01.105.003		Dell'altezza di m 1,01-1,25.		cad	18,54		0,28
20.01.105.004		Dell'altezza di m 1,26-1,50.		cad	23,76		0,35
20.01.105.005		Dell'altezza di m 1,51-1,75.		cad	37,80		0,56
20.01.105.006		Dell'altezza di m 1,76-2,00.		cad	58,88		0,87
20.01.105.007		Dell'altezza di m 2,01-2,50.		cad	89,09		1,32
20.01.106		Arbusti sempreverdi tipo Laurus Cerasus. Arbusti sempreverdi tipo Laurus Cerasus, forniti e messi a dimora. Sono compresi: la formazione della buca eseguita a mano o con mezzo meccanico delle dimensioni prescritte; il carico, il trasporto e lo scarico a rifiuto del materiale di risulta; la stesa sul fondo del cavo di un adeguato strato stallatico; il riempimento del cavo con terra di coltura e il suo costipamento e innaffiamento finale; i pali tutori ove occorrono; la garanzia di attecchimento. E' inoltre compreso quanto altro occorre per dare il lavoro finito.
20.01.106.001		A foglie grandi dell'altezza di m 0,60-0,80.		cad	5,94		0,09
20.01.106.002		A foglie grandi dell'altezza di m 0,81-1,00.		cad	8,11		0,12
20.01.106.003		A foglie grandi dell'altezza di m 1,01-1,25.		cad	10,79		0,16
20.01.106.004		A foglie grandi dell'altezza di m 1,26-1,50.		cad	14,62		0,22
20.01.106.005		A foglie grandi dell'altezza di m 1,51-1,75.		cad	20,55		0,31
20.01.106.006		A foglie grandi dell'altezza di m 1,76-2,00.		cad	35,12		0,52
20.01.106.007		A foglie grandi dell'altezza di m 2,01-2,50.		cad	53,97		0,80
20.01.106.008		A foglie piccole dell'altezza di m 0,30-0,40.		cad	7,49		0,11
20.01.106.009		A foglie piccole dell'altezza di m 0,41-0,60.		cad	9,76		0,14
20.01.106.010		A foglie piccole dell'altezza di m 0,61-0,80.		cad	14,87		0,22
20.01.106.011		A foglie piccole dell'altezza di m 0,81-1,00.		cad	18,54		0,28
20.01.106.012		A foglie piccole dell'altezza di m 1,01-1,25.		cad	24,33		0,36
20.01.107		Arbusti sempreverdi tipo Lavandula Spica e Vera (Lavanda). Arbusti sempreverdi tipo Lavandula Spica e Vera, forniti e messi a dimora. Sono compresi: la formazione della buca eseguita a mano o con mezzo meccanico delle dimensioni prescritte; il carico, il trasporto e lo scarico a rifiuto del materiale di risulta; la stesa sul fondo del cavo di un adeguato strato stallatico; il riempimento del cavo con terra di coltura e il suo costipamento e innaffiamento finale; i pali tutori ove occorrono; la garanzia di attecchimento. E' inoltre compreso quanto altro occorre per dare il lavoro finito.
20.01.107.001		Dell'altezza di m 0,20-0,30.		cad	4,34		0,06
20.01.107.002		Dell'altezza di m 0,31-0,40.		cad	5,42		0,08
20.01.108		Arbusto sempreverde tipo Pittosporum Tobira (Pittosforo). Arbusto sempreverde tipo Pittosporum Tobira ad alberello, fornito e messo a dimora. Sono compresi: la formazione della buca eseguita a mano o con mezzo meccanico delle dimensioni prescritte; il carico, il trasporto e lo scarico a rifiuto del materiale di risulta; la stesa sul fondo del cavo di un adeguato strato stallatico; il riempimento del cavo con terra di coltura e il suo costipamento e innaffiamento finale; i pali tutori ove occorrono; la garanzia di attecchimento. E' inoltre compreso quanto altro occorre per dare il lavoro finito.
20.01.108.001		Circonferenza del fusto 6-8.		cad	40,49		0,60
20.01.108.002		Circonferenza del fusto 8-10.		cad	53,97		0,80
20.01.108.003		Circonferenza del fusto 10-12.		cad	78,29		1,16
20.01.109		Arbusti sempreverdi tipo Crataegus (Biancospino) Angusti Folia e Pyracantha Junnanense ed Orange Clow. Arbusti sempreverdi tipo Crataegus Angusti Folia e Pyracantha Junnanense ed Orange Clow, forniti e messi a dimora. Sono compresi: la formazione della buca eseguita a mano o con mezzo meccanico delle dimensioni prescritte; il carico, il trasporto e lo scarico a rifiuto del materiale di risulta; la stesa sul fondo del cavo di un adeguato strato stallatico; il riempimento del cavo con terra di coltura e il suo costipamento e innaffiamento finale; i pali tutori ove occorrono; la garanzia di attecchimento. E' inoltre compreso quanto altro occorre per dare il lavoro finito.
20.01.109.001		Dell'altezza di m 0,40-0,60.		cad	2,74		0,04
20.01.109.002		Dell'altezza di m 0,61-0,80.		cad	3,10		0,05
20.01.109.003		Dell'altezza di m 0,81-1,00.		cad	3,77		0,06
20.01.109.004		Dell'altezza di m 1,01-1,20.		cad	5,11		0,08
20.01.109.005		Dell'altezza di m 1,21-1,50.		cad	9,19		0,14
20.01.109.006		Dell'altezza di m 1,20-1,50 a piramide.		cad	27,01		0,40
20.01.110		Arbusti sempreverdi tipo Rosmarinus Officinalis (Rosmarino). Arbusti sempreverdi tipo Rosmarinus Officinalis, forniti e messi a dimora. Sono compresi: la formazione della buca eseguita a mano o con mezzo meccanico delle dimensioni prescritte; il carico, il trasporto e lo scarico a rifiuto del materiale di risulta; la stesa sul fondo del cavo di un adeguato strato stallatico; il riempimento del cavo con terra di coltura e il suo costipamento e innaffiamento finale; i pali tutori ove occorrono; la garanzia di attecchimento. E' inoltre compreso quanto altro occorre per dare il lavoro finito.
20.01.110.001		Dell'altezza di m 0,30-0,40.		cad	5,68		0,08
20.01.110.002		Dell'altezza di m 0,41-0,60.		cad	6,51		0,10
20.01.110.003		Dell'altezza di m 0,61-0,80.		cad	7,33		0,11
20.01.111		Arbusti sempreverdi tipo Viburnum Rhytidophyllum e Odoratissimun (Viburno). Arbusti sempreverdi tipo Viburnum Rhytidophyllum e Odoratissimun, forniti e messi a dimora. Sono compresi: la formazione della buca eseguita a mano o con mezzo meccanico delle dimensioni prescritte; il carico, il trasporto e lo scarico a rifiuto del materiale di risulta; la stesa sul fondo del cavo di un adeguato strato stallatico; il riempimento del cavo con terra di coltura e il suo costipamento e innaffiamento finale; i pali tutori ove occorrono; la garanzia di attecchimento. E' inoltre compreso quanto altro occorre per dare il lavoro finito.
20.01.111.001		Dell'altezza di m 0,40-0,60.		cad	6,51		0,10
20.01.111.002		Dell'altezza di m 0,61-0,80.		cad	8,11		0,12
20.01.111.003		Dell'altezza di m 0,81-1,00.		cad	12,19		0,18
20.01.111.004		Dell'altezza di m 1,01-1,25.		cad	17,56		0,26
20.01.111.005		Dell'altezza di m 1,26-1,50.		cad	24,33		0,36
20.01.112		Arbusti sempreverdi tipo Viburnum Tinus Grandi Florum e Eve Price. Arbusti sempreverdi tipo Viburnum Tinus Grandi Florum e Eve Price, forniti e messi a dimora. Sono compresi: la formazione della buca eseguita a mano o con mezzo meccanico delle dimensioni prescritte; il carico, il trasporto e lo scarico a rifiuto del materiale di risulta; la stesa sul fondo del cavo di un adeguato strato stallatico; il riempimento del cavo con terra di coltura e il suo costipamento e innaffiamento finale; i pali tutori ove occorrono; la garanzia di attecchimento. E' inoltre compreso quanto altro occorre per dare il lavoro finito.
20.01.112.001		Dell'altezza di m 0,30-0,40.		cad	7,02		0,10
20.01.112.002		Dell'altezza di m 0,41-0,60.		cad	9,76		0,14
20.01.112.003		Dell'altezza di m 0,61-0,80.		cad	14,05		0,21
20.01.112.004		Dell'altezza di m 0,81-1,00.		cad	20,25		0,30
20.01.112.005		Dell'altezza di m 1,01-1,25.		cad	25,93		0,39
20.01.112.006		Dell'altezza di m 1,26-1,50.		cad	37,80		0,56
20.01.112.007		Dell'altezza di m 1,51-1,75.		cad	56,71		0,84
20.01.113		Arbusti sempreverdi tipo Acer (Acero) Negundo Variegato e Saccharinum (Acero argentato). Arbusti sempreverdi tipo Acer Negundo Variegato e Saccarinum, con zolla, forniti e messa a dimora. Sono compresi: la formazione della buca eseguita a mano o con mezzo meccanico delle dimensioni prescritte; il carico, il trasporto e lo scarico a rifiuto del materiale di risulta; la stesa sul fondo del cavo di un adeguato strato stallatico; il riempimento del cavo con terra di coltura e il suo costipamento e innaffiamento finale; i pali tutori ove occorrono; la garanzia di attecchimento. E' inoltre compreso quanto altro occorre per dare il lavoro finito.
20.01.113.001		Dell'altezza di m 1,00-1,25.		cad	27,01		0,40
20.01.113.002		Dell'altezza di m 1,26-1,50.		cad	31,35		0,47
20.01.113.003		Dell'altezza di m 1,51-1,75.		cad	41,57		0,62
20.01.113.004		Dell'altezza di m 1,76-2,00.		cad	53,97		0,80
20.01.114		Arbusti sempreverdi tipo Berberis Aggregata. Arbusti sempreverdi tipo Berberis Aggregata con zolla, forniti e messi a dimora. Sono compresi: la formazione della buca eseguita a mano o con mezzo meccanico delle dimensioni prescritte; il carico, il trasporto e lo scarico a rifiuto del materiale di risulta; la stesa sul fondo del cavo di un adeguato strato stallatico; il riempimento del cavo con terra di coltura e il suo costipamento e innaffiamento finale; i pali tutori ove occorrono; la garanzia di attecchimento. E' inoltre compreso quanto altro occorre per dare il lavoro finito.		cad	10,79		0,16
20.01.115		Arbusti a foglia caduca tipo Buddleia. Arbusti a foglia caduca tipo Buddleia con zolla, forniti e messi a dimora. Sono compresi: la formazione della buca eseguita a mano o con mezzo meccanico delle dimensioni prescritte; il carico, il trasporto e lo scarico a rifiuto del materiale di risulta; la stesa sul fondo del cavo di un adeguato strato stallatico; il riempimento del cavo con terra di coltura e il suo costipamento e innaffiamento finale; i pali tutori ove occorrono; la garanzia di attecchimento. E' inoltre compreso quanto altro occorre per dare il lavoro finito.		cad	10,02		0,15
20.01.116		Arbusti a foglia caduca tipo Calycanthus in varietà. Arbusti a foglia caduca tipo Calycanthus in varietà, con zolla, forniti e messi a dimora. Sono compresi: la formazione della buca eseguita a mano o con mezzo meccanico delle dimensioni prescritte; il carico, il trasporto e lo scarico a rifiuto del materiale di risulta; la stesa sul fondo del cavo di un adeguato strato stallatico; il riempimento del cavo con terra di coltura e il suo costipamento e innaffiamento finale; i pali tutori ove occorrono; la garanzia di attecchimento. E' inoltre compreso quanto altro occorre per dare il lavoro finito.
20.01.116.001		Dell'altezza di m 0,80-1,00.		cad	14,05		0,21
20.01.116.002		Dell'altezza di m 1,01-1,25.		cad	18,13		0,27
20.01.116.003		Dell'altezza di m 1,26-1,50.		cad	23,55		0,35
20.01.117		Arbusti e alberi a foglia caduca tipo Hybiscus Siriacus (Ibisco). Arbusti e alberi a foglia caduca tipo Hybiscus Siriacus, in varietà di seme o di talea, o a alto e mezzo fusto, con zolla, forniti e messi a dimora. Sono compresi: la formazione della buca eseguita a mano o con mezzo meccanico delle dimensioni prescritte; il carico, il trasporto e lo scarico a rifiuto del materiale di risulta; la stesa sul fondo del cavo di un adeguato strato stallatico; il riempimento del cavo con terra di coltura e il suo costipamento e innaffiamento finale; i pali tutori ove occorrono; la garanzia di attecchimento. E' inoltre compreso quanto altro occorre per dare il lavoro finito.
20.01.117.001		Dell'altezza di m 0,30-0,40.		cad	5,94		0,09
20.01.117.002		Dell'altezza di m 0,41-0,60.		cad	8,37		0,12
20.01.117.003		Dell'altezza di m 0,61-0,80.		cad	10,28		0,15
20.01.117.004		Dell'altezza di m 0,81-1,00.		cad	12,19		0,18
20.01.117.005		Dell'altezza di m 1,01-1,25.		cad	14,87		0,22
20.01.117.006		Dell'altezza di m 1,26-1,50.		cad	21,59		0,32
20.01.117.007		Circonferenza del fusto cm 6-8.		cad	37,80		0,56
20.01.117.008		Circonferenza del fusto cm 8-10.		cad	60,48		0,90
20.01.117.009		Circonferenza del fusto cm 10-12.		cad	77,21		1,15
20.01.117.010		Circonferenza del fusto cm 12-14.		cad	100,97		1,50
20.01.117.011		Circonferenza del fusto cm 14-16.		cad	126,84		1,88
20.01.118		Arbusti a foglia caduca tipo Magnolia: Alba Spectabilis, Discolor Lenney, Purpurea, Soulangeala, Soulangeana Nigra Speciosa. Arbusti a foglia caduca tipo Magnolia: Alba Spectabilis, Discolor Lenney, Purpurea, Soulangeala, Soulangeana Nigra Speciosa, con zolla, forniti e messi a dimora. Sono compresi: la formazione della buca eseguita a mano o con mezzo meccanico delle dimensioni prescritte; il carico, il trasporto e lo scarico a rifiuto del materiale di risulta; la stesa sul fondo del cavo di un adeguato strato stallatico; il riempimento del cavo con terra di coltura e il suo costipamento e innaffiamento finale; i pali tutori ove occorrono; la garanzia di attecchimento. E' inoltre compreso quanto altro occorre per dare il lavoro finito.
20.01.118.001		Dell'altezza di m 0,80-1,00.		cad	27,01		0,40
20.01.118.002		Dell'altezza di m 1,01-1,25.		cad	35,38		0,53
20.01.118.003		Dell'altezza di m 1,26-1,50.		cad	47,00		0,70
20.01.118.004		Dell'altezza di m 1,51-1,75.		cad	64,76		0,96
20.01.118.005		Dell'altezza di m 1,76-2,00.		cad	79,90		1,19
20.01.118.006		Dell'altezza di m 2,01-2,50.		cad	117,70		1,75
20.01.118.007		Dell'altezza di m 2,51-3,00.		cad	178,13		2,65
20.01.119		Arbusti a foglia caduca tipo Viburnum Carlesii, Carlocephalum Fragrans, Burkwoodii e Jupii. Arbusti a foglia caduca tipo Viburnum Carlesii, Carlocephalum Fragrans, Burkwoodii e Jupii, con zolla, forniti e messi a dimora. Sono compresi: la formazione della buca eseguita a mano o con mezzo meccanico delle dimensioni prescritte; il carico, il trasporto e lo scarico a rifiuto del materiale di risulta; la stesa sul fondo del cavo di un adeguato strato stallatico; il riempimento del cavo con terra di coltura e il suo costipamento e innaffiamento finale; i pali tutori ove occorrono; la garanzia di attecchimento. E' inoltre compreso quanto altro occorre per dare il lavoro finito.
20.01.119.001		Dell'altezza di m 0,40-0,60.		cad	16,22		0,24
20.01.119.002		Dell'altezza di m 0,60-0,80.		cad	18,90		0,28
20.01.119.003		Dell'altezza di m 0,81-1,00.		cad	22,41		0,33
20.01.120		Arbusti e alberi a foglia caduca tipo Lagerstroemia Indica (Lagerstrem). Arbusti e alberi a foglia caduca tipo Lagerstroemia Indica a mezzo ed alto fusto, con zolla, forniti e messi a dimora. Sono compresi: la formazione della buca eseguita a mano o con mezzo meccanico delle dimensioni prescritte; il carico, il trasporto e lo scarico a rifiuto del materiale di risulta; la stesa sul fondo del cavo di un adeguato strato stallatico; il riempimento del cavo con terra di coltura e il suo costipamento e innaffiamento finale; i pali tutori ove occorrono; la garanzia di attecchimento. E' inoltre compreso quanto altro occorre per dare il lavoro finito.
20.01.120.001		Circonferenza del fusto cm 6-8.		cad	70,19		1,04
20.01.120.002		Circonferenza del fusto cm 8-10.		cad	88,00		1,31
20.01.120.003		Circonferenza del fusto cm 10-12.		cad	110,68		1,64
20.01.120.004		Circonferenza del fusto cm 12-14.		cad	150,60		2,24
20.01.120.005		Circonferenza del fusto cm 14-16.		cad	183,50		2,73
20.01.120.006		Circonferenza del fusto cm 16-18.		cad	253,68		3,77
20.01.121		Arbusti sempreverdi tipo Prunus Pissardi (Mirabolano). Arbusti sempreverdi tipo Prunus Pissardi e di altre varietà, ad alto e mezzo fusto, forniti e messi a dimora. Sono compresi: la formazione della buca eseguita a mano o con mezzo meccanico delle dimensioni prescritte; il carico, il trasporto e lo scarico a rifiuto del materiale di risulta; la stesa sul fondo del cavo di un adeguato strato stallatico; il riempimento del cavo con terra di coltura e il suo costipamento e innaffiamento finale; i pali tutori ove occorrono; la garanzia di attecchimento. E' inoltre compreso quanto altro occorre per dare il lavoro finito.
20.01.121.001		Circonferenza del fusto cm 6-8.		cad	35,64		0,53
20.01.121.002		Circonferenza del fusto cm 8-10.		cad	44,83		0,67
20.01.121.003		Circonferenza del fusto cm 10-12.		cad	59,39		0,88
20.01.121.004		Circonferenza del fusto cm 12-14.		cad	80,98		1,20
20.01.121.005		Circonferenza del fusto cm 14-16.		cad	102,57		1,52
20.01.122		Arbusti sempreverdi tipo Ulmus (Olmo) Montana Pendula. Arbusti sempreverdi tipo Ulmus Montana Pendola d'innesto fusto, forniti e messi a dimora. Sono compresi: la formazione della buca eseguita a mano o con mezzo meccanico delle dimensioni prescritte; il carico, il trasporto e lo scarico a rifiuto del materiale di risulta; la stesa sul fondo del cavo di un adeguato strato stallatico; il riempimento del cavo con terra di coltura e il suo costipamento e innaffiamento finale; i pali tutori ove occorrono; la garanzia di attecchimento. E' inoltre compreso quanto altro occorre per dare il lavoro finito.
20.01.122.001		Circonferenza del fusto cm 8-10.		cad	40,49		0,60
20.01.122.002		Circonferenza del fusto cm 10-12.		cad	47,51		0,71
20.01.122.003		Circonferenza del fusto cm 12-14.		cad	56,71		0,84
20.01.122.004		Circonferenza del fusto cm 14-16.		cad	70,19		1,04
20.01.123		Arbusti rampicanti tipo Passiflora Coerulea. Arbusti rampicanti tipo Passiflora Coerulea, in vaso, forniti e messi a dimora. Sono compresi: la formazione della buca eseguita a mano o con mezzo meccanico delle dimensioni prescritte; il carico, il trasporto e lo scarico a rifiuto del materiale di risulta; la stesa sul fondo del cavo di un adeguato strato stallatico; il riempimento del cavo con terra di coltura e il suo costipamento e innaffiamento finale; i pali tutori ove occorrono; la garanzia di attecchimento. E' inoltre compreso quanto altro occorre per dare il lavoro finito.
20.01.123.001		Dell'altezza di m 1,25-1,50.		cad	10,79		0,16
20.01.123.002		Dell'altezza di m 1,50-2,00.		cad	13,53		0,20
20.01.123.003		Dell'altezza di m 2,00-2,50.		cad	16,73		0,25
20.01.123.004		Dell'altezza di m 2,50-3,00.		cad	21,59		0,32
20.01.124		Arbusti rampicanti tipo Hedera helix Oro di Bodliasco e Dentata Aurea. Arbusti rampicanti tipo Hedera in varietà, in vaso, forniti e messi a dimora. Sono compresi: la formazione della buca eseguita a mano o con mezzo meccanico delle dimensioni prescritte; il carico, il trasporto e lo scarico a rifiuto del materiale di risulta; la stesa sul fondo del cavo di un adeguato strato stallatico; il riempimento del cavo con terra di coltura e il suo costipamento e innaffiamento finale; i pali tutori ove occorrono; la garanzia di attecchimento. E' inoltre compreso quanto altro occorre per dare il lavoro finito.
20.01.124.001		Dell'altezza di m 0,60-0,80.		cad	8,93		0,13
20.01.124.002		Dell'altezza di m 0,81-1,00.		cad	9,76		0,14
20.01.124.003		Dell'altezza di m 1,01-1,25.		cad	10,54		0,16
20.01.124.004		Dell'altezza di m 1,26-1,50.		cad	11,88		0,18
20.01.124.005		Dell'altezza di m 1,51-1,75.		cad	16,22		0,24
20.01.124.006		Dell'altezza di m 1,76-2,00.		cad	20,55		0,31
20.01.124.007		Dell'altezza di m 2,01-2,50.		cad	27,01		0,40
20.01.124.008		Dell'altezza di m 2,51-3,00.		cad	42,14		0,63
20.01.124.009		Dell'altezza di m 3,01-3,50.		cad	69,10		1,03
20.01.125		Arbusti rampicanti tipo Glycine. Arbusti rampicanti tipo Glicine in varietà Wistaria Chinensis, in vaso, forniti e messi a dimora. Sono compresi: la formazione della buca eseguita a mano o con mezzo meccanico delle dimensioni prescritte; il carico, il trasporto e lo scarico a rifiuto del materiale di risulta; la stesa sul fondo del cavo di un adeguato strato stallatico; il riempimento del cavo con terra di coltura e il suo costipamento e innaffiamento finale; i pali tutori ove occorrono; la garanzia di attecchimento. E' inoltre compreso quanto altro occorre per dare il lavoro finito.
20.01.125.001		Dell'altezza di m 1,00-1,50.		cad	10,79		0,16
20.01.125.002		Dell'altezza di m 1,51-2,00.		cad	15,13		0,22
20.01.125.003		Dell'altezza di m 2,01-2,50.		cad	20,55		0,31
20.01.125.004		Dell'altezza di m 2,51-3,00.		cad	28,61		0,42
20.01.125.005		Dell'altezza di m 3,01-3,50.		cad	47,51		0,71
20.01.125.006		Dell'altezza di m 3,51-4,00.		cad	69,10		1,03
20.01.125.007		Dell'altezza di m 4,01-4,50.		cad	107,94		1,60
20.01.126		Arbusti rampicanti tipo Bignonia Radicans. Arbusti rampicanti tipo Bignonia Radicans, in vaso, forniti e messi a dimora. Sono compresi: la formazione della buca eseguita a mano o con mezzo meccanico delle dimensioni prescritte; il carico, il trasporto e lo scarico a rifiuto del materiale di risulta; la stesa sul fondo del cavo di un adeguato strato stallatico; il riempimento del cavo con terra di coltura e il suo costipamento e innaffiamento finale; i pali tutori ove occorrono; la garanzia di attecchimento. E' inoltre compreso quanto altro occorre per dare il lavoro finito.
20.01.126.001		Dell'altezza di m 1,50-2,00.		cad	12,96		0,19
20.01.126.002		Dell'altezza di m 2,01-2,50.		cad	16,22		0,24
20.01.126.003		Dell'altezza di m 2,51-3,00.		cad	21,59		0,32
20.01.126.004		Dell'altezza di m 3,01-3,50.		cad	30,26		0,45
20.01.126.005		Dell'altezza di m 3,51-4,00.		cad	43,18		0,64
20.01.127		Arbusti rampicanti tipo Bignonia Ricasoliana Grandiflora Capensis, Thumbergh, Madame Galen, Semperflorens. Arbusti rampicanti tipo Bignonia Ricasoliana Grandiflora Capensis, Thumbergh, Madame Galen, Semperflorens, in vaso, Len e Semperflorens, forniti e posti in opera. Sono compresi: la formazione della buca eseguita a mano o con mezzo meccanico delle dimensioni prescritte; il carico, il trasporto e lo scarico a rifiuto del materiale di risulta; la stesa sul fondo del cavo di un adeguato strato stallatico; il riempimento del cavo con terra di coltura e il suo costipamento e innaffiamento finale; i pali tutori ove occorrono; la garanzia di attecchimento. E' inoltre compreso quanto altro occorre per dare il lavoro finito.
20.01.127.001		Dell'altezza di m 0,40-0,60.		cad	11,88		0,18
20.01.127.002		Dell'altezza di m 0,61-0,80.		cad	13,79		0,20
20.01.127.003		Dell'altezza di m 0,81-1,00.		cad	16,22		0,24
20.01.127.004		Dell'altezza di m 1,01-1,50.		cad	20,25		0,30
20.01.127.005		Dell'altezza di m 1,51-2,00.		cad	28,10		0,42
20.01.127.006		Dell'altezza di m 2,01-2,50.		cad	38,89		0,58
20.01.128		Arbusti sempreverdi tipo Oleandri a cespuglio (in varietà senza nome). Arbusti sempreverdi tipo Oleandri a cespuglio (in varietà senza nome), forniti e messi a dimora. Sono compresi: la formazione della buca eseguita a mano o con mezzo meccanico delle dimensioni prescritte; il carico, il trasporto e lo scarico a rifiuto del materiale di risulta; la stesa sul fondo del cavo di un adeguato strato stallatico; il riempimento del cavo con terra di coltura e il suo costipamento e innaffiamento finale; i pali tutori ove occorrono; la garanzia di attecchimento. E' inoltre compreso quanto altro occorre per dare il lavoro finito.
20.01.128.001		Dell'altezza di m 0,40-0,60.		cad	6,51		0,10
20.01.128.002		Dell'altezza di m 0,61-0,80.		cad	8,68		0,13
20.01.128.003		Dell'altezza di m 0,81-1,00.		cad	13,53		0,20
20.01.128.004		Dell'altezza di m 1,01-1,25.		cad	17,30		0,26
20.01.128.005		Dell'altezza di m 1,26-1,50.		cad	23,76		0,35
20.01.128.006		Dell'altezza di m 1,51-1,75.		cad	36,72		0,55
20.01.129		Arbusti sempreverdi tipo Taxus Baccata (Tasso). Arbusti sempreverdi tipo Taxus Baccata, forniti e messi a dimora. Sono compresi: la formazione della buca eseguita a mano o con mezzo meccanico delle dimensioni prescritte; il carico, il trasporto e lo scarico a rifiuto del materiale di risulta; la stesa sul fondo del cavo di un adeguato strato stallatico; il riempimento del cavo con terra di coltura e il suo costipamento e innaffiamento finale; i pali tutori ove occorrono; la garanzia di attecchimento. E' inoltre compreso quanto altro occorre per dare il lavoro finito.
20.01.129.001		Dell'altezza di m 1,00-1,20.		cad	21,59		0,32
20.01.129.002		Dell'altezza di m 1,21-1,50.		cad	43,18		0,64
20.01.130		Arbusti sempreverdi tipo Arbutus Unedo (Corbezzolo). Arbusti sempreverdi tipo Arbutus Unedo (Corbezzolo), forniti e messi a dimora. Sono compresi: la formazione della buca eseguita a mano o con mezzo meccanico delle dimensioni prescritte; il carico, il trasporto e lo scarico a rifiuto del materiale di risulta; la stesa sul fondo del cavo di un adeguato strato stallatico; il riempimento del cavo con terra di coltura e il suo costipamento e innaffiamento finale; i pali tutori ove occorrono; la garanzia di attecchimento. E' inoltre compreso quanto altro occorre per dare il lavoro finito.
20.01.130.001		Con zolla, dell'altezza di m 0,60-0,80.		cad	11,62		0,17
20.01.130.002		Con zolla, dell'altezza di m 0,81-1,00.		cad	16,22		0,24
20.01.130.003		Con zolla, dell'altezza di m 1,01-1,25.		cad	25,67		0,38
20.01.130.004		Con zolla, dell'altezza di m 1,26-1,50.		cad	40,49		0,60
20.01.130.005		Con zolla, dell'altezza di m 1,51-1,75.		cad	64,76		0,96
20.01.130.006		Con zolla, dell'altezza di m 1,76-2,00.		cad	91,77		1,36
20.01.131		Arbusti a foglia caduca tipo Corylus (Nocciolo) Avellana Contorta. Arbusti a foglia caduca tipo Corylus Avellana Contorta, forniti e messi a dimora. Sono compresi: la formazione della buca eseguita a mano o con mezzo meccanico delle dimensioni prescritte; il carico, il trasporto e lo scarico a rifiuto del materiale di risulta; la stesa sul fondo del cavo di un adeguato strato stallatico; il riempimento del cavo con terra di coltura e il suo costipamento e innaffiamento finale; i pali tutori ove occorrono; la garanzia di attecchimento. E' inoltre compreso quanto altro occorre per dare il lavoro finito.
20.01.131.001		Con zolla, dell'altezza di m 0,40-0,60.		cad	24,33		0,36
20.01.131.002		Con zolla, dell'altezza di m 0,60-0,80.		cad	35,12		0,52
20.01.131.003		Con zolla, dell'altezza di m 0,80-1,00.		cad	45,91		0,68
20.01.131.004		Con zolla, dell'altezza di m 1,00-1,25.		cad	67,50		1,00
20.01.131.005		Con zolla, dell'altezza di m 1,25-1,50.		cad	102,57		1,52
20.01.132		Arbusti a foglia caduca tipo Corylus (Nocciolo) Purpurea. Arbusti a foglia caduca tipo Corylus Maxima Purpurea, forniti e messi a dimora. Sono compresi: la formazione della buca eseguita a mano o con mezzo meccanico delle dimensioni prescritte; il carico, il trasporto e lo scarico a rifiuto del materiale di risulta; la stesa sul fondo del cavo di un adeguato strato stallatico; il riempimento del cavo con terra di coltura e il suo costipamento e innaffiamento finale; i pali tutori ove occorrono; la garanzia di attecchimento. E' inoltre compreso quanto altro occorre per dare il lavoro finito.
20.01.132.001		Con zolla, dell'altezza di m 0,60-0,80.		cad	12,45		0,18
20.01.132.002		Con zolla, dell'altezza di m 0,80-1,00.		cad	16,22		0,24
20.01.132.003		Con zolla, dell'altezza di m 1,00-1,25.		cad	19,99		0,30
20.01.132.004		Con zolla, dell'altezza di m 1,25-1,50.		cad	29,70		0,44
20.01.132.005		Con zolla, dell'altezza di m 1,50-1,75.		cad	44,83		0,67
20.01.133		Arbusti sempreverdi tipo Ilex Aquifolium (Agrifoglio). Arbusti sempreverdi tipo Ilex Aquifolium, forniti e messi a dimora. Sono compresi: la formazione della buca eseguita a mano o con mezzo meccanico delle dimensioni prescritte; il carico, il trasporto e lo scarico a rifiuto del materiale di risulta; la stesa sul fondo del cavo di un adeguato strato stallatico; il riempimento del cavo con terra di coltura e il suo costipamento e innaffiamento finale; i pali tutori ove occorrono; la garanzia di attecchimento. E' inoltre compreso quanto altro occorre per dare il lavoro finito.
20.01.133.001		Con zolla, dell'altezza di m 0,60-0,80.		cad	16,22		0,24
20.01.133.002		Con zolla, dell'altezza di m 1,00-1,25.		cad	27,01		0,40
20.01.133.003		Con zolla, dell'altezza di m 1,26-1,50.		cad	53,97		0,80
20.01.134		Arbusti a foglia caduca tipo Forsythia. Arbusti a foglia caduca tipo Forsythia, con zolla, forniti e messi a dimora. Sono compresi: la formazione della buca eseguita a mano o con mezzo meccanico delle dimensioni prescritte; il carico, il trasporto e lo scarico a rifiuto del materiale di risulta; la stesa sul fondo del cavo di un adeguato strato stallatico; il riempimento del cavo con terra di coltura e il suo costipamento e innaffiamento finale; i pali tutori ove occorrono; la garanzia di attecchimento. E' inoltre compreso quanto altro occorre per dare il lavoro finito.		cad	7,33		0,11
20.01.135		Arbusti sempreverdi tipo Spartium Junceum (Ginestra). Arbusti a foglia caduca tipo Spartium Junceum (Ginestra), forniti e messi a dimora. Sono compresi: la formazione della buca eseguita a mano o con mezzo meccanico delle dimensioni prescritte; il carico, il trasporto e lo scarico a rifiuto del materiale di risulta; la stesa sul fondo del cavo di un adeguato strato stallatico; il riempimento del cavo con terra di coltura e il suo costipamento e innaffiamento finale; i pali tutori ove occorrono; la garanzia di attecchimento. E' inoltre compreso quanto altro occorre per dare il lavoro finito.
20.01.135.001		Dell'altezza di m 0,30-0,50.		cad	2,17		0,03
20.01.135.002		Dell'altezza di m 0,51-1,00.		cad	5,42		0,08
20.01.135.003		Dell'altezza di m 1,01-1,20.		cad	9,45		0,14
0,83		Impianti e attrezzature sportive
20.02.001		Scoticamento terreno vegetale. Scoticamento terreno vegetale, sino ad una profondità di circa cm 15. Sono compresi: il carico, trasporto e scarico a rifiuto del materiale di risulta. E' inoltre compreso quanto altro occorre per dare il lavoro finito.		mc	3,82		0,06
20.02.002		Campo di calcio autodrenante e autoumidificante. 1) Sistemazione del terreno del campo da gioco: - Spianamento con mezzi meccanici, compresi gli scavi ed i riporti fino a una media di cm 15, onde portarlo ai giusti livelli per il deflusso delle acque. Sono comprese tutte le opere primarie di tracciamento, la picchettatura, la formazione del piano quotato, la posa dei capisaldi e quanto altro necessario per il giusto procedere del lavoro. 2) Costruzione del sistema drenante umidificante formato da n.11 collettori trasversali, costituiti da: - scavo con mezzi meccanici, in sezione ristretta, di cunicoli nel terreno per la formazione dei dreni, di profondità adeguata, paralleli tra loro e delle dimensioni atte a contenere i tubi di drenaggio e umidificazione; - fornitura e posa in opera di tubi forati superiormente in PVC o similari del diametro interno di cm 10 che costituiscono le reti del sistema serbatoio drenaggio, compreso l'onere per formazione del letto di sabbia; - fornitura e posa in opera, di materiale inerte pulito di fiume o di cava, con curva granulometrica predeterminata per il riempimento degli scavi sopra i tubi drenati. 3) Costruzione di un collettore per la raccolta delle acque meteoriche provenienti dai dreni del campo mediante: - fornitura e posa in opera di tubi in cemento del diametro di cm 30, posti in opera su letto di cls; - fornitura e posa in opera di materiale inerte pulito di fiume quale acciottolato di varie pezzature preventivamente stabilite, per il riempimento e colmatura dello scavo sopra il collettore; 4) Costruzione di pozzetti in calcestruzzo prefabbricato gettato in opera a q.li 2,00 di cemento e delle dimensioni interne di cm 40x40x80, (n. 2 pozzetti per ogni collettore trasversale). Sono compresi: il chiusino in lamiera striata o in cemento, per l'ispezione dei dreni; lo scavo; il rinterro. 5) Completamento delle opere di finitura e manto erboso: - sistema drenante e lavori specializzati per la finitura del campo da gioco e per la costruzione della coltre erbosa. Sono compresi: la fornitura e posa in opera mediante lo spianamento con mezzi meccanici di miscela di terreno costituita da sabbia silicea in quantità non inferiore al 50% e terreno vegetale scevro da sostanze argillose e da qualsiasi altra sostanza; l'asportazione manuale dalla superficie in oggetto di radici, sassi ed altre impurità; - livellamento con motor grader e conseguente rullamento con rullo statico di peso comunque non inferiore a t 10. Sono compresi: il carico, trasporto e scarico del materiale di eccedenza alla discarica; tutte le operazioni inerenti allo scavo nel terreno di fessure cuneiformi con attrezzature speciali, seguito con immediato riempimento della stessa con materiale inerte drenante (tali fessurazioni verranno eseguite su tutta la superficie, perpendicolari e a distanze variabili tra loro); il definitivo spianamento e livellamento con motor grader e successiva rullatura con rullo statico di peso adeguato; la fornitura e stesa sull'intera superficie di circa cm 2 di torba miscelata a sabbia; la fornitura e spargimento di speciale concimazione adatta al tipo di terreno per la formazione e l'attecchimento dell'erba; la seminagione per la formazione del prato con miscuglio speciale di sementi; l'interramento delle sementi stesse con una nuova concimazione e la definitiva rullatura con rulli leggeri; la manutenzione e l'innaffiamento del campo fino al completo attecchimento dell'erba; il primo taglio dell'erba, operazione con la quale decorrerà la data di consegna del campo al committente; la segnatura con polvere bianca calcarea dell'area di gioco e posa ai quattro angoli delle bussole interrate su dado di calcestruzzo per l'infissione delle bandierine segna- angoli.		mq	10,79		0,16
20.02.003		Impianto di irrigazione automatico per campo da calcio. Impianto di irrigazione automatico per campo di calcio regolamentare con irrigatori a sollevamento costituito da: - anello in tubo di polietilene ADPN10 diametro 63, e zona centrale diametro 75, completo di raccorderia in pvc rigido non plastificato, raccorderia in acciaio zincato occorrente per l'attacco degli irrigatori; - irrigatori con raggio di azione di m 30 con cammino di 280 l/minuto a 6,5 atmosfere, in resina sintetica atti all'interramento diretto, del tipo dinamico, doppio ugello, con valvola incorporata del tipo normalmente aperto, a comando idraulico, n.3 a pieno cerchio, n.4 a 1/2 cerchio, n.4 a 1/4 di cerchio; - programmatore automatico ad 11 settori per il comando idraulico di valvole normalmente aperte, (programma per un massimo di gg.14); - tubicino di comando e controllo, in polietilene BDP25, per il collegamento fra il programmatore e le valvole incorporate agli irrigatori, raccorderia per detti sollevatori idraulici per irrigatori, n. 3 valvole motorizzate a solenoide, n.1 valvola a solenoide n.a. per drenaggio acqua dei sollevatori idraulici. Sono compresi: la posa in opera; le opere murarie; gli scavi; i reinterri. E' inoltre compreso quanto altro occorre per dare l'impianto finito e funzionante.		cad	26.984,87		400,77
20.02.004		Tappeto erboso in terra vegetale. Formazione di tappeto erboso in terra vegetale e sabbia silicea miscelata precedentemente, secondo il rapporto stabilito dal laboratorio di analisi di un idoneo Istituto Universitario, pulita e mista a torba. Sono compresi: il livellamento; la cilindratura con rullo leggero; la concimazione; la seminagione con interramento del seme e cura del tappeto erboso; l'integrazione della semina nelle zone di minore attecchimento; il primo taglio dell' erba, operazione con la quale decorrerà la consegna del campo di calcio al committente. Spessore tappeto erboso cm 15. E' inoltre compreso quanto altro occorre per dare l'opera finita.		mq	3,82		0,06
20.02.005		Rigenerazione del tappeto erboso. Rigenerazione del tappeto erboso eseguita mediante aerificazione del terreno con perforatrice. Sono comprese: la fornitura e posa in opera di strato superficiale di circa cm 3-4 di terriccio; la torba; la sabbia granita e concime organico; lo sminuzzamento del terreno in profondità con miscelazione dello strato superficiale, steso precedentemente, eseguita con speciale macchina erpicatrice; la concimazione specifica per la semina e per il controllo di erbe infestanti; la pulizia del campo con rete trainabile; due concimazioni, da farsi a distanza di tempo, con fertilizzante super ad effetto prolungato, diserbo selettivo con fertilizzante diserbante (per eliminare le malerbe con foglie lunghe); le rullature varie del campo dopo la fine dei lavori e prima del primo taglio. E' inoltre compreso quanto altro occorre per dare il lavoro finito.		mq	4,34		0,06
20.02.006		Ricarico di campo sportivo. Ricarico di campo sportivo esistente mediante la stesa a strati omogenei del terreno precedentemente preparato e rullato con rulli leggeri con la formazione delle pendenze prestabilite, considerando la sola superficie di gioco per campi di calcio o simili. E' compreso quanto altro occorre per dare il lavoro finito.		mq	2,48		0,04
20.02.007		Preparazione del piano di semina. Preparazione del piano di semina mediante l'aggiunta in superficie di torba di importazione, perfetto livellamento con sistema controllo, considerando anche le aree di rispetto. Per campi di calcio e simili. E' compreso quanto altro occorre per dare il lavoro finito.		mq	0,72		0,01
20.02.008		Integrazione di risemina con miscuglio di graminacee. Miscuglio di graminacee, fornito e seminato, idoneo alla realizzazione del terreno di gioco, composto da: - 20% Loliumperenne Loretta; - 20% Lolium perenne Lisuna; - 10% Poa pratensis Kimono; - 10% Poa pratensis Mosa; - 20% Poa pratensis Parade; - 20% Festuca aurundis Monaco. Il miscuglio dei semi sarà fornito in confezioni originali sigillate con su indicati i componenti e le rispettive percentuali. La semina verrà eseguita a perforazione adottando una speciale macchina che, eseguendo nel terreno n. 500÷600 fori al mq permetta al seme di scendere ad una profondità di almeno cm 1-1,5. E' compreso quanto altro occorre per dare il lavoro finito.		mq	2,74		0,04
20.02.009		Fertilizzante minerale. Fertilizzante minerale, fornito e sparso con opportuna attrezzatura, a lenta cessione avente le seguenti percentuali di principi attivi: - azoto (N) 18% ; - fosforo (P2-05) 24%; - potassio (K2-0) 6%; distribuito sul terreno in ragione di Kg 25 ogni mq 1000. E' compreso quanto altro occorre per dare il lavoro finito.		mq	0,46		0,01
20.02.010		Trattamento erbicida. Trattamento erbicida con abbondante irrorazione di soluzione concentrata di erbicida totale. E' compreso quanto altro occorre per dare il lavoro finito.		mq	0,57		0,01
20.02.011		Rigenerazione campo di calcio. Lieve correzione della superficie con apporto massimo negli avvallamenti di cm 2 di buon terreno agrario, livellato con mezzi meccanici e rifinito a mano (50% della superficie), realizzata attraverso le seguenti fasi: - arieggiamento del terreno in profondità con utilizzo di attrezzo dotato di tre lame a movimento sincronizzato verticale ed orizzontale, distanti tra loro di cm 30; - semina a perforazione con seminatrice perforatrice a rullo, trainata da piccolo trattore attrezzato con gomme da prato capace di praticare nel terreno 500/600 fori al mq alla profondità di cm 1/3,5 e di seminare automaticamente la miscela di sementi predeterminate; - insabbiamento della superficie con l'utilizzo di apposito spandisabbia autocaricante, capace di lasciare sul terreno uno strato costante di sabbia dello spessore di mm 4/5; - concimazione da eseguirsi in giusta dose, applicata con carrello spandiconcime; - livellamento superficiale eseguito con rete snodata, trainata da trattore leggero; - rullatura eseguita con rullo da q.li 5. SEMENTI: miscuglio composto da 40% Lolium perenne Loretta, 20% Lolium perenne Lisuna, 10% Poa Pratensis Sysport, 10% Poa Pratensis Mosa, 20% Poa pratensis Parade, fornito in cantiere in confezioni sigillate e applicato in ragione di Kg 25 ogni mq 1000; CONCIMI: Fertilizzanti per nuova semina prato composto da 18% N, 24% P2-05, 6% K2-0, granulare, applicato in ragione di Kg 25 ogni mq 1000; SABBIA: sabbia di fiume a granulometria inferiore a mm 2. E' compreso quanto altro occorre per dare il lavoro finito.		mq	3,25		0,05
20.02.012		Sottofondo campo da tennis. Sottofondo campo da tennis di materiale incoerente tipo lapillo vulcanico, pomice, scorie di alto forno etc. Fornito e posto in opera dopo l'approvazione del campione da parte della D.L. Sono compresi: lo spandimento; la profilatura; la rullatura. E' inoltre compreso quanto altro occorre per dare il lavoro finito. Spessore finito dopo la compattazione cm 7-8.		mq	2,74		0,04
20.02.013		Fondo campo da tennis. Fondo campo da tennis di materiale misto speciale tipo tennisolite, fornito e posto in opera. Sono compresi: lo spandimento; la profilatura; la rullatura. E' inoltre compreso quanto altro occorre per dare il lavoro finito. Spessore finito dopo la compattazione cm 4-5.		mq	7,02		0,10
20.02.014		Manto finale per campo da tennis. Manto finale per campo da tennis in terra rossa, fornito e posto in opera. Sono compresi: lo spandimento; la rullatura; l'innaffiamento per uno strato di spessore di cm 1,5-2. E' inoltre compreso quanto altro occorre per dare il lavoro finito.		mq	1,39		0,02
20.02.015		Trattamento preliminare su campi da tennis, basket, pallavolo, etc. Trattamento preliminare, del basamento dei campi da tennis, basket, pallavolo ecc. in conglomerato bituminoso, realizzato mediante l'impiego di prodotti speciali composti da fillers naturali e bitumi selezionati posto in opera a spatola per la preparazione all'appoggio della pavimentazione speciale sintetica e garantirne l'ancoraggio. E' compreso quanto altro occorre per dare il lavoro finito.		mq	3,25		0,05
20.02.016		Pavimentazione speciale sintetica per campi da tennis, basket, pallavolo, etc. realizzata con resine pigmentate acriliche. Pavimentazione speciale sintetica impermeabile per campi da tennis, basket, pallavolo ecc., omologata dal laboratorio, pavimentazioni speciali del CONI, realizzata con resine pigmentate acriliche e fillers naturali con caratteristiche antiriflesso e antisdrucciolevoli, con applicazione a mezzo di particolari macchine spruzzatrici o con spatoloni in tre tempi per un totale di Kg 2,00 a mq. E' compresa la preventiva applicazione del primer d'attacco e la finitura superficiale pigmentata. E' inoltre compreso quanto altro occorre per dare l'opera finita.		mq	14,05		0,21
20.02.017		Pavimentazione speciale sintetica per campi da tennis, basket, pallavolo, etc. realizzata con resine altamente elastiche. Pavimentazione speciale sintetica impermeabile per campi da tennis, basket, pallavolo ecc., omologata dal laboratorio pavimentazioni speciali del CONI, realizzata con resine altamente elastiche e alta resistenza per il ritorno dell'energia, con caratteristiche antisdrucciolevole ed antiriflesso, realizzata in applicazione multiple per un totale di circa Kg 2,00 a mq. Sono compresi: il necessario primer di ancoraggio; la finitura pigmentata superficialmente. E' inoltre compreso quanto altro occorre per dare l'opera finita.		mq	19,99		0,30
20.02.018		Pavimentazione speciale sintetica per campi da tennis, basket, pallavolo, etc. realizzata con resine poliuretaniche. Pavimentazione speciale sintetica per campi da tennis, basket, pallavolo etc. , realizzata con resine poliuretaniche bicomponenti date in applicazione in ragione di kg 2,00 al mq. con finitura superficiale a mezzo di impiego e semina di granuli di gomma sintetica di colore a scelta della D.L. E' compreso quanto altro occorre per dare l'opera finita.		mq	26,49		0,39
20.02.019		Manto per campi di bocce tipo Lacugnana. Manto superficiale per campi di bocce, coperti e scoperti, in terra speciale scevra da impurità e scheletro tipo lacugnana, spessore dopo abbondante annaffiamento e rullatura cm 7; fornito e posto in opera. Sono compresi: l'eventuale correzione con materiali idonei (cemento, calce idrata, etc.); lo spandimento; la profilatura; la rullatura. E' compreso quanto altro occorre per dare l'opera finita.		mq	10,28		0,15
20.02.020		Manto per campi di bocce tipo Gavirate. Manto superficiale per campi di bocce, coperti in polvere ceramica tipo Gavirate, spessore dopo rullatura cm 67, fornito e posto in opera. Sono compresi: lo spandimento; la profilatura; la rullatura. E' inoltre compreso quanto altro occorre per dare l'opera finita.		mq	25,93		0,39
20.02.021		Tavole in legno di abete per bordi di campi sportivi. Tavole in legno di abete, opportunamente stagionate, per bordi di campi sportivi (bocce, pattinaggio), spessore cm 4, altezza cm 20. Sono compresi: il fissaggio ai montanti in ferro o a sottostante cordolo in c.a.; il trattamento tipo flatting dato a mano in due riprese. E' compreso quanto altro occorre per dare il lavoro finito ed omologabile dalla competente Federazione sportiva.		m	11,88		0,18
20.02.022		Bordi oscillanti di gomma. Fornitura e posa in opera di oscillanti di fondo realizzati con telaio in metallo e gomma nera dello spessore di cm 3, che verranno appoggiati con appositi sistemi di ritenuta. Dimensioni regolamentari. E' compreso quanto altro occorre per dare il lavoro finito.		cad	350,83		5,21
20.02.023		Manto sintetico per il gioco delle bocce. Formazione del manto sintetico compatto impermeabile elastomerico per il gioco delle bocce (omologato dalla competente Federazione), realizzato a freddo per colata sul posto in applicazioni successive di resine poliuretaniche bicomponenti autolivellanti, posate su sottofondo realizzato con conglomerato bituminoso, questo pagato a parte, staggiate a mano, addizionate con granuli di gomma selezionati e dosati opportunamente. Finitura superficiale con semina di granuli ancorati al sistema poliuretanico e sabbia silicea. Il tutto per uno spessore finito di mm 6-8. E' compreso il trattamento del sottofondo in bitume, attuato con applicazione di polvere di gomma e poliuretano. E' inoltre compreso quanto altro occorre per dare l'opera finita.		mq	64,76		0,96
20.02.024		Pavimento per campo di pattinaggio-hockey a rotelle. Pavimento con colore a scelta della D.L. per campo di pattinaggio-hockey a rotelle costituito da getto in calcestruzzo spessore cm 15 dosato a q.li 2,70 per mc di cemento tipo Portland armato con rete elettrosaldata diametro 5 a maglia cm 20x20 tirato a frattazzo secondo le livellette prescritte, successiva finitura: a) mediante stesura e spatole di manto ad altissima resistenza costituito da un impasto di resine sintetiche finale mm 6; ovvero b) mediante impasto di polvere di quarzo dello spessore minimo finito di mm 3 lavorato con elicottero. E' compresa la formazione di giunti di dilatazione con macchina idonea e sigillata con speciale resina. E' inoltre compreso quanto altro occorre per dare l'opera finita.
20.02.024.001		Con manto ad altissima resistenza mm 6.		mq	37,80		0,56
20.02.024.002		Con manto in polvere di quarzo nazionale mm 3.		mq	21,59		0,32
20.02.025		Pavimento in legno per palasport. Tipo A. Pavimento prefinito in legno per lo sport con sistema di posa su sottocostruzione doppia in travetti di abete e lana di vetro, omologato dal laboratorio pavimentazioni speciali del CONI fornito, posto in opera e realizzato come segue: - realizzazione, sul sottofondo di calcestruzzo o sul pavimento esistente, di barriera al vapore eseguita mediante la stesura di fogli di polietilene di mm 0,15 di spessore, con sormonto sulle giunte di circa cm 30 e rivoltati sui bordi; - esecuzione sulla barriera al vapore, di sottocostruzione doppia incrociata con travetti di abete essiccato e piallato da mm 50x100x4000, la prima fila di travetti disposta ad interasse cm 75 circa, verrà fissata con chiodi o graffe su supporti posti a distanza di cm 105,7 uno dall'altro e livellati con cunei di polietilene indipendenti dal sottofondo, la seconda fila di travetti verrà inchiodata alla prima ad un interasse di cm 52,86; - trattamento dei travetti di abete dell'orditura con vernici ignifughe per ottenere l'idonea classe per la reazione al fuoco; - coibentazione termica ed acustica, mediante la stesura di materassini in lana di vetro di spessore adeguato ad intasare l'intercapedine (di classe 0 per la reazione al fuoco); - pavimentazione in listoni prefiniti di legno massiccio evaporato sottopressione, spessore mm 22, qualità standard, fissati con chiodi alla sottocostruzione. I listoni saranno intestati a maschio e femmina sia sulle coste lunghe che sulle teste, protetti da un foglio di polietilene incollato sul retro e preverniciati a caldo con due mani successive di vernice poliuretanica bicomponente, trasparente e semilucida; - finitura perimetrale della pavimentazione, mediante il fissaggio di un battiscopa singolo in legno 40x22; - segnatura dei campi di gioco con l'applicazione di resine poliuretaniche pigmentate (pallacanestro, pallavolo, pallamano e verniciatura delle aree e bordo campo). E' compreso quanto altro occorre per dare l'opera finita. Livello del pavimento finito minimo cm 15-max cm 25.
20.02.025.001		In faggio.		mq	86,35		1,28
20.02.025.002		In sylvaket.		mq	89,09		1,32
20.02.025.003		In Iroko.		mq	99,88		1,48
20.02.025.004		In Rovere.		mq	107,94		1,60
20.02.026		Pavimento in legno per palasport. Tipo B. Pavimento prefinito in legno, per lo sport, con sistema di posa su sottocostruzione singola in travetti di abete e lana di vetro, omologato dal laboratorio pavimentazioni speciali del CONI, fornito, posto in opera e realizzato come segue: - realizzazione, sul sottofondo in calcestruzzo o sul pavimento esistente, di barriera al vapore eseguita mediante la stesura di fogli di polietilene di mm 0,15 di spessore, con sormonto sulle giunte di circa cm 30 e rivoltati sui bordi; - esecuzione sulla barriera al vapore, di sottocostruzione singola, con travetti di abete essiccati e piallati, di sezione mm 50x100x4000, disposti ad un interasse di cm 52,86 circa, livellati con cunei di polietilene e fissati con graffe, su supporti in legno di abete appoggiati sui supporti in gomma indipendenti dal sottofondo e disposti ad un interasse di cm 80; - trattamento dei travetti di abete dell'orditura, con vernici ignifughe, per ottenere l'idonea classe per la reazione al fuoco; - coibentazione termica ed acustica, mediante la stesura di materassini in lana di vetro, di spessore adeguato ad intasare l'intercapedine; - pavimentazione in listoni prefiniti di legno massiccio evaporato sottopressione spessore mm 22, qualità standard, fissati con chiodi alla sottocostruzione. I listoni saranno intestati a maschio e femmina sia sulle coste lunghe che sulle teste, protetti da un foglio di polietilene incollato sul retro e preverniciati a caldo con due mani successive di vernice poliuretanica bicomponente, trasparente e semilucida; - finitura perimetrale della pavimentazione mediante il fissaggio di un battiscopa singolo in legno 40x22; - segnatura dei campi di gioco con l'applicazione di resine poliuretaniche pigmentate (pallacanestro, pallavolo, pallamano e verniciatura delle aree e bordo campo). E' compreso quanto altro occorre per dare l'opera finita. Livello del pavimento finito minimo cm 8-max cm 15.
20.02.026.001		In faggio.		mq	83,67		1,24
20.02.026.002		In sylvaket.		mq	86,35		1,28
20.02.026.003		In Iroko.		mq	97,15		1,44
20.02.026.004		In Rovere.		mq	105,25		1,56
20.02.027		Pavimentazione in legno per palasport. Tipo C. Pavimento prefinito in legno per lo sport con sistema di posa a clips omologato dal laboratorio pavimentazioni speciali del CONI, fornito, posto in opera e realizzato come segue: - realizzazione sul sottofondo di calcestruzzo o sul pavimento esistente, di barriera al vapore, eseguita mediante la stesura di fogli di polietilene di mm 0,15 di spessore, con sormonto sulle giunte per circa cm 30 e rivoltati sui bordi; - esecuzione sulla barriera al vapore, di sottocostruzione elastica continua, mediante stesura di teli prefabbricati da cm 100 di larghezze, mm 5 circa di spessore, in polietilene espanso a cellule chiuse, con posa dei teli perfettamente accostati in direzione diagonale rispetto ai lati del campo in modo da impedirne lo scorrimento; - pavimentazione in listoni prefiniti di legno massiccio evaporato sottopressione, spessore mm 22, qualità standard. I listoni saranno intestati a maschio e femmina sia sulle coste lunghe che sulle teste, protetti da un foglio di polietilene incollato sul retro e preverniciati a caldo con due mani successive di vernice poliuretanica bicomponente, trasparente e semilucida, appoggiati sulla sottocostruzione elastica e collegati tra di loro per mezzo di clips in acciaio armonico, disposti uniformemente in ragione di 17 clips per mq; - inserimento nello spazio tra il bordo della pavimentazione in legno e le pareti perimetrali, di un profilo in conglomerato di gomma nera, di spessore adatto ad assorbire eventuali dilatazioni dei listoni; - finitura perimetrale della pavimentazione mediante il fissaggio di un battiscopa singolo in legno mm 40x22 indipendente dal pavimento; - segnatura dei campi di gioco con l'applicazione di resine poliuretaniche pigmentate (pallacanestro, pallavolo, pallamano e verniciatura delle aree e bordo campo). E' compreso quanto altro occorre per dare l'opera finita. Livello del pavimento finito mm 27.
20.02.027.001		In faggio.		mq	70,19		1,04
20.02.027.002		In sylvaket.		mq	72,87		1,08
20.02.027.003		In Iroko.		mq	83,67		1,24
20.02.027.004		In Rovere.		mq	91,77		1,36
20.02.028		Pavimentazione ignifuga vinilica. Pavimentazione ignifuga vinilica per interni palestre o simili costituita da teli prefabbricati in PVC privo di amianto, dello spessore di mm 2,5, incollate con resine poliuretaniche al sottofondo in cls, con superficie a vista in rilievo a buccia d'arancia del colore richiesto dalla D.L. E' compreso quanto altro occorre per dare l'opera finita.		mq	21,59		0,32
20.02.029		Pavimentazione ignifuga in gomma, spessore mm 4,5. Pavimentazione ignifuga per interni di palestra o simili costituita da teli prefabbricati in gomma dello spessore di mm 4,5, incollati con resine poliuretaniche al sottofondo e sui giunti di contatto e sigillati con apposita macchina vulcanizzatrice ai bordi; con superficie opaca liscia antisdrucciolevole del colore richiesto dalla D.L. E' compreso quanto altro occorre per dare l'opera finita.		mq	27,01		0,40
20.02.030		Pavimentazione ignifuga in gomma, spessore mm 3,2. Pavimentazione ignifuga per interni di palestre o simili costituita da teli prefabbricati in gomma, dello spessore di mm 3,2, incollati con resine poliuretaniche al sottofondo in cls e sui giunti di contatto, con superficie a rilievo antiriflesso ed antisdrucciolevole con forte assorbimento acustico. Colore a scelta della D.L. E' compreso quanto altro occorre per dare l'opera finita.		mq	21,59		0,32
20.02.031		Tappetino in elastomeri per esterno. Tappetino in elastomeri per esterno, spessore mm 8 colore rosso o verde realizzato con colata in elastomeri poliuretanici e granuli di gomma con semina in superficie di granuli di terpolimero colorato speciale ad alta resistenza agli agenti atmosferici e all'usura. La colata sarà eseguita su strato livellato e costipato di tappeto di conglomerato da cm 4 e preventivamente trattato con poliuretano e polvere di gomma. E' compreso quanto altro occorre per dare l'opera finita.		mq	27,01		0,40
20.02.032		Pavimento speciale di gomma naturale e sintetica. Pavimento speciale di gomma naturale e sintetica in mescola omogenea a scelta della D.L. antibatterica, antisdrucciolevole, ininfiammabile, autoestinguente, di spessore minimo di mm 4 in rotoli, fornito e posto in opera. Sono compresi: la rasatura superficiale del massetto effettuata con boiacca di cemento addittivata con materiali idonei; la posa in opera con collanti specifici per gomme o prodotti similari; la vulcanizzazione dei bordi con materiali speciali. E' compreso quanto altro occorre per dare l'opera finita.		mq	24,33		0,36
20.02.033		Manto sintetico drenante per piccoli impianti di base. Manto sintetico drenante per piste e pedane di atletica leggera omologato CONI/FIDAL costituito per il primo strato da granuli di gomma nera di opportuna granulometria legati da resine poliuretaniche monocomponenti, colato in opera con speciale macchina elettrica finitrice-livellatrice, e con residuo secco di Topping di usura pari a kg 2,00 a mq, realizzata a mezzo di spruzzatura, con particolari macchine, di una speciale mescola costituita da resine poliuretaniche pigmentate e granuli di gomma sintetica di alta qualità. Il sistema di cui sopra dovrà avere uno spessore medio finito di mm 10 per la pista podistica e per le pedane. Il piano di appoggio di conglomerato bituminoso sarà preventivamente trattato con un primer poliuretanico. Idoneo per piccoli impianti di base o scolastici o piazzali. E' compreso quanto altro occorre per dare l'opera finita.		mq	29,70		0,44
20.02.034		Manto sintetico drenante. Tipo A. Manto sintetico drenante per piste e pedane di atletica leggera omologato CONI/FIDAL, costituito per il primo strato da granuli di gomma nera di opportuna granulometria legati da resine poliuretaniche monocomponenti, colato in opera con speciale macchina elettrica finitrice-livellatrice, e con Topping di usura, realizzata a mezzo di spruzzatura, con particolari macchine, di una speciale mescola costituita da resine poliuretaniche pigmentate e granuli di gomma sintetica di alta qualità di colore rosso in ragione di 4 Kg/mq di residuo secco. Il sistema di cui sopra dovrà avere uno spessore medio finito di mm 12 per la pista podistica e mm 14 per le pedane. Il piano di appoggio di conglomerato bituminoso sarà preventivamente trattato con un primer poliuretanico. E' compreso quanto altro occorre per dare l'opera finita.		mq	32,38		0,48
20.02.035		Manto sintetico drenante. Tipo B. Manto sintetico drenante, omologato CONI/FIDAL, costituito completamente da granuli di gomma sintetica di alta qualità di colore rosso per tutto lo spessore di mm 12 o 14. I granuli di gomma sintetica dovranno essere di opportuna e selezionata curva granulometrica e legati con resina poliuretanica monocomponente. Il manto, sarà posto in opera con particolare macchina finitrice-livellatrice. Lo spessore dovrà essere di mm.12 per la pista podistica e mm.14 per le pedane. Il piano di appoggio in conglomerato bituminoso sarà preventivamente trattato con un primer bicomponente poliuretanico. E' compreso quanto altro occorre per dare l'opera finita.		mq	45,91		0,68
20.02.036		Manto sintetico semidrenante. Manto sintetico semidrenante purchè già omologato CONI/FIDAL costituito completamente da granuli di gomma sintetica di alta qualità con superiore spruzzatura di particolare miscela poliuretanica e gomma fino ad ottenere un sistema dello spessore complessivo di mm 12 per la pista podistica e mm 14 per le pedane di colore rosso per tutto lo spessore. I granuli di gomma sintetica, per il primo strato di mm 910 saranno legati con resina poliuretanica monocomponente e posti in opera con particolare macchina finitrice-livellatrice. Il superiore strato, semimpermeabile, dello spessore di mm 3-4 sarà realizzato a mezzo di spruzzatura, con speciali macchine, di una mescola di resina poliuretanica pigmentata e granuli di gomma rossi, in ragione di circa Kg 2,00 a mq di residuo secco. Il piano di appoggio in conglomerato bituminoso sarà preventivamente trattato con un primer bicomponente poliuretanico. E' compreso quanto altro occorre per dare l'opera finita.		mq	47,51		0,71
20.02.037		Manto sintetico impermeabile. Manto sintetico impermeabile omologato CONI/FIDAL realizzato in tre strati. Primo strato costituito da granuli di gomma nera di opportuna granulometria legati con resina poliuretanica monocomponente, steso e colato sul posto con macchina finitrice-livellatrice. Secondo strato costituito da applicazione di resina poliuretanica pura in ragione di circa Kg 1,00 a mq per il trattamento impermeabilizzante del piano di appoggio di cui sopra. La resina potrà anche essere pigmentata. Terzo strato di usura e finitura con topping superficiale realizzato mediante spruzzatura con speciali macchine di una miscela costituita da resina poliuretanica rossa e granuli di gomma di alta qualità di colore rosso data in tre applicazioni successive per un impiego totale di circa Kg 4-5 a mq di residuo secco. Lo spessore complessivo del sistema come sopra descritto avrà uno spessore totale finito pari a mm 12 per pista podistica e mm 14 per le pedane. Il piano di appoggio in conglomerato bituminoso sarà preventivamente trattato con primer poliuretanico bicomponente. E' compreso quanto altro occorre per dare l'opera finita.		mq	36,20		0,54
20.02.038		Manto sintetico compatto impermeabile. Manto sintetico compatto impermeabile già omologato CONI/FIDAL costituito e composto per tutto lo spessore da resina poliuretanica pura pigmentata in colore rosso con superiore semina di granuli di gomma di alta qualità. A scelta della Direzione Lavori i granuli superficiali della semina potranno essere trattati con una spruzzatura di resina poliuretanica non pigmentata onde aumentare l'ancoraggio degli stessi granuli al sottostante basamento in compatto. Lo spessore dell'intero sistema una volta finito dovrà essere uguale a mm 12 per pista podistica e mm 14 per le pedane. Il piano di appoggio in conglomerato bituminoso sarà preventivamente trattato con primer poliuretanico bicomponente. E' compreso quanto altro occorre per dare l'opera finita.		mq	64,76		0,96
20.02.039		Conglomerato bituminoso per tennis ecc. Conglomerato bituminoso per tennis, pallavolo, pallacanestro di struttura ricca e aperta binder steso a caldo e a mano, spessore finito di cm 5 per tennis, pallavolo, pallacanestro, ecc.		mq	8,11		0,12
20.02.040		Conglomerato bituminoso per impianti di atletica leggera. Formazione sottofondo in conglomerato bituminoso di struttura ricca e aperta bynder, steso a caldo, a mezzo vibrofinitrice e a mano, debitamente rullato, spessore finito cm 5 per impianti di atletica leggera. E' compreso quanto altro occorre per dare l'opera finita.		mq	7,59		0,11
20.02.041		Tappetino in malta bituminosa. Formazione tappetino in malta bituminosa fine mm 0,6 stesa con vibrofinitrice e a mano, confezionato con bitume 180/200; debitamente rullato, spessore finito cm 2,5. E' compreso quanto altro occorre per dare l'opera finita.		mq	4,91		0,07
20.02.042		Canalette in calcestruzzo. Costruzione lungo i lati in comune dei campi di una canaletta in cls larghezza utile cm 20 e profondità cm 15/20, interamente coperta con lastre di cemento dello spessore di cm 5 munite di opportune feritoie per lo smaltimento delle acque. E' compreso quanto altro occorre per dare l'opera finita.		m	43,18		0,64
20.02.043		Cordoli di cemento prefabbricati. Cordoli di cemento prefabbricati, sezione cm 5x20, con testata ricoperta in pvc, posata su adeguata fondazione continua e rinfianco in cls per contenimento fossa di caduta per atletica leggera o simili, forniti e posti in opera. E' compreso quanto altro occorre per dare l'opera finita. Misurati a luce netta ovvero escluse le sovrapposizioni dei pezzi.		m	24,33		0,36
20.02.044		Cordoli in profilato di acciaio zincato. Cordoli in profilato di acciaio zincato e verniciati sezione mm 5x5 con speciali tasselli da applicare sopra le canalette sia fissi che amovibili, per atletica leggera, forniti e posti in opera. E' compreso quanto altro occorre per dare l'opera finita.		m	24,33		0,36
20.02.045		Tracciamento in nastro di plastica per tennis. Tracciamento del campo in nastro di plastica tipo pesante opportunamente fissati. E' compreso quanto altro occorre per dare il lavoro finito.		cad	647,64		9,62
20.02.046		Tracciamento vernice speciale per tennis, pallavolo e pallamano. Tracciamento campo in vernice speciale colore bianco per tennis, pallavolo e pallamano. E' compreso quanto altro occorre per dare il lavoro finito.		cad	647,64		9,62
20.02.047		Tracciamento mediante intaglio e incollaggio delle linee. Tracciamento per gioco campo tennis mediante intaglio e successivo incollaggio delle linee gialle di materiale identico al manto per tennis e calcetto. E' compreso quanto altro occorre per dare il lavoro finito.		cad	971,46		14,43
20.02.048		Tracciamento campo per gioco pallacanestro. Tracciamento campo per gioco pallacanestro in vernice speciale. E' compreso quanto altro occorre per dare il lavoro finito.		cad	809,55		12,02
20.02.049		Targhettatura in alluminio anodizzato. Targhettatura indicatrice in alluminio anodizzato, fissata sui cordoli perimetrali e segnaletica fissa orizzontale completa. E' compreso il tracciamento e la dipintura di corsie, partenze, cambi etc. con vernice speciale colore bianco e colori diversi per atletica leggera. E' compreso quanto altro occorre per dare il lavoro finito.		cad	2,17		0,03
20.02.050		Assi di battuta per salto in lungo. Assi di battuta in legno sezione cm 20x10x122 per salto in lungo, forniti e posti in opera verniciati con smalto bianco con incastri in ferro per agganci e rivestimento di una delle facce con pavimentazione sintetica. E' compreso l'alloggiamento in apposita cassetta in ferro con incastri d'appoggio. E' inoltre compreso quanto altro occorre per dare il lavoro finito.		cad	296,86		4,41
20.02.051		Centina in legno per lancio del giavellotto. Centina in legno per il lancio del giavellotto, sez. 7x12, fornita e posta in opera opportunamente fissata. E' compreso quanto altro occorre per dare il lavoro finito.		cad	161,91		2,40
20.02.052		Pedana per lancio del peso-disco-martello. Pedana per lancio del peso-disco-martello. Sono compresi: lo scavo di sbancamento alla profondità di cm 25; il carico, trasporto, e scarico a rifiuto del materiale di risulta; la stesura di cm 15 di ghiaione; il getto di cls debitamente armato dosato di q.li 3 di cemento per uno spessore di cm 10, debitamente frattazzato; la fornitura e posa in opera di cerchio di ferro sezionato mm 6x70, diametro m 2,135 per il peso martello e diametro m 2,50 per il disco, opportunamente verniciato. E' inoltre compreso quanto altro occorre per dare l'opera completa per l'attività sportiva. Il centro delle pedane sarà provvisto di opportuno scarico per le acque piovane.		cad	809,55		12,02
20.02.053		Fermapiede in legno. Fermapiede in legno, sez. 10x11,4x122, verniciato, fornito e posto in opera, comprese le zanche di ancoraggio, per la pedana peso. E' inoltre compreso quanto altro occorre per dare il lavoro finito.		cad	134,95		2,00
20.02.054		Corona circolare per riduzione pedana da disco a martello. Corona circolare in ferro verniciato, fornito e posto in opera per riduzione pedana da disco a martello. E' inoltre compreso quanto altro occorre per dare il lavoro finito.		cad	296,86		4,41
20.02.055		Gabbia di protezione per lanci. Gabbia regolamentare di protezione per lanci, fornita e posta in opera, costituita da una rete in nylon altezza m 5,50 lunghezza m 25 circa, sostenuta da n 8 pali in tubo d'acciaio 50x2 e n 10 tiranti in corda metallica con tenditori, il tutto secondo le norme FIDAL. E' compreso quanto altro occorre per dare l'opera finita.		cad	5.396,97		80,15
20.02.056		Fossa per percorso 3000 siepi. Fossa per il percorso della gara 3000 siepi delle dimensioni in luce di m 3,66x3,66, profonda cm 76. Sono compresi: la scavo di terreno vegetale per la formazione della fossa di invaso; il getto di muretti perimetrali di contenimento e del pavimento con calcestruzzo dosato a q.li 2,50 di cemento, gettato contro terra e dentro casserature; la fornitura e posa sul fondo di piletta di scarico dell'acqua con tappo di gomma e l'allacciamento al più vicino pozzetto di scarico; il rivestimento di parte del pavimento con lo stesso materiale della pista; la fornitura e posa in opera di trave in legno costituente barriera, delle dimensioni regolamentari FIDAL di cm 369x12,7x12,7, sostenuta da appositi supporti. E' compreso quanto altro occorre per dare l'opera finita.		cad	3.238,18		48,09
20.02.057		Piazzola per basamento materassi di caduta per salto con l'asta. Piazzola in cls m 5x5, per basamento materassi di caduta per salto con l'asta. Sono compresi: lo scavo di cm 25; la stesura di uno strato di cm 15 di ghiaia costipata; la formazione di battuto in cls, dosato a q.li 3 di cemento, spessore cm 10; l'armatura con ferro diametro mm 6 a maglia quadrata cm 20x20; la finitura superficiale con malta cementizia lisciata e frattazzata fine. E' inoltre compreso quanto altro occorre per dare l'opera finita.		cad	647,64		9,62
20.02.058		Paletti d'arrivo generale. Paletti d'arrivo generale in tubolare di ferro verniciati, forniti e posti in opera. E' compresa la formazione di plinti di ancoraggio. E' inoltre compreso quanto altro occorre per dare il lavoro finito.		cad	118,73		1,76
20.02.059		Fosse di caduta in sabbia per salto in lungo e triplo. Fosse di caduta in sabbia per salto in lungo e triplo. Sono compresi: lo scavo di cm 70/80; il riempimento in pietrame cm 30/40 e sabbia cm 40; il carico, trasporto e scarico, a rifiuto del materiale di risulta. E' compreso quanto altro occorre per dare il lavoro finito.		mq	51,28		0,76
20.02.060		Bocche da presa per idranti. Bocche da presa rapide per idranti diametro 1 in bronzo ottone, fornite e poste in opera, compresa la raccorderia e pezzi speciali. E' compreso quanto altro occorre per dare il lavoro finito.		cad	59,39		0,88
20.02.061		Irrigatore semovente. Irrigatore semovente completo di m 50 di tubo di plastica rinforzato con rete in polietilene per tenuta a pressione compresa fornitura e attacco rapido ed eventuale giunto. E' compreso quanto altro occorre per dare il lavoro finito.		cad	1.349,24		20,04
20.02.062		Irrigatori a scomparsa. Irrigatori a scomparsa in materiale plastico, del tipo a scelta della D.L. compresa fornitura e posa in opera. E' inoltre compreso quanto altro occorre per dare il lavoro finito.
20.02.062.001		Gittate da m 3 a 4.		cad	13,53		0,20
20.02.062.002		Gittate da m 5.		cad	40,49		0,60
20.02.062.003		Gittate da m 7.		cad	45,91		0,68
20.02.062.004		Gittate da m 9.		cad	64,76		0,96
20.02.062.005		Gittate da m 12.		cad	80,98		1,20
20.02.063		Recinzione interna per campo da calcio. Recinzione interna per campo da calcio, fornita e posta in opera, costituita da: a) tubolari metallici, con sezione diametro 60 e saettoni tubolari a rinforzo degli angoli diametro 48, verniciati con antiruggine e due mani di vernice con colore a scelta della D.L., posti ad interasse medio di m 2,50 e di altezza fuori terra, pari a m 2,25, con alla base plinto in calcestruzzo opportunamente dimensionato; b) rete metallica plastificata per recinzioni di altezza m 2,20, con maglia romboidale 100x50 mm. con filo diametro mm 3, fili di tesatura in filo diametro mm 3, plastificato e ferri tondi diametro mm 10, posti alla base al centro ed in sommità della rete, tesato e verniciato. Sono compresi: le opportune legature e croci di S.Andrea con fili diametro mm 3; lo scarico a terra della recinzione. E' inoltre compreso quanto altro occorre per dare l'opera finita. Deve essere comunque garantita la rispondenza della recinzione alla spinta orizzontale per gli impianti sportivi nei casi previsti dalla normativa vigente.		mq	18,90		0,28
20.02.064		Recinzione per campo da tennis. Recinzione per campo da tennis, fornita e posta in opera, costituita da: a) tubolari in ferro diametro mm 60 e saettoni a rinforzo degli angoli del diametro mm 48, annegati nel cordolo in c.a. di bordo, verniciati con antiruggine e due mani di vernice, con colore a scelta della D.L., posti ad interasse medio di m 2,50/3,00 e altezza fuori terra pari a m 3,00 in testata e per un risvolto pari alla lunghezza di tre campate sui lati maggiori; m 1,00 nella parte centrale dei lati lunghi. E' compreso il corrimano in tubolare di ferro diametro mm 48; b) rete metallica plastificata per recinzione con maglia romboidale 100x50 mm con filo diametro mm 3, fili di tesatura in filo diametro mm 3 plastificato e ferri tondi diametro mm 10 e posti alla base, in sommità ed in mezzeria della parte alta, tesati e verniciati. Sono compresi: le opportune lagature e croci di S.Andrea con fili diametro mm 3; lo scarico a terra della recinzione. E' inoltre compreso quanto altro occorre per dare l'opera finita.		mq	18,90		0,28
20.02.065		Canaletta in PVC. Fornitura e posa in opera lungo i lati dei campi da gioco di una canaletta in PVC, larghezza utile circa cm 20 e profondità circa cm 15/20, interamente coperta con lastra dello stesso materiale dello spessore minimo di cm 2 munita di opportune feritoie per lo smaltimento delle acque. E' compreso quanto altro occorre per dare il lavoro finito.		m	40,49		0,60
20.02.066		Pavimentazione in sabbia calcarea e argillosa per campo di calcio. Formazione di pavimentazione per campo di calcio da eseguire tramite miscuglio di sabbia calcarea di frantoio 50% e sabbia argillosa fine 50%. Sono compresi: la stesura; il livellamento; la cilindratura; l'innaffiamento della pavimentazione, da effettuare con idonei mezzi meccanici. E' inoltre compreso quanto altro occorre per dare l'opera finita, completa ed agibile per l'attività sportiva.		mc	24,33		0,36
21		LAVORAZIONI REALIZZABILI CON L’UTILIZZO DI MATERIALI INERTI PROVENIENTI DAL RECUPERO DELLE DEMOLIZIONI
0,88		Esecuzione di drenaggio. Esecuzione di drenaggio orizzontale con materiale proveniente dagli impianti di trattamento dei rifiuti inerti, posto a secco con ausilio di mezzi meccanici e con spianamento a mano, dato in opera compresa l'assistenza, il trasporto, lo scarico dall'automezzo, l'avvicinamento al luogo di posa e quant'altro occorre per dare il lavoro finito in opera a perfetta regola d'arte.
21.01.001		Dello spessore fino cm 10		mc	36,69		0,54
21.01.002		Drenaggio orizzontale con ghiaia spessore oltre cm 10		mc	34,02		0,51
21.01.003		Riempimento, drenaggio, e simili di qualunque forma e spessore sistemati a mano, con materiale proveniente dagli impianti di trattamento dei rifiuti inerti.		mc	31,29		0,46
0,88		Sottofondazione stradale. Sottofondazione stradale in macerie inerti triturate, proveniente dagli impianti di trattamento dei rifiuti inerti, scevre da materiale organico, terreni argillosi ed ogni altra impurità, con elevato test di cessione conforme a quanto previsto dall'art. 3 del DL 5/2/97 n. 22 ed avente caratteristiche conformi alle norme CNR-UNI 10006, compreso stendimento, lavorazione, compattazione degli strati per raggiungere il 90% della prova AASHO realizzata per sovrapposizione di strati: primo strato di separazione del terreno vegetale, mediante pezzatura 0/10 di spessore minimo di cm. 5; secondo strato con pezzatura 30/70, dello spessore minimo di cm 20; terzo strato di intasamento con pezzatura 0/30 dello spessore minimo di cm 20. E' compreso quanto altro occorre per dare il lavoro finito a perfetta regola d'arte.		mc	23,50		0,35
0,88		Conglomerato cementizio in opera per opere non armate. Conglomerato cementizio in opera per opere non armate (letto, rinfianchi e copertura di tubazioni) confezionato con pezzature di inerti provenienti dagli impianti di trattamento dei rifiuti inerti in modo da ottenere una distribuzione granulometrica adeguata all'opera da eseguire. Compreso ogni onere e magistero per dare i conglomerati eseguiti a regola d'arte.		mc	63,66		0,95
0,88		Preparazione del piano di posa. Preparazione del piano di posa con materiali inerti provenienti dagli impianti di trattamento dei rifiuti inerti. Piano di posa dei rilevati, compreso lo scavo di scoticamento per una profondità media di cm 20, previo taglio degli alberi e dei cespugli, estirpazione ceppaie, carico, trasporto a rifiuto od a reimpiego delle materie di risulta anche con eventuale deposito e ripresa, compattamento del fondo dello scavo fino a raggiungere la densità prescritta, il riempimento dello scavo e il compattamento dei materiali all'uopo impiegati fino a raggiungere le quote del terreno preesistente e di il costipamento prescritto compreso ogni onere. Con l'impiego di materiali idonei provenienti dagli impianti di trattamento dei rifiuti inerti per la formazione di rilevati compresa la fornitura dei materiali stessi.		mc	3,87		0,06
0,88		Riempimento di gabbioni metallici o materassi in rete metallica. Riempimento di gabbioni metallici o materassi in rete metallica, con materiale inerte riciclato di dimensione idonea ed uniforme, da due a quattro volte superiore alle maglie della rete, pietrame proveniente da impianti di trattamento dei rifiuti inerti, compreso il trasporto dal centro di lavorazione degli stessi; il pietrame sarà assestato, anche a macchina ma in modo da consentire un riempimento uniforme ed omogeneo del pietrame stesso, ed assicurare così un riempimento dei gabbioni costante nel tempo, senza fuoriuscita di materiale; è compresa ogni prestazione necessaria per la creazione di facce piane ed ogni altra prestazione od onere.		mc	27,44		0,41
0,88		Strato di fondazione in misto cementato. Strato di fondazione in misto cementato, di qualsiasi spessore, costituito da una miscela (inerti provenienti dagli impianti di trattamento dei rifiuti inerti, acqua, cemento) di appropriata granulometria in tutto rispondente alle prescrizioni delle Norme Tecniche compreso l'onere del successivo spandimento sulla superficie dello strato di una mano di emulsione bituminosa nella misura di kg 1 per mq, saturata da uno strato di sabbia; compresa la fornitura dei materiali, prove di laboratorio ed in sito, lavorazione e costipamento dello strato con idonee macchine, ed ogni altro onere per dare il lavoro compiuto secondo le modalità prescritte, misurato in opera dopo compressione.		mc	32,33		0,48
0,88		Fornitura in cantiere di materiali per la formazione di rilevati. Fornitura in cantiere di materiali per la formazione di rilevati provenienti da impianti di trattamento dei rifiuti inerti; compresi il carico, il trasporto e lo scarico del materiale e tutti gli altri oneri indicati nelle norme tecniche. Il trasporto deve intendersi fino alla distanza di 5 Km. Misurati sul percorso stradale, sia su piste di cantiere, che su strade pubbliche di qualunque tracciato plano-altimetrico, dall'impianto di trattamento dei rifiuti inerti al punto medio del cantiere, inteso come baricentro dei rilevati.
21.07.001		Stabilizzato della pezzatura 0/10 mm		mc	21,11		0,31
21.07.002		Stabilizzato della pezzatura 0/30 mm		mc	18,95		0,28
21.07.003		Stabilizzato della pezzatura 0/70 mm		mc	18,23		0,27
21.07.004		Pietrischetto della pezzatura 10/30 mm		mc	18,23		0,27
21.07.005		Pietrischetto della pezzatura 30/70 mm		mc	18,23		0,27
0,88		Solo sistemazione in rilevato od in riempimento. Solo sistemazione in rilevato od in riempimento di materiali idonei provenienti dagli impianti di trattamento dei rifiuti inerti; compreso l'eventuale onere della riduzione del materiale roccioso alla pezzatura prevista; compreso il compattamento a strati fino a raggiungere la densità prescritta; compreso l'eventuale inumidimento; comprese la sagomatura e profilatura dei cigli, delle banchine e delle scarpate rivestite con terra vegetale; compresa ogni lavorazione ed onere previsti dall'art. Movimenti di terre delle Norme Tecniche per dare il rilevato compiuto a perfetta regola d'arte:		mc	0,80		0,01
0,88		Fornitura su autocarro di materiali provenienti dagli impianti di trattamento dei rifiuti inerti.
21.09.001		Stabilizzato della pezzatura 0/10 mm		mc	18,29		0,27
21.09.002		Stabilizzato della pezzatura 0/30 mm		mc	16,34		0,24
21.09.003		Stabilizzato della pezzatura 0/70 mm		mc	15,68		0,23
21.09.004		Pietrischetto della pezzatura 10/30 mm		mc	15,68		0,23
21.09.005		Pietrischetto della pezzatura 30/70 mm		mc	15,68		0,23
22		OPERE MARITTIME
0,92		Scavi, demolizioni, rimozioni, trasporti e ripascimenti
22.01.001		Scavo subacqueo. Scavo subacqueo eseguito in terreni costituiti da materiali sciolti quali fango, limi, argille, sabbie e ghiaie fino alla profondità di 10 metri sotto il livello medio mare eseguito con draga aspirante-refluente compresa discarica del materiale di risulta, a mare aperto entro 6 miglia o ripascimento costiero entro 6 miglia escluso lo spianamento. Il prezzo applicato per ogni metro cubo di escavo misurato in sito comprende anche gli oneri per la regolarizzazione delle scarpate e per il rispetto delle disposizioni delle Autorità competenti in merito alla movimentazione portuale nonché tutto quanto altro occorra per dare il lavoro compito a regola d'arte.		mc	7,65		0,09
22.01.002		Scavo subacqueo. Scavo subacqueo eseguito in terreni costituiti da materiali sciolti quali fango, limi, argille, sabbie e ghiaie o debolmente compattati con resistenza allo schiacciamento fino a 1 N/mmq (circa 10 kgf/cmq) fino alla profondità di 10 metri sotto il livello medio mare eseguito con motopontone dotato di escavatore con grappo o benna idraulico/a o meccanico/a, compreso l'onere di rimozione di eventuali trovanti, scogli, ruderi di muratura o in conglometo cementizio semplice o armato, di qualsiasi resistenza e di volume non superiore a 1 mc, con l'obbligo del loro salpamento, compresa discarica del materiale di risulta, in zone autorizzate a mare aperto entro 6 miglia.		mc	10,66		0,12
22.01.003		Scavo subacqueo. Scavo subacqueo eseguito in rocce lapidee integre e/o fessurate con resistenza allo schiacciamento da 1 N/mmq (circa 10 kgf/cmq) a 20 N/mmq (circa 200 kgf/cmq), esclusa roccia da mina, mediante idonei mezzi effossori, fino alla profondità di 10 metri sotto il livello medio mare. Nel prezzo è compreso l'onere per la rimozione di eventuali trovanti, scogli, ruderi di muratura o in conglomerato cementizio semplice o armato, di qualsiasi resistenza e di volume non superiore a 1 mc, con l'obbligo del loro salpamento,ed ove i mezzi effossori non fossero allo scopo sufficienti, con idoneo mezzo di sollevamento, compreso il carico sui mezzi adeguati e il trasporto del materiale dragato in zone autorizzate entro le 6 miglia. Il prezzo applicato per ogni metro cubo di escavo misurato in sito comprende anche gli oneri per la regolarizzazione delle scarpate e per il rispetto delle disposizioni delle Autorità competenti in merito alla movimentazione portuale nonché tutto quanto altro occorra per dare il lavoro compito a regola d'arte.		mc	29,40		0,33
22.01.004		Trasporto di materiale di risulta entro 10 Km. Trasporto di materiale di risulta entro 10 Km, proveniente dagli scavi subacquei, mediante automezzo idoneo, compresa la pulizia e/o il ripristino dei luoghi di stoccaggio provvisorio a terra e ogni altro onere e magistero per dare l'operazione compiuta.		mcxkm	0,94		0,01
22.01.005		Formazione di cumuli di materiale di risulta. Formazione di cumuli di materiale di risulta proveniente da scavi subacquei, da destinare a ripascimento, depositato sugli arenili o banchine. E' compreso il carico il trasporto e lo scarico entro 10 Km dalla zona di stoccaggio provvisorio, escluso lo spianamento e il livellamento. Per mc di materiale.		mc	13,38		0,15
22.01.006		Posa in opera di materiale di ripascimento. Posa in opera di materiale di ripascimento costituito da sabbia o ghiaia proveniente da materiale di escavo fluviale, marittimo o di cava lavato allo stato naturale, di natura calcarea o silicea. Versato a ripascimento in cumuli, compreso il carico, il trasporto entro 50 Km dal sito di approvvigionamento, e lo scarico o lo sversamento sulla linea di riva escluso solo lo spianamento. Per mc misurato sul luogo di conferimento.		mc	5,70		0,06
22.01.007		Spianamento e livellamento dei cumuli sabbiosi. Spianamento e livellamento dei cumuli sabbiosi depositati sugli arenili, eseguito con mezzi meccanici e raccordato con l'arenile esistente secondo le livellette di progetto, eseguito a regola d'arte compreso ogni onere e magistero. Per mc netto reso a ripascimento.		mc	2,35		0,03
0,92		Opere in calcestruzzo, palificazioni e perforazioni
22.02.001		Massi artificiali di forma speciale. Massi artificiali di forma speciale di qualsiasi dimensione (tetrapodi, quadripodi, tribar, dolos) in conglomerato cementizio, aventi cubatura fino a 6,00 mc con resistenza caratteristica a compressione a 28 giorni non inferiore a 25 N/mmq (circa 250 kgf/cmq) confezionati con non meno di 300 kg di cemento pozzolanico tipo 325 per metro cubo di impasto, comprese le casseforme speciali sia rette che curve, gli eventuali additivi, la vibratura, la stagionatura, escluso il trasporto il varo e la posa in opera ed ogni altro onere e magistero per dare il lavoro compiuto a regola d'arte.		mc	164,79		1,86
22.02.002		Collocamento in opera di massi artificiali. Collocamento in opera di massi artificiali di forma speciale di qualsiasi dimensione (tetrapodi, quadripodi, tribar, dolos) in acqua a qualsiasi profondità sotto il l.m.m. ed all'asciutto a qualsiasi altezza, con impiego di idonei mezzi per la formazione di mantellata di scogliere, rifiorimento di scogliere e lavori similari, compreso il trasporto dei massi artificiali dal cantiere di confezionamento al luogo di impiego, ad una distanza massima di 3 Km, anche con l’ausilio del palombaro per il controllo della perfetta sistemazione in opera secondo le pendenze in progetto, compreso ogni fornitura di mezzi e personale per dare l’opera compiuta a regola d'arte: collocamento in opera eseguito con mezzi marittimi.		mc	29,62		0,33
22.02.003		Collocamento in opera di massi artificiali. Collocamento in opera di massi artificiali di forma speciale di qualsiasi dimensione (tetrapodi, quadripodi, tribar, dolos) in acqua a qualsiasi profondità sotto il l.m.m. ed all'asciutto a qualsiasi altezza, con impiego di idonei mezzi per la formazione di mantellata di scogliere, rifiorimento di scogliere e lavori similari, compreso il trasporto dei massi artificiali dal cantiere di confezionamento al luogo di impiego, anche con l’ausilio del palombaro per il controllo della perfetta sistemazione in opera secondo le pendenze in progetto, compreso ogni fornitura di mezzi e personale per dare l’opera compiuta a regola d'arte: collocamento in opera eseguito con mezzi terrestri.		mc	12,22		0,14
22.02.004		Conglomerato cementizio in opera entro acqua ad una profondità massima di -0.50 metri. Conglomerato cementizio in opera entro acqua ad una profondità massima di -0.50 m eseguito secondo le prescrizioni tecniche previste compresi idonei mezzi e attrezzature necessarie per i getti, fornitura e posa in opera ed ogni altro onere e magistero per dare il lavoro compiuto a regola d'arte, escluse le casseforme e il ferro di armatura. Classe di esposizione XS2		mc	171,41		1,93
22.02.005		Conglomerato cementizio in opera entro acqua a profondità massima di -3.00 metri. Conglomerato cementizio in opera entro acqua a profondità massima di -3.00 m, eseguito secondo le prescrizioni tecniche previste compresi idonei mezzi e attrezzature necessarie per i getti, fornitura e posa in opera ed ogni altro onere e magistero per dare il lavoro compiuto a regola d'arte, escluse le casseforme e il ferro di armatura. Classe di esposizione XS2		mc	293,68		3,31
22.02.006		Sovrapprezzo per getto di calcestruzzo con pompa.		mc	7,72		0,09
22.02.007		Fornitura e posa in opera di pontile galleggiante tipo Sistema Walcon. Fornitura e posa in opera di pontile galleggiante tipo Sistema Walcon o similari, telaio interamente realizzato in lega di alluminio 6052 T6 elettrosaldato, piano di calpestio in doghe di legno esotico progiato (Yellow Balu). Realizzato con appositi profilati opportunamente sagomati per consentire il posizionamento di accessori quali gallocce, fingers, guidapali, ecc, con modularità del 100%; completo di due vani laterali porta impianti, copricanaletta in alluminio 6082 T6 con sezione ad incastro, 10 anelli acciaio inox Diametro 125. Escluso catene e corpi morti per fissaggio.		m	1.355,79		15,26
22.02.008		Fornitura a piè d'opera di palancole in c.a.c., lunghezza fino a 12 m, sezione 35 cm (spessore). Fornitura a piè d'opera di palancole in c.a.c., lunghezza fino a 12 m, sezione 35 cm (spessore) x 42 cm (larghezza) confezionate con cls Rck 40 N/mmq dosato con un minimo di q/mc 3.50 di cemento pozzolanico tipo 425, con armatura in acciaio Feb44K costituita da staffe fi 6/20 cm, infittite alla punta ed al calcio ed armatura longitudinale come da disegno di progetto, il tutto fino ad un massimo di 25 kg di ferro di armatura per metro lineare di palancola, compensandosi con l'apposito articolo di elenco l'eccedenza di armatura.		m	79,92		0,90
22.02.009		Fornitura a piè d'opera di palancole in c.a.c., lunghezza fino a 12 m, sezione 20 cm (spessore). Fornitura a piè d'opera di palancole in c.a.c., lunghezza fino a 12 m, sezione 20 cm (spessore) x 50 cm (larghezza) confezionate con cls Rck 40 N/mmq dosato con un minimo di q/mc 3.50 di cemento pozzolanico tipo 425, con armatura in acciaio Feb44K costituita da staffe fi 6/20 cm, infittite alla punta ed al calcio ed armatura longitudinale come da disegno di progetto, il tutto fino ad un massimo di 25 kg di ferro di armatura per metro lineare di palancola, compensandosi con l'apposito articolo di elenco l'eccedenza di armatura.		m	92,75		1,04
22.02.010		Infissione di pali a palancole Via terra. Infissione di pali a palancole in c.a.c. e .c.a.v., di cui agli articoli precedenti eseguita con battipalo meccanico e maglio di peso adeguato e/o a mezzo di iniettore di acqua a pressione (jetting) effettuata da terra, compreso l'allontanamento del materiale di risulta delle jetting, la scapitozzatura delle teste, dove richiesta. La quantità si intende al ml per la lunghezza di effettiva infissione. Via terra.		m	11,01		0,12
22.02.011		Infissione di pali a palancole Via mare. Infissione di pali a palancole in c.a.c. e .c.a.v., di cui agli articoli precedenti eseguita con battipalo meccanico e maglio di peso adeguato e/o a mezzo di iniettore di acqua a pressione (jetting) effettuata da motopontone, compreso l'allontanamento del materiale di risulta delle jetting, la scapitozzatura delle teste, dove richiesta. La quantità si intende al ml per la lunghezza di effettiva infissione. Via mare.		m	37,83		0,43
0,92		Scogliere, pietrame, salpamenti, sistemazioni rivierasche
22.03.001		Salpamento di massi artificiali, scogli naturali e relitti di muratura di qualsiasi volume e peso comunque non inferiori a 0,20 metri cubi eseguito con idonei mezzi fino alla profondità di 12 m sotto il l.m.m. anche con l'ausilio di palombaro compresa la fornitura dei mezzi d'opera, compreso il collocamento in opera in sagoma di scogliera entro l'ambito del cantiere o il carico, il trasporto entro 3 miglia dal punto di raccolta. Incluso ogni onere e magistero per dare il lavoro a regola d'arte: eseguito con mezzi marittimi		1000kg	18,22		0,21
22.03.002		Salpamento di massi artificiali, scogli naturali e relitti di muratura di qualsiasi volume e peso comunque non inferiori a 0,20 metri cubi eseguito con idonei mezzi fino alla profondità di 12 m sotto il l.m.m. anche con l'ausilio di palombaro compresa la fornitura dei mezzi d'opera, compreso il collocamento in opera in sagoma di scogliera entro l'ambito del cantiere o il carico, il trasporto, entro 10 chilometri dal punto di raccolta. Incluso ogni onere e magistero per dare il lavoro a regola d'arte: eseguito con mezzi terrestri		1000kg	9,00		0,10
22.03.003		Fornitura e versamento in opera in acqua, entro la sagoma di progetto, su fondale sino a quota (-6.00) m. di pietrame TOUT-VENANT di cava, di natura calcarea o silicea, scevro di sostanze terrose o pulvirulente costituito da materiale con diametro compreso tra 0.02 e 50 cm, distribuito secondo una curva granulometrica il più possibile continua compresa nel fuso che è indicato negli elaborati di progetto, con una percentuale di peso del materiale di diametro inferiore a 2 cm che deve essere al massimo pari al 10%, provvisto e versato in opera in mare aperto con idonei mezzi marittimi, compreso il salpamento del materiale eventualmente versato fuori sagoma, il sommario spianamento subacqueo della parte superiore eseguito con attrezzature meccaniche e con l'ausilio dei sommozzatori. CON TRASPORTO VIA TERRA.		1000kg	19,83		0,22
22.03.004		Regolarizzazione e spianamento subacqueo sino alla profondità di 10 metri sotto il livello medio mare di scanni d'imbasamento a mezzo di palombaro compreso l'impiego degli idonei mezzi marittimi, la fornitura e la posa in opera del pietrisco necessario per la regolarizzazione e quanto altro occorre per dare il lavoro finito a perfetta regola d'arte.		mq	39,81		0,45
22.03.005		Scogli naturali di 1° categoria. OPERE ESCLUSIVAMENTE A MARE. Scogli naturali del peso singolo da 50 Kg a 1000 Kg (1° categoria) trasportati e posti in opera secondo la sagoma di progetto, per la formazione o il rifiorimento di scogliera, compresa la regolarizzazione della scarpata anche a mezzo di palombaro e compresi ogni altro onere, attrezzo e magistero che si rendessero necessari. OPERE ESCLUSIVAMENTE A MARE.		1000kg	28,60		0,32
22.03.006		Scogli naturali di 1° categoria. PER OPERE RADICATE A TERRA POSA IN OPERA CON MEZZI TERRESTRI. Scogli naturali del peso singolo da 50 Kg a 1000 Kg (1° categoria) trasportati e posti in opera secondo la sagoma di progetto, per la formazione o il rifiorimento di scogliera, compresa la regolarizzazione della scarpata anche a mezzo di palombaro e compresi ogni altro onere, attrezzo e magistero che si rendessero necessari. PER OPERE RADICATE A TERRA POSA IN OPERA CON MEZZI TERRESTRI.		1000kg	29,68		0,33
22.03.007		Scogli naturali di 2° categoria. OPERE ESCLUSIVAMENTE A MARE. Scogli naturali del peso singolo da 1001 Kg a 3000 Kg (2° categoria) trasportati e posti in opera secondo la sagoma di progetto, per la formazione o il rifiorimento di scogliera, compresa la regolarizzazione della scarpata anche a mezzo di palombaro e compresi ogni altro onere, attrezzo e magistero che si rendessero necessari. OPERE ESCLUSIVAMENTE A MARE.		1000kg	29,16		0,33
22.03.008		Scogli naturali di 2° categoria. PER OPERE RADICATE A TERRA POSA IN OPERA CON MEZZI TERRESTRI. Scogli naturali del peso singolo da 1001 Kg a 3000 Kg (2° categoria) trasportati e posti in opera secondo la sagoma di progetto, per la formazione o il rifiorimento di scogliera, compresa la regolarizzazione della scarpata anche a mezzo di palombaro e compresi ogni altro onere, attrezzo e magistero che si rendessero necessari. PER OPERE RADICATE A TERRA POSA IN OPERA CON MEZZI TERRESTRI.		1000kg	30,22		0,34
22.03.009		Scogli naturali di 3° categoria. OPERE ESCLUSIVAMENTE A MARE. Scogli naturali del peso singolo da 3001 Kg a 7000 Kg (3° categoria) trasportati e posti in opera secondo la sagoma di progetto, per la formazione o il rifiorimento di scogliera, compresa la regolarizzazione della scarpata anche a mezzo di palombaro e compresi ogni altro onere, attrezzo e magistero che si rendessero necessari. OPERE ESCLUSIVAMENTE A MARE.		1000kg	31,17		0,35
22.03.010		Scogli naturali di 3° categoria. PER OPERE RADICATE A TERRA POSA IN OPERA CON MEZZI TERRESTRI. Scogli naturali del peso singolo da 3001 Kg a 7000 Kg (3° categoria) trasportati e posti in opera secondo la sagoma di progetto, per la formazione o il rifiorimento di scogliera, compresa la regolarizzazione della scarpata anche a mezzo di palombaro e compresi ogni altro onere, attrezzo e magistero che si rendessero necessari. PER OPERE RADICATE A TERRA POSA IN OPERA CON MEZZI TERRESTRI.		1000kg	32,24		0,36
0,92		Banchine ed opere portuali
22.04.001		Parabordi del tipo a Delta aventi misura esterna 300x300. Parabordi del tipo a Delta aventi misura esterna 300x300 arrotondati con foro centrale 150x150 ancorati alla parete in calcestruzzo in maniera orizzontale con piatto di acciaio zincato a caldo mediante l'esecuzione di 3 fori diametro 30.		m	1.056,21		11,89
22.04.002		Parabordi del tipo a Delta aventi misura esterna 200x200. Parabordi del tipo a Delta aventi misura esterna 200x200 arrotondati con foro centrale 100x100 ancorati alla parete in calcestruzzo in maniera orizzontale con piatto di acciaio zincato a caldo mediante l'esecuzione di 3 fori diametro 30.		m	710,34		8,00
22.04.003		Bitta d'ormeggio. Fornitura e posa in opera di bitta d'ormeggio in ghisa UNI 185-ISO 9002 del tipo SH40 con carico nominale di 40 tonnellate e carico a rottura di 120 tonnellate compreso i tiranti di ancoraggio del fi 39 mm e di lunghezza di 750 mm e le piastre in fondo ai tiranti del diametro di 150 mm, il tutto in acciaio ASTM A 193, compresi i dadi in acciaio, il foro da eseguirsi sulla banchina e la malta necessaria al fissaggio. Escluso il calcestruzzo		kg	1.263,74		14,23
22.04.004		Anelli di ormeggio in acciaio inox. Anelli di ormeggio in acciaio inox forniti e posti in opera; comprese filettature, saldature nonché quanto altro occorre per l'infissione e l'ancoraggio dei manufatti.		kg	33,84		0,38
0,92		Opere varie
22.05.001		Filtro geotessile in poliestere. Filtro geotessile in poliestere del tipo Trevira Spunbond del peso di 500 g/mq e spessore di 4,1 mm dato in opera sott'acqua a mezzo di palombaro, comprese le sovrapposizioni non inferiore a 200 mm, gli sfridi, i mezzi d'opera, compresa altresì la fornitura ed ogni altro onere e magistero per dare il lavoro compiuto a regola d'arte.		mq	9,98		0,11
22.05.002		Palancole tipo Larssen. Palancole tipo Larssen o simili di acciaio laminato avente tensione di rottura a trazione da 6,2 a 6,5 N/mmq (circa da 620 a 650 kgf/cmq) tensione di snervamento maggiore o uguale a 3,6 N/mmq (circa 36 kgf/cmq) con caratteristiche corrispondenti alla normativa tecnica vigente, fornite e poste in opera, di lunghezza massima di m 13,50 e sezione qualsiasi, compresi anche i pezzi speciali, relative saldature ed infissione nel sottofondo dell'alveo del porto alla profondità necessaria per la realizzazione di una parete e/o sostegno banchina, incluso: fori per il passaggio di tubi di drenaggio, fori per il passaggio di tiranti, tagli con fiamma ossiacetilenica, chiusura dei varchi iniziali e terminali con calcestruzzo cementizio contenuto in sacchetti di polivinile ed ogni altro onere, compreso inoltre l'eventuale protezione catodica e magistero per dare il lavoro compiuto a regola d'arte. Infissione via mare.		kg	1,50		0,02
22.05.003		Estrazione di Palancole tipo Larssen. Estrazione di Palancole tipo Larssen via mare con deposito in banchina.		kg	0,28		0,01
23		OPERE FORESTALI E DI INGEGNERIA NATURALISTICA
0,96		Tariffe lavorazioni meccaniche Sono compresi: operatore, carburanti e lubrificanti. (aumento del 10% su terreni argillosi)
23.01.001		Aratura superficiale. Superficie lavorata per ogni cantiere tariffa ad ettaro.
23.01.001.001		Aratura per una profondità di cm. 30		ettaro	135,00		2,00
23.01.001.002		Aratura per una profondità di cm. 40		ettaro	160,00		2,38
23.01.001.003		Aratura per una profondità di cm. 50		ettaro	205,00		3,04
23.01.001.004		Aratura per una profondità di cm. 60		ettaro	250,00		3,71
23.01.002		Aratura profonda 80-100 cm. Superficie lavorata per ogni cantiere tariffa ad ettaro.
23.01.002.001		Fino ad 1 ettaro di superficie.		ettaro	720,00		10,69
23.01.002.002		Da 1 ettaro fino a 2 ettari di superficie.		ettaro	580,00		8,61
23.01.002.003		Da 2 ettari fino a 4 ettari di superficie.		ettaro	550,00		8,17
23.01.002.004		Da 4 ettari fino ad 8 ettari di superficie.		ettaro	480,00		7,13
23.01.002.005		Da 8 ettari fino a 15 ettari di superficie.		ettaro	470,00		6,98
23.01.002.006		Da 15 ettari fino a 25 ettari di superficie.		ettaro	465,00		6,91
23.01.003		Aratura profonda 110 cm. Effettuata con trattrice cingolata della potenza di HP 250 ed aratro semovente pesante. Superficie lavorata per ogni cantiere tariffa ad ettaro.
23.01.003.001		Fino ad un ettaro		ettaro	1.370,00		20,35
23.01.003.002		Ettari 01,00.		ettaro	1.085,00		16,11
23.01.003.003		Ettari 01.00-02,00.		ettaro	1.010,00		15,00
23.01.003.004		Ettari 02.00-04,00.		ettaro	950,00		14,11
23.01.003.005		Ettari 04.00-08,00.		ettaro	900,00		13,37
23.01.003.006		Ettari 08.00-15,00.		ettaro	830,00		12,33
23.01.003.007		Oltre ettari 15.00.		ettaro	800,00		11,88
23.01.004		Erpicatura.
23.01.004.001		Erpicatura con erpice a denti flessibili.		ettaro	32,00		0,48
23.01.004.002		Erpicatura con erpice a denti fissi.		ettaro	23,00		0,34
23.01.004.003		Erpicatura con frangizolle a dischi.		ettaro	72,00		1,07
23.01.005		Estirpatura.		ettaro	58,00		0,86
23.01.006		Fresatura.		ettaro	102,00		1,51
23.01.007		Ripuntatura a più elementi in collina cm. 40.		ettaro	115,00		1,71
23.01.008		Trinciastocchi.		ettaro	60,00		0,89
0,96		Preparazione del terreno - impianto
23.02.001		Decespugliamento di terreno mediamente invaso da piante ed arbusti. Sono compresi: taglio da eseguirsi a mano, asportazione del materiale di risulta.		ettaro	1.010,00		15,00
23.02.002		Decespugliamento di terreno mediamente invaso da piante ed arbusti. Sono compresi: trattrice dotata di decespugliatore a coltelli, operatore, carburanti e lubrificanti.		ettaro	300,00		4,46
23.02.003		Decespugliamento di terreno invaso da piante ed arbusti. Sono compresi: trattrice dotata di decespugliatore a martelli, operatore, carburanti e lubrificanti.		ettaro	465,00		6,91
23.02.004		Eliminazione del materiale di risulta eseguito con mezzo meccanico. Sono compresi: trattrice munita di cippatrice a coltelli o biotrituratore a martelli, operatore, carburanti e lubrificanti.		ettaro	380,00		5,64
23.02.005		Lavorazione andante del terreno, effettuata con mezzo meccanico alla profondità di 100-120 cm (scasso). Sono compresi: amminutamento e affinamento del terreno, trattrice munita di aratro pesante, operatore, carburanti e lubrificanti.
23.02.005.001		Fino ad 1 ettaro di superficie lavorata.		ettaro	1.150,00		17,08
23.02.005.002		Fino ad 8 ettari di superficie lavorata.		ettaro	980,00		14,55
23.02.005.003		Fino a 15 ettari di superficie lavorata.		ettaro	850,00		12,62
23.02.006		Lavorazione andante del terreno effettuata con l'impiego combinato di strumenti discissori (scarificatoii, ripuntatori, ecc.). Sono compresi: trattrice munita di aratro pesante, operatore, carburanti e lubrificanti.		ettaro	380,00		5,64
23.02.007		Lavorazione andante del terreno, effettuata con mezzo meccanico alla profondità di 50-60 cm. Sono compresi: amminutamento e affinamento del terreno, trattrice munita di aratro, operatore, carburanti e lubrificanti.		ettaro	310,00		4,60
23.02.008		Formazione di gradoni larghezza 80 cm, con contropendenza a monte e con la superficie lavorata andantemente alla profondità di 40 cm. Sono compresi: trattrice munita di aratro, operatore, carburanti e lubrificanti.		m	2,50		0,04
23.02.009		Apertura manuale di buche delle dimensioni di cm. 40x40x40. Apertura manuale di buche delle dimensioni di cm. 40x40x40 con contropendenza a monte in terreno mediamente compatto o con scarsa presenza di scheletro.		cad.	2,44		0,04
23.02.010		Apertura di buche con profondità di cm. 30-40. Apertura di buche con profondità di cm. 30-40 e diametro 30-40. Sono compresi: due operatori, mototrivella, carburanti e lubrificanti.		cad.	1,80		0,03
23.02.011		Squadro del terreno. Squadro del terreno per la messa a dimora delle piantine secondo i seguenti sesti d'impianto e densità:
23.02.011.001		(Quadrato o rettangolo). Fino a 300 piante per ettaro.		ettaro	135,00		2,00
23.02.011.002		(Quadrato o rettangolo). Fino a 600 piante per ettaro.		ettaro	210,00		3,12
23.02.011.003		(Quadrato o rettangolo). Oltre 600 piante per ettaro.		ettaro	260,00		3,86
23.02.011.004		(Quinconce o settonce). Fino a 300 piante per ettaro.		ettaro	160,00		2,38
23.02.011.005		(Quinconce o settonce). Fino a 600 piante per ettaro.		ettaro	240,00		3,56
23.02.011.006		(Quinconce o settonce). Oltre a 600 piante per ettaro.		ettaro	290,00		4,31
23.02.012		Acquisto piante mediante fornitura a piè d'opera. Sono compresi: trasporto dal vivaio, il carico e lo scarico.
23.02.012.001		Piantina a radice nuda.		cad.	0,50		0,01
23.02.012.002		Piantina in contenitore.		cad.	1,00		0,01
23.02.012.003		Piantina tartufigena micorrizzata con tartufo bianco pregiato		cad.	13,07		0,19
23.02.012.004		Piantina tartufigena micorrizzata con tartufo nero pregiato		cad.	8,52		0,13
23.02.012.005		Piantina tartufigena micorrizzata con tartufo scorzone		cad.	5,68		0,08
23.02.012.006		Piantina tartufigena micorrizzata con tartufo nero d'inverno		cad.	6,82		0,10
23.02.012.007		Piantina tartufigena micorrizzata con tartufo bianchettato		cad.	7,39		0,11
23.02.013		Collocamento a dimora di piantina forestale su terreno precedentemente lavorato a scasso o arato. Sono compresi: la distribuzione in cantiere, messa a dimora e la compressione del terreno adiacente alla pianta ed esclusa la fornitura della pianta.
23.02.013.001		Piantina a radice nuda.		cad.	1,20		0,02
23.02.013.002		Piantina in contenitore.		cad.	1,40		0,02
23.02.014		Collocamento a dimora di piantina forestale su terreno precedentemente lavorato a buche. Sono compresi: la distribuzione in cantiere, la compressione del terreno adiacente alla pianta ed esclusa la fornitura delle piantine.
23.02.014.001		Piantina a radice nuda.		cad.	1,00		0,01
23.02.014.002		Piantina in contenitore.		cad.	1,20		0,02
23.02.015		Protezione di giovani piante da danni di ungulati: sono compresi: fornitura e posa in opera di protettori tipo Shelters cm 60.		cad.	3,00		0,04
23.02.016		Palo tutore in castagno per impianti specializzati. Sono compresi: fornitura e posa in opera di palo di castagno scortecciato del diametro cm 6-8 altezza cm 250; infissione nel terreno, legature e quanto altro necessario per dare il lavoro finito.		cad.	3,00		0,04
0,96		Cure colturali. Il costo degli interventi che seguono deve essere incrementato fino ad un massimo del 25% in stazioni con pendenze medie superiori al 40% o in presenza di ostacoli su oltre la metà della superficie d'intervento.
23.03.001		Risarcimento delle fallanze su terreno precedentemento imboschito. Sono compresi: la riapertura della buca, il collocamento a dimora delle nuove piantine, esclusa la loro fornitura.
23.03.001.001		Piantina a radice nuda.		cad.	3,00		0,04
23.03.001.002		Piantina in contenitore.		cad.	3,30		0,05
23.03.002		Controllo della vegetazione invadente effettuato sulla superficie circostante le piantine. Sono compresi: zappettatura manuale, asportazione del materiale di risulta.		cad.	1,00		0,01
23.03.003		Lavorazioni meccanizzate negli interfilari, per contenere lo sviluppo delle infestanti. Sono compresi: la fresatura, erpicatura, sarchiatura o sfalcio delle erbe, per superficie effettivamente lavorata.		ettaro	80,00		1,19
23.03.004		Intervento di eliminazione su tutta la superficie dell'impianto di arbusti concorrenti e rampicanti in soprassuolo che si trovi in uno stadio evolutivo iniziale (altezza media inferiore a 2 m). Sono compresi: taglio ed estirpazione degli stessi con l'impiego di attrezzature portatili e trattore forestale dotato di decespugliatore a martelli, la sistemazione del materiale in andane e l'allontanamento dello stesso lungo le strade, sentieri, perimetro del bosco.
23.03.004.001		Su impianto mediamente infestato.		ettaro	1.450,00		21,53
23.03.004.002		Su impianto fortemente infestato.		ettaro	2.100,00		31,19
23.03.005		Intervento di eliminazione su soprassuolo forestale di arbusti invadenti, evitando danni alla rinnovazione di specie autoctone, da eseguirsi per una fascia di circa 20 m., dal perimetro, da strade e sentieri. Sono compresi: taglio ed estirpazione degli stessi con l'impiego di attrezzature portatili e trattore forestale dotato di decespugliatore a martelli, la sistemazione del materiale in andane e l'allontanamento dello stesso lungo le strade, sentieri, perimetro del bosco.
23.03.005.001		Su soprassuolo mediamente infestato		ettaro	1.650,00		24,50
23.03.005.002		Su soprassuolo		ettaro	2.300,00		34,16
23.03.006		Potatura di allevamento e di formazione di impianti di latifoglie eseguita con mezzi idonei su piante di altezza fino a metri 2. Sono compresi: il taglio, l'eliminazione del materiale di risulta.
23.03.006.001		Su impianti generici		cad.	0,80		0,01
23.03.006.002		Su impianti specializzati		cad.	1,30		0,02
0,96		Miglioramento castagneti
23.04.001		Interventi di miglioramento di castagneti da frutto, consistenti in potatura, capitozzatura e tagli da eseguirsi su piante aventi diametro a 1,30 m da terra inferiore a 40 cm. Sono compresi: taglio e allestimento del materiale di risulta sul letto di caduta.
23.04.001.001		Potatura di rimonda del secco.		cad.	31,00		0,46
23.04.001.002		Capitozzatura		cad.	26,00		0,39
23.04.001.003		Taglio a raso		cad.	16,00		0,24
23.04.002		Interventi di miglioramento di castagneti da frutto, consistenti in potatura, capitozzatura e tagli da eseguirsi su piante aventi diametro a 1,30 m da terra compreso tra 40 e 70 cm.. Sono compresi: taglio e allestimento del materiale di risulta sul letto di caduta.
23.04.002.001		Potatura di rimonda del secco.		cad.	43,00		0,64
23.04.002.002		Capitozzatura.		cad.	43,00		0,64
23.04.002.003		Taglio a raso.		cad.	37,00		0,55
23.04.003		Interventi di miglioramento di castagneti da frutto, consistenti in potatura, capitozzatura e tagli da eseguirsi su piante aventi diametro a 1,30 m da terra maggiore di 70 cm.. Sono compresi: taglio e allestimento del materiale di risulta sul letto di caduta.
23.04.003.001		Potatura di rimonda del secco.		cad.	52,00		0,77
23.04.003.002		Capitozzatura.		cad.	52,00		0,77
23.04.003.003		Taglio a raso.		cad.	52,00		0,77
23.04.004		Innesto su soggetti di castagno selvatico di marze di varietà pregiata (marroni). Sono compresi: la raccolta e la conservazione delle marze, l'applicazione in opera, le suture e le legature.		cad.	4,00		0,06
23.04.005		Intervento di sfollo e taglio raso su gruppi di ceppaie. Intervento di sfollo e taglio raso su gruppi di ceppaie e piante da seme, sottomesse ed intercluse, poste all'interno di castagneti da frutto coltivati, semiabbandonati od abbandonati, compreso l'eventuale taglio, denunciato all'ente competente per territorio od autorizzato dallo stesso ai sensi dell'art. 30 dell'allegato alla DGR n. 2581/01, di piante di castagno da frutto di qualsiasi dimensione. Tale intervento, cofinanziabile ai sensi delle vigenti misure di aiuto/investimento pubblico nel settore forestale, non è riferibile a tipologie di intervento in cui non si applica l'art. 30 sopra citato, ma le norme di cui al capo III e IV della medesima deliberazione, in cui cioè il sopressuolo, date le attuali caratteristiche tipologiche-strutturali, è governabile a ceduo, ad altofusto o da convertire. Sono compresi: il taglio, la stramatura, l'eventuale depezzatura, l'abbruciamento, la distribuzione uniforme o l'allontanamento della ramaglia dalla superficie del castagneto migliorato, da strade e sentieri, l'esbosco.
23.04.005.001		Fino ad una massa al taglio pari a 200 quintali, da desumersi con idoneo metodo di cubatura degli alberi in piedi		ettaro	1.100,00		16,34
23.04.005.002		Fino ad una massa al taglio compresa tra i 200 ed i 500 quintali, da desumersi con idoneo metodo di cubatura degli alberi in piedi		ettaro	1.600,00		23,76
23.04.005.003		Fino ad una massa al taglio oltre i 500 quintali, da desumersi con idoneo metodo di cubatura degli alberi in piedi		ettaro	2.000,00		29,70
0,96		Diradamenti, Spalcatura, Cippatura, Andane
23.05.001		Diradamenti. Il costo degli interventi che seguono deve essere incrementato fino ad un massimo del 25% in stazioni con pendenze medie superiori al 40% o in presenza di ostacoli su oltre la metà della superficie d'intervento.
23.05.001.001		Intervento di diradamento selettivo in ha 1.00 di perticaia o giovane fustaia (densità media 2.000 piante/ha) di diametro medio fino a 10 cm. Sono compresi: taglio di circa 500 piante in sovrannumero rispetto alla densità da ottenere, disposte a distanze regolari e individuate secondo criteri che tengono conto quasi esclusivamente della distribuzione spaziale; potatura dei polloni delle ceppaie; sramatura e depezzatura degli assortimenti ricavati; distribuzione uniforme della ramaglia sul letto di caduta; allontanamento della ramaglia da strade e sentieri.		ettaro	2.000,00		29,70
23.05.001.002		Intervento di diradamento selettivo in ha 1.00 di perticaia o giovane fustaia (densità media 2.000 piante/ha) di diametro medio compreso tra i 10 ed i 20 cm. Sono compresi: taglio di circa 500 piante in sovrannumero rispetto alla densità da ottenere, disposte a distanze regolari e individuate secondo criteri che tengono conto quasi esclusivamente della distribuzione spaziale; sramatura e depezzatura degli assortimenti ricavati; distribuzione uniforme della ramaglia sul letto di caduta; allontanamento della ramaglia da strade e sentieri.		ettaro	2.300,00		34,16
23.05.001.003		Intervento di diradamento selettivo in ha 1.00 di fustaia di diametro medio compreso tra i 20 ed i 30 cm. Sono compresi: taglio di circa 300 piante in sovrannumero rispetto alla densità da ottenere, disposte a distanze regolari e individuate secondo criteri che tengono conto quasi esclusivamente della distribuzione spaziale; sramatura e depezzatura degli assortimenti ricavati; distribuzione uniforme della ramaglia sul letto di caduta; allontanamento della ramaglia da strade e sentieri.		ettaro	2.150,00		31,93
23.05.001.004		Intervento di diradamento selettivo in ha 1.00 di fustaia di diametro medio superiore ai 30 cm. Sono compresi: taglio di circa 300 piante in sovrannumero rispetto alla densità da ottenere, disposte a distanze regolari e individuate secondo criteri che tengono conto quasi esclusivamente della distribuzione spaziale; sramatura e depezzatura degli assortimenti ricavati; primo concentramento manuale degli assortimenti per l'esbosco; distribuzione uniforme della ramaglia sul letto di caduta; allontanamento della ramaglia da strade e sentieri.		ettaro	2.250,00		33,42
23.05.002		Spalcatura eseguita in fustaia di conifere su circa 2.000 piante. Sono compresi: taglio con motosega o arnese da taglio dei rami ripartiti sui palchi fino a 1/3 dell'altezza della pianta.		ettaro	1.050,00		15,59
23.05.003		Eliminazione del materiale di risulta proveniente da lavori di miglioramento forestale eseguito con mezzo meccanico. Sono compresi: trattrice munita di cippatrice a coltelli o biotrituratore a martelli, operatore, carburante e lubrificanti.		ettaro	970,00		14,41
23.05.004		Accordonamento del materiale di risulta proveniente dal taglio di utilizzazione di boschi cedui maturi in andane disposte lungo la massima pendenza o lungo le curve di livello a seconda delle disposizioni della D.L.		ettaro	700,00		10,40
0,96		Recinzioni - Staccionate - Tabellazioni.
23.06.001		Realizzazione di chiudenda in pali di castagno e filo spinato. Sono compresi: apertura della buca; fornitura e posa in opera di pali di castagno scortecciati del diametro di cm 8-10 alti cm 200 posti alla distanza di ml 2.50 l'uno dall'altro; fornitura e posa in opera di 4 ordini di filo di ferro spinato zincato; chiambrette, puntoni, tiranti e quanto altro necessario per dare il lavoro finito.		m	10,50		0,16
23.06.002		Realizzazione di chiudenda in pali di castagno e rete metallica. Sono compresi: apertura della buca; fornitura e posa in opera di pali di castagno scortecciati del diametro di cm 8-10, alti cm 200 posti alla distanza di ml 2.50 l'uno dall'altro; fornitura e posa in opera di rete metallica zincata alta cm 100; chiambrette, puntoni, tiranti e quanto altro necessario per dare il lavoro finito.		m	13,00		0,19
23.06.003		Realizzazione di scalandrino per l'accesso a terreni recintati. Sono compresi: fornitura, montaggio e posa in opera; pali di castagno del diametro cm 8-10; chioderia e quanto altro necessario per dare il lavoro finito.		cad.	75,00		1,11
23.06.004		Realizzazione di staccionata in pali di castagno. Sono compresi: fornitura e posa in opera di pali di castagno scortecciati per montanti di altezza cm 150 diametro cm 10-12 appuntiti, per corrimano altezza cm 300 diametro 8-10, per filagne incrociate altezza cm 2,50 diametro 6-8; apertura della buca; chioderia e quanto altro necessario per dare il lavoro finito.		m	23,00		0,34
23.06.005		Posa in opera di tabella monitoria. Sono compresi: palo di castagno scortecciato diametro cm 8-10 altezza cm 250; apertura della buca manualmente o con ausilio di trivella; realizzazione di plinto in cls.; chioderia e quanto altro necessario per dare il lavoro finito. Il costo della tabella sarà compensato a parte.		cad.	13,00		0,19
23.06.006		Demolizione di chiuderia deteriorata con l'asportazione del materiale di scarto secondo gli ordini impartiti dalla Direzione Lavori.		m	1,50		0,02
23.06.007		Fornitura e posa in opera di sbarra in ferro lunga fino a 5 metri con lucchetto per la regolamentazione dell'accesso alla viabilità forestale, compresi getto e strutture di fondazione contro terra o entro casserature e quant'altro necessario per dare il tutto finito a regola d'arte.		cad.	570,00		8,47
23.06.008		Fornitura e posa in opera di struttura per la regolamentazione dell'accesso alla viabilità forestale, tramite una catena in ferro plastificato sostenuta da due pali e spezzoni di travi laterali in ferro, compreso il getto di fondazione contro terra o entro casseratura e quant'altro necessario per dare il tutto finito a regola d'arte.		cad.	135,00		2,00
0,96		Conversione del ceduo semplice, matricinato, a sterzo o composto in fustaia. Il costo degli interventi che seguono deve essere incrementato fino ad un massimo del 25% in stazioni con pendenze medie superiori al 40% o in presenza di ostacoli su oltre la metà della superficie d'intervento.
23.07.001		Intervento di primo diradamento su ceduo di età inferiore a 1,5 turni. Sono compresi: taglio di circa il 50% dei polloni presenti su ogni ceppaia; sramatura e depezzatura degli assortimenti ricavati; distribuzione uniforme della ramaglia sul letto di caduta; allontanamento della ramaglia da strade e sentieri.		ettaro	2.200,00		32,67
23.07.002		Intervento di avviamento all'altofusto di ceduo invecchiato di età ricompresa tra 1,5 e 2 turni. Sono compresi: diradamento selettivo su ogni ceppaia rilasciando 1 o 2 polloni scelti con criteri qualitativi e in base alla distribuzione spaziale, in modo tale che le chiome dei polloni rilasciati siano a contatto tra di loro e assicurino l'ombreggiamento del suolo; taglio delle matricine con caratteristiche tali da ostacolare l'evoluzione del soprassuolo ad altofusto (soggetti deperienti e con chioma eccessivamente sviluppata); sramatura e depezzatura degli assortimenti ricavati; distribuzione uniforme della ramaglia sul letto di caduta; allontanamento della ramaglia da strade e sentieri.		ettaro	2.600,00		38,61
23.07.003		Intervento di taglio di utilizzazione di bosco ceduo maturo. sono compresi: taglio dei polloni presenti su ogni ceppaia ed il rilascio di matricine; sramatura e depezzatura degli assortimenti ricavati; distribuzione in andane della ramaglia; allontanamento della ramaglia da strade e sentieri.		ettaro	2.500,00		37,13
23.07.004		Intervento di taglio intercalare, di preparazione del taglio di avviamento o di aiuto alla conversione per via indiretta, di bosco ceduo maturo o stramaturo composto in prevalenza da specie di norma non adatte alla conversione della forma di governo per via diretta (carpino nero, orniello, carpinella, sorbi termofili, acero minore e campestre, olmo campestre, nocciolo, ecc.). Sono compresi: taglio dei polloni in sovrannumero, rilasciandone nel primo intervento di diradamento almeno tre ogni ceppaia (occasionalmente e localmente due), sramatura e depezzatura degli assortimenti ricavati; distribuzione nel letto di caduta della ramaglia; allontanamento della ramaglia da strade e sentieri		ettaro	2.300,00		34,16
0,96		Esbosco - Viabilità forestale - Valore standard del legname all'imposto
23.08.001		Esbosco fino ciglio strada rotabile di legna da ardere proveniente da lavori di miglioramento forestale. Sono compresi: trattore munito di rimorchio trazionato, concentramento del materiale, carico su rimorchio, esbosco per una percorrenza non superiore ai 300 m., allestimento, escluso accatastamento.		100 kg	3,70		0,05
23.08.002		Esbosco fino a ciglio strada rotabile di stangame di conifere derivante da lavori di miglioramento forestale. Sono compresi: trattore munito di verricello forestale per il concentramento e l'esbosco a strascico per una percorrenza non superiore ai 300 m., l'allestimento, escluso l'accatastamento.		100 kg	4,70		0,07
23.08.003		Concentramento su pista trattorabile di stangame di pino e legna da ardere di piccolo diametro derivante da lavori di miglioramento forestale. Sono compresi: l'impiego di animali (muli/cavalli da tiro) per il carico, trasporto per una percorrenza non superiore ai 300 m., e scarico del legname escluso accatastamento. E' altresì compresa l'individuazione e l'adeguamento del tracciato, il concentramento del legname lungo il tracciato, l'alimentazione, l'abbeveraggio, il ricovero e la custodia.		100 kg	6,50		0,10
23.08.004		Concentramento su pista trattorabile di stangame di pino e legna da ardere di piccolo diametro derivante da lavori di miglioramento forestale. Sono compresi: l'impiego di macchine semoventi (cavallo meccanico) per il carico, trasporto per una percorrenza non superiore ai 300 m., e scarico del legname escluso accatastamento.		100 kg	4,00		0,06
23.08.005		Esbosco di stangame fino a ciglio strada rotabile di pino e legna da ardere di piccolo diametro precedentemente concentrato su pista forestale da muli/cavalli e macchine semoventi. Sono compresi: trattore munito di rimorchio per carico, trasporto per distanze non superiori ai 300 m., scarico del materiale escluso l'accatastamento		100 kg	2,50		0,04
23.08.006		Accatastamento di legna da ardere proveniente da lavori di miglioramento forestale.		100 kg	1,50		0,02
23.08.007		Adeguamento e ripristino pista di esbosco. Sono compresi: trattore cingolato munito di lama apripista per una larghezza massima di m. 2,50		m	2,10		0,03
23.08.008		Ripristino di stradello di servizio. Sono compresi: taglio con decespugliatore meccanico della vegetazione infestante la sede viaria; ripulitura delle pendici su ciascun lato dello stradello per una larghezza compresa tra m. 1 e m. 1,50; sistemazione del materiale di risulta e quant'altro necessario per dare il lavoro finito. Esclusi i fosso di scolo.		m	4,00		0,06
23.08.009		Apertura di sentiero di servizio. Sono compresi: l'eliminazione del soprassuolo presente sul tracciato per una larghezza di cm 80; lo scavo e la costipazione del piano viabile in ragione di mc 0,20 ogni metro di tacciato.		m	5,50		0,08
23.08.010		Apertura di viale parafuoco largo m. 6-8 su terreno cespugliato e scosceso. Sono compresi: il taglio e l'asportazione degli arbusti per la fascia centrale di circa mt 4 con mezzo meccanico e completamento a mano; lo spianamento delle asperità maggiori con raccordi laterali; la formazione di sufficienti scoli trasversali.		m	7,50		0,11
23.08.011		Valore all'imposto di legname di latifoglia proveniente da lavori di conversione o diradamento cofinanziati con fondi pubblici.		100 kg	4,00		0,06
23.08.012		Valore all'imposto di legname di conifera proveniente da lavori di conversione o diradamento cofinanziati con fondi pubblici.		100 kg	1,00		0,01
23.08.013		Valore all'imposto di legname misto di conifera e latifoglia (con legname di conifera pari ad almeno il 50%) proveniente da lavori di conversione o diradamento cofinanziati con fondi pubblici.		100 kg	2,00		0,03
0,96		Ingegneria naturalistica.
23.09.001		Scavi.
23.09.001.001		Scavo per formazione di cassonetto stradale e/o fossi di guardia con mezzi meccanici. Vedi Codice 1701.004001
23.09.001.002		Scavo a sezione obbligata per pulitura di fossi di guardia. Vedi Codice 1702.002
23.09.001.003		Scavo di sbancamento entro e fuori l'alveo. Vedi Codice 1702.001
23.09.001.004		Realizzazione di una canaletta in legname e pietrame a forma trapezia. Vedi Codice 1702.010
23.09.001.005		Apertura fossi di scolo con sezione trapezia da eseguirsi a mano delle dimensioni di 60 x 30 x 30h.		mc	40,00		0,59
23.09.002		Difesa delle sponde
23.09.002.001		Formazione di argini e rilevati. Con materiale proveniente dagli scavi. Vedi Codice 1702.007001
23.09.002.002		Formazione di argini e rilevati. Con materiale proveniente da cava di prestito. Vedi Codice 1702.007002
23.09.002.003		Formazione di scogliere longitudinali. Vedi Codice 1702.011
23.09.002.004		Formazione di scogliere con elementi di pietrame del peso fino a Kg 35. Vedi Codice 1702.012
23.09.002.005		Formazione di scogliere con elementi di pietrame del peso fino a q.li 10. Vedi Codice 1702.013
23.09.002.006		Soglia in pietrame ancorata a travi in acciaio. Vedi Codice 1702.014
23.09.002.007		Copertura diffusa con astoni. Vedi Codice 1702.037
23.09.002.008		Copertura diffusa con astoni tipo armata. Vedi Codice 1702.038
23.09.002.009		Formazione di rivestimenti flessibili con materassi metallici. Vedi Codice 1702.043
23.09.002.010		Realizzazione di una briglia in legname e pietrame. Vedi Codice 1702.016
23.09.002.011		Realizzazione di briglia in massi ciclopici di pietrra di varie dimensioni ed a facce pressoché regolari, costituente un blocco monolitico mediante cementazione con conglomerato cementizio per contenere l'azione dirompente delle acque compreso l'onere per la fornitura a piè d'opera del pietrame, lo scavo e la sistemazione con reinterro ad opera finita (spessore medio del manufatto cm. 50).		mc	103,50		1,54
23.09.002.012		Formazione di copertina in pietra da taglio per coronamento di briglia, con conci squadrati e sbozzati nelle pareti in vista, eseguita con pietrame dello spessore minimo di cm. 25, delle dimensioni non inferiori a cm. 40 x 30, con la superficie ruvida nelle parti di ancoraggio, posto in opera con malta cementizia, compresa la formazione di aggetto verso valle (cm.5-10), stilatura dei giunti e formazioni degli angolari.		mq	139,50		2,07
23.09.002.013		Scavo a sezione obbligata di trincee drenanti, eseguito con mezzo meccanico. Vedi Codice 1702.003001
23.09.002.014		Drenaggio con fasciname. Vedi Codice 1702.029
23.09.002.015		Drenaggio eseguito con ghiaia di fiume o pietrisco di cava lavati, di pezzatura mista da mm 15 a mm 40/50 entro cavi. Vedi Codice 1702.046
23.09.003		Tubo drenante per interventi sino alla profondità di m 4. Vedi Codice 1703.028
23.09.003.001		Diametro mm 80. Vedi Codice 1703.028001
23.09.003.002		Diametro mm 100. Vedi Codice 1703.028002
23.09.003.003		Diametro mm 150. Vedi Codice 1703.028003
23.09.003.004		Diametro mm 200. Vedi Codice 1703.028004
23.09.003.005		Diametro mm 250. Vedi Codice 1703.028005
23.09.003.006		Diametro mm 300. Vedi Codice 1703.028006
23.09.004		Gabbionate
23.09.004.001		Formazione di gabbionate con gabbioni del tipo a scatola. Vedi Codice 1702.039
23.09.004.002		Realizzazione di una gabbionata costituita da una rete metallica in filo di ferro zincato a doppia torsione. Vedi Codice 1702.041001
23.09.004.003		Compenso alla formazione di gabbionate. Vedi Codice 1702.042
23.09.005		Gradonamento - Inerbimento
23.09.005.001		Gradonata con talee. Vedi Codice 1702.023
23.09.005.002		Gradonata con piantine. Vedi Codice 1702.024
23.09.005.003		Gradonata mista con talee e piantine. Vedi Codice 1702.025
23.09.005.004		Pali di pino o di castagno del diametro di cm 15/20 forniti e posti in opera. Vedi Codice 1702.022
23.09.005.005		Seminagione di scarpate e sponde interne con erbe prative. Vedi Codice 1702.015
23.09.005.006		Inerbimento con idrosemina. Vedi Codice 1702.019
23.09.005.007		Sistemazione scarpate con procedimento idrobituminoso. Vedi Codice 1702.021
23.09.005.008		Sistemazione con reti in materiale biodegradabile (Juta). Vedi Codice 1702.030
23.09.005.009		Sistemazione con stuoie in materiale biodegradabile (fibra di legno). Vedi Codice 1702.031
23.09.005.010		Viminata per rinsaldamento costituita da paletti di castagno. Vedi Codice 1702.026
23.09.005.011		Cordonata. Vedi Codice 1702.027
23.09.005.012		Fascinata. Vedi Codice 1702.028
23.09.005.013		Graticciata in legname con talee. Vedi Codice 1702.032
23.09.005.014		Palizzata in legname con talee. Vedi Codice 1702.033
23.09.005.015		Palificata in legname con talee ad una parete. Vedi Codice 1702.034
23.09.005.016		Palificata in legname con talee a due pareti. Vedi Codice 1702.035
0,97		Interventi di restauro e valorizzazione di boschi di particolare valore naturalistico ed ambientale.
23.10.001		Potatura di piante. Vedi Codice 2001.016
23.10.001.001		Per piante fino a m 10,00 di altezza da terra. Vedi Codice 2001.016001
23.10.001.002		Per piante da m 10,01 a m 12,00 di altezza da terra. Vedi Codice 2001.016002
23.10.001.003		Per piante da m 12,01 a m 15,00 di altezza da terra. Vedi Codice 2001.016003
23.10.001.004		Per piante da m 15,01 a m 18,00 di altezza da terra. Vedi Codice 2001.016004
23.10.001.005		Per piante da m 18,01 a m 20,00 di altezza da terra. Vedi Codice 2001.016005
23.10.001.006		Spollonatura di piante ad alto fusto. Vedi Codice 2001.017
23.10.002		Potatura di arbusti o cespugli. Vedi Codice 2001.018
23.10.002.001		Altezza fino a cm 100 da terra (per un minimo di 100 piante). Vedi Codice 2001.018001
23.10.002.002		Altezza da cm 100 a cm 200 da terra (per un minimo di 50 piante). Vedi Codice 2001.018002
23.10.002.003		Altezza da cm 200 a cm 300 da terra (per un minimo di 30 piante). Vedi Codice 2001.018003
23.10.003		Trattamenti antiparassitari/anticrittogamici. Vedi Codice 2001.019
23.10.003.001		Altezza fino a m 10,00 da terra (per un minimo di 100 piante). Vedi Codice 2001.019001
23.10.003.002		Altezza da m 10 a m 20 da terra (per un minimo di 70 piante). Vedi Codice 2001.019002
23.10.003.003		Altezza oltre m 20 da terra (per un minimo di 50 piante). Vedi Codice 2001.019003
23.10.004		Trattamenti fitosanitari consistenti nell'asportazione e nella cura di carie del legno. Sono compresi: la fornitura dei mezzi, del materiale; tutti gli accorgimenti atti a garantire la pubblica e privata incolumità e garantire la salute degli operatori. E' compreso quanto altro occorre per dare il lavoro finito compresa la distruzione od il conferimento del materiale di risulta secondo le modalità ed i luoghi indicati dalla D.L. e la disinfezione e protezione delle ferite e della superficie di carie asportata.
23.10.004.001		Ubicazione carie fino a m. 2 da terra (minimo di 10 piante)		cad.	80,00		1,19
23.10.004.002		Ubicazione carie da a m. 2 a m. 5 da terra (per un minimo di 10 piante)		cad.	130,00		1,93
23.10.004.003		Ubicazione carie oltre m. 5 da terra (per un minimo di 10 piante)		cad.	190,00		2,82
23.10.005		Realizzazione scalini in legno per superare asperità del terreno presenti lungo i percorsi di visita del bosco o dell'area di elevato valore naturalistico. Sono compresi i materiali, i mezzi ed il personale necessario all'esecuzione dell'opera e quant'altro occorre per dare il lavoro finito.		cad.	18,00		0,27
23.10.006		Intervento di ripulitura da arbusti infestanti, concorrenti e rampicanti, di un soprassuolo in qualsiasi stadio evolutivo e strutturale. Sono compresi: taglio ed estirpazione degli stessi con l'impiego di attrezzature portatili, la sistemazione del materiale in andane e l'allontanamento dello stesso lungo lungo le strade, sentieri, perimetro del bosco per una distanza di almeno 20 metri.
23.10.006.001		Su soprassuolo mediamente infestato.		ettaro	2.000,00		29,70
23.10.006.002		Su soprassuolo fortemente infestato.		ettaro	3.000,00		44,55
23.10.007		Eliminazione di roveti, canneti, arbusti e cespuglieti. Sono compresi: taglio ed estirpazione degli stessi con l'impiego di attrezzature meccaniche e portatili, la triturazione del materiale in loco o nelle adiacenze od il suo conferimento come rifiuto del materiale di risulta.		ettaro	3.400,00		50,50
23.10.008		Ripristino muro in muratura di pietrame a secco compresi lo scavo di impostazione ed il riempimento con acaglie a terra e monte del manufatto; il prezzo indicato è valido per casi in cui è reperito sul posto. E' inoltre compreso l'eventuale ripulitura da rbusti, lianose ed erbe, ed il trasporto dei materiali con ausilio di autocarro di dimensioni adeguate.		mc	200,00		2,97
23.10.009		Tagliacqua in legno di castagno: realizzazione di canalette di attraversamento di piste e strade forestali con pali di castagno posti trasversalmente rispetto all'asse viabile. E' compreso lo scavo a mano o con piccoli mezzi meccanici della sede di alloggiamento di dimensioni adeguate, la posa della canaletta precedentemente costruita mediante l'assemblaggio di pali di castagno squadrati di idonea sezione o non squadrati di idoneo diametro. Sono comprese le chiodature alla base della canaletta e la graffiatura con tondino di ferro alla sommità. E' inoltre compreso il rinfianco ponendo attenzione ad evitare l'eventuale futuro scalzamento a valle e l'accumulo di materiale a monte dell'opera ed ogni lavorazione ed onere per dare il lavoro finito.		m	45,00		0,67
0,97		Interventi di restauro ambientale e ricostruzione boschiva in soprassuoli percorsi dal fuoco
23.11.001		Taglio di tutta la vegetazione arborea ed arbustiva morta in piedi utilizzando tale materiale per la realizzazione di andane lungo le curve di livello atte a contenere fenomeni di dissesto idrogeologico.
23.11.001.001		Zone con scarsa densità di alberi.		ettaro	1.560,00		23,17
23.11.001.002		Zone con media densità di alberi.		ettaro	1.750,00		25,99
23.11.001.003		Zone con alta densità di alberi.		ettaro	2.100,00		31,19
23.11.002		Potatura e spalcatura di tutte le piante ritenute recuperabili, nonchè taglio a raso e di tipo selettivo sulle ceppaie con rilascio dei migliori soggetti, regolarizzazione della struttura dei nuclei di latifoglie e di conifere residui.
23.11.002.001		Zone con scarsa densità di alberi.		ettaro	480,00		7,13
23.11.002.002		Zone con media densità di alberi.		ettaro	600,00		8,91
23.11.002.003		Zone con alta densità di alberi.		ettaro	950,00		14,11
23.11.003		Allontanamento e cippatura del materiale vegetale in esubero dall'area di intervento con sgombero di tutto il materiale di risulta per una fascia di almeno 25 metri di profondità da ciascun lato della viabilità principale e di 10 metri dalla viabilità secondaria.
23.11.003.001		Zone con scarsa densità di alberi.		ettaro	1.000,00		14,85
23.11.003.002		Zone con media densità di alberi.		ettaro	1.400,00		20,79
23.11.003.003		Zone con alta densità di alberi.		ettaro	1.800,00		26,73
24		RISTRUTTURAZIONI
1		Smontaggi, rimozioni e taglio a forza
24.01.001		Smontaggio completo di tetto a qualsiasi altezza Smontaggio completo di tetto a qualsiasi altezza, costituito da grossa, media e piccola orditura in legno (escluse le capriate), pianellato o tavolato, manto di coppi, ferramenta e chioderia in genere; comprese le opere murarie necessarie, ed il maggior onere per la rimozione di comignoli, converse, la cernita ed accatastamento del materiale riutilizzabile nell'ambito del cantiere, il calo a basso, il carico, scarico e trasporto delle macerie alla pubblica discarica autorizzata.		mq	50,66		1,48
24.01.002		Smontaggio del solo manto di copertura Smontaggio del solo manto di copertura costituito da coppi o tegole, lastre di ardesia, lamiera ecc. compreso l'onere di rimozione delle scossaline e converse, le opere murarie e quant'altro necessario per la perfetta pulizia del piano di appoggio; la cernita ed accatastamento del materiale riutilizzabile nell'ambito del cantiere, il calo a basso, il carico, scarico e trasporto delle macerie alla pubblica discarica autorizzata.		mq	16,20		0,47
24.01.003		Smontaggio di pianellato di solai di piano e di copertura. Smontaggio di pianellato da eseguire a qualsiasi altezza, compresa l'eventuale chioderia, le opere murarie, la cernita ed accatastamento del materiale riutilizzabile nell'ambito del cantiere, il calo a basso, il carico, scarico e trasporto delle macerie alla pubblica discarica autorizzata.		mq	13,01		0,38
24.01.004		Smontaggio di tavolato Smontaggio del tavolato fino a cm 5 di spessore, compresa la cernita e l'accatastamento del materiale riutilizzabile nell'ambito del cantiere, compreso inoltre il calo a basso, il carico, scarico e trasporto delle macerie alla pubblica discarica autorizzata.
24.01.004.001		Solai di piano		mq	8,15		0,24
24.01.004.002		Solai di copertura		mq	8,18		0,24
24.01.005		Smontaggio di correnti in legno Smontaggio di correnti in legno per sezioni fino a 8x8, compresa la cernita e l'accatastamento del materiale riutilizzabile nell'ambito del cantiere, le opere murarie relative nonché il calo a basso, il carico, scarico e trasporto delle macerie alla pubblica discarica autorizzata.
24.01.005.001		Solai di piano		m	6,84		0,20
24.01.005.002		Solai di copertura		m	6,46		0,19
24.01.006		Smontaggio della media e grossa orditura Smontaggio della media e grossa orditura (escluse capriate) da eseguirsi a qualsiasi altezza, costituita da puntoni e terzere, compresa l'eventuale rimozione di chioderia, cernita ed accatastamento del materiale riutilizzabile nell'ambito del cantiere, le opere murarie relative, nonché il calo a basso, il carico, scarico e trasporto delle macerie alla pubblica discarica autorizzata.
24.01.006.001		Solai di piano		mq	15,17		0,44
24.01.006.002		Solai di copertura		mq	14,73		0,43
24.01.007		Smontaggio di capriate in legno Smontaggio di capriate tradizionali in legno poste a qualsiasi altezza, costituite da catena, saette, puntoni, monaci ed eventuali mensole, la rimozione delle staffe e cernita ed accatastamento del materiale riutilizzabile nell'ambito del cantiere, le opere murarie relative, nonché il calo a basso, il carico, trasporto e scarico delle macerie alla pubblica discarica autorizzata.		mc	250,33		7,31
24.01.008		Smontaggio di pavimento in elementi di cotto Smontaggio del pavimento, costituiti da elementi in cotto di qualsiasi dimensione, compresa la cernita e l'accatastamento del materiale riutilizzabile nell'ambito del cantiere, compreso inoltre il calo a basso, il carico, scarico e trasporto delle macerie alla pubblica discarica autorizzata.
24.01.008.001		Smontaggio di pavimento e relativo sottofondo in malta di calce		mq	20,85		0,61
24.01.008.002		Smontaggio del solo pavimento		mq	10,43		0,30
24.01.009		Smontaggio di pavimento in lastre di pietra Smontaggio del pavimento, costituito da lastre di pietra e relativo sottofondo in malta di calce, compresa la cernita e l'accatastamento del materiale riutilizzabile nell'ambito del cantiere, compreso inoltre il calo a basso, il carico, scarico e trasporto delle macerie alla pubblica discarica autorizzata.
24.01.009.001		Lastre di dimensioni fino a mq 0,25		mq	23,31		0,68
24.01.009.002		Lastre di dimensioni fino a mq 1,00		mq	24,49		0,72
24.01.010		Smontaggio di muratura a sacco Smontaggio di muratura a sacco, da eseguirsi a qualsiasi altezza o profondità, compreso il tiro a basso di tutto il materiale di risulta, lo scarriolamento a mano sino ai punti di carico, cernita ed accatastamento del materiale riutilizzabile nell'ambito del cantiere, trasporto e scarico delle macerie alla pubblica discarica autorizzata.
24.01.010.001		In pietra		mc	176,78		5,16
24.01.010.002		In mattoni		mc	185,97		5,43
24.01.010.003		Miste		mc	193,30		5,64
24.01.011		Smontaggio di muratura piena Smontaggio di muratura piena da eseguirsi a qualsiasi altezza o profondità, compreso il tiro a basso di tutto il materiale di risulta, lo scarriolamento a mano sino ai punti di carico, cernita ed accatastamento del materiale riutilizzabile nell'ambito del cantiere, trasporto e scarico delle macerie alla pubblica discarica autorizzata.
24.01.011.001		In pietra		mc	203,94		5,95
24.01.011.002		In mattoni		mc	226,18		6,60
24.01.011.003		Miste		mc	235,82		6,89
24.01.012		Smontaggio di muratura in pietrame squadrato Smontaggio di muratura in pietrame squadrato, da eseguirsi a qualsiasi altezza o profondità, compreso il tiro a basso di tutto il materiale di risulta, lo scarriolamento a mano sino ai punti di carico, cernita ed accatastamento del materiale riutilizzabile nell'ambito del cantiere, trasporto e scarico delle macerie alla pubblica discarica autorizzata; compreso inoltre il maggior onere per documentazione grafica e fotografica per la successiva ricomposizione.		mc	245,98		7,18
24.01.013		Smontaggio di paramenti in pietra con conci squadrati per spessori fino a cm 30 Smontaggio di paramento in pietra costituito da conci di forma squadrata per uno spessore massimo di cm 30, compresa la scesa del materiale a basso, gli scarriolamenti a mano sino ai punti di carico, l'accatastamento, la numerazione degli elementi da rimontare nonché il trasporto delle macerie alla pubblica discarica autorizzata; compreso inoltre il maggior onere per documentazione grafica e fotografica per la successiva ricomposizione. Lavoro da eseguirsi a qualsiasi altezza o profondità dal piano di campagna.		mq	86,28		2,52
24.01.014		Smontaggio di muratura in mattoni pieni dello spessore ad una testa Smontaggio di muratura in mattoni pieni dello spessore ad una testa, da eseguirsi a qualsiasi altezza o profondità, compreso il tiro a basso di tutto il materiale di risulta, lo scarriolamento a mano sino ai punti di carico, cernita ed accatastamento del materiale riutilizzabile nell'ambito del cantiere, trasporto e scarico delle macerie alla pubblica discarica autorizzata.		mq	22,79		0,67
24.01.015		Smontaggio di tramezzi in foglio di mattoni pieni Smontaggio di tramezzi in foglio di mattoni pieni, compreso il tiro a basso di tutto il materiale di risulta, lo scarriolamento a mano sino ai punti di carico, cernita ed accatastamento del materiale riutilizzabile nell'ambito del cantiere, trasporto e scarico delle macerie alla pubblica discarica autorizzata.		mq	12,78		0,37
24.01.016		Smontaggio di gradini Smontaggio di gradini per alzata fino a 20 cm e pedata fino a 50 cm compresa la demolizione della sottostante struttura di supporto, cernita ed accatastamento del materiale riutilizzabile nell'ambito del cantiere, le opere murarie relative, nonché il calo a basso, il carico, scarico e trasporto delle macerie alla pubblica discarica autorizzata.
24.01.016.001		In pietra a massello		m	11,21		0,33
24.01.016.002		Con pedata in pietra		m	12,20		0,36
24.01.016.003		Con pedata in cotto		m	11,73		0,34
24.01.017		Smontaggio di elementi lapidei di pregio architettonico Smontaggio di elementi lapidei di pregio architettonico da eseguirsi con l'uso di soli mezzi manuali, compreso l'accatastamento del materiale nell'ambito del cantiere su piani di appoggio, adeguatamente protetto; compreso inoltre il maggior onere per l'eventuale estrazione di grappe in ferro ossidate o non più idonee, numerazione dei singoli elementi, documentazione grafica e fotografica per la successiva ricomposizione.		kg	1,18		0,03
24.01.018		Smontaggio di infissi Smontaggio di infissi, degradati non recuperabili o da restaurare, compreso lo smontaggio del telaio fisso, eventuali cardini, zanche a muro e ferramenta di tenuta e chiusura di ogni tipo e le relative opere murarie, compresa la selezione e l'accatastamento in ambienti protetti nell'ambito del cantiere, del materiale riutilizzabile, il trasporto a rifiuto degli elementi degradati o il trasporto degli elementi da restaurare.
24.01.018.001		Finestre in legno o ferro		mq	26,80		0,78
24.01.018.002		Finestre in legno con scuretti		mq	27,05		0,79
24.01.018.003		Persiane o portelloni in legno		mq	26,04		0,76
24.01.018.004		Portoni in legno o ferro, principali della superficie superiore a mq 2,50		mq	65,37		1,91
24.01.018.005		Portoni in legno o ferro, secondari della superficie fino a mq 2,50		mq	86,16		2,52
24.01.018.006		Porte interne in legno o ferro		mq	26,04		0,76
24.01.019		Svuotamento di rinfianchi delle volte Svuotamento di rinfianchi delle volte, da eseguire a qualsiasi altezza, compreso l'onere degli scarriolamenti sino ai punti di carico, nonché il trasporto del materiale di risulta alla pubblica discarica.		mc	101,35		2,96
24.01.020		Pulizia estradossale di volte Pulizia estradossale di volte di qualsiasi tipo mediante asportazione delle parti polverulenti con aspiratore meccanico fino al vivo della struttura, compreso l'onere degli scarriolamenti sino ai punti di carico, nonché il trasporto del materiale di risulta alla pubblica discarica. La misurazione verrà effettuata considerando la superficie in proiezione orizzontale aumentata come segue: del 30% per volte a sesto ribassato di qualsiasi tipo; del 50% per le volte a tuttosesto di qualsiasi tipo		mq	6,61		0,19
24.01.021		Taglio a forza di muratura piena di qualsiasi natura e consistenza Taglio a forza di muratura piena di qualsiasi natura e consistenza esclusa la roccia da mina e il calcestruzzo, da eseguirsi con mezzi manuali o con l'ausilio di piccoli demolitori, a qualsiasi altezza o profondità, compresa la scesa del materiale, gli scarriolamenti a mano sino ai punti di carico, cernita ed accatastamento del materiale riutilizzabile nell'ambito del cantiere, trasporto e scarico delle macerie alla pubblica discarica. Le misurazioni verranno effettuate secondo figure geometriche di inviluppo di massimo ingombro con detrazione di tutti i vuoti, comunque con un minimo di 0,05 mc per ogni singola intervento.		mc	313,96		9,17
24.01.022		Taglio a forza di strutture in conglomerato cementizio Taglio a forza di strutture in conglomerato cementizio, posto a qualsiasi altezza o profondità, da eseguirsi con l'ausilio del martello demolitore, il calo a basso del materiale di risulta, gli scarriolamenti a mano sino ai punti di carico, cernita ed accatastamento del materiale riutilizzabile nell'ambito del cantiere, trasporto e scarico delle macerie alla pubblica discarica. Le misurazioni verranno effettuate secondo figure geometriche rette di inviluppo di massimo ingombro con detrazione di tutti i vuoti.
24.01.022.001		Conglomerato armato		mc	373,92		10,92
24.01.022.002		Conglomerato non armato		mc	335,50		9,80
24.01.023		Taglio a forza di murature a sviluppo lineare Taglio a forza di muratura piena di qualsiasi natura e consistenza esclusa la roccia da mina e il calcestruzzo armato, da eseguirsi con mezzi manuali o con l'ausilio di piccoli demolitori, a qualsiasi altezza o profondità, compresa la scesa del materiale, gli scarriolamenti a mano sino ai punti di carico, trasporto e scarico delle macerie alla pubblica discarica.
24.01.023.001		Per sezione di taglio fino a 15x10		m	6,94		0,20
24.01.023.002		Per inserimento di converse e scossaline o per interventi analoghi di altezza max cm 20		m	10,89		0,32
24.01.024		Scarnitura delle connessure Scarnitura delle connessure di paramenti eseguita con mezzi manuali non distruttivi, eseguita sino ad una profondità atta a garantire l'esecuzione della successiva stuccatura; compreso il trasporto del materiale di risulta sino alla pubblica discarica
24.01.024.001		Su paramento in mattoni con stuccatura a calce		mq	18,03		0,53
24.01.024.002		Su paramento in pietra con stuccatura a calce		mq	17,01		0,50
24.01.024.003		Su muratura mista con stuccatura a calce		mq	17,52		0,51
24.01.024.004		Su stuccatura in cemento		mq	23,69		0,69
24.01.024.005		Su estradosso volte in mattoni		mq	15,97		0,47
24.01.024.006		Su estradosso volte in pietra		mq	14,43		0,42
24.01.024.007		Su intradosso volte in mattoni		mq	21,58		0,63
24.01.024.008		Su intradosso volte in pietra		mq	20,09		0,59
24.01.025		Stuccatura delle connessure Stuccatura delle connessure di paramenti eseguite con malta di calce a basso contenuto di argilla secondo le indicazioni fornite dalla Direzione Lavori tenuto conto delle caratteristiche costruttive delle malte esistenti originali; compresa la spazzolatura a fine lavorazione con spazzole di saggina.
24.01.025.001		Su paramento in mattoni		mq	26,37		0,77
24.01.025.002		Su paramento in pietra		mq	23,76		0,69
24.01.025.003		Su muratura mista		mq	25,16		0,73
24.01.025.004		Su estradosso volte in mattoni		mq	24,79		0,72
24.01.025.005		Su estradosso volte in pietra		mq	22,74		0,66
24.01.025.006		Su intradosso volte in mattoni		mq	31,44		0,92
24.01.025.007		Su intradosso volte in pietra		mq	29,43		0,86
24.01.026		Scalcinatura di intonaco Scalcinatura di intonaco da eseguirsi con mezzi manuali o con l'ausilio di piccoli utensili meccanici, su superfici verticali o orizzontali, rette o curve compreso il calo a basso del materiale, gli scarriolamenti a mano sino ai punti di carico, trasporto e scarico delle macerie alla pubblica discarica.
24.01.026.001		Intonaco a calce		mq	10,89		0,32
24.01.026.002		Intonaco a cemento		mq	14,34		0,42
24.01.026.003		Boiacca di cemento		mq	17,34		0,51
1		Malte e calcestruzzi
24.02.001		Formazione di sottofondo. Formazione di sottofondo a malta di calce idraulica, a basso contenuto di argilla, dato in opera ben costipato e livellato.
24.02.001.001		Dello spessore sino a cm 5		mq	14,92		0,44
24.02.001.002		Per ogni cm in più oltre i 5 cm		mq	1,67		0,05
24.02.002		Formazione di massetto termico. Formazione di massetto termico a base di calce idraulica naturale e inerti leggeri selezionati. Compreso il maggior onere per lo spandimento, rasatura e trasporto anche con carriole. Valutata a mq per cm di spessore.
24.02.002.001		Con sughero, del peso specifico di 100 kg.mc e conducibilità termica di 0.045 kcal/m.h.°C		mqxcm	6,70		0,20
24.02.002.002		Con perlite.		mqxcm	6,54		0,19
24.02.002.003		Con argilla espansa.		mqxcm	6,41		0,19
24.02.003		Soletta a malta di calce Formazione di soletta a malta di calce della caratteristica meccanica di 9 MPa traspirante composta da: calce eminentemente idraulica, pura e naturale priva di additivi e cementi con elevato indice di traspirabilità ed elasticità; da cocciopesto di sezione variabile da 4/7 mm o frammenti di cotto macinato, il tutto legato con malta idraulica costituita da pozzolana calcarea; fibre in polipropilene, con elevato aumento della resistenza meccanica, per ridurre il fenomeno delle fessurazioni. Valutata a mq per cm di spessore.		mqxcm	8,59		0,25
24.02.004		Soletta con betoncino fibrorinforzato Formazione di soletta con betoncino leggero fibrorinforzato a base di calce idraulica naturale e perlite con inerte leggero selezionato, priva di cemento ed additivi di sintesi, con elevata adesione ed aggrappo su superfici poco assorbenti, di classe M2 o M3. Adatta alla realizzazione di rinforzi strutturali mediante accoppiamento con armatura compensata a parte. L'intervento dovrà prevedere la formazione di un massetto consolidante dello spessore minimo di cm 4 da realizzarsi sulla parte estradossale di volte, solette, muratura o legno. L'applicazione deve avvenire su supporto asciutto e pulito per favorire l'adesione del prodotto, avendo cura di impedire una rapida asciugatura del materiale in presenza di elevate temperature. Valutata a mq per cm di spessore.		mqxcm	10,25		0,30
24.02.005		Copertina di protezione Copertina di protezione composta da inerti di granulometria variabile, impastati con malta, costituiti da sabbia nella proporzione di 1/3, calce e cemento bianco in ragione di ql 2,5 al mc, il tutto additivato con resina epossidica, compreso il getto, lo spianamento e sagomata secondo le indicazioni della Direzione Lavori.
24.02.005.001		Copertina per cornici in aggetto: spessore medio di cm 5		mq	29,15		0,85
24.02.005.002		Copertina alla sommità delle murature: spessore medio di cm 10		mq	36,26		1,06
24.02.006		Formazione di rasatura con malta di calce per falde di tetto Formazione di rasatura con malta di calce, da eseguirsi sopra il manto di pianelle dello spessore variabile fino a cm 3, compresa la rifinitura a fratazzo. Detta rasatura dovrà seguire l'andamento del manto di pianelle.		mq	13,09		0,38
24.02.007		Conglomerato alleggerito Conglomerato alleggerito realizzato con miscela a base di argilla espansa, inerti e leganti idraulici, del peso specifico fino a 800 kg a mc, per riempimenti, ripianamenti e rinfianchi di volte, dato in opera a qualsiasi altezza o profondità dal piano di campagna, compreso il trasporto, il getto, il costipamento, lo spianamento.		mc	207,43		6,06
24.02.008		Fornitura e posa in opera di pietrame grezzo per vespai drenaggi Fornitura e posa in opera di pietrame grezzo per formazione di vespai o drenaggi, compresi gli scarriolamenti a mano fino a 15 m di distanza dal punto di scarico del materiale, nonché la fornitura in opera di ghiaietto per la regolarizzazione della superficie.
24.02.008.001		Per esterni		mc	56,91		1,66
24.02.008.002		Per interni		mc	71,83		2,10
24.02.009		Fornitura e posa in opera di ghiaia per vespai o drenaggi Fornitura e posa in opera di ghiaia di fiume o di cava, di pezzatura variabile, compresi gli scarriolamenti a mano, lo spandimento, la regolarizzazione e il livellamento della superficie con ghiaietto.
24.02.009.001		Per esterni		mc	48,09		1,40
24.02.009.002		Per interni		mc	63,01		1,84
24.02.010		Fornitura e posa in opera di sabbia Fornitura e posa in opera di sabbia per sottofondi di pavimentazione, compresa la stesura, il costipamento, lo spianamento, gli scarriolamenti a mano e i trasporti.
24.02.010.001		Per riempimenti		mc	67,44		1,97
24.02.010.002		Per sottofondi fino a cm 10 costipato		mc	11,55		0,34
24.02.011		Fornitura e posa in opera di laterizio per vespai Fornitura e posa in opera di blocchi di laterizio forati di diverse dimensioni, assestati a mano per la formazione di vespai e contropareti; compresi inoltre gli scarriolamenti dai punti di carico e scarico.
24.02.011.001		Per interno		mc	100,22		2,93
24.02.011.002		Per esterno		mc	88,80		2,59
24.02.012		Fornitura e posa in opera di geotessile Fornitura e posa in opera di geotessile di densità di 400 gr/mq. da stendere su superfici di qualsiasi tipo, comprese le sovrapposizioni di circa cm 10, il risvolto perimetrale ed il taglio.		mq	4,70		0,14
24.02.013		Fornitura e posa in opera di telo in polietilene Fornitura e posa in opera di telo in polietilene da mm 2, compreso il maggior onere per tagli, sfridi e sovrapposizioni .		mq	4,14		0,12
1		Murature
24.03.001		Formazione di muratura a sacco Formazione di muratura a sacco riempita internamente a strati di 50 cm, con materiale di pezzatura varia, il tutto legato con malta di calce idraulica con basso contenuto di argilla, compreso l'onere del collegamento delle due fodere con diatoni in ragione di 2 al mq. La formazione di piattabande, ghiere di archi, spallette, lesene etc. saranno compensati a parte. Il computo del volume verrà effettuato considerando le misure effettive. La muratura dovrà essere realizzata riproponendo le caratteristiche costruttive e le modalità operative originali, utilizzando materiale analogo a quello esistente.
24.03.001.001		In pietra sbozzata fornita dall'impresa		mc	259,49		7,58
24.03.001.002		In pietra sbozzata proveniente da smontaggi nell'ambito del cantiere		mc	190,54		5,56
24.03.001.003		In mattoni pieni forniti dall'impresa da 60 a 100 cm		mc	404,03		11,80
24.03.001.004		In mattoni pieni forniti dall'impresa da 100 a 150 cm		mc	330,31		9,64
24.03.001.005		In mattoni pieni provenienti da smontaggi nell'ambito del cantiere		mc	241,43		7,05
24.03.001.006		Mista in pietra sbozzata e mattoni pieni fornita dall'impresa		mc	314,07		9,17
24.03.001.007		Mista in pietra sbozzata e mattoni pieni proveniente da smontaggi nell'ambito del cantiere		mc	209,48		6,12
24.03.001.008		In pietra squadrata fornita dall'impresa		mc	364,84		10,65
24.03.001.009		In pietra squadrata proveniente da smontaggi nell'ambito del cantiere		mc	245,72		7,17
24.03.002		Formazione di muratura piena Formazione di muratura piena legata con malta di calce idraulica con basso contenuto di argilla. La formazione di piattabande, ghiere di archi, spallette, lesene etc. saranno compensati a parte. Il computo del volume verrà effettuato considerando le misure effettive
24.03.002.001		In pietra sbozzata fornita dall'impresa		mc	310,26		9,06
24.03.002.002		In pietra sbozzata proveniente da smontaggi nell'ambito dello stesso cantiere		mc	231,47		6,76
24.03.002.003		In mattoni vecchi, di recupero fatti a mano, pieni forniti dall'impresa		mc	837,11		24,44
24.03.002.004		In mattoni pieni tipo a mano, forniti dall'impresa		mc	556,85		16,26
24.03.002.005		In mattoni pieni nuovi fatti a macchina, forniti dall'impresa		mc	303,79		8,87
24.03.002.006		In mattoni pieni provenienti da smontaggi nell'ambito dello stesso cantiere		mc	219,44		6,41
24.03.002.007		Mista in pietra sbozzata e mattoni pieni vecchi di recupero fornita dall'impresa		mc	539,14		15,74
24.03.002.008		Mista in pietra sbozzata e mattoni vecchi di recupero proveniente da smontaggi nell'ambito del cantiere		mc	222,02		6,48
24.03.002.009		In pietra squadrata fornita dall'impresa		mc	641,54		18,73
24.03.002.010		In pietra squadrata proveniente da smontaggi nell'ambito del cantiere		mc	436,70		12,75
24.03.003		Ripresa di muratura piena dello spessore fino a cm 30 Ripresa di muratura piena, con materiale simile a quello esistente, realizzata con la stessa tecnica di lavorazione, legata con malta di calce idraulica con basso contenuto di argilla; è compreso inoltre l'onere per la spazzolatura a fine lavoro e le ammorsature realizzate con il sistema cuci e scuci con la muratura esistente. La formazione di piattabande, ghiere di archi, spallette, lesene etc. saranno compensati a parte. Le misurazioni verranno effettuate secondo figure geometriche rette di inviluppo di massimo ingombro con detrazione di tutti i vuoti, comunque con un minimo di 0,30 mq per ogni singola ripresa.
24.03.003.001		In pietra sbozzata fornita dall'impresa		mq	122,03		3,56
24.03.003.002		In pietra sbozzata proveniente da smontaggi		mq	89,73		2,62
24.03.003.003		Mista in pietra sbozzata e mattoni di recupero fatti a mano fornita dall'impresa		mq	122,30		3,57
24.03.003.004		Mista in pietra sbozzata e mattoni tipo a mano fornita dall'impresa		mq	121,34		3,54
24.03.003.005		Mista in pietra sbozzata e mattoni nuovi fornita dall'impresa		mq	112,60		3,29
24.03.003.006		Mista in pietra sbozzata e mattoni pieni proveniente da smontaggi nell'ambito del cantiere		mq	77,62		2,27
24.03.003.007		In pietra squadrata fornita dall'impresa		mq	136,59		3,99
24.03.003.008		In pietra squadrata proveniente da smontaggi nell'ambito del cantiere		mq	82,61		2,41
24.03.004		Ripresa di muratura piena dello spessore superiore a cm 30 Ripresa di muratura piena con materiale simile a quello esistente, realizzata con la stessa tecnica di lavorazione, legata con malta di calce idraulica con basso contenuto di argilla; è compreso inoltre l'onere per la spazzolatura a fine lavoro e le ammorsature realizzate con il sistema cuci e scuci con la muratura esistente. La formazione di piattabande, ghiere di archi, spallette, lesene etc. saranno compensati a parte. Le misurazioni verranno effettuate secondo figure geometriche rette di inviluppo di massimo ingombro con detrazione di tutti i vuoti, comunque con un minimo di 0,10 mc per ogni singola ripresa.
24.03.004.001		In pietra sbozzata fornita dall'impresa		mc	414,34		12,10
24.03.004.002		In pietra sbozzata proveniente da smontaggi nell'ambito del cantiere		mc	337,52		9,85
24.03.004.003		Mista in pietra sbozzata e mattoni tipo a mano fornita dall'impresa		mc	544,23		15,89
24.03.004.004		Mista in pietra sbozzata e mattoni pieni di recupero fatti a mano fornita dall'impresa		mc	627,69		18,33
24.03.004.005		Mista in pietra sbozzata e mattoni pieni proveniente da smontaggi nell'ambito del cantiere		mc	320,13		9,35
24.03.004.006		In pietra squadrata fornita dall'impresa		mc	471,78		13,77
24.03.004.007		In pietra squadrata proveniente da smontaggi nell'ambito del cantiere		mc	323,28		9,44
24.03.005		Ripresa di muratura piena dello spessore ad una testa Riprese di muratura piena, con materiale simile a quello esistente, realizzata con la stessa tecnica di lavorazione, legata con malta di calce idraulica con basso contenuto di argilla; è compreso inoltre l'onere per la spazzolatura a fine lavoro e le ammorsature realizzate con il sistema cuci e scuci con la muratura esistente. La formazione di piattabande, ghiere di archi, spallette, lesene etc. saranno compensati a parte. Le misurazioni verranno effettuate secondo figure geometriche rette di inviluppo di massimo ingombro con detrazione di tutti i vuoti, comunque con un minimo di 0,30 mq per ogni singola ripresa
24.03.005.001		Con mattoni di recupero nell'ambito dello stesso cantiere		mq	58,53		1,71
24.03.005.002		Con mattoni vecchi fatti a mano di recupero forniti dall'impresa		mq	150,45		4,39
24.03.005.003		Con mattoni fatti a mano		mq	116,31		3,40
24.03.006		Riprese di muratura piena dello spessore superiore ad una testa Riprese di muratura piena dello spessore superiore ad una testa, con materiale simile a quello esistente, realizzata con la stessa tecnica di lavorazione, legata con malta di calce idraulica con basso contenuto di argilla; è compreso inoltre l'onere per la spazzolatura a fine lavoro e, per il taglio a forza, le ammorsature realizzate con il sistema cuci e scuci con la muratura esistente. La formazione di piattabande, ghiere di archi, spallette, lesene etc. saranno compensati a parte. Le misurazioni verranno effettuate secondo figure geometriche rette di inviluppo di massimo ingombro con detrazione di tutti i vuoti, comunque con un minimo di 0,30 mq per ogni singola ripresa.
24.03.006.001		Con mattoni di recupero nell'ambito dello stesso cantiere		mq	292,66		8,54
24.03.006.002		Con mattoni vecchi fatti a mano di recupero forniti dall'impresa		mq	943,20		27,54
24.03.006.003		Con mattoni tipo a mano		mq	704,21		20,56
24.03.007		Formazione di muratura ad una testa in mattoni Formazione di muratura ad una testa con mattoni pieni, legati con malta di calce idraulica con basso contenuto di argilla. La formazione di piattabande, ghiere di archi, spallette, lesene etc. saranno compensati a parte. Le misurazioni verranno effettuate secondo figure geometriche rette di inviluppo di massimo ingombro con detrazione di tutti i vuoti.
24.03.007.001		Con mattoni tipo a mano, forniti dall'impresa		mq	94,45		2,76
24.03.007.002		Con mattoni vecchi di recupero fatti a mano, forniti dall'impresa		mq	128,87		3,76
24.03.007.003		Con mattoni nuovi fatti a macchina, forniti dall'impresa		mq	50,78		1,48
24.03.007.004		Con materiale proveniente da smontaggi nell'ambito dello stesso cantiere		mq	36,21		1,06
24.03.008		Formazione di muratura in foglio in mattoni pieni tipo a mano Formazione di muratura in foglio con mattoni pieni fatti a mano, legati con malta di calce idraulica con basso contenuto di argilla. La formazione di piattabande, ghiere di archi, spallette, lesene etc. saranno compensati a parte. Le misurazioni verranno effettuate secondo figure geometriche rette di inviluppo di massimo ingombro con detrazione di tutti i vuoti.
24.03.008.001		Con materiale fornito dall'impresa		mq	58,36		1,70
24.03.008.002		Con materiale proveniente da smontaggi nell'ambito dello stesso cantiere		mq	21,38		0,62
24.03.009		Integrazione degli elementi in pietra deteriorati o mancanti, sagomati e lavorati Integrazione di elementi o parti di elementi in pietra, deteriorati o mancanti, con conci opportunamente sagomati e lavorati in modo da riprodurre esattamente le forme originarie, compreso l'onere della formazione e/o regolarizzazione del piano di posa, il fissaggio e stuccatura mediante pasta di resina epossidica e polvere della stessa pietra. La misurazione verrà effettuata secondo figure geometriche di massimo ingombro.		dmc	10,89		0,32
24.03.010		Formazione di accoltellato in mattoni dello spessore ad una testa Formazione di accoltellato in mattoni pieni posti di costa fissati con malta di calce idraulica e inerti sabbiosi, compreso l'onere della pulizia a lavoro ultimato con spazzola di saggina.
24.03.010.001		Con mattoni vecchi di recupero forniti dall'impresa		mq	174,48		5,09
24.03.010.002		Con mattoni tipo a mano forniti dall'impresa		mq	134,87		3,94
24.03.011		Formazione di accoltellato in mattoni dello spessore superiore ad una testa Formazione di accoltellato in mattoni pieni posti di costa fissati con malta di calce idraulica e inerti sabbiosi, compreso l'onere della pulizia a lavoro ultimato con spazzola di saggina
24.03.011.001		Con mattoni vecchi di recupero forniti dall'impresa		mc	1.221,37		35,66
24.03.011.002		Con mattoni tipo a mano forniti dall'impresa		mc	944,14		27,57
24.03.012		Formazione di sedi di appoggi di strutture lignee Formazione di sedi di appoggi di strutture lignee di qualsiasi dimensione, realizzate in breccia su murature esistenti, compresa la ripresa di muratura secondo le dimensioni prestabilite, la formazione di piano di appoggio costituito da dormienti realizzati con pianelle in laterizio pieno a secco o in legno di essenza forte opportunamente immerso in olio bollente; compreso altresì il rivestimento laterale con le medesime pianelle poste a secco.
24.03.012.001		Per capriate		cad	94,72		2,77
24.03.012.002		Per media e grossa orditura di tetto		cad	54,93		1,60
24.03.012.003		Per travi di solai di piano		cad	112,55		3,29
24.03.013		Rifacimento di cornici con mattoni posti in piano non sagomati Rifacimento di cornici con mattoni posti in piano non sagomati, comunque disposti, da realizzare con materiali analoghi per forma, dimensione e cromatismo a quelli esistenti, legati con malta di calce idraulica con basso contenuto di argilla; compresa inoltre la stuccatura dell'intero sviluppo della cornice con la stessa malta e spazzolatura con saggina a lavoro ultimato. La misurazione verrà effettuata a m per ogni singolo ricorso.		m	29,82		0,87
24.03.014		Rifacimento di cornici con mattoni posti in piano sagomati Rifacimento di cornici con mattoni posti in piano sagomati (toro), comunque disposti, da realizzare con materiali analoghi per forma, dimensione e cromatismo a quelli esistenti, legati con malta di calce idraulica con basso contenuto di argilla; compresa inoltre la stuccatura dell'intero sviluppo della cornice con la stessa malta e spazzolatura con saggina a lavoro ultimato. La misurazione verrà effettuata a m per ogni singolo ricorso.		m	55,56		1,62
24.03.015		Restauro di cornici con mattoni posti in piano non sagomati, con integrazione fino al 25% Restauro di cornici con mattoni posti in piano non sagomati, comunque disposti, compreso l'onere della rimozione delle parti degradate e l'integrazione di elementi mancanti da realizzare con materiali analoghi per forma, dimensione e cromatismo a quelli esistenti, legati con malta di calce idraulica con basso contenuto di argilla; compresa inoltre la scarnitura e la successiva stuccatura dell'intero sviluppo della cornice con la stessa malta e spazzolatura con saggina a lavoro ultimato. La misurazione verrà effettuata a m per ogni singolo ricorso.		m	16,20		0,47
24.03.016		Restauro di cornici com mattoni posti in piano sagomati, con integrazione fino al 25% Restauro di cornici com mattoni posti in piano sagomati (toro) posti in piano comunque disposti e da elementi sagomati, compreso l'onere della rimozione delle parti degradate e l'integrazione di elementi mancanti da realizzare con materiali analoghi per forma, dimensione e cromatismo a quelli esistenti, legati con malta di calce idraulica con basso contenuto di argilla; compresa inoltre la scarnitura e la successiva stuccatura dell'intero sviluppo della cornice con la stessa malta e spazzolatura con saggina a lavoro ultimato. La misurazione verrà effettuata a m per ogni singolo ricorso.		m	26,60		0,78
24.03.017		Sovrapprezzo per realizzazione di spallette, piattabande e archi con conci di pietra squadrata su muratura o ripresa di muratura Compenso per maggior onere relativo alla formazione di spallette piattabande ed archi, secondo i profili esistenti o specifiche di progetto, su muratura o ripresa di muratura. Le centinature di sostegno sono compensate a parte.
24.03.017.001		Per formazione di archi e piattabande con spessori fino a 15 cm.		m	61,70		1,80
24.03.017.002		Per formazione di archi e piattabande per spessori superiori a 15 cm. La misurazione verrà effettuata considerando lo sviluppo effettivo dell'arco o piattabanda per lo spessore della muratura		mq	315,46		9,21
24.03.017.003		Per formazione di spallette con spessori fino a 15 cm.		m	33,54		0,98
24.03.017.004		Per formazione di spallette per spessori superiori a 15 cm. La misurazione verrà effettuata considerando lo sviluppo effettivo dell'arco o piattabanda per lo spessore della muratura		mq	173,18		5,06
24.03.018		Sovrapprezzo per realizzazione di spallette, piattabande e archi di muratura in mattoni pieni o riprese di muratura Compenso per maggior onere relativo alla formazione di spallette piattabande ed archi, secondo i profili esistenti o specifiche di progetto su muratura o ripresa di muratura. Le centinature di sostegno sono compensate a parte.
24.03.018.001		Per formazione di archi e piattabande con spessori fino a 15 cm.		m	71,58		2,09
24.03.018.002		Per formazione di archi e piattabande per spessori superiori a 15 cm. La misurazione verrà effettuata considerando lo sviluppo effettivo dell'arco o piattabanda per lo spessore della muratura		mq	368,03		10,75
24.03.018.003		Per formazione di spallette con spessori fino a 15 cm.		m	37,55		1,10
24.03.018.004		Per formazione di spallette per spessori superiori a 15 cm. La misurazione verrà effettuata considerando lo sviluppo effettivo dell'arco o piattabanda per lo spessore della muratura		mq	201,25		5,88
24.03.019		Sovrapprezzo per realizzazione di spallette, piattabande e archi di muratura mista in pietra a mattoni o ripresa di muratura Compenso per maggior onere relativo alla formazione di spallette piattabande ed archi, secondo i profili esistenti o specifiche di progetto su muratura o ripresa di muratura. Le centinature di sostegno sono compensate a parte.
24.03.019.001		Per formazione di archi e piattabande con spessori fino a 15 cm.		m	65,76		1,92
24.03.019.002		Per formazione di archi e piattabande per spessori superiori a 15 cm. La misurazione verrà effettuata considerando lo sviluppo effettivo dell'arco o piattabanda per lo spessore della muratura		mq	336,89		9,84
24.03.019.003		Per formazione di spallette con spessori fino a 15 cm.		m	35,59		1,04
24.03.019.004		Per formazione di spallette per spessori superiori a 15 cm. La misurazione verrà effettuata considerando lo sviluppo effettivo dell'arco o piattabanda per lo spessore della muratura		mq	184,67		5,39
1		Perforazioni
24.04.001		Perforazioni con trapano a mano Perforazioni di murature piene o a sacco, preventivamente consolidate, di mattoni, pietrame o miste, con trapano ad azionamento elettrico a mano, con punte al widia e/o diamantate a distruzione di nucleo.
24.04.001.001		Per microperforazioni del diametro fino a 12 mm, per lunghezze fino a 1,00 m		m	7,68		0,22
24.04.001.002		Per perforazioni del diametro da 12 mm fino a 24 mm, per lunghezza fino a 1,00 m		m	12,33		0,36
24.04.001.003		Per perforazioni del diametro oltre 24 mm fino a 36 mm, per lunghezze fino a 1,00 m		m	18,38		0,54
24.04.002		Perforazioni di murature piene. Perforazioni di murature piene o a sacco, preventivamente consolidate, di mattoni, pietrame o miste, eseguite con sonda elettro-rotativa su postazione fissa, compensata a parte, del diametro variabile fino a 40 mm, con carotieri al widia e/o diamantati, per qualsiasi direzione e inclinazione. E' fatto divieto d'uso di acqua di raffreddamento, in presenza di superfici dipinte. È compreso ogni onere per eventuali saggi guida di controllo della perforazione. Il preconsolidamento è computato a parte.
24.04.002.001		Per lunghezze fino a 5 m		m	48,14		1,41
24.04.002.002		Per lunghezze oltre i 5 m fino a 10 m		m	61,26		1,79
24.04.002.003		Per lunghezze oltre i 10 m fino a 15 m		m	74,38		2,17
24.04.002.004		Per lunghezze oltre i 15 m fino a 20 m		m	87,52		2,56
24.04.003		Appostamento di attrezzatura di perforazione Appostamento dell'attrezzatura leggera di perforazione su piani di lavoro e ponteggi esistenti compensati a parte, per ogni direzione e inclinazione; con ogni onere per gli allineamenti di riferimento rispetto alle murature, trasporto di andata e ritorno, montaggi e smontaggi nonché eventuali rinforzi di piani di lavoro e del relativo ponteggio. L'onere è relativo a perforazioni superiori a m 1,50.		cad	116,49		3,40
1		Opere di consolidamento
24.05.001		Iniezione di calce per consolidamento di murature. Iniezione a pressione e a dosatura variabile di boiacca fluida con malta di calce, previo lavaggio interno della muratura con acqua a bassa pressione, per il consolidamento della stessa, compresa la collocazione in opera e successiva rimozione di tubetti muniti di attacchi portagomma, l'apposito macchinario di miscelazione ed iniezione e la pulizia del materiale di rifiuto. Valutazione ogni 100 kg di materiale secco.
24.05.001.001		Con malta di calce idraulica con basso contenuto di argilla (calce per iniezioni I tipo)		100kg	48,35		1,41
24.05.001.002		Con malta di calce idraulica con basso contenuto di argilla (calce per iniezioni II tipo)		100kg	74,61		2,18
24.05.001.003		Con malta di calce idraulica con basso contenuto di argilla (calce per iniezioni III tipo)		100kg	104,81		3,06
24.05.002		Intasamento delle perforazioni. Intasamento delle perforazioni a mezzo di iniezioni a bassa pressione a dosatura variabile di miscela legante con consistenza fluida, su muratura precosolidata, compresa la collocazione in opera e successiva rimozione dei tubetti filettati muniti di attacchi portagomma, l'apposito macchinario di miscelazione ed iniezione e la pulizia del materiale di rifiuto.
24.05.002.001		Con malta di calce idraulica con basso contenuto di argilla per armature protette da guaina		m	25,10		0,73
24.05.002.002		Con cemento per armature non protette da guaina		m	23,60		0,69
24.05.003		Fornitura di resina epossidica tixotropica per ancoraggi strutturali orizzontali o sopratesta Fornitura e posa in opera di resina epossidica tixotropica bicomponente per ancoraggi strutturali con connettori di ogni tipo, preparata in cantiere secondo la formula di dosaggio stabilito dalla casa produttrice con aggiunta o meno di inerti micronizzati, funzionale al tipo di intervento da realizzare.		kg	76,60		2,24
24.05.004		Consolidamento di volte con caldana estradossale. Formazione di soletta a malta di calce traspirante composta da: calce eminentemente idraulica, pura e naturale priva di additivi e cementi con elevato indice di traspirabilità ed elasticità; cocciopesto di sezione variabile da 4/7 mm o frammenti di cotto macinato, il tutto legato con malta idraulica costituita da pozzolana calcarea; fibre in polipropilene, con elevato aumento della resistenza meccanica, per ridurre il fenomeno delle fessurazioni. L'esecuzione dell'intervento prevede l'applicazione di un primo strato più liquido di impasto seguito da una successiva stesura dello stesso ed una conclusiva finitura tirata in piano a frattazzo. Valutata a mq per cm di spessore. Il computo della superficie verrà effettuato considerando la stessa in proiezione orizzontale aumentata come segue: del 30% per volte a sesto ribassato di qualsiasi tipo; del 50% per le volte a tuttosesto di qualsiasi tipo		mqxcm	12,25		0,36
24.05.005		Consolidamento di volte in canna e gesso. Consolidamento di volte in canna e gesso, mediante la revisione generale e ripristino dei collegamenti della struttura lignea e di questa con il sottostante cannucciato, eventuali rafforzamenti delle centine portanti con doppie tavole sagomate dello spessore di cm 2,50, fissate con chiodi, viti mordenti o squadrette metalliche e tambocciatura con murale sino a cm 8x8 in sostituzione di quelli rotti o mancanti, compreso inoltre uno strato di gesso in quelle parti necessarie dell'estradosso del soffitto e l'ancoraggio del cannucciato con la soprastante struttura lignea mediante l'uso di filo di ferro zincato. Il computo della superficie verrà effettuato considerando l'intero vano in proiezione orizzontale aumentata come segue: del 30% per volte a sesto ribassato di qualsiasi tipo; del 50% per le volte a tuttosesto di qualsiasi tipo		mq	44,17		1,29
24.05.006		Riassetto di controsoffitti in canne e gesso non dipinti. Riassetto di controsoffitti in canne e gesso, non dipinti, piani o a volta, fino al ripristino degli assetti geometrici originari, da eseguire mediante graduali sollevamenti con puntelli regolabili impostati su piani esistenti o appositamente realizzati compensati a parte; compreso l'eventuale uso di sottomisure, pannelli di compensato e materiali compressibili da interporre tra i piani di contrasto. Valutato a mq di superfice ripianata, nel caso di volte, secondo la superficie in proiezione orizzontale incrementata del 30%.		mq	26,39		0,77
24.05.007		Ricostruzione di parti fatiscenti di strutture in legno con beton epossidico. Ricostruzione di parti fatiscenti di strutture in legno, come teste di travi o nodi di capriate in corrispondenza degli appoggi o di qualsiasi parte di elementi strutturali ammalorati, da eseguire previa asportazione delle marcescenze mediante collocamento in opera di armature in barre di vetroresina per mezzo di trapanazioni o fresature. Compreso ogni onere per la pulizia ed il disarmo a stagionatura avvenuta ed esclusi i ponteggi per la formazione dei piani di lavoro in quota, eventuale puntellatura, rimozioni e ricollocamento in opera delle sovrastrutture. È inoltre compresa la ricomposizione delle sezioni stabilite, mediante getto in beton epossidico (composto da resina epossidica ed inerti a granulometria variabile sino ad ottenere un modulo elastico prossimo a quello del legname)
24.05.007.001		Per volumi ricostruiti fino a 50 dmc		dmc	39,05		1,14
24.05.007.002		Per volumi ricostruiti oltre a 50 dmc		dmc	36,47		1,06
24.05.008		Ricostruzione di parti fatiscenti di strutture in legno con protesi lignee. Ricostruzione di parti fatiscenti di strutture in legno di sezione non inferiore a cm 25x20, come teste di travi o nodi di capriate in corrispondenza degli appoggi o di qualsiasi parte di elementi strutturali ammalorati; da eseguire previa asportazione delle marcescenze mediante protesi in legno della stessa essenza sagomate secondo le forme da ricostruire e ancorate mediante incastri a dente di sega o con appositi cunei o biette di essenza forte da inserire su sedi di sezione rettangolare. Compreso ogni onere per la pulizia; esclusi i ponteggi per la formazione dei piani di lavoro in quota, eventuali opere provvisionali, rimozioni e ricollocamento in opera delle sovrastrutture e la fornitura del legname per l'intervento. La valutazione è prevista per collegamento singolo tra materiale vecchio e nuovo.		cad	955,48		27,90
24.05.009		Consolidamento di elementi lignei fessurati mediante cuciture con barre di vetroresina. Consolidamento di elementi lignei fessurati quali catene, puntoni, monaci, travi, terzere con grave pregiudizio per la funzione statica, da eseguirsi mediante cuciture con barre in vetroresina, posizionate in appositi fori ottenuti per trapanazione e ancorate con resina epossidica ed inerti selezionati, comprese eventuali casserature, sigillature superficiali contro eventuali fughe con stucco epossidico composto da resina epossidica, polvere di legno e accellerante di presa. Compreso ogni onere per la pulizia a lavoro ultimato.
24.05.009.001		Fino a 12 mm		m	164,13		4,79
24.05.009.002		Superiore a 12 fino a 24 mm		m	208,38		6,08
24.05.010		Risarcitura di fessurazioni con resina epossidica e polvere di legno. Risarcitura di fessurazioni diffuse su strutture lignee in genere, da eseguirsi mediante stuccatura con stucco epossidico composto da resina epossidica, polvere di legno e accellerante di presa fino a completa saturazione della lesione. Compreso ogni onere per il preventivo trattamento antiparassitario all'interno della lesione dato a spruzzo o a pennello fino alla completa imbibizione.		mq	13,40		0,39
1		Solai di piano e coperture in legno
24.06.001		Opere necessarie alla verifica degli appoggi delle capriate da eseguirsi in sito. Opere necessarie alla verifica degli appoggi delle capriate per constatare la reale consistenza del legno, compreso l'onere della rimozione della muratura sino alla completa messa in luce della parte lignea. Compreso inoltre il calo a basso, il carico, scarico e trasporto delle macerie alla pubblica discarica. Valutazione per ogni singolo appoggio.		cad	66,57		1,94
24.06.002		Posa in opera di capriate. Posa in opera di capriate in legno provenienti dallo smontaggio nell'ambito dello stesso cantiere, o di nuova fornitura, senza la modifica della configurazione originale, poste a qualsiasi altezza, costituite da catena, saette, puntoni, monaci ed eventuali mensole, compreso l'onere per adattamenti, chioderia, viti per il fissaggio e tagli.
24.06.002.001		Fino a 7,00 m.		mc	404,05		11,80
24.06.002.002		Da 7,01 a 12,00 m.		mc	652,00		19,04
24.06.003		Posa in opera di parti capriate. Posa in opera di parti capriate in legno provenienti dallo smontaggio nell'ambito dello stesso cantiere, o di nuova fornitura, senza la modifica della configurazione originale, poste a qualsiasi altezza, costituite da catena e/o saette e/o puntoni e/o monaci e/o eventuali mensole, compreso l'onere per lavorazione, adattamenti, chioderia, viti per il fissaggio e tagli. Minimo di misurazione mc 0,20.		mc	503,23		14,69
24.06.004		Fornitura e posa in opera di capriate o parti di capriate. Fornitura e posa in opera di capriate o parti di capriate tradizionali in legno poste a qualsiasi altezza, costituite da catena, saette, puntoni, monaci ed eventuali mensole, compreso l'onere per lavorazione per formazione di incastro semplice o doppio e tagli.
24.06.004.001		In abete uso Fiume fino a 7,00 m.		mc	1.105,96		32,29
24.06.004.002		In abete uso Fiume da 7,01 a 12,00 m.		mc	1.174,93		34,30
24.06.004.003		In abete a spigoli vivi fino a 7,00 m.		mc	1.219,17		35,60
24.06.004.004		In abete a spigoli vivi da 7,01 a 12,00 m.		mc	1.313,10		38,34
24.06.004.005		In larice uso Fiume fino a 7,00 m.		mc	1.237,86		36,14
24.06.004.006		In larice uso Fiume da 7,01 a 12,00 m.		mc	1.385,67		40,46
24.06.004.007		In larice a spigoli vivi fino a 7,00 m.		mc	1.379,42		40,28
24.06.004.008		In larice a spigoli vivi da 7,01 a 12,00 m.		mc	1.573,44		45,94
24.06.004.009		In castagno o rovere uso Fiume fino a 7,00 m.		mc	1.409,47		41,15
24.06.004.010		In castagno o rovere uso Fiume da 7,01 a 12,00 m.		mc	1.515,28		44,24
24.06.004.011		In castagno o rovere a spigoli vivi fino a 7,00 m.		mc	1.522,04		44,44
24.06.004.012		In castagno o rovere a spigoli vivi da 7,01 a 12,00 m.		mc	1.593,28		46,52
24.06.005		Posa in opera della media e grossa orditura. Posa in opera della media e grossa orditura (escluse capriate), proveniente dallo smontaggio nell'ambito dello stesso cantiere, o di nuova fornitura, da eseguirsi a qualsiasi altezza, costituita da puntoni e terzere, compresi i tagli per adattamenti, chioderia, gattelli.		mc	276,12		8,06
24.06.006		Fornitura e posa in opera di media e grossa orditura per coperture. Fornitura e posa in opera della media e grossa orditura (escluse capriate), per coperture, da eseguirsi a qualsiasi altezza, costituita da puntoni e terzere, compresi i tagli per adattamenti, chioderia, gattelli.
24.06.006.001		In abete uso Fiume		mc	747,49		21,82
24.06.006.002		In abete a spigoli vivi		mc	860,52		25,12
24.06.006.003		In larice uso Fiume		mc	879,41		25,68
24.06.006.004		In larice a spigoli vivi		mc	1.020,95		29,81
24.06.006.005		In castagno o rovere uso Fiume		mc	1.031,06		30,10
24.06.006.006		In castagno o rovere a spigoli vivi		mc	1.143,73		33,39
24.06.007		Posa in opera di correnti in legno per coperture e solai di piano. Posa in opera di correnti in legno per coperture e solai di piano per sezioni fino a 12x12, proveniente dallo smontaggio nell'ambito dello stesso cantiere, o di nuova fornitura, compresi i tagli per gli adattamenti, chioderia per il fissaggio e relative opere murarie in corrispondenza degli appoggi.		m	3,76		0,11
24.06.008		Fornitura e posa in opera di correnti in legno per coperture e solai di piano. Fornitura e posa in opera di correnti in legno per coperture e solai di piano, compresi i tagli per gli adattamenti, chioderia per il fissaggio e relative opere murarie in corrispondenza degli appoggi.
24.06.008.001		In abete per sezioni fino a 4x8		m	4,75		0,14
24.06.008.002		In abete per sezioni fino a 8x8		m	5,90		0,17
24.06.008.003		In abete per sezioni fino a 10x10		m	7,79		0,23
24.06.008.004		In abete per sezioni fino a 10x5		m	5,51		0,16
24.06.008.005		In essenza forte (larice, castagno, rovere) per sezioni fino a 4x8		m	6,44		0,19
24.06.008.006		In essenza forte (larice, castagno, rovere) per sezioni fino a 8x8		m	8,84		0,26
24.06.008.007		In essenza forte (larice, castagno, rovere) per sezioni fino a 10x10		m	12,82		0,37
24.06.008.008		In essenza forte (larice, castagno, rovere) per sezioni fino a 10x5		m	8,03		0,23
24.06.009		Posa in opera di tavolato per sottomanto di copertura e solai di piano. Posa in opera del tavolato per formazione di sottomanto di copertura, compresa la chioderia necessaria per il fissaggio, i tagli, le eventuali opere murarie saranno compensate a parte.
24.06.009.001		Per tavolato fino a cm. 2,5		mq	8,45		0,25
24.06.009.002		Per tavolato fino a cm. 5,0		mq	11,04		0,32
24.06.010		Fornitura e posa in opera del tavolato per sottomanto di copertura e solai di piano. Fornitura e posa in opera del tavolato per formazione di sottomanto di copertura e solai di piano, compresa la chioderia necessaria per il fissaggio, i tagli, le eventuali opere murarie saranno compensate a parte.
24.06.010.001		In abete spessore fino a cm 2,50		mq	20,82		0,61
24.06.010.002		In abete spessore da cm. 2,51 a cm 5,00		mq	31,26		0,91
24.06.011		Posa in opera, a secco, di pianellato per coperture o solai di piano. Posa in opera, a secco, di pianellato per coperture o solai di piano proveniente dallo smontaggio e di eventuale integrazione da eseguire a qualsiasi altezza, compresi i tagli. È esclusa la fornitura del materiale di integrazione, valutata a parte		mq	9,33		0,27
24.06.012		Sovrapprezzo per sigillatura e stuccatura di pianellato per coperture o solai di piano. Sovrapprezzo per sigillatura e stuccatura di pianellato per coperture o solai di piano eseguita con malta di calce a basso contenuto di argilla. Compreso l'onere per la pulizia da eseguire con spazzole di saggina e/o raschietti		mq	7,78		0,23
24.06.013		Fornitura a piè d'opera di pianellato. Fornitura a piè d'opera di pianellato ad integrazione delle parti mancanti.
24.06.013.001		Pianellato nuovo da 12,5 x 25,0		cad	0,62		0,02
24.06.013.002		Pianellato nuovo da 15,0 x 30,0		cad	1,07		0,03
24.06.013.003		Pianellato di recupero misura media 15,0 x 30,0		cad	1,96		0,06
24.06.014		Fornitura e posa in opera a secco di pianellato per coperture e solai di piano. Fornitura e posa in opera a secco, di pianellato da eseguire a qualsiasi altezza per coperture e solai di piano, compresa la sigillatura con malta di calce idraulica con basso contenuto di argilla, i tagli, gli sfridi e le opere murarie in corrispondenza degli appoggi.
24.06.014.001		Pianellato nuovo da 12,5 x 25,0		mq	29,92		0,87
24.06.014.002		Pianellato nuovo da 15,0 x 30,0		mq	33,58		0,98
24.06.014.003		Pianellato di recupero misura media 15,0 x 30,0		mq	54,11		1,58
24.06.015		Ripassatura del solo manto di coppi da eseguirsi anche a tratti. Ripassatura del solo manto di coppi, da eseguirsi anche a tratti, consistente nella rimozione, pulitura e verifica degli stessi, la spazzolatura del piano di posa sottostante, la formazione del nuovo manto compreso l'allettamento e la posa in opera del materiale da integrare, la cui fornitura sarà considerata a parte.		mq	45,82		1,34
24.06.016		Posa in opera del solo manto di copertura con coppi provenienti dallo smontaggio nell'ambito del cantiere. Posa in opera del solo manto di copertura con coppi provenienti dallo smontaggio nell'ambito dello stesso cantiere, ed eventuale integrazione di materiale da pagarsi a parte. Compreso l'allettamento dei colmi e dei coppi in tutte le file.		mq	30,00		0,88
24.06.017		Sovrapprezzo alla posa in opera di coppi su superfice curva, abside o tiburio. Sovrapprezzo per la posa in opera di coppi su superfice curva, abside o tiburio		mq	15,10		0,44
24.06.018		Fornitura a piè d'opera di coppi. Fornitura a piè d'opera di coppi ad integrazione delle parti mancanti.
24.06.018.001		Di recupero		cad	0,89		0,03
24.06.018.002		Nuovi		cad	0,51		0,01
24.06.019		Formazione di ventaglia. Formazione di ventaglia costituita da mensole poste ad un interasse di cm.30 di media, compreso un mezzo murale da cm 4x8 posto longitudinalmente nella parte più aggettante delle mensole, compresi inoltre tagli, sfridi, chioderia ed il maggior onere per il prolungamento delle mensole medesime all'interno dei muri. La misurazione sarà considerata per l'effettiva sporgenza
24.06.019.001		Mensole in abete di sezione 4x8 con pianellato stuccato (pianelle vecchie di recupero provenienti da altri cantieri 15,0x30,0)		mq	103,10		3,01
24.06.019.002		Mensole in abete di sezione 4x8 con tavolato da 2,5 cm		mq	56,51		1,65
24.06.020		Restauro di ventaglia. Restauro di ventaglia costituita da mensole poste ad un interasse di cm.30 di media, compreso un mezzo murale da cm 4x8 posto longitudinalmente nella parte più aggettante delle mensole, compresi inoltre tagli, sfridi, chioderia ed il maggior onere per il prolungamento delle mensole medesime all'interno dei muri. L'integrazione è considerata fino ad un max del 30% di ogni singolo materiale. La misurazione sarà considerata per l'effettiva sporgenza.
24.06.020.001		Mensole in abete di sezione 4x8 con pianellato stuccato (pianelle vecchie di recupero provenienti da altri cantieri 15,0x30,0)		mq	52,96		1,55
24.06.020.002		Mensole in abete di sezione 4x8 con tavolato da 2,5 cm		mq	36,29		1,06
1		Intonaci
24.07.001		Formazione di intonaco a calce formato da un primo strato di arriccio. Intonaco a calce formato da un primo strato di arriccio, tirato in piano con regolo e frattazzo lungo, rifinito con il secondo strato di malta finissima, lisciata con frattazzo metallico o con pezza, eseguito su superfici piane o curve seguendo l'andamento naturale della muratura evitando l'uso di poste o guide, compreso l'onere per la formazione di spigoli, angoli, smussi, raccordi, etc.
24.07.001.001		Spessore sino a cm 1 per superfici verticali		mq	16,96		0,50
24.07.001.002		Spessore sino a cm 1 per soffitti in piano		mq	21,11		0,62
24.07.001.003		Spessore sino a cm 1 per soffitti voltati. Il computo della superficie verrà effettuato considerando la stessa in proiezione orizzontale aumentata come segue: - Del 30% per volte a sesto ribassato di qualsiasi tipo - Del 50% per le volte a tuttosesto di qualsiasi tipo		mq	24,74		0,72
24.07.002		Formazione di intonaco a calce formato da un primo strato di rinzaffo. Intonaco a calce formato da un primo strato di rinzaffo, un secondo strato di arriccio, tirato in piano con regolo e frattazzo lungo, rifinito con un terzo strato di malta finissima, lisciata con frattazzo metallico o con pezza, eseguito su superfici piane o curve seguendo l'andamento naturale della muratura evitando l'uso di poste o guide, compreso l'onere per la formazione di spigoli, angoli, smussi, raccordi, etc.
24.07.002.001		Spessore sino a cm 3 per superfici verticali		mq	26,54		0,77
24.07.002.002		Spessore sino a cm 3 per soffitti in piano		mq	32,23		0,94
24.07.002.003		Spessore sino a cm 3 per soffitti voltati Il computo della superficie verrà effettuato considerando la stessa in proiezione orizzontale aumentata come segue: - Del 30% per volte a sesto ribassato di qualsiasi tipo - Del 50% per le volte a tuttosesto di qualsiasi tipo		mq	37,41		1,09
24.07.003		Sovrapprezzo alla formazione di intonaco a calce per spessori superiori a cm 3
24.07.003.001		Per ogni cm in più per pareti verticali		mq	6,61		0,19
24.07.003.002		Per ogni cm in più per soffitti in piano		mq	7,92		0,23
24.07.003.003		Per ogni cm in più per soffitti voltati Il computo della superficie verrà effettuato considerando la stessa in proiezione orizzontale aumentata come segue: - Del 30% per volte a sesto ribassato di qualsiasi tipo - Del 50% per le volte a tuttosesto di qualsiasi tipo		mq	9,09		0,27
24.07.004		Formazione di intonaco a calce costituito da rinzaffo di malta di calce con superficie finita a frattazzo. Formazione di intonaco a calce eseguito su superfici piane o curve costituito da rinzaffo di malta di calce con superficie finita a frattazzo, seguendo l'andamento naturale della muratura evitando l'uso di poste o guide, compreso l'onere per la formazione di spigoli, angoli, smussi, raccordi, etc. Sono escluse le scarniture delle connessure
24.07.004.001		Per riprese fino a cm 3 di spessore su superfici verticali		mq	30,17		0,88
24.07.004.002		Per riprese fino a cm 3 di spessore su solai in piano		mq	35,86		1,05
24.07.004.003		Per riprese fino a cm 3 di spessore su soffitti voltati Il computo della superficie verrà effettuato considerando la stessa in proiezione orizzontale aumentata come segue: - Del 30% per volte a sesto ribassato di qualsiasi tipo - Del 50% per le volte a tuttosesto di qualsiasi tipo		mq	42,08		1,23
24.07.005		Formazione di intonaco deumidificante. Formazione di intonaco deumidificante su pareti verticali, costituito da strato di rinzaffo, secondo le indicazioni riportate nella scheda tecnica del prodotto, la messa in opera può avvenire a cazzuola o con intonacatrice con spessore massimo di 10 mm per mano. Per spessori superiori la posa deve essere realizzata in più strati, avendo cura di attendere l'asciugatura dello strato precedente prima di applicare il successivo. Se il fondo presenta notevoli irregolarità dovranno essere inseriti, nelle cavità, cocci di mattoni o frammenti di pietra e attendere l'indurimento della malta prima dell'applicazione dello strato successivo. Intonaco deumidificante dello spessore sino a cm 2,5, compreso l'onere per la formazione di colletta di finitura con materiale a basso contenuto di sali idrosolubili, elevata qualità estetica e buona resistenza ai cicli di gelo e disgelo. E' escluso il preventivo trattamento protettivo antisale, da compensarsi a parte		mq	82,64		2,41
24.07.006		Sovrapprezzo per formazione di intonaco deumidificante su pareti verticali, per ogni cm superiore a 2,5		mq	17,03		0,50
24.07.007		Realizzazione di intonaco termoisolante (cappotto). Realizzazione di intonaco termoisolante (cappotto) per interni ed esterni con caratteristiche deumidificanti e fonoassorbenti, eseguito mediante premiscelato a base di sughero, argilla, polveri diatomeiche. Caratteristiche minime richieste: Conducibilità termica Lambda = 0,083 W/m.K, Permeabilità al vapore acqueo µ = 5, Reazione al fuoco Classe 1. Sono comprese tutte le preparazioni del supporto e quanto altro occorre per dare l'opera finita a perfetta regola d'arte. Applicato su qualsiasi tipo di parete per uno spessore di cm. 3,00.
24.07.007.001		Con applicazione di premiscelato a base di sughero, argilla, polveri diatomeiche, di stucco microporoso e di strato finale con stucco colorato traspirante ed idrorepellente.		mq	54,14		1,58
24.07.007.002		Con applicazione del solo premiscelato a base di sughero, argilla, polveri diatomeiche.		mq	31,44		0,92
24.07.008		Stucco in polvere microporoso. Stucco in polvere microporoso per interni ed esterni, composto da leganti idraulici, cariche minerali di aragonite e additivi da applicare a fratazzo o meccanicamente su intonaci di quasiasi tipo.		mq	10,46		0,31
24.07.010		Stucco colorato per esterni traspirante ed idrorepellente. Stucco per esterni in pasta colorato, pronto all'uso, a base di silicati, arenaria calcarea e pigmenti naturali, traspirante ed idrorepellente, applicabile a fratazzo su intonaci di ogni tipo.		mq	12,60		0,37
1,01		Pavimenti, gradini e soglie
24.08.001		Posa in opera di pavimenti in pietra. Posa in opera di pavimenti in pietra proveniente dallo smontaggio e di eventuale integrazione, disposti secondo disegni tradizionali; compresa la messa in opera su letto di malta di calce idraulica a basso contenuto di argilla, la stuccatura delle connesure con malta di calce con eventuale aggiunta di pigmenti colorati, i tagli, lo sfrido, il calo a basso del materiale, gli scarriolamenti a mano sino ai punti di carico, trasporto e scarico delle macerie alla pubblica discarica. Sono escluse la fornitura del materiale di integrazione e la formazione del letto di malta di calce
24.08.001.001		Disposti a correre		mq	40,79		1,19
24.08.001.002		Disposti a spina di pesce in diagonale		mq	44,67		1,30
24.08.002		Fornitura a piè d'opera di pietra grezza. Fornitura a piè d'opera di pietra ad integrazione delle parti mancanti.
24.08.002.001		Travertino, Trani o Corniola fino a cm 2		mq	56,93		1,66
24.08.002.002		Travertino, Trani o Corniola fino a cm 4		mq	101,20		2,95
24.08.002.003		Travertino, Trani o Corniola fino a cm 6		mq	145,48		4,25
24.08.002.004		Pietra serena fino a cm. 2		mq	64,52		1,88
24.08.002.005		Pietra serena fino a cm. 4		mq	113,85		3,32
24.08.002.006		Pietra serena fino a cm. 6		mq	164,45		4,80
24.08.002.007		Pietra arenaria fino a cm. 2		mq	77,17		2,25
24.08.002.008		Pietra arenaria fino a cm. 4		mq	132,83		3,88
24.08.002.009		Pietra arenaria fino a cm. 6		mq	189,75		5,54
24.08.003		Fornitura e posa in opera di pavimenti in pietra. Fornitura e posa in opera di pavimenti in pietra disposti secondo disegni tradizionali; compresa la messa in opera su letto di malta di calce idraulica a basso contenuto di argilla, la stuccatura delle connesure con malta di calce, i tagli, lo sfrido, il calo a basso del materiale, gli scarriolamenti a mano sino ai punti di carico, trasporto e scarico delle macerie alla pubblica discarica. E' escluso l'onere per la formazione del letto di malta di calce
24.08.003.001		Travertino, Trani o Corniola fino a cm. 2 a correre		mq	105,78		3,09
24.08.003.002		Travertino, Trani o Corniola fino a cm. 2 a spina di pesce in diagonale		mq	109,66		3,20
24.08.003.003		Pietra serena fino a cm. 2 a correre		mq	114,44		3,34
24.08.003.004		Pietra serena fino a cm. 2 a spina di pesce in diagonale		mq	118,33		3,45
24.08.003.005		Pietra arenaria fino a cm. 2 a correre		mq	128,89		3,76
24.08.003.006		Pietra arenaria fino a cm. 2 a spina di pesce in diagonale		mq	132,77		3,88
24.08.004		Posa in opera di pavimenti in cotto. Posa in opera di pavimenti in cotto proveniente dallo smontaggio e di eventuale integrazione, disposti secondo disegni tradizionali; compresa la messa in opera su letto di malta di calce idraulica a basso contenuto di argilla, la stuccatura delle connesure con malta di calce, i tagli, lo sfrido, il calo a basso del materiale, gli scarriolamenti a mano sino ai punti di carico, trasporto e scarico delle macerie alla pubblica discarica. Sono escluse la fornitura del materiale di integrazione e la formazione del letto di malta di calce
24.08.004.001		Con elementi montati di costa a correre		mq	63,94		1,87
24.08.004.002		Con elementi montati di costa a spina di pesce in diagonale		mq	79,20		2,31
24.08.004.003		Con elementi montati in piano a correre		mq	35,94		1,05
24.08.004.004		Con elementi montati in piano a spina di pesce in diagonale		mq	43,48		1,27
24.08.005		Fornitura a piè d'opera di elementi in cotto per formazione di pavimenti montati di costa.
24.08.005.001		Mattone vecchio di recupero dimensioni 7,0x30,0x 5,5		cad	1,11		0,03
24.08.005.002		Mattone vecchio di recupero dimensioni 15,0x30,0x 5,5		cad	1,83		0,05
24.08.006		Fornitura a piè d'opera di elementi in cotto. Fornitura a piè d'opera di elementi in cotto ad integrazione delle parti mancanti dello spessore di cm 3.
24.08.006.001		Tipo a mano di forma rettangolare dimensioni max 12,5x25,0		cad	0,89		0,03
24.08.006.002		Tipo a mano di forma rettangolare dimensioni superiori a 12,5x25,0 fino a 16x32		cad	1,29		0,04
24.08.006.003		Tipo a mano di forma quadrata dimensioni max 20x20		cad	1,11		0,03
24.08.006.004		Tipo a mano di forma quadrata dimensioni superiori a 20,0x20,0 fino a 25x25		cad	1,75		0,05
24.08.006.005		Tipo a mano di forma quadrata dimensioni superiori a 25,0x25,0 fino a 30x30		cad	2,53		0,07
24.08.006.006		Fatti a mano di forma rettangolare dimensioni max 12,5x25,0		cad	1,40		0,04
24.08.006.007		Fatti a mano di forma rettangolare dimensioni superiori a 12,5x25,0 fino a 16x32		cad	2,28		0,07
24.08.006.008		Fatti a mano di forma quadrata dimensioni max 20x20		cad	1,77		0,05
24.08.006.009		Fatti a mano di forma quadrata dimensioni superiori a 20,0x20,0 fino a 25x25		cad	2,78		0,08
24.08.006.010		Fatti a mano di forma quadrata dimensioni superiori a 25,0x25,0 fino a 30x30		cad	3,98		0,12
24.08.007		Fornitura e posa in opera di pavimenti in cotto. Fornitura e posa in opera di pavimenti in cotto disposti secondo disegni tradizionali; compresa la messa in opera su letto di malta di calce idraulica a basso contenuto di argilla, la stuccatura delle connesure con malta di calce, i tagli, lo sfrido, il calo a basso del materiale, gli scarriolamenti a mano sino ai punti di carico, trasporto e scarico delle macerie alla pubblica discarica.
24.08.007.001		Con elementi montati di costa a correre, con mattone vecchio di recupero dimensioni 7,0 x 30,0 x 5,5		mq	116,40		3,40
24.08.007.002		Con elementi montati di costa a correre, con mattone vecchio di recupero dimensioni 15,0 x 30,0 x 5,5		mq	105,53		3,08
24.08.007.003		Con elementi montati di costa a spina di pesce in diagonale, con mattone vecchio di recupero dimensioni 7,0 x 30,0 x 5,5		mq	131,66		3,84
24.08.007.004		Con elementi montati di costa a spina di pesce in diagonale, con mattone vecchio di recupero dimensioni 15,0 x 30,0 x 5,5		mq	120,81		3,53
24.08.007.005		Con elementi montati in piano a correre, tipo a mano di forma rettangolare dimensioni max 12,5x25,0		mq	65,35		1,91
24.08.007.006		Con elementi montati in piano a correre, tipo a mano di forma rettangolare dimensioni superiori a 12,5x25,0 fino a 16x32		mq	62,73		1,83
24.08.007.007		Con elementi montati in piano a correre, fatti a mano di forma rettangolare dimensioni max 12,5x25,0		mq	82,16		2,40
24.08.007.008		Con elementi montati in piano a correre, fatti a mano di forma rettangolare dimensioni superiori a 12,5x25,0 fino a 16x32		mq	83,22		2,43
24.08.007.009		Con elementi montati in piano a correre, tipo a mano di forma quadrata dimensioni max 20x20		mq	64,83		1,89
24.08.007.010		Con elementi montati in piano a correre, tipo a mano di forma quadrata dimensioni superiori a 20x20 e max 25x25		mq	64,93		1,90
24.08.007.011		Con elementi montati in piano a correre, tipo a mano di forma quadrata dimensioni superiori a 25x25 e max 30x30		mq	64,83		1,89
24.08.007.012		Con elementi montati in piano a correre, fatti a mano di forma quadrata dimensioni max 20x20		mq	81,90		2,39
24.08.007.013		Con elementi montati in piano a correre, fatti a mano di forma quadrata dimensioni superiori a 20x20 e max 25x25		mq	82,16		2,40
24.08.007.014		Con elementi montati in piano a correre, fatti a mano di forma quadrata dimensioni superiori a 25x25 e max 30x30		mq	81,44		2,38
24.08.007.015		Con elementi montati in piano a spina di pesce in diagonale, tipo a mano di forma rettangolare dimensioni max 12,5x25,0		mq	72,89		2,13
24.08.007.016		Con elementi montati in piano a spina di pesce in diagonale, tipo a mano di forma rettangolare dimensioni superiori a 12,5x25,0 fino a 16x32		mq	70,26		2,05
24.08.007.017		Con elementi montati in piano a spina di pesce in diagonale, fatti a mano di forma rettangolare dimensioni max 12,5x25,0		mq	89,71		2,62
24.08.007.018		Con elementi montati in piano a spina di pesce in diagonale, fatti a mano di forma rettangolare dimensioni superiori a 12,5x25,0 fino a 16x32		mq	90,75		2,65
24.08.007.019		Con elementi montati in piano in diagonale, tipo a mano di forma quadrata dimensioni max 20x20		mq	72,36		2,11
24.08.007.020		Con elementi montati in piano in diagonale, tipo a mano di forma quadrata dimensioni superiori a 20x20 e max 25x25		mq	72,47		2,12
24.08.007.021		Con elementi montati in piano in diagonale, tipo a mano di forma quadrata dimensioni superiori a 25x25 e max 30x30		mq	72,36		2,11
24.08.007.022		Con elementi montati in piano in diagonale, fatti a mano di forma quadrata dimensioni max 20x20		mq	89,44		2,61
24.08.007.023		Con elementi montati in piano in diagonale, fatti a mano di forma quadrata dimensioni superiori a 20x20 e max 25x25		mq	89,71		2,62
24.08.007.024		Con elementi montati in piano in diagonale, fatti a mano di forma quadrata dimensioni superiori a 25x25 e max 30x30		mq	88,97		2,60
24.08.008		Formazione di pavimento in cocciopesto spessore cm 4. Formazione di pavimentazione in cocciopesto dello spessore medio di cm 4, formato da mattoni macinati misti a malta di calce con aggiunta di cemento bianco e resina acrilica dati in opera, nonchè compresa la preparazione, il getto, lo spandimento e la battitura.		mq	65,08		1,90
24.08.009		Posa in opera di gradini in pietra provenienti dallo smontaggio. Posa in opera di gradini (pedata e alzata) in pietra con materiale proveniente dallo smontaggio ed eventuali integrazioni. Compresa la messa in opera su letto di malta di calce idraulica a basso contenuto di argilla. E' esclusa la fornitura del materiale di integrazione che sarà valutata a parte.		mq	46,98		1,37
24.08.010		Fornitura e posa in opera di gradini in pietra grezza. Fornitura e posa in opera di gradini in pietra costituiti da pedata (larghezza max di 30cm e spessore pietra fino a 4 cm) e alzata (altezza max di 15 cm e spessore della pietra fino a cm 2). Compresa la messa in opera su letto di malta di calce idraulica a basso contenuto di argilla.
24.08.010.001		In pietra travertino, trani o corniola a elementi singoli		m	92,61		2,70
24.08.010.002		In pietra serena a elementi singoli		m	98,40		2,87
24.08.010.003		In pietra arenaria a elementi singoli		m	107,25		3,13
24.08.011		Maggior onere per la lavorazione di gradini in pietra.
24.08.011.001		Levigati		mq	14,55		0,42
24.08.011.002		Bocciardati		mq	31,25		0,91
24.08.011.003		Martellinati		mq	35,99		1,05
24.08.011.004		Formazione di toro fino allo spessore di cm 4		m	36,86		1,08
24.08.012		Posa in opera di gradini in cotto provenienti dallo smontaggio. Posa in opera di gradini in cotto con materiale proveniente dallo smontaggio ed eventuali integrazioni. Compresa la messa in opera su letto di malta di calce idraulica a basso contenuto di argilla. E' esclusa la fornitura del materiale di integrazione che sarà valutata a parte.		m	58,14		1,70
24.08.013		Fornitura a piè d'opera di elementi in cotto per gradini. Fornitura a piè d'opera di elementi in cotto tipo a mano per gradini dello spessore fino a cm 4 e larghezza max 30 cm.		m	64,52		1,88
24.08.014		Fornitura e posa in opera di gradini in cotto. Fornitura e posa in opera di gradini in cotto. Compresa la messa in opera su letto di malta di calce idraulica a basso contenuto di argilla.
24.08.014.001		In cotto tipo a mano (larghezza max 30 cm e spessore fino a cm 4) posti in piano		m	128,46		3,75
24.08.014.002		In cotto tipo a mano (larghezza max 30 cm e altezza max di cm 15) posto di costa		m	75,82		2,21
24.08.015		Fornitura e posa in opera di pietra grezza per soglie di finestre. Fornitura e posa in opera di pietra grezza per formazione di soglie di finestre, compresi gli oneri relativi al tiro in alto e l'appoggio sul piano di lavoro. Nel prezzo è compreso la preparazione dell'alloggio per il successivo inserimento del nuovo elemento.
24.08.015.001		In pietra Travertino, Trani o Corniola dello spessore fino a cm 4		mq	241,79		7,06
24.08.015.002		In pietra serena dello spessore fino a cm 4.		mq	254,93		7,44
24.08.015.003		In pietra arenaria dello spessore fino a cm 4		mq	274,62		8,02
24.08.016		Maggior onere per la lavorazione di soglie in pietra.
24.08.016.001		Gocciolatoio		m	1,85		0,05
24.08.016.002		Listello		m	7,90		0,23
24.08.017		Fornitura e posa in opera di cotto tipo a mano per soglie di finestre. Fornitura e posa in opera di cotto tipo a mano dello spessore massimo di cm 5 per formazione di soglie di finestre, compresi gli oneri relativi al tiro in alto e l'appoggio sul piano di lavoro. Nel prezzo è compreso la preparazione dell'alloggio per il successivo inserimento del nuovo elemento.		mq	171,41		5,00
1,01		Opere da lattoniere
24.09.001		Fornitura e posa in opera di canali in rame. Fornitura e posa in opera di canali di gronda in rame dello sviluppo variabile e dello spessore fino a 6/10 mm comprese le graffature e saldature, mensole di sostegno in piatto di rame (no stampate), legate con filo di rame.
24.09.001.001		Canali dello sviluppo di cm 28		m	44,70		1,31
24.09.001.002		Canali dello sviluppo di cm 33		m	48,06		1,40
24.09.002		Fornitura e posa in opera di discendenti pluviali in rame. Fornitura e posa in opera di discendenti pluviali in rame del diametro variabile e dello spessore fino a 6/10 mm, comprese le grappe in rame.
24.09.002.001		Discendenti del diametro di cm 8		m	35,59		1,04
24.09.002.002		Discendenti del diametro di cm 10		m	40,13		1,17
24.09.003		Posa in opera di canali in rame. Posa in opera di canali di gronda in rame dello sviluppo variabile e dello spessore fino a 6/10 mm comprese le graffature e saldature, mensole di sostegno in piatto di rame (no stampate), legate con filo di rame.		m	26,09		0,76
24.09.004		Posa in opera di discendenti in rame. Posa in opera di discendenti pluviali in rame del diametro variabile e dello spessore fino a 6/10 mm, comprese le grappe in rame.		m	16,72		0,49
24.09.005		Fornitura e posa in opera di imbuto in rame per raccordo di canali di gronda e discendenti. Fornitura e posa in opera di imbuto per la raccolta delle acque provenienti da converse o discendenti in lamiera di rame da 6/10 del diametro massimo di cm 30, compresi i tagli, piegature,saldature, staffe in rame di sostegno.		cad	69,65		2,03
24.09.006		Fornitura e posa in opera di conversa di rame dello spessore fino a 6/10 mm. Fornitura e posa in opera di conversa di rame dello spessore fino a 6/10 mm per compluvi profili semplice chiodati nel bordo di sommità con chiodi di rame, comprese le graffature per l'unione delle lastre, la formazione del bordo rialzato di almeno cm 1 alle estremità longitudinali, i tagli, lo sfrido e le saldature.		mq	81,91		2,39
24.09.007		Fornitura e posa in opera di terminale in ghisa, dell'altezza di m 1,00. Fornitura e posa in opera di terminale in ghisa, dell'altezza di m 1,00, compresi i pezzi speciali.
24.09.007.001		Diametro di cm 8		cad	76,15		2,22
24.09.007.002		Diametro di cm 10		cad	77,20		2,25
24.09.008		Posa in opera di terminale in ghisa, dell'altezza di m 1,00. Posa in opera di terminale in ghisa, dell'altezza di m 1,00, diametro variabile, compresi i pezzi speciali.		cad	51,41		1,50
24.09.009		Maggior onere per esecuzione di canali di gronda in curva dello sviluppo fino a cm 33.		m	29,48		0,86
1,01		Strutture metalliche
24.10.001		Fornitura e posa in opera in appoggio di profilati in ferro (IPE-IPN-U). Fornitura e posa in opera di profilati metallici di qualsiasi forma, sezione e dimensione, per formazione di elementi strutturali o di consolidamento quali putrelle IPE, IPN e U, poste in appoggio, nonché cordolo metallico realizzato con piatto posto alla sommità del muro. Compreso l'onere per i fori, le saldature o bulloneria secondo le indicazioni fornite dalla direzione lavori e per il sollevamento in quota. Sono escluse le opere murarie e le strutture composte quali capriate ecc.		kg	3,70		0,11
24.10.002		Fornitura e posa in opera in aderenza di profilati in ferro (IPE-IPN-U). Fornitura e posa in opera di profilati metallici di qualsiasi forma, sezione e dimensione, per formazione di elementi strutturali o di consolidamento quali putrelle IPE, IPN e U, poste in aderenza, nonché cordolo metallico realizzato a traliccio posto alla sommità del muro. Compreso l'onere per i fori, le saldature o bulloneria secondo le indicazioni fornite dalla direzione lavori e per il sollevamento in quota. Sono escluse le opere murarie e le strutture composte quali capriate ecc.		kg	4,47		0,13
24.10.003		Fornitura e posa in opera di ferro lavorato di qualsiasi forma e sezione. Fornitura e posa in opera di ferro lavorato di qualsiasi forma, sezione e dimensione per formazione di elementi strutturali o di consolidamento quali tiranti, manicotti, piastre di ancoraggio tiranti, capochiave, fazzoletti, scatole e capriate; compreso l'onere per fori, sagomature, piegature, filettature, saldature, bulloneria di qualsiasi forma e tipo ed i vari adattamenti necessari sul posto; sono escluse da questa voce tutte le opere relative a ringhiere, scale, cancellate, infissi di porte e finestre. Sono escluse le opere murarie.		kg	7,05		0,21
24.10.004		Ferro lavorato di qualsiasi forma per ringhiere, cancellate, scale etc. Ferro lavorato di qualsiasi forma, sezione e dimensione, per ringhiere, cancellate, scale e infissi, compreso l'onere per tagli, piegature, sagomature, filettature, saldature, la ferramenta di tenuta e chiusura necessaria. Sono escluse le opere murarie.		kg	9,55		0,28
24.10.005		Restauro di inferriate in ferro. Restauro di inferriate in ferro, compreso l'onere della verifica delle parti inserite nella muratura; l'eventuale taglio delle parti ammalorate o non adeguatamente inserite nella stessa; le integrazioni da realizzare con materiale analogo a quello esistente per forma, sezione e caratteristiche; la saldatura per ricomporre la continuità della barra sino all'interno della muratura; la pulizia dei fori di ancoraggio, nonché il colo di piombo o di resina per il fissaggio delle barre stesse alla muratura; la cartavetratura e il trattamento con convertitore di ruggine e successiva verniciatura. Sono escluse le opere murarie. La misurazione verrà effettuata considerando l'intera superficie dell'inferriata.		mq	105,34		3,08
24.10.006		Fornitura e posa in opera di armature. Fornitura e posa in opera di armature per cuciture armate e opere strutturali compreso ogni onere per tagli, sfridi e adattamenti in sito.
24.10.006.001		Acciaio inox		kg	15,46		0,45
24.10.006.002		Acciaio inox filettato		kg	15,74		0,46
24.10.006.003		Barre in vetroresina diametro max 16 mm		m	13,39		0,39
24.10.006.004		Barre in ottone		kg	40,11		1,17
24.10.006.005		Trecce di rame di sezione di 50 mmq		m	11,04		0,32
24.10.006.006		Barre di rame diametro 8 mm		m	10,63		0,31
24.10.006.007		Rete in fibra di vetro del peso di 430g/mq		mq	18,98		0,55
24.10.006.008		Rete estrusa in prolipopilene		mq	5,87		0,17
24.10.007		Fornitura e posa in opera di acciaio inox per cordolo metallico realizzato con piatto. Fornitura e posa in opera di acciaio inox per cordolo metallico realizzato con piatto posto alla sommità del muro. Compreso l'onere per i fori, le saldature o bulloneria secondo le indicazioni fornite dalla direzione lavori e per il sollevamento in quota. Sono escluse le opere murarie.		kg	8,37		0,24
24.10.008		Fornitura e posa in opera di acciaio inox per cordolo metallico realizzato a traliccio. Fornitura e posa in opera di acciaio inox per cordolo metallico realizzato a traliccio posto alla sommità del muro. Compreso l'onere per i fori, le saldature o bulloneria secondo le indicazioni fornite dalla direzione lavori e per il sollevamento in quota. Sono escluse le opere murarie.		kg	12,60		0,37
1,01		Strutture voltate
24.11.001		Formazione di volte a botte con mattoni posti in piano. Formazione di volte a botte con mattoni posti in piano, legati internamente con malta di calce idraulica con basso contenuto di argilla, compreso il maggior onere del taglio a forza per gli appoggi nelle muratura esistente, escluse le opere provvisionali per la costruzione della volta stessa. La misurazione verrà effettuata considerando la superficie effettiva dell'intradosso.
24.11.001.001		Con mattoni di recupero nell'ambito dello stesso cantiere		mq	59,47		1,74
24.11.001.002		Con mattoni di recupero o fatti a mano forniti dall'impresa		mq	105,42		3,08
24.11.001.003		Con mattoni tipo a mano		mq	88,36		2,58
24.11.001.004		Con mattoni a macchina		mq	74,04		2,16
24.11.002		Formazione di volte a crociera con mattoni posti in piano. Formazione di volte a crociera con mattoni posti in piano, legati internamente con malta di calce idraulica con basso contenuto di argilla, compreso il maggior onere del taglio a forza per gli appoggi nelle muratura esistente, escluse le opere provvisionali per la costruzione della volta stessa. La misurazione verrà effettuata considerando la superficie effettiva dell'intradosso.
24.11.002.001		Con mattoni di recupero nell'ambito dello stesso cantiere		mq	93,42		2,73
24.11.002.002		Con mattoni di recupero o fatti a mano forniti dall'impresa		mq	144,89		4,23
24.11.002.003		Con mattoni tipo a mano		mq	125,77		3,67
24.11.002.004		Con mattoni a macchina		mq	111,21		3,25
24.11.003		Formazione di volte a botte - spessore ad una testa. Formazione di volte a botte con mattoni posti ad una testa, legati internamente con malta di calce idraulica con basso contenuto di argilla, compreso il maggior onere del taglio a forza per gli appoggi nelle muratura esistente, escluse le opere provvisionali per la costruzione della volta stessa. La misurazione verrà effettuata considerando la superficie effettiva dell'intradosso.
24.11.003.001		Con mattoni di recupero nell'ambito dello stesso cantiere		mq	103,81		3,03
24.11.003.002		Con mattoni di recupero o fatti a mano forniti dall'impresa		mq	210,43		6,14
24.11.003.003		Con mattoni tipo a mano		mq	170,83		4,99
24.11.003.004		Con mattoni a macchina		mq	131,87		3,85
24.11.004		Formazione di volte a crociera - spessore ad una testa. Formazione di volte a crociera con mattoni posti ad una testa, legati internamente con malta di calce idraulica con basso contenuto di argilla, compreso il maggior onere del taglio a forza per gli appoggi nelle muratura esistente, escluse le opere provvisionali per la costruzione della volta stessa. La misurazione verrà effettuata considerando la superficie effettiva dell'intradosso.
24.11.004.001		Con mattoni di recupero nell'ambito dello stesso cantiere		mq	126,47		3,69
24.11.004.002		Con mattoni di recupero o fatti a mano forniti dall'impresa		mq	233,09		6,81
24.11.004.003		Con mattoni tipo a mano		mq	193,48		5,65
24.11.004.004		Con mattoni a macchina		mq	154,51		4,51
24.11.005		Formazione di volte a botte - spessore a due teste. Formazione di volte a botte con mattoni di spessore a due teste, legati internamente con malta di calce idraulica con basso contenuto di argilla, compreso il maggior onere del taglio a forza per gli appoggi nelle muratura esistente, escluse le opere provvisionali per la costruzione della volta stessa. La misurazione verrà effettuata considerando la superficie effettiva dell'intradosso.
24.11.005.001		Con mattoni di recupero nell'ambito dello stesso cantiere		mq	184,98		5,40
24.11.005.002		Con mattoni di recupero o fatti a mano forniti dall'impresa		mq	387,20		11,31
24.11.005.003		Con mattoni tipo a mano		mq	312,09		9,11
24.11.005.004		Con mattoni a macchina		mq	230,05		6,72
24.11.006		Formazione di volte a crociera - spessore a due teste. Formazione di volte a crociera con mattoni di spessore a due teste, legati internamente con malta di calce idraulica con basso contenuto di argilla, compreso il maggior onere del taglio a forza per gli appoggi nelle muratura esistente, escluse le opere provvisionali per la costruzione della volta stessa. La misurazione verrà effettuata considerando la superficie effettiva dell'intradosso.
24.11.006.001		Con mattoni di recupero nell'ambito dello stesso cantiere		mq	207,64		6,06
24.11.006.002		Con mattoni di recupero o fatti a mano forniti dall'impresa		mq	409,85		11,97
24.11.006.003		Con mattoni tipo a mano		mq	334,74		9,77
24.11.006.004		Con mattoni a macchina		mq	260,24		7,60
24.11.007		Formazione di volte in arelle escluso l'intonaco. Formazione di volte in arelle costituite da centinatura in legno realizzate con tavole in abete dello spessore di cm 2,5 accoppiate fino a tre strati e sagomati secondo l'andamento della volta posti ad un interasse di 1m circa, tambocciatura per il collegamento delle centine con murali fino a 8x8 cm posti ad un interasse di circa cm 40; fornitura ed applicazione di arelle fissate alle centine e alla tambocciatura con chiodi e filo zincato, compreso la chioderia e i fori, escluso il taglio a forza di muratura per l'incastro e l'intonaco. La misurazione verrà effettuata considerando la superficie effettiva dell'intradosso.
24.11.007.001		A botte di luce sino a m 5,00 escluse le unghiature		mq	112,44		3,28
24.11.007.002		A botte di luce da m 5,01 a m 10,00 escluse le unghiature		mq	121,87		3,56
24.11.007.003		A crociera di luce sino a m 5,00		mq	149,87		4,38
24.11.007.004		A crociera di luce da m 5,01 a m 10		mq	161,48		4,71
1,01		Tinteggiature e verniciature
24.12.001		Tinteggiatura a calce con fissativo. Tinteggiatura a latte di calce, data a pennello a due mani a colori di qualsiasi tonalità, a scelta della Direzione Lavori da eseguirsi su pareti orizzontali o verticali, rette o curve, compresa la preparazione del fondo mediante raschiatura e scartavetratura, compresa inoltre una mano di fissativo.
24.12.001.001		Sino a 5 m		mq	7,52		0,22
24.12.001.002		Da 5,01 a 12 m		mq	9,26		0,27
24.12.001.003		Da 12,01 a 20 m		mq	10,97		0,32
24.12.002		Tinteggiatura a latte di calce su superfici modanate. Tinteggiatura a latte di calce da eseguirsi su superfici modanate, data a pennello a due mani a colori di qualsiasi tonalità, a scelta della Direzione Lavori da eseguirsi su pareti orizzontali o verticali, rette o curve, nonché in presenza di cornici, festoni, capitelli, basi, paraste, nicchie, lesene, mensole, statue, etc.;compresa la preparazione del fondo mediante raschiatura, scartavetratura, ripresa di piccoli tratti di intonaco e di cornici varie. La misurazione della tinteggiatura delle pareti, soffitti a volta di qualsiasi genere, cupole, catini di absidi, verrà considerata sulla proiezione dello sviluppo su piano parallelo alla parete tinteggiata senza tener conto del maggior sviluppo per aggetti o rientranze di riquadri, colonne isolate e aderenti alle pareti, cappelline etc. il cui aggetto o profondità non superi il m 1,60. Verranno detratte comunque le superfici di ingombro relative a quadri, altari, cori, decorazioni pittoriche, finestroni etc della superficie superiore a 6 mq.
24.12.002.001		Sino a 5 m		mq	9,59		0,28
24.12.002.002		Da 5,01 a 12 m		mq	12,16		0,36
24.12.002.003		Da 12,01 a 20 m		mq	14,41		0,42
1,01		Trattamenti
24.13.001		Idrolavaggio delle pianelle solo su un lato, provenienti dallo smontaggio. Idrolavaggio di un solo lato delle pianelle ancora idonee ad essere ricollocate in opera provenienti dallo smontaggio del tetto, da eseguire a terra, compreso ogni onere per mano d'opera, noleggio macchinari e materiali.		mq	12,51		0,37
24.13.002		Applicazione di due mani di prodotto ignifugo su strutture lignee. Applicazione di due mani di prodotto ignifugo dato a pennellello su strutture lignee comprese le capriate. Detta applicazione dovrà essere estesa su tutte le superfici comprensivo di ogni onere e magistero per dare il lavoro finito. La misurazione verrà considerata secondo l'effettivo sviluppo della superficie trattata.		mq	19,05		0,56
24.13.003		Trattamento di tutte le parti in legno con prodotti antimuffa e antitarlo. Trattamento di tutte le parti in legno con prodotti antimuffa del tipo xilamon dato a due mani con pennello e eseguito mediante immersione in apposita vasca per la durata sufficiente alla completa inumidificazione, compreso ogni altro onere per dare il lavoro finito. La misurazione verrà effettuata secondo lo sviluppo di tutta la superficie trattata.		mq	9,86		0,29
24.13.004		Leggera idrosabbiatura su pareti verticali, orizzontali, rette o curve. Sabbiatura su pareti verticali o orizzontali, rette o curve, per murature di mattoni o di pietra, compreso il noleggio di macchinari occorrenti, fornitura di sabbia silicea o quarzifera, forza motrice, recupero di detta sabbia e quanto altro occorre per dare il lavoro finito		m	13,89		0,41
24.13.005		Idrolavaggio di paramenti murari in pietra o mattoni. Idrolavaggio di paramenti murari di qualsiasi natura, in pietra o mattoni, retti o curvi, piani o inclinati, da eseguirsi con apposita apparecchiatura a qualsiasi altezza dal piano di campagna o dal pavimento, avendo cura di controllare la pressione di uscita dell'acqua in rapporto alla consistenza dei materiali in modo da evitare il danneggiamento degli stessi. detto lavaggio sarà effettuato preliminarmente alle operazioni di stuccatura dei paramenti, al fine di rimuovere i depositi di sporco ed eventuali porzioni di stuccatura incoerenti.		mq	8,28		0,24
24.13.006		Pretrattamento, lavaggio e trattamento finale di pavimento. Pretrattamento da eseguirsi precedentemente alla stuccatura del pavimento al fine di evitare la formazione di aloni o incrostazioni dovute alla posa in opera del pavimento stesso. Lavaggio con prodotti disincrostanti da eseguirsi con macchina monospazzola e con l'utilizzo di feltri specifici sino al raggiungimento della pulizia definitiva. trattamento della superficie con prodotti acrilici impregnanti ad acqua con spandicera a mano sino alla completa imbibizione. Trattamenti finale con prodotti acrilici di finitura ad acqua dato con spandi cera a mano sino a raggiungere una superficie più o meno lucida a seconda delle indicazioni fornite dalla Direzione Lavori.		mq	23,64		0,69
24.13.007		Preconsolidamento superficiale di paramenti in laterizio. Preconsolidamento superficiale di paramenti in laterizio da eseguirsi prima del lavaggio e del restauro del paramento stesso. Tale operazione dovrà essere effettuata mediante l'applicazione a pennello di prodotto consolidante del tipo silicato di etili per un assorbimento presunto di kg 0,35 al mq. La misurazione verrà considerata vuoto per pieno, escluse le superfici superiori a mq 4,00		mq	12,22		0,36
24.13.008		Trattamento protettivo di paramenti in pietra e/o laterizi. Trattamento protettivo di paramenti, da effettuarsi dopo il consolidamento, da eseguirsi a distanza di otto - dieci giorni dalla conclusione delle operazioni di preconsolidamento e consolidamento e dovrà essere effettuato mediante l'applicazione a pennello di idrorepellente a base di silicato di etile, silosani oligomeri o simili nella quantità di g 500 al mq, in condizioni ambientali con temperature comprese tra i 5 e 25°C. Eventuali eccessi del prodotto dovranno essere eliminati con panno assorbente, leggermente imbevuto di alcool etilico, onde evitare la formazione di pellicole superficiali; è inoltre compreso il maggior onere per la protezione delle superfici trattate dalla pioggia e dall'insolazione, per la durata minima di 10 giorni, al fine di non pregiudicare il processo di asciugatura degli idrorepellenti.		mq	12,72		0,37
24.13.009		Consolidamento superficiale di paramenti in laterizio. Consolidamento superficiale di paramenti in laterizio precedentemente preconsolidato mediante l'applicazione di prodotto tipo silicato di etile da applicarsi a pennello, ripetendo l'operazione bagnato su bagnato fino a raggiungere il massimo grado di imbibizione fino a un assorbimento di kg 1,00, compreso l'onere ove necessario, per una seconda applicazione eseguita a distanza di tre o quattro giorni, compreso altresì il maggior onere per l'impregnazione, al fine di raggiungere la massima profondità possibile, mediante l'applicazione di impacchi mantenuti saturi di consolidante e tenuti in sito per 12 ore. La misurazione verrà considerata vuoto per pieno, ad esclusione delle superfici superiori a mq 4,00.		mq	23,75		0,69
24.13.010		Rivestimento impermeabilizzante liquido elastomerico bicomponente. Rivestimento impermeabilizzante (per superfici piane, balconi, terrazzi, coperture di laterocemento, legno e massetti termici) liquido elastomerico bicomponente, composto da resine sintetiche stirolo-acriliche a base acqua e cemento modificato catalizzante, applicabile a rullo, pennello o airless, in abbinamento ad una rete di fibra di vetro antigalleggiamento atta a migliorare la resistenza a trazione longitudinale e trasversale. Caratteristiche minime richieste: Resistenza ai raggi UV 400h senza evidenti variazioni; Resistenza a punzonamento N 68,7; Flessibilità agli sbalzi di temperatura da -20°C +50°; Impermeabilità fino ad una pressione di bar 0,6; Allungamento 337%. Sono comprese tutte le preparazioni del fondo, i risvolti e quanto altro occorre per dare l'opera finita a perfetta regola d'arte. La formazione del massetto è compensata a parte.		mq	19,26		0,56
1,01		Restauro di infissi
24.14.001		Restauro di infissi di finestre. Restauro di infissi di finestra in legno, da eseguirsi mediante il fissaggio delle parti staccate, il rifacimento delle parti mancanti, con materiale uguale a quello esistente, la revisione della ferramenta di tenuta e chiusura. È compreso il consolidamento del legno con resina, la pulitura del legno, la stuccatura, nonché la rimozione anche e fuoco della verniciatura non originaria. La fornitura del vetro sarà considerata a parte. Sono escluse le opere murarie. La misurazione minima mq 1,50.		mq	262,61		7,67
24.14.002		Restauro di infissi di portoni in legno. Restauro di infissi di portone in legno, da eseguirsi mediante il fissaggio delle parti staccate, il rifacimento delle parti mancanti, con materiale uguale a quello esistente, la revisione della ferramenta di tenuta e chiusura. È compreso il consolidamento del legno con resina, la pulitura del legno, la stuccatura, una mano di vernice protettiva nonché la rimozione anche a fuoco della verniciatura non originaria. Sono escluse le opere murarie.		mq	384,73		11,23
24.14.003		Restauro di infissi di porte in legno. Restauro di infissi di porte in legno, da eseguirsi mediante il fissaggio delle parti staccate, il rifacimento delle parti mancanti, con materiale uguale a quello esistente, la revisione della ferramenta di tenuta e chiusura. È compreso il consolidamento del legno con resina, la pulitura del legno, la stuccatura, una mano di vernice protettiva nonché la rimozione anche a fuoco della verniciatura non originaria. Sono escluse le opere murarie.		mq	319,08		9,32
24.14.004		Restauro di persiane in legno. Restauro di persiane in legno eseguito mediante la sverniciatura e scartavetratura della vernice, nonché la tassellatura o sostituzione di tutte le parti mancanti, eseguita con materiale uguale a quello esistente, la stuccatura, la revisione, la sostituzione e l'intgrazionedi tutta la ferramenta di tenuta e chiusura. Sono escluse le opere murarie. Minima quadratura mq 1,50		mq	324,98		9,49
24.14.005		Restauro di sportelloni in legno. Restauro di sportelloni in legno eseguito mediante la sverniciatura e scartavetratura della vernice, nonché la tassellatura o sostituzione di tutte le parti mancanti, eseguita con materiale uguale a quello esistente, la stuccatura, la revisione, la sostituzione e l'intgrazionedi tutta la ferramenta di tenuta e chiusura. Sono escluse le opere murarie. Minima quadratura mq 1,50		mq	302,01		8,82
1,01		Scavi archeologici
24.15.001		Scavo stratigrafico. Scavo stratigrafico, con prezzo comprensivo delle seguenti operazioni e della fornitura di quanto occorente, come specificato dalle voci sotto elencate: impianto topografico su assi cartesiani, con relativa quadrettatura decimale da riportarsi sul terreno mediante picchetti metallici e cordino di nylon sulle aree prescelte per lo scavo, da raccordarsi eventualmente con la documentazione già esistente; scavo stratigrafico, da condursi per Unità Stratigrafiche ed eventualmente, all'interno di esse, per tagli artificiali, secondo le indicazioni della D.L., con attrezzi pesanti o minuti a sefconda delle necessità; documentazione di scavo, comprendente redazione di schede U.S., matrix progressivo, finale e con possibile messa in fase, relativi elenchi U.S. e relazione illustrativa, piante di fase, sezioni, pianta finale e quant'altro d'uso; documentazione fotografica in DIA e stampe a colori, con consegna di una copia completa con relativi negativi; pulitura preliminare, mediante lavaggio o altre metotologie, secondo indicazioni della D.L dei reparti mobili, loro cernita ed inventariamento preliminare per classi di materiali, ed immagazzinamento in cassette di plastica tipo pesce, scatole di cartone, sacchetti di nylon, carta d'alluminio etc; trasporto mediante paiole e carriole a mano del terreno di risulta fino ai punti di raccolta; suo carico e trasporto mediante mezzi meccanici ed automezzi alla discarica; realizzazione di eventuali percorsi, puntellamenti, passerelle ed altri appalti per l'agibilità e la sicurezza del cantiere nonchè di eventuali protezioni provvisorie delle sree di scavo dalle intemperie; fornitura e messa in opera di protezioni a contatto con gli strati archeologici prima del riempimento, da realizzarsi con materiali e metodologie da concordare con la D.L; eventuale trasporto dei reperti mobili alle sedi della Soprintendenza
24.15.001.001		Eseguito da archeologo o tecnico specializzato		ora	29,03		0,85
24.15.001.002		Eseguito da operaio specializzato		ora	27,71		0,81
24.15.001.003		Eseguito da operaio qualificato		ora	26,00		0,76
24.15.001.004		Eseguito da operaio comune		ora	23,71		0,69
25		IMPIANTI DI ELEVAZIONE. Il presente capitolo sostituisce integralmente i paragrafi 15.10 e 15.11 presenti nel prezzario approvato con DGR n. 837 del 17/07/2006 pubblicato nel supplemento n. 7 al BUR n. 81 del 10 agosto 2006.
1,04		Ascensori
25.01.001		Impianto ascensore elettrico con trazione ad argano EN 81-1. Impianto ascensore elettrico con trazione ad argano per edifici residenziali, installato da ditta certificata, con i requisiti previsti dalla normativa vigente. - Gruppo di sollevamento costituito da argano riduttore a vite senza fine con motore elettrico trifase e dispositivo di frenatura elettromagnetica. - Cabina costruita con pareti in pannelli verticali in acciaio trattato antiossido, rivestiti in polivinilcloruro; pavimento ricoperto in PVC; aerazione naturale; illuminazione diffusa; luce d’emergenza; un ingresso con porta automatica telescopica a due partite con pannelli in acciaio rivestito come la cabina; interdizione chiusura elettromeccanica e con fotocellula. - Porte di piano automatiche telescopiche abbinabili alle porte della cabina, con pannelli in acciaio trattato antiossido, complete di portali. - Apparecchio limitatore di velocità a bilanciere che interviene quando la velocità della cabina supera i limiti stabiliti sia in discesa sia in salita, con doppia gola di prova; abbinato al dispositivo paracadute. - Arcata portante la cabina in ferro con pattini di scorrimento in materiali plastico inserito su supporto metallico. - Contrappeso in pani calibrati in ghisa contenuti in telaio d’acciaio con pattini di scorrimento in ferro e nailon. - Guide della cabina e del contrappeso in profili d’acciaio a T trafilato e lavorato sulle vie di corsa. - Funi di sospensione cabina – contrappeso in acciaio a trefoli elicoidali. - Quadro elettrico di manovra alimentato in corrente raddrizzata a bassa tensione per manovra automatica a microprocessori. - Apparecchiatura elettrica nel vano corsa per la manovra, il comando della cabina, controllo delle fermate mediante circuiti ad induzione elettromagnetica. - Bottoniere in cabina e tastiere ad ogni piano con pulsanti a caratteri in rilievo e “braille”. - Circuito d’allarme con avvisatore acustico, azionato da pulsante giallo sulla bottoniera in cabina, alimentato da batteria di accumulatori caricata in tampone a bassa tensione. - Dispositivo di telesoccorso bidirezionale per il collegamento cabina con un servizio di pronto intervento 24 ore su 24. - Dispositivo di blocco partenza in caso di sovraccarico in cabina. - Segnalazione di presenza in cabina ed ai piani. Sono comprese: le linee elettriche all’interno del vano corsa e del locale macchine; la manovalanza per il trasporto ed il posizionamento delle componenti dell’impianto; l’assistenza ai montatori nel rispetto delle norme sulla sicurezza; le pratiche per il collaudo e relativa documentazione. Sono escluse: le opere murarie relative alla preparazione del vano corsa e del locale macchine; l’adduzione d’energia elettrica separata per luce e forza motrice dai contatori al locale macchine: linea telefonica, e quanto altro non descritto.
25.01.001.001		Portata Kg. 400 – Capienza 5 persone – 5 fermate – 5 servizi – corsa m. 13,20 – velocità di corsa m/sec. 0.60 con livellazione – dimensioni porte di cabina e di piano mm. 750 x 2000.		cad	23.844,00		549,00
25.01.001.002		Ogni fermata con corsa di m. 3,25 in più o in meno relativa all’impianto con portata Kg. 400		cad	1.446,00		33,29
25.01.001.003		Portata Kg. 480 – Capacità 6 persone – 5 fermate – 5 servizi – corsa m. 13,20 – velocità di corsa m/sec. 0.60 con livellazione – dimensioni porte di cabina e di piano mm. 800 x 2000		cad	28.687,00		660,51
25.01.001.004		Ogni fermata con corsa di m. 3,25 in più o in meno relativa all’impianto con portata Kg. 480		cad	1.604,00		36,93
25.01.001.005		Portata Kg. 630 – Capienza 8 persone – 5 fermate – 5 servizi – corsa m. 13.20 – velocità di corsa m/sec. 0.60 con livellazione – dimensioni porte di cabina e di piano mm. 800 x 2000		cad	29.294,00		674,48
25.01.001.006		Ogni fermata con corsa di m. 3,25 in più o in meno relativa all’impianto con portata Kg. 630		cad	1.631,00		37,55
25.01.001.007		Portata Kg. 860 – Capienza 11 persone – 5 fermate – 5 servizi – corsa m. 13,20 – velocità di corsa m/sec. 0,60 con livellazione – dimensioni porte di cabina e di piano mm. 900 x 2000		cad	30.809,00		709,37
25.01.001.008		Ogni fermata con corsa di m. 3,25 in più o in meno relativa all’impianto con portata Kg. 860		cad	1.855,00		42,71
25.01.002		Impianto ascensore idraulico con trazione oleodinamica EN 81-2. Impianto ascensore idraulico con trazione oleodinamica per edifici residenziali, installato da ditta certificata con i requisiti previsti dalla normativa vigente. - Gruppo di sollevamento costituito da cilindro-pistone tubolare in acciaio ad alta resistenza lavorato di precisione per la perfetta tenuta delle guarnizioni dell’olio. - Centralina idraulica composta da; una pompa del tipo volumetrico a vite, accoppiata a motore trifase asincrono a doppia gabbia – gruppo valvole di marcia, di arresto e di sovrapressione - un dispositivo silenziatore che annulla le vibrazioni della pompa. - Serbatoio in ferro saldato con spia di livello olio con gruppo di azionamento motopompa in immersione, con relativi filtri, valvole e termostati. - Tubazioni dell’olio in acciaio ricotto completo di raccordi, rubinetti e supporti. - Raccordo gruppo pompa a tubazione dell’olio, con tubo flessibile per alta pressione. - Puleggia in ghisa montata in testa al pistone – telaio con pattini di guida, ad azione indiretta con taglia rovescia. - Apparecchio di sicurezza paracadute incorporato nell’arcata di sospensione della cabina che arresta la cabina sulla guida in caso d’allentamento o rottura delle funi. - Fune di collegamento della cabina al pistone, in acciaio fuso al crogiuolo, formate da trefoli elicoidali ad alta resistenza. - Guide della cabina e del pistone in profili d’acciaio a T lavorati sulle vie di corsa. - Pattini di scorrimento della cabina sulle guide fissati a snodo sull’arcata della cabina, in elastolan su supporto metallico. - Quadro elettrico di manovra alimentato in corrente raddrizzata a bassa tensione per manovra automatica a microprocessori. - Apparecchiatura elettrica nel vano corsa per la manovra, il comando della cabina, il controllo delle fermate mediante circuiti ad induzione elettromagnetica. - Bottoniera di cabina e tastiere ad ogni piano con pulsanti a carattere in rilievo e “braille”. - Circuito d’allarme con avvisatore acustico azionato da pulsante giallo sulla bottoniera di cabina, alimentato da batteria di accumulatori a bassa tensione caricata in tampone. - Dispositivo di blocco partenza in caso di sovraccarico cabina. Sono comprese: le linee elettriche all’interno del vano corsa e del locale macchine; la manovalanza per il trasporto e il posizionamento delle componenti dell’impianto; l’assistenza ai montatori nel rispetto delle norme sulla sicurezza; le pratiche per il collaudo e relative documentazioni. Sono escluse: le opere murarie relative alla preparazione del vano corsa e del locale macchine, l’adduzione d’energia elettrica separata per forza motrice e luce dai contatori al locale macchine: linea telefonica e quanto altro non descritto.
25.01.002.001		Portata Kg. 400 – Capienza 5 persone – 5 fermate – 5 servizi – corsa m. 13,00 – velocità di corsa m/sec. 0.60 con livellazione – dimensioni porte di cabina e di piano mm. 750 x 2000.		cad	28.073,00		646,37
25.01.002.002		Ogni fermata con corsa di m. 3,25 in più relativa all'impianto con portata Kg. 400		cad	1.608,00		37,02
25.01.002.003		Ogni fermata con corsa di m. 3,25 in meno relativa all'impianto con portata Kg. 400		cad	1.033,00		23,78
25.01.002.004		Portata Kg. 480 – Capacità 6 persone – 5 fermate – 5 servizi – corsa m. 13,00 – velocità di corsa m/sec. 0.60 con livellazione – dimensioni porte di cabina e di piano mm. 800 x 2000		cad	29.396,00		676,83
25.01.002.005		Ogni fermata con corsa di m. 3,25 in più relativa all'impianto con portata Kg. 480		cad	2.323,00		53,49
25.01.002.006		Ogni fermata con corsa di m. 3,25 in meno relativa all'impianto con portata Kg. 480		cad	1.699,00		39,12
25.01.002.007		Portata Kg. 630 – Capienza 8 persone – 5 fermate – 5 servizi – corsa m. 13.00 – velocità di corsa m/sec. 0.60 con livellazione – dimensioni porte di cabina e di piano mm. 800 x 2000		cad	31.137,00		716,92
25.01.002.008		Ogni fermata con corsa di m. 3,25 in più relativa all'impianto con portata Kg. 630		cad	2.962,00		68,20
25.01.002.009		Ogni fermata con corsa di m. 3,25 in meno relativa all'impianto con portata Kg. 630		cad	2.056,00		47,34
25.01.002.010		Portata Kg. 860 – Capienza 11 persone – 5 fermate – 5 servizi – corsa m. 13,00 – velocità di corsa m/sec. 0,60 con livellazione – dimensioni porte di cabina e di piano mm. 900 x 2000		cad	33.910,00		780,77
25.01.002.011		Ogni fermata con corsa di m. 3,25 in più relativa all'impianto con portata Kg. 860		cad	3.606,00		83,03
25.01.002.012		Ogni fermata con corsa di m. 3,25 in meno relativa all'impianto con portata Kg. 860		cad	2.185,00		50,31
1,04		Supplementi per varianti
25.02.001		Dispositivo per apertura automatica delle porte dopo l’arrivo della cabina al piano in emergenza		cad	495,00		11,40
25.02.002		Dispositivo stella-triangolo per riduzione dello spunto alla partenza della cabina		cad	400,00		9,21
25.02.003		Dispositivo soft-starter per partenza ed arrivo graduale della cabina		cad	594,00		13,68
25.02.004		Dispositivo soft-starter per partenza e arrivo graduale alla cabina		cad	594,00		13,68
25.02.005		Segnalazione luminosa di posizione cabina, nella cabina con display		cad	500,00		11,51
25.02.006		Segnalazione luminosa di posizione della cabina, ai piani con display – ogni piano		cad	320,00		7,37
25.02.007		Cabina con doppio accesso opposto con porte automatiche.		cad	1.240,00		28,55
25.02.008		Cabina in acciaio INOX antigraffio
25.02.008.001		Cabina da Kg. 480		cad	1.750,00		40,29
25.02.008.002		Cabina da Kg. 630		cad	1.880,00		43,29
25.02.008.003		Cabina da Kg. 860		cad	2.380,00		54,80
25.02.009		Manovra collettiva-selettiva per salire e scendere
25.02.009.001		Con due pulsanti ai piani intermedi per impianto singolo Simplex.		cad	1.500,00		34,54
25.02.009.002		Con due pulsanti ai piani per coppia di impianti collegati in banco Duplex		cad	2.800,00		64,47
25.02.010		Specchio in cabina omologato
25.02.010.001		Mezza parete con corrimano		cad	250,00		5,76
25.02.010.002		Parete intera con corrimano		cad	460,00		10,59
25.02.011		Porte di piano automatiche in acciaio INOX antigraffio
25.02.011.001		Luce mm. 750 x 2000		cad	490,00		11,28
25.02.011.002		Luce mm. 800 x 2000		cad	530,00		12,20
25.02.011.003		Luce mm. 900 x 2000		cad	590,00		13,58
25.02.012		Porte di piano automatiche telescopiche antifuoco in acciaio trattato anticorrosione
25.02.012.001		Protezione REI 60 mm. 800 x 2000		cad	850,00		19,57
25.02.012.002		Protezione REI 60 mm. 900 x 2000		cad	1.000,00		23,02
25.02.012.003		Protezione REI 90 mm. 800 x 2000		cad	1.150,00		26,48
25.02.012.004		Protezione REI 90 mm. 900 x 2000		cad	1.200,00		27,63
25.02.012.005		Protezione REI 120 mm. 800 x 2000		cad	1.300,00		29,93
25.02.012.006		Protezione REI 120 mm. 900 x 2000		cad	1.350,00		31,08
1,04		Impianto elevatore per disabili
25.03.001		Fornitura e posa in opera di elevatori a corsa verticale con le seguenti caratteristiche: Portata Kg. 300; - Velocità di salita e discesa 0,08 m/sec; - Alimentazione c.a. monofase 220 V. – Circuito di manovra a 24 V. c.c.; - Piattaforma portante con pianale utile di cm. 80 x 120 in lamiera di alluminio bugnato o in lamiera liscia rivestita in gomma antisdrucciolevole. Parete di protezione e di copertura lato guida in alluminio anodizzato o in acciaio INOX lucido; - Guide in profilato di acciaio sagomato fissate alle pareti mediante staffe o tasselli ad espansione. Sollevamento mediante pistone laterale oleodinamico con stelo in acciaio cromato e lucidato e cilindro in tubo di acciaio senza saldatura: Centralina di sollevamento posta dietro la parete di protezione della piattaforma provvista di valvola di discesa regolabile. Pompa ad ingranaggi immersa nell’olio; Porte ai piani ad un battente, apertura a spinta, chiusura a molla. Le porte saranno munite di blocco meccanico con comando elettrico. Le porte non dovranno aprirsi se la piattaforma non è al piano e la piattaforma non potrà partire se le porte non sono chiuse; Dispositivo di manovra d’emergenza in caso di mancanza di corrente per far scendere la piattaforma al piano più basso: Dispositivo di manovra con pulsanti di salita, discesa ad uomo presente. Ai piani sono posti pulsanti di chiamata e d’arresto. Il quadro di manovra contenente le apparecchiature elettriche necessarie, sarà posto sul retro della parete di protezione. Dato in opera
25.03.001.001		Per un dislivello di m. 3,30 circa		cad	14.776,00		340,21
25.03.001.002		Per ogni piano d’altezza di m. 3,30 circa, servito in più		cad	4.886,00		112,50
25.03.002		Fornitura e posa in opera di struttura in acciaio e vetro, costituente il vano corsa dell’elevatore a due fermate, costruita con profili di acciaio collegati a quattro montanti d’angolo e a due telai inferiore e superiore. Tamponatura sui quattro lati con pannelli costituiti da lastre di vetro stratificato e intelaiato. Parti metalliche verniciate in antiossido.
25.03.002.001		Per un dislivello di m. 3,30 circa		cad	9.498,00		218,69
25.03.002.002		Per ogni piano d’altezza di m. 3,30 circa, servito in più		cad	4.078,00		93,89
1,04		Manutenzione
25.04.001		Manutenzione con assistenza “MA” – impegno di durata biennale (DPR 162/99 – Art.13). Impianti tipo con 5 fermate. Per manutenzione si intende l’insieme di operazioni effettuate periodicamente con visite programmate a cadenza mensile, da personale specializzato ed abilitato secondo la vigente normativa, per il controllo della funzionalità e mantenimento della sicurezza dell’impianto ed in particolare: A) Verifica del regolare funzionamento dei dispositivi meccanici, idraulici e particolarmente del regolare funzionamento delle serrature e dei sistemi di blocco delle porte di piano; - Verifica delle integrità ed efficienza dei dispositivi di sicurezza, dei segnali di allarme, delle batterie e delle apparecchiature di emergenza; - Verifica dello stato di conservazione delle funi portanti e dei loro attacchi; - Verifica della integrità ed efficienza del limitatore di velocità e del paracadute; - Pulizia e lubrificazione di tutte le parti mobili con fornitura dei relativi lubrificanti; - Annotazione delle verifiche sul libretto di immatricolazione. B) Segnalazione tempestiva della necessità di riparazione e/o sostituzione delle parti rotte o logorate. C) Sospensione immediata del funzionamento dell’impianto nel caso di pericolo. D) Intervento del personale abilitato durante il normale orario di lavoro e ad ogni giustificata richiesta per ovviare ad eventuali improvvise interruzioni di funzionamento dell’impianto. E) L’assistenza tecnica durante la visita biennale che l’Ente preposto al controllo dell’impianto effettuerà per verificare la regolarità del suo funzionamento. Rimangono esclusi dal servizio: - ogni riparazione con sostituzione di parti occorrenti per la buona conservazione ed il funzionamento dell’impianto anche se derivanti da casi di forza maggiore o manomissioni di terzi; - ogni modifica e/o aggiunta dell’impianto; - ogni fornitura di olio per argani e/o centraline. NB. Gli importi determinati in misura percentuale (%) sono da calcolarsi sull’importo del canone manutentivo totale che a sua volta è dato dalla somma dei canoni manutentivi mensili, maggiorati dei supplòementi per varianti.
25.04.001.001		Ascensori fino a Kg. 650. Porte a mano - Canone mensile		cad	78,90		1,82
25.04.001.002		Ascensori fino a Kg. 650. Porte a mano. Per ogni fermata in più o in meno		cad	3,40		0,08
25.04.001.003		Ascensori fino a Kg. 650. Porte semiautomatiche - Canone mensile		cad	92,70		2,13
25.04.001.004		Ascensori fino a Kg. 650. Porte semiautomatiche. Per ogni fermata in più o in meno		cad	5,06		0,12
25.04.001.005		Ascensori fino a Kg. 650. Porte automatiche - Canone mensile		cad	99,02		2,28
25.04.001.006		Ascensori fino a Kg. 650. Porte automatiche. Per ogni fermata in più o in meno		cad	5,76		0,13
25.04.001.007		Ascensori da Kg. 651 a Kg. 1300. Porte a mano - Canone mensile		cad	92,50		2,13
25.04.001.008		Ascensori da Kg. 651 a Kg. 1300. Porte a mano. Per ogni fermata in più o in meno		cad	4,80		0,11
25.04.001.009		Ascensori da Kg. 651 a Kg. 1300. Porte semiautomatiche - Canone mensile		cad	109,97		2,53
25.04.001.010		Ascensori da Kg. 651 a Kg. 1300. Porte semiautomatiche. Per ogni fermata in più o in meno		cad	6,57		0,15
25.04.001.011		Ascensori da Kg. 651 a Kg. 1300. Porte automatiche - Canone mensile		cad	108,91		2,51
25.04.001.012		Ascensori da Kg. 651 a Kg. 1300. Porte automatiche. Per ogni fermata in più o in meno		cad	7,40		0,17
25.04.002		Supplementi sul canone mensile per impianti oleodinamici
25.04.002.001		Portata fino a Kg. 650 - base		cad	12,90		0,30
25.04.002.002		Portata fino a Kg. 650 per ogni fermata in più o in meno		cad	1,60		0,04
25.04.002.003		Portata da Kg. 651 a Kg. 1300 - base		cad	18,90		0,44
25.04.002.004		Portata da Kg. 651 a Kg. 1300 per ogni fermata in più o in meno		cad	1,70		0,04
25.04.003		Supplementi e detrazioni sul canone mensile per varianti
25.04.003.001		Impianti con macchina in basso normale		cad	10,40		0,24
25.04.003.002		Impianti con macchina in basso deviata		cad	13,80		0,32
25.04.003.003		Impianti con livellatore di piano a due velocità		cad	6,90		0,16
25.04.003.004		Impianti con velocità superiore a m/sec, 0,80		cad	13,80		0,32
25.04.003.005		Impianti con velocità superiore a m/sec, 1,50		cad	17,30		0,40
25.04.003.006		Impianti con trazione in corrente continua		cad	27,70		0,64
25.04.003.007		Impianti a fune con sostituzione in taglia		cad	10,40		0,24
25.04.003.008		Impianti oleodinamici con pistone diretto		cad	6,30		0,15
25.04.003.009		Impianti oleodinamici con pistone in taglia		cad	9,40		0,22
25.04.003.010		Cabina con due accessi porte a mano		cad	6,90		0,16
25.04.003.011		Cabina con due accessi porte semiautomatiche		cad	10,40		0,24
25.04.003.012		Cabina con due porte accessi porte automatiche		cad	13,80		0,32
25.04.003.013		Impianti con emergenza riporto al piano ad argano		cad	10,40		0,24
25.04.003.014		Impianti con emergenza riporto al piano oleodinamico		cad	3,40		0,08
25.04.003.015		Impianti con emergenza riporto al piano a riapertura porte – ulteriore supplemento		cad	3,40		0,08
25.04.003.016		Impianti con manovra collettiva Simplex - Canone totale		%	15,00		15,00
25.04.003.017		Impianti con manovra collettiva in banco Duplex - Canone totale		%	20,00		20,00
25.04.003.018		Impianti con manovra collettiva e selettiva – Ulteriore supplemento al mese		%	20,00		20,00
25.04.003.019		Manutenzione MA/2 con aiutante		%	30,00		30,00
25.04.003.020		Trasferimento oltre Km. 10 dalla sede Manutenzione MA al Km.		cad	0,33		0,01
25.04.003.021		Manutenzione con n. 2 visite mensili – Canone totale		%	30,00		30,00
25.04.003.022		Manutenzione conservativa - Canone totale		%	-60,00		-60,00
25.04.003.023		Impianti con n. 2 locali macchine comunicanti: detrazione per ogni impianto		cad	-7,50		-0,17
25.04.003.024		Impianti con n. 3 locali macchine comunicanti: detrazione per ogni impianto		cad	-10,50		-0,24
25.04.003.025		Impianti con n. 4 locali macchine comunicanti: detrazione per ogni impianto		cad	-11,80		-0,27
25.04.004		Manutenzione montacarichi ed elevatori per disabili
25.04.004.001		Montacarichi fino a Kg. 50 - Porte a doppia ghigliottina - Canone mensile		mese	60,50		1,39
25.04.004.002		Montacarichi fino a Kg. 50 - Porte a doppia ghigliottina. Per ogni fermata in più o in meno		mese	1,80		0,04
25.04.004.003		Montacarichi da Kg. 51,1 a Kg. 150. - Porte a doppia ghigliottina - Canone mensile		mese	79,81		1,84
25.04.004.004		Montacarichi da Kg. 51,1 a Kg. 150. - Porte a doppia ghigliottina. Per ogni fermata in più o in meno		mese	3,28		0,08
25.04.004.005		Elevatori fino a Kg. 350. - Porte a un battente a mano - Canone mensile		mese	79,10		1,82
25.04.004.006		Elevatori fino a Kg. 350. - Porte a un battente. Per ogni fermata in più o in meno		mese	3,28		0,08