il num dei livelli e compreso tra 1 e 3
max 3 livelli
## Temp
	Descrizione	unità di misura	prezzo unitario in Euro	incid. manodopera	Cod. origine prezzo
	Transenna metallica estensibile. Applicazione di transenna metallica estensibile in ferro verniciata a fuoco in colore rosso/bianco con finitura rifrangente e gambe in lamiera metallica. Costo d'uso mensile	m	€ 3,61		(MARCHE Sicurezza 2006) 26.01.01.16

					MARCHE Sicurezza 2006
controlla che la descrizione sia completa... e, nel caso, copia/incolla (qui sopra) ciò che manca. / Se ci sono invece delle ridondanze (o errori) puoi correggere anche adesso...
					Estremi del Prezzario

	Questo è il file di contabilità di Contabilità Corrente (quello che stai compilando...)

	ed è li che invio la voce di Prezzario....

						Se vuoi rimanere su questo documento
						dopo l'invio della voce devi scrivere “A” nella cella sotto
					a

La scelta fra queste due modalità dipende dalle vostre preferenze o dalle specifiche di “qualità” del vostro committente.
I codici Originali sono lunghi e di difficile memorizzazione, noi preferiamo utilizzare dei codici interni... a voi la scelta

										posa * piastrel

## Listino
MARCHE Sicurezza 2006				2	< livelli di / < accodamento
Codice		descrizione	NOTE	Unità di misura	Prezzo Euro	inc. Manodopera	Costi Sicurezza

26	P	SICUREZZA AGGIUNTIVA NEI CANTIERI TEMPORANEI E MOBILI
26.01	P	Organizzazione del cantiere
26.01.01	P	Predisposizione dell'area di cantiere. / Avvertenze: le recinzioni e le delimitazioni di cantiere sono normalmente incluse nei prezzi unitari delle lavorazioni. Tuttavia circostanze specifiche possono richiedere integrazioni rispetto a quello che avviene ordinariamente. In questi casi si dovranno valutare le maggiorazioni al sistema di recinzione del cantiere motivandole.
26.01.01.01	P	Taglio e sfalcio di canna palustre e vegetazione arbustiva, eseguito con mezzo meccanico. E' compresa la bruciatura e/o allontanamento con sistemazione a rifiuto dei materiali di risulta. E' inoltre compreso quanto altro occorre per dare il lavoro finito.		mq	0,27
26.01.01.02	P	Taglio di roveti, arbusti, canneti e simili. Taglio di roveti, arbusti, canneti e simili con piante fino a cm. 15 di diametro, su pertinenze stradali con l'onere del trasporto a rifiuto del materiale di risulta.		mq	0,35
26.01.01.03	P	Taglio di piante isolate a mano o con mezzi meccanici.
26.01.01.03.1	V	Per alberatura di diametro fino a cm. 30		cad	23,55
26.01.01.03.2	V	Per alberature di diametro da cm 31 a 45		cad	35,99
26.01.01.03.3	V	Per alberature di diametro da cm 46 a 60		cad	49,73
26.01.01.03.4	V	Alberature di diametro oltre cm. 60		cad	61,51
26.01.01.04	P	Scavo di sbancamento con uso di mezzi meccanici. Scavo di sbancamento di materie di qualsiasi natura e consistenza, asciutte, bagnate o melmose, esclusa la roccia da mina. Sono compresi: i trovanti rocciosi ed i relitti i muratura fino a mc. 0,50; lo spianamento e la configurazione del fondo anche se a gradoni e l'eventuale profilatura di pareti, scarpate e simili; le sbatacchiature ove occorrenti ed il relativo recupero; il deflusso dell'eventuale acqua presente fino ad un battente massimo di cm 20; la demolizione delle normali sovrastrutture e fondazioni per pavimentazioni stradali o simili; il taglio di alberi e cespugli; l'estirpazione di ceppaie; il carico, il trasporto e lo scarico a rifiuto, fino a qualsiasi distanza, o su rilevato, del materiale di risulta, se ritenuto idoneo dalla D.L.. E' inoltre compreso quanto altro occorre per dare il lavoro finito.		mc	2,56
26.01.01.05	P	Recinzione di cantiere con lamiera ondulata o grecata. Esecuzione di recinzione di cantiere, eseguita con tubi da ponteggio infissi su plinti in magrone di calcestruzzo e lamiera ondulata o gregata metallica. Compreso il fissaggio della lamiera metallica ai tubi, lo smontaggio e il ripristino dell'area interessata dalla recinzione.
26.01.01.05.1	V	Costo d'uso per il primo mese		mq	5,30
26.01.01.05.2	V	Costo d'uso per ogni mese o frazione di mese successivo al primo		mq	2,02
26.01.01.06	P	Recinzione di cantiere con rete metallica elettrosaldata e tubi. Esecuzione di recinzione di cantiere, eseguita con tubi infissi e rete metallica elettrosaldata. Compreso il fissaggio della rete ai tubi, lo smontaggio e il ripristino dell'area interessata dalla recinzione.
26.01.01.06.1	V	Costo d'uso per il primo mese		mq	4,92
26.01.01.06.2	V	Costo d'uso per ogni mese o frazione di mese successivo al primo		mq	1,68
26.01.01.07	P	Recinzione di cantiere con pali di legno. Esecuzione di recinzione di cantiere, eseguita con pali di legno infissi, tavole trasversali di spessore 25 mm e rete di plastica stampata. Compreso il fissaggio delle tavole e della rete ai pali, lo smontaggio e il ripristino dell'area interessata dalla recinzione.
26.01.01.07.1	V	Costo d'uso per il primo mese		mq	6,70
26.01.01.07.2	V	Costo d'uso per ogni mese o frazione di mese successivo al primo		mq	1,29
26.01.01.08	P	Recinzione prefabbricata da cantiere costituita da pannelli metallici di rete elettrosaldata (dimensioni circa m 3,5x1,95 h) e basi in cemento. Compreso il trasporto, il montaggio e lo smontaggio. Costo d'uso mensile (minimo tre mesi)		m	9,63
26.01.01.09	P	Recinzione di cantiere eseguita con tubi infissi e rete plastica stampata. Esecuzione di recinzione di cantiere, eseguita con tubi infissi e rete in plastica stampata. Compreso il fissaggio della rete ai tubi, lo smontaggio e il ripristino dell'area interessata dalla recinzione.
26.01.01.09.1	V	Costo d'uso per il primo mese		mq	4,60
26.01.01.09.2	V	Costo d'uso per ogni mese o frazione di mese successivo al primo		mq	0,39
26.01.01.10	P	Accesso di cantiere a 1 o 2 battenti, realizzato con telaio in tubi da ponteggio controventati e chiusura con rete metallica elettrosaldata. Esecuzione di accesso di cantiere a 1 o 2 battenti, eseguito con telaio in tubi da ponteggio controventati e chiusura con rete metallica elettrosaldata. Compreso il fissaggio della rete al telaio e lo smontaggio.
26.01.01.10.1	V	Costo d'uso per il primo mese		mq	6,18
26.01.01.10.2	V	Costo d'uso per ogni mese successivo al primo		mq	2,30
26.01.01.11	P	Accesso di cantiere ad uno o due battenti, realizzato con telaio in tubi da ponteggio controventati e chiusura con rete metallica elettrosaldata e rete plastica stampata. Esecuzione di accesso di cantiere 1 o 2 battenti, eseguito con telaio in tubi da ponteggio controventati e chiusura con rete metallica elettrosaldata e rete di plastica stampata. Compreso il fissaggio delle reti al telaio e lo smontaggio.
26.01.01.11.1	V	Costo d'uso per il primo mese		mq	6,54
26.01.01.11.2	V	Costo d'uso per ogni mese o frazione di mese successivo al primo		mq	2,66
26.01.01.12	P	Accesso di cantiere ad uno o due battenti, realizzato con telaio di tubi e giunti da ponteggio controventato e chiusura totale con lamiera ondulata o grecata. Esecuzione di cantiere a 1 o 2 battenti, eseguito con telaio in tubi da ponteggio controventati e chiusura totale con lamiera ondulata o grecata. Compreso il fissaggio della lamiera al telaio e lo smontaggio.
26.01.01.12.1	V	Costo d'uso per il primo mese		mq	6,60
26.01.01.12.2	V	Costo d'uso per ogni mese o frazione di mese successivo al primo		mq	2,65
26.01.01.13	P	Accesso di cantiere ad uno o due battenti, realizzato con telaio di legno d'abete controventato e chiusura totale con tavole d'abete. Esecuzione di accesso di cantiere a 1 o 2 battenti, realizzato con telaio di legno d'abete controvetato e chiusura totale con tavole trasversali di spessore 25 mm. Compreso il fissaggio delle tavole al telaio e lo smontaggio.
26.01.01.13.1	V	Costo d'uso per il primo mese		mq	10,48
26.01.01.13.2	V	Costo d'uso per ogni mese o frazione di mese successivo al primo		mq	1,16
26.01.01.14	P	Accesso di cantiere ad uno o due battenti, realizzato con telaio di legno controventato e chiusura con rete di plastica stampata. Esecuzione di accesso di cantiere a 1 o 2 battenti, realizzato con telaio di legno d'abete controvetato e chiusura totale con rete di plastica stampata. Compreso il fissaggio delle tavole al telaio e lo smontaggio. Costo d'uso per tutta la durata dei lavori		mq	11,85
26.01.01.15	P	Transenna in scatolare metallico. Applicazione di transenna in scatolare metallico verniciata giallo/nero o rosso/bianco con finitura rifrangente e gambe in lamiera metallica. Costo d'uso mensile		m	0,97
26.01.01.16	P	Transenna metallica estensibile. Applicazione di transenna metallica estensibile in ferro verniciata a fuoco in colore rosso/bianco con finitura rifrangente e gambe in lamiera metallica. Costo d'uso mensile		m	3,61
26.01.01.17	P	Delimitazione aree di lavoro con paletti e catena. Applicazione di delimitazione aree di lavoro tramite paletti alti 90 cm verniciati a fuoco con fasce rosse, aggancio per catena e base metallica di diametro 240 mm, posti a distanza di un metro e catena in moplen di colore bianco/rosso. Costo d'uso fino a tre mesi		m	1,01
26.01.01.18	P	Delimitazione e confinamento di aree di lavoro con elevato rumore. Applicazione di delimitazione aree di lavoro dove il livello del rumore è superiore a 90 dB(A) eseguita con paletti metallici infissi nel terreno a distanza di 1 metro, nastro bicolore in plastica e cartello con segnale indicatore. Compreso il montaggio, lo smontaggio ed il ripristino dell'area interessata dalla delimitazione. Costo d'uso per un anno		m	2,33
26.01.01.19	P	Delimitazione di percorso pedonale. Esecuzione di delimitazione di percorso pedonale costituita da ferri tondi da 20 mm infissi nel terreno, da due correnti orizzontali di tavole di legno dello spessore di 25 mm e da rete di plastica stampata. Compreso il fissaggio delle tavole e della rete ai ferri tondi, lo smontaggio e il ripristino dell'area interessata dalla delimitazione. Costo d'uso per tutta la durata dei lavori		m	10,89
26.01.01.20	P	Delimitazione con paletti mobili in materiale plastico e catena. Applicazione di delimitazione costituita da paletti mobili in moplen, di diametro 40 mm su base di moplen e cemento, disposti a distanza di 2 metri e catena di moplen bicolore (bianco/rossa o giallo/nera). Costo d'uso fino a tre mesi
26.01.01.20.1	V	Dimensione dell'anello mm 5x20x30.		m	3,57
26.01.01.20.2	V	Dimensione dell'anello mm 6x24x39.		m	3,84
26.01.01.21	P	Delimitazione provvisoria di zone di lavoro pericolose. Applicazione di delimitazione provvisoria realizzata mediante transenne modulari costituite da struttura principale in tubolare di ferro, diametro 33 mm, e barre verticali in tondino, diametro 8 mm, entrambe zincate a caldo, dotate di ganci e attacchi per il collegamento continuo degli elementi senza vincoli di orientamento:
26.01.01.21.1	V	Modulo di altezza pari a 1110 mm e lunghezza pari a 2000 mm. Costo d'uso mensile		cad	1,57
26.01.01.21.2	V	Modulo di altezza pari a 1110 mm e lunghezza pari a 2500 mm. Costo d'uso mensile		cad	1,73
26.01.01.21.3	V	Modulo di altezza pari a 1110 mm e lunghezza pari a 2000 mm con pannello a strisce alternate oblique bianche e rosse, rifrangenti in classe I. Costo d'uso mensile		cad	2,04
26.01.01.21.4	V	Modulo di altezza pari a 1110 mm e lunghezza pari a 2500 mm con pannello a strisce alternate oblique bianche e rosse, rifrangenti in classe I. Costo d'uso mensile		cad	2,33
26.01.01.21.5	V	Allestimento in opera e successiva rimozione, per ogni modulo		cad	2,39
26.01.01.22	P	Delimitazione provvisoria di zone di lavoro pericolose (cavi di dimensioni ridotte) realizzata mediante transenna quadrilatera in profilato di ferro verniciato a fuoco (utilizzabile anche nell'approntamento dei cantieri stradali così come stabilito dal Regolamento di attuazione del Codice della strada, fig.II 402), smontabile e richiudibile con strisce alternate oblique bianche e rosse, rifrangenti in classe I.
26.01.01.22.1	V	Elemento di dimensioni pari a 1000 mm x 1000 mm x 1000 mm. Costo d'uso mensile		cad	2,78
26.01.01.22.2	V	Allestimento in opera e successiva rimozione di ogni elemento		cad	0,59
26.01.01.23	P	Portale in legno provvisorio per individuare la sagoma limite di passaggio di carichi e mezzi, onde evitare pericolosi avvicinamenti a linee elettriche aeree esterne, costituito da pali di legno, di dimensioni orientative metri 3,00 di larghezza per metri 4,00 di altezza.
26.01.01.23.1	V	Costo d'uso primo mese		cad	104,49
26.01.01.23.2	V	Costo d'uso per ogni mese o frazione di mese successivo al primo		cad	10,04
26.01.01.24	P	Barriera di protezione di linee elettriche esterne aeree costituita da struttura verticale e di controventamento in pali di legno, h massima 6,00 metri, posti ad interasse di m 6,00, da tavole orizzontali di legno, idonea per geometria e robustezza a costituire protezione delle linee stesse dall'eccessivo avvicinamento di macchine operatrici e di carichi sospesi a gru. Costo d'uso primo mese
26.01.01.24.1	V	Costo d'uso primo mese		m	76,54
26.01.01.24.2	V	Costo d'uso per ogni mese o frazione di mese successivo al primo		m	4,93
26.01.01.25	P	Rete di plastica stampata. Fornitura e posa in opera di rete di plastica stampata da applicare a recinzione di cantiere, compreso il fissaggio della rete alla recinzione.
26.01.01.25.1	V	Costo d'uso primo mese		mq	5,07
26.01.01.25.2	V	Costo d'uso per ogni mese o frazione di mese successivo al primo		mq	0,32
26.01.01.26	P	Delimitazione di area stradale con coni segnaletici per cantiere in gomma pesante colore bianco/rosso o giallo/nero, appoggiati sul manto stradale ogni due metri. Costo d'uso per tutta la durata dei lavori per ogni metro di delimitazione		m	0,71
26.01.01.27	P	Segnalazione di linea elettrica interrata con paletti metallici infissi nel terreno ogni due metri, nastro bicolore in plastica e cartello indicatore di estremità e ogni venti metri di distanza. Ipotesi di calcolo su 100 metri. Costo d'uso per un anno		m	2,47
26.01.01.28	P	Delimitazione provvisoria di zone di lavoro pericolose realizzata mediante barriera in ferro estensibile, lunghezza variabile da 500 mm (chiusa) a 3000 mm (massima estensione) dotata di gambe in ferro verniciate, altezza 1100 mm.
26.01.01.28.1	V	Barriera con verniciatura a fuoco (bianca e rossa). Costo d'uso mensile		cad	0,73
26.01.01.28.2	V	Barriera con finitura rifrangente in classe I (bianca e rossa). Costo d'uso mensile		cad	0,87
26.01.01.28.3	V	Allestimento in opera e successiva rimozione di ogni barriera		cad	0,59
26.01.02	P	Viabilità di cantiere
26.01.02.01	P	Strisce longitudinali o trasversali in vernice premiscelata. Segnaletica orizzontale di nuovo impianto o di ripasso costituita da strisce longitudinali o trasversali rette o curve, in strisce semplici o affiancate continue o discontinue, eseguita con vernice rifrangente del tipo premiscelato di qualsiasi colore, nella quantità non inferiore a 1,00 kg/mq, compreso ogni onere per nolo di attrezzature, forniture materiale, tracciamento, compresa altresì la pulizia delle zone di impianto e l'installazione ed il mantenimento della segnaletica di cantiere regolamentare. Per strisce di larghezza cm. 12 di nuovo impianto		m	0,34
26.01.02.02	P	Sottofondazione stradale costituita da strato di sabbia, stesa e compattata a macchina fino a raggiungere idonea resistenza in relazione all'uso della stessa.		mc	45,26
26.01.02.03	P	Sottofondazione stradale costituita da strato di misto granulometrico, steso e compattato a macchina fino a raggiungere idonea resistenza in relazione all'uso della strada stessa.		mc	47,78
26.01.02.04	P	Passerella - andatoia pedonale con parapetti in lamiera metallica forata da mm 2 rinforzata con profili metallici ad U, completa di parapetti in tubo di ferro, completamente zincata a caldo e dotata di scivoli di raccordo. Trasporto e posa in opera. Costo d'uso mensile
26.01.02.04.1	V	Dimensioni orientative cm 60 di larghezza e m 4,00 di lunghezza.		cad	38,86
26.01.02.04.2	V	Dimensioni orientative cm 120 di larghezza e m 4,00 di lunghezza.		cad	46,20
26.01.02.05	P	Passerella - andatoia carrabile con parapetti in lamiera forata rinforzata e parapetti in tubolare metallico completa di scivoli, completamente zincata a caldo. Dimensioni orientative m 4,00 di lunghezza e m 3,00 di larghezza. Compreso trasporto e posa in opera. Costo d'uso mensile		cad	125,15
26.01.02.06	P	Protezione di percorso pedonale prospiciente gli scavi o di scale ricavate nel terreno sui fianchi degli scavi, costituito da parapetto regolamentare realizzato con montati di legno infissi nel terreno, due tavole di legno come correnti orizzontali e tavola fermapiede. Costo d'uso per tutta la durata dei lavori		m	12,80
26.01.02.07	P	Sgombero della neve con mezzo spartineve. Sgombero della neve da effettuarsi con mezzo spartineve di proprietà dell'Amministrazione, compreso conducente, carburante, lubrificante, la manutenzione ordinaria del mezzo e piccoli lavori di riparazione. Con autocarro per ogni ora di lavoro diurno o notturno sia feriale che festivo.		ora	28,69
26.01.02.08	P	Spargimento sul piano viabile di graniglie. Spargimento sul piano viabile di graniglie, e sabbione forniti dall'Amministrazione sul luogo di impiego in piazzole ubicate a qualsiasi distanza compreso l'onere del caricamento sul mezzo di trasporto. Con spandisabbia di proprietà della Ditta per ogni ora di effettivo lavoro.		mc	38,83
26.01.02.09	P	Fornitura e posa in opera di barriera anti-rumore in legno. Fornitura e posa in opera di barriera anti-rumore in legno ad alto assorbimento acustico costituito da pannelli realizzati con fasce orizzontali e travetti verticali lignei tra di loro intrecciati e composti con stratificazione di materiali differenziati fonoassorbenti e fonoriflettenti contenuti in una struttura scatolata con spessore, nella zona libera da montanti, non inferiore a mm. 180, in legno di larice e pino impregnati sottovuoto così da renderlo imputrescibile. La stratificazione di materiali fonoassorbenti dovrà essere così composta: panello di assorbimento acustico in lana minerale con rivestimento a veli (spessore mm. 40, densità 100 kg/mc.) distanziatore (spessore mm. 48) lastra in fibrocemento (spessore mm. 3,5) intercapedine d'aria (spessore mm. 10). I pannelli saranno supportati da montanti in HEB 160 ancorati a manufatti in c.a. tramite doppia piastra completa di tirafondi e piastra di mezzeria pannello.		mq	268,28
26.01.02.10	P	Fornitura e posa in opera di barriera antirumore tipo sandwich. Fornitura e posa in opera di barriera antirumore tipo sandwich fono-isolante e fono-assorbente, a bassa riflessione luminosa ed acustica sulla faccia anteriore (lato sorgente acustica), idonea per essere montata su cordolo o muri in calcestruzzo, e composta: da pannelli orizzontali aventi interasse massimo di m. 3,00 del tipo a sandwich, realizzati con involucri esterni in lamiera di acciaio opportunamente collegati tra loro, dei quali il pannello anteriore forato per una superficie complessiva dei fori non inferiore al 35%, con all'interno interposto uno strato di materiale fonoassorbente e fonoisolante di spessore minimo di mm. 60; da montanti in acciaio dei tipo scatolato idonei a fornire la massima sicurezza per il fissaggio dei pannelli e la possibilità di facile sostituzione dei pannelli stessi deteriorati, collegati al cordolo di fondazione o alla sommità di muri mediante piastre di base complete di tirafondi di ancoraggio e con tiranti in acciaio, il tutto idoneo a resistere all'azione del vento; sia i pannelli che i montanti dovranno essere protetti dalla corrosione mediante trattamento di zincatura e verniciatura. La barriera antirumore dovrà rispondere nel suo insieme alle prescrizioni del cottimo e data in opera compreso ogni onere per fornitura di materiali, trasporto e scarico a piè d'opera, montaggio, ecc., esclusa soltanto la formazione del cordolo di fondazione che sarà pagato a parte. Sono compresi inoltre tutti gli oneri per l'esecuzione dei lavori in presenza di traffico e per l'installazione della segnaletica regolamentare.		mq	170,09
26.01.02.11	P	Fornitura e posa in opera di barriera anti-rumore. Fornitura e posa in opera di barriera anti-rumore in legno di altezza fuori terra di m. 3 costituita da montanti sez. mm. 95x95, H m. 3, 80, posizionati a circa m. 1, 25 uno dall'altro posti entro plinti in calcestruzzo e tavole di sez. mm. 145x25 posizionate alternate esterne-interne alle n. 3 tavole portanti orizzontali di sez. mm. 145x25, rispondenti alla normativa internazionale vigente in materia di impregnazione del legno e di garanzia di qualità, nonché alle norme tecniche indicate nell'atto di cottimo.		mq	143,96
26.01.02.12	P	Fornitura e posa in opera di barriera antirumore tipo trasparente. Fornitura e posa in opera di barriera antirumore fonoisolante realizzata con pannelli trasparenti in metalcrilato o policarbonato idonea per essere montata su cordolo in c.a. e composta da: pannelli orizzontali aventi interasse massimo di m. 3,00, costituiti da materia trasparente (metalcrilato o policarbonato) dello spessore minimo di mm. 20, avente le caratteristiche riportate nel cottimo; montanti in acciaio del tipo scatolato, idonei a fornire la massima sicurezza per il fissaggio dei pannelli e la possibilità di facile sostituzione dei pannelli stessi deteriorati, collegati al cordolo di fondazione o alla sommità dei muri mediante piastre di base complete di tirafondi in acciaio, il tutto idoneo a resistere all'azione del vento; i montanti dovranno essere protetti dalla corrosione mediante trattamento di zincatura e verniciatura. La barriera antirumore con pannelli trasparenti dovrà rispondere nel suo insieme alle prescrizioni del cottimo e data in opera anche secondo configurazioni pieno- trasparente qualsiasi, compreso ogni onere per fornitura di materiali, trasporto e scarico a piè d'opera, montaggio, ecc., esclusa soltanto la formazione del cordolo di fondazione che sarà pagato a parte. Sono compresi inoltre tutti gli oneri per l'esecuzione dei lavori in presenza di traffico e per la installazione della segnaletica regolamentare.		mq	219,21
26.01.02.13	P	Barriera antifonica in alluminio. Fornitura e posa in opera di barriera antifonica trasparente costituita da struttura portante formata da montanti HEA di opportune dimensioni in acciaio Fe360 zincati a caldo e verniciati secondo il Capitolato d'Appalto "Norme Tecniche", da bulloneria varia in AISI 430 e da pannelli in alluminio, AA 4015, di lunga durabilità, fonoassorbenti e fonoisolanti. I pannelli dovranno soddisfare le prescrizioni foniche previste dalle Norme Tecniche, compresa la resistenza meccanica, la verniciatura e la sigillatura.		mq	280,06
26.01.02.14	P	Barriera antifonica in P.M.M.A. Fornitura e posa in opera di barriera antifonica trasparente costituita da struttura portante formata da montanti HEA di opportune dimensioni ed irrigidenti in acciaio Fe360 zincati a caldo e verniciati secondo il Capitolato d'Appalto "Norme Tecniche", e lastre in polimetilmetacrilato. Le lastre in polimetilmetacrilato dovranno soddisfare le prescrizioni tecniche, in particolare l'indice di fonoisolamento sarà >=40 dB (A) previste dalle Norme Tecniche, compresa la resistenza meccanica, la trasparenza, la durabilità e la resistenza al fuoco.		mq	271,56
26.01.02.15	P	Riduttore di rumore in alluminio. Fornitura e posa in opera di riduttore di rumore antidiffrattivo, da posizione sulla sommità della barriera antifonica. I componenti della struttura di fissaggio saranno in acciaio Fe360 zincati a caldo e verniciati secondo il Capitolato d'Appalto "Norme Tecniche", la bulloneria sarà in AISI 430 e l'elemento antidiffrattivo in alluminio AA 4015 di lunga durabilità e dovrà soddisfare le prescrizioni foniche previste dalle Norme Tecniche, comprese la resistenza meccanica, la verniciatura e l'ingombro anteriore.		mq	236,88
26.01.02.16	P	Strutture in terra rinforzata a paramento rinverdibile. Strutture in terra rinforzata, stabilizzata mediante geosintetici di armatura ad alta prestazione, posti a strati paralleli e risvoltati in corrispondenza del paramento frontale. La terra utilizzata per il manufatto è caratterizzata da un valore dell'angolo di attrito interno, previa compattazione, non inferiore ai 35°. Gli elementi costituenti il sistema di rinforzo dei terreni sono: - geogriglia di armatura; - biostuoia saturata con successiva idrosemina a spessore. Il geosintetico di rinforzo è costituito da una geogriglia bidirezionale caratterizzata dalla saldatura (maglia rettangolare di circa cm 20x5) di nastri costituiti da un nucleo di filamenti in poliestere ad alta tenacità annegati in una massa poliolefinica. La geogriglia risponde alla prestazione di danneggiamento equivalente al coefficiente pari all'unità per ogni tipo di materiale di riempimento, avente la certificazione ISO 9002-1987; inoltre deve rispondere ad una deformazione massima sulla curva dei 120 anni al 40% del carico di rottura nominale minore del 5%. La deformazione ai corrispondenti carichi di rottura nominali long. e trasv. deve essere non superiore al 12% e questi devono essere rispettivamente non inferiori a: - kNxm 50/5 per muri fino a m 4,5; - kNxm 80/5 per muri da m 4,51 a m 10,5; - kNxm 100/5 per muri da m 10,51 a m 15,0. E' inoltre compreso quanto altro occorre per dare il lavoro finito.
26.01.02.16.1	V	Per muri fino a m 3,0.		mq	160,15
26.01.02.16.2	V	Per muri da m 3,01 a m 4,5.		mq	164,96
26.01.02.16.3	V	Per muri da m 4,51 a m 6,0.		mq	178,74
26.01.02.16.4	V	Per muri da m 6,01 a m 7,5.		mq	193,14
26.01.02.16.5	V	Per muri da m 7,51 a m 9,0.		mq	206,94
26.01.02.16.6	V	Per muri da m 9,01 a m 10,5.		mq	214,13
26.01.02.16.7	V	Per muri da m 10,51 a m 12,0.		mq	239,32
26.01.02.16.8	V	Per muri da m 12,01 a m 15,0.		mq	262,12
26.01.02.17	P	Ispezione di parete rocciosa. Ispezione di parete rocciosa a strapiombo, accessibile solo dall'alto, in cordata da personale altamente specializzato, compreso nel prezzo disgaggio e rimozione di massi pericolanti e instabili con ogni mezzo idoneo escluso l'uso di esplosivi.		mq	6,22
26.01.02.18	P	Rete metallica per rivestimento scarpate in roccia. Rivestimento di scarpate in roccia mediante copertura di rete metallica con maglia a doppia torsione in filo di ferro zincato della misura di mm. 2,7, maglia 8x10 cm., debitamente tesa ed ancorata alla roccia con cambre in tondini di ferro zincato, di 15 cm. poste in fori della profondità minima di cm. 15 e affogate in cemento, compreso il fissaggio con appositi ancoraggi in sommità della scarpata e quanto altro occorre come specificato nel Capitolato Speciale Tipo.		mq	7,85
26.01.02.19	P	Setti di diaframmi in calcestruzzo di cemento armato. Setti di diaframmi in calcestruzzo di cemento armato a sezione rettangolare, eseguiti entro terra con profondità oltre m 6,00 e fino a m 50,00. Sono compresi: lo scavo, con benna mordente bivalve azionata da apposita attrezzatura senza impiego di fanghi bentonitici; la posa in opera della armatura metallica con saldatura delle giunzioni; il getto del calcestruzzo classe 30 MPa mediante tramoggia collegata a tubazioni di diametro adeguato, in modo da immettere il calcestruzzo dal fondo dello scavo; l'asportazione della crosta superficiale di calcestruzzo eventualmente flocculato; la scalpellatura del getto per preparare il piano di attacco alle sovrastanti strutture; la realizzazione dei cordoli guida per lo scavo; la preparazione del piano di lavoro; la rimozione, il carico, il trasporto e lo scarico a rifiuto dei materiali di risulta. E' inoltre compreso quanto altro occorre per dare l'opera finita. E' esclusa la fornitura dei ferri di armatura da compensare con il prezzo del presente paragrafo. Misurati per la superficie effettiva a partire dal piano di attacco delle sovrastanti strutture.
26.01.02.19.1	V	Dello spessore di cm 60 e profondità fino a m 30,00.		mq	88,88
26.01.02.19.2	V	Dello spessore di cm 60 e profondità da m 30,01 a m 40,00.		mq	96,79
26.01.02.19.3	V	Dello spessore di cm 60 e profondità da m 40,01 a m 50,00.		mq	102,25
26.01.02.19.4	V	Dello spessore di cm 80 e profondità fino a m 30,00.		mq	108,51
26.01.02.19.5	V	Dello spessore di cm 80 e profondità da m 30,01 a m 40,00.		mq	110,15
26.01.02.19.6	V	Dello spessore di cm 80 e profondità di m 40,01 a m 50,00.		mq	123,51
26.01.02.20	P	Geogriglia in fibra di poliestere. Geogriglia in fibra di poliestere, fornita e posta in opera, avente le seguenti funzioni: rinforzo del terreno per aumentarne la capacità portante; per l'esecuzione di strutture di sostegno in terra rinforzata in elevazione. La geogriglia deve avere una struttura a maglia quadrata i cui lati sono di circa mm 20, essere costituita da filamenti in fibra di poliestere con una tenacità intorno a mN/dtex 70,0 ed un valore EASL (deformazione a carico specifico) a 45 N intorno al 6%; un allungamento massimo a rottura nelle due direzioni intorno al 12%; essere ricoperta con uno strato di PVC di colore scuro come protezione ai raggi UV; il "creep", per un carico pari al 50% della resistenza ultima a trazione, deve essere di circa l'1% dopo due anni. Le suddette caratteristiche devono essere documentate da opportune certificazioni di qualità dalla ditta produttrice. Sono compresi: le casseforme provvisorie di sostegno; gli sfridi; i sormonti. E' inoltre compreso quanto altro occorre per dare il lavoro finito.
26.01.02.20.1	V	Resistenza caratteristica a 120 anni di circa kN/m 21 e resistenza ultima a trazione longitudinale di circa kN/m 35.		mq	11,13
26.01.02.20.2	V	Resistenza caratteristica a 120 anni di circa kN/m 33 e resistenza ultima a trazione longitudinale di circa kN/m 55.		mq	13,53
26.01.02.20.3	V	Resistenza caratteristica a 120 anni di circa kN/m 48 e resistenza ultima a trazione longitudinale di circa kN/m 80.		mq	15,92
26.01.02.20.4	V	Resistenza caratteristica a 120 anni di circa kN/m 66 e resistenza ultima a trazione longitudinale di circa kN/m 110.		mq	18,52
26.01.02.21	P	Biofeltri per la protezione dei terreni da eventi climatici. Geotessile non tessuto, fornito e posto in opera, avente le seguenti funzioni: proteggere il terreno e l'eventuale semina dall'azione battente della pioggia, dalla corrivazione delle acque superficiali e dal vento; mantenere l'umidità del terreno favorendo nel contempo lo sviluppo della vegetazione. Il biofeltro deve essere composto da fibre interamente vegetali biodegradabili e trucioli di legno, coesionati meccanicamente mediante agugliatura su rete di juta, senza impiego di collanti, appretti o cuciture e/o filamenti o reti in materia plastica. Le caratteristiche suddette devono essere documentate da opportune certificazioni di qualità rese dalla ditta produttrice. Sono compresi: gli sfridi; i sormonti; i fissaggi. E' inoltre compreso quanto altro occorre per dare l'opera finita. Sono esclusi: la semina; tutte le opere a verde connesse.
26.01.02.21.1	V	Massa areica uguale a gxmq 350 ± 7%; spessore mm 3.5÷4.5. Composizione miscela vegetale: 35% supporto vegetale in juta; 50% fibre vegetali; 15% trucioli di legno.		mq	5,89
26.01.02.21.2	V	Massa areica uguale a gxmq 700 ± 7%; spessore mm 5,5÷6,5. Composizione orientativa della miscela vegetale: 18% supporto vegetale in juta; 62% fibre vegetali; 15% trucioli di legno; 5% miscuglio seminativo adatto alle caratteristiche pedo-climatiche della zona da trattare.		mq	7,68
26.01.02.21.3	V	Massa areica uguale a gxmq 1500 ± 7%; spessore mm 7,5÷8,5. Composizione orientativa della miscela vegetale: 8% supporto vegetale in juta; 34% fibre vegetali; 15% trucioli di legno; 3% miscuglio seminativo adatto alle caratteristiche pedo climatiche della zona da trattare, 40% ammendanti, inerti, concimi e ritentori idrici.		mq	10,20
26.01.02.22	P	Palizzata in legname con talee. Realizzazione di una palizzata costituita da pali in legname idoneo (diametro cm 20, lunghezza m 1,5), infissi nel terreno per una profondità di m 1 e posti ad una distanza di m 1. Sulla parte emergente dal terreno devono essere collocati dei mezzi tronchi di castagno (diametro cm 10, lunghezza m 2) legati con filo di ferro, allo scopo di trattenere il materiale di risulta posto a tergo della struttura medesima. Il tutto fornito e posto in opera. E' compresa la fornitura e messa a dimora di talee di specie autoctone idonee per la costituzione della compagine vegetale. E' inoltre compreso quanto altro occorre per dare il lavoro finito.		m	24,32
26.01.02.23	P	Pali di pino o di castagno del diametro di cm 15/20 forniti e posti in opera. Sono compresi: l'infissione del palo con utensile e/o mezzo meccanico fino al rifiuto; l'eventuale taglio della testa del palo. E' inoltre compreso quanto altro occorre per dare l'opera finita. Conteggiata la sola lunghezza del palo infisso.		m	16,20
26.01.02.24	P	Fascinata. Realizzazione di una fascinata eseguita su di una banchina orizzontale della profondità di cm 30-50 e larga altrettanto, con posa in opera di fascine composte ognuna di 5 verghe, successivamente fissate al terreno con picchetti di legno (diametro cm 5, lunghezza m 1) posti ogni cm 80. Il tutto fornito e posto in opera. E' compresa la ricopertura con il materiale di risulta dello scavo eseguito a monte. E' compreso quanto altro occorre per dare il lavoro finito.		m	8,84
26.01.02.25	P	Nolo di cassone scarrabile di capacità fino a mc. 20,00 per stoccaggio ed allontanamento di rifiuti speciali non pericolosi. Il prezzo va calcolato per ogni viaggio.		cad	138,00
26.01.03	P	Cantieri stradali o interessanti la sede stradale. / Avvertenze: valgono le stesse avvertenze riportate nella sezione Recinzioni, delimitazioni e protezioni area di cantiere
26.01.03.01	P	Fornitura di specchio parabolico con attacco. Fornitura di specchio parabolico a superficie riflettente convessa del diametro cm. 85 completo di attacco a snodo per l'orientamento. Costo d'uso giornaliero.		cad	0,16
26.01.03.02	P	Fornitura segnaletica verticale cantiere di lavoro. Fornitura a piè d'opera di gruppo di segnaletica verticale per segnalamento di cantiere di lavoro, il tutto conforme alle prescrizioni del C.S. e del regolamento di attuazione, costituito da: n. 6 segnali triangolari in alluminio 25/10, pellicola di classe 1, figure del n.c.s.: n. 2 fig. 283, n. 1 fig. 385, n. 1 fig. 386, n. 1 fig. 387, n. 1 fig. 388 o altre figure su indicazione della D.L.; n. 12 segnali circolari in alluminio 25/10, diametro cm 60, pellicola di classe 1, figure del nuovo codice della strada n. 2 fig 48, n. 2 fig. 50 n. 2 fig. 70, n. 6 fig. 82 o altre figure su indicazione della D.L. n. 20 sacchi in materiale plastico per zavorra segnali; n. 2 cavalletti di sbarramento dim 150x 25 in ferro 10/10/ verniciati a fuoco con strisce bianche o rosse; n. 10 coni di gomma h = 50 cm; n. 18 cavalletti pieghevoli per segnali triangolari e circolari; n. 4 lampeggianti gialli con interruttore crepuscolare tipo "trafilamp" o similari, completi di batterie. Costo d'uso da uno a sette giorni.		cad	13,50
26.01.03.03	P	Posa in opera di delineatori stradali su terra.
26.01.03.03.1	V	Con base di ancoraggio		cad	3,28
26.01.03.03.2	V	Senza base di ancoraggio		cad	2,77
26.01.03.04	P	Delineatore flessibile in gomma bifacciale, con 6 inserti di rifrangenza di classe II (in osservanza del Regolamento di attuazione del Codice della strada, fig.II 397), usato per segnalare ed evidenziare zone di lavoro di lunga durata, deviazioni, incanalamenti e separazioni dei sensi di marcia.
26.01.03.04.1	V	Costo di utilizzo di ogni delineatore per tutta la durata della segnalazione, compreso eventuali perdite e/o danneggiamenti		cad	4,44
26.01.03.04.2	V	Allestimento in opera e successiva rimozione di ogni delineatore con utilizzo di idoneo collante, compresi eventuali riposizionamenti a seguito di spostamenti provocati da mezzi in marcia		cad	1,83
26.01.03.05	P	Coni in gomma con rifrangenza di classe 2 (in osservanza del Regolamento di attuazione del Codice della strada, fig.II 396), utilizzati per delineare zone di lavoro o operazioni di manutenzione ordinaria di breve durata. Costo d'uso mensile.
26.01.03.05.1	V	Altezza del cono pari a 30 cm, con 2 fasce rifrangenti; costo di utilizzo di ogni cono per 30 gg, compreso eventuali perdite e/o danneggiamenti		cad	0,31
26.01.03.05.2	V	Altezza del cono pari a 50 cm, con 3 fasce rifrangenti; costo di utilizzo di ogni cono per 30 gg, compreso eventuali perdite e/o danneggiamenti		cad	0,56
26.01.03.05.3	V	Altezza del cono pari a 75 cm, con 3 fasce rifrangenti; costo di utilizzo di ogni cono per 30 gg, compreso eventuali perdite e/o danneggiamenti		cad	1,47
26.01.03.05.4	V	Piazzamento e successiva rimozione di ogni cono, compresi eventuali riposizionamenti a seguito di spostamenti provocati da mezzi in marcia		cad	1,43
26.01.04	P	Segnaletica per cantieri stradali
26.01.04.01	P	Cartello di forma triangolare, fondo giallo (in osservanza del Regolamento di attuazione del Codice della strada, fig.II 383-390, 404), in lamiera di acciaio spessore 10/10 mm. Costo d'uso mensile
26.01.04.01.1	V	Lato 60 cm, rifrangenza classe I		cad	1,47
26.01.04.01.2	V	Lato 90 cm, rifrangenza classe I		cad	1,97
26.01.04.01.3	V	Lato 120 cm, rifrangenza classe I		cad	4,36
26.01.04.01.4	V	Lato 60 cm, rifrangenza classe II		cad	2,99
26.01.04.01.5	V	Lato 90 cm, rifrangenza classe II		cad	4,03
26.01.04.01.6	V	Lato 120 cm, rifrangenza classe II		cad	7,73
26.01.04.02	P	Cartello di forma circolare, segnalante divieti o obblighi (in osservanza del Regolamento di attuazione del Codice della strada, fig.II 46-75), in lamiera di acciaio spessore 10/10 mm. Costo d'uso mensile
26.01.04.02.1	V	Diametro 60 cm, rifrangenza classe I		cad	2,04
26.01.04.02.2	V	Diametro 90 cm, rifrangenza classe I		cad	4,69
26.01.04.02.3	V	Diametro 60 cm, rifrangenza classe II		cad	4,18
26.01.04.02.4	V	Diametro 90 cm, rifrangenza classe II		cad	9,37
26.01.04.03	P	Cartello di forma rettangolare, fondo giallo (in osservanza del Regolamento di attuazione del Codice della strada, fig. II 411/a,b,c,d, 412/a,b,c, 413/a,b,c, 414) in lamiera di acciaio spessore 10/10 mm con rifrangenza classe. Costo d'uso mensile
26.01.04.03.1	V	Dimensioni 90x135 cm		cad	9,32
26.01.04.03.2	V	Dimensioni 180x200 cm		cad	21,98
26.01.04.04	P	Presegnale di cantiere mobile, fondo giallo (in osservanza del Regolamento di attuazione del Codice della strada, fig. II 399/a,b), formato dalla composizione di tre cartelli, in lamiera di acciaio spessore 10/10 mm con rifrangenza classe I (segnale lavori, segnale corsie disponibili e un pannello integrativo indicante la distanza del cantiere), tra cui uno con luci gialle lampeggianti di diametro 230 mm. Costo d'uso mensile
26.01.04.04.1	V	Dimensioni 90x250 cm		cad	16,50
26.01.04.04.2	V	Dimensioni 135x365 cm		cad	24,27
26.01.04.04.3	V	Dimensioni 135x180 cm		cad	14,76
26.01.04.04.4	V	Dimensioni 200x270 cm		cad	25,94
26.01.04.05	P	Tabella lavori, fondo giallo (in osservanza del Regolamento di attuazione del Codice della strada, fig II 382) da apporre in cantieri di durata superiore ai sette giorni di dimensioni 200x150 cm, in lamiera di acciaio spessore 10/10 mm a rifrangenza classe I. Costo d'uso mensile		cad	23,86
26.01.04.06	P	Barriera normale di delimitazione per cantieri stradali (in osservanza del Regolamento di attuazione del Codice della strada, fig.II 392), costituita da due cavalletti metallici corredati da una fascia metallica, altezza 200 mm, con strisce alternate oblique, rifrangenti in classe I. Costo d'uso mensile
26.01.04.06.1	V	Lunghezza pari a 1200 mm		cad	2,63
26.01.04.06.2	V	Lunghezza pari a 1500 mm		cad	2,99
26.01.04.06.3	V	Lunghezza pari a 1800 mm		cad	3,38
26.01.04.07	P	Barriera direzionale di delimitazione (in osservanza del Regolamento di attuazione del Codice della strada, fig.II 393/a) costituita da due sostegni metallici corredati da una fascia metallica con strisce a punta di freccia, per segnalare deviazioni temporanee comportanti curve strette, cambi di direzione bruschi e contornamento di cantieri. Costo d'uso mensile
26.01.04.07.1	V	Dimensioni 60x240 cm, con strisce rifrangenti in classe I		cad	12,07
26.01.04.07.2	V	Dimensioni 60x240 cm, con strisce rifrangenti in classe II		cad	24,22
26.01.04.07.3	V	Dimensioni 90x360 cm, con strisce rifrangenti in classe I		cad	30,80
26.01.04.07.4	V	Dimensioni 90x360 cm, con strisce rifrangenti in classe II		cad	58,58
26.01.04.08	P	Pannello di delimitazione (in osservanza del Regolamento di attuazione del Codice della strada, fig.II 394) per evidenziare i bordi longitudinali delle zone di lavoro. Costo d'uso mensile
26.01.04.08.1	V	Dimensioni 20x80 cm, rifrangenza di classe I		cad	2,27
26.01.04.08.2	V	Dimensioni 20x80 cm, rifrangenza di classe II		cad	3,25
26.01.04.09	P	Delimitatore modulare di curva provvisoria (in osservanza del Regolamento di attuazione del Codice della strada, fig.II 395), con strisce a punta di freccia, per evidenziare il lato esterno delle deviazioni con curve provvisorie di raggio inferiore o uguale a 200 m. Costo d'uso mensile
26.01.04.09.1	V	In lamiera di acciaio spessore 10/10 mm, dimensioni 60x60 cm, rifrangenza in classe I		cad	2,40
26.01.04.09.2	V	In lamiera di acciaio spessore 10/10 mm, dimensioni 60x60 cm, rifrangenza in classe II		cad	4,63
26.01.04.09.3	V	In lamiera di acciaio spessore 10/10 mm, dimensioni 90x90 cm, rifrangenza in classe I		cad	6,66
26.01.04.09.4	V	In lamiera di acciaio spessore 10/10 mm, dimensioni 90x90 cm, rifrangenza in classe II		cad	13,56
26.01.04.10	P	Base mobile circolare per pali di diametro 48 mm.
26.01.04.10.1	V	Costo d'uso mensile		cad	0,99
26.01.04.10.2	V	Posizionamento in opera e successiva rimozione		cad	0,79
26.01.04.11	P	Cavalletti in profilato di acciaio zincato per sostegni mobili della segnaletica stradale (cartelli singoli o composti, tabelle, pannelli). Costo d'uso mensile
26.01.04.11.1	V	Con asta richiudibile, per cartelli (dischi diametro 60 cm/triangolo lato 90 cm)		cad	0,45
26.01.04.11.2	V	Pesante verniciato a fuoco, con asta richiudibile, per cartelli (dischi diametro 60 cm/triangolo lato 60 cm) più pannello integrativo		cad	0,68
26.01.04.12	P	Cavalletti con chiusura a libro, in profilato di acciaio zincato per sostegni mobili della segnaletica stradale (cartelli singoli o composti, tabelle, pannelli). Costo d'uso mensile
26.01.04.12.1	V	Per cartelli 90x120 cm		cad	1,71
26.01.04.12.2	V	Per cartelli 90x135 cm		cad	3,54
26.01.04.12.3	V	Per cartelli 120x180 cm		cad	4,32
26.01.04.12.4	V	Per cartelli 135x200 cm		cad	5,63
26.01.04.13	P	Sistema di segnalazione luminosa mobile costituita da una coppia di semafori, dotati di carrelli per lo spostamento, completi di lanterne (3 luci 1 via) di diametro 200-300 mm e relative centrali elettroniche, funzionanti a batteria collocate in contenitori stagni posizionati alla base dei semafori (compresa nella valutazione); valutazione riferita al sistema completo (coppia di semaforo).
26.01.04.13.1	V	Costo d'uso mensile		cad	52,39
26.01.04.13.2	V	Posizionamento in opera e successiva rimozione		cad	38,57
26.01.04.14	P	Impianto di preavviso di semaforo in presenza di cantiere (in osservanza del Regolamento di attuazione del Codice della strada, fig.II 404), costituito da cartello triangolare, avente luce lampeggiante gialla nel disco di centro, collocato su palo sagomato di altezza pari a 2 m, base di appesantimento in gomma e cassetta stagna per l'alloggiamento delle batterie (comprese nella valutazione); valutazione riferita all'impianto completo.
26.01.04.14.1	V	Costo d'uso mensile		cad	19,29
26.01.04.14.2	V	Posizionamento in opera e successiva rimozione		cad	11,94
26.01.04.15	P	Dispositivo luminoso, ad integrazione delle segnalazioni ordinarie dei cantieri stradali, nelle ore notturne o in caso di scarsa visibilità, di colore giallo, lampeggiante, o rosso, a luce fissa, con lente in polistirolo antiurto, diametro 200 mm, ruotabile a 360° rispetto alla base, funzionamento a batteria (comprese nella valutazione), fotosensore (disattivabile) per il solo funzionamento notturno.
26.01.04.15.1	V	Dispositivo con lampada alogena, costo d'uso mensile		cad	7,63
26.01.04.15.2	V	Dispositivo con lampada allo xeno, costo d'uso mensile		cad	11,57
26.01.04.15.3	V	Montaggio in opera, su pali, barriere, ecc., e successiva rimozione		cad	5,97
26.01.04.16	P	Lampeggiatori sincronizzabili, da posizionare in serie per effetto sequenziale, costituito da faro in materiale plastico antiurto, diametro 230 mm, lampada allo xeno, funzionamento a batteria (comprese nella valutazione), dispositivo di sincronizzazione a fotocellula.
26.01.04.16.1	V	Costo d'uso mensile		cad	20,76
26.01.04.16.2	V	Posizionamento in opera e successiva rimozione		cad	5,97
26.01.04.17	P	Impianto di segnalazione luminosa, funzionamento di tipo sequenziale o a semplice lampeggio, costituito da centrale elettronica funzionante a 12 V, cavi, fari di diametro 230 mm posti su pannelli di delimitazione rifrangenti in classe I (completi di basi di sostegno), fotosensore (disattivabile) per il solo funzionamento notturno, funzionamento a batteria; valutazione riferita ad impianto secondo il numero dei fari ed il tipo di lampada. Costo d'uso mensile.
26.01.04.17.1	V	Impianto con 4 fari con lampada alogena		cad	63,59
26.01.04.17.2	V	Impianto con 5 fari con lampada alogena		cad	68,07
26.01.04.17.3	V	Impianto con 6 fari con lampada alogena		cad	71,06
26.01.04.17.4	V	Impianto con 10 fari con lampada alogena		cad	81,51
26.01.04.17.5	V	Impianto con 4 fari con lampada allo xeno		cad	69,56
26.01.04.17.6	V	Impianto con 5 fari con lampada allo xeno		cad	74,04
26.01.04.17.7	V	Impianto con 6 fari con lampada allo xeno		cad	78,52
26.01.04.17.8	V	Impianto con 10 fari con lampada allo xeno		cad	93,45
26.01.04.17.9	V	Allestimento e rimozione per impianto di segnalazione luminosa, compreso posizionamento, allacci ed ogni altro onere; valutazione riferita ad ogni singolo faro		cad	3,98
26.01.04.18	P	Delimitazione provvisoria per la protezione di zone di lavoro in cantieri stradali realizzata mediante barriere prefabbricate tipo new-jersey, base pari a 62 cm ed altezza pari a 100 cm, realizzate con calcestruzzo di classe Rck >= 45 N/mmq ed idoneamente armate con barre ad aderenza migliorata Fe B 44 K controllato in stabilimento
26.01.04.18.1	V	Costo d'uso mensile		m	1,77
26.01.04.18.2	V	Allestimento in opera e successiva rimozione con l'ausilio di mezzi meccanici		m	20,35
26.01.04.19	P	Canalizzazione del traffico e/o separazione di carreggiate, nel caso di cantieri stradali, realizzate mediante barriere in polietilene tipo new-jersey, dotate di tappi di introduzione ed evacuazione, da riempire con acqua o sabbia per un peso, riferito a elementi di 1 m, di circa 8 kg a vuoto e di circa 100 kg nel caso di zavorra costituita da acqua.
26.01.04.19.1	V	Costo d'uso mensile		m	1,87
26.01.04.19.2	V	Allestimento in opera, riempimento con acqua o sabbia e successiva rimozione		m	3,98
26.01.04.20	P	Segnalazione di lavoro effettuati da movieri con bandierine o palette segnaletiche, incluse nel prezzo, con valutazione oraria per tempo di effettivo servizio		ora	23,46
26.01.04.21	P	Fornitura di torce a mano antivento in juta paraffinata, lunghezza 80 cm, diametro 3 cm		cad	1,49
26.01.04.22	P	Cartello di pericolo (avvertimento) in alluminio posato a parete. Costo d'uso mensile
26.01.04.22.1	V	Triangolare lato mm 140		cad	1,20
26.01.04.22.2	V	Triangolare lato mm 330		cad	2,33
26.01.04.22.3	V	Rettangolare mm 330x125		cad	1,48
26.01.04.22.4	V	Rettangolare mm 330x500.		cad	3,32
26.01.04.22.5	V	Rettangolare mm 500x700		cad	7,59
26.01.04.23	P	Cartello di divieto in alluminio, posato a parete. Costo d'uso mensile
26.01.04.23.1	V	Quadrato lato mm 125		cad	1,20
26.01.04.23.2	V	Quadrato lato mm 270		cad	2,33
26.01.04.23.3	V	Quadrato lato mm 435		cad	4,46
26.01.04.23.4	V	Rettangolare mm 330x125		cad	1,48
26.01.04.23.5	V	Rettangolare mm 330x500		cad	3,32
26.01.04.23.6	V	Rettangolare mm 500x700		cad	7,59
26.01.04.24	P	Cartello di obbligo (prescrizione) in alluminio, posato a parete. Costo d'uso mensile
26.01.04.24.1	V	Quadrato lato mm 125		cad	1,20
26.01.04.24.2	V	Quadrato lato mm 270		cad	2,20
26.01.04.24.3	V	Quadrato lato mm 435		cad	4,46
26.01.04.24.4	V	Rettangolare mm 330x125		cad	1,48
26.01.04.24.5	V	Rettangolare mm 330x500		cad	4,19
26.01.04.24.6	V	Rettangolare mm 500x700		cad	8,02
26.01.04.25	P	Segnale di salvataggio o soccorso in alluminio, posato a parete. Costo d'uso mensile
26.01.04.25.1	V	Quadrato lato mm 100		cad	1,20
26.01.04.25.2	V	Quadrato lato mm 250		cad	1,48
26.01.04.25.3	V	Quadrato lato mm 400		cad	2,33
26.01.04.25.4	V	Rettangolare mm 100x133		cad	0,91
26.01.04.25.5	V	Rettangolare mm 280x310		cad	1,48
26.01.04.25.6	V	Rettangolare mm 400x600		cad	3,32
26.01.04.26	P	Segnale di informazione in alluminio rettangolare posato a parete (norme per il primo soccorso, norme generali sulla prevenzione infortuni, norme per gli impianti elettrici, sili e tramogge, ponti di servizio, apparecchi di sollevamento, norme d'uso della sega circolare, per la piegaferri e la tagliaferri, delle betoniere, norme per gli imbracatori e di movimentazione dei carichi, norme di sicurezza nei lavori con fiamma ossiacetilenica, in luoghi ristretti, entro tubazioni e canalizzazioni, di indicazione delle portate gru, delle funi e catene, ecc.). Costo d'uso mensile
26.01.04.26.1	V	Dimensioni mm 330x470		cad	3,32
26.01.04.26.2	V	Dimensioni mm 500x470		cad	3,47
26.01.04.26.3	V	Dimensioni mm 500x700		cad	7,74
26.01.04.27	P	Segnale di avvertimento in lamiera rifrangente su palo spostabile. Costo per un anno
26.01.04.27.1	V	Triangolare lato mm 600		cad	57,40
26.01.04.27.2	V	Triangolare lato mm 900		cad	66,36
26.01.04.28	P	Cartello supplementare in lamiera rifrangente per segnale stradale. Costo per un anno
26.01.04.28.1	V	Rettangolare mm 530x180		cad	11,35
26.01.04.28.2	V	Rettangolare mm 800x270		cad	13,77
26.01.04.29	P	Segnale in lamiera rifrangente circolare mm 600 su palo spostabile. Costo per un anno
26.01.04.29.1	V	Di divieto		cad	67,49
26.01.04.29.2	V	D'obbligo		cad	67,49
26.01.04.30	P	Segnaletica e delimitazione cantiere temporaneo su sede stradale, conformemente a quanto previsto dal Codice della strada DLgs. n. 285/92 e al Regolamento di esecuzione e attuazione DPR n. 494/92, costituite da segnale "lavori", corredato da cartello integrativo indicante l'estensione del cantiere (cantiere lungo più di 100 metri) e lampada a luce rossa fissa, divieto di sorpasso e limite massimo di velocità, segnale di obbligo di direzione, segnale di strettoia a doppio senso di circolazione, segnale di fine prescrizione, barriere mobili con lampada a luce rossa fissa, coni segnaletici e lampade a luce gialla lampeggiante, coni segnaletici di delimitazione dell'area interessata dai lavori (lunghezza ipotizzata 200 metri). Costo d'uso mensile
26.01.04.30.1	V	Senza restringimento della carreggiata opposta ai lavori		cad	242,04
26.01.04.30.2	V	Con restringimento della carreggiata opposta ai lavori		cad	237,84
26.01.04.31	P	Sistema semaforico per la regolamentazione del traffico a senso unico alternato.
26.01.04.31.1	V	Costo d'uso primo mese		cad	78,82
26.01.04.31.2	V	Costo per ogni mese successivo al primo		cad	30,42
26.01.04.32	P	Segnalazione di linee elettriche interrate, con indicazione della profondità della linea, con picchetti di legno e bandella colorata. Costo per tutta la durata dei lavori		m	1,53
26.01.05	P	Antincendio. / Avvertenze: gli estintori portatili e carrellati sono considerati oneri inclusi nei prezzi unitari delle lavorazioni.
26.01.05.01	P	Cassetta da esterno per idranti, in lamiera verniciata di colore rosso RAL 3000 con tetto inclinato e feritoie d'aria laterale, con portello in lamiera verniciata, schermo safe crash e serratura, di dimensioni non inferiori a mm 630 x 370 x 200 per UNI 45 e mm 655x450x200 per UNI 70, completa di: a) manichetta nylon gommato, raccordi in ottone UNI 5705 e legature a filo plastificato; b) rubinetto idrante in ottone UNI 5705; c) lancia in ottone e rame con ugello fisso. Costo d'uso mensile
26.01.05.01.1	V	UNI 45 e manichetta da m 15		cad	3,43
26.01.05.01.2	V	UNI 45 e manichetta da m 20		cad	3,89
26.01.05.01.3	V	UNI 45 e manichetta da m 25		cad	4,06
26.01.05.01.4	V	UNI 45 e manichetta da m 30		cad	4,23
26.01.05.01.5	V	UNI 70 e manichetta da m 15		cad	4,52
26.01.05.01.6	V	UNI 70 e manichetta da m 20		cad	4,74
26.01.05.01.7	V	UNI 70 e manichetta da m 25		cad	5,20
26.01.05.01.8	V	UNI 70 e manichetta da m 30		cad	5,79
26.01.05.02	P	Cassetta da incasso per idranti, in lamiera trattata con antiruggine di colore grigio, con portello in alluminio, schermo di chiusura safe crash e serratura, di dimensioni non inferiori a mm 565 x 360 x 150 per UNI 45 e mm 660x450x230 per UNI 70, completa di: a) manichetta nylon gommato, raccordi in ottone UNI 5705 e legature a filo plastificato; b) rubinetto idrante in ottone UNI 5705; c) lancia in ottone e rame con ugello fisso. Costo d'uso mensile.
26.01.05.02.1	V	UNI 45 e manichetta da m 15		cad	4,18
26.01.05.02.2	V	UNI 45 e manichetta da m 20		cad	4,39
26.01.05.02.3	V	UNI 45 e manichetta da m 25		cad	4,69
26.01.05.02.4	V	UNI 45 e manichetta da m 30		cad	4,96
26.01.05.02.5	V	UNI 70 e manichetta da m 15		cad	5,36
26.01.05.02.6	V	UNI 70 e manichetta da m 20		cad	5,61
26.01.05.02.7	V	UNI 70 e manichetta da m 25		cad	6,17
26.01.05.02.8	V	UNI 70 e manichetta da m 30		cad	6,48
26.01.05.03	P	Contenitori per liquidi infiammabili. Compenso per uso di contenitori per lo stoccaggio e il trasporto di liquidi infiammabili, in acciaio piombato con maniglia oscillante, unico bocchetto e chiusura a molla. Costo d'uso mensile.
26.01.05.03.1	V	Capacità 9,50 litri		cad	1,82
26.01.05.03.2	V	Capacità 19 litri		cad	2,66
26.01.05.04	P	Pompa per travaso liquidi infiammabili. Fornitura e posa in opera di pompa manuale in acciaio per travaso di liquidi infiammabili da fusti in posizione verticale, completa di tubo flessibile di lunghezza 1,8 m, tubo di aspirazione telescopico e adattatore per applicazione al fusto. Costo d'uso mensile.		cad	21,37
26.01.05.05	P	Accessori per il travaso di liquidi infiammabili da fusti orizzontali. Fornitura e posa in opera di accessori per il travaso di liquidi infiammabili da fusti posti in posizione orizzontale, costituiti in ottone con tenute in teflon. Costo d'uso mensile.
26.01.05.05.1	V	Rubinetto diametro 3/4" non orientabile		cad	0,99
26.01.05.05.2	V	Prolunga flessibile da 150 mm		cad	2,05
26.01.05.05.3	V	Valvola di sicurezza diametro 2"		cad	2,94
26.01.06	P	Impianto contro le scariche atmosferiche. / Avvertenze: gli impianti per la fornitura energia al cantiere non sono considerati oneri della sicurezza. L'impianto di terra contro i contatti indiretti è ritenuto un onere incluso nei prezzi unitari delle lavorazioni. L'impianto contro le scariche atmosferiche è ritenuto un onere speciale poichè la sua realizzazione non può essere generalizzata, e quindi considerato nei prezzi unitari delle lavorazioni, ma dipende da circostanze specifiche del cantiere.
26.01.06.01	P	Pozzetto in cemento. Pozzetto in cemento completo di coperchio carrabile, fornito e posto in opera completo di cartello identificativo in alluminio serigrafato. E' compreso quanto altro occorre per dare l'opera finita.
26.01.06.01.1	V	Dimensioni mm 300 x mm 300		cad	43,93
26.01.06.01.2	V	Dimensioni mm 400 x mm 400		cad	50,78
26.01.06.01.3	V	Dimensioni mm 500 x mm 500		cad	62,26
26.01.06.02	P	Impianto di protezione contro le scariche atmosferiche per gru, ponteggio o altra massa metallica. Realizzazione di protezione contro le scariche atmosferiche per gru, ponteggio o altra massa metallica, realizzato con quattro calate, uno per ogni esterno di binario, eseguito con corda nuda di rame da 35 mmq, collegate a dispersore in acciaio zincato di lunghezza 2,5 m infissi nel terreno, compresi gli accessori per i collegamenti. Per ogni calata.		cad	191,16
26.01.07	P	Impianto di raccolta e smaltimento acque luride. / Avvertenze: l'impianto di smaltimento delle acque di scarico con allaccio alla fognatura cittadina è considerato un onere di tipo incluso e non speciale.
26.01.07.01	P	Fossa Imhoff. Fossa Imhoff semplice o ad anelli a campana in calcestruzzo prefabbricato, completa di bacino chiarificatore, vasca di raccolta e dispositivo espurgo fanghi, fornita e posta in opera. Sono compresi: il collegamento alle tubazioni; lo scavo, il rinterro; il massetto di posa in calcestruzzo di cemento 325 a q.li 2,00 al mc dello spessore di cm 15; la sigillatura dei giunti; i pozzetti di entrata e di uscita e le relative tubazioni di collegamento, per l'esecuzione dei prelievi di campioni liquidi. E' inoltre compreso quanto altro occorre per dare l'opera finita.
26.01.07.01.1	V	Con capacità di circa l 2000 per n. 12 utenti.		cad	1.635,87
26.01.07.01.2	V	Con capacità di circa 4500 litri per n. 20 utenti.		cad	2.290,22
26.01.07.01.3	V	Con capacità di circa 6800 litri per n. 35 utenti.		cad	3.026,37
26.01.07.01.4	V	Con capacità di circa 10500 litri per n. 60 utenti.		cad	4.089,68
26.01.07.01.5	V	Con capacità di circa 16500 litri per n. 90 utenti.		cad	5.398,37
26.01.07.02	P	Fossa di raccolta acque luride di lavorazione. Fornitura e posa in opera di fossa di raccolta acque luride e di lavorazione costituita da elementi prefabbricati in calcestruzzo, compreso getto di calcestruzzo per formazione di piano di posa e allaccio alla condotta di scarico del cantiere, compreso scavo e rinterro.
26.01.07.02.1	V	Capacità 5 mc		cad	890,54
26.01.07.02.2	V	Capacità 10 mc		cad	1.484,22
26.01.07.03	P	Autocarro o autocisterna della portata da q.li 190 per smaltimento acque luride e di lavorazione.		ora	63,64
26.01.07.04	P	Tubazione in PVC rigido, serie normale, per l'allontanamento delle acque meteoriche dal piano di cantiere. Tubazione in PVC rigido, serie normale UNI 7443 - 85 tipo 300, per l'allontanamento delle acque meteoriche dal piano di cantiere. Posata con staffaggi in verticale o orizzontale all'interno di fabbricati, con giunzioni incollate, fornita e posta in opera. Sono compresi: i pezzi speciali; gli staffaggi; le opere murarie di apertura e chiusura tracce su laterizi forati e murature leggere con esclusione di tracce su solette, muri in c.a. o in pietra, di rifacimento dell'intonaco e della tinteggiatura. E' inoltre compreso quanto altro occorre per dare l'opera finita.
26.01.07.04.1	V	Diametro esterno x spessore = mm 32 x 1,2.		m	10,03
26.01.07.04.2	V	Diametro esterno x spessore = mm 40 x 1,2.		m	11,01
26.01.07.04.3	V	Diametro esterno x spessore = mm 50 x 1,2.		m	12,27
26.01.07.04.4	V	Diametro esterno x spessore = mm 63 x 1,3.		m	13,68
26.01.07.04.5	V	Diametro esterno x spessore = mm 80 x 1,5.		m	15,92
26.01.07.05	P	Canali e canalette in acciaio zincato e ondulato trasversalmente, a sezione semicircolare, ad elementi bullonati, con angolari di rinforzo ai bordi di mm 40x40 e spessore mm 3, anch'essi zincati, fissati con angolari uguali ai precedenti e ad essi collegati mediante apposite piastre, infissi nel terreno per la profondità minima di m 1,00 o quella maggiore che disporrà la D.L. in relazione alla natura del terreno, forniti e posti in opera. Sono compresi: la sistemazione del letto di posa con sabbia; il rinfianco con terra compreso il costipamento. E' inoltre compreso quanto altro occorre per dare il lavoro finito. E' escluso lo scavo che verrà compensato a parte		Kg	3,43
26.01.07.06	P	Canali prefabbricati in calcestruzzo. Canali realizzati con elementi prefabbricati in calcestruzzo classe 300, a sezione rettangolare e pianta trapezia, della lunghezza di circa cm 120 ciascuno, dello spessore di cm 8, armati con almeno n. 8 ferri del diametro di mm 8 e relative staffe del diametro di mm 6 e n. 4 ganci per il sollevamento e la posa in opera mediante un mezzo meccanico, forniti e posti in opera. Sono compresi: lo scavo; la preparazione del piano di posa con letto di sabbia compattata dello spessore minimo di cm 10; il rinterro compattato sui fianchi; la regolarizzazione delle sponde per almeno una fascia di m 1,50 su ciascun lato con pendenza verso il canale; i risalti trasversali ogni m 2,00/3,00 circa in corrispondenza di ogni immissione di canalette in modo da evitare che si formino ruscellamenti parallelamente all'asse del canale stesso; la sovrapposizione degli elementi consecutivi per non meno di cm 15. E' inoltre compreso quanto altro occorre per dare l'opera finita. Misurati per la lunghezza dell'asse senza tener conto delle sovrapposizioni.
26.01.07.06.1	V	Con sezione minima di cm 40x30 senza risalto.		m	43,95
26.01.07.06.2	V	Con sezione minima di cm 50x40 senza risalto.		m	60,79
26.01.07.06.3	V	Con sezione minima di cm 50x50 senza risalto.		m	74,25
26.01.07.06.4	V	Con sezione minima di cm 40x30 con risalti di cm 10x10 alle due estremità.		m	47,28
26.01.07.06.5	V	Con sezione minima di cm 50x40 con risalti di cm 10x10 alle due estremità.		m	64,13
26.01.07.06.6	V	Con sezione minima di cm 50x50 con risalti di cm 10x10 alle due estremità.		m	76,34
26.01.07.07	P	Fossa di raccolta di acque luride e di lavorazione, realizzata in calcestruzzo armato, compreso scavo, rinterro e allaccio alla condotta di scarico di cantiere.
26.01.07.07.1	V	Capacità mc 5,00 ca.		cad	890,54
26.01.07.07.2	V	Capacità mc 10,00 ca.		cad	1.484,22
26.01.07.08	P	Rete di scarico realizzata con tubazione in polietilene ad alta densità posata a vista, compreso giunzioni e pezzi speciali. Rete di scarico realizzata con tubazione in polietilene
26.01.07.08.1	V	Diametro mm 110.		m	16,31
26.01.07.08.2	V	Diametro mm 125.		m	19,18
26.01.07.08.3	V	Diametro mm 160.		m	26,73
26.01.07.09	P	Fossa biologica semplice o ad anelli in calcestruzzo prefabbricata, per raccolta e decantazione delle acque di scarico dei servizi del personale, compreso lo scavo, il rinterro e l'allacciamento alla fognatura pubblica.
26.01.07.09.1	V	Capacità fino a 12 utenti.		cad	1.292,30
26.01.07.09.2	V	Capacità fino a 20 utenti.		cad	1.744,68
26.01.07.09.3	V	Capacità fino a 35 utenti.		cad	2.346,01
26.01.07.10	P	Rete di scarico realizzata con tubazione in polietilene ad alta densità posata entro scavo, compreso giunzioni e pezzi speciali, scavo e rinterro. Rete di scarico realizzata con tubazione in polietilene
26.01.07.10.1	V	Diametro mm 110.		m	53,79
26.01.07.10.2	V	Diametro mm 125.		m	56,65
26.01.07.10.3	V	Diametro mm 160.		m	64,20
26.01.07.11	P	Fosso di guardia o canale di raccolta acque di lavorazione, realizzato in terra per sezioni trapezie sino a 0,6 mq, eseguito con mezzo meccanico.		m	78,65
26.01.07.12	P	Rivestimento di fosso di guardia o di canale di raccolta acque di lavorazione di sezione trapezia sino a 0,6 mq, con telo in pvc.		m	5,01
26.01.08	P	Impianto di potabilizzazione delle acque o di stoccaggio acque per uso igienico sanitario. / Avvertenze: l'impianto idrico per uso igienico sanitario con allaccio all'acquedotto cittadino è considerato un onere di tipo incluso e non speciale.
26.01.08.01	P	Rete di distribuzione acqua potabile ai servizi per il personale realizzata con tubazione a vista, compreso gli allacci, le giunzioni, i pezzi speciali.
26.01.08.01.1	V	In acciaio zincato tipo mannesman da 3/4"		m	11,55
26.01.08.01.2	V	In acciaio zincato tipo mannesman da 1"		m	13,56
26.01.08.02	P	Rete di distribuzione acqua potabile ai servizi per il personale realizzata con tubazione interrata, compreso gli allacci, le giunzioni, i pezzi speciali. Compreso scavo e rinterro.
26.01.08.02.1	V	In acciaio zincato tipo mannesman da 3/4"		m	49,02
26.01.08.02.2	V	In acciaio zincato tipo mannesman da 1"		m	51,04
26.01.08.03	P	Allaccio idrico ad acquedotto comunale.		corpo	474,95
26.01.08.04	P	Serbatoio di accumulo di acqua per uso igienico sanitario in acciaio inox.
26.01.08.04.1	V	Capacità 1.000 litri.		cad	677,68
26.01.08.04.2	V	Capacità 500 litri.		cad	534,12
26.01.08.05	P	Pozzo idrico di approvvigionamento fabbisogno acqua potabile di cantiere.		m	251,11
26.01.08.06	P	Approvvigionamento di acqua potabile in cantiere tramite autobotte e scarico in cisterna. Autobotte da 10.000 litri e trasporto fino a 10 Km.		cad	237,48
26.01.09	P	Illuminazione di sicurezza. / Avvertenze: l'illuminazione ordinaria del cantiere non è considerato un costo speciale.
26.01.09.01	P	Lampeggiatore crepuscolare. Applicazione di lampeggiatore crepuscolare a luce intermittente arancione. Costo d'uso mensile		cad	2,12
26.01.09.02	P	Lampada portatile antideflagrante, 6 W a 12 V, completa di accumulatore al Ni-Cd di autonomia 6 ore e grado di protezione IP66. Costo d'uso giornaliero		cad	0,86
26.01.09.03	P	Illuminazione con lampada portatile da 200W. Realizzazione di illuminazione ottenuta con lampada portatile, conforme alla norma CEI 34-34, di potenza 200 W con grado di protezione IP65. Costo d'uso mensile		cad	3,92
26.01.09.04	P	Illuminazione fissa a bassissima tensione (24 V). Esecuzione di illuminazione fissa a bassissima tensione (24 V) ottenuta tramite trasformatore di sicurezza (SELV) di segnalazione di recinzioni e ponteggi, realizzata con cavo per posa mobile e faretti da 60 W con grado di protezione IP65 posti a intervalli di 5 m. Costo d'uso al metro lineare.		m	14,00
26.01.09.05	P	Illuminazione di cantiere con faro alogeno. Esecuzione di illuminazione di cantiere ottenuta tramite faro alogeno con grado di protezione IP65, montato su supporto trasportabile. Costo d'uso mensile
26.01.09.05.1	V	Faro da 500 W IP65.		cad	1,30
26.01.09.05.2	V	Faro da 1000 W IP65.		cad	2,15
26.01.09.05.3	V	Faro da 1500 W IP65.		cad	2,75
26.01.09.06	P	Faro alogeno su cavalletto da 500 W IP65. Costo d'uso mensile		cad	6,53
26.01.09.07	P	Lampada antideflagrante portatile a batteria ricaricabile, compreso carica batteria. Costo d'uso mensile		cad	15,01
26.01.09.08	P	Palo in legno di sostegno illuminazione di cantiere, di altezza fino a 6 metri.		cad	70,38
26.01.09.09	P	Tesata di fune metallica tra pali infissi nel terreno ad interasse di 3 m.		m	43,13
26.01.09.10	P	Linea elettrica eseguita con cavo per posa mobile (H07RN-F o FG1K) posato in esecuzione esterna con fascette.
26.01.09.10.1	V	Sezione 3x2,5 mmq		m	2,67
26.01.09.10.2	V	Sezione 3x4 mmq		m	3,21
26.01.09.10.3	V	Sezione 3x6 mmq		m	4,04
26.01.09.10.4	V	Sezione 3x10 mmq		m	5,58
26.01.09.10.5	V	Sezione 3x16 mmq		m	7,25
26.01.09.11	P	Scatola di derivazione metallica dimensioni mm 185x250x85.		cad	22,56
26.01.09.12	P	Faretto IP65 da 60 W attacco E27.		cad	26,71
26.02	P	Dispositivi di Protezione Collettiva (D.P.C.)
26.02.01	P	Protezione nelle demolizioni e nei consolidamenti. / Avvertenze: le armature, le palancolate e i blindaggi degli scavi sono costi della sicurezza speciale solo quando non sono considerati espressamente nella voce della lavorazione (scavo) di prezzario.
26.02.01.01	P	Puntellatura di strutture con travi e tavole d'abete compreso il montaggio, lo smontaggio e il trasporto del materiale prima e dopo l'intervento. Costo per tutta la durata dei lavori		mc	197,28
26.02.01.02	P	Puntellatura semplice di solai, volte ed archi, eseguita con legname. Costo per tutta la durata dei lavori
26.02.01.02.1	V	Fino ad un'altezza di tre metri dal piano di calpestio		mq	29,62
26.02.01.02.2	V	Per un'altezza dai tre metri ai 5 metri dal piano di calpestio		mq	40,15
26.02.01.03	P	Puntellatura semplice di solai, volte ed archi, con struttura in tubolari metallici e tavole d'abete, compreso trasporto, montaggio, smontaggio e allontanamento. Costo per tutta la durata dei lavori.
26.02.01.03.1	V	Fino ad un'altezza di tre metri dal piano di calpestio		mq	24,01
26.02.01.03.2	V	Per un'altezza dai tre metri ai 5 metri dal piano di calpestio		mq	28,72
26.02.01.04	P	Puntellatura complessa per murature, solai, volte ed archi, eseguita con legname, compreso il trasporto, montaggio, smontaggio e allontanamento. Costo per tutta la durata dei lavori
26.02.01.04.1	V	Fino ad un'altezza di tre metri dal piano di calpestio		mq	35,44
26.02.01.04.2	V	Per un'altezza dai tre metri ai 5 metri dal piano di calpestio		mq	47,06
26.02.01.05	P	Puntellatura complessa per murature, solai, volte ed archi, eseguita con struttura metallica e tavolato di legno, compreso il trasporto, montaggio, smontaggio e allontanamento. Costo per tutta la durata dei lavori
26.02.01.05.1	V	Fino ad un'altezza dal piano di calpestio di metri tre.		mq	29,77
26.02.01.05.2	V	Per un'altezza dai tre metri ai 5 metri dal piano di calpestio.		mq	63,68
26.02.01.06	P	Puntello metallico. Costo d'uso mensile		cad	0,36
26.02.01.07	P	Tavolato per opere di demolizioni costituito da travi tonde e tavole da cm 5 di spessore in legno d'abete, escluso la struttura verticale.
26.02.01.07.1	V	Fino a metri 3,5 dal piano di calpestio. Costo per il primo mese		mq	22,85
26.02.01.07.2	V	Fino a metri 6,0 dal piano di calpestio. Costo per il primo mese		mq	34,74
26.02.01.07.3	V	Fino a metri 3,5 dal piano di calpestio. Costo per ogni mese successivo al primo		mq	18,57
26.02.01.07.4	V	Fino a metri 6,0 dal piano di calpestio. Costo per ogni mese successivo al primo		mq	29,37
26.02.01.08	P	Opere di puntellamento in legno Formazione di opere provvisionali in legno, da eseguire secondo schemi esecutivi, mediante l'uso di carpenterie travi in legno abete uso Fiume o uso Trieste murali e tavolati in legno abete; compresi tagli, sfridi, chioderie e smontaggi a lavori ultimati, nonché il trasporto del materiale di risulta.
26.02.01.08.1	V	Con legname a perdere		mc	551,01
26.02.01.08.2	V	Con recupero di legname		mc	550,06
26.02.01.09	P	Allestimento di ponteggi in tubi e giunti per opere di puntellamento o ponteggi speciali, compreso il montaggio, il nolo fino a 6 mesi e lo smontaggio a lavori ultimati, trasporto di andata e ritorno; Sono inoltre compresi i tubi, gli spinotti, i vitoni e le basette. Il tutto realizzato nel rispetto delle vigenti norme in materia di infortunistica sul lavoro. E' escluso l'onere per la progettazione.
26.02.01.09.1	V	Per altezze fino a 10,00 m dal piano di campagna		mq	10,64
26.02.01.09.2	V	Per altezze fino a 20,00 m dal piano di campagna		mq	13,41
26.02.02	P	Protezione contro la caduta di materiali dall'alto
26.02.02.01	P	Mantovana parasassi a tubi e giunti o prefabbricata e tavole da cm 4. Costo d'uso per ogni mese o frazione di mese
26.02.02.01.1	V	Di sporgenza m 1,20 dal ponteggio		m	0,71
26.02.02.01.2	V	Di sporgenza m 1,50 dal ponteggio		m	0,77
26.02.02.02	P	Realizzazione di tettoia di protezione di zone interessate da possibile caduta di materiali dall'alto costituita da struttura metallica a tubi e giunti e tavolato di legno.
26.02.02.02.1	V	Costo d'uso per il primo mese		mq	19,85
26.02.02.02.2	V	Costo d'uso per ogni mese o frazione di mese successivo al primo		mq	1,69
26.02.02.03	P	Realizzazione di tettoia di protezione di zone interessate da possibile caduta di materiali dall'alto costituita da struttura metallica a tubi e giunti e tavolato metallico.
26.02.02.03.1	V	Costo d'uso per il primo mese		mq	19,27
26.02.02.03.2	V	Costo d'uso per ogni mese o frazione di mese successivo al primo		mq	1,92
26.02.02.04	P	Tettoia di protezione con struttura a tubi e giunti e tavolato di legno. Esecuzione di tettoia di protezione delle zone interessate da possibile caduta di materiali dall'alto costituita da struttura metallica a tubi e giunti e tavolato di legno, compreso trasporto, montaggio e smontaggio.
26.02.02.04.1	V	Costo d'uso per il primo mese		mq	19,50
26.02.02.04.2	V	Costo d'uso per ogni mese o frazione di mese successivo al primo		mq	1,64
26.02.02.05	P	Tettoia di protezione con struttura a tubi e giunti e tavolato metallico. Esecuzione di tettoia di protezione delle zone interessate da possibile caduta di materiali dall'alto costituita da struttura metallica a tubi e giunti e tavolato metallico, compreso trasporto, montaggio e smontaggio.
26.02.02.05.1	V	Costo d'uso per il primo mese		mq	19,06
26.02.02.05.2	V	Costo d'uso per ogni mese o frazione di mese successivo al primo		mq	1,86
26.02.02.06	P	Delimitazione di area di transito dei pedoni con pericolo di caduta di materiale dall'alto (sotto ponti sospesi, ponti a sbalzo, scale aeree, argani a bandiera o a cavalletto) costituita da ferri tondi da mm 20 infissi nel terreno e da due correnti orizzontali di tavole di legno dello spessore di cm 2.5 e rete plastica arancione. Costo d'uso per tutta la durata dei lavori		m	10,89
26.02.03	P	Protezione contro la caduta dall'alto. / Avvertenze: gli apprestamenti, quali le opre provvisionali, sono da considerarsi costi della sicurezza (speciali) solo quando "necessari" ai fini della sicurezza.
26.02.03.01	P	Parapetto provvisorio, da montare lungo il perimetro di coperture piane o su solai intermedi o scale in costruzione, costituito da aste metalliche ancorate al supporto con blocco a morsa, montate ad interasse di 180 cm, dotato di tavola fermapiede e di due correnti di legno, di cui quello superiore posto ad un'altezza di cm 100 dal piano da proteggere.
26.02.03.01.1	V	Costo primo mese. Compreso il montaggio e lo smontaggio		m	8,57
26.02.03.01.2	V	Costo per ogni mese o frazione di mese successivo al primo		m	2,09
26.02.03.02	P	Parapetto provvisorio, da montare lungo il perimetro di coperture inclinate, costituito da aste metalliche ancorate al supporto con blocco a morsa, montate ad interasse di 180 cm, dotato di tavole fermapiede e di due correnti di legno, di cui quello superiore posto ad un'altezza di cm 100 dal piano da proteggere.
26.02.03.02.1	V	Costo primo mese. Compreso il montaggio e lo smontaggio e il nolo a caldo dell'autopiattaforma.		m	10,02
26.02.03.02.2	V	Costo per ogni mese o frazione di mese successivo al primo		m	2,09
26.02.03.03	P	Parapetto provvisorio, da montare lungo il perimetro di coperture piane in presenza di canali di gronda aggettanti, costituito da aste metalliche ancorate al supporto con blocco a morsa montate ad interasse di 180 cm, dotato di tavole fermapiede e di due correnti di legno, di cui quello superiore posto ad un'altezza di cm 100 dal piano da proteggere.
26.02.03.03.1	V	Costo primo mese. Compreso il montaggio e lo smontaggio.		m	7,00
26.02.03.03.2	V	Costo per ogni mese successivo al primo		m	3,28
26.02.03.04	P	Parapetto provvisorio, da montare lungo il perimetro di coperture inclinate in presenza di canali di gronda, costituito da aste metalliche ancorate al supporto con blocco a morsa montate ad interasse di 180 cm, dotato di tavole fermapiede e di due correnti di legno, di cui quello superiore posto ad un'altezza di cm 100 dal piano da proteggere.
26.02.03.04.1	V	Costo primo mese. Compreso il montaggio e lo smontaggio e il nolo a caldo dell'autopiattaforma.		m	13,95
26.02.03.04.2	V	Costo per ogni mese o frazione di mese successivo al primo		m	3,28
26.02.03.05	P	Parapetto provvisorio, da montare lungo il perimetro di coperture inclinate a travi in legno, costituito da aste metalliche ancorate al supporto con blocco a morsa montate ad interasse di 180 cm, dotato di tavole fermapiede e di due correnti di legno, di cui quello superiore posto ad un'altezza di cm 100 dal piano da proteggere.
26.02.03.05.1	V	Costo primo mese. Compreso il montaggio e lo smontaggio e il nolo a caldo dell'autopiattaforma.		m	14,40
26.02.03.05.2	V	Costo per ogni mese o frazione di mese successivo al primo		m	2,33
26.02.03.06	P	Parapetto provvisorio, da montare lungo il perimetro di coperture inclinate su pareti verticali, costituito da aste metalliche ancorate al supporto con blocco a morsa montate ad interasse di 180 cm, dotato di tavole fermapiede e di due correnti di legno, di cui quello superiore posto ad un'altezza di cm 100 dal piano da proteggere.
26.02.03.06.1	V	Costo primo mese. Compreso il montaggio e lo smontaggio e il nolo a caldo dell'autopiattaforma.		m	15,04
26.02.03.06.2	V	Costo per ogni mese o frazione di mese successivo al primo		m	2,35
26.02.03.07	P	Parapetto di protezione di aperture verso il vuoto completamente in legno con tavole da 2 e 5 cm di spessore, corrimano posto ad un metro dal piano di calpestio, tavola fermapiede alta 20 cm e corrente intermedio analogo al corrimano, chiodature verso l'interno. Costo mensile		cad	7,77
26.02.03.08	P	Tavolato di legno a protezione delle aperture nei solai, costituito da tavole da cm 5 di spessore fissate su traversine di legno. Compreso il montaggio e lo smontaggio
26.02.03.08.1	V	Costo primo mese		mq	12,29
26.02.03.08.2	V	Costo per ogni mese o frazione di mese successivo al primo		mq	0,93
26.02.03.09	P	Protezione di apertura mediante lamiera d'acciaio da mm 5.
26.02.03.09.1	V	Nei solai e nel suolo. Costo primo mese		mq	7,92
26.02.03.09.2	V	Nei solai. Costo per ogni mese o frazione di mese successivo al primo		mq	0,89
26.02.03.10	P	Protezione di apertura mediante lamiera d'acciaio da mm 10. Esecuzione di protezione delle aperture su solai eseguite con lamiera di spessore 10 mm fissate al solaio con viti; compreso il montaggio e lo smontaggio.
26.02.03.10.1	V	Nei solai e nel suolo. Costo primo mese		cad	15,70
26.02.03.10.2	V	Nei solai. Costo per ogni mese o frazione di mese successivo al primo		mq	1,78
26.02.03.11	P	Allestimento di ponteggi in castelli prefabbricati, compreso il montaggio, il nolo fino a 6 mesi e lo smontaggio a lavori ultimati, trasporto di andata e ritorno, formazione di piani di lavoro in tavoloni e/o lamiera zincata, relativa al ponte e sottoponte in quota, parapetti, scarpe protettive in tavole, scale di servizio con relativi parapetti, piani di riposo e botole di sicurezza, gli spinotti le basette etc. Il tutto realizzato nel rispetto delle vigenti norme in materia di infortunistica sul lavoro.
26.02.03.11.1	V	Per altezze fino a 10,00 m dal piano di campagna		mq	13,21
26.02.03.11.2	V	Per altezze fino a 20,00 m dal piano di campagna		mq	15,55
26.02.03.12	P	Allestimento di ponteggi in tubolari del tipo "innocenti" o simili (si considerano 2 giunti ortogonali a mq), compreso il montaggio, il nolo fino a 6 mesi e lo smontaggio a lavori ultimati, trasporto di andata e ritorno, formazione di piani di lavoro in tavoloni e/o lamiera zincata, relativa al ponte e sottoponte in quota, parapetti, scarpe protettive in tavole, scale di servizio con relativi parapetti, piani di riposo e botole di sicurezza, gli spinotti, le basette etc. Il tutto realizzato nel rispetto delle vigenti norme in materia di infortunistica sul lavoro.
26.02.03.12.1	V	Per altezze fino a m 10,00 dal piano di campagna		mq	17,09
26.02.03.12.2	V	Per altezze fino a m 20,00 dal piano di campagna		mq	19,14
26.02.03.13	P	Montaggio di ponteggi in castelli prefabbricati, compreso il nolo per il primo mese, trasporto, formazione di piani di lavoro in tavoloni e/o lamiera zincata, relativa al ponte e sottoponte in quota, parapetti, scarpe protettive in tavole, scale di servizio con relativi parapetti, piani di riposo e botole di sicurezza, gli spinotti le basette etc. Il tutto realizzato nel rispetto delle vigenti norme in materia di infortunistica sul lavoro.
26.02.03.13.1	V	Per altezze fino a 10,00 m sul piano di campagna		mq	7,64
26.02.03.13.2	V	Per altezze fino a 20,00 m dal piano di campagna		mq	8,53
26.02.03.14	P	Montaggio di ponteggi in tubolari del tipo "innocenti" o simili (si considerano 2 giunti ortogonali a mq), compreso il nolo per il primo mese, trasporto, formazione di piani di lavoro in tavoloni e/o lamiera zincata, relativa al ponte e sottoponte in quota, parapetti, scarpe protettive in tavole, scale di servizio con relativi parapetti, piani di riposo e botole di sicurezza, gli spinotti, le basette etc. Il tutto realizzato nel rispetto delle vigenti norme in materia di infortunistica sul lavoro. E' escluso l'eventuale onere per la progettazione.
26.02.03.14.1	V	In tubi e giunti valutati a superficie per H fino a 10,0 m dal piano di campagna		mq	7,85
26.02.03.14.2	V	In tubi e giunti valutati a superficie per H fino a 20,0 m dal piano di campagna		mq	8,79
26.02.03.15	P	Montaggio di ponteggi in tubi e giunti per opere di puntellamento o ponteggi speciali, compreso il nolo per il primo mese e il trasporto; Sono inoltre compresi i tubi, gli spinotti, i vitoni e le basette. Il tutto realizzato nel rispetto delle vigenti norme in materia di infortunistica sul lavoro. E' escluso l'onere per la progettazione
26.02.03.15.1	V	In tubi e giunti valutati a giunto per H fino a 10,0 m dal piano di campagna		mq	4,76
26.02.03.15.2	V	In tubi e giunti valutati a giunto per H fino a 20,0 m dal piano di campagna		mq	6,12
26.02.03.16	P	Noleggio di ponteggi metallici per ogni mese o frazione di mese superiore a 15 giorni
26.02.03.16.1	V	In castelli prefabbricati valutati a superficie per H fino a 10.0 m		mq	0,93
26.02.03.16.2	V	In castelli prefabbricati valutati a superficie per H fino a 20.0 m		mq	0,93
26.02.03.16.3	V	In tubi e giunti valutati a superficie per H fino a 10.0 m		mq	0,93
26.02.03.16.4	V	In tubi e giunti valutati a superficie per H fino a 20.0 m		mq	0,93
26.02.03.16.5	V	In tubi e giunti valutati a giunto per H fino a 10.0 m		mq	0,52
26.02.03.16.6	V	In tubi e giunti valutati a giunto per H fino a 20.0 m		mq	0,52
26.02.03.17	P	Smontaggio di ponteggi in castelli prefabbricati, compreso piani di lavoro in tavoloni e/o lamiera zincata, ponte e sottoponte in quota, parapetti, scarpe protettive in tavole, scale di servizio con relativi parapetti, piani di riposo e botole di sicurezza, gli spinotti le basette etc. e il trasporto.
26.02.03.17.1	V	Per H fino a 10,0 m dal piano di campagna		mq	2,89
26.02.03.17.2	V	Per H fino a 20,0 m dal piano di campagna		mq	3,91
26.02.03.18	P	Smontaggio di ponteggi in tubolari del tipo "innocenti" o simili (si considerano 2 giunti ortogonali a mq), compreso: piani di lavoro in tavoloni e/o lamiera zincata, ponte e sottoponte in quota, parapetti, scarpe protettive in tavole, scale di servizio con relativi parapetti, piani di riposo e botole di sicurezza, gli spinotti, le basette etc.
26.02.03.18.1	V	In tubi e giunti valutati a superficie per H fino a 10,0 m dal piano di campagna		mq	3,82
26.02.03.18.2	V	In tubi e giunti valutati a superficie per H fino a 20,0 m dal piano di campagna		mq	4,60
26.02.03.19	P	Smontaggio di ponteggi in tubi e giunti per opere di puntellamento o ponteggi speciali, compreso: tubi, gli spinotti, i vitoni e le basette.
26.02.03.19.1	V	In tubi e giunti valutati a giunto per H fino a 10,0 m dal piano di campagna		mq	2,70
26.02.03.19.2	V	In tubi e giunti valutati a giunto per H fino a 20,0 m dal piano di campagna		mq	4,08
26.02.03.20	P	Sovrapprezzo per ponteggi metallici elevati da coperture esistenti, da quota superiore al piano di campagna di m 3,00
26.02.03.20.1	V	In castelli prefabbricati valutati a superficie oltre m 3,00 fino a m 10,0		mq	1,70
26.02.03.20.2	V	In castelli prefabbricati valutati a superficie oltre m 10,00 fino a m 20,0		mq	2,00
26.02.03.20.3	V	In tubi e giunti valutati a superficie oltre m 3,00 fino a m 10,0		mq	2,00
26.02.03.20.4	V	In tubi e giunti valutati a superficie oltre m 10,00 fino a m 20,0		mq	2,35
26.02.03.20.5	V	In tubi e giunti valutati a giunto oltre m 3,00 fino a m 10,0		mq	0,82
26.02.03.20.6	V	In tubi e giunti valutati a giunto oltre m 10,00 fino a m 20,0		mq	0,97
26.02.03.21	P	Noleggio di elementi metallici regolabili (cristi) per puntellamenti. Noleggio, fino a 12 mesi, di elementi metallici regolabili (cristi) di lunghezza variabile sino a 3,00 m, per puntellamenti, posizionati su piani di imposta esistenti o appositamente realizzati, compensati a parte. Compreso trasporto di andata, sollevamento del materiale, posizionamento e regolazione, eventuale collocazione in opera di cunei in legno nella parte di contrasto e di appoggio, chioderia varia, successivi tiraggi a completamento del puntellamento, nonché lo smontaggio a lavoro ultimato.		mq	9,84
26.02.03.22	P	Linea di ancoraggio su strutture. Esecuzione di linea di ancoraggio per imbracature di sicurezza, costituita da aste in acciaio zincate a caldo ancorate alla struttura con piastra e tasselli, poste a una distanza non superiore a 4 metri, cavo metallico di diametro 8 mm teso tra le aste e tenditore.
26.02.03.22.1	V	Compreso il montaggio e lo smontaggio. Costo fino ad un mese		m	10,55
26.02.03.22.2	V	Compreso il montaggio e lo smontaggio e il nolo a caldo di autopiattaforma. Costo fino ad un mese		m	26,34
26.02.03.23	P	Linea di ancoraggio per cinture di sicurezza realizzata con aste a traliccio in acciaio zincate a caldo ancorate alla copertura con piastre e tasselli, ad una distanza reciproca di metri 4, cavo metallico teso tra le aste (norma UNI EN 795). Compreso il montaggio e lo smontaggio. Costo fino ad un mese		m	10,20
26.02.03.24	P	Sistema di ancoraggio per lavori in pozzi con supporto a tre bracci telescopici, completo di verricello a mano. Costo fino ad un mese		cad	46,97
26.02.03.25	P	Rete di sicurezza per lavori di prefabbricazione di dimensioni 10x10 metri, in maglia di nylon da cm 3 di lato e treccia da mm 3, completa di fune perimetrale da mm 18, ancorata con cavi metallici ai pilastri con cravatte metalliche. Compreso il montaggio e lo smontaggio.		mq	3,03
26.02.03.26	P	Andatoie o passerelle costituite da tavole accostate, larghezza totale cm 60, unite da listelli trasversali chiodati, da disporre sulle coperture quando si temono rotture localizzate. Costo mensile		m	5,93
26.02.04	P	Protezione contro gli urti
26.02.04.01	P	Protezione sommità di ferri d'armatura con canalina in PVC di sviluppo cm 20. Per tutta la durata del lavoro		m	8,60
26.02.04.02	P	Protezione sommità di ferri d'armatura con tavole di legno da cm 2-3 di spessore legate ai ferri d'armatura. Per tutta la durata del lavoro		m	1,40
26.02.04.03	P	Protezione sommità di ferri d'armatura con cappellotti in PVC. Per tutta la durata del lavoro		cad	0,68
26.02.04.04	P	Protezione nodi di ponteggio con gusci in PVC. Costo d'uso annuale		m	4,91
26.02.04.05	P	Protezione della sommità di tubo da ponteggio da 48 mm con copritesta in PVC. Costo d'uso annuale		cad	0,48
26.02.05	P	Protezioni contro l'elettricità
26.02.05.01	P	Pedana isolante per interno in polipropilene con piano di calpestio antisdrucciolo. Dimensioni cm 50x50x4. Costo d'uso mensile
26.02.05.01.1	V	Collaudata per 30 kV.		cad	1,64
26.02.05.01.2	V	Collaudata per 45 KV.		cad	2,08
26.02.05.02	P	Tappeto dielettrico in lattice di gomma naturale con superficie antiscivolo. Costo d'uso mensile
26.02.05.02.1	V	Collaudato per 20 KV. Dimensioni 1,5x1,0 m.		cad	0,71
26.02.05.02.2	V	Collaudato per 50 KV. Dimensioni 1,5x1,0 m.		cad	0,84
26.02.05.02.3	V	Collaudato per 30 KV. Dimensioni 1,0x30 m, spessore 3 mm.		cad	3,45
26.02.05.02.4	V	Collaudato per 40 KV. Dimensioni 1,0x30 m, spessore 4,5 mm.		cad	5,03
26.02.06	P	Protezione contro scintille, schegge e polveri. / Avvertenze: le protezioni riguardanti questa sezione sono oneri della sicurezza speciale qualora servono per combattere rischi d'interferenza.
26.02.06.01	P	Schermo mobile per la protezione di zone in cui si effettuano lavori di saldatura, costituito da struttura metallica in tubolare da 26 mm equipaggiato con tenda autoestinguente a strisce tipo Lansarc colore arancio, per il filtraggio dei raggi U.V. e della luce blu. Dimensioni m 1,30 di larghezza e m 1,90 di altezza. Compreso il montaggio e lo smontaggio. Costo d'uso mensile		cad	9,76
26.02.06.02	P	Noleggio di teli o reti in nylon pesante per schermatura di ponteggi. Noleggio di teli o reti in nylon pesante per schermatura di ponteggi, da applicarsi sulle impalcature di servizio a protezione della pubblica incolumità, compreso il fissaggio con eventuale uso di tavolato, compresi sfridi e smontaggi a lavoro ultimato nonché il trasporto del materiale di risulta alla pubblica discarica.		mq	3,88
26.02.06.03	P	Tavolato in opera dello spessore di 4-5 cm o pannelli in lamiera zincata. Formazione di mantovane e piani di lavoro per ponteggi metallici, nonché per opere di protezione in genere, realizzati con tavolato dello spessore di 4-5 cm o con pannelli di lamiera zincata, compreso il montaggio ed il successivo smontaggio a lavoro ultimato e compreso l'onere per eventuali sfridi, tagli e chioderie delle parti lignee.		mq	11,73
26.02.06.04	P	Tavolato in opera dello spessore di 2,5 cm Formazione di tavolato a perdere, in abete dello spessore di 2,5 cm per opere di protezione, compreso l'uso di murali; con ogni onere per tagli, adattamenti, sfridi e chioderie, trasporto di andata e ritorno, lo smontaggio a fine lavorazione nonché il trasporto del materiale di risulta alla pubblica discarica. Senza trattamento mordente		mq	10,71
26.02.07	P	Protezioni nelle bonifiche dall'amianto
26.02.07.01	P	Prefiltro con cornice metallica per estrattori. Monouso		cad	5,20
26.02.07.02	P	Filtro assoluto per estrattori classe H13 conforme a direttiva CEN EN 1822. Costo d'uso mensile.		cad	100,20
26.02.07.03	P	Unità a tre stadi versatile ed innovativa, per la decontaminazione del personale. Struttura in pannelli in materiale plastico resistente con struttura metallica. Dimensioni indicative di cm 100x300x220. Completa di attacchi per il prelievo dell'acqua. Costo d'uso mensile.		cad	72,63
26.02.07.04	P	Cabina aggiuntiva all'U.D.P. a 3 stadi. Dimensioni indicative di cm 100x102x220. Struttura in metallo. Costo d'uso mensile.		cad	22,68
26.02.07.05	P	Estrattore con motore singolo da 240 Watt, portata 500 mc/h. Completo di regolazione di portata e manometro. Per confinamento dinamico fino a mc 125 ca. Completo di prefiltro e filtro assoluto. Costo d'uso mensile.		cad	36,43
26.02.07.06	P	Rotoli di polietilene per la protezione da polveri. Monouso		Kg	1,93
26.02.07.07	P	Tuta in Tyvek con cappuccio, elastico ai polsi e alle caviglie, conforme alle direttive CEE. DPI di III categoria. Monouso		cad	0,20
26.02.07.08	P	Speciali copriscarpe con gambale, elastico e lacci di chiusura, da utilizzare in caso di interventi in zone confinate. Monouso		paia	0,04
26.02.07.09	P	Guanti antistatici in Tyvek con elastico ai polsi, per lavori in aree confinate. Monouso		paia	0,04
26.02.07.10	P	Esecuzione di analisi per l’identificazione qualitativa di fibre di amianto in campioni in massa mediante la tecnica della dispersione cromatica in microscopia ottica a luce polarizzata (MOLP) effettuata da personale qualificato; la prestazione comprende il prelievo del campione, l’effettuazione dell’analisi con tecnica MOLP da parte di laboratori autorizzati, la relazione di prova. Il prezzo comprende l’onere di impegno del personale qualificato per il prelievo e l’assistenza da parte dell’impresa appaltatrice calcolato per la prima ora necessaria per il prelievo.
26.02.07.10.1	V	Analisi		cad	202,46
26.02.07.10.2	V	Per ogni ora di prelievo successiva alla prima		ora	61,01
26.02.07.11	P	Esecuzione di analisi per l’identificazione qualitativa di fibre di amianto in campioni in massa di materiali in matrici resinose (come pavimenti in linoleum) con la tecnica di analisi in difrattometria a raggi X (DRX) ovvero analisi a raggi infrarossi a trasformata di Fourier (FT/IR); la prestazione comprende il prelievo del campione, l’effettuazione dell’analisi con tecnica di analisi in difrattometria a raggi X (DRX) ovvero analisi a raggi infrarossi a trasformata di Fourier (FT/IR) da parte di laboratori autorizzati, la relazione di prova. Il prezzo comprende l’onere di impegno del personale qualificato per il prelievo e l’assistenza da parte dell’impresa appaltatrice calcolato per la prima ora necessaria per il prelievo.
26.02.07.11.1	V	Analisi		cad	211,66
26.02.07.11.2	V	Per ogni ora di prelievo successiva alla prima		ora	61,01
26.02.07.12	P	Determinazione della concentrazione delle fibre aerodisperse di amianto con tecnica della microscopia ottica a contrasto di fase mediante in ambiente indoor con tecnica MOCF; la prestazione comprende il prelievo del campione da parte di personale qualificato mediante pompa automatica portatile, l'effettuazione dell'analisi con tecnica MOCF, da parte di laboratori autorizzati, la relazione di prova. Il prezzo comprende l’onere di impegno del personale qualificato per il prelievo e l’assistenza da parte dell’impresa appaltatrice calcolato per la prima ora necessaria per il prelievo.
26.02.07.12.1	V	Analisi		cad	225,46
26.02.07.12.2	V	Per ogni ora di prelievo successiva alla prima		ora	61,01
26.02.07.13	P	Determinazione della concentrazione delle fibre aerodisperse di amianto con tecnica della microscopia elettronica a scansione SEM. La prestazione comprende il prelievo del campione da parte di personale qualificato mediante pompa automatica portatile, l'effettuazione dell'analisi con tecnica della microscopia elettronica a scansione SEM, da parte di laboratori autorizzati, la relazione di prova. Il prezzo comprende l’onere di impegno del personale qualificato per il prelievo, i filtri ed il nolo dell’attrezzatura e l’assistenza da parte dell’impresa appaltatrice calcolato per la prima ora necessaria per il prelievo.
26.02.07.13.1	V	Analisi		cad	486,51
26.02.07.13.2	V	Per ogni ora di prelievo successiva alla prima		ora	61,01
26.02.08	P	Accertamenti sanitari obbligatori
26.02.08.01	P	Accertamenti sanitari obbligatori comprensivi di visita ed esami
26.02.08.01.1	V	Per i lavoratori addetti alla bonifica dell'amianto		cad	40,25
26.02.08.01.2	V	Per i lavoratori che utilizzano solventi		cad	80,50
26.02.08.01.3	V	Per i lavoratori che utilizzano olii, catrami e bitumi		cad	80,50
26.03	P	Dispositivi di Protezione Individuale (D.P.I.)
26.03.01	P	Protezioni del capo
26.03.01.01	P	Elmetto di protezione in polietilene HD (UNI EN 397) con bordatura regolabile e fascia antisudore.
26.03.01.01.1	V	Completo di alloggi per cuffie e areazione. Costo d'uso mensile		cad	0,50
26.03.01.01.2	V	Dielettrico. Completo di alloggi per cuffie e areazione. Costo d'uso mensile		cad	0,95
26.03.01.01.3	V	Dielettrico. Per utilizzo a basse temperature, completo di alloggi per cuffie e areazione. Costo d'uso mensile		cad	1,37
26.03.01.02	P	Cappuccio in polipropilene specifico per saldatura. D.P.I. di I° categoria. Monouso.		cad	1,15
26.03.01.03	P	Schermo di protezione del viso completo di adattatore per casco. Costo d'uso mensile		cad	1,43
26.03.02	P	Protezioni dell'udito
26.03.02.01	P	Inserto auricolare antirumore preformato. Riutilizzabile
26.03.02.01.1	V	Con cordino.		coppia	1,84
26.03.02.01.2	V	Modellabile manualmente.		coppia	0,12
26.03.02.02	P	Inserti auricolari ad archetto
26.03.02.02.1	V	Inserti auricolari ad archetto conformi alla norma UNI-EN 352-2.		cad	3,22
26.03.02.02.2	V	Tamponi ricambio per archetto		cad	0,13
26.03.02.03	P	Cuffie auricolari per elmetto. SNR = 26 dB. Costo d'uso mensile		cad	1,84
26.03.02.04	P	Cuffie antirumore passive. Conformi alla norma Uni-En 352-1. Costo d'uso mensile		cad	0,47
26.03.02.05	P	Kit di ricambio per cuffia antirumore. Costo d'uso mensile		cad	0,35
26.03.02.06	P	Cuffia antirumore attiva. Conforme alle norme Uni-En 351-1, Uni-En 352-3 e Uni-En 351-4. Costo d'uso mensile		cad	4,12
26.03.03	P	Protezioni degli occhi e del viso
26.03.03.01	P	Occhiale monolente in policarbonato con trattamento antigraffio. Astine regolabili. Protezione raggi UV. Conforme norme EN 166. Costo d'uso mensile		cad	0,60
26.03.03.02	P	Occhiale bilente con lenti incolore in policarbonato antigraffio con trattamento antiappannante. Montatura in plastica ad alta resistenza. Stanghette regolabili. Conforme alle norme EN 166 ed EN 170. Costo d'uso mensile		cad	1,62
26.03.03.03	P	Occhiali di protezione per saldatura a coppe in alluminio con bordo in materiale plastico imbottito. Lenti piane DIN 5. Conforme alle norme EN 175, EN 166 ed EN 169. Costo d'uso mensile		cad	1,20
26.03.03.04	P	Calotta per applicazione di visiera di protezione completa di fascia imbottita sostituibile e bardatura regolabile. Conforme alla norma EN 166. Costo d'uso mensile		cad	1,54
26.03.03.05	P	Visiera di protezione in policarbonato incolore trasparente 200 mm; conforme alla norma EN 166. Costo d'uso mensile		cad	1,49
26.03.03.06	P	Visiera di protezione in acetato incolore trasparente 200 mm; conforme alla norma EN 166. Costo d'uso mensile		cad	1,49
26.03.03.07	P	Visiera di protezione in policarbonato verde antiriflesso 200 mm; conforme alle norme EN 166 ed EN 172. Costo d'uso mensile		cad	1,95
26.03.03.08	P	Visiera di protezione in acetato verde per saldatura (ir/uv 5) 200 mm; conforme alle norme EN 166 ed EN 169. Costo d'uso mensile		cad	2,68
26.03.03.09	P	Occhiale di sicurezza per attività di alto rischio e uso prolungato, protezione da raggi laser. Conforme alla norma EN 166 ed EN 167. Costo d'uso mensile		cad	3,42
26.03.03.10	P	Occhiale a mascherina con ventilazione indiretta, creato per resistere alle aggressioni di sostanze chimiche. Bardatura elastica, a regolazione rapida. Conforme alle norme EN 166 ed EN 170. Costo d'uso mensile		cad	1,52
26.03.03.11	P	Maschera passiva per saldatura completa in materiale termoplastico rinforzato. Vetrini intercambiabili in funzione della protezione desiderata. Conforme alla norma EN175. Costo d'uso mensile		cad	3,67
26.03.03.12	P	Vetro inattinico per maschera di saldatura. Conforme alle norme EN 175 ed EN 169. Costo d'uso mensile		cad	0,30
26.03.04	P	Protezioni delle vie respiratorie
26.03.04.01	P	Facciale filtrante
26.03.04.01.1	V	Per particelle solide non nocive. Senza valvola. Protezione FFP1. Conforme alla norma Uni-EN 149. Monouso		cad	0,98
26.03.04.01.2	V	Per particelle solide non nocive. Con valvola. Protezione FFP1. Conforme alla norma Uni-EN 149. Monouso		cad	1,71
26.03.04.01.3	V	Per particelle solide non nocive. Senza valvola. Protezione FFP2. Conforme alla norma Uni-EN 149. Monouso		cad	1,24
26.03.04.01.4	V	Per particelle solide non nocive. Con valvola. Protezione FFP2. Conforme alla norma Uni-EN 149. Monouso		cad	1,82
26.03.04.01.5	V	Per particelle solide non nocive. Con valvola. Protezione FFP3. Conforme alla norma Uni-EN 149. Monouso		cad	5,63
26.03.04.02	P	Semimaschera
26.03.04.02.1	V	In gomma sintetica. Struttura a due filtri. Bardatura a due tiranti. Conforme alla norma Uni-En 140. Costo d'uso mensile.		cad	0,56
26.03.04.02.2	V	In gomma siliconica. Struttura a due filtri. Bardatura a due tiranti. Conforme alla norma Uni-En 140. Costo d'uso mensile		cad	0,81
26.03.04.03	P	Maschera a pieno facciale
26.03.04.03.1	V	Con schermo in policarbonato, resistente a graffi e urti. Facciale in materiale elastomerico ipoallergenico. Struttura a due filtri. Bardatura a 4 elastici. Da utilizzare in presenza di alte concentrazioni di contaminante o quando il contaminante risulta pericoloso per gli occhi o per la pelle, con dispositivo fonico e due raccordi filettati per filtri. Conforme alla norma UNI-EN 136 - classe I. Costo d'uso mensile.		cad	8,74
26.03.04.03.2	V	In gomma siliconica resistente. Doppio bordo di tenuta sul viso. Struttura a due filtri. Bardatura a 6 elastici. Schermo in policarbonato: resistente a graffi e urti. Da utilizzare in presenza di alte concentrazioni di contaminante o quando il contaminante risulta pericoloso per gli occhi o per la pelle, con dispositivo fonico e due raccordi filettati per filtri. Conforme alla norma Uni-En 136 classe II. Costo d'uso mensile.		cad	8,65
26.03.04.04	P	Autorespiratore ad aria compressa. Pressione massima di carica: 200 bar. Completo di maschera e bombola da 7 litri. Conforme alla norma UNI-EN 137. Costo d'uso mensile.		cad	3,96
26.03.04.05	P	Bombola d'aria compressa per autorespiratori
26.03.04.05.1	V	Capacità 3 litri.		cad	0,76
26.03.04.05.2	V	Capacità 4 litri.		cad	0,79
26.03.04.05.3	V	Capacità 7 litri.		cad	0,93
26.03.04.06	P	Filtro per maschera o semimaschera in ABS dotato di attacco filettato. Bigiornaliero
26.03.04.06.1	V	Classe A2 per gas e vapori organici.		cad	8,36
26.03.04.06.2	V	Classe A2-B2 per gas e vapori organici e inorganici		cad	13,47
26.03.04.06.3	V	Classe A2-B2-P3 per gas organici, inorganici e polveri.		cad	19,84
26.03.04.06.4	V	Classe A2-B2-E2-K1-P3 polivalente.		cad	15,29
26.03.04.06.5	V	Classe A2-B2-E2-K2-P3 polivalente.		cad	22,90
26.03.04.06.6	V	Classe A2-P2 per gas e vapori organici e polveri		cad	12,55
26.03.04.06.7	V	Classe A2-P3 per gas organici e polveri.		cad	16,21
26.03.04.06.8	V	Classe B2 per gas inorganici		cad	12,08
26.03.04.06.9	V	Classe B2-P3 per gas inorganici e polveri.		cad	17,42
26.03.04.06.10	V	Classe E2 per anidride solforosa		cad	12,67
26.03.04.06.11	V	Classe E2-P2 per anidride solforosa e polveri.		cad	16,72
26.03.04.06.12	V	Classe K2 per ammoniaca		cad	12,67
26.03.04.06.13	V	Classe K2-P2 per ammoniaca e polveri.		cad	16,72
26.03.04.06.14	V	Classe K2-P3 per ammoniaca e polveri.		cad	29,18
26.03.04.06.15	V	Classe P3 per polveri e fumi		cad	7,34
26.03.04.07	P	Filtro per maschera o semimaschera in resina sintetica dotato di attacco filettato. Bigiornaliero
26.03.04.07.1	V	Classe A1 per gas e vapori organici.		cad	6,65
26.03.04.07.2	V	Classe A1-P1 per gas organici e polveri.		cad	6,50
26.03.04.07.3	V	Classe A1-P3 per vapori organici e polveri.		cad	8,83
26.03.04.07.4	V	Classe A2 per gas e vapori organici.		cad	8,13
26.03.04.07.5	V	Classe A2-P2 per gas organici e polveri.		cad	12,91
26.03.04.07.6	V	Classe A2-P3 per gas organici e polveri.		cad	15,47
26.03.04.07.7	V	Classe A2-B2-E2-K1-P3 polivalente.		cad	17,42
26.03.04.07.8	V	Classe B1 per gas e vapori inorganici.		cad	6,93
26.03.04.07.9	V	Classe B1-P3 per vapori inorganici e polveri.		cad	9,30
26.03.04.07.10	V	Classe B2 per gas e vapori inorganici.		cad	10,18
26.03.04.07.11	V	Classe B2-P3 per gas inorganici e polveri.		cad	16,16
26.03.04.07.12	V	Classe E1 per anidride solforosa.		cad	7,26
26.03.04.07.13	V	Classe E1-P3 per anidride solforosa e polveri.		cad	9,75
26.03.04.07.14	V	Classe E2 per anidride solforosa.		cad	10,67
26.03.04.07.15	V	Classe E2-P2 per anidride solforosa e polveri.		cad	16,24
26.03.04.07.16	V	Classe K1 per ammoniaca.		cad	7,26
26.03.04.07.17	V	Classe K1-P3 per ammoniaca e polveri.		cad	9,75
26.03.04.07.18	V	Classe K2 per ammoniaca.		cad	10,67
26.03.04.07.19	V	Classe K2-P2 per ammoniaca e polveri.		cad	16,24
26.03.04.07.20	V	Classe P2 per polvere, fumi e nebbie.		cad	5,48
26.03.04.07.21	V	Classe P3 antipolvere.		cad	7,34
26.03.04.07.22	V	Classe A1-B1 per vapori organici e inorganici.		cad	7,67
26.03.04.08	P	Filtro FFP3 per maschera con respirazione assistita. Settimanale		cad	6,30
26.03.05	P	Protezioni delle mani e delle braccia
26.03.05.01	P	Guanti
26.03.05.01.1	V	Monouso sintetico in nitrile. Offre resistenza chimica a detersivi e detergenti. Conforme alle norme: EN 420, EN 374-2 ed EN 374-3. DPI III categoria.		paio	0,07
26.03.05.01.2	V	Monouso in polivinilcloruro. Modesta resistenza chimica a detersivi e detergenti diluiti. Totalmente esente da lattice. Conforme alle norme: EN 420, EN 374-2 ed EN 374-3. DPI III categoria.		paio	0,03
26.03.05.01.3	V	Monouso in lattice naturale con polvere, resiste agli acidi, alle basi, agli alcoli. DPI III categoria. Conforme alle norme: EN 374, EN 420 ed EN 374-2.		paio	0,05
26.03.05.01.4	V	In crosta con manichetta. Palmo rinforzato. DPI di II categoria. Conforme alle norme: EN 388 ed EN 420. Costo d'uso mensile		paio	5,86
26.03.05.01.5	V	In nitrile. Resistenza meccanica ed agli agenti chimici. DPI di III categoria. Conforme alle norme: EN 420, EN 388, EN 374 ed EN 374-2. Costo d'uso mensile		paio	1,55
26.03.05.01.6	V	In neoprene. Protegge dagli agenti chimici in applicazioni di media gravosità. DPI di III categoria. Conforme alle norme: EN 420, EN 388, EN 374 e EN 374-2. Costo d'uso mensile		paio	1,45
26.03.05.01.7	V	In PVC. Resistenza superiore all'abrasione. DPI di III categoria. Conforme alle norme: EN 420, EN 388, EN 374. Costo d'uso mensile		paio	6,82
26.03.05.01.8	V	Per operazioni di saldatura. DPI di II categoria. Conforme alle norme: EN 388, EN 420 e EN 407. Costo d'uso mensile		paio	2,90
26.03.05.01.9	V	Per isolamento dal freddo, repellente. DPI di II categoria. Conforme alle norme: EN 420, EN 388 e EN 511. Costo d'uso mensile		paio	3,97
26.03.05.01.10	V	Anticalore con protezione della mano e del polso per protezione dal calore fino a 250°C. Certificato CE come DPI di III categoria. Conforme alle norme: EN 420 EN 388 e EN 407. Costo d'uso mensile		paio	4,37
26.03.05.01.11	V	Manicotto anticalore con resistenza ai tagli. Certificato CE come guanto di III categoria. Conforme alle norme: EN 388 e EN 407. Costo d'uso mensile		paio	5,66
26.03.05.02	P	Guanto dielettrico conforme alla norma EN 60903 classe 0 RC (resistenza ad acido, ozono ed olio, resistenza meccanica ed alle basse temperature), realizzato in lattice naturale. DPI di III categoria. Conforme alle norme: EN 420, EN 60903 cl. 0 RC e CEI 903
26.03.05.02.1	V	Per tensione d'utilizzo 1000 V		paio	4,16
26.03.05.02.2	V	Per tensione d'utilizzo 7500 V		paio	5,57
26.03.05.02.3	V	Per tensione d'utilizzo 17000 V		paio	6,38
26.03.06	P	Protezioni dei piedi e delle gambe
26.03.06.01	P	Scarpe di sicurezza. Costo d'uso mensile
26.03.06.01.1	V	Scarpa bassa in crosta scamosciata forata con puntale in acciaio e lamina antiperforazione. Antiscivolo. UNI EN 345 S1P.		paio	7,63
26.03.06.01.2	V	Scarpa alta in pelle ingrassata idrorepellente con suola antisdrucciolo; soletta antistatica, puntale in acciaio, lamina antiperforazione e salvamalleolo. Conforme alla norma UNI EN 345 S3.		paio	9,38
26.03.06.02	P	Stivali. Costo d'uso mensile
26.03.06.02.1	V	Stivale in pelle. Suola in poliuretano; soletta estraibile antistatica. Rivestimento ad elevato isolamento termico, traspirante. Dotato di puntale in acciaio e lamina antiperforazione in acciaio. Conforme alla norma UNI EN 345 S3.		paio	9,73
26.03.06.02.2	V	Stivale al ginocchio in gomma naturale. Suola con scolpitura carro armato. Fodera interna. Senza puntale. Conforme alla norma UNI EN 347.		paio	2,27
26.03.06.02.3	V	Stivale in PVC. Antiacido. Suola con scolpitura carro armato. Dotato di puntale e lamina antiforo. Conforme alla norma UNI EN 345 S5.		paio	2,13
26.03.06.02.4	V	Stivali sicurezza in gomma. Con puntale e lamina in acciaio. Alta protezione, antiscivolo. Conforma alla norma EN 345-1 categoria S5.		paio	4,31
26.03.06.02.5	V	Stivale tuttacoscia realizzato in PVC. Suola con scolpitura tipo carro armato. Certificato CE per rischi minimi.		paio	3,70
26.03.06.02.6	V	Stivale per isolamento dielettrico, in classe di protezione 1 con idoneità per tensioni di esercizio fino a 10000V. Conforme alla norma UNI-EN 347-1; omologazione Enel.		paio	10,25
26.03.06.03	P	Ghette per saldatura in pelle crosta. D.P.I. 2a Categoria. Conforme alla norma UNI-EN 470. Costo d'uso mensile		paio	1,30
26.03.06.04	P	Calzari e sovrascarpe
26.03.06.04.1	V	In Tyvek per la protezione chimica dai liquidi. D.P.I. di I° categoria. Monouso		paio	1,78
26.03.06.04.2	V	Sovrascarpe in polipropilene per la protezione dalle polveri. Monouso		coppia	0,19
26.03.06.05	P	Sovrascarpe in Tyvek per la protezione dai liquidi. Monouso		paio	0,54
26.03.06.06	P	Ginocchiera in gomma. Costo d'uso mensile
26.03.06.06.17	V	Con chiusura gancio.		paio	2,75
26.03.06.06.18	V	Con chiusura velcro.		paio	5,54
26.03.07	P	Protezioni del tronco e dell'addome
26.03.07.01	P	Grembiule per saldatura in pelle crosta. Taglia unica. Dimensioni: cm 60x90. D.P.I. 2a Categoria. Conforme alla norma UNI-EN 470. Costo d'uso mensile		cad	1,79
26.03.07.02	P	Grembiuli in Tyvek a pettorina. Costo d'uso mensile		cad	1,39
26.03.07.03	P	Giacca per saldatura in pelle crosta. D.P.I. 2a Categoria. Conforme alla norma UNI-EN 470. Costo d'uso mensile		cad	6,07
26.03.07.04	P	Pantalone per saldatura idoneo per proteggere dal contatto con fiamme, calore radiante e convettivo e da piccoli spruzzi di metallo fuso. Conforme alle norme UNI EN 470/1 ed UNI EN 531. Costo d'uso mensile		cad	4,91
26.03.08	P	Indumenti protettivi
26.03.08.01	P	Bretella alta visibilità in tessuto sintetico con bande rifrangenti. Costo d'uso mensile		cad	1,52
26.03.08.02	P	Gilet alta visibiltà in tessuto alta traspirazione fluorescente con bande retroriflettenti. Conforme alla norma UNI-EN 471. Costo d'uso mensile		cad	0,48
26.03.08.03	P	Giubbino alta visibilità in poliestere e cotone, con bande rifrangenti. Conforme alla norma UNI-EN 471. Costo d'uso mensile		cad	3,66
26.03.08.04	P	Pantalone alta visibilità in poliestere e cotone, con bande rifrangenti. Conforme alla norma UNI-EN 471. Costo d'uso mensile		cad	2,88
26.03.08.05	P	Salopette alta visibilità in poliestere e cotone, con bande rifrangenti. Conforme alla norma UNI-EN 471. Costo d'uso mensile		cad	3,64
26.03.08.06	P	Giaccone impermeabile, traspirante e con fodera termica. Costo d'uso mensile		cad	8,23
26.03.08.07	P	Giaccone alta visibilità impermeabile. Tessuto traspirante con bande rifrangenti. Imbottitura e cappuccio. Conforme alla norma UNI-EN 471. Costo d'uso mensile		cad	7,78
26.03.08.08	P	Cappotto impermeabile giallo in pvc/poliestere con cappuccio, e fori di areazione. Costo d'uso mensile		cad	0,55
26.03.08.09	P	Completo antipioggia (giubbotto e pantaloni) ad alta visibilità con bande rifrangenti. Conforme alla norma Uni-En 471. Costo d'uso mensile		cad	9,30
26.03.08.10	P	Tuta in Tyvek traspirante con cappuccio. D.P.I. di I° categoria. Costo d'uso mensile		cad	1,05
26.03.08.11	P	Tuta alta visibilità in poliestere e cotone, con bande rifrangenti. Conforme alla norma UNI-EN 471. Costo d'uso mensile		cad	5,74
26.03.08.12	P	Tuta in polipropilene con cappuccio, per protezione contro le polveri. D.P.I. di III° cat. tipo 5/6. Costo d'uso mensile		cad	1,12
26.03.09	P	Dispositivi anticaduta
26.03.09.01	P	Compenso per uso di imbracatura anticaduta costituita da bretelle, cosciali, cintura di posizionamento, con attacco dorsale o sternale, completa di moschettone di aggancio. Costo d'uso mensile		cad	1,55
26.03.09.02	P	Compenso per uso di imbracatura anticaduta costituita da bretelle, cosciali con attacco dorsale o sternale. Costo d'uso mensile		cad	0,62
26.03.09.03	P	Cintura di posizionamento sul lavoro. Costo d'uso mensile		cad	0,59
26.03.09.04	P	Moschettone in lega leggera con chiusura automatica. Costo d'uso mensile		cad	0,33
26.03.09.05	P	Anticaduta retrattile con cavo in acciaio galvanizzato diametro 4 mm, carter in acciaio, completo di moschettone di sicurezza a doppia chiusura. Cavo lunghezza 30 metri. Costo d'uso mensile		cad	19,18
26.03.09.06	P	Anticaduta retrattile con carter in materiale composito anticorrosione e nastro in poliammide ultraleggero. Sagola in poliammide larghezza 20 mm. Lunghezza 6 metri. Completo di moschettone superiore per ancoraggio. Costo d'uso mensile		cad	11,28
26.03.09.07	P	Cordino di posizionamento sul lavoro realizzato in corda di poliammide, lunghezza m. 2 completo di dissipatore d'energia. Dotato di moschettone. Costo d'uso mensile		cad	1,67
26.03.09.08	P	Salvagente anulare omologato R.I.N.A. Realizzato in materiale plastico indistruttibile e riempito di poliuretano espanso, dotato di fasce rifrangenti. Diametro esterno 60 cm, peso 2,5 Kg. Costo d'uso mensile		cad	0,90
26.04	P	Progettazione
26.04.01	P	Redazione del progetto del ponteggio di altezza superiore ai 20 m, o difforme dagli schemi di montaggio previsti dall'autorizzazione ministeriale, ai sensi delle vigenti normative da parte di ingegnere o architetto abilitati.
26.04.01.1	V	Per superficie di ponteggio fino a mq. 1.250		a corpo	500,00
26.04.01.2	V	Per ogni metro quadrato di ponteggio eccedente i 1.250		mq	0,40