il num dei livelli e compreso tra 1 e 3
max 3 livelli
## Temp
	Descrizione	unità di misura	prezzo unitario in Euro	incid. manodopera	Cod. origine prezzo
	Fornitura e posa in opera di bruciatore di gasolio pluristadio per portate fino a Kg/h 450, motore 2800 1/min monofase fino a 30 kg/h e trifase per portate maggiori, comprensivo degli oneri di collaudo. Portata min./max: P = 7,0/15 (Kg/h).	cad	€ 1.011,86		(Puglia 06) T.02.002c

					Puglia 06
controlla che la descrizione sia completa e non ridondante... e, nel caso, modifica il livello di accodamento / nella cella G3 del foglio Listino.					Termici
Alla disperata correggi a mano direttamente qui sopra..					Estremi del Prezzario

	Questo è il file di contabilità di Contabilità Corrente (quello che stai compilando...)

	ed è li che invio la voce di Prezzario....

						Se vuoi rimanere su questo documento
						dopo l'invio della voce devi scrivere “A” nella cella sotto
					a

La scelta fra queste due modalità dipende dalle vostre preferenze o dalle specifiche di “qualità” del vostro committente.
I codici Originali sono lunghi e di difficile memorizzazione, noi preferiamo utilizzare dei codici interni... a voi la scelta

										posa * piastrel

## Listino
PREMESSA SEZIONE 2 - OPERE DI RESTAURO / La presente sezione è tratta dal Prezzario delle Opere Edili ed Impiantistiche sulla piazza di Torino, della Camera di Commercio, Industria, Artigianato e Agricoltura di Torino. / I prezzi del seguente capitolo sono stati determinati considerando un intervento su un edificio o su parte di esso isolabile, avente le seguenti caratteristiche medie: / 1) Dimensioni: edificio o parte di edificio di volume non inferiore a 2000 m³. / 2) Ubicazione: in centro urbano o comunque affacciato su strada pubblica con accessi compatibili con il transito e la manovra di mezzi di trasporto da cantiere aventi una portata non inferiore a 40 quintali. / 3) Vincoli qualitativi e normativi: edificio con limitata presenza di elementi di particolare pregio o di valore storico e non soggetto a vincoli delle Soprintendenze competenti (la limitata presenza si verifica quando gli elementi di pregio o di valore coprono una superficie di facciata, di pareti interne, di soffitto e di pavimento non superiore al 5% del totale della superficie fuori-terra). / 4) Stato di degrado: edificio apparentemente non ammalorato e staticamente transitabile in condizioni di sicurezza in tutti gli orizzontamenti. / Qualora non sussistessero le suddette condizioni, oltre al riconoscimento degli oneri derivanti per tutte le opere provvisionali occorrenti, i prezzi unitari potranno essere maggiorati con i seguenti parametri, limitatamente alle opere edili ed affini: punto 1) dal 5% al 10%; punto 2) dal 8% al 12%; punto 3) dal 5% al 10%; punto 4) da valutarsi di volta in volta anche in corso d'opera sino ad un massimo del 15%. / Nel caso ricorressero più percentuali correttive, le stesse vanno sommate e non moltiplicate, e comunque potrà essere raggiunto un totale massimo di aumento del 30%. Qualora esistano vincoli delle Soprintendenze, i prezzi di applicazione degli interventi conservativi o ricostruttivi potranno essere valutati a parte. / I prezzi si intendono comprensivi del 26,5% per spese generali ed utili di impresa.		Puglia 06	RP-2008	Termici		1	< livelli di / < accodamento
	CATALOGO	Codice		descrizione	NOTE	Unità di misura	Prezzo Euro	inc. Manodopera

5692	IMPIANTI TERMICI - Generatori di acqua calda -	T.01.001a	Fornitura e posa in opera di generatore di calore ad elem ... ciatore. Potenza termica utile max non inferiore a kW 30,6	Fornitura e posa in opera di generatore di calore ad elementi di ghisa per acqua calda fino a 100° C, funzionamento a temperatura scorrevole, rendimento utile conforme alle vigenti norme di legge sul contenimento dei consumi energetici, idoneo per bruciatore ad aria soffiata a gas o gasolio, corredato di mantello in lamiera verniciata, materassino coibente, pannello di regolazione termostatico con termometro, termostato di regolazione, termostato di sicurezza, il tutto fornito e messo in opera, escluso il bruciatore. Potenza termica utile max non inferiore a kW 30,6		cad	€ 921,34
5693	IMPIANTI TERMICI - Generatori di acqua calda -	T.01.001b	Fornitura e posa in opera di generatore di calore ad elem ... ciatore. Potenza termica utile max non inferiore a kW 58,1	Fornitura e posa in opera di generatore di calore ad elementi di ghisa per acqua calda fino a 100° C, funzionamento a temperatura scorrevole, rendimento utile conforme alle vigenti norme di legge sul contenimento dei consumi energetici, idoneo per bruciatore ad aria soffiata a gas o gasolio, corredato di mantello in lamiera verniciata, materassino coibente, pannello di regolazione termostatico con termometro, termostato di regolazione, termostato di sicurezza, il tutto fornito e messo in opera, escluso il bruciatore. Potenza termica utile max non inferiore a kW 58,1		cad	€ 1.127,20
5694	IMPIANTI TERMICI - Generatori di acqua calda -	T.01.001c	Fornitura e posa in opera di generatore di calore ad elem ... iatore. Potenza termica utile max non inferiore a kW 106,0	Fornitura e posa in opera di generatore di calore ad elementi di ghisa per acqua calda fino a 100° C, funzionamento a temperatura scorrevole, rendimento utile conforme alle vigenti norme di legge sul contenimento dei consumi energetici, idoneo per bruciatore ad aria soffiata a gas o gasolio, corredato di mantello in lamiera verniciata, materassino coibente, pannello di regolazione termostatico con termometro, termostato di regolazione, termostato di sicurezza, il tutto fornito e messo in opera, escluso il bruciatore. Potenza termica utile max non inferiore a kW 106,0		cad	€ 2.117,91
5695	IMPIANTI TERMICI - Generatori di acqua calda -	T.01.001d	Fornitura e posa in opera di generatore di calore ad elem ... iatore. Potenza termica utile max non inferiore a kW 165,0	Fornitura e posa in opera di generatore di calore ad elementi di ghisa per acqua calda fino a 100° C, funzionamento a temperatura scorrevole, rendimento utile conforme alle vigenti norme di legge sul contenimento dei consumi energetici, idoneo per bruciatore ad aria soffiata a gas o gasolio, corredato di mantello in lamiera verniciata, materassino coibente, pannello di regolazione termostatico con termometro, termostato di regolazione, termostato di sicurezza, il tutto fornito e messo in opera, escluso il bruciatore. Potenza termica utile max non inferiore a kW 165,0		cad	€ 2.924,84
5696	IMPIANTI TERMICI - Generatori di acqua calda -	T.01.001e	Fornitura e posa in opera di generatore di calore ad elem ... iatore. Potenza termica utile max non inferiore a kW 205,0	Fornitura e posa in opera di generatore di calore ad elementi di ghisa per acqua calda fino a 100° C, funzionamento a temperatura scorrevole, rendimento utile conforme alle vigenti norme di legge sul contenimento dei consumi energetici, idoneo per bruciatore ad aria soffiata a gas o gasolio, corredato di mantello in lamiera verniciata, materassino coibente, pannello di regolazione termostatico con termometro, termostato di regolazione, termostato di sicurezza, il tutto fornito e messo in opera, escluso il bruciatore. Potenza termica utile max non inferiore a kW 205,0		cad	€ 3.427,72
5697	IMPIANTI TERMICI - Generatori di acqua calda -	T.01.001f	Fornitura e posa in opera di generatore di calore ad elem ... iatore. Potenza termica utile max non inferiore a kW 265,0	Fornitura e posa in opera di generatore di calore ad elementi di ghisa per acqua calda fino a 100° C, funzionamento a temperatura scorrevole, rendimento utile conforme alle vigenti norme di legge sul contenimento dei consumi energetici, idoneo per bruciatore ad aria soffiata a gas o gasolio, corredato di mantello in lamiera verniciata, materassino coibente, pannello di regolazione termostatico con termometro, termostato di regolazione, termostato di sicurezza, il tutto fornito e messo in opera, escluso il bruciatore. Potenza termica utile max non inferiore a kW 265,0		cad	€ 4.272,08
5698	IMPIANTI TERMICI - Generatori di acqua calda -	T.01.001g	Fornitura e posa in opera di generatore di calore ad elem ... iatore. Potenza termica utile max non inferiore a kW 314,0	Fornitura e posa in opera di generatore di calore ad elementi di ghisa per acqua calda fino a 100° C, funzionamento a temperatura scorrevole, rendimento utile conforme alle vigenti norme di legge sul contenimento dei consumi energetici, idoneo per bruciatore ad aria soffiata a gas o gasolio, corredato di mantello in lamiera verniciata, materassino coibente, pannello di regolazione termostatico con termometro, termostato di regolazione, termostato di sicurezza, il tutto fornito e messo in opera, escluso il bruciatore. Potenza termica utile max non inferiore a kW 314,0		cad	€ 4.493,14
5699	IMPIANTI TERMICI - Generatori di acqua calda -	T.01.001h	Fornitura e posa in opera di generatore di calore ad elem ... iatore. Potenza termica utile max non inferiore a kW 384,0	Fornitura e posa in opera di generatore di calore ad elementi di ghisa per acqua calda fino a 100° C, funzionamento a temperatura scorrevole, rendimento utile conforme alle vigenti norme di legge sul contenimento dei consumi energetici, idoneo per bruciatore ad aria soffiata a gas o gasolio, corredato di mantello in lamiera verniciata, materassino coibente, pannello di regolazione termostatico con termometro, termostato di regolazione, termostato di sicurezza, il tutto fornito e messo in opera, escluso il bruciatore. Potenza termica utile max non inferiore a kW 384,0		cad	€ 6.032,68
5700	IMPIANTI TERMICI - Generatori di acqua calda -	T.01.001i	Fornitura e posa in opera di generatore di calore ad elem ... iatore. Potenza termica utile max non inferiore a kW 454,0	Fornitura e posa in opera di generatore di calore ad elementi di ghisa per acqua calda fino a 100° C, funzionamento a temperatura scorrevole, rendimento utile conforme alle vigenti norme di legge sul contenimento dei consumi energetici, idoneo per bruciatore ad aria soffiata a gas o gasolio, corredato di mantello in lamiera verniciata, materassino coibente, pannello di regolazione termostatico con termometro, termostato di regolazione, termostato di sicurezza, il tutto fornito e messo in opera, escluso il bruciatore. Potenza termica utile max non inferiore a kW 454,0		cad	€ 7.185,92
5701	IMPIANTI TERMICI - Generatori di acqua calda -	T.01.001l	Fornitura e posa in opera di generatore di calore ad elem ... iatore. Potenza termica utile max non inferiore a kW 523,0	Fornitura e posa in opera di generatore di calore ad elementi di ghisa per acqua calda fino a 100° C, funzionamento a temperatura scorrevole, rendimento utile conforme alle vigenti norme di legge sul contenimento dei consumi energetici, idoneo per bruciatore ad aria soffiata a gas o gasolio, corredato di mantello in lamiera verniciata, materassino coibente, pannello di regolazione termostatico con termometro, termostato di regolazione, termostato di sicurezza, il tutto fornito e messo in opera, escluso il bruciatore. Potenza termica utile max non inferiore a kW 523,0		cad	€ 8.013,23
5702	IMPIANTI TERMICI - Generatori di acqua calda -	T.01.001m	Fornitura e posa in opera di generatore di calore ad elem ... iatore. Potenza termica utile max non inferiore a kW 639,0	Fornitura e posa in opera di generatore di calore ad elementi di ghisa per acqua calda fino a 100° C, funzionamento a temperatura scorrevole, rendimento utile conforme alle vigenti norme di legge sul contenimento dei consumi energetici, idoneo per bruciatore ad aria soffiata a gas o gasolio, corredato di mantello in lamiera verniciata, materassino coibente, pannello di regolazione termostatico con termometro, termostato di regolazione, termostato di sicurezza, il tutto fornito e messo in opera, escluso il bruciatore. Potenza termica utile max non inferiore a kW 639,0		cad	€ 10.018,78
5703	IMPIANTI TERMICI - Generatori di acqua calda -	T.01.001n	Fornitura e posa in opera di generatore di calore ad elem ... iatore. Potenza termica utile max non inferiore a kW 755,0	Fornitura e posa in opera di generatore di calore ad elementi di ghisa per acqua calda fino a 100° C, funzionamento a temperatura scorrevole, rendimento utile conforme alle vigenti norme di legge sul contenimento dei consumi energetici, idoneo per bruciatore ad aria soffiata a gas o gasolio, corredato di mantello in lamiera verniciata, materassino coibente, pannello di regolazione termostatico con termometro, termostato di regolazione, termostato di sicurezza, il tutto fornito e messo in opera, escluso il bruciatore. Potenza termica utile max non inferiore a kW 755,0		cad	€ 11.660,87
5704	IMPIANTI TERMICI - Generatori di acqua calda -	T.01.002a	Fornitura e posa in opera di generatore di calore in acci ... ciatore. Potenza termica utile max non inferiore a kW 64,0	Fornitura e posa in opera di generatore di calore in acciaio per acqua calda fino a 100° C, rendimento utile conforme alle vigenti norme di legge sul contenimento dei consumi energetici, idoneo per bruciatore ad aria soffiata a gas, gasolio o olio combustibile, corredato di mantello in lamiera verniciata, materassino coibente, pannello di regolazione termostatico con termometro, termostato di regolazione, termostato di sicurezza, il tutto fornito e messo in opera, escluso il bruciatore. Potenza termica utile max non inferiore a kW 64,0		cad	€ 1.602,21
5705	IMPIANTI TERMICI - Generatori di acqua calda -	T.01.002b	Fornitura e posa in opera di generatore di calore in acci ... iatore. Potenza termica utile max non inferiore a kW 104,7	Fornitura e posa in opera di generatore di calore in acciaio per acqua calda fino a 100° C, rendimento utile conforme alle vigenti norme di legge sul contenimento dei consumi energetici, idoneo per bruciatore ad aria soffiata a gas, gasolio o olio combustibile, corredato di mantello in lamiera verniciata, materassino coibente, pannello di regolazione termostatico con termometro, termostato di regolazione, termostato di sicurezza, il tutto fornito e messo in opera, escluso il bruciatore. Potenza termica utile max non inferiore a kW 104,7		cad	€ 2.161,22
5706	IMPIANTI TERMICI - Generatori di acqua calda -	T.01.002c	Fornitura e posa in opera di generatore di calore in acci ... iatore. Potenza termica utile max non inferiore a kW 162,8	Fornitura e posa in opera di generatore di calore in acciaio per acqua calda fino a 100° C, rendimento utile conforme alle vigenti norme di legge sul contenimento dei consumi energetici, idoneo per bruciatore ad aria soffiata a gas, gasolio o olio combustibile, corredato di mantello in lamiera verniciata, materassino coibente, pannello di regolazione termostatico con termometro, termostato di regolazione, termostato di sicurezza, il tutto fornito e messo in opera, escluso il bruciatore. Potenza termica utile max non inferiore a kW 162,8		cad	€ 2.524,33
5707	IMPIANTI TERMICI - Generatori di acqua calda -	T.01.002d	Fornitura e posa in opera di generatore di calore in acci ... iatore. Potenza termica utile max non inferiore a kW 232,5	Fornitura e posa in opera di generatore di calore in acciaio per acqua calda fino a 100° C, rendimento utile conforme alle vigenti norme di legge sul contenimento dei consumi energetici, idoneo per bruciatore ad aria soffiata a gas, gasolio o olio combustibile, corredato di mantello in lamiera verniciata, materassino coibente, pannello di regolazione termostatico con termometro, termostato di regolazione, termostato di sicurezza, il tutto fornito e messo in opera, escluso il bruciatore. Potenza termica utile max non inferiore a kW 232,5		cad	€ 3.104,13
5708	IMPIANTI TERMICI - Generatori di acqua calda -	T.01.002e	Fornitura e posa in opera di generatore di calore in acci ... iatore. Potenza termica utile max non inferiore a kW 314,0	Fornitura e posa in opera di generatore di calore in acciaio per acqua calda fino a 100° C, rendimento utile conforme alle vigenti norme di legge sul contenimento dei consumi energetici, idoneo per bruciatore ad aria soffiata a gas, gasolio o olio combustibile, corredato di mantello in lamiera verniciata, materassino coibente, pannello di regolazione termostatico con termometro, termostato di regolazione, termostato di sicurezza, il tutto fornito e messo in opera, escluso il bruciatore. Potenza termica utile max non inferiore a kW 314,0		cad	€ 3.617,76
5709	IMPIANTI TERMICI - Generatori di acqua calda -	T.01.002f	Fornitura e posa in opera di generatore di calore in acci ... iatore. Potenza termica utile max non inferiore a kW 407,1	Fornitura e posa in opera di generatore di calore in acciaio per acqua calda fino a 100° C, rendimento utile conforme alle vigenti norme di legge sul contenimento dei consumi energetici, idoneo per bruciatore ad aria soffiata a gas, gasolio o olio combustibile, corredato di mantello in lamiera verniciata, materassino coibente, pannello di regolazione termostatico con termometro, termostato di regolazione, termostato di sicurezza, il tutto fornito e messo in opera, escluso il bruciatore. Potenza termica utile max non inferiore a kW 407,1		cad	€ 4.312,71
5710	IMPIANTI TERMICI - Generatori di acqua calda -	T.01.002g	Fornitura e posa in opera di generatore di calore in acci ... iatore. Potenza termica utile max non inferiore a kW 512,0	Fornitura e posa in opera di generatore di calore in acciaio per acqua calda fino a 100° C, rendimento utile conforme alle vigenti norme di legge sul contenimento dei consumi energetici, idoneo per bruciatore ad aria soffiata a gas, gasolio o olio combustibile, corredato di mantello in lamiera verniciata, materassino coibente, pannello di regolazione termostatico con termometro, termostato di regolazione, termostato di sicurezza, il tutto fornito e messo in opera, escluso il bruciatore. Potenza termica utile max non inferiore a kW 512,0		cad	€ 5.212,84
5711	IMPIANTI TERMICI - Generatori di acqua calda -	T.01.002h	Fornitura e posa in opera di generatore di calore in acci ... iatore. Potenza termica utile max non inferiore a kW 639,5	Fornitura e posa in opera di generatore di calore in acciaio per acqua calda fino a 100° C, rendimento utile conforme alle vigenti norme di legge sul contenimento dei consumi energetici, idoneo per bruciatore ad aria soffiata a gas, gasolio o olio combustibile, corredato di mantello in lamiera verniciata, materassino coibente, pannello di regolazione termostatico con termometro, termostato di regolazione, termostato di sicurezza, il tutto fornito e messo in opera, escluso il bruciatore. Potenza termica utile max non inferiore a kW 639,5		cad	€ 5.717,25
5712	IMPIANTI TERMICI - Generatori di acqua calda -	T.01.002i	Fornitura e posa in opera di generatore di calore in acci ... iatore. Potenza termica utile max non inferiore a kW 756,0	Fornitura e posa in opera di generatore di calore in acciaio per acqua calda fino a 100° C, rendimento utile conforme alle vigenti norme di legge sul contenimento dei consumi energetici, idoneo per bruciatore ad aria soffiata a gas, gasolio o olio combustibile, corredato di mantello in lamiera verniciata, materassino coibente, pannello di regolazione termostatico con termometro, termostato di regolazione, termostato di sicurezza, il tutto fornito e messo in opera, escluso il bruciatore. Potenza termica utile max non inferiore a kW 756,0		cad	€ 6.999,60
5713	IMPIANTI TERMICI - Generatori di acqua calda -	T.01.002l	Fornitura e posa in opera di generatore di calore in acci ... iatore. Potenza termica utile max non inferiore a kW 930,4	Fornitura e posa in opera di generatore di calore in acciaio per acqua calda fino a 100° C, rendimento utile conforme alle vigenti norme di legge sul contenimento dei consumi energetici, idoneo per bruciatore ad aria soffiata a gas, gasolio o olio combustibile, corredato di mantello in lamiera verniciata, materassino coibente, pannello di regolazione termostatico con termometro, termostato di regolazione, termostato di sicurezza, il tutto fornito e messo in opera, escluso il bruciatore. Potenza termica utile max non inferiore a kW 930,4		cad	€ 8.151,46
5714	IMPIANTI TERMICI - Generatori di acqua calda -	T.01.002m	Fornitura e posa in opera di generatore di calore in acci ... tore. Potenza termica utile max non inferiore a kW 1.046,7	Fornitura e posa in opera di generatore di calore in acciaio per acqua calda fino a 100° C, rendimento utile conforme alle vigenti norme di legge sul contenimento dei consumi energetici, idoneo per bruciatore ad aria soffiata a gas, gasolio o olio combustibile, corredato di mantello in lamiera verniciata, materassino coibente, pannello di regolazione termostatico con termometro, termostato di regolazione, termostato di sicurezza, il tutto fornito e messo in opera, escluso il bruciatore. Potenza termica utile max non inferiore a kW 1.046,7		cad	€ 8.876,38
5715	IMPIANTI TERMICI - Generatori di acqua calda -	T.01.002n	Fornitura e posa in opera di generatore di calore in acci ... tore. Potenza termica utile max non inferiore a kW 1.453,7	Fornitura e posa in opera di generatore di calore in acciaio per acqua calda fino a 100° C, rendimento utile conforme alle vigenti norme di legge sul contenimento dei consumi energetici, idoneo per bruciatore ad aria soffiata a gas, gasolio o olio combustibile, corredato di mantello in lamiera verniciata, materassino coibente, pannello di regolazione termostatico con termometro, termostato di regolazione, termostato di sicurezza, il tutto fornito e messo in opera, escluso il bruciatore. Potenza termica utile max non inferiore a kW 1.453,7		cad	€ 12.043,46
5716	IMPIANTI TERMICI - Generatori di acqua calda -	T.01.002o	Fornitura e posa in opera di generatore di calore in acci ... tore. Potenza termica utile max non inferiore a kW 2.035,2	Fornitura e posa in opera di generatore di calore in acciaio per acqua calda fino a 100° C, rendimento utile conforme alle vigenti norme di legge sul contenimento dei consumi energetici, idoneo per bruciatore ad aria soffiata a gas, gasolio o olio combustibile, corredato di mantello in lamiera verniciata, materassino coibente, pannello di regolazione termostatico con termometro, termostato di regolazione, termostato di sicurezza, il tutto fornito e messo in opera, escluso il bruciatore. Potenza termica utile max non inferiore a kW 2.035,2		cad	€ 15.956,18
5717	IMPIANTI TERMICI - Generatori di acqua calda -	T.01.003a	Fornitura e posa in opera di generatore di calore in acci ... iatore. Potenza termica utile max non inferiore a kW 106,0	Fornitura e posa in opera di generatore di calore in acciaio per acqua calda fino a 100° C, costruzione con doppio focolare sovrapposto per consentire il frazionamento della potenza e contenere le dimensioni, rendimento utile conforme alle vigenti norme di legge sul contenimento dei consumi energetici, idoneo per bruciatore ad aria soffiata a gas, gasolio o olio combustibile, corredato di mantello in lamiera verniciata, materassino coibente, pannello di regolazione termostatico con termometro, termostato di regolazione, termostato di sicurezza, il tutto fornito e messo in opera, escluso il bruciatore. Potenza termica utile max non inferiore a kW 106,0		cad	€ 4.409,76
5718	IMPIANTI TERMICI - Generatori di acqua calda -	T.01.003b	Fornitura e posa in opera di generatore di calore in acci ... iatore. Potenza termica utile max non inferiore a kW 186,0	Fornitura e posa in opera di generatore di calore in acciaio per acqua calda fino a 100° C, costruzione con doppio focolare sovrapposto per consentire il frazionamento della potenza e contenere le dimensioni, rendimento utile conforme alle vigenti norme di legge sul contenimento dei consumi energetici, idoneo per bruciatore ad aria soffiata a gas, gasolio o olio combustibile, corredato di mantello in lamiera verniciata, materassino coibente, pannello di regolazione termostatico con termometro, termostato di regolazione, termostato di sicurezza, il tutto fornito e messo in opera, escluso il bruciatore. Potenza termica utile max non inferiore a kW 186,0		cad	€ 5.206,49
5719	IMPIANTI TERMICI - Generatori di acqua calda -	T.01.003c	Fornitura e posa in opera di generatore di calore in acci ... iatore. Potenza termica utile max non inferiore a kW 279,0	Fornitura e posa in opera di generatore di calore in acciaio per acqua calda fino a 100° C, costruzione con doppio focolare sovrapposto per consentire il frazionamento della potenza e contenere le dimensioni, rendimento utile conforme alle vigenti norme di legge sul contenimento dei consumi energetici, idoneo per bruciatore ad aria soffiata a gas, gasolio o olio combustibile, corredato di mantello in lamiera verniciata, materassino coibente, pannello di regolazione termostatico con termometro, termostato di regolazione, termostato di sicurezza, il tutto fornito e messo in opera, escluso il bruciatore. Potenza termica utile max non inferiore a kW 279,0		cad	€ 6.083,21
5720	IMPIANTI TERMICI - Generatori di acqua calda -	T.01.003d	Fornitura e posa in opera di generatore di calore in acci ... iatore. Potenza termica utile max non inferiore a kW 395,0	Fornitura e posa in opera di generatore di calore in acciaio per acqua calda fino a 100° C, costruzione con doppio focolare sovrapposto per consentire il frazionamento della potenza e contenere le dimensioni, rendimento utile conforme alle vigenti norme di legge sul contenimento dei consumi energetici, idoneo per bruciatore ad aria soffiata a gas, gasolio o olio combustibile, corredato di mantello in lamiera verniciata, materassino coibente, pannello di regolazione termostatico con termometro, termostato di regolazione, termostato di sicurezza, il tutto fornito e messo in opera, escluso il bruciatore. Potenza termica utile max non inferiore a kW 395,0		cad	€ 7.150,35
5721	IMPIANTI TERMICI - Generatori di acqua calda -	T.01.003e	Fornitura e posa in opera di generatore di calore in acci ... iatore. Potenza termica utile max non inferiore a kW 526,0	Fornitura e posa in opera di generatore di calore in acciaio per acqua calda fino a 100° C, costruzione con doppio focolare sovrapposto per consentire il frazionamento della potenza e contenere le dimensioni, rendimento utile conforme alle vigenti norme di legge sul contenimento dei consumi energetici, idoneo per bruciatore ad aria soffiata a gas, gasolio o olio combustibile, corredato di mantello in lamiera verniciata, materassino coibente, pannello di regolazione termostatico con termometro, termostato di regolazione, termostato di sicurezza, il tutto fornito e messo in opera, escluso il bruciatore. Potenza termica utile max non inferiore a kW 526,0		cad	€ 8.982,52
5722	IMPIANTI TERMICI - Generatori di acqua calda -	T.01.003f	Fornitura e posa in opera di generatore di calore in acci ... iatore. Potenza termica utile max non inferiore a kW 628,0	Fornitura e posa in opera di generatore di calore in acciaio per acqua calda fino a 100° C, costruzione con doppio focolare sovrapposto per consentire il frazionamento della potenza e contenere le dimensioni, rendimento utile conforme alle vigenti norme di legge sul contenimento dei consumi energetici, idoneo per bruciatore ad aria soffiata a gas, gasolio o olio combustibile, corredato di mantello in lamiera verniciata, materassino coibente, pannello di regolazione termostatico con termometro, termostato di regolazione, termostato di sicurezza, il tutto fornito e messo in opera, escluso il bruciatore. Potenza termica utile max non inferiore a kW 628,0		cad	€ 9.417,22
5723	IMPIANTI TERMICI - Generatori di acqua calda -	T.01.003g	Fornitura e posa in opera di generatore di calore in acci ... iatore. Potenza termica utile max non inferiore a kW 767,0	Fornitura e posa in opera di generatore di calore in acciaio per acqua calda fino a 100° C, costruzione con doppio focolare sovrapposto per consentire il frazionamento della potenza e contenere le dimensioni, rendimento utile conforme alle vigenti norme di legge sul contenimento dei consumi energetici, idoneo per bruciatore ad aria soffiata a gas, gasolio o olio combustibile, corredato di mantello in lamiera verniciata, materassino coibente, pannello di regolazione termostatico con termometro, termostato di regolazione, termostato di sicurezza, il tutto fornito e messo in opera, escluso il bruciatore. Potenza termica utile max non inferiore a kW 767,0		cad	€ 10.661,77
5724	IMPIANTI TERMICI - Generatori di acqua calda -	T.01.003h	Fornitura e posa in opera di generatore di calore in acci ... iatore. Potenza termica utile max non inferiore a kW 884,0	Fornitura e posa in opera di generatore di calore in acciaio per acqua calda fino a 100° C, costruzione con doppio focolare sovrapposto per consentire il frazionamento della potenza e contenere le dimensioni, rendimento utile conforme alle vigenti norme di legge sul contenimento dei consumi energetici, idoneo per bruciatore ad aria soffiata a gas, gasolio o olio combustibile, corredato di mantello in lamiera verniciata, materassino coibente, pannello di regolazione termostatico con termometro, termostato di regolazione, termostato di sicurezza, il tutto fornito e messo in opera, escluso il bruciatore. Potenza termica utile max non inferiore a kW 884,0		cad	€ 12.022,36
5725	IMPIANTI TERMICI - Generatori di acqua calda -	T.01.004a	Fornitura e posa in opera di gruppo termico in ghisa a ga ... nza termica utile kW 62,9, diametro raccordo camino mm 180	Fornitura e posa in opera di gruppo termico in ghisa a gas con bruciatore atmosferico in acciaio inox, rendimento utile conforme alle vigenti norme di legge per il contenimento dei consumi energetici, completo di apparecchiatura elettronica per l’accensione automatica ed il controllo di fiamma a ionizzazione, valvola gas, stabilizzatore di pressione, termostati di regolazione e sicurezza, termometro, rivestimento isolante, mantello di copertura in lamiera verniciata, rubinetto di scarico. Potenza termica utile kW 62,9, diametro raccordo camino mm 180		cad	€ 1.754,56
5726	IMPIANTI TERMICI - Generatori di acqua calda -	T.01.004b	Fornitura e posa in opera di gruppo termico in ghisa a ga ... za termica utile kW 105,0, diametro raccordo camino mm 250	Fornitura e posa in opera di gruppo termico in ghisa a gas con bruciatore atmosferico in acciaio inox, rendimento utile conforme alle vigenti norme di legge per il contenimento dei consumi energetici, completo di apparecchiatura elettronica per l’accensione automatica ed il controllo di fiamma a ionizzazione, valvola gas, stabilizzatore di pressione, termostati di regolazione e sicurezza, termometro, rivestimento isolante, mantello di copertura in lamiera verniciata, rubinetto di scarico. Potenza termica utile kW 105,0, diametro raccordo camino mm 250		cad	€ 1.998,65
5727	IMPIANTI TERMICI - Generatori di acqua calda -	T.01.004c	Fornitura e posa in opera di gruppo termico in ghisa a ga ... za termica utile kW 170,0, diametro raccordo camino mm 250	Fornitura e posa in opera di gruppo termico in ghisa a gas con bruciatore atmosferico in acciaio inox, rendimento utile conforme alle vigenti norme di legge per il contenimento dei consumi energetici, completo di apparecchiatura elettronica per l’accensione automatica ed il controllo di fiamma a ionizzazione, valvola gas, stabilizzatore di pressione, termostati di regolazione e sicurezza, termometro, rivestimento isolante, mantello di copertura in lamiera verniciata, rubinetto di scarico. Potenza termica utile kW 170,0, diametro raccordo camino mm 250		cad	€ 2.685,42
5728	IMPIANTI TERMICI - Generatori di acqua calda -	T.01.004d	Fornitura e posa in opera di gruppo termico in ghisa a ga ... za termica utile kW 216,0, diametro raccordo camino mm 300	Fornitura e posa in opera di gruppo termico in ghisa a gas con bruciatore atmosferico in acciaio inox, rendimento utile conforme alle vigenti norme di legge per il contenimento dei consumi energetici, completo di apparecchiatura elettronica per l’accensione automatica ed il controllo di fiamma a ionizzazione, valvola gas, stabilizzatore di pressione, termostati di regolazione e sicurezza, termometro, rivestimento isolante, mantello di copertura in lamiera verniciata, rubinetto di scarico. Potenza termica utile kW 216,0, diametro raccordo camino mm 300		cad	€ 2.898,13
5729	IMPIANTI TERMICI - Generatori di acqua calda -	T.01.005e	Fornitura e posa in opera di gruppo termico in ghisa a ga ... za termica utile kW 282,0, diametro raccordo camino mm 300	Fornitura e posa in opera di gruppo termico in ghisa a gas con bruciatore atmosferico in acciaio inox, rendimento utile conforme alle vigenti norme di legge per il contenimento dei consumi energetici, completo di apparecchiatura elettronica per l’accensione automatica ed il controllo di fiamma a ionizzazione, valvola gas, stabilizzatore di pressione, termostati di regolazione e sicurezza, termometro, rivestimento isolante, mantello di copertura in lamiera verniciata, rubinetto di scarico. Potenza termica utile kW 282,0, diametro raccordo camino mm 300		cad	€ 3.550,24
5730	IMPIANTI TERMICI - Generatori di acqua calda -	T.01.005f	Fornitura e posa in opera di gruppo termico in ghisa a ga ... za termica utile kW 326,0, diametro raccordo camino mm 350	Fornitura e posa in opera di gruppo termico in ghisa a gas con bruciatore atmosferico in acciaio inox, rendimento utile conforme alle vigenti norme di legge per il contenimento dei consumi energetici, completo di apparecchiatura elettronica per l’accensione automatica ed il controllo di fiamma a ionizzazione, valvola gas, stabilizzatore di pressione, termostati di regolazione e sicurezza, termometro, rivestimento isolante, mantello di copertura in lamiera verniciata, rubinetto di scarico. Potenza termica utile kW 326,0, diametro raccordo camino mm 350		cad	€ 3.830,65
5731	IMPIANTI TERMICI - Generatori di acqua calda -	T.01.005g	Fornitura e posa in opera di gruppo termico in ghisa a ga ... za termica utile kW 387,0, diametro raccordo camino mm 400	Fornitura e posa in opera di gruppo termico in ghisa a gas con bruciatore atmosferico in acciaio inox, rendimento utile conforme alle vigenti norme di legge per il contenimento dei consumi energetici, completo di apparecchiatura elettronica per l’accensione automatica ed il controllo di fiamma a ionizzazione, valvola gas, stabilizzatore di pressione, termostati di regolazione e sicurezza, termometro, rivestimento isolante, mantello di copertura in lamiera verniciata, rubinetto di scarico. Potenza termica utile kW 387,0, diametro raccordo camino mm 400		cad	€ 4.386,25
5732	IMPIANTI TERMICI - Generatori di acqua calda -	T.01.005h	Fornitura e posa in opera di gruppo termico in ghisa a ga ... za termica utile kW 422,0, diametro raccordo camino mm 450	Fornitura e posa in opera di gruppo termico in ghisa a gas con bruciatore atmosferico in acciaio inox, rendimento utile conforme alle vigenti norme di legge per il contenimento dei consumi energetici, completo di apparecchiatura elettronica per l’accensione automatica ed il controllo di fiamma a ionizzazione, valvola gas, stabilizzatore di pressione, termostati di regolazione e sicurezza, termometro, rivestimento isolante, mantello di copertura in lamiera verniciata, rubinetto di scarico. Potenza termica utile kW 422,0, diametro raccordo camino mm 450		cad	€ 4.740,52
5733	IMPIANTI TERMICI - Generatori di acqua calda -	T.01.005i	Fornitura e posa in opera di gruppo termico in ghisa a ga ... za termica utile kW 487,0, diametro raccordo camino mm 450	Fornitura e posa in opera di gruppo termico in ghisa a gas con bruciatore atmosferico in acciaio inox, rendimento utile conforme alle vigenti norme di legge per il contenimento dei consumi energetici, completo di apparecchiatura elettronica per l’accensione automatica ed il controllo di fiamma a ionizzazione, valvola gas, stabilizzatore di pressione, termostati di regolazione e sicurezza, termometro, rivestimento isolante, mantello di copertura in lamiera verniciata, rubinetto di scarico. Potenza termica utile kW 487,0, diametro raccordo camino mm 450		cad	€ 5.387,52
5734	IMPIANTI TERMICI - Generatori di acqua calda -	T.01.005l	Fornitura e posa in opera di gruppo termico in ghisa a ga ... za termica utile kW 522,0, diametro raccordo camino mm 500	Fornitura e posa in opera di gruppo termico in ghisa a gas con bruciatore atmosferico in acciaio inox, rendimento utile conforme alle vigenti norme di legge per il contenimento dei consumi energetici, completo di apparecchiatura elettronica per l’accensione automatica ed il controllo di fiamma a ionizzazione, valvola gas, stabilizzatore di pressione, termostati di regolazione e sicurezza, termometro, rivestimento isolante, mantello di copertura in lamiera verniciata, rubinetto di scarico. Potenza termica utile kW 522,0, diametro raccordo camino mm 500		cad	€ 6.432,45
5735	IMPIANTI TERMICI - Generatori di acqua calda -	T.01.005m	Fornitura e posa in opera di gruppo termico in ghisa a ga ... za termica utile kW 619,0, diametro raccordo camino mm 500	Fornitura e posa in opera di gruppo termico in ghisa a gas con bruciatore atmosferico in acciaio inox, rendimento utile conforme alle vigenti norme di legge per il contenimento dei consumi energetici, completo di apparecchiatura elettronica per l’accensione automatica ed il controllo di fiamma a ionizzazione, valvola gas, stabilizzatore di pressione, termostati di regolazione e sicurezza, termometro, rivestimento isolante, mantello di copertura in lamiera verniciata, rubinetto di scarico. Potenza termica utile kW 619,0, diametro raccordo camino mm 500		cad	€ 8.289,75
5736	IMPIANTI TERMICI - Generatori di acqua calda -	T.01.005n	Fornitura e posa in opera di gruppo termico in ghisa a ga ... za termica utile kW 686,0, diametro raccordo camino mm 600	Fornitura e posa in opera di gruppo termico in ghisa a gas con bruciatore atmosferico in acciaio inox, rendimento utile conforme alle vigenti norme di legge per il contenimento dei consumi energetici, completo di apparecchiatura elettronica per l’accensione automatica ed il controllo di fiamma a ionizzazione, valvola gas, stabilizzatore di pressione, termostati di regolazione e sicurezza, termometro, rivestimento isolante, mantello di copertura in lamiera verniciata, rubinetto di scarico. Potenza termica utile kW 686,0, diametro raccordo camino mm 600		cad	€ 10.456,85
5737	IMPIANTI TERMICI - Bruciatori -	T.02.001a	Fornitura e posa in opera di bruciatore di gasolio monost ... i oneri di collaudo. Portata min./max: P = 1,9/3,0 (Kg/h).	Fornitura e posa in opera di bruciatore di gasolio monostadio per portate fino a Kg/h 30, motore 2800 1/min monofase, comprensivo degli oneri di collaudo. Portata min./max: P = 1,9/3,0 (Kg/h).		cad	€ 515,62
5738	IMPIANTI TERMICI - Bruciatori -	T.02.001b	Fornitura e posa in opera di bruciatore di gasolio monost ... i oneri di collaudo. Portata min./max: P = 2,5/4,8 (Kg/h).	Fornitura e posa in opera di bruciatore di gasolio monostadio per portate fino a Kg/h 30, motore 2800 1/min monofase, comprensivo degli oneri di collaudo. Portata min./max: P = 2,5/4,8 (Kg/h).		cad	€ 542,18
5739	IMPIANTI TERMICI - Bruciatori -	T.02.001c	Fornitura e posa in opera di bruciatore di gasolio monost ... i oneri di collaudo. Portata min./max: P = 4,0/9,8 (Kg/h).	Fornitura e posa in opera di bruciatore di gasolio monostadio per portate fino a Kg/h 30, motore 2800 1/min monofase, comprensivo degli oneri di collaudo. Portata min./max: P = 4,0/9,8 (Kg/h).		cad	€ 613,02
5740	IMPIANTI TERMICI - Bruciatori -	T.02.001d	Fornitura e posa in opera di bruciatore di gasolio monost ... li oneri di collaudo. Portata min./max: P = 7,0/15 (Kg/h).	Fornitura e posa in opera di bruciatore di gasolio monostadio per portate fino a Kg/h 30, motore 2800 1/min monofase, comprensivo degli oneri di collaudo. Portata min./max: P = 7,0/15 (Kg/h).		cad	€ 781,56
5741	IMPIANTI TERMICI - Bruciatori -	T.02.001e	Fornitura e posa in opera di bruciatore di gasolio monost ... oneri di collaudo. Portata min./max: P = 10,5/19,5 (Kg/h).	Fornitura e posa in opera di bruciatore di gasolio monostadio per portate fino a Kg/h 30, motore 2800 1/min monofase, comprensivo degli oneri di collaudo. Portata min./max: P = 10,5/19,5 (Kg/h).		cad	€ 835,96
5742	IMPIANTI TERMICI - Bruciatori -	T.02.001f	Fornitura e posa in opera di bruciatore di gasolio monost ... gli oneri di collaudo. Portata min./max: P = 14/30 (Kg/h).	Fornitura e posa in opera di bruciatore di gasolio monostadio per portate fino a Kg/h 30, motore 2800 1/min monofase, comprensivo degli oneri di collaudo. Portata min./max: P = 14/30 (Kg/h).		cad	€ 1.116,78
5743	IMPIANTI TERMICI - Bruciatori -	T.02.002a	Fornitura e posa in opera di bruciatore di gasolio pluris ... i oneri di collaudo. Portata min./max: P = 1,4/5,0 (Kg/h).	Fornitura e posa in opera di bruciatore di gasolio pluristadio per portate fino a Kg/h 450, motore 2800 1/min monofase fino a 30 kg/h e trifase per portate maggiori, comprensivo degli oneri di collaudo. Portata min./max: P = 1,4/5,0 (Kg/h).		cad	€ 907,65
5744	IMPIANTI TERMICI - Bruciatori -	T.02.002b	Fornitura e posa in opera di bruciatore di gasolio pluris ... i oneri di collaudo. Portata min./max: P = 4,0/9,8 (Kg/h).	Fornitura e posa in opera di bruciatore di gasolio pluristadio per portate fino a Kg/h 450, motore 2800 1/min monofase fino a 30 kg/h e trifase per portate maggiori, comprensivo degli oneri di collaudo. Portata min./max: P = 4,0/9,8 (Kg/h).		cad	€ 932,95
5745	IMPIANTI TERMICI - Bruciatori -	T.02.002c	Fornitura e posa in opera di bruciatore di gasolio pluris ... li oneri di collaudo. Portata min./max: P = 7,0/15 (Kg/h).	Fornitura e posa in opera di bruciatore di gasolio pluristadio per portate fino a Kg/h 450, motore 2800 1/min monofase fino a 30 kg/h e trifase per portate maggiori, comprensivo degli oneri di collaudo. Portata min./max: P = 7,0/15 (Kg/h).		cad	€ 1.011,86
5746	IMPIANTI TERMICI - Bruciatori -	T.02.002d	Fornitura e posa in opera di bruciatore di gasolio pluris ... oneri di collaudo. Portata min./max: P = 10,5/19,5 (Kg/h).	Fornitura e posa in opera di bruciatore di gasolio pluristadio per portate fino a Kg/h 450, motore 2800 1/min monofase fino a 30 kg/h e trifase per portate maggiori, comprensivo degli oneri di collaudo. Portata min./max: P = 10,5/19,5 (Kg/h).		cad	€ 1.132,04
5747	IMPIANTI TERMICI - Bruciatori -	T.02.002e	Fornitura e posa in opera di bruciatore di gasolio pluris ... gli oneri di collaudo. Portata min./max: P = 14/30 (Kg/h).	Fornitura e posa in opera di bruciatore di gasolio pluristadio per portate fino a Kg/h 450, motore 2800 1/min monofase fino a 30 kg/h e trifase per portate maggiori, comprensivo degli oneri di collaudo. Portata min./max: P = 14/30 (Kg/h).		cad	€ 1.296,49
5748	IMPIANTI TERMICI - Bruciatori -	T.02.002f	Fornitura e posa in opera di bruciatore di gasolio pluris ... gli oneri di collaudo. Portata min./max: P = 20/38 (Kg/h).	Fornitura e posa in opera di bruciatore di gasolio pluristadio per portate fino a Kg/h 450, motore 2800 1/min monofase fino a 30 kg/h e trifase per portate maggiori, comprensivo degli oneri di collaudo. Portata min./max: P = 20/38 (Kg/h).		cad	€ 1.670,81
5749	IMPIANTI TERMICI - Bruciatori -	T.02.002g	Fornitura e posa in opera di bruciatore di gasolio pluris ... gli oneri di collaudo. Portata min./max: P = 24/50 (Kg/h).	Fornitura e posa in opera di bruciatore di gasolio pluristadio per portate fino a Kg/h 450, motore 2800 1/min monofase fino a 30 kg/h e trifase per portate maggiori, comprensivo degli oneri di collaudo. Portata min./max: P = 24/50 (Kg/h).		cad	€ 2.075,61
5750	IMPIANTI TERMICI - Bruciatori -	T.02.002h	Fornitura e posa in opera di bruciatore di gasolio pluris ... gli oneri di collaudo. Portata min./max: P = 38/68 (Kg/h).	Fornitura e posa in opera di bruciatore di gasolio pluristadio per portate fino a Kg/h 450, motore 2800 1/min monofase fino a 30 kg/h e trifase per portate maggiori, comprensivo degli oneri di collaudo. Portata min./max: P = 38/68 (Kg/h).		cad	€ 2.246,39
5751	IMPIANTI TERMICI - Bruciatori -	T.02.002i	Fornitura e posa in opera di bruciatore di gasolio pluris ... li oneri di collaudo. Portata min./max: P = 60/100 (Kg/h).	Fornitura e posa in opera di bruciatore di gasolio pluristadio per portate fino a Kg/h 450, motore 2800 1/min monofase fino a 30 kg/h e trifase per portate maggiori, comprensivo degli oneri di collaudo. Portata min./max: P = 60/100 (Kg/h).		cad	€ 2.649,02
5752	IMPIANTI TERMICI - Bruciatori -	T.02.002l	Fornitura e posa in opera di bruciatore di gasolio pluris ... li oneri di collaudo. Portata min./max: P = 75/125 (Kg/h).	Fornitura e posa in opera di bruciatore di gasolio pluristadio per portate fino a Kg/h 450, motore 2800 1/min monofase fino a 30 kg/h e trifase per portate maggiori, comprensivo degli oneri di collaudo. Portata min./max: P = 75/125 (Kg/h).		cad	€ 3.091,77
5753	IMPIANTI TERMICI - Bruciatori -	T.02.002m	Fornitura e posa in opera di bruciatore di gasolio pluris ... li oneri di collaudo. Portata min./max: P = 30/135 (Kg/h).	Fornitura e posa in opera di bruciatore di gasolio pluristadio per portate fino a Kg/h 450, motore 2800 1/min monofase fino a 30 kg/h e trifase per portate maggiori, comprensivo degli oneri di collaudo. Portata min./max: P = 30/135 (Kg/h).		cad	€ 4.628,75
5754	IMPIANTI TERMICI - Bruciatori -	T.02.002n	Fornitura e posa in opera di bruciatore di gasolio pluris ... li oneri di collaudo. Portata min./max: P = 47/200 (Kg/h).	Fornitura e posa in opera di bruciatore di gasolio pluristadio per portate fino a Kg/h 450, motore 2800 1/min monofase fino a 30 kg/h e trifase per portate maggiori, comprensivo degli oneri di collaudo. Portata min./max: P = 47/200 (Kg/h).		cad	€ 4.920,25
5755	IMPIANTI TERMICI - Bruciatori -	T.02.002o	Fornitura e posa in opera di bruciatore di gasolio pluris ... li oneri di collaudo. Portata min./max: P = 50/290 (Kg/h).	Fornitura e posa in opera di bruciatore di gasolio pluristadio per portate fino a Kg/h 450, motore 2800 1/min monofase fino a 30 kg/h e trifase per portate maggiori, comprensivo degli oneri di collaudo. Portata min./max: P = 50/290 (Kg/h).		cad	€ 5.760,21
5756	IMPIANTI TERMICI - Bruciatori -	T.02.002p	Fornitura e posa in opera di bruciatore di gasolio pluris ... li oneri di collaudo. Portata min./max: P = 70/445 (Kg/h).	Fornitura e posa in opera di bruciatore di gasolio pluristadio per portate fino a Kg/h 450, motore 2800 1/min monofase fino a 30 kg/h e trifase per portate maggiori, comprensivo degli oneri di collaudo. Portata min./max: P = 70/445 (Kg/h).		cad	€ 6.860,76
5757	IMPIANTI TERMICI - Bruciatori -	T.02.003a	Fornitura e posa in opera di bruciatore di gasolio a fun ... li oneri di collaudo. Portata min./max: P = 7/30,0 (Kg/h).	Fornitura e posa in opera di bruciatore di gasolio a funzionamento progressivo o modulante per portate fino a Kg/h 450, motore 2800 1/min monofase fino a 30 kg/h e trifase per portate maggiori, completo di ugello modulante e comprensivo degli oneri di collaudo. Portata min./max: P = 7/30,0 (Kg/h).		cad	€ 3.195,99
5758	IMPIANTI TERMICI - Bruciatori -	T.02.003b	Fornitura e posa in opera di bruciatore di gasolio a fun ... egli oneri di collaudo. Portata min./max: P = 8/35 (Kg/h).	Fornitura e posa in opera di bruciatore di gasolio a funzionamento progressivo o modulante per portate fino a Kg/h 450, motore 2800 1/min monofase fino a 30 kg/h e trifase per portate maggiori, completo di ugello modulante e comprensivo degli oneri di collaudo. Portata min./max: P = 8/35 (Kg/h).		cad	€ 3.612,18
5759	IMPIANTI TERMICI - Bruciatori -	T.02.003c	Fornitura e posa in opera di bruciatore di gasolio a fun ... gli oneri di collaudo. Portata min./max: P = 10/45 (Kg/h).	Fornitura e posa in opera di bruciatore di gasolio a funzionamento progressivo o modulante per portate fino a Kg/h 450, motore 2800 1/min monofase fino a 30 kg/h e trifase per portate maggiori, completo di ugello modulante e comprensivo degli oneri di collaudo. Portata min./max: P = 10/45 (Kg/h).		cad	€ 4.191,55
5760	IMPIANTI TERMICI - Bruciatori -	T.02.003d	Fornitura e posa in opera di bruciatore di gasolio a fun ... li oneri di collaudo. Portata min./max: P = 35/140 (Kg/h).	Fornitura e posa in opera di bruciatore di gasolio a funzionamento progressivo o modulante per portate fino a Kg/h 450, motore 2800 1/min monofase fino a 30 kg/h e trifase per portate maggiori, completo di ugello modulante e comprensivo degli oneri di collaudo. Portata min./max: P = 35/140 (Kg/h).		cad	€ 5.467,82
5761	IMPIANTI TERMICI - Bruciatori -	T.02.003e	Fornitura e posa in opera di bruciatore di gasolio a fun ... li oneri di collaudo. Portata min./max: P = 45/200 (Kg/h).	Fornitura e posa in opera di bruciatore di gasolio a funzionamento progressivo o modulante per portate fino a Kg/h 450, motore 2800 1/min monofase fino a 30 kg/h e trifase per portate maggiori, completo di ugello modulante e comprensivo degli oneri di collaudo. Portata min./max: P = 45/200 (Kg/h).		cad	€ 6.448,19
5762	IMPIANTI TERMICI - Bruciatori -	T.02.003f	Fornitura e posa in opera di bruciatore di gasolio a fun ... li oneri di collaudo. Portata min./max: P = 70/290 (Kg/h).	Fornitura e posa in opera di bruciatore di gasolio a funzionamento progressivo o modulante per portate fino a Kg/h 450, motore 2800 1/min monofase fino a 30 kg/h e trifase per portate maggiori, completo di ugello modulante e comprensivo degli oneri di collaudo. Portata min./max: P = 70/290 (Kg/h).		cad	€ 7.709,40
5763	IMPIANTI TERMICI - Bruciatori -	T.02.003g	Fornitura e posa in opera di bruciatore di gasolio a fun ... i oneri di collaudo. Portata min./max: P = 100/450 (Kg/h).	Fornitura e posa in opera di bruciatore di gasolio a funzionamento progressivo o modulante per portate fino a Kg/h 450, motore 2800 1/min monofase fino a 30 kg/h e trifase per portate maggiori, completo di ugello modulante e comprensivo degli oneri di collaudo. Portata min./max: P = 100/450 (Kg/h).		cad	€ 9.046,08
5764	IMPIANTI TERMICI - Bruciatori -	T.02.004a	Fornitura e posa in opera di accessori per bruciatori di ... iatori, comprensivi degli oneri di collaudo. Kit contaore.	Fornitura e posa in opera di accessori per bruciatori di gasolio, valutati come aggiunta al prezzo dei bruciatori, comprensivi degli oneri di collaudo. Kit contaore.		cad	€ 50,87
5765	IMPIANTI TERMICI - Bruciatori -	T.02.004b	Fornitura e posa in opera di accessori per bruciatori di ... vi degli oneri di collaudo. Kit bio diesel fino a 30 kg/h.	Fornitura e posa in opera di accessori per bruciatori di gasolio, valutati come aggiunta al prezzo dei bruciatori, comprensivi degli oneri di collaudo. Kit bio diesel fino a 30 kg/h.		cad	€ 252,92
5766	IMPIANTI TERMICI - Bruciatori -	T.02.004c	Fornitura e posa in opera di accessori per bruciatori di ... vi degli oneri di collaudo. Kit bio diesel fino a 50 kg/h.	Fornitura e posa in opera di accessori per bruciatori di gasolio, valutati come aggiunta al prezzo dei bruciatori, comprensivi degli oneri di collaudo. Kit bio diesel fino a 50 kg/h.		cad	€ 266,84
5767	IMPIANTI TERMICI - Bruciatori -	T.02.004d	Fornitura e posa in opera di accessori per bruciatori di ... i degli oneri di collaudo. Kit bio diesel fino a 130 kg/h.	Fornitura e posa in opera di accessori per bruciatori di gasolio, valutati come aggiunta al prezzo dei bruciatori, comprensivi degli oneri di collaudo. Kit bio diesel fino a 130 kg/h.		cad	€ 293,91
5768	IMPIANTI TERMICI - Bruciatori -	T.02.004e	Fornitura e posa in opera di accessori per bruciatori di ... ensivi degli oneri di collaudo. Kit modulatore di potenza.	Fornitura e posa in opera di accessori per bruciatori di gasolio, valutati come aggiunta al prezzo dei bruciatori, comprensivi degli oneri di collaudo. Kit modulatore di potenza.		cad	€ 797,92
5769	IMPIANTI TERMICI - Bruciatori -	T.02.004f	Fornitura e posa in opera di accessori per bruciatori di ... comprensivi degli oneri di collaudo. Sonda di temperatura.	Fornitura e posa in opera di accessori per bruciatori di gasolio, valutati come aggiunta al prezzo dei bruciatori, comprensivi degli oneri di collaudo. Sonda di temperatura.		cad	€ 293,94
5770	IMPIANTI TERMICI - Bruciatori -	T.02.004g	Fornitura e posa in opera di accessori per bruciatori di ... , comprensivi degli oneri di collaudo. Sonda di pressione.	Fornitura e posa in opera di accessori per bruciatori di gasolio, valutati come aggiunta al prezzo dei bruciatori, comprensivi degli oneri di collaudo. Sonda di pressione.		cad	€ 381,48
5771	IMPIANTI TERMICI - Bruciatori -	T.02.005a	Fornitura e posa in opera di bruciatore di olio combustib ... gli oneri di collaudo. Portata min./ max: P = 15/30(Kg/h).	Fornitura e posa in opera di bruciatore di olio combustibile desolforato pluristadio per portate fino a Kg/h 300, motore trifase, corredato di riscaldatore elettrico, comprensivo degli oneri di collaudo. Portata min./ max: P = 15/30(Kg/h).		cad	€ 3.111,18
5772	IMPIANTI TERMICI - Bruciatori -	T.02.005b	Fornitura e posa in opera di bruciatore di olio combustib ... li oneri di collaudo. Portata min./ max: P = 20/45 (Kg/h).	Fornitura e posa in opera di bruciatore di olio combustibile desolforato pluristadio per portate fino a Kg/h 300, motore trifase, corredato di riscaldatore elettrico, comprensivo degli oneri di collaudo. Portata min./ max: P = 20/45 (Kg/h).		cad	€ 3.352,92
5773	IMPIANTI TERMICI - Bruciatori -	T.02.005c	Fornitura e posa in opera di bruciatore di olio combustib ... li oneri di collaudo. Portata min./ max: P = 28/62 (Kg/h).	Fornitura e posa in opera di bruciatore di olio combustibile desolforato pluristadio per portate fino a Kg/h 300, motore trifase, corredato di riscaldatore elettrico, comprensivo degli oneri di collaudo. Portata min./ max: P = 28/62 (Kg/h).		cad	€ 3.730,52
5774	IMPIANTI TERMICI - Bruciatori -	T.02.005d	Fornitura e posa in opera di bruciatore di olio combustib ... i oneri di collaudo. Portata min./ max: P = 43/100 (Kg/h).	Fornitura e posa in opera di bruciatore di olio combustibile desolforato pluristadio per portate fino a Kg/h 300, motore trifase, corredato di riscaldatore elettrico, comprensivo degli oneri di collaudo. Portata min./ max: P = 43/100 (Kg/h).		cad	€ 4.331,51
5775	IMPIANTI TERMICI - Bruciatori -	T.02.005e	Fornitura e posa in opera di bruciatore di olio combustib ... i oneri di collaudo. Portata min./ max: P = 30/130 (Kg/h).	Fornitura e posa in opera di bruciatore di olio combustibile desolforato pluristadio per portate fino a Kg/h 300, motore trifase, corredato di riscaldatore elettrico, comprensivo degli oneri di collaudo. Portata min./ max: P = 30/130 (Kg/h).		cad	€ 5.520,36
5776	IMPIANTI TERMICI - Bruciatori -	T.02.005f	Fornitura e posa in opera di bruciatore di olio combustib ... i oneri di collaudo. Portata min./ max: P = 45/200 (Kg/h).	Fornitura e posa in opera di bruciatore di olio combustibile desolforato pluristadio per portate fino a Kg/h 300, motore trifase, corredato di riscaldatore elettrico, comprensivo degli oneri di collaudo. Portata min./ max: P = 45/200 (Kg/h).		cad	€ 7.885,01
5777	IMPIANTI TERMICI - Bruciatori -	T.02.005g	Fornitura e posa in opera di bruciatore di olio combustib ... i oneri di collaudo. Portata min./ max: P = 60/290 (Kg/h).	Fornitura e posa in opera di bruciatore di olio combustibile desolforato pluristadio per portate fino a Kg/h 300, motore trifase, corredato di riscaldatore elettrico, comprensivo degli oneri di collaudo. Portata min./ max: P = 60/290 (Kg/h).		cad	€ 8.681,71
5778	IMPIANTI TERMICI - Bruciatori -	T.02.006a	Fornitura e posa in opera di bruciatore di ... li oneri di collaudo. Portata min./max: P = 35/140 (Kg/h).	Fornitura e posa in opera di bruciatore di olio combustibile desolforato a funzionamento progressivo o modulante per portate fino a Kg/h 450, motore trifase, corredato di riscaldatore elettrico e ugello modulante, comprensivo degli oneri di collaudo. Portata min./max: P = 35/140 (Kg/h).		cad	€ 6.150,26
5779	IMPIANTI TERMICI - Bruciatori -	T.02.006b	Fornitura e posa in opera di bruciatore di ... i oneri di collaudo. Portata min./ max: P = 45/200 (Kg/h).	Fornitura e posa in opera di bruciatore di olio combustibile desolforato a funzionamento progressivo o modulante per portate fino a Kg/h 450, motore trifase, corredato di riscaldatore elettrico e ugello modulante, comprensivo degli oneri di collaudo. Portata min./ max: P = 45/200 (Kg/h).		cad	€ 7.349,77
5780	IMPIANTI TERMICI - Bruciatori -	T.02.006c	Fornitura e posa in opera di bruciatore di ... i oneri di collaudo. Portata min./ max: P = 60/290 (Kg/h).	Fornitura e posa in opera di bruciatore di olio combustibile desolforato a funzionamento progressivo o modulante per portate fino a Kg/h 450, motore trifase, corredato di riscaldatore elettrico e ugello modulante, comprensivo degli oneri di collaudo. Portata min./ max: P = 60/290 (Kg/h).		cad	€ 9.347,76
5781	IMPIANTI TERMICI - Bruciatori -	T.02.006d	Fornitura e posa in opera di bruciatore di ... oneri di collaudo. Portata min./ max: P = 100/450 (Kg/h).	Fornitura e posa in opera di bruciatore di olio combustibile desolforato a funzionamento progressivo o modulante per portate fino a Kg/h 450, motore trifase, corredato di riscaldatore elettrico e ugello modulante, comprensivo degli oneri di collaudo. Portata min./ max: P = 100/450 (Kg/h).		cad	€ 11.003,90
5782	IMPIANTI TERMICI - Bruciatori -	T.02.007a	Fornitura e posa in opera di accessori per bruciatori di ... i collaudo. Filtro a cartuccia per portate fino a 20 kg/h.	Fornitura e posa in opera di accessori per bruciatori di olio combustibile desolforato, valutati come aggiunta al prezzo dei bruciatori, comprensivi degli oneri di collaudo. Filtro a cartuccia per portate fino a 20 kg/h.		cad	€ 43,02
5783	IMPIANTI TERMICI - Bruciatori -	T.02.007b	Fornitura e posa in opera di accessori per bruciatori di ... collaudo. Filtro a cartuccia per portate fino a 100 kg/h.	Fornitura e posa in opera di accessori per bruciatori di olio combustibile desolforato, valutati come aggiunta al prezzo dei bruciatori, comprensivi degli oneri di collaudo. Filtro a cartuccia per portate fino a 100 kg/h.		cad	€ 145,11
5784	IMPIANTI TERMICI - Bruciatori -	T.02.007c	Fornitura e posa in opera di accessori per bruciatori di ... i collaudo. Filtro autopulente per portate fino a 20 kg/h.	Fornitura e posa in opera di accessori per bruciatori di olio combustibile desolforato, valutati come aggiunta al prezzo dei bruciatori, comprensivi degli oneri di collaudo. Filtro autopulente per portate fino a 20 kg/h.		cad	€ 155,10
5785	IMPIANTI TERMICI - Bruciatori -	T.02.007d	Fornitura e posa in opera di accessori per bruciatori di ... collaudo. Filtro autopulente per portate fino a 100 kg/h.	Fornitura e posa in opera di accessori per bruciatori di olio combustibile desolforato, valutati come aggiunta al prezzo dei bruciatori, comprensivi degli oneri di collaudo. Filtro autopulente per portate fino a 100 kg/h.		cad	€ 232,52
5786	IMPIANTI TERMICI - Bruciatori -	T.02.007e	Fornitura e posa in opera di accessori per bruciatori di ... sistenza e filtro autopulente per portate fino a 450 kg/h.	Fornitura e posa in opera di accessori per bruciatori di olio combustibile desolforato, valutati come aggiunta al prezzo dei bruciatori, comprensivi degli oneri di collaudo. Resistenza e filtro autopulente per portate fino a 450 kg/h.		cad	€ 806,40
5787	IMPIANTI TERMICI - Bruciatori -	T.02.007f	Fornitura e posa in opera di accessori per bruciatori di ... ori, comprensivi degli oneri di collaudo. Kit nafta densa.	Fornitura e posa in opera di accessori per bruciatori di olio combustibile desolforato, valutati come aggiunta al prezzo dei bruciatori, comprensivi degli oneri di collaudo. Kit nafta densa.		cad	€ 84,77
5788	IMPIANTI TERMICI - Bruciatori -	T.02.007g	Fornitura e posa in opera di accessori per bruciatori di ... ensivi degli oneri di collaudo. Kit modulatore di potenza.	Fornitura e posa in opera di accessori per bruciatori di olio combustibile desolforato, valutati come aggiunta al prezzo dei bruciatori, comprensivi degli oneri di collaudo. Kit modulatore di potenza.		cad	€ 789,44
5789	IMPIANTI TERMICI - Bruciatori -	T.02.007h	Fornitura e posa in opera di accessori per bruciatori di ... comprensivi degli oneri di collaudo. Sonda di temperatura.	Fornitura e posa in opera di accessori per bruciatori di olio combustibile desolforato, valutati come aggiunta al prezzo dei bruciatori, comprensivi degli oneri di collaudo. Sonda di temperatura.		cad	€ 296,02
5790	IMPIANTI TERMICI - Bruciatori -	T.02.007i	Fornitura e posa in opera di accessori per bruciatori di ... , comprensivi degli oneri di collaudo. Sonda di pressione.	Fornitura e posa in opera di accessori per bruciatori di olio combustibile desolforato, valutati come aggiunta al prezzo dei bruciatori, comprensivi degli oneri di collaudo. Sonda di pressione.		cad	€ 401,02
5791	IMPIANTI TERMICI - Bruciatori -	T.02.008a	Fornitura e posa in opera di bruciatore di gas a ... modulante, comprensivo degli oneri di collaudo. P = 16/52.	Fornitura e posa in opera di bruciatore di gas ad aria soffiata a funzionamento progressivo o modulante per potenze fino a kW 4885, motore 2800 1/min monofase fino a 325 kW e trifase per potenze maggiori, corredato di armatura gas a norma DIN EN 161 con filtro, stabilizzatore, pressostato di minima, valvola sicurezza, valvola regolazione modulante, comprensivo degli oneri di collaudo. P = 16/52.		cad	€ 839,67
5792	IMPIANTI TERMICI - Bruciatori -	T.02.008b	Fornitura e posa in opera di bruciatore di gas a ... modulante, comprensivo degli oneri di collaudo. P = 30/90.	Fornitura e posa in opera di bruciatore di gas ad aria soffiata a funzionamento progressivo o modulante per potenze fino a kW 4885, motore 2800 1/min monofase fino a 325 kW e trifase per potenze maggiori, corredato di armatura gas a norma DIN EN 161 con filtro, stabilizzatore, pressostato di minima, valvola sicurezza, valvola regolazione modulante, comprensivo degli oneri di collaudo. P = 30/90.		cad	€ 1.031,95
5793	IMPIANTI TERMICI - Bruciatori -	T.02.008c	Fornitura e posa in opera di bruciatore di gas a ... odulante, comprensivo degli oneri di collaudo. P = 70/185.	Fornitura e posa in opera di bruciatore di gas ad aria soffiata a funzionamento progressivo o modulante per potenze fino a kW 4885, motore 2800 1/min monofase fino a 325 kW e trifase per potenze maggiori, corredato di armatura gas a norma DIN EN 161 con filtro, stabilizzatore, pressostato di minima, valvola sicurezza, valvola regolazione modulante, comprensivo degli oneri di collaudo. P = 70/185.		cad	€ 1.205,25
5794	IMPIANTI TERMICI - Bruciatori -	T.02.008d	Fornitura e posa in opera di bruciatore di gas a ... dulante, comprensivo degli oneri di collaudo. P = 100/240.	Fornitura e posa in opera di bruciatore di gas ad aria soffiata a funzionamento progressivo o modulante per potenze fino a kW 4885, motore 2800 1/min monofase fino a 325 kW e trifase per potenze maggiori, corredato di armatura gas a norma DIN EN 161 con filtro, stabilizzatore, pressostato di minima, valvola sicurezza, valvola regolazione modulante, comprensivo degli oneri di collaudo. P = 100/240.		cad	€ 1.513,01
5795	IMPIANTI TERMICI - Bruciatori -	T.02.008e	Fornitura e posa in opera di bruciatore di gas a ... dulante, comprensivo degli oneri di collaudo. P = 160/345.	Fornitura e posa in opera di bruciatore di gas ad aria soffiata a funzionamento progressivo o modulante per potenze fino a kW 4885, motore 2800 1/min monofase fino a 325 kW e trifase per potenze maggiori, corredato di armatura gas a norma DIN EN 161 con filtro, stabilizzatore, pressostato di minima, valvola sicurezza, valvola regolazione modulante, comprensivo degli oneri di collaudo. P = 160/345.		cad	€ 2.283,40
5796	IMPIANTI TERMICI - Bruciatori -	T.02.008f	Fornitura e posa in opera di bruciatore di gas a ... dulante, comprensivo degli oneri di collaudo. P = 220/450.	Fornitura e posa in opera di bruciatore di gas ad aria soffiata a funzionamento progressivo o modulante per potenze fino a kW 4885, motore 2800 1/min monofase fino a 325 kW e trifase per potenze maggiori, corredato di armatura gas a norma DIN EN 161 con filtro, stabilizzatore, pressostato di minima, valvola sicurezza, valvola regolazione modulante, comprensivo degli oneri di collaudo. P = 220/450.		cad	€ 2.931,08
5797	IMPIANTI TERMICI - Bruciatori -	T.02.009a	Fornitura e posa in opera di bruciatore di gas ad aria so ... e stadi, comprensivo degli oneri di collaudo. P = 16/52.	Fornitura e posa in opera di bruciatore di gas ad aria soffiata pluristadio per potenze fino a kW 2290, motore 2800 1/min monofase fino a 440 kW e trifase per potenze maggiori, corredato di armatura gas a norma DIN EN 161 con filtro, stabilizzatore, pressostato di minima, valvola sicurezza, valvola regolazione a due stadi, comprensivo degli oneri di collaudo. P = 16/52.		cad	€ 1.071,05
5798	IMPIANTI TERMICI - Bruciatori -	T.02.009b	Fornitura e posa in opera di bruciatore di gas ad aria so ... e stadi, comprensivo degli oneri di collaudo. P = 30/90.	Fornitura e posa in opera di bruciatore di gas ad aria soffiata pluristadio per potenze fino a kW 2290, motore 2800 1/min monofase fino a 440 kW e trifase per potenze maggiori, corredato di armatura gas a norma DIN EN 161 con filtro, stabilizzatore, pressostato di minima, valvola sicurezza, valvola regolazione a due stadi, comprensivo degli oneri di collaudo. P = 30/90.		cad	€ 1.336,70
5799	IMPIANTI TERMICI - Bruciatori -	T.02.009c	Fornitura e posa in opera di bruciatore di gas ad aria so ... stadi, comprensivo degli oneri di collaudo. P = 70/185.	Fornitura e posa in opera di bruciatore di gas ad aria soffiata pluristadio per potenze fino a kW 2290, motore 2800 1/min monofase fino a 440 kW e trifase per potenze maggiori, corredato di armatura gas a norma DIN EN 161 con filtro, stabilizzatore, pressostato di minima, valvola sicurezza, valvola regolazione a due stadi, comprensivo degli oneri di collaudo. P = 70/185.		cad	€ 1.793,36
5800	IMPIANTI TERMICI - Bruciatori -	T.02.009d	Fornitura e posa in opera di bruciatore di gas ad aria so ... stadi, comprensivo degli oneri di collaudo. P = 110/246.	Fornitura e posa in opera di bruciatore di gas ad aria soffiata pluristadio per potenze fino a kW 2290, motore 2800 1/min monofase fino a 440 kW e trifase per potenze maggiori, corredato di armatura gas a norma DIN EN 161 con filtro, stabilizzatore, pressostato di minima, valvola sicurezza, valvola regolazione a due stadi, comprensivo degli oneri di collaudo. P = 110/246.		cad	€ 2.070,76
5801	IMPIANTI TERMICI - Bruciatori -	T.02.009e	Fornitura e posa in opera di bruciatore di gas ad aria so ... stadi, comprensivo degli oneri di collaudo. P = 80/320.	Fornitura e posa in opera di bruciatore di gas ad aria soffiata pluristadio per potenze fino a kW 2290, motore 2800 1/min monofase fino a 440 kW e trifase per potenze maggiori, corredato di armatura gas a norma DIN EN 161 con filtro, stabilizzatore, pressostato di minima, valvola sicurezza, valvola regolazione a due stadi, comprensivo degli oneri di collaudo. P = 80/320.		cad	€ 2.703,26
5802	IMPIANTI TERMICI - Bruciatori -	T.02.009f	Fornitura e posa in opera di bruciatore di gas ad aria so ... stadi, comprensivo degli oneri di collaudo. P = 100/430.	Fornitura e posa in opera di bruciatore di gas ad aria soffiata pluristadio per potenze fino a kW 2290, motore 2800 1/min monofase fino a 440 kW e trifase per potenze maggiori, corredato di armatura gas a norma DIN EN 161 con filtro, stabilizzatore, pressostato di minima, valvola sicurezza, valvola regolazione a due stadi, comprensivo degli oneri di collaudo. P = 100/430.		cad	€ 3.457,26
5803	IMPIANTI TERMICI - Bruciatori -	T.02.009g	Fornitura e posa in opera di bruciatore di gas ad aria so ... stadi, comprensivo degli oneri di collaudo. P = 116/581.	Fornitura e posa in opera di bruciatore di gas ad aria soffiata pluristadio per potenze fino a kW 2290, motore 2800 1/min monofase fino a 440 kW e trifase per potenze maggiori, corredato di armatura gas a norma DIN EN 161 con filtro, stabilizzatore, pressostato di minima, valvola sicurezza, valvola regolazione a due stadi, comprensivo degli oneri di collaudo. P = 116/581.		cad	€ 3.986,65
5804	IMPIANTI TERMICI - Bruciatori -	T.02.009h	Fornitura e posa in opera di bruciatore di gas ad aria so ... stadi, comprensivo degli oneri di collaudo. P = 180/800.	Fornitura e posa in opera di bruciatore di gas ad aria soffiata pluristadio per potenze fino a kW 2290, motore 2800 1/min monofase fino a 440 kW e trifase per potenze maggiori, corredato di armatura gas a norma DIN EN 161 con filtro, stabilizzatore, pressostato di minima, valvola sicurezza, valvola regolazione a due stadi, comprensivo degli oneri di collaudo. P = 180/800.		cad	€ 5.792,06
5805	IMPIANTI TERMICI - Bruciatori -	T.02.009i	Fornitura e posa in opera di bruciatore di gas ad aria so ... stadi, comprensivo degli oneri di collaudo. P = 232/1163.	Fornitura e posa in opera di bruciatore di gas ad aria soffiata pluristadio per potenze fino a kW 2290, motore 2800 1/min monofase fino a 440 kW e trifase per potenze maggiori, corredato di armatura gas a norma DIN EN 161 con filtro, stabilizzatore, pressostato di minima, valvola sicurezza, valvola regolazione a due stadi, comprensivo degli oneri di collaudo. P = 232/1163.		cad	€ 6.542,99
5806	IMPIANTI TERMICI - Bruciatori -	T.02.009l	Fornitura e posa in opera di bruciatore di gas ad aria so ... stadi, comprensivo degli oneri di collaudo. P = 370/1500.	Fornitura e posa in opera di bruciatore di gas ad aria soffiata pluristadio per potenze fino a kW 2290, motore 2800 1/min monofase fino a 440 kW e trifase per potenze maggiori, corredato di armatura gas a norma DIN EN 161 con filtro, stabilizzatore, pressostato di minima, valvola sicurezza, valvola regolazione a due stadi, comprensivo degli oneri di collaudo. P = 370/1500.		cad	€ 8.210,39
5807	IMPIANTI TERMICI - Bruciatori -	T.02.009m	Fornitura e posa in opera di bruciatore di gas ad aria so ... stadi, comprensivo degli oneri di collaudo. P = 450/2250.	Fornitura e posa in opera di bruciatore di gas ad aria soffiata pluristadio per potenze fino a kW 2290, motore 2800 1/min monofase fino a 440 kW e trifase per potenze maggiori, corredato di armatura gas a norma DIN EN 161 con filtro, stabilizzatore, pressostato di minima, valvola sicurezza, valvola regolazione a due stadi, comprensivo degli oneri di collaudo. P = 450/2250.		cad	€ 10.290,30
5808	IMPIANTI TERMICI - Bruciatori -	T.02.010a	Fornitura e posa in opera di bruciatore di gas a ... odulante, comprensivo degli oneri di collaudo. P = 52/325.	Fornitura e posa in opera di bruciatore di gas ad aria soffiata a funzionamento progressivo o modulante per potenze fino a kW 4885, motore 2800 1/min monofase fino a 325 kW e trifase per potenze maggiori, corredato di armatura gas a norma DIN EN 161 con filtro, stabilizzatore, pressostato di minima, valvola sicurezza, valvola regolazione modulante, comprensivo degli oneri di collaudo. P = 52/325.		cad	€ 3.165,43
5809	IMPIANTI TERMICI - Bruciatori -	T.02.010b	Fornitura e posa in opera di bruciatore di gas a ... odulante, comprensivo degli oneri di collaudo. P = 80/450.	Fornitura e posa in opera di bruciatore di gas ad aria soffiata a funzionamento progressivo o modulante per potenze fino a kW 4885, motore 2800 1/min monofase fino a 325 kW e trifase per potenze maggiori, corredato di armatura gas a norma DIN EN 161 con filtro, stabilizzatore, pressostato di minima, valvola sicurezza, valvola regolazione modulante, comprensivo degli oneri di collaudo. P = 80/450.		cad	€ 3.507,48
5810	IMPIANTI TERMICI - Bruciatori -	T.02.010c	Fornitura e posa in opera di bruciatore di gas a ... odulante, comprensivo degli oneri di collaudo. P = 80/570.	Fornitura e posa in opera di bruciatore di gas ad aria soffiata a funzionamento progressivo o modulante per potenze fino a kW 4885, motore 2800 1/min monofase fino a 325 kW e trifase per potenze maggiori, corredato di armatura gas a norma DIN EN 161 con filtro, stabilizzatore, pressostato di minima, valvola sicurezza, valvola regolazione modulante, comprensivo degli oneri di collaudo. P = 80/570.		cad	€ 4.102,54
5811	IMPIANTI TERMICI - Bruciatori -	T.02.010d	Fornitura e posa in opera di bruciatore di gas a ... dulante, comprensivo degli oneri di collaudo. P = 135/814.	Fornitura e posa in opera di bruciatore di gas ad aria soffiata a funzionamento progressivo o modulante per potenze fino a kW 4885, motore 2800 1/min monofase fino a 325 kW e trifase per potenze maggiori, corredato di armatura gas a norma DIN EN 161 con filtro, stabilizzatore, pressostato di minima, valvola sicurezza, valvola regolazione modulante, comprensivo degli oneri di collaudo. P = 135/814.		cad	€ 4.866,36
5812	IMPIANTI TERMICI - Bruciatori -	T.02.010e	Fornitura e posa in opera di bruciatore di gas a ... ulante, comprensivo degli oneri di collaudo. P = 150/1150.	Fornitura e posa in opera di bruciatore di gas ad aria soffiata a funzionamento progressivo o modulante per potenze fino a kW 4885, motore 2800 1/min monofase fino a 325 kW e trifase per potenze maggiori, corredato di armatura gas a norma DIN EN 161 con filtro, stabilizzatore, pressostato di minima, valvola sicurezza, valvola regolazione modulante, comprensivo degli oneri di collaudo. P = 150/1150.		cad	€ 5.541,11
5813	IMPIANTI TERMICI - Bruciatori -	T.02.010f	Fornitura e posa in opera di bruciatore di gas a ... ulante, comprensivo degli oneri di collaudo. P = 170/1520.	Fornitura e posa in opera di bruciatore di gas ad aria soffiata a funzionamento progressivo o modulante per potenze fino a kW 4885, motore 2800 1/min monofase fino a 325 kW e trifase per potenze maggiori, corredato di armatura gas a norma DIN EN 161 con filtro, stabilizzatore, pressostato di minima, valvola sicurezza, valvola regolazione modulante, comprensivo degli oneri di collaudo. P = 170/1520.		cad	€ 7.441,64
5814	IMPIANTI TERMICI - Bruciatori -	T.02.010g	Fornitura e posa in opera di bruciatore di gas a ... ulante, comprensivo degli oneri di collaudo. P = 780/1750.	Fornitura e posa in opera di bruciatore di gas ad aria soffiata a funzionamento progressivo o modulante per potenze fino a kW 4885, motore 2800 1/min monofase fino a 325 kW e trifase per potenze maggiori, corredato di armatura gas a norma DIN EN 161 con filtro, stabilizzatore, pressostato di minima, valvola sicurezza, valvola regolazione modulante, comprensivo degli oneri di collaudo. P = 780/1750.		cad	€ 8.183,82
5815	IMPIANTI TERMICI - Bruciatori -	T.02.010h	Fornitura e posa in opera di bruciatore di gas a ... lante, comprensivo degli oneri di collaudo. P = 1163/2210.	Fornitura e posa in opera di bruciatore di gas ad aria soffiata a funzionamento progressivo o modulante per potenze fino a kW 4885, motore 2800 1/min monofase fino a 325 kW e trifase per potenze maggiori, corredato di armatura gas a norma DIN EN 161 con filtro, stabilizzatore, pressostato di minima, valvola sicurezza, valvola regolazione modulante, comprensivo degli oneri di collaudo. P = 1163/2210.		cad	€ 10.644,54
5816	IMPIANTI TERMICI - Bruciatori -	T.02.010i	Fornitura e posa in opera di bruciatore di gas a ... lante, comprensivo degli oneri di collaudo. P = 1740/3460.	Fornitura e posa in opera di bruciatore di gas ad aria soffiata a funzionamento progressivo o modulante per potenze fino a kW 4885, motore 2800 1/min monofase fino a 325 kW e trifase per potenze maggiori, corredato di armatura gas a norma DIN EN 161 con filtro, stabilizzatore, pressostato di minima, valvola sicurezza, valvola regolazione modulante, comprensivo degli oneri di collaudo. P = 1740/3460.		cad	€ 12.126,36
5817	IMPIANTI TERMICI - Bruciatori -	T.02.010l	Fornitura e posa in opera di bruciatore di gas a ... lante, comprensivo degli oneri di collaudo. P = 2420/4870.	Fornitura e posa in opera di bruciatore di gas ad aria soffiata a funzionamento progressivo o modulante per potenze fino a kW 4885, motore 2800 1/min monofase fino a 325 kW e trifase per potenze maggiori, corredato di armatura gas a norma DIN EN 161 con filtro, stabilizzatore, pressostato di minima, valvola sicurezza, valvola regolazione modulante, comprensivo degli oneri di collaudo. P = 2420/4870.		cad	€ 15.000,00
5818	IMPIANTI TERMICI - Bruciatori -	T.02.011a	Fornitura e posa in opera di accessori per bruciatori di ... ensivi degli oneri di collaudo. Kit modulatore di potenza.	Fornitura e posa in opera di accessori per bruciatori di gas, valutati come aggiunta al prezzo dei bruciatori, comprensivi degli oneri di collaudo. Kit modulatore di potenza.		cad	€ 797,92
5819	IMPIANTI TERMICI - Bruciatori -	T.02.011b	Fornitura e posa in opera di accessori per bruciatori di ... comprensivi degli oneri di collaudo. Sonda di temperatura.	Fornitura e posa in opera di accessori per bruciatori di gas, valutati come aggiunta al prezzo dei bruciatori, comprensivi degli oneri di collaudo. Sonda di temperatura.		cad	€ 293,94
5820	IMPIANTI TERMICI - Bruciatori -	T.02.011c	Fornitura e posa in opera di accessori per bruciatori di ... , comprensivi degli oneri di collaudo. Sonda di pressione.	Fornitura e posa in opera di accessori per bruciatori di gas, valutati come aggiunta al prezzo dei bruciatori, comprensivi degli oneri di collaudo. Sonda di pressione.		cad	€ 381,48
5821	IMPIANTI TERMICI - Gruppi termici a gas -	T.03.001a	Gruppo termico a gas per solo riscaldamento costituito da ... mente. Potenza termica utile non inferiore a: PU = 14,0 KW	Gruppo termico a gas per solo riscaldamento costituito da caldaia murale a tiraggio forzato con circuito stagno di combustione, potenza modulante, accensione elettronica senza fiamma pilota, rendimento utile conforme alle vigenti disposizioni di legge sul contenimento dei consumi energetici, completa di placca di raccordo, rubinetto di intercettazione gas e acqua fredda, presa prelievo fumi, il tutto fornito e messo in opera, escluso i fori con carotatrice, le linee elettriche e gas che dovranno essere conteggiate separatamente. Potenza termica utile non inferiore a: PU = 14,0 KW		cad	€ 1.094,32
5822	IMPIANTI TERMICI - Gruppi termici a gas -	T.03.001b	Gruppo termico a gas per solo riscaldamento costituito da ... mente. Potenza termica utile non inferiore a: PU = 27,0 KW	Gruppo termico a gas per solo riscaldamento costituito da caldaia murale a tiraggio forzato con circuito stagno di combustione, potenza modulante, accensione elettronica senza fiamma pilota, rendimento utile conforme alle vigenti disposizioni di legge sul contenimento dei consumi energetici, completa di placca di raccordo, rubinetto di intercettazione gas e acqua fredda, presa prelievo fumi, il tutto fornito e messo in opera, escluso i fori con carotatrice, le linee elettriche e gas che dovranno essere conteggiate separatamente. Potenza termica utile non inferiore a: PU = 27,0 KW		cad	€ 1.289,51
5823	IMPIANTI TERMICI - Gruppi termici a gas -	T.03.002a	Gruppo termico a gas per riscaldamento e produzione acqua ... continuo da 15° a 40° C non inferiore a: PA = 13 (l/min.)	Gruppo termico a gas per riscaldamento e produzione acqua calda sanitaria costituito da caldaia murale a tiraggio forzato con circuito stagno di combustione, scambiatore istantaneo per produzione acqua calda sanitaria, potenza modulante per riscaldamento e per acqua calda, accensione elettronica senza fiamma pilota, rendimento utile conforme alle vigenti disposizioni di legge sul contenimento dei consumi energetici, completa di placca di raccordo, rubinetto di intercettazione gas e acqua fredda, presa prelievo fumi, il tutto fornito e messo in opera, escluso i fori con carotatrice, le linee elettriche e gas che dovranno essere conteggiate separatamente. Potenza termica utile non inferiore a: PU = 23,30 KW Produzione di acqua calda sanitaria in servizio continuo da 15° a 40° C non inferiore a: PA = 13 (l/min.)		cad	€ 1.346,76
5824	IMPIANTI TERMICI - Gruppi termici a gas -	T.03.002b	Gruppo termico a gas per riscaldamento e produzione acqua ... continuo da 15° a 40° C non inferiore a: PA = 16 (l/min.)	Gruppo termico a gas per riscaldamento e produzione acqua calda sanitaria costituito da caldaia murale a tiraggio forzato con circuito stagno di combustione, scambiatore istantaneo per produzione acqua calda sanitaria, potenza modulante per riscaldamento e per acqua calda, accensione elettronica senza fiamma pilota, rendimento utile conforme alle vigenti disposizioni di legge sul contenimento dei consumi energetici, completa di placca di raccordo, rubinetto di intercettazione gas e acqua fredda, presa prelievo fumi, il tutto fornito e messo in opera, escluso i fori con carotatrice, le linee elettriche e gas che dovranno essere conteggiate separatamente. Potenza termica utile non inferiore a: PU = 28,0 KW Produzione di acqua calda sanitaria in servizio continuo da 15° a 40° C non inferiore a: PA = 16 (l/min.)		cad	€ 1.548,40
5825	IMPIANTI TERMICI - Gruppi termici a gas -	T.03.002c	Gruppo termico a gas per riscaldamento e produzione acqua ... continuo da 15° a 40° C non inferiore a: PA = 18 (l/min.)	Gruppo termico a gas per riscaldamento e produzione acqua calda sanitaria costituito da caldaia murale a tiraggio forzato con circuito stagno di combustione, scambiatore istantaneo per produzione acqua calda sanitaria, potenza modulante per riscaldamento e per acqua calda, accensione elettronica senza fiamma pilota, rendimento utile conforme alle vigenti disposizioni di legge sul contenimento dei consumi energetici, completa di placca di raccordo, rubinetto di intercettazione gas e acqua fredda, presa prelievo fumi, il tutto fornito e messo in opera, escluso i fori con carotatrice, le linee elettriche e gas che dovranno essere conteggiate separatamente. Potenza termica utile non inferiore a: PU = 31,0 KW Produzione di acqua calda sanitaria in servizio continuo da 15° a 40° C non inferiore a: PA = 18 (l/min.)		cad	€ 1.834,29
5826	IMPIANTI TERMICI - Gruppi termici a gas -	T.03.003a	Gruppo termico a gas per riscaldamento e produzione acqua ... continuo da 15° a 40° C non inferiore a: PA = 13 (l/min.).	Gruppo termico a gas per riscaldamento e produzione acqua calda sanitaria costituito da caldaia murale a tiraggio forzato con circuito stagno di combustione, bollitore di accumulo ispezionabile per produzione acqua calda sanitaria, potenza modulante per riscaldamento e per acqua calda, accensione elettronica senza fiamma pilota, rendimento utile conforme alle vigenti disposizioni di legge sul contenimento dei consumi energetici, completa di placca di raccordo, rubinetto di intercettazione gas e acqua fredda, presa prelievo fumi, il tutto fornito e messo in opera, escluso i fori con carotatrice, le linee elettriche e gas che dovranno essere conteggiate separatamente. Potenza termica utile per riscaldamento non inferiore a: PU = 23,3 (kW). Capacità minima accumulo: C = 45 (l). Produzione acqua calda sanitaria in servizio continuo da 15° a 40° C non inferiore a: PA = 13 (l/min.).		cad	€ 1.759,65
5827	IMPIANTI TERMICI - Gruppi termici a gas -	T.03.003b	Gruppo termico a gas per riscaldamento e produzione acqua ... continuo da 15° a 40° C non inferiore a: PA = 16 (l/min.).	Gruppo termico a gas per riscaldamento e produzione acqua calda sanitaria costituito da caldaia murale a tiraggio forzato con circuito stagno di combustione, bollitore di accumulo ispezionabile per produzione acqua calda sanitaria, potenza modulante per riscaldamento e per acqua calda, accensione elettronica senza fiamma pilota, rendimento utile conforme alle vigenti disposizioni di legge sul contenimento dei consumi energetici, completa di placca di raccordo, rubinetto di intercettazione gas e acqua fredda, presa prelievo fumi, il tutto fornito e messo in opera, escluso i fori con carotatrice, le linee elettriche e gas che dovranno essere conteggiate separatamente. Potenza termica utile per riscaldamento non inferiore a: PU = 28,0 (kW). Capacità minima accumulo: C = 45 (l). Produzione acqua calda sanitaria in servizio continuo da 15° a 40° C non inferiore a: PA = 16 (l/min.).		cad	€ 1.845,67
5828	IMPIANTI TERMICI - Gruppi termici a gas -	T.03.004a	Gruppo termico a gas per riscaldamento e produzione acqua ... continuo da 15° a 40° C non inferiore a: PA = 13 (l/min.)	Gruppo termico a gas per riscaldamento e produzione acqua calda sanitaria costituito da caldaia murale a tiraggio forzato con circuito stagno di combustione idonea per essere installata direttamente all'esterno, scambiatore istantaneo per produzione acqua calda sanitaria, potenza modulante per riscaldamento e per acqua calda, accensione elettronica senza fiamma pilota, impianto elettrico con grado di protezione non inferiore a IP 44, sistema di protezione antigelo, rendimento utile conforme alle vigenti disposizioni di legge sul contenimento dei consumi energetici, completa di placca di raccordo, rubinetto di intercettazione gas e acqua fredda, presa prelievo fumi, il tutto fornito e messo in opera, escluso i fori con carotatrice, le linee elettriche e gas che dovranno essere conteggiate separatamente. Potenza termica utile per riscaldamento non inferiore a: PU = 23,3 (kW). Produzione di acqua calda sanitaria in servizio continuo da 15° a 40° C non inferiore a: PA = 13 (l/min.)		cad	€ 1.676,16
5829	IMPIANTI TERMICI - Gruppi termici a gas -	T.03.004b	Gruppo termico a gas per riscaldamento e produzione acqua ... continuo da 15° a 40° C non inferiore a: PA = 16 (l/min.)	Gruppo termico a gas per riscaldamento e produzione acqua calda sanitaria costituito da caldaia murale a tiraggio forzato con circuito stagno di combustione idonea per essere installata direttamente all'esterno, scambiatore istantaneo per produzione acqua calda sanitaria, potenza modulante per riscaldamento e per acqua calda, accensione elettronica senza fiamma pilota, impianto elettrico con grado di protezione non inferiore a IP 44, sistema di protezione antigelo, rendimento utile conforme alle vigenti disposizioni di legge sul contenimento dei consumi energetici, completa di placca di raccordo, rubinetto di intercettazione gas e acqua fredda, presa prelievo fumi, il tutto fornito e messo in opera, escluso i fori con carotatrice, le linee elettriche e gas che dovranno essere conteggiate separatamente. Potenza termica utile per riscaldamento non inferiore a: PU = 28,0 (kW). Produzione di acqua calda sanitaria in servizio continuo da 15° a 40° C non inferiore a: PA = 16 (l/min.)		cad	€ 1.735,62
5830	IMPIANTI TERMICI - Gruppi termici a gas -	T.03.005a	Gruppo termico a gas per riscaldamento e produzione acqua ... continuo da 15° a 40° C non inferiore a: PA = 13 (l/min.)	Gruppo termico a gas per riscaldamento e produzione acqua calda sanitaria costituito da caldaia murale a tiraggio forzato con circuito stagno di combustione e bruciatore a premiscelazione, scambiatore istantaneo per produzione acqua calda sanitaria, potenza modulante per riscaldamento e per acqua calda, accensione elettronica senza fiamma pilota, rendimento utile conforme alle vigenti disposizioni di legge sul contenimento dei consumi energetici, completa di placca di raccordo, rubinetto di intercettazione gas e acqua fredda, presa prelievo fumi, il tutto fornito e messo in opera, escluso i fori con carotatrice, le linee elettriche e gas che dovranno essere conteggiate separatamente. Potenza termica utile per riscaldamento non inferiore a: PU = 23,3 (kW). Produzione di acqua calda sanitaria in servizio continuo da 15° a 40° C non inferiore a: PA = 13 (l/min.)		cad	€ 1.654,66
5831	IMPIANTI TERMICI - Gruppi termici a gas -	T.03.005b	Gruppo termico a gas per riscaldamento e produzione acqua ... continuo da 15° a 40° C non inferiore a: PA = 16 (l/min.)	Gruppo termico a gas per riscaldamento e produzione acqua calda sanitaria costituito da caldaia murale a tiraggio forzato con circuito stagno di combustione e bruciatore a premiscelazione, scambiatore istantaneo per produzione acqua calda sanitaria, potenza modulante per riscaldamento e per acqua calda, accensione elettronica senza fiamma pilota, rendimento utile conforme alle vigenti disposizioni di legge sul contenimento dei consumi energetici, completa di placca di raccordo, rubinetto di intercettazione gas e acqua fredda, presa prelievo fumi, il tutto fornito e messo in opera, escluso i fori con carotatrice, le linee elettriche e gas che dovranno essere conteggiate separatamente. Potenza termica utile per riscaldamento non inferiore a: PU = 28,0 (kW). Produzione di acqua calda sanitaria in servizio continuo da 15° a 40° C non inferiore a: PA = 16 (l/min.)		cad	€ 1.781,16
5832	IMPIANTI TERMICI - Gruppi termici a gas -	T.03.005c	Gruppo termico a gas per riscaldamento e produzione acqua ... continuo da 15° a 40° C non inferiore a: PA = 18 (l/min.)	Gruppo termico a gas per riscaldamento e produzione acqua calda sanitaria costituito da caldaia murale a tiraggio forzato con circuito stagno di combustione e bruciatore a premiscelazione, scambiatore istantaneo per produzione acqua calda sanitaria, potenza modulante per riscaldamento e per acqua calda, accensione elettronica senza fiamma pilota, rendimento utile conforme alle vigenti disposizioni di legge sul contenimento dei consumi energetici, completa di placca di raccordo, rubinetto di intercettazione gas e acqua fredda, presa prelievo fumi, il tutto fornito e messo in opera, escluso i fori con carotatrice, le linee elettriche e gas che dovranno essere conteggiate separatamente. Potenza termica utile per riscaldamento non inferiore a: PU = 31,0 (kW). Produzione di acqua calda sanitaria in servizio continuo da 15° a 40° C non inferiore a: PA = 18 (l/min.)		cad	€ 1.907,66
5833	IMPIANTI TERMICI - Gruppi termici a gas -	T.03.006b	Gruppo termico a gas per solo riscaldamento del tipo ... a utile per riscaldamento non inferiore a: PU = 31,0 (kW).	Gruppo termico a gas per solo riscaldamento del tipo a condensazione costituito da caldaia murale a tiraggio forzato con circuito stagno di combustione, corpo caldaia in alluminio o ghisa, bruciatore a premiscelazione, potenza modulante per riscaldamento, accensione elettronica senza fiamma pilota, regolazione elettronica della potenza e della temperatura, rendimento utile oltre il 95 % con acqua a 70° C, emissioni di NOx e CO inferiori a 60 ppm, predisposta, tramite apposito kit, al collegamento di un bollitore di produzione ACS, completa di placca di raccordo, rubinetto di intercettazione gas e acqua fredda, presa prelievo fumi, il tutto fornito e messo in opera, escluso i fori con carotatrice, le linee elettriche e gas che dovranno essere conteggiate separatamente. Potenza termica utile per riscaldamento non inferiore a: PU = 31,0 (kW).		cad	€ 3.151,30
5834	IMPIANTI TERMICI - Gruppi termici a gas -	T.03.006c	Gruppo termico a gas per solo riscaldamento del tipo ... a utile per riscaldamento non inferiore a: PU = 47,0 (kW).	Gruppo termico a gas per solo riscaldamento del tipo a condensazione costituito da caldaia murale a tiraggio forzato con circuito stagno di combustione, corpo caldaia in alluminio o ghisa, bruciatore a premiscelazione, potenza modulante per riscaldamento, accensione elettronica senza fiamma pilota, regolazione elettronica della potenza e della temperatura, rendimento utile oltre il 95 % con acqua a 70° C, emissioni di NOx e CO inferiori a 60 ppm, predisposta, tramite apposito kit, al collegamento di un bollitore di produzione ACS, completa di placca di raccordo, rubinetto di intercettazione gas e acqua fredda, presa prelievo fumi, il tutto fornito e messo in opera, escluso i fori con carotatrice, le linee elettriche e gas che dovranno essere conteggiate separatamente. Potenza termica utile per riscaldamento non inferiore a: PU = 47,0 (kW).		cad	€ 4.619,92
5835	IMPIANTI TERMICI - Gruppi termici a gas -	T.03.006s	Gruppo termico a gas per solo riscaldamento del tipo ... a utile per riscaldamento non inferiore a: PU = 23,3 (kW).	Gruppo termico a gas per solo riscaldamento del tipo a condensazione costituito da caldaia murale a tiraggio forzato con circuito stagno di combustione, corpo caldaia in alluminio o ghisa, bruciatore a premiscelazione, potenza modulante per riscaldamento, accensione elettronica senza fiamma pilota, regolazione elettronica della potenza e della temperatura, rendimento utile oltre il 95 % con acqua a 70° C, emissioni di NOx e CO inferiori a 60 ppm, predisposta, tramite apposito kit, al collegamento di un bollitore di produzione ACS, completa di placca di raccordo, rubinetto di intercettazione gas e acqua fredda, presa prelievo fumi, il tutto fornito e messo in opera, escluso i fori con carotatrice, le linee elettriche e gas che dovranno essere conteggiate separatamente. Potenza termica utile per riscaldamento non inferiore a: PU = 23,3 (kW).		cad	€ 2.311,34
5836	IMPIANTI TERMICI - Gruppi termici a gas -	T.03.007	Gruppo termico a gas per riscaldamento e produzione acqua ... continuo da 15° a 40° C non inferiore a: PA = 12 (l/min.)	Gruppo termico a gas per riscaldamento e produzione acqua calda sanitaria del tipo a condensazione costituito da caldaia murale a tiraggio forzato con circuito stagno di combustione, corpo caldaia in alluminio o ghisa, bruciatore a premiscelazione, scambiatore istantaneo per produzione acqua calda sanitaria, potenza modulante per riscaldamento e per acqua calda, accensione elettronica senza fiamma pilota, regolazione elettronica della potenza e della temperatura, rendimento utile oltre il 95 % con acqua a 70° C, emissioni di NOx e CO inferiori a 60 ppm, completa di placca di raccordo, rubinetto di intercettazione gas e acqua fredda, presa prelievo fumi, il tutto fornito e messo in opera, escluso i fori con carotatrice, le linee elettriche e gas che dovranno essere conteggiate separatamente. Potenza termica utile per riscaldamento non inferiore a: PU = 23,3 (kW). Produzione di acqua calda sanitaria in servizio continuo da 15° a 40° C non inferiore a: PA = 12 (l/min.)		cad	€ 2.391,03
5837	IMPIANTI TERMICI - Gruppi termici a gas -	T.03.008	Gruppo termico a gas per riscaldamento e produzione acqua ... continuo da 15° a 40° C non inferiore a: PA = 12 (l/min.).	Gruppo termico a gas per riscaldamento e produzione acqua calda sanitaria del tipo a condensazione costituito da caldaia murale a tiraggio forzato con circuito stagno di combustione, corpo caldaia in alluminio o ghisa, bruciatore a premiscelazione, bollitore di accumulo ispezionabile per produzione acqua calda sanitaria, potenza modulante per riscaldamento e per acqua calda, accensione elettronica senza fiamma pilota, regolazione elettronica della potenza e della temperatura, rendimento utile oltre il 95 % con acqua a 70° C, emissioni di NOx e CO inferiori a 60 ppm, completa di placca di raccordo, rubinetto di intercettazione gas e acqua fredda, presa prelievo fumi, il tutto fornito e messo in opera, escluso i fori con carotatrice, le linee elettriche e gas che dovranno essere conteggiate separatamente. Potenza termica utile per riscaldamento non inferiore a: PU = 23,3 (kW). Capacità minima accumulo: C = 45 (l). Produzione di acqua calda sanitaria in servizio continuo da 15° a 40° C non inferiore a: PA = 12 (l/min.).		cad	€ 2.894,50
5838	IMPIANTI TERMICI - Gruppi termici a gas -	T.03.009	Gruppo termico a gas per riscaldamento e produzione acqua ... continuo da 15° a 40° C non inferiore a: PA = 12 (l/min.).	Gruppo termico a gas per riscaldamento e produzione acqua calda sanitaria del tipo a condensazione costituito da caldaia murale a tiraggio forzato con circuito stagno di combustione, corpo caldaia in alluminio o ghisa, bruciatore a premiscelazione, bollitore di accumulo ispezionabile per produzione acqua calda sanitaria, potenza modulante per riscaldamento e per acqua calda, accensione elettronica senza fiamma pilota, regolazione elettronica della potenza e della temperatura, rendimento utile oltre il 95 % con acqua a 70° C, emissioni di NOx e CO inferiori a 60 ppm, completa di placca di raccordo, rubinetto di intercettazione gas e acqua fredda, presa prelievo fumi, il tutto fornito e messo in opera, escluso i fori con carotatrice, le linee elettriche e gas che dovranno essere conteggiate separatamente. Potenza termica utile per riscaldamento non inferiore a: PU = 23,3 (kW). Capacità minima accumulo: C = 45 (l). Produzione di acqua calda sanitaria in servizio continuo da 15° a 40° C non inferiore a: PA = 12 (l/min.).		cad	€ 2.894,50
5839	IMPIANTI TERMICI - Generatori di aria calda -	T.04.001a	Fornitura e posa in opera di generatore di aria calda a g ... 20(kW). Portata aria max non inferiore a: Q = 2000(mc/h).	Fornitura e posa in opera di generatore di aria calda a gas per installazione pensile con lancio diretto in ambiente tramite griglia, costituito da bruciatore atmosferico, camera di combustione a circuito stagno e flusso forzato per estrazione fumi, ventilatore di mandata aria, griglia di diffusione, mobile di copertura, corredato di accensione elettronica senza fiamma pilota e delle apparecchiature di controllo e sicurezza, compreso il kit scarico fumi ed aspirazione aria, la mensola di sostegno, il termostato ambiente, le opere murarie di fissaggio e di collegamento escluso i fori con carotatrice, le linee elettriche e gas che dovranno essere conteggiate separatamente. Potenza termica utile max non inferiore a: PU = 20(kW). Portata aria max non inferiore a: Q = 2000(mc/h).		cad	€ 1.943,85
5840	IMPIANTI TERMICI - Generatori di aria calda -	T.04.001b	Fornitura e posa in opera di generatore di aria calda a g ... 5 (kW). Portata aria max non inferiore a: Q = 2200 (mc/h).	Fornitura e posa in opera di generatore di aria calda a gas per installazione pensile con lancio diretto in ambiente tramite griglia, costituito da bruciatore atmosferico, camera di combustione a circuito stagno e flusso forzato per estrazione fumi, ventilatore di mandata aria, griglia di diffusione, mobile di copertura, corredato di accensione elettronica senza fiamma pilota e delle apparecchiature di controllo e sicurezza, compreso il kit scarico fumi ed aspirazione aria, la mensola di sostegno, il termostato ambiente, le opere murarie di fissaggio e di collegamento escluso i fori con carotatrice, le linee elettriche e gas che dovranno essere conteggiate separatamente. Potenza termica utile max non inferiore a: PU = 25 (kW). Portata aria max non inferiore a: Q = 2200 (mc/h).		cad	€ 1.980,16
5841	IMPIANTI TERMICI - Generatori di aria calda -	T.04.001c	Fornitura e posa in opera di generatore di aria calda a g ... 30(kW). Portata aria max non inferiore a: Q = 2500 (mc/h).	Fornitura e posa in opera di generatore di aria calda a gas per installazione pensile con lancio diretto in ambiente tramite griglia, costituito da bruciatore atmosferico, camera di combustione a circuito stagno e flusso forzato per estrazione fumi, ventilatore di mandata aria, griglia di diffusione, mobile di copertura, corredato di accensione elettronica senza fiamma pilota e delle apparecchiature di controllo e sicurezza, compreso il kit scarico fumi ed aspirazione aria, la mensola di sostegno, il termostato ambiente, le opere murarie di fissaggio e di collegamento escluso i fori con carotatrice, le linee elettriche e gas che dovranno essere conteggiate separatamente. Potenza termica utile max non inferiore a: PU = 30(kW). Portata aria max non inferiore a: Q = 2500 (mc/h).		cad	€ 2.081,36
5842	IMPIANTI TERMICI - Generatori di aria calda -	T.04.001d	Fornitura e posa in opera di generatore di aria calda a g ... 45 (kW). Portata aria max non inferiore a: Q = 3800(mc/h).	Fornitura e posa in opera di generatore di aria calda a gas per installazione pensile con lancio diretto in ambiente tramite griglia, costituito da bruciatore atmosferico, camera di combustione a circuito stagno e flusso forzato per estrazione fumi, ventilatore di mandata aria, griglia di diffusione, mobile di copertura, corredato di accensione elettronica senza fiamma pilota e delle apparecchiature di controllo e sicurezza, compreso il kit scarico fumi ed aspirazione aria, la mensola di sostegno, il termostato ambiente, le opere murarie di fissaggio e di collegamento escluso i fori con carotatrice, le linee elettriche e gas che dovranno essere conteggiate separatamente. Potenza termica utile max non inferiore a: PU = 45 (kW). Portata aria max non inferiore a: Q = 3800(mc/h).		cad	€ 3.078,13
5843	IMPIANTI TERMICI - Generatori di aria calda -	T.04.001e	Fornitura e posa in opera di generatore di aria calda a g ... 50 (kW). Portata aria max non inferiore a: Q = 5000(mc/h).	Fornitura e posa in opera di generatore di aria calda a gas per installazione pensile con lancio diretto in ambiente tramite griglia, costituito da bruciatore atmosferico, camera di combustione a circuito stagno e flusso forzato per estrazione fumi, ventilatore di mandata aria, griglia di diffusione, mobile di copertura, corredato di accensione elettronica senza fiamma pilota e delle apparecchiature di controllo e sicurezza, compreso il kit scarico fumi ed aspirazione aria, la mensola di sostegno, il termostato ambiente, le opere murarie di fissaggio e di collegamento escluso i fori con carotatrice, le linee elettriche e gas che dovranno essere conteggiate separatamente. Potenza termica utile max non inferiore a: PU = 50 (kW). Portata aria max non inferiore a: Q = 5000(mc/h).		cad	€ 3.166,05
5844	IMPIANTI TERMICI - Generatori di aria calda -	T.04.001f	Fornitura e posa in opera di generatore di aria calda a g ... 75 (kW). Portata aria max non inferiore a: Q = 6800(mc/h).	Fornitura e posa in opera di generatore di aria calda a gas per installazione pensile con lancio diretto in ambiente tramite griglia, costituito da bruciatore atmosferico, camera di combustione a circuito stagno e flusso forzato per estrazione fumi, ventilatore di mandata aria, griglia di diffusione, mobile di copertura, corredato di accensione elettronica senza fiamma pilota e delle apparecchiature di controllo e sicurezza, compreso il kit scarico fumi ed aspirazione aria, la mensola di sostegno, il termostato ambiente, le opere murarie di fissaggio e di collegamento escluso i fori con carotatrice, le linee elettriche e gas che dovranno essere conteggiate separatamente. Potenza termica utile max non inferiore a: PU = 75 (kW). Portata aria max non inferiore a: Q = 6800(mc/h).		cad	€ 4.271,26
5845	IMPIANTI TERMICI - Generatori di aria calda -	T.04.002a	Fornitura e posa in opera di generatore di aria calda a ... 20(kW). Portata aria max non inferiore a: Q = 2000(mc/h).	Fornitura e posa in opera di generatore di aria calda a gas per installazione pensile predisposto per essere canalizzato, costituito da bruciatore atmosferico, camera di combustione a circuito stagno e flusso forzato per estrazione fumi, ventilatore centrifugo, mobile di copertura, corredato di accensione elettronica senza fiamma pilota e delle apparecchiature di controllo e sicurezza, compreso il kit scarico fumi ed aspirazione aria, la mensola di sostegno, il termostato ambiente, le opere di fissaggio e di collegamento escluso i fori con carotatrice, le linee elettriche e gas che dovranno essere conteggiate separatamente. Potenza termica utile max non inferiore a: PU = 20(kW). Portata aria max non inferiore a: Q = 2000(mc/h).		cad	€ 2.184,20
5846	IMPIANTI TERMICI - Generatori di aria calda -	T.04.002b	Fornitura e posa in opera di generatore di aria calda a ... 5 (kW). Portata aria max non inferiore a: Q = 2200 (mc/h).	Fornitura e posa in opera di generatore di aria calda a gas per installazione pensile predisposto per essere canalizzato, costituito da bruciatore atmosferico, camera di combustione a circuito stagno e flusso forzato per estrazione fumi, ventilatore centrifugo, mobile di copertura, corredato di accensione elettronica senza fiamma pilota e delle apparecchiature di controllo e sicurezza, compreso il kit scarico fumi ed aspirazione aria, la mensola di sostegno, il termostato ambiente, le opere di fissaggio e di collegamento escluso i fori con carotatrice, le linee elettriche e gas che dovranno essere conteggiate separatamente. Potenza termica utile max non inferiore a: PU = 25 (kW). Portata aria max non inferiore a: Q = 2200 (mc/h).		cad	€ 2.267,06
5847	IMPIANTI TERMICI - Generatori di aria calda -	T.04.002c	Fornitura e posa in opera di generatore di aria calda a ... 30(kW). Portata aria max non inferiore a: Q = 2500 (mc/h).	Fornitura e posa in opera di generatore di aria calda a gas per installazione pensile predisposto per essere canalizzato, costituito da bruciatore atmosferico, camera di combustione a circuito stagno e flusso forzato per estrazione fumi, ventilatore centrifugo, mobile di copertura, corredato di accensione elettronica senza fiamma pilota e delle apparecchiature di controllo e sicurezza, compreso il kit scarico fumi ed aspirazione aria, la mensola di sostegno, il termostato ambiente, le opere di fissaggio e di collegamento escluso i fori con carotatrice, le linee elettriche e gas che dovranno essere conteggiate separatamente. Potenza termica utile max non inferiore a: PU = 30(kW). Portata aria max non inferiore a: Q = 2500 (mc/h).		cad	€ 2.393,56
5848	IMPIANTI TERMICI - Generatori di aria calda -	T.04.002d	Fornitura e posa in opera di generatore di aria calda a ... 45 (kW). Portata aria max non inferiore a: Q = 3800(mc/h).	Fornitura e posa in opera di generatore di aria calda a gas per installazione pensile predisposto per essere canalizzato, costituito da bruciatore atmosferico, camera di combustione a circuito stagno e flusso forzato per estrazione fumi, ventilatore centrifugo, mobile di copertura, corredato di accensione elettronica senza fiamma pilota e delle apparecchiature di controllo e sicurezza, compreso il kit scarico fumi ed aspirazione aria, la mensola di sostegno, il termostato ambiente, le opere di fissaggio e di collegamento escluso i fori con carotatrice, le linee elettriche e gas che dovranno essere conteggiate separatamente. Potenza termica utile max non inferiore a: PU = 45 (kW). Portata aria max non inferiore a: Q = 3800(mc/h).		cad	€ 3.507,85
5849	IMPIANTI TERMICI - Generatori di aria calda -	T.04.002e	Fornitura e posa in opera di generatore di aria calda a ... 50 (kW). Portata aria max non inferiore a: Q = 5000(mc/h).	Fornitura e posa in opera di generatore di aria calda a gas per installazione pensile predisposto per essere canalizzato, costituito da bruciatore atmosferico, camera di combustione a circuito stagno e flusso forzato per estrazione fumi, ventilatore centrifugo, mobile di copertura, corredato di accensione elettronica senza fiamma pilota e delle apparecchiature di controllo e sicurezza, compreso il kit scarico fumi ed aspirazione aria, la mensola di sostegno, il termostato ambiente, le opere di fissaggio e di collegamento escluso i fori con carotatrice, le linee elettriche e gas che dovranno essere conteggiate separatamente. Potenza termica utile max non inferiore a: PU = 50 (kW). Portata aria max non inferiore a: Q = 5000(mc/h).		cad	€ 3.660,66
5850	IMPIANTI TERMICI - Generatori di aria calda -	T.04.002f	Fornitura e posa in opera di generatore di aria calda a ... 75 (kW). Portata aria max non inferiore a: Q = 6800(mc/h).	Fornitura e posa in opera di generatore di aria calda a gas per installazione pensile predisposto per essere canalizzato, costituito da bruciatore atmosferico, camera di combustione a circuito stagno e flusso forzato per estrazione fumi, ventilatore centrifugo, mobile di copertura, corredato di accensione elettronica senza fiamma pilota e delle apparecchiature di controllo e sicurezza, compreso il kit scarico fumi ed aspirazione aria, la mensola di sostegno, il termostato ambiente, le opere di fissaggio e di collegamento escluso i fori con carotatrice, le linee elettriche e gas che dovranno essere conteggiate separatamente. Potenza termica utile max non inferiore a: PU = 75 (kW). Portata aria max non inferiore a: Q = 6800(mc/h).		cad	€ 4.948,03
5851	IMPIANTI TERMICI - Generatori di aria calda -	T.04.003	Fornitura e posa in opera di generatore di aria calda a g ... e a kW 60. Portata aria massima non inferiore a mc/h 4500.	Fornitura e posa in opera di generatore di aria calda a gasolio, modello carrellato con serbatoio di combustibile, idoneo per riscaldamento d'emergenza in zone di lavoro nell'ambito di locali di grande volume non riscaldati, costituito da bruciatore a gasolio, scambiatore di calore in acciaio, camera di combustione in acciaio inox, ventilatore d'aria, serbatoio di gasolio incorporato, accessori di regolazione e controllo escluso il raccordo per espulsione fumi all'esterno. Potenza termica utile massima non inferiore a kW 60. Portata aria massima non inferiore a mc/h 4500.		cad	€ 875,26
5852	IMPIANTI TERMICI - Generatori di aria calda -	T.04.004a	Fornitura e posa in opera di generatore di aria calda per ... 50(mc/h) Bruciatore di gasolio con serbatoio da 100 litri.	Fornitura e posa in opera di generatore di aria calda per riscaldamento di piccoli ambienti, costituito da bruciatore ad aria soffiata a gas o gasolio, eventuale serbatoio gasolio incorporato, scambiatore di calore in acciaio, camera di combustione in acciaio inox, ventilatore d'aria, filtro aria rigenerabile, griglie di aspirazione e mandata, accessori di regolazione e controllo, mobile di copertura, escluso il raccordo fumi alla canna fumaria. Potenza termica utile max non inferiore a: PU = 15 (kW). Portata aria max non inferiore a: Q = 850(mc/h) Bruciatore di gasolio con serbatoio da 100 litri.		cad	€ 1.927,10
5853	IMPIANTI TERMICI - Generatori di aria calda -	T.04.004b	Fornitura e posa in opera di generatore di aria calda per ... 0 (mc/h) Bruciatore di gasolio con serbatoio da 100 litri.	Fornitura e posa in opera di generatore di aria calda per riscaldamento di piccoli ambienti, costituito da bruciatore ad aria soffiata a gas o gasolio, eventuale serbatoio gasolio incorporato, scambiatore di calore in acciaio, camera di combustione in acciaio inox, ventilatore d'aria, filtro aria rigenerabile, griglie di aspirazione e mandata, accessori di regolazione e controllo, mobile di copertura, escluso il raccordo fumi alla canna fumaria. Potenza termica utile max non inferiore a: PU = 20 (kW). Portata aria max non inferiore a: Q = 1000 (mc/h) Bruciatore di gasolio con serbatoio da 100 litri.		cad	€ 2.078,90
5854	IMPIANTI TERMICI - Generatori di aria calda -	T.04.004c	Fornitura e posa in opera di generatore di aria calda per ... 0 (mc/h) Bruciatore di gasolio con serbatoio da 130 litri.	Fornitura e posa in opera di generatore di aria calda per riscaldamento di piccoli ambienti, costituito da bruciatore ad aria soffiata a gas o gasolio, eventuale serbatoio gasolio incorporato, scambiatore di calore in acciaio, camera di combustione in acciaio inox, ventilatore d'aria, filtro aria rigenerabile, griglie di aspirazione e mandata, accessori di regolazione e controllo, mobile di copertura, escluso il raccordo fumi alla canna fumaria. Potenza termica utile max non inferiore a: PU = 29 (kW). Portata aria max non inferiore a: Q = 1500 (mc/h) Bruciatore di gasolio con serbatoio da 130 litri.		cad	€ 2.306,60
5855	IMPIANTI TERMICI - Generatori di aria calda -	T.04.004d	Fornitura e posa in opera di generatore di aria calda per ... aria max non inferiore a: Q = 850(mc/h) Bruciatore di gas.	Fornitura e posa in opera di generatore di aria calda per riscaldamento di piccoli ambienti, costituito da bruciatore ad aria soffiata a gas o gasolio, eventuale serbatoio gasolio incorporato, scambiatore di calore in acciaio, camera di combustione in acciaio inox, ventilatore d'aria, filtro aria rigenerabile, griglie di aspirazione e mandata, accessori di regolazione e controllo, mobile di copertura, escluso il raccordo fumi alla canna fumaria. Potenza termica utile max non inferiore a: PU = 15 (kW). Portata aria max non inferiore a: Q = 850(mc/h) Bruciatore di gas.		cad	€ 1.594,40
5856	IMPIANTI TERMICI - Generatori di aria calda -	T.04.004e	Fornitura e posa in opera di generatore di aria calda per ... ia max non inferiore a: Q = 1000 (mc/h) Bruciatore di gas.	Fornitura e posa in opera di generatore di aria calda per riscaldamento di piccoli ambienti, costituito da bruciatore ad aria soffiata a gas o gasolio, eventuale serbatoio gasolio incorporato, scambiatore di calore in acciaio, camera di combustione in acciaio inox, ventilatore d'aria, filtro aria rigenerabile, griglie di aspirazione e mandata, accessori di regolazione e controllo, mobile di copertura, escluso il raccordo fumi alla canna fumaria. Potenza termica utile max non inferiore a: PU = 20 (kW). Portata aria max non inferiore a: Q = 1000 (mc/h) Bruciatore di gas.		cad	€ 1.720,90
5857	IMPIANTI TERMICI - Generatori di aria calda -	T.04.004f	Fornitura e posa in opera di generatore di aria calda per ... ia max non inferiore a: Q = 1500 (mc/h) Bruciatore di gas.	Fornitura e posa in opera di generatore di aria calda per riscaldamento di piccoli ambienti, costituito da bruciatore ad aria soffiata a gas o gasolio, eventuale serbatoio gasolio incorporato, scambiatore di calore in acciaio, camera di combustione in acciaio inox, ventilatore d'aria, filtro aria rigenerabile, griglie di aspirazione e mandata, accessori di regolazione e controllo, mobile di copertura, escluso il raccordo fumi alla canna fumaria. Potenza termica utile max non inferiore a: PU = 29 (kW). Portata aria max non inferiore a: Q = 1500 (mc/h) Bruciatore di gas.		cad	€ 1.952,40
5858	IMPIANTI TERMICI - Generatori di aria calda -	T.04.005a	Fornitura e posa in opera di generatore di aria calda per ... ata aria max non inferiore a: Q = 4000(mc/h) (carrellato).	Fornitura e posa in opera di generatore di aria calda per riscaldamento di serre e ambienti agricoli, da installare a terra oppure pensile, idoneo per bruciatore ad aria soffiata a gas o gasolio, costituito da camera di combustione e scambiatore di calore in acciaio, gruppo ventilante di mandata aria, apparecchiature di regolazione e sicurezza, escluso il bruciatore e il raccordo fumi alla canna fumaria. Potenza termica utile max non inferiore a: PU = 40(kW). Portata aria max non inferiore a: Q = 4000(mc/h) (carrellato).		cad	€ 1.740,28
5859	IMPIANTI TERMICI - Generatori di aria calda -	T.04.005b	Fornitura e posa in opera di generatore di aria calda per ... rtata aria max non inferiore a: Q = 4000 (mc/h) (pensile).	Fornitura e posa in opera di generatore di aria calda per riscaldamento di serre e ambienti agricoli, da installare a terra oppure pensile, idoneo per bruciatore ad aria soffiata a gas o gasolio, costituito da camera di combustione e scambiatore di calore in acciaio, gruppo ventilante di mandata aria, apparecchiature di regolazione e sicurezza, escluso il bruciatore e il raccordo fumi alla canna fumaria. Potenza termica utile max non inferiore a: PU = 40 (kW). Portata aria max non inferiore a: Q = 4000 (mc/h) (pensile).		cad	€ 1.835,51
5860	IMPIANTI TERMICI - Generatori di aria calda -	T.04.005c	Fornitura e posa in opera di generatore di aria calda per ... ata aria max non inferiore a: Q = 5500(mc/h) (carrellato).	Fornitura e posa in opera di generatore di aria calda per riscaldamento di serre e ambienti agricoli, da installare a terra oppure pensile, idoneo per bruciatore ad aria soffiata a gas o gasolio, costituito da camera di combustione e scambiatore di calore in acciaio, gruppo ventilante di mandata aria, apparecchiature di regolazione e sicurezza, escluso il bruciatore e il raccordo fumi alla canna fumaria. Potenza termica utile max non inferiore a: PU = 60(kW). Portata aria max non inferiore a: Q = 5500(mc/h) (carrellato).		cad	€ 2.141,28
5861	IMPIANTI TERMICI - Generatori di aria calda -	T.04.005d	Fornitura e posa in opera di generatore di aria calda per ... rtata aria max non inferiore a: Q = 5500 (mc/h) (pensile).	Fornitura e posa in opera di generatore di aria calda per riscaldamento di serre e ambienti agricoli, da installare a terra oppure pensile, idoneo per bruciatore ad aria soffiata a gas o gasolio, costituito da camera di combustione e scambiatore di calore in acciaio, gruppo ventilante di mandata aria, apparecchiature di regolazione e sicurezza, escluso il bruciatore e il raccordo fumi alla canna fumaria. Potenza termica utile max non inferiore a: PU = 60 (kW). Portata aria max non inferiore a: Q = 5500 (mc/h) (pensile).		cad	€ 2.215,01
5862	IMPIANTI TERMICI - Generatori di aria calda -	T.04.005e	Fornitura e posa in opera di generatore di aria calda per ... ata aria max non inferiore a: Q = 8000(mc/h) (carrellato).	Fornitura e posa in opera di generatore di aria calda per riscaldamento di serre e ambienti agricoli, da installare a terra oppure pensile, idoneo per bruciatore ad aria soffiata a gas o gasolio, costituito da camera di combustione e scambiatore di calore in acciaio, gruppo ventilante di mandata aria, apparecchiature di regolazione e sicurezza, escluso il bruciatore e il raccordo fumi alla canna fumaria. Potenza termica utile max non inferiore a: PU = 100(kW). Portata aria max non inferiore a: Q = 8000(mc/h) (carrellato).		cad	€ 2.679,91
5863	IMPIANTI TERMICI - Generatori di aria calda -	T.04.005f	Fornitura e posa in opera di generatore di aria calda per ... rtata aria max non inferiore a: Q = 8000 (mc/h) (pensile).	Fornitura e posa in opera di generatore di aria calda per riscaldamento di serre e ambienti agricoli, da installare a terra oppure pensile, idoneo per bruciatore ad aria soffiata a gas o gasolio, costituito da camera di combustione e scambiatore di calore in acciaio, gruppo ventilante di mandata aria, apparecchiature di regolazione e sicurezza, escluso il bruciatore e il raccordo fumi alla canna fumaria. Potenza termica utile max non inferiore a: PU = 100 (kW). Portata aria max non inferiore a: Q = 8000 (mc/h) (pensile).		cad	€ 2.755,04
5864	IMPIANTI TERMICI - Generatori di aria calda -	T.04.005g	Fornitura e posa in opera di generatore di aria calda per ... ta aria max non inferiore a: Q = 12000(mc/h) (carrellato).	Fornitura e posa in opera di generatore di aria calda per riscaldamento di serre e ambienti agricoli, da installare a terra oppure pensile, idoneo per bruciatore ad aria soffiata a gas o gasolio, costituito da camera di combustione e scambiatore di calore in acciaio, gruppo ventilante di mandata aria, apparecchiature di regolazione e sicurezza, escluso il bruciatore e il raccordo fumi alla canna fumaria. Potenza termica utile max non inferiore a: PU = 140(kW). Portata aria max non inferiore a: Q = 12000(mc/h) (carrellato).		cad	€ 3.650,17
5865	IMPIANTI TERMICI - Generatori di aria calda -	T.04.005h	Fornitura e posa in opera di generatore di aria calda per ... tata aria max non inferiore a: Q = 12000 (mc/h) (pensile).	Fornitura e posa in opera di generatore di aria calda per riscaldamento di serre e ambienti agricoli, da installare a terra oppure pensile, idoneo per bruciatore ad aria soffiata a gas o gasolio, costituito da camera di combustione e scambiatore di calore in acciaio, gruppo ventilante di mandata aria, apparecchiature di regolazione e sicurezza, escluso il bruciatore e il raccordo fumi alla canna fumaria. Potenza termica utile max non inferiore a: PU = 140 (kW). Portata aria max non inferiore a: Q = 12000 (mc/h) (pensile).		cad	€ 3.697,47
5866	IMPIANTI TERMICI - Generatori di aria calda -	T.04.006a	Fornitura e posa in opera di generatore di aria calda ... 23 (kW). Portata aria max non inferiore a: Q = 1500(mc/h).	Fornitura e posa in opera di generatore di aria calda per riscaldamento di grandi ambienti, idoneo per bruciatore ad aria soffiata a gas, gasolio o olio combustibile, costituito da camera di combustione e scambiatore di calore in acciaio, gruppo ventilante di mandata aria con pressione statica utile non inferiore a 150 Pa, apparecchiature elettriche di regolazione e sicurezza, griglia di aspirazione con l'esclusione di plenum di mandata aria con relative bocchette, filtro aria, bruciatore ed il raccordo alla canna fumaria. Potenza termica utile max non inferiore a: PU = 23 (kW). Portata aria max non inferiore a: Q = 1500(mc/h).		cad	€ 1.848,16
5867	IMPIANTI TERMICI - Generatori di aria calda -	T.04.006b	Fornitura e posa in opera di generatore di aria calda ... 5 (kW). Portata aria max non inferiore a: Q = 2500 (mc/h).	Fornitura e posa in opera di generatore di aria calda per riscaldamento di grandi ambienti, idoneo per bruciatore ad aria soffiata a gas, gasolio o olio combustibile, costituito da camera di combustione e scambiatore di calore in acciaio, gruppo ventilante di mandata aria con pressione statica utile non inferiore a 150 Pa, apparecchiature elettriche di regolazione e sicurezza, griglia di aspirazione con l'esclusione di plenum di mandata aria con relative bocchette, filtro aria, bruciatore ed il raccordo alla canna fumaria. Potenza termica utile max non inferiore a: PU = 35 (kW). Portata aria max non inferiore a: Q = 2500 (mc/h).		cad	€ 2.101,16
5868	IMPIANTI TERMICI - Generatori di aria calda -	T.04.006c	Fornitura e posa in opera di generatore di aria calda ... 55(kW). Portata aria max non inferiore a: Q = 4200 (mc/h).	Fornitura e posa in opera di generatore di aria calda per riscaldamento di grandi ambienti, idoneo per bruciatore ad aria soffiata a gas, gasolio o olio combustibile, costituito da camera di combustione e scambiatore di calore in acciaio, gruppo ventilante di mandata aria con pressione statica utile non inferiore a 150 Pa, apparecchiature elettriche di regolazione e sicurezza, griglia di aspirazione con l'esclusione di plenum di mandata aria con relative bocchette, filtro aria, bruciatore ed il raccordo alla canna fumaria. Potenza termica utile max non inferiore a: PU = 55(kW). Portata aria max non inferiore a: Q = 4200 (mc/h).		cad	€ 2.354,16
5869	IMPIANTI TERMICI - Generatori di aria calda -	T.04.006d	Fornitura e posa in opera di generatore di aria calda ... 90 (kW). Portata aria max non inferiore a: Q = 6500(mc/h).	Fornitura e posa in opera di generatore di aria calda per riscaldamento di grandi ambienti, idoneo per bruciatore ad aria soffiata a gas, gasolio o olio combustibile, costituito da camera di combustione e scambiatore di calore in acciaio, gruppo ventilante di mandata aria con pressione statica utile non inferiore a 150 Pa, apparecchiature elettriche di regolazione e sicurezza, griglia di aspirazione con l'esclusione di plenum di mandata aria con relative bocchette, filtro aria, bruciatore ed il raccordo alla canna fumaria. Potenza termica utile max non inferiore a: PU = 90 (kW). Portata aria max non inferiore a: Q = 6500(mc/h).		cad	€ 3.298,99
5870	IMPIANTI TERMICI - Generatori di aria calda -	T.04.006e	Fornitura e posa in opera di generatore di aria calda ... 10 (kW). Portata aria max non inferiore a: Q = 7800(mc/h).	Fornitura e posa in opera di generatore di aria calda per riscaldamento di grandi ambienti, idoneo per bruciatore ad aria soffiata a gas, gasolio o olio combustibile, costituito da camera di combustione e scambiatore di calore in acciaio, gruppo ventilante di mandata aria con pressione statica utile non inferiore a 150 Pa, apparecchiature elettriche di regolazione e sicurezza, griglia di aspirazione con l'esclusione di plenum di mandata aria con relative bocchette, filtro aria, bruciatore ed il raccordo alla canna fumaria. Pfotenza termica utile max non inferiore a: PU = 110 (kW). Portata aria max non inferiore a: Q = 7800(mc/h).		cad	€ 3.514,04
5871	IMPIANTI TERMICI - Generatori di aria calda -	T.04.006f	Fornitura e posa in opera di generatore di aria calda ... 8 (kW). Portata aria max non inferiore a: Q = 8800 (mc/h).	Fornitura e posa in opera di generatore di aria calda per riscaldamento di grandi ambienti, idoneo per bruciatore ad aria soffiata a gas, gasolio o olio combustibile, costituito da camera di combustione e scambiatore di calore in acciaio, gruppo ventilante di mandata aria con pressione statica utile non inferiore a 150 Pa, apparecchiature elettriche di regolazione e sicurezza, griglia di aspirazione con l'esclusione di plenum di mandata aria con relative bocchette, filtro aria, bruciatore ed il raccordo alla canna fumaria. Potenza termica utile max non inferiore a: PU = 138 (kW). Portata aria max non inferiore a: Q = 8800 (mc/h).		cad	€ 4.146,54
5872	IMPIANTI TERMICI - Generatori di aria calda -	T.04.006g	Fornitura e posa in opera di generatore di aria calda ... 0 (kW). Portata aria max non inferiore a: Q = 11000(mc/h).	Fornitura e posa in opera di generatore di aria calda per riscaldamento di grandi ambienti, idoneo per bruciatore ad aria soffiata a gas, gasolio o olio combustibile, costituito da camera di combustione e scambiatore di calore in acciaio, gruppo ventilante di mandata aria con pressione statica utile non inferiore a 150 Pa, apparecchiature elettriche di regolazione e sicurezza, griglia di aspirazione con l'esclusione di plenum di mandata aria con relative bocchette, filtro aria, bruciatore ed il raccordo alla canna fumaria. Potenza termica utile max non inferiore a: PU = 160 (kW). Portata aria max non inferiore a: Q = 11000(mc/h).		cad	€ 4.604,00
5873	IMPIANTI TERMICI - Generatori di aria calda -	T.04.006h	Fornitura e posa in opera di generatore di aria calda ... (kW). Portata aria max non inferiore a: Q = 12500 (mc/h).	Fornitura e posa in opera di generatore di aria calda per riscaldamento di grandi ambienti, idoneo per bruciatore ad aria soffiata a gas, gasolio o olio combustibile, costituito da camera di combustione e scambiatore di calore in acciaio, gruppo ventilante di mandata aria con pressione statica utile non inferiore a 150 Pa, apparecchiature elettriche di regolazione e sicurezza, griglia di aspirazione con l'esclusione di plenum di mandata aria con relative bocchette, filtro aria, bruciatore ed il raccordo alla canna fumaria. Potenza termica utile max non inferiore a: PU = 195 (kW). Portata aria max non inferiore a: Q = 12500 (mc/h).		cad	€ 5.793,10
5874	IMPIANTI TERMICI - Generatori di aria calda -	T.04.006i	Fornitura e posa in opera di generatore di aria calda ... 0(kW). Portata aria max non inferiore a: Q = 14500 (mc/h).	Fornitura e posa in opera di generatore di aria calda per riscaldamento di grandi ambienti, idoneo per bruciatore ad aria soffiata a gas, gasolio o olio combustibile, costituito da camera di combustione e scambiatore di calore in acciaio, gruppo ventilante di mandata aria con pressione statica utile non inferiore a 150 Pa, apparecchiature elettriche di regolazione e sicurezza, griglia di aspirazione con l'esclusione di plenum di mandata aria con relative bocchette, filtro aria, bruciatore ed il raccordo alla canna fumaria. Potenza termica utile max non inferiore a: PU = 220(kW). Portata aria max non inferiore a: Q = 14500 (mc/h).		cad	€ 6.208,02
5875	IMPIANTI TERMICI - Generatori di aria calda -	T.04.006l	Fornitura e posa in opera di generatore di aria calda ... 5 (kW). Portata aria max non inferiore a: Q = 19000(mc/h).	Fornitura e posa in opera di generatore di aria calda per riscaldamento di grandi ambienti, idoneo per bruciatore ad aria soffiata a gas, gasolio o olio combustibile, costituito da camera di combustione e scambiatore di calore in acciaio, gruppo ventilante di mandata aria con pressione statica utile non inferiore a 150 Pa, apparecchiature elettriche di regolazione e sicurezza, griglia di aspirazione con l'esclusione di plenum di mandata aria con relative bocchette, filtro aria, bruciatore ed il raccordo alla canna fumaria. Potenza termica utile max non inferiore a: PU = 285 (kW). Portata aria max non inferiore a: Q = 19000(mc/h).		cad	€ 6.870,22
5876	IMPIANTI TERMICI - Generatori di aria calda -	T.04.006m	Fornitura e posa in opera di generatore di aria calda ... 0 (kW). Portata aria max non inferiore a: Q = 21800(mc/h).	Fornitura e posa in opera di generatore di aria calda per riscaldamento di grandi ambienti, idoneo per bruciatore ad aria soffiata a gas, gasolio o olio combustibile, costituito da camera di combustione e scambiatore di calore in acciaio, gruppo ventilante di mandata aria con pressione statica utile non inferiore a 150 Pa, apparecchiature elettriche di regolazione e sicurezza, griglia di aspirazione con l'esclusione di plenum di mandata aria con relative bocchette, filtro aria, bruciatore ed il raccordo alla canna fumaria. Potenza termica utile max non inferiore a: PU = 340 (kW). Portata aria max non inferiore a: Q = 21800(mc/h).		cad	€ 7.803,79
5877	IMPIANTI TERMICI - Generatori di aria calda -	T.04.006n	Fornitura e posa in opera di generatore di aria calda ... 0 (kW). Portata aria max non inferiore a: Q = 27500(mc/h).	Fornitura e posa in opera di generatore di aria calda per riscaldamento di grandi ambienti, idoneo per bruciatore ad aria soffiata a gas, gasolio o olio combustibile, costituito da camera di combustione e scambiatore di calore in acciaio, gruppo ventilante di mandata aria con pressione statica utile non inferiore a 150 Pa, apparecchiature elettriche di regolazione e sicurezza, griglia di aspirazione con l'esclusione di plenum di mandata aria con relative bocchette, filtro aria, bruciatore ed il raccordo alla canna fumaria. Potenza termica utile max non inferiore a: PU = 400 (kW). Portata aria max non inferiore a: Q = 27500(mc/h).		cad	€ 11.780,95
5878	IMPIANTI TERMICI - Generatori di aria calda -	T.04.006o	Fornitura e posa in opera di generatore di aria calda ... 0 (kW). Portata aria max non inferiore a: Q = 32500(mc/h).	Fornitura e posa in opera di generatore di aria calda per riscaldamento di grandi ambienti, idoneo per bruciatore ad aria soffiata a gas, gasolio o olio combustibile, costituito da camera di combustione e scambiatore di calore in acciaio, gruppo ventilante di mandata aria con pressione statica utile non inferiore a 150 Pa, apparecchiature elettriche di regolazione e sicurezza, griglia di aspirazione con l'esclusione di plenum di mandata aria con relative bocchette, filtro aria, bruciatore ed il raccordo alla canna fumaria. Potenza termica utile max non inferiore a: PU = 500 (kW). Portata aria max non inferiore a: Q = 32500(mc/h).		cad	€ 12.281,96
5879	IMPIANTI TERMICI - Generatori di aria calda -	T.04.006p	Fornitura e posa in opera di generatore di aria calda ... 5 (kW). Portata aria max non inferiore a: Q = 37500(mc/h).	Fornitura e posa in opera di generatore di aria calda per riscaldamento di grandi ambienti, idoneo per bruciatore ad aria soffiata a gas, gasolio o olio combustibile, costituito da camera di combustione e scambiatore di calore in acciaio, gruppo ventilante di mandata aria con pressione statica utile non inferiore a 150 Pa, apparecchiature elettriche di regolazione e sicurezza, griglia di aspirazione con l'esclusione di plenum di mandata aria con relative bocchette, filtro aria, bruciatore ed il raccordo alla canna fumaria. Potenza termica utile max non inferiore a: PU = 575 (kW). Portata aria max non inferiore a: Q = 37500(mc/h).		cad	€ 14.564,10
5880	IMPIANTI TERMICI - Generatori di aria calda -	T.04.006q	Fornitura e posa in opera di generatore di aria calda ... 0 (kW). Portata aria max non inferiore a: Q = 43500(mc/h).	Fornitura e posa in opera di generatore di aria calda per riscaldamento di grandi ambienti, idoneo per bruciatore ad aria soffiata a gas, gasolio o olio combustibile, costituito da camera di combustione e scambiatore di calore in acciaio, gruppo ventilante di mandata aria con pressione statica utile non inferiore a 150 Pa, apparecchiature elettriche di regolazione e sicurezza, griglia di aspirazione con l'esclusione di plenum di mandata aria con relative bocchette, filtro aria, bruciatore ed il raccordo alla canna fumaria. Potenza termica utile max non inferiore a: PU = 650 (kW). Portata aria max non inferiore a: Q = 43500(mc/h).		cad	€ 15.502,73
5881	IMPIANTI TERMICI - Generatori di aria calda -	T.04.006r	Fornitura e posa in opera di generatore di aria calda ... (kW). Portata aria max non inferiore a: Q = 58000 (mc/h).	Fornitura e posa in opera di generatore di aria calda per riscaldamento di grandi ambienti, idoneo per bruciatore ad aria soffiata a gas, gasolio o olio combustibile, costituito da camera di combustione e scambiatore di calore in acciaio, gruppo ventilante di mandata aria con pressione statica utile non inferiore a 150 Pa, apparecchiature elettriche di regolazione e sicurezza, griglia di aspirazione con l'esclusione di plenum di mandata aria con relative bocchette, filtro aria, bruciatore ed il raccordo alla canna fumaria. Potenza termica utile max non inferiore a: PU = 850 (kW). Portata aria max non inferiore a: Q = 58000 (mc/h).		cad	€ 17.853,22
5882	IMPIANTI TERMICI - Generatori di aria calda -	T.04.007a	Fornitura e posa in opera di accessorio per generatore ... tore d'aria calda. Per portata d'aria da 1500 a 2500 mc/h.	Fornitura e posa in opera di accessorio per generatore di aria calda costituito da plenum e bocchette di lancio disposte su 3 lati per distribuzione dell'aria diretta in ambiente, conteggiato come aggiunta al prezzo base del generatore d'aria calda. Per portata d'aria da 1500 a 2500 mc/h.		cad	€ 349,39
5883	IMPIANTI TERMICI - Generatori di aria calda -	T.04.007b	Fornitura e posa in opera di accessorio per generatore ... tore d'aria calda. Per portata d'aria da 4000 a 6400 mc/h.	Fornitura e posa in opera di accessorio per generatore di aria calda costituito da plenum e bocchette di lancio disposte su 3 lati per distribuzione dell'aria diretta in ambiente, conteggiato come aggiunta al prezzo base del generatore d'aria calda. Per portata d'aria da 4000 a 6400 mc/h.		cad	€ 477,16
5884	IMPIANTI TERMICI - Generatori di aria calda -	T.04.007c	Fornitura e posa in opera di accessorio per generatore ... tore d'aria calda. Per portata d'aria da 7500 a 9500 mc/h.	Fornitura e posa in opera di accessorio per generatore di aria calda costituito da plenum e bocchette di lancio disposte su 3 lati per distribuzione dell'aria diretta in ambiente, conteggiato come aggiunta al prezzo base del generatore d'aria calda. Per portata d'aria da 7500 a 9500 mc/h.		cad	€ 626,91
5885	IMPIANTI TERMICI - Generatori di aria calda -	T.04.007d	Fornitura e posa in opera di accessorio per generatore ... re d'aria calda. Per portata d'aria da 11000 a 12500 mc/h.	Fornitura e posa in opera di accessorio per generatore di aria calda costituito da plenum e bocchette di lancio disposte su 3 lati per distribuzione dell'aria diretta in ambiente, conteggiato come aggiunta al prezzo base del generatore d'aria calda. Per portata d'aria da 11000 a 12500 mc/h.		cad	€ 702,81
5886	IMPIANTI TERMICI - Generatori di aria calda -	T.04.007e	Fornitura e posa in opera di accessorio per generatore ... re d'aria calda. Per portata d'aria da 15000 a 20000 mc/h.	Fornitura e posa in opera di accessorio per generatore di aria calda costituito da plenum e bocchette di lancio disposte su 3 lati per distribuzione dell'aria diretta in ambiente, conteggiato come aggiunta al prezzo base del generatore d'aria calda. Per portata d'aria da 15000 a 20000 mc/h.		cad	€ 839,61
5887	IMPIANTI TERMICI - Generatori di aria calda -	T.04.007f	Fornitura e posa in opera di accessorio per generatore ... re d'aria calda. Per portata d'aria da 22000 a 30000 mc/h.	Fornitura e posa in opera di accessorio per generatore di aria calda costituito da plenum e bocchette di lancio disposte su 3 lati per distribuzione dell'aria diretta in ambiente, conteggiato come aggiunta al prezzo base del generatore d'aria calda. Per portata d'aria da 22000 a 30000 mc/h.		cad	€ 1.236,82
5888	IMPIANTI TERMICI - Generatori di aria calda -	T.04.007g	Fornitura e posa in opera di accessorio per generatore ... re d'aria calda. Per portata d'aria da 33000 a 40000 mc/h.	Fornitura e posa in opera di accessorio per generatore di aria calda costituito da plenum e bocchette di lancio disposte su 3 lati per distribuzione dell'aria diretta in ambiente, conteggiato come aggiunta al prezzo base del generatore d'aria calda. Per portata d'aria da 33000 a 40000 mc/h.		cad	€ 1.449,53
5889	IMPIANTI TERMICI - Generatori di aria calda -	T.04.007h	Fornitura e posa in opera di accessorio per generatore ... re d'aria calda. Per portata d'aria da 42000 a 60000 mc/h.	Fornitura e posa in opera di accessorio per generatore di aria calda costituito da plenum e bocchette di lancio disposte su 3 lati per distribuzione dell'aria diretta in ambiente, conteggiato come aggiunta al prezzo base del generatore d'aria calda. Per portata d'aria da 42000 a 60000 mc/h.		cad	€ 1.587,00
5890	IMPIANTI TERMICI - Generatori di aria calda -	T.04.008a	Fornitura e posa in opera di accessorio per generatore di ... tore d'aria calda. Per portata d'aria da 1500 a 2500 mc/h.	Fornitura e posa in opera di accessorio per generatore di aria calda costituito da filtro per aria da installare sulla griglia di aspirazione, conteggiato come aggiunta al prezzo base del generatore d'aria calda. Per portata d'aria da 1500 a 2500 mc/h.		cad	€ 162,17
5891	IMPIANTI TERMICI - Generatori di aria calda -	T.04.008b	Fornitura e posa in opera di accessorio per generatore di ... tore d'aria calda. Per portata d'aria da 4000 a 6400 mc/h.	Fornitura e posa in opera di accessorio per generatore di aria calda costituito da filtro per aria da installare sulla griglia di aspirazione, conteggiato come aggiunta al prezzo base del generatore d'aria calda. Per portata d'aria da 4000 a 6400 mc/h.		cad	€ 212,77
5892	IMPIANTI TERMICI - Generatori di aria calda -	T.04.008c	Fornitura e posa in opera di accessorio per generatore di ... tore d'aria calda. Per portata d'aria da 7500 a 9500 mc/h.	Fornitura e posa in opera di accessorio per generatore di aria calda costituito da filtro per aria da installare sulla griglia di aspirazione, conteggiato come aggiunta al prezzo base del generatore d'aria calda. Per portata d'aria da 7500 a 9500 mc/h.		cad	€ 411,86
5893	IMPIANTI TERMICI - Generatori di aria calda -	T.04.008d	Fornitura e posa in opera di accessorio per generatore di ... re d'aria calda. Per portata d'aria da 11000 a 12500 mc/h.	Fornitura e posa in opera di accessorio per generatore di aria calda costituito da filtro per aria da installare sulla griglia di aspirazione, conteggiato come aggiunta al prezzo base del generatore d'aria calda. Per portata d'aria da 11000 a 12500 mc/h.		cad	€ 468,79
5894	IMPIANTI TERMICI - Generatori di aria calda -	T.04.008e	Fornitura e posa in opera di accessorio per generatore di ... re d'aria calda. Per portata d'aria da 15000 a 20000 mc/h.	Fornitura e posa in opera di accessorio per generatore di aria calda costituito da filtro per aria da installare sulla griglia di aspirazione, conteggiato come aggiunta al prezzo base del generatore d'aria calda. Per portata d'aria da 15000 a 20000 mc/h.		cad	€ 635,95
5895	IMPIANTI TERMICI - Generatori di aria calda -	T.04.008f	Fornitura e posa in opera di accessorio per generatore di ... re d'aria calda. Per portata d'aria da 22000 a 30000 mc/h.	Fornitura e posa in opera di accessorio per generatore di aria calda costituito da filtro per aria da installare sulla griglia di aspirazione, conteggiato come aggiunta al prezzo base del generatore d'aria calda. Per portata d'aria da 22000 a 30000 mc/h.		cad	€ 857,32
5896	IMPIANTI TERMICI - Generatori di aria calda -	T.04.008g	Fornitura e posa in opera di accessorio per generatore di ... re d'aria calda. Per portata d'aria da 33000 a 40000 mc/h.	Fornitura e posa in opera di accessorio per generatore di aria calda costituito da filtro per aria da installare sulla griglia di aspirazione, conteggiato come aggiunta al prezzo base del generatore d'aria calda. Per portata d'aria da 33000 a 40000 mc/h.		cad	€ 995,39
5897	IMPIANTI TERMICI - Generatori di aria calda -	T.04.008h	Fornitura e posa in opera di accessorio per generatore di ... re d'aria calda. Per portata d'aria da 42000 a 60000 mc/h.	Fornitura e posa in opera di accessorio per generatore di aria calda costituito da filtro per aria da installare sulla griglia di aspirazione, conteggiato come aggiunta al prezzo base del generatore d'aria calda. Per portata d'aria da 42000 a 60000 mc/h.		cad	€ 1.137,92
5898	IMPIANTI TERMICI - Serbatoi e accessori approvvigionamento combustibile -	T.05.001a	Fornitura e posa in opera di serbatoio in acciaio a doppi ... io: S =3 (mm). Diametro interno indicativo: D = 1,10 (mm).	Fornitura e posa in opera di serbatoio in acciaio a doppia parete con intercapedine di controllo, idoneo per benzina, gasolio, olio combustibile e liquidi infiammabili, di forma cilindrica ricoperto esternamente a caldo con catramatura spessa 3 mm, completo di passo d'uomo, coperchio flangiato, pozzetto in acciaio direttamente saldato al serbatoio con chiusino carrabile, attacchi vari, tappo ermetico di carico, tubo di sfiato con cuffia di protezione, tabella e asta metrica, certificato di collaudo alla pressione interna di 1,0 bar, dispositivo di controllo e segnalazione perdite costituito da serbatoio ausiliario, liquido di controllo, indicatore di livello, sonda, tubo di plastica per il collegamento all'intercapedine, centralina elettronica di segnalazione con alimentazione a 220 V e relè di uscita. Sono escluse le opere di scavo, reinterro, l'alimentazione elettrica delle centralina ed il collegamento all'allarme remoto. Capacità: C = 1500 (l). Spessore della lamiera d'acciaio: S =3 (mm). Diametro interno indicativo: D = 1,10 (mm).		cad	€ 1.740,72
5899	IMPIANTI TERMICI - Serbatoi e accessori approvvigionamento combustibile -	T.05.001b	Fornitura e posa in opera di serbatoio in acciaio a doppi ... io: S =3 (mm). Diametro interno indicativo: D = 1,27 (mm).	Fornitura e posa in opera di serbatoio in acciaio a doppia parete con intercapedine di controllo, idoneo per benzina, gasolio, olio combustibile e liquidi infiammabili, di forma cilindrica ricoperto esternamente a caldo con catramatura spessa 3 mm, completo di passo d'uomo, coperchio flangiato, pozzetto in acciaio direttamente saldato al serbatoio con chiusino carrabile, attacchi vari, tappo ermetico di carico, tubo di sfiato con cuffia di protezione, tabella e asta metrica, certificato di collaudo alla pressione interna di 1,0 bar, dispositivo di controllo e segnalazione perdite costituito da serbatoio ausiliario, liquido di controllo, indicatore di livello, sonda, tubo di plastica per il collegamento all'intercapedine, centralina elettronica di segnalazione con alimentazione a 220 V e relè di uscita. Sono escluse le opere di scavo, reinterro, l'alimentazione elettrica delle centralina ed il collegamento all'allarme remoto. Capacità: C = 3000 (l). Spessore della lamiera d'acciaio: S =3 (mm). Diametro interno indicativo: D = 1,27 (mm).		cad	€ 2.396,58
5900	IMPIANTI TERMICI - Serbatoi e accessori approvvigionamento combustibile -	T.05.001c	Fornitura e posa in opera di serbatoio in acciaio a doppi ... io: S =4 (mm). Diametro interno indicativo: D = 1,27 (mm).	Fornitura e posa in opera di serbatoio in acciaio a doppia parete con intercapedine di controllo, idoneo per benzina, gasolio, olio combustibile e liquidi infiammabili, di forma cilindrica ricoperto esternamente a caldo con catramatura spessa 3 mm, completo di passo d'uomo, coperchio flangiato, pozzetto in acciaio direttamente saldato al serbatoio con chiusino carrabile, attacchi vari, tappo ermetico di carico, tubo di sfiato con cuffia di protezione, tabella e asta metrica, certificato di collaudo alla pressione interna di 1,0 bar, dispositivo di controllo e segnalazione perdite costituito da serbatoio ausiliario, liquido di controllo, indicatore di livello, sonda, tubo di plastica per il collegamento all'intercapedine, centralina elettronica di segnalazione con alimentazione a 220 V e relè di uscita. Sono escluse le opere di scavo, reinterro, l'alimentazione elettrica delle centralina ed il collegamento all'allarme remoto. Capacità: C = 3000 (l). Spessore della lamiera d'acciaio: S =4 (mm). Diametro interno indicativo: D = 1,27 (mm).		cad	€ 3.078,54
5901	IMPIANTI TERMICI - Serbatoi e accessori approvvigionamento combustibile -	T.05.001d	Fornitura e posa in opera di serbatoio in acciaio a doppi ... io: S =3 (mm). Diametro interno indicativo: D = 1,50 (mm).	Fornitura e posa in opera di serbatoio in acciaio a doppia parete con intercapedine di controllo, idoneo per benzina, gasolio, olio combustibile e liquidi infiammabili, di forma cilindrica ricoperto esternamente a caldo con catramatura spessa 3 mm, completo di passo d'uomo, coperchio flangiato, pozzetto in acciaio direttamente saldato al serbatoio con chiusino carrabile, attacchi vari, tappo ermetico di carico, tubo di sfiato con cuffia di protezione, tabella e asta metrica, certificato di collaudo alla pressione interna di 1,0 bar, dispositivo di controllo e segnalazione perdite costituito da serbatoio ausiliario, liquido di controllo, indicatore di livello, sonda, tubo di plastica per il collegamento all'intercapedine, centralina elettronica di segnalazione con alimentazione a 220 V e relè di uscita. Sono escluse le opere di scavo, reinterro, l'alimentazione elettrica delle centralina ed il collegamento all'allarme remoto. Capacità: C = 5000 (l). Spessore della lamiera d'acciaio: S =3 (mm). Diametro interno indicativo: D = 1,50 (mm).		cad	€ 3.253,87
5902	IMPIANTI TERMICI - Serbatoi e accessori approvvigionamento combustibile -	T.05.001e	Fornitura e posa in opera di serbatoio in acciaio a doppi ... io: S =4 (mm). Diametro interno indicativo: D = 1,50 (mm).	Fornitura e posa in opera di serbatoio in acciaio a doppia parete con intercapedine di controllo, idoneo per benzina, gasolio, olio combustibile e liquidi infiammabili, di forma cilindrica ricoperto esternamente a caldo con catramatura spessa 3 mm, completo di passo d'uomo, coperchio flangiato, pozzetto in acciaio direttamente saldato al serbatoio con chiusino carrabile, attacchi vari, tappo ermetico di carico, tubo di sfiato con cuffia di protezione, tabella e asta metrica, certificato di collaudo alla pressione interna di 1,0 bar, dispositivo di controllo e segnalazione perdite costituito da serbatoio ausiliario, liquido di controllo, indicatore di livello, sonda, tubo di plastica per il collegamento all'intercapedine, centralina elettronica di segnalazione con alimentazione a 220 V e relè di uscita. Sono escluse le opere di scavo, reinterro, l'alimentazione elettrica delle centralina ed il collegamento all'allarme remoto. Capacità: C = 5000 (l). Spessore della lamiera d'acciaio: S =4 (mm). Diametro interno indicativo: D = 1,50 (mm).		cad	€ 3.764,55
5903	IMPIANTI TERMICI - Serbatoi e accessori approvvigionamento combustibile -	T.05.001f	Fornitura e posa in opera di serbatoio in acciaio a doppi ... io: S =4 (mm). Diametro interno indicativo: D = 1,95 (mm).	Fornitura e posa in opera di serbatoio in acciaio a doppia parete con intercapedine di controllo, idoneo per benzina, gasolio, olio combustibile e liquidi infiammabili, di forma cilindrica ricoperto esternamente a caldo con catramatura spessa 3 mm, completo di passo d'uomo, coperchio flangiato, pozzetto in acciaio direttamente saldato al serbatoio con chiusino carrabile, attacchi vari, tappo ermetico di carico, tubo di sfiato con cuffia di protezione, tabella e asta metrica, certificato di collaudo alla pressione interna di 1,0 bar, dispositivo di controllo e segnalazione perdite costituito da serbatoio ausiliario, liquido di controllo, indicatore di livello, sonda, tubo di plastica per il collegamento all'intercapedine, centralina elettronica di segnalazione con alimentazione a 220 V e relè di uscita. Sono escluse le opere di scavo, reinterro, l'alimentazione elettrica delle centralina ed il collegamento all'allarme remoto. Capacità: C = 8000 (l). Spessore della lamiera d'acciaio: S =4 (mm). Diametro interno indicativo: D = 1,95 (mm).		cad	€ 4.968,38
5904	IMPIANTI TERMICI - Serbatoi e accessori approvvigionamento combustibile -	T.05.001g	Fornitura e posa in opera di serbatoio in acciaio a doppi ... io: S =5 (mm). Diametro interno indicativo: D = 1,95 (mm).	Fornitura e posa in opera di serbatoio in acciaio a doppia parete con intercapedine di controllo, idoneo per benzina, gasolio, olio combustibile e liquidi infiammabili, di forma cilindrica ricoperto esternamente a caldo con catramatura spessa 3 mm, completo di passo d'uomo, coperchio flangiato, pozzetto in acciaio direttamente saldato al serbatoio con chiusino carrabile, attacchi vari, tappo ermetico di carico, tubo di sfiato con cuffia di protezione, tabella e asta metrica, certificato di collaudo alla pressione interna di 1,0 bar, dispositivo di controllo e segnalazione perdite costituito da serbatoio ausiliario, liquido di controllo, indicatore di livello, sonda, tubo di plastica per il collegamento all'intercapedine, centralina elettronica di segnalazione con alimentazione a 220 V e relè di uscita. Sono escluse le opere di scavo, reinterro, l'alimentazione elettrica delle centralina ed il collegamento all'allarme remoto. Capacità: C = 8000 (l). Spessore della lamiera d'acciaio: S =5 (mm). Diametro interno indicativo: D = 1,95 (mm).		cad	€ 6.077,66
5905	IMPIANTI TERMICI - Serbatoi e accessori approvvigionamento combustibile -	T.05.001h	Fornitura e posa in opera di serbatoio in acciaio a doppi ... aio: S =4 (mm). Diametro interno indicativo: D = 2,0 (mm).	Fornitura e posa in opera di serbatoio in acciaio a doppia parete con intercapedine di controllo, idoneo per benzina, gasolio, olio combustibile e liquidi infiammabili, di forma cilindrica ricoperto esternamente a caldo con catramatura spessa 3 mm, completo di passo d'uomo, coperchio flangiato, pozzetto in acciaio direttamente saldato al serbatoio con chiusino carrabile, attacchi vari, tappo ermetico di carico, tubo di sfiato con cuffia di protezione, tabella e asta metrica, certificato di collaudo alla pressione interna di 1,0 bar, dispositivo di controllo e segnalazione perdite costituito da serbatoio ausiliario, liquido di controllo, indicatore di livello, sonda, tubo di plastica per il collegamento all'intercapedine, centralina elettronica di segnalazione con alimentazione a 220 V e relè di uscita. Sono escluse le opere di scavo, reinterro, l'alimentazione elettrica delle centralina ed il collegamento all'allarme remoto. Capacità: C = 10000 (l). Spessore della lamiera d'acciaio: S =4 (mm). Diametro interno indicativo: D = 2,0 (mm).		cad	€ 5.826,60
5906	IMPIANTI TERMICI - Serbatoi e accessori approvvigionamento combustibile -	T.05.001i	Fornitura e posa in opera di serbatoio in acciaio a doppi ... aio: S =5 (mm). Diametro interno indicativo: D = 2,0 (mm).	Fornitura e posa in opera di serbatoio in acciaio a doppia parete con intercapedine di controllo, idoneo per benzina, gasolio, olio combustibile e liquidi infiammabili, di forma cilindrica ricoperto esternamente a caldo con catramatura spessa 3 mm, completo di passo d'uomo, coperchio flangiato, pozzetto in acciaio direttamente saldato al serbatoio con chiusino carrabile, attacchi vari, tappo ermetico di carico, tubo di sfiato con cuffia di protezione, tabella e asta metrica, certificato di collaudo alla pressione interna di 1,0 bar, dispositivo di controllo e segnalazione perdite costituito da serbatoio ausiliario, liquido di controllo, indicatore di livello, sonda, tubo di plastica per il collegamento all'intercapedine, centralina elettronica di segnalazione con alimentazione a 220 V e relè di uscita. Sono escluse le opere di scavo, reinterro, l'alimentazione elettrica delle centralina ed il collegamento all'allarme remoto. Capacità: C = 10000 (l). Spessore della lamiera d'acciaio: S =5 (mm). Diametro interno indicativo: D = 2,0 (mm).		cad	€ 6.717,16
5907	IMPIANTI TERMICI - Serbatoi e accessori approvvigionamento combustibile -	T.05.001l	Fornitura e posa in opera di serbatoio in acciaio a doppi ... io: S =4 (mm). Diametro interno indicativo: D = 2,28 (mm).	Fornitura e posa in opera di serbatoio in acciaio a doppia parete con intercapedine di controllo, idoneo per benzina, gasolio, olio combustibile e liquidi infiammabili, di forma cilindrica ricoperto esternamente a caldo con catramatura spessa 3 mm, completo di passo d'uomo, coperchio flangiato, pozzetto in acciaio direttamente saldato al serbatoio con chiusino carrabile, attacchi vari, tappo ermetico di carico, tubo di sfiato con cuffia di protezione, tabella e asta metrica, certificato di collaudo alla pressione interna di 1,0 bar, dispositivo di controllo e segnalazione perdite costituito da serbatoio ausiliario, liquido di controllo, indicatore di livello, sonda, tubo di plastica per il collegamento all'intercapedine, centralina elettronica di segnalazione con alimentazione a 220 V e relè di uscita. Sono escluse le opere di scavo, reinterro, l'alimentazione elettrica delle centralina ed il collegamento all'allarme remoto. Capacità: C = 15000 (l). Spessore della lamiera d'acciaio: S =4 (mm). Diametro interno indicativo: D = 2,28 (mm).		cad	€ 7.197,16
5908	IMPIANTI TERMICI - Serbatoi e accessori approvvigionamento combustibile -	T.05.001m	Fornitura e posa in opera di serbatoio in acciaio a doppi ... io: S =5 (mm). Diametro interno indicativo: D = 2,28 (mm).	Fornitura e posa in opera di serbatoio in acciaio a doppia parete con intercapedine di controllo, idoneo per benzina, gasolio, olio combustibile e liquidi infiammabili, di forma cilindrica ricoperto esternamente a caldo con catramatura spessa 3 mm, completo di passo d'uomo, coperchio flangiato, pozzetto in acciaio direttamente saldato al serbatoio con chiusino carrabile, attacchi vari, tappo ermetico di carico, tubo di sfiato con cuffia di protezione, tabella e asta metrica, certificato di collaudo alla pressione interna di 1,0 bar, dispositivo di controllo e segnalazione perdite costituito da serbatoio ausiliario, liquido di controllo, indicatore di livello, sonda, tubo di plastica per il collegamento all'intercapedine, centralina elettronica di segnalazione con alimentazione a 220 V e relè di uscita. Sono escluse le opere di scavo, reinterro, l'alimentazione elettrica delle centralina ed il collegamento all'allarme remoto. Capacità: C = 15000 (l). Spessore della lamiera d'acciaio: S =5 (mm). Diametro interno indicativo: D = 2,28 (mm).		cad	€ 8.675,57
5909	IMPIANTI TERMICI - Serbatoi e accessori approvvigionamento combustibile -	T.05.001n	Fornitura e posa in opera di serbatoio in acciaio a doppi ... io: S =4 (mm). Diametro interno indicativo: D = 2,47 (mm).	Fornitura e posa in opera di serbatoio in acciaio a doppia parete con intercapedine di controllo, idoneo per benzina, gasolio, olio combustibile e liquidi infiammabili, di forma cilindrica ricoperto esternamente a caldo con catramatura spessa 3 mm, completo di passo d'uomo, coperchio flangiato, pozzetto in acciaio direttamente saldato al serbatoio con chiusino carrabile, attacchi vari, tappo ermetico di carico, tubo di sfiato con cuffia di protezione, tabella e asta metrica, certificato di collaudo alla pressione interna di 1,0 bar, dispositivo di controllo e segnalazione perdite costituito da serbatoio ausiliario, liquido di controllo, indicatore di livello, sonda, tubo di plastica per il collegamento all'intercapedine, centralina elettronica di segnalazione con alimentazione a 220 V e relè di uscita. Sono escluse le opere di scavo, reinterro, l'alimentazione elettrica delle centralina ed il collegamento all'allarme remoto. Capacità: C = 25000 (l). Spessore della lamiera d'acciaio: S =4 (mm). Diametro interno indicativo: D = 2,47 (mm).		cad	€ 10.140,37
5910	IMPIANTI TERMICI - Serbatoi e accessori approvvigionamento combustibile -	T.05.001o	Fornitura e posa in opera di serbatoio in acciaio a doppi ... io: S =5 (mm). Diametro interno indicativo: D = 2,47 (mm).	Fornitura e posa in opera di serbatoio in acciaio a doppia parete con intercapedine di controllo, idoneo per benzina, gasolio, olio combustibile e liquidi infiammabili, di forma cilindrica ricoperto esternamente a caldo con catramatura spessa 3 mm, completo di passo d'uomo, coperchio flangiato, pozzetto in acciaio direttamente saldato al serbatoio con chiusino carrabile, attacchi vari, tappo ermetico di carico, tubo di sfiato con cuffia di protezione, tabella e asta metrica, certificato di collaudo alla pressione interna di 1,0 bar, dispositivo di controllo e segnalazione perdite costituito da serbatoio ausiliario, liquido di controllo, indicatore di livello, sonda, tubo di plastica per il collegamento all'intercapedine, centralina elettronica di segnalazione con alimentazione a 220 V e relè di uscita. Sono escluse le opere di scavo, reinterro, l'alimentazione elettrica delle centralina ed il collegamento all'allarme remoto. Capacità: C = 25000 (l). Spessore della lamiera d'acciaio: S =5 (mm). Diametro interno indicativo: D = 2,47 (mm).		cad	€ 11.510,99
5911	IMPIANTI TERMICI - Serbatoi e accessori approvvigionamento combustibile -	T.05.002	Fornitura e posa in opera di accessorio per serbatoio di ... o. Valvola limitatrice di carico a galleggiante DN 50 (2”)	Fornitura e posa in opera di accessorio per serbatoio di stoccaggio combustibili liquidi costituito da valvola limitatrice di carico a galleggiante per intercettare il combustibile quando si raggiunge il 90% di capacità del serbatoio. Valvola limitatrice di carico a galleggiante DN 50 (2”)		cad	€ 24,38
5912	IMPIANTI TERMICI - Serbatoi e accessori approvvigionamento combustibile -	T.05.003	Fornitura e posa in opera di sistema di segnalazione di p ... triche di alimentazione e collegamento all'allarme remoto.	Fornitura e posa in opera di sistema di segnalazione di perdite per cisterna a doppia camera destinate al deposito di liquidi infiammabili, costituito da serbatoio ausiliario del liquido di controllo con indicatore di livello e sonda, tubo in plastica di collegamento all'intercapedine della cisterna, centralina elettronica di segnalazione con alimentazione a 220 V e relè di allarme in uscita, il tutto perfettamente funzionante con esclusione delle linee elettriche di alimentazione e collegamento all'allarme remoto.		cad	€ 232,42
5913	IMPIANTI TERMICI - Serbatoi e accessori approvvigionamento combustibile -	T.05.004	Fornitura e posa in opera di impianto di adduzione gasoli ... andata e ritorno gasolio. Sono escluse le opere murarie.	Fornitura e posa in opera di impianto di adduzione gasolio completo dal serbatoio di stoccaggio al singolo bruciatore, costituito da gruppo di pescaggio completo di aspirazione e ritorno gasolio, valvola di fondo, valvola di intercettazione rapida, attacco per indicatore pneumatico di livello, leva per comando a distanza della valvola di intercettazione rapida completa di cavetto in acciaio e guaina, filtro di linea a 2 vie per gasolio completo di rubinetto sull'andata e valvola di ritegno sul ritorno, tazza smontabile per prelievo campioni, 2 raccordi flessibili al bruciatore, tubazioni in rame rivestito di PVC di diametro adeguato per andata e ritorno gasolio. Sono escluse le opere murarie.		cad	€ 186,62
5914	IMPIANTI TERMICI - Serbatoi e accessori approvvigionamento combustibile -	T.05.005a	Fornitura e posa in opera di impianto di adduzione gasoli ... e murarie. Valvola a membrana per intercettazione gasolio.	Fornitura e posa in opera di impianto di adduzione gasolio completo dal serbatoio di stoccaggio al singolo bruciatore, costituito da gruppo di pescaggio completo di aspirazione e ritorno gasolio, valvola di fondo, valvola di intercettazione rapida, attacco per indicatore pneumatico di livello, leva per comando a distanza della valvola di intercettazione rapida completa di cavetto in acciaio e guaina, filtro di linea a 2 vie per gasolio completo di rubinetto sull'andata e valvola di ritegno sul ritorno, tazza smontabile per prelievo campioni, 2 raccordi flessibili al bruciatore, tubazioni in rame rivestito di PVC di diametro adeguato per andata e ritorno gasolio. Sono escluse le opere murarie. Valvola a membrana per intercettazione gasolio.		cad	€ 24,71
5915	IMPIANTI TERMICI - Serbatoi e accessori approvvigionamento combustibile -	T.05.005b	Fornitura e posa in opera di impianto di adduzione gasoli ... no escluse le opere murarie. Indicatore livello meccanico.	Fornitura e posa in opera di impianto di adduzione gasolio completo dal serbatoio di stoccaggio al singolo bruciatore, costituito da gruppo di pescaggio completo di aspirazione e ritorno gasolio, valvola di fondo, valvola di intercettazione rapida, attacco per indicatore pneumatico di livello, leva per comando a distanza della valvola di intercettazione rapida completa di cavetto in acciaio e guaina, filtro di linea a 2 vie per gasolio completo di rubinetto sull'andata e valvola di ritegno sul ritorno, tazza smontabile per prelievo campioni, 2 raccordi flessibili al bruciatore, tubazioni in rame rivestito di PVC di diametro adeguato per andata e ritorno gasolio. Sono escluse le opere murarie. Indicatore livello meccanico.		cad	€ 16,92
5916	IMPIANTI TERMICI - Serbatoi e accessori approvvigionamento combustibile -	T.05.005c	Fornitura e posa in opera di impianto di adduzione gasoli ... e murarie. Indicatore livello pneumatico con tubo da m 25.	Fornitura e posa in opera di impianto di adduzione gasolio completo dal serbatoio di stoccaggio al singolo bruciatore, costituito da gruppo di pescaggio completo di aspirazione e ritorno gasolio, valvola di fondo, valvola di intercettazione rapida, attacco per indicatore pneumatico di livello, leva per comando a distanza della valvola di intercettazione rapida completa di cavetto in acciaio e guaina, filtro di linea a 2 vie per gasolio completo di rubinetto sull'andata e valvola di ritegno sul ritorno, tazza smontabile per prelievo campioni, 2 raccordi flessibili al bruciatore, tubazioni in rame rivestito di PVC di diametro adeguato per andata e ritorno gasolio. Sono escluse le opere murarie. Indicatore livello pneumatico con tubo da m 25.		cad	€ 84,77
5917	IMPIANTI TERMICI - Serbatoi e accessori approvvigionamento combustibile -	T.05.006	Fornitura e posa in opera di fluidificatore per g ... per i collegamenti elettrici escluso le linee elettriche.	Fornitura e posa in opera di fluidificatore per gasolio costituito da resistenza elettrica a V 24 corazzata, termostato, "alimentatore 220 V/24 V con interruttore fusibile e spia, attacchi 3/8"", comprensivo degli" oneri per i collegamenti elettrici escluso le linee elettriche.		cad	€ 311,38
5918	IMPIANTI TERMICI - Serbatoi e accessori approvvigionamento combustibile -	T.05.007	Fornitura e posa in opera di elettropompa ausiliaria del ... lio di 30/10 l/h con prevalenza rispettivamente di 8/18 m.	Fornitura e posa in opera di elettropompa ausiliaria del tipo a pistone oscillante per singolo bruciatore a gasolio da installare con unico tubo di adduzione, corredata di flessibile di aspirazione, flessibile di mandata, filtro riduttore di pressione. L'elettropompa deve essere installata in prossimità del serbatoio e deve essere alimentata a 220 V in parallelo alla pompa del bruciatore. Sono esclusi i collegamenti elettrici. Elettropompa con riduttore di pressione.Portata gasolio di 30/10 l/h con prevalenza rispettivamente di 8/18 m.		cad	€ 210,85
5919	IMPIANTI TERMICI - Serbatoi e accessori approvvigionamento combustibile -	T.05.008a	Fornitura e posa in opera di elettropompa ausiliaria per ... usi i collegamenti elettrici. Portata massima P =50 (l/h).	Fornitura e posa in opera di elettropompa ausiliaria per gasolio da impiegare per alimentare più bruciatori, costituita da motore monofase a 220 V accoppiato a pompa rotativa dotata di sfiato regolabile di sovrappressione. L'elettropompa deve essere installata con tubo di mandata e tubo di ritorno. Portata massima P (l/h). Prevalenza massima 10 bar. Sono esclusi i collegamenti elettrici. Portata massima P =50 (l/h).		cad	€ 176,69
5920	IMPIANTI TERMICI - Serbatoi e accessori approvvigionamento combustibile -	T.05.008b	Fornitura e posa in opera di elettropompa ausiliaria per ... si i collegamenti elettrici. Portata massima P =100 (l/h).	Fornitura e posa in opera di elettropompa ausiliaria per gasolio da impiegare per alimentare più bruciatori, costituita da motore monofase a 220 V accoppiato a pompa rotativa dotata di sfiato regolabile di sovrappressione. L'elettropompa deve essere installata con tubo di mandata e tubo di ritorno. Portata massima P (l/h). Prevalenza massima 10 bar. Sono esclusi i collegamenti elettrici. Portata massima P =100 (l/h).		cad	€ 190,73
5921	IMPIANTI TERMICI - Serbatoi e accessori approvvigionamento combustibile -	T.05.008c	Fornitura e posa in opera di elettropompa ausiliaria per ... si i collegamenti elettrici. Portata massima P =180 (l/h).	Fornitura e posa in opera di elettropompa ausiliaria per gasolio da impiegare per alimentare più bruciatori, costituita da motore monofase a 220 V accoppiato a pompa rotativa dotata di sfiato regolabile di sovrappressione. L'elettropompa deve essere installata con tubo di mandata e tubo di ritorno. Portata massima P (l/h). Prevalenza massima 10 bar. Sono esclusi i collegamenti elettrici. Portata massima P =180 (l/h).		cad	€ 236,78
5922	IMPIANTI TERMICI - Serbatoi e accessori approvvigionamento combustibile -	T.05.008d	Fornitura e posa in opera di elettropompa ausiliaria per ... si i collegamenti elettrici. Portata massima P =400 (l/h).	Fornitura e posa in opera di elettropompa ausiliaria per gasolio da impiegare per alimentare più bruciatori, costituita da motore monofase a 220 V accoppiato a pompa rotativa dotata di sfiato regolabile di sovrappressione. L'elettropompa deve essere installata con tubo di mandata e tubo di ritorno. Portata massima P (l/h). Prevalenza massima 10 bar. Sono esclusi i collegamenti elettrici. Portata massima P =400 (l/h).		cad	€ 274,10
5923	IMPIANTI TERMICI - Serbatoi e accessori approvvigionamento combustibile -	T.05.009	Fornitura e posa in opera di elettropompa ausiliaria per ... Portata massima 40 l/h con una prevalenza massima di m 30.	Fornitura e posa in opera di elettropompa ausiliaria per gasolio da impiegare per alimentare più bruciatori, costituita da pompa a ingranaggi con motore a 220 V, pressostato, separatore d'aria, serbatoio in pressione, manometro, dispositivi di sicurezza, rubinetto di scarico, lampada spia, filtro e cavo di alimentazione. Portata massima 40 l/h con una prevalenza massima di m 30.		cad	€ 755,80
5924	IMPIANTI TERMICI - Serbatoi e accessori approvvigionamento combustibile -	T.05.010a	Fornitura e posa in opera di filtro di linea per gas co ... r), non inferiore a: Q=11mc/h Diametro nominale 15 (1/2").	Fornitura e posa in opera di filtro di linea per gas combustibili ed aria, corpo e coperchio in alluminio, anello di tenuta OR, cartuccia filtrante intercambiabile in VILEDON con maglia di filtraggio da 3 micron, attacchi filettati fino al DN 50, attacchi flangiati da DN 65 a DN 100 con controflange, bulloni e guarnizioni. Portata di gas/aria, con perdita di carico(1,0 mbar), non inferiore a: Q=11mc/h Diametro nominale 15 (1/2").		cad	€ 20,45
5925	IMPIANTI TERMICI - Serbatoi e accessori approvvigionamento combustibile -	T.05.010b	Fornitura e posa in opera di filtro di linea per gas co ... ar), non inferiore a: Q=15mc/h Diametro nominale 20(3/4").	Fornitura e posa in opera di filtro di linea per gas combustibili ed aria, corpo e coperchio in alluminio, anello di tenuta OR, cartuccia filtrante intercambiabile in VILEDON con maglia di filtraggio da 3 micron, attacchi filettati fino al DN 50, attacchi flangiati da DN 65 a DN 100 con controflange, bulloni e guarnizioni. Portata di gas/aria, con perdita di carico(1,0 mbar), non inferiore a: Q=15mc/h Diametro nominale 20(3/4").		cad	€ 20,45
5926	IMPIANTI TERMICI - Serbatoi e accessori approvvigionamento combustibile -	T.05.010c	Fornitura e posa in opera di filtro di linea per gas co ... bar), non inferiore a: Q=35mc/h Diametro nominale 25 (1").	Fornitura e posa in opera di filtro di linea per gas combustibili ed aria, corpo e coperchio in alluminio, anello di tenuta OR, cartuccia filtrante intercambiabile in VILEDON con maglia di filtraggio da 3 micron, attacchi filettati fino al DN 50, attacchi flangiati da DN 65 a DN 100 con controflange, bulloni e guarnizioni. Portata di gas/aria, con perdita di carico(1,0 mbar), non inferiore a: Q=35mc/h Diametro nominale 25 (1").		cad	€ 20,45
5927	IMPIANTI TERMICI - Serbatoi e accessori approvvigionamento combustibile -	T.05.010d	Fornitura e posa in opera di filtro di linea per gas co ... ), non inferiore a: Q=42mc/h Diametro nominale 32 (1"1/4).	Fornitura e posa in opera di filtro di linea per gas combustibili ed aria, corpo e coperchio in alluminio, anello di tenuta OR, cartuccia filtrante intercambiabile in VILEDON con maglia di filtraggio da 3 micron, attacchi filettati fino al DN 50, attacchi flangiati da DN 65 a DN 100 con controflange, bulloni e guarnizioni. Portata di gas/aria, con perdita di carico(1,0 mbar), non inferiore a: Q=42mc/h Diametro nominale 32 (1"1/4).		cad	€ 30,96
5928	IMPIANTI TERMICI - Serbatoi e accessori approvvigionamento combustibile -	T.05.010e	Fornitura e posa in opera di filtro di linea per gas co ... ), non inferiore a: Q=45mc/h Diametro nominale 40 (1”1/2).	Fornitura e posa in opera di filtro di linea per gas combustibili ed aria, corpo e coperchio in alluminio, anello di tenuta OR, cartuccia filtrante intercambiabile in VILEDON con maglia di filtraggio da 3 micron, attacchi filettati fino al DN 50, attacchi flangiati da DN 65 a DN 100 con controflange, bulloni e guarnizioni. Portata di gas/aria, con perdita di carico(1,0 mbar), non inferiore a: Q=45mc/h Diametro nominale 40 (1”1/2).		cad	€ 30,96
5929	IMPIANTI TERMICI - Serbatoi e accessori approvvigionamento combustibile -	T.05.010f	Fornitura e posa in opera di filtro di linea per gas co ... bar), non inferiore a: Q=62mc/h Diametro nominale 50 (2").	Fornitura e posa in opera di filtro di linea per gas combustibili ed aria, corpo e coperchio in alluminio, anello di tenuta OR, cartuccia filtrante intercambiabile in VILEDON con maglia di filtraggio da 3 micron, attacchi filettati fino al DN 50, attacchi flangiati da DN 65 a DN 100 con controflange, bulloni e guarnizioni. Portata di gas/aria, con perdita di carico(1,0 mbar), non inferiore a: Q=62mc/h Diametro nominale 50 (2").		cad	€ 48,19
5930	IMPIANTI TERMICI - Serbatoi e accessori approvvigionamento combustibile -	T.05.010g	Fornitura e posa in opera di filtro di linea per gas co ... , non inferiore a: Q=105mc/h Diametro nominale 65 (2"1/2).	Fornitura e posa in opera di filtro di linea per gas combustibili ed aria, corpo e coperchio in alluminio, anello di tenuta OR, cartuccia filtrante intercambiabile in VILEDON con maglia di filtraggio da 3 micron, attacchi filettati fino al DN 50, attacchi flangiati da DN 65 a DN 100 con controflange, bulloni e guarnizioni. Portata gas/aria, con perdita di carico(1,0 mbar), non inferiore a: Q=105mc/h Diametro nominale 65 (2"1/2).		cad	€ 228,19
5931	IMPIANTI TERMICI - Serbatoi e accessori approvvigionamento combustibile -	T.05.010h	Fornitura e posa in opera di filtro di linea per gas co ... ar), non inferiore a: Q=118mc/h Diametro nominale 80 (3").	Fornitura e posa in opera di filtro di linea per gas combustibili ed aria, corpo e coperchio in alluminio, anello di tenuta OR, cartuccia filtrante intercambiabile in VILEDON con maglia di filtraggio da 3 micron, attacchi filettati fino al DN 50, attacchi flangiati da DN 65 a DN 100 con controflange, bulloni e guarnizioni. Portata gas/aria, con perdita di carico(1,0 mbar), non inferiore a: Q=118mc/h Diametro nominale 80 (3").		cad	€ 254,91
5932	IMPIANTI TERMICI - Serbatoi e accessori approvvigionamento combustibile -	T.05.010i	Fornitura e posa in opera di filtro di linea per gas co ... r), non inferiore a: Q=240mc/h Diametro nominale 100 (4").	Fornitura e posa in opera di filtro di linea per gas combustibili ed aria, corpo e coperchio in alluminio, anello di tenuta OR, cartuccia filtrante intercambiabile in VILEDON con maglia di filtraggio da 3 micron, attacchi filettati fino al DN 50, attacchi flangiati da DN 65 a DN 100 con controflange, bulloni e guarnizioni. Portata gas/aria, con perdita di carico(1,0 mbar), non inferiore a: Q=240mc/h Diametro nominale 100 (4").		cad	€ 490,31
5933	IMPIANTI TERMICI - Serbatoi e accessori approvvigionamento combustibile -	T.05.011a	Fornitura e posa in opera di stabilizzatore di pressione ... r), non inferiore a: Q=4 mc/h Diametro nominale 15 (1/2").	Fornitura e posa in opera di stabilizzatore di pressione per gas combustibili ed aria, pressione max di ingresso 200 mbar, pressione regolabile in uscita 6 - 25 mbar, corpo e coperchio in alluminio, temperatura d'impiego da -15 °C a +60 °C, doppia membrana per evitare l'installazione del tubo di sfiato all'esterno, completo di prese di pressione a valle, attacchi filettati fino al DN 50, attacchi flangiati da DN 65 a DN 100 con controflange, bulloni e guarnizioni. Portata di gas/aria, con perdita di carico(1,0 mbar), non inferiore a: Q=4 mc/h Diametro nominale 15 (1/2").		cad	€ 33,25
5934	IMPIANTI TERMICI - Serbatoi e accessori approvvigionamento combustibile -	T.05.011b	Fornitura e posa in opera di stabilizzatore di pressione ... ar), non inferiore a: Q=14mc/h Diametro nominale 20(3/4").	Fornitura e posa in opera di stabilizzatore di pressione per gas combustibili ed aria, pressione max di ingresso 200 mbar, pressione regolabile in uscita 6 - 25 mbar, corpo e coperchio in alluminio, temperatura d'impiego da -15 °C a +60 °C, doppia membrana per evitare l'installazione del tubo di sfiato all'esterno, completo di prese di pressione a valle, attacchi filettati fino al DN 50, attacchi flangiati da DN 65 a DN 100 con controflange, bulloni e guarnizioni. Portata di gas/aria, con perdita di carico(1,0 mbar), non inferiore a: Q=14mc/h Diametro nominale 20(3/4").		cad	€ 33,25
5935	IMPIANTI TERMICI - Serbatoi e accessori approvvigionamento combustibile -	T.05.011c	Fornitura e posa in opera di stabilizzatore di pressione ... bar), non inferiore a: Q=16mc/h Diametro nominale 25 (1").	Fornitura e posa in opera di stabilizzatore di pressione per gas combustibili ed aria, pressione max di ingresso 200 mbar, pressione regolabile in uscita 6 - 25 mbar, corpo e coperchio in alluminio, temperatura d'impiego da -15 °C a +60 °C, doppia membrana per evitare l'installazione del tubo di sfiato all'esterno, completo di prese di pressione a valle, attacchi filettati fino al DN 50, attacchi flangiati da DN 65 a DN 100 con controflange, bulloni e guarnizioni. Portata di gas/aria, con perdita di carico(1,0 mbar), non inferiore a: Q=16mc/h Diametro nominale 25 (1").		cad	€ 35,36
5936	IMPIANTI TERMICI - Serbatoi e accessori approvvigionamento combustibile -	T.05.011d	Fornitura e posa in opera di stabilizzatore di pressione ... ), non inferiore a: Q=40mc/h Diametro nominale 32 (1"1/4).	Fornitura e posa in opera di stabilizzatore di pressione per gas combustibili ed aria, pressione max di ingresso 200 mbar, pressione regolabile in uscita 6 - 25 mbar, corpo e coperchio in alluminio, temperatura d'impiego da -15 °C a +60 °C, doppia membrana per evitare l'installazione del tubo di sfiato all'esterno, completo di prese di pressione a valle, attacchi filettati fino al DN 50, attacchi flangiati da DN 65 a DN 100 con controflange, bulloni e guarnizioni. Portata di gas/aria, con perdita di carico(1,0 mbar), non inferiore a: Q=40mc/h Diametro nominale 32 (1"1/4).		cad	€ 77,17
5937	IMPIANTI TERMICI - Serbatoi e accessori approvvigionamento combustibile -	T.05.011e	Fornitura e posa in opera di stabilizzatore di pressione ... ), non inferiore a: Q=52mc/h Diametro nominale 40 (1”1/2).	Fornitura e posa in opera di stabilizzatore di pressione per gas combustibili ed aria, pressione max di ingresso 200 mbar, pressione regolabile in uscita 6 - 25 mbar, corpo e coperchio in alluminio, temperatura d'impiego da -15 °C a +60 °C, doppia membrana per evitare l'installazione del tubo di sfiato all'esterno, completo di prese di pressione a valle, attacchi filettati fino al DN 50, attacchi flangiati da DN 65 a DN 100 con controflange, bulloni e guarnizioni. Portata di gas/aria, con perdita di carico(1,0 mbar), non inferiore a: Q=52mc/h Diametro nominale 40 (1”1/2).		cad	€ 77,17
5938	IMPIANTI TERMICI - Serbatoi e accessori approvvigionamento combustibile -	T.05.011f	Fornitura e posa in opera di stabilizzatore di pressione ... bar), non inferiore a: Q=72mc/h Diametro nominale 50 (2").	Fornitura e posa in opera di stabilizzatore di pressione per gas combustibili ed aria, pressione max di ingresso 200 mbar, pressione regolabile in uscita 6 - 25 mbar, corpo e coperchio in alluminio, temperatura d'impiego da -15 °C a +60 °C, doppia membrana per evitare l'installazione del tubo di sfiato all'esterno, completo di prese di pressione a valle, attacchi filettati fino al DN 50, attacchi flangiati da DN 65 a DN 100 con controflange, bulloni e guarnizioni. Portata di gas/aria, con perdita di carico(1,0 mbar), non inferiore a: Q=72mc/h Diametro nominale 50 (2").		cad	€ 129,82
5939	IMPIANTI TERMICI - Serbatoi e accessori approvvigionamento combustibile -	T.05.011g	Fornitura e posa in opera di stabilizzatore di pressione ... , non inferiore a: Q=120mc/h Diametro nominale 65 (2"1/2).	Fornitura e posa in opera di stabilizzatore di pressione per gas combustibili ed aria, pressione max di ingresso 200 mbar, pressione regolabile in uscita 6 - 25 mbar, corpo e coperchio in alluminio, temperatura d'impiego da -15 °C a +60 °C, doppia membrana per evitare l'installazione del tubo di sfiato all'esterno, completo di prese di pressione a valle, attacchi filettati fino al DN 50, attacchi flangiati da DN 65 a DN 100 con controflange, bulloni e guarnizioni. Portata gas/aria, con perdita di carico(1,0 mbar), non inferiore a: Q=120mc/h Diametro nominale 65 (2"1/2).		cad	€ 469,31
5940	IMPIANTI TERMICI - Serbatoi e accessori approvvigionamento combustibile -	T.05.011h	Fornitura e posa in opera di stabilizzatore di pressione ... ar), non inferiore a: Q=118mc/h Diametro nominale 80 (3").	Fornitura e posa in opera di stabilizzatore di pressione per gas combustibili ed aria, pressione max di ingresso 200 mbar, pressione regolabile in uscita 6 - 25 mbar, corpo e coperchio in alluminio, temperatura d'impiego da -15 °C a +60 °C, doppia membrana per evitare l'installazione del tubo di sfiato all'esterno, completo di prese di pressione a valle, attacchi filettati fino al DN 50, attacchi flangiati da DN 65 a DN 100 con controflange, bulloni e guarnizioni. Portata gas/aria, con perdita di carico(1,0 mbar), non inferiore a: Q=118mc/h Diametro nominale 80 (3").		cad	€ 492,75
5941	IMPIANTI TERMICI - Serbatoi e accessori approvvigionamento combustibile -	T.05.011i	Fornitura e posa in opera di stabilizzatore di pressione ... r), non inferiore a: Q=180mc/h Diametro nominale 100 (4").	Fornitura e posa in opera di stabilizzatore di pressione per gas combustibili ed aria, pressione max di ingresso 200 mbar, pressione regolabile in uscita 6 - 25 mbar, corpo e coperchio in alluminio, temperatura d'impiego da -15 °C a +60 °C, doppia membrana per evitare l'installazione del tubo di sfiato all'esterno, completo di prese di pressione a valle, attacchi filettati fino al DN 50, attacchi flangiati da DN 65 a DN 100 con controflange, bulloni e guarnizioni. Portata gas/aria, con perdita di carico(1,0 mbar), non inferiore a: Q=180mc/h Diametro nominale 100 (4").		cad	€ 1.011,51
5942	IMPIANTI TERMICI - Serbatoi e accessori approvvigionamento combustibile -	T.05.012a	Fornitura e posa in opera di stabilizzatore di pressione ... r), non inferiore a: Q=10mc/h Diametro nominale 15 (1/2").	Fornitura e posa in opera di stabilizzatore di pressione per gas combustibili ed aria, pressione max di ingresso 200 mbar, pressione regolabile in uscita 6 - 25 mbar, corpo e coperchio in alluminio, temperatura d'impiego da -15 °C a +60 °C, doppia membrana per evitare l'installazione del tubo di sfiato all'esterno, completo di prese di pressione a valle, attacchi filettati fino al DN 50, attacchi flangiati da DN 65 a DN 100 con controflange, bulloni e guarnizioni. Portata di gas/aria, con perdita di carico (1,0 mbar), non inferiore a: Q=10mc/h Diametro nominale 15 (1/2").		cad	€ 39,17
5943	IMPIANTI TERMICI - Serbatoi e accessori approvvigionamento combustibile -	T.05.012b	Fornitura e posa in opera di stabilizzatore di pressione ... ar), non inferiore a: Q=13mc/h Diametro nominale 20(3/4").	Fornitura e posa in opera di stabilizzatore di pressione per gas combustibili ed aria, pressione max di ingresso 200 mbar, pressione regolabile in uscita 6 - 25 mbar, corpo e coperchio in alluminio, temperatura d'impiego da -15 °C a +60 °C, doppia membrana per evitare l'installazione del tubo di sfiato all'esterno, completo di prese di pressione a valle, attacchi filettati fino al DN 50, attacchi flangiati da DN 65 a DN 100 con controflange, bulloni e guarnizioni. Portata di gas/aria, con perdita di carico (1,0 mbar), non inferiore a: Q=13mc/h Diametro nominale 20(3/4").		cad	€ 39,17
5944	IMPIANTI TERMICI - Serbatoi e accessori approvvigionamento combustibile -	T.05.012c	Fornitura e posa in opera di stabilizzatore di pressione ... bar), non inferiore a: Q=16mc/h Diametro nominale 25 (1").	Fornitura e posa in opera di stabilizzatore di pressione per gas combustibili ed aria, pressione max di ingresso 200 mbar, pressione regolabile in uscita 6 - 25 mbar, corpo e coperchio in alluminio, temperatura d'impiego da -15 °C a +60 °C, doppia membrana per evitare l'installazione del tubo di sfiato all'esterno, completo di prese di pressione a valle, attacchi filettati fino al DN 50, attacchi flangiati da DN 65 a DN 100 con controflange, bulloni e guarnizioni. Portata di gas/aria, con perdita di carico (1,0 mbar), non inferiore a: Q=16mc/h Diametro nominale 25 (1").		cad	€ 43,57
5945	IMPIANTI TERMICI - Serbatoi e accessori approvvigionamento combustibile -	T.05.012d	Fornitura e posa in opera di stabilizzatore di pressione ... ), non inferiore a: Q=32mc/h Diametro nominale 32 (1"1/4).	Fornitura e posa in opera di stabilizzatore di pressione per gas combustibili ed aria, pressione max di ingresso 200 mbar, pressione regolabile in uscita 6 - 25 mbar, corpo e coperchio in alluminio, temperatura d'impiego da -15 °C a +60 °C, doppia membrana per evitare l'installazione del tubo di sfiato all'esterno, completo di prese di pressione a valle, attacchi filettati fino al DN 50, attacchi flangiati da DN 65 a DN 100 con controflange, bulloni e guarnizioni. Portata di gas/aria, con perdita di carico (1,0 mbar), non inferiore a: Q=32mc/h Diametro nominale 32 (1"1/4).		cad	€ 103,85
5946	IMPIANTI TERMICI - Serbatoi e accessori approvvigionamento combustibile -	T.05.012e	Fornitura e posa in opera di stabilizzatore di pressione ... ), non inferiore a: Q=37mc/h Diametro nominale 40 (1”1/2).	Fornitura e posa in opera di stabilizzatore di pressione per gas combustibili ed aria, pressione max di ingresso 200 mbar, pressione regolabile in uscita 6 - 25 mbar, corpo e coperchio in alluminio, temperatura d'impiego da -15 °C a +60 °C, doppia membrana per evitare l'installazione del tubo di sfiato all'esterno, completo di prese di pressione a valle, attacchi filettati fino al DN 50, attacchi flangiati da DN 65 a DN 100 con controflange, bulloni e guarnizioni. Portata di gas/aria, con perdita di carico (1,0 mbar), non inferiore a: Q=37mc/h Diametro nominale 40 (1”1/2).		cad	€ 103,85
5947	IMPIANTI TERMICI - Serbatoi e accessori approvvigionamento combustibile -	T.05.012f	Fornitura e posa in opera di stabilizzatore di pressione ... bar), non inferiore a: Q=55mc/h Diametro nominale 50 (2").	Fornitura e posa in opera di stabilizzatore di pressione per gas combustibili ed aria, pressione max di ingresso 200 mbar, pressione regolabile in uscita 6 - 25 mbar, corpo e coperchio in alluminio, temperatura d'impiego da -15 °C a +60 °C, doppia membrana per evitare l'installazione del tubo di sfiato all'esterno, completo di prese di pressione a valle, attacchi filettati fino al DN 50, attacchi flangiati da DN 65 a DN 100 con controflange, bulloni e guarnizioni. Portata di gas/aria, con perdita di carico (1,0 mbar), non inferiore a: Q=55mc/h Diametro nominale 50 (2").		cad	€ 164,73
5948	IMPIANTI TERMICI - Serbatoi e accessori approvvigionamento combustibile -	T.05.012g	Fornitura e posa in opera di stabilizzatore di pressione ... , non inferiore a: Q=120mc/h Diametro nominale 65 (2"1/2).	Fornitura e posa in opera di stabilizzatore di pressione per gas combustibili ed aria, pressione max di ingresso 200 mbar, pressione regolabile in uscita 6 - 25 mbar, corpo e coperchio in alluminio, temperatura d'impiego da -15 °C a +60 °C, doppia membrana per evitare l'installazione del tubo di sfiato all'esterno, completo di prese di pressione a valle, attacchi filettati fino al DN 50, attacchi flangiati da DN 65 a DN 100 con controflange, bulloni e guarnizioni. Portata gas/aria, con perdita di carico (1,0 mbar), non inferiore a: Q=120mc/h Diametro nominale 65 (2"1/2).		cad	€ 514,81
5949	IMPIANTI TERMICI - Serbatoi e accessori approvvigionamento combustibile -	T.05.012h	Fornitura e posa in opera di stabilizzatore di pressione ... ar), non inferiore a: Q=120mc/h Diametro nominale 80 (3").	Fornitura e posa in opera di stabilizzatore di pressione per gas combustibili ed aria, pressione max di ingresso 200 mbar, pressione regolabile in uscita 6 - 25 mbar, corpo e coperchio in alluminio, temperatura d'impiego da -15 °C a +60 °C, doppia membrana per evitare l'installazione del tubo di sfiato all'esterno, completo di prese di pressione a valle, attacchi filettati fino al DN 50, attacchi flangiati da DN 65 a DN 100 con controflange, bulloni e guarnizioni. Portata gas/aria, con perdita di carico (1,0 mbar), non inferiore a: Q=120mc/h Diametro nominale 80 (3").		cad	€ 543,77
5950	IMPIANTI TERMICI - Serbatoi e accessori approvvigionamento combustibile -	T.05.012i	Fornitura e posa in opera di stabilizzatore di pressione ... r), non inferiore a: Q=180mc/h Diametro nominale 100 (4").	Fornitura e posa in opera di stabilizzatore di pressione per gas combustibili ed aria, pressione max di ingresso 200 mbar, pressione regolabile in uscita 6 - 25 mbar, corpo e coperchio in alluminio, temperatura d'impiego da -15 °C a +60 °C, doppia membrana per evitare l'installazione del tubo di sfiato all'esterno, completo di prese di pressione a valle, attacchi filettati fino al DN 50, attacchi flangiati da DN 65 a DN 100 con controflange, bulloni e guarnizioni. Portata gas/aria, con perdita di carico (1,0 mbar), non inferiore a: Q=180mc/h Diametro nominale 100 (4").		cad	€ 1.121,14
5951	IMPIANTI TERMICI - Serbatoi e accessori approvvigionamento combustibile -	T.05.013a	Fornitura e posa in opera di regolatore di pressione ... ita al gas naturale di 25 Stmc/h. Diametro ingresso DN 20.	Fornitura e posa in opera di regolatore di pressione per gas combustibili ed aria, idoneo per usi civili e industriali, completo di valvola di blocco per massima e/o minima pressione. Pres max a monte 5,0 bar. Pres. a valle regolabile da 15 a 150 mbar. Portata massima riferita al gas naturale di 25 Stmc/h. Diametro ingresso DN 20.		cad	€ 131,59
5952	IMPIANTI TERMICI - Serbatoi e accessori approvvigionamento combustibile -	T.05.013b	Fornitura e posa in opera di regolatore di pressione ... ita al gas naturale di 50 Stmc/h. Diametro ingresso DN 25.	Fornitura e posa in opera di regolatore di pressione per gas combustibili ed aria, idoneo per usi civili e industriali, completo di valvola di blocco per massima e/o minima pressione. Pres max a monte 5,0 bar. Pres. a valle regolabile da 15 a 150 mbar. Portata massima riferita al gas naturale di 50 Stmc/h. Diametro ingresso DN 25.		cad	€ 216,90
5953	IMPIANTI TERMICI - Serbatoi e accessori approvvigionamento combustibile -	T.05.013c	Fornitura e posa in opera di regolatore di pressione ... ita al gas naturale di 80 Stmc/h. Diametro ingresso DN 32.	Fornitura e posa in opera di regolatore di pressione per gas combustibili ed aria, idoneo per usi civili e industriali, completo di valvola di blocco per massima e/o minima pressione. Pres max a monte 5,0 bar. Pres. a valle regolabile da 15 a 150 mbar. Portata massima riferita al gas naturale di 80 Stmc/h. Diametro ingresso DN 32.		cad	€ 244,37
5954	IMPIANTI TERMICI - Serbatoi e accessori approvvigionamento combustibile -	T.05.013d	Fornitura e posa in opera di regolatore di pressione ... ta al gas naturale di 100 Stmc/h. Diametro ingresso DN 40.	Fornitura e posa in opera di regolatore di pressione per gas combustibili ed aria, idoneo per usi civili e industriali, completo di valvola di blocco per massima e/o minima pressione. Pres max a monte 5,0 bar. Pres. a valle regolabile da 15 a 150 mbar. Portata massima riferita al gas naturale di 100 Stmc/h. Diametro ingresso DN 40.		cad	€ 277,12
5955	IMPIANTI TERMICI - Serbatoi e accessori approvvigionamento combustibile -	T.05.013e	Fornitura e posa in opera di regolatore di pressione ... ta al gas naturale di 120 Stmc/h. Diametro ingresso DN 40.	Fornitura e posa in opera di regolatore di pressione per gas combustibili ed aria, idoneo per usi civili e industriali, completo di valvola di blocco per massima e/o minima pressione. Pres max a monte 5,0 bar. Pres. a valle regolabile da 15 a 150 mbar. Portata massima riferita al gas naturale di 120 Stmc/h. Diametro ingresso DN 40.		cad	€ 331,82
5956	IMPIANTI TERMICI - Serbatoi e accessori approvvigionamento combustibile -	T.05.013f	Fornitura e posa in opera di regolatore di pressione ... ta al gas naturale di 300 Stmc/h. Diametro ingresso DN 50.	Fornitura e posa in opera di regolatore di pressione per gas combustibili ed aria, idoneo per usi civili e industriali, completo di valvola di blocco per massima e/o minima pressione. Pres max a monte 5,0 bar. Pres. a valle regolabile da 15 a 150 mbar. Portata massima riferita al gas naturale di 300 Stmc/h. Diametro ingresso DN 50.		cad	€ 535,26
5957	IMPIANTI TERMICI - Serbatoi e accessori approvvigionamento combustibile -	T.05.013g	Fornitura e posa in opera di regolatore di pressione ... ta al gas naturale di 500 Stmc/h. Diametro ingresso DN 80.	Fornitura e posa in opera di regolatore di pressione per gas combustibili ed aria, idoneo per usi civili e industriali, completo di valvola di blocco per massima e/o minima pressione. Pres max a monte 5,0 bar. Pres. a valle regolabile da 15 a 150 mbar. Portata massima riferita al gas naturale di 500 Stmc/h. Diametro ingresso DN 80.		cad	€ 1.446,13
5958	IMPIANTI TERMICI - Serbatoi e accessori approvvigionamento combustibile -	T.05.013h	Fornitura e posa in opera di regolatore di pressione ... a al gas naturale di 1000 Stmc/h. Diametro ingresso DN 80.	Fornitura e posa in opera di regolatore di pressione per gas combustibili ed aria, idoneo per usi civili e industriali, completo di valvola di blocco per massima e/o minima pressione. Pres max a monte 5,0 bar. Pres. a valle regolabile da 15 a 150 mbar. Portata massima riferita al gas naturale di 1000 Stmc/h. Diametro ingresso DN 80.		cad	€ 3.072,21
5959	IMPIANTI TERMICI - Serbatoi e accessori approvvigionamento combustibile -	T.05.014a	Fornitura e posa in opera di regolatore di pressione per ... naturale di 50 Stmc/h. Diametro ingresso/uscita DN 25/25.	Fornitura e posa in opera di regolatore di pressione per gas combustibili ed aria, idoneo per usi civili e industriali, completo di valvola di blocco per massima e/o minima pressione. Pressione massima a monte 8,0 bar. Pressione a valle regolabile da 20 a 2000 mbar. Portata massima riferita al gas naturale di 50 Stmc/h. Diametro ingresso/uscita DN 25/25.		cad	€ 718,08
5960	IMPIANTI TERMICI - Serbatoi e accessori approvvigionamento combustibile -	T.05.014b	Fornitura e posa in opera di regolatore di pressione per ... naturale di 100 Stmc/h. Diametro ingresso/uscita DN 25/40.	Fornitura e posa in opera di regolatore di pressione per gas combustibili ed aria, idoneo per usi civili e industriali, completo di valvola di blocco per massima e/o minima pressione. Pressione massima a monte 8,0 bar. Pressione a valle regolabile da 20 a 2000 mbar. Portata massima riferita al gas naturale di 100 Stmc/h. Diametro ingresso/uscita DN 25/40.		cad	€ 756,32
5961	IMPIANTI TERMICI - Serbatoi e accessori approvvigionamento combustibile -	T.05.014c	Fornitura e posa in opera di regolatore di pressione per ... naturale di 160 Stmc/h. Diametro ingresso/uscita DN 40/40.	Fornitura e posa in opera di regolatore di pressione per gas combustibili ed aria, idoneo per usi civili e industriali, completo di valvola di blocco per massima e/o minima pressione. Pressione massima a monte 8,0 bar. Pressione a valle regolabile da 20 a 2000 mbar. Portata massima riferita al gas naturale di 160 Stmc/h. Diametro ingresso/uscita DN 40/40.		cad	€ 1.913,39
5962	IMPIANTI TERMICI - Serbatoi e accessori approvvigionamento combustibile -	T.05.014d	Fornitura e posa in opera di regolatore di pressione per ... naturale di 250 Stmc/h. Diametro ingresso/uscita DN 50/50.	Fornitura e posa in opera di regolatore di pressione per gas combustibili ed aria, idoneo per usi civili e industriali, completo di valvola di blocco per massima e/o minima pressione. Pressione massima a monte 8,0 bar. Pressione a valle regolabile da 20 a 2000 mbar. Portata massima riferita al gas naturale di 250 Stmc/h. Diametro ingresso/uscita DN 50/50.		cad	€ 2.323,22
5963	IMPIANTI TERMICI - Serbatoi e accessori approvvigionamento combustibile -	T.05.015a	Fornitura e posa in opera di giunto di dilatazione antivi ... lange, bulloni e guarnizioni. Diametro nominale 15 (1/2").	Fornitura e posa in opera di giunto di dilatazione antivibrante per impianti a gas, realizzato con soffietto in acciaio inox, pressione max 1000 mbar, conforme alle vigenti normative, attacchi filettati fino al DN 50, flangiati da DN 65 a DN 100, completo di controflange, bulloni e guarnizioni. Diametro nominale 15 (1/2").		cad	€ 30,70
5964	IMPIANTI TERMICI - Serbatoi e accessori approvvigionamento combustibile -	T.05.015b	Fornitura e posa in opera di giunto di dilatazione antivi ... lange, bulloni e guarnizioni. Diametro nominale 20 (3/4").	Fornitura e posa in opera di giunto di dilatazione antivibrante per impianti a gas, realizzato con soffietto in acciaio inox, pressione max 1000 mbar, conforme alle vigenti normative, attacchi filettati fino al DN 50, flangiati da DN 65 a DN 100, completo di controflange, bulloni e guarnizioni. Diametro nominale 20 (3/4").		cad	€ 25,55
5965	IMPIANTI TERMICI - Serbatoi e accessori approvvigionamento combustibile -	T.05.015c	Fornitura e posa in opera di giunto di dilatazione antivi ... oflange, bulloni e guarnizioni. Diametro nominale 25 (1").	Fornitura e posa in opera di giunto di dilatazione antivibrante per impianti a gas, realizzato con soffietto in acciaio inox, pressione max 1000 mbar, conforme alle vigenti normative, attacchi filettati fino al DN 50, flangiati da DN 65 a DN 100, completo di controflange, bulloni e guarnizioni. Diametro nominale 25 (1").		cad	€ 33,10
5966	IMPIANTI TERMICI - Serbatoi e accessori approvvigionamento combustibile -	T.05.015d	Fornitura e posa in opera di giunto di dilatazione antivi ... ange, bulloni e guarnizioni. Diametro nominale 32 (1"1/4).	Fornitura e posa in opera di giunto di dilatazione antivibrante per impianti a gas, realizzato con soffietto in acciaio inox, pressione max 1000 mbar, conforme alle vigenti normative, attacchi filettati fino al DN 50, flangiati da DN 65 a DN 100, completo di controflange, bulloni e guarnizioni. Diametro nominale 32 (1"1/4).		cad	€ 44,13
5967	IMPIANTI TERMICI - Serbatoi e accessori approvvigionamento combustibile -	T.05.015e	Fornitura e posa in opera di giunto di dilatazione antivi ... ange, bulloni e guarnizioni. Diametro nominale 40 (1"1/2).	Fornitura e posa in opera di giunto di dilatazione antivibrante per impianti a gas, realizzato con soffietto in acciaio inox, pressione max 1000 mbar, conforme alle vigenti normative, attacchi filettati fino al DN 50, flangiati da DN 65 a DN 100, completo di controflange, bulloni e guarnizioni. Diametro nominale 40 (1"1/2).		cad	€ 55,44
5968	IMPIANTI TERMICI - Serbatoi e accessori approvvigionamento combustibile -	T.05.015f	Fornitura e posa in opera di giunto di dilatazione antivi ... oflange, bulloni e guarnizioni. Diametro nominale 50 (2").	Fornitura e posa in opera di giunto di dilatazione antivibrante per impianti a gas, realizzato con soffietto in acciaio inox, pressione max 1000 mbar, conforme alle vigenti normative, attacchi filettati fino al DN 50, flangiati da DN 65 a DN 100, completo di controflange, bulloni e guarnizioni. Diametro nominale 50 (2").		cad	€ 75,54
5969	IMPIANTI TERMICI - Serbatoi e accessori approvvigionamento combustibile -	T.05.015g	Fornitura e posa in opera di giunto di dilatazione antivi ... ange, bulloni e guarnizioni. Diametro nominale 65 (2"1/2).	Fornitura e posa in opera di giunto di dilatazione antivibrante per impianti a gas, realizzato con soffietto in acciaio inox, pressione max 1000 mbar, conforme alle vigenti normative, attacchi filettati fino al DN 50, flangiati da DN 65 a DN 100, completo di controflange, bulloni e guarnizioni. Diametro nominale 65 (2"1/2).		cad	€ 168,99
5970	IMPIANTI TERMICI - Serbatoi e accessori approvvigionamento combustibile -	T.05.015h	Fornitura e posa in opera di giunto di dilatazione antivi ... oflange, bulloni e guarnizioni. Diametro nominale 80 (3").	Fornitura e posa in opera di giunto di dilatazione antivibrante per impianti a gas, realizzato con soffietto in acciaio inox, pressione max 1000 mbar, conforme alle vigenti normative, attacchi filettati fino al DN 50, flangiati da DN 65 a DN 100, completo di controflange, bulloni e guarnizioni. Diametro nominale 80 (3").		cad	€ 206,94
5971	IMPIANTI TERMICI - Serbatoi e accessori approvvigionamento combustibile -	T.05.015i	Fornitura e posa in opera di giunto di dilatazione antivi ... flange, bulloni e guarnizioni. Diametro nominale 100 (4").	Fornitura e posa in opera di giunto di dilatazione antivibrante per impianti a gas, realizzato con soffietto in acciaio inox, pressione max 1000 mbar, conforme alle vigenti normative, attacchi filettati fino al DN 50, flangiati da DN 65 a DN 100, completo di controflange, bulloni e guarnizioni. Diametro nominale 100 (4").		cad	€ 253,19
5972	IMPIANTI TERMICI - Serbatoi e accessori approvvigionamento combustibile -	T.05.016a	Fornitura e posa in opera di giunti isolanti per interrom ... r diametri maggiori. Diametro nominale 15 (1/2") PN = 10.	Fornitura e posa in opera di giunti isolanti per interrompere la continuità elettrica di tubazioni al fine di preservare le stesse da fenomeni di corrosione dovuti a differenze di potenziale. Attacchi filettati fino al DN 80, attacchi a saldare per diametri maggiori. Diametro nominale 15 (1/2") PN = 10.		cad	€ 15,13
5973	IMPIANTI TERMICI - Serbatoi e accessori approvvigionamento combustibile -	T.05.016b	Fornitura e posa in opera di giunti isolanti per interrom ... r diametri maggiori. Diametro nominale 20 (3/4") PN = 10.	Fornitura e posa in opera di giunti isolanti per interrompere la continuità elettrica di tubazioni al fine di preservare le stesse da fenomeni di corrosione dovuti a differenze di potenziale. Attacchi filettati fino al DN 80, attacchi a saldare per diametri maggiori. Diametro nominale 20 (3/4") PN = 10.		cad	€ 15,13
5974	IMPIANTI TERMICI - Serbatoi e accessori approvvigionamento combustibile -	T.05.016c	Fornitura e posa in opera di giunti isolanti per interrom ... per diametri maggiori. Diametro nominale 25 (1") PN = 10.	Fornitura e posa in opera di giunti isolanti per interrompere la continuità elettrica di tubazioni al fine di preservare le stesse da fenomeni di corrosione dovuti a differenze di potenziale. Attacchi filettati fino al DN 80, attacchi a saldare per diametri maggiori. Diametro nominale 25 (1") PN = 10.		cad	€ 21,51
5975	IMPIANTI TERMICI - Serbatoi e accessori approvvigionamento combustibile -	T.05.016d	Fornitura e posa in opera di giunti isolanti per interrom ... diametri maggiori. Diametro nominale 32 (1"1/4) PN = 10.	Fornitura e posa in opera di giunti isolanti per interrompere la continuità elettrica di tubazioni al fine di preservare le stesse da fenomeni di corrosione dovuti a differenze di potenziale. Attacchi filettati fino al DN 80, attacchi a saldare per diametri maggiori. Diametro nominale 32 (1"1/4) PN = 10.		cad	€ 28,27
5976	IMPIANTI TERMICI - Serbatoi e accessori approvvigionamento combustibile -	T.05.016e	Fornitura e posa in opera di giunti isolanti per interrom ... diametri maggiori. Diametro nominale 40 (1"1/2) PN = 10.	Fornitura e posa in opera di giunti isolanti per interrompere la continuità elettrica di tubazioni al fine di preservare le stesse da fenomeni di corrosione dovuti a differenze di potenziale. Attacchi filettati fino al DN 80, attacchi a saldare per diametri maggiori. Diametro nominale 40 (1"1/2) PN = 10.		cad	€ 30,40
5977	IMPIANTI TERMICI - Serbatoi e accessori approvvigionamento combustibile -	T.05.016f	Fornitura e posa in opera di giunti isolanti per interrom ... per diametri maggiori. Diametro nominale 50 (2") PN = 10.	Fornitura e posa in opera di giunti isolanti per interrompere la continuità elettrica di tubazioni al fine di preservare le stesse da fenomeni di corrosione dovuti a differenze di potenziale. Attacchi filettati fino al DN 80, attacchi a saldare per diametri maggiori. Diametro nominale 50 (2") PN = 10.		cad	€ 37,34
5978	IMPIANTI TERMICI - Serbatoi e accessori approvvigionamento combustibile -	T.05.016g	Fornitura e posa in opera di giunti isolanti per interrom ... diametri maggiori. Diametro nominale 65 (2"1/2) PN = 10.	Fornitura e posa in opera di giunti isolanti per interrompere la continuità elettrica di tubazioni al fine di preservare le stesse da fenomeni di corrosione dovuti a differenze di potenziale. Attacchi filettati fino al DN 80, attacchi a saldare per diametri maggiori. Diametro nominale 65 (2"1/2) PN = 10.		cad	€ 101,53
5979	IMPIANTI TERMICI - Serbatoi e accessori approvvigionamento combustibile -	T.05.016h	Fornitura e posa in opera di giunti isolanti per interrom ... per diametri maggiori. Diametro nominale 80 (3") PN = 10.	Fornitura e posa in opera di giunti isolanti per interrompere la continuità elettrica di tubazioni al fine di preservare le stesse da fenomeni di corrosione dovuti a differenze di potenziale. Attacchi filettati fino al DN 80, attacchi a saldare per diametri maggiori. Diametro nominale 80 (3") PN = 10.		cad	€ 128,55
5980	IMPIANTI TERMICI - Serbatoi e accessori approvvigionamento combustibile -	T.05.016i	Fornitura e posa in opera di giunti isolanti per interrom ... er diametri maggiori. Diametro nominale 100 (4") PN = 25.	Fornitura e posa in opera di giunti isolanti per interrompere la continuità elettrica di tubazioni al fine di preservare le stesse da fenomeni di corrosione dovuti a differenze di potenziale. Attacchi filettati fino al DN 80, attacchi a saldare per diametri maggiori. Diametro nominale 100 (4") PN = 25.		cad	€ 213,50
5981	IMPIANTI TERMICI - Serbatoi e accessori approvvigionamento combustibile -	T.05.016l	Fornitura e posa in opera di giunti isolanti per interrom ... er diametri maggiori. Diametro nominale 125 (5") PN = 25.	Fornitura e posa in opera di giunti isolanti per interrompere la continuità elettrica di tubazioni al fine di preservare le stesse da fenomeni di corrosione dovuti a differenze di potenziale. Attacchi filettati fino al DN 80, attacchi a saldare per diametri maggiori. Diametro nominale 125 (5") PN = 25.		cad	€ 263,80
5982	IMPIANTI TERMICI - Serbatoi e accessori approvvigionamento combustibile -	T.05.016m	Fornitura e posa in opera di giunti isolanti per interrom ... er diametri maggiori. Diametro nominale 150 (5") PN = 25.	Fornitura e posa in opera di giunti isolanti per interrompere la continuità elettrica di tubazioni al fine di preservare le stesse da fenomeni di corrosione dovuti a differenze di potenziale. Attacchi filettati fino al DN 80, attacchi a saldare per diametri maggiori. Diametro nominale 150 (5") PN = 25.		cad	€ 415,14
5983	IMPIANTI TERMICI - Serbatoi e accessori approvvigionamento combustibile -	T.05.016n	Fornitura e posa in opera di giunti isolanti per interrom ... er diametri maggiori. Diametro nominale 150 (6") PN = 25.	Fornitura e posa in opera di giunti isolanti per interrompere la continuità elettrica di tubazioni al fine di preservare le stesse da fenomeni di corrosione dovuti a differenze di potenziale. Attacchi filettati fino al DN 80, attacchi a saldare per diametri maggiori. Diametro nominale 150 (6") PN = 25.		cad	€ 535,42
5984	IMPIANTI TERMICI - Serbatoi e accessori approvvigionamento combustibile -	T.05.016o	Fornitura e posa in opera di giunti isolanti per interrom ... r diametri maggiori. Diametro nominale 250 (10") PN = 25.	Fornitura e posa in opera di giunti isolanti per interrompere la continuità elettrica di tubazioni al fine di preservare le stesse da fenomeni di corrosione dovuti a differenze di potenziale. Attacchi filettati fino al DN 80, attacchi a saldare per diametri maggiori. Diametro nominale 250 (10") PN = 25.		cad	€ 625,39
5985	IMPIANTI TERMICI - Serbatoi e accessori approvvigionamento combustibile -	T.05.016p	Fornitura e posa in opera di giunti isolanti per interrom ... r diametri maggiori. Diametro nominale 300 (12") PN = 25.	Fornitura e posa in opera di giunti isolanti per interrompere la continuità elettrica di tubazioni al fine di preservare le stesse da fenomeni di corrosione dovuti a differenze di potenziale. Attacchi filettati fino al DN 80, attacchi a saldare per diametri maggiori. Diametro nominale 300 (12") PN = 25.		cad	€ 926,45
5986	IMPIANTI TERMICI - Serbatoi e accessori approvvigionamento combustibile -	T.05.017a	Fornitura e posa in opera di centralina elettronica per l ... collegamenti elettrici. Centralina con sola sonda interna.	Fornitura e posa in opera di centralina elettronica per la rilevazione di fughe gas, con relais per il comando di una o più elettrovalvole normalmente chiuse o normalmente aperte, alimentazione 220 V, circuiti elettrici stagni IP 67, segnalazione acustica e luminosa, sensore interno di gas, circuito di autodiagnosi. Sono esclusi i collegamenti elettrici. Centralina con sola sonda interna.		cad	€ 110,16
5987	IMPIANTI TERMICI - Serbatoi e accessori approvvigionamento combustibile -	T.05.017b	Fornitura e posa in opera di centralina elettronica per l ... ttrici. Centralina con sonda interna e per 2 sonde remote.	Fornitura e posa in opera di centralina elettronica per la rilevazione di fughe gas, con relais per il comando di una o più elettrovalvole normalmente chiuse o normalmente aperte, alimentazione 220 V, circuiti elettrici stagni IP 67, segnalazione acustica e luminosa, sensore interno di gas, circuito di autodiagnosi. Sono esclusi i collegamenti elettrici. Centralina con sonda interna e per 2 sonde remote.		cad	€ 131,28
5988	IMPIANTI TERMICI - Serbatoi e accessori approvvigionamento combustibile -	T.05.017c	Fornitura e posa in opera di centralina elettronica per l ... Sono esclusi i collegamenti elettrici. Sonda remota.	Fornitura e posa in opera di centralina elettronica per la rilevazione di fughe gas, con relais per il comando di una o più elettrovalvole normalmente chiuse o normalmente aperte, alimentazione 220 V, circuiti elettrici stagni IP 67, segnalazione acustica e luminosa, sensore interno di gas, circuito di autodiagnosi. Sono esclusi i collegamenti elettrici. Sonda remota.		cad	€ 67,38
5989	IMPIANTI TERMICI - Serbatoi e accessori approvvigionamento combustibile -	T.05.018	Fornitura e posa in opera di centralina elettronica d ... elettrici stagni IP Sono esclusi i collegamenti elettrici.	Fornitura e posa in opera di centralina elettronica di rilevazione monossido di carbonio con sola sonda interna, con relais per il comando di elettrovalvole, ventilatori o altre apparecchiature, alimentazione 220 V, circuiti elettrici stagni IP Sono esclusi i collegamenti elettrici.		cad	€ 201,92
5990	IMPIANTI TERMICI - Serbatoi e accessori approvvigionamento combustibile -	T.05.019a	Fornitura e posa in opera di elettrovalvola per gas norma ... usi i collegamenti elettrici. Diametro nominale 15 (1/2").	Fornitura e posa in opera di elettrovalvola per gas normalmente aperta con riarmo manuale, alimentazione 220 V (a richiesta 12 V e 24 V), pressione massima di tenuta di 200 mbar fino a DN 50 e 100 mbar da DN 65 a DN 100, circuito elettrico stagno IP 65, attacchi filettati fino a DN 50, flangiati da DN 65 a DN 100, completa di controflange, bulloni e guarnizioni. Sono esclusi i collegamenti elettrici. Diametro nominale 15 (1/2").		cad	€ 63,32
5991	IMPIANTI TERMICI - Serbatoi e accessori approvvigionamento combustibile -	T.05.019b	Fornitura e posa in opera di elettrovalvola per gas norma ... usi i collegamenti elettrici. Diametro nominale 20 (3/4").	Fornitura e posa in opera di elettrovalvola per gas normalmente aperta con riarmo manuale, alimentazione 220 V (a richiesta 12 V e 24 V), pressione massima di tenuta di 200 mbar fino a DN 50 e 100 mbar da DN 65 a DN 100, circuito elettrico stagno IP 65, attacchi filettati fino a DN 50, flangiati da DN 65 a DN 100, completa di controflange, bulloni e guarnizioni. Sono esclusi i collegamenti elettrici. Diametro nominale 20 (3/4").		cad	€ 64,10
5992	IMPIANTI TERMICI - Serbatoi e accessori approvvigionamento combustibile -	T.05.019c	Fornitura e posa in opera di elettrovalvola per gas norma ... clusi i collegamenti elettrici. Diametro nominale 25 (1").	Fornitura e posa in opera di elettrovalvola per gas normalmente aperta con riarmo manuale, alimentazione 220 V (a richiesta 12 V e 24 V), pressione massima di tenuta di 200 mbar fino a DN 50 e 100 mbar da DN 65 a DN 100, circuito elettrico stagno IP 65, attacchi filettati fino a DN 50, flangiati da DN 65 a DN 100, completa di controflange, bulloni e guarnizioni. Sono esclusi i collegamenti elettrici. Diametro nominale 25 (1").		cad	€ 64,10
5993	IMPIANTI TERMICI - Serbatoi e accessori approvvigionamento combustibile -	T.05.019d	Fornitura e posa in opera di elettrovalvola per gas norma ... si i collegamenti elettrici. Diametro nominale 32 (1"1/4).	Fornitura e posa in opera di elettrovalvola per gas normalmente aperta con riarmo manuale, alimentazione 220 V (a richiesta 12 V e 24 V), pressione massima di tenuta di 200 mbar fino a DN 50 e 100 mbar da DN 65 a DN 100, circuito elettrico stagno IP 65, attacchi filettati fino a DN 50, flangiati da DN 65 a DN 100, completa di controflange, bulloni e guarnizioni. Sono esclusi i collegamenti elettrici. Diametro nominale 32 (1"1/4).		cad	€ 88,52
5994	IMPIANTI TERMICI - Serbatoi e accessori approvvigionamento combustibile -	T.05.019e	Fornitura e posa in opera di elettrovalvola per gas norma ... si i collegamenti elettrici. Diametro nominale 40 (1"1/2).	Fornitura e posa in opera di elettrovalvola per gas normalmente aperta con riarmo manuale, alimentazione 220 V (a richiesta 12 V e 24 V), pressione massima di tenuta di 200 mbar fino a DN 50 e 100 mbar da DN 65 a DN 100, circuito elettrico stagno IP 65, attacchi filettati fino a DN 50, flangiati da DN 65 a DN 100, completa di controflange, bulloni e guarnizioni. Sono esclusi i collegamenti elettrici. Diametro nominale 40 (1"1/2).		cad	€ 92,85
5995	IMPIANTI TERMICI - Serbatoi e accessori approvvigionamento combustibile -	T.05.019f	Fornitura e posa in opera di elettrovalvola per gas norma ... clusi i collegamenti elettrici. Diametro nominale 50 (2").	Fornitura e posa in opera di elettrovalvola per gas normalmente aperta con riarmo manuale, alimentazione 220 V (a richiesta 12 V e 24 V), pressione massima di tenuta di 200 mbar fino a DN 50 e 100 mbar da DN 65 a DN 100, circuito elettrico stagno IP 65, attacchi filettati fino a DN 50, flangiati da DN 65 a DN 100, completa di controflange, bulloni e guarnizioni. Sono esclusi i collegamenti elettrici. Diametro nominale 50 (2").		cad	€ 133,31
5996	IMPIANTI TERMICI - Serbatoi e accessori approvvigionamento combustibile -	T.05.019g	Fornitura e posa in opera di elettrovalvola per gas norma ... si i collegamenti elettrici. Diametro nominale 65 (2"1/2).	Fornitura e posa in opera di elettrovalvola per gas normalmente aperta con riarmo manuale, alimentazione 220 V (a richiesta 12 V e 24 V), pressione massima di tenuta di 200 mbar fino a DN 50 e 100 mbar da DN 65 a DN 100, circuito elettrico stagno IP 65, attacchi filettati fino a DN 50, flangiati da DN 65 a DN 100, completa di controflange, bulloni e guarnizioni. Sono esclusi i collegamenti elettrici. Diametro nominale 65 (2"1/2).		cad	€ 285,55
5997	IMPIANTI TERMICI - Serbatoi e accessori approvvigionamento combustibile -	T.05.019h	Fornitura e posa in opera di elettrovalvola per gas norma ... clusi i collegamenti elettrici. Diametro nominale 80 (3").	Fornitura e posa in opera di elettrovalvola per gas normalmente aperta con riarmo manuale, alimentazione 220 V (a richiesta 12 V e 24 V), pressione massima di tenuta di 200 mbar fino a DN 50 e 100 mbar da DN 65 a DN 100, circuito elettrico stagno IP 65, attacchi filettati fino a DN 50, flangiati da DN 65 a DN 100, completa di controflange, bulloni e guarnizioni. Sono esclusi i collegamenti elettrici. Diametro nominale 80 (3").		cad	€ 360,82
5998	IMPIANTI TERMICI - Serbatoi e accessori approvvigionamento combustibile -	T.05.019i	Fornitura e posa in opera di elettrovalvola per gas norma ... lusi i collegamenti elettrici. Diametro nominale 100 (4").	Fornitura e posa in opera di elettrovalvola per gas normalmente aperta con riarmo manuale, alimentazione 220 V (a richiesta 12 V e 24 V), pressione massima di tenuta di 200 mbar fino a DN 50 e 100 mbar da DN 65 a DN 100, circuito elettrico stagno IP 65, attacchi filettati fino a DN 50, flangiati da DN 65 a DN 100, completa di controflange, bulloni e guarnizioni. Sono esclusi i collegamenti elettrici. Diametro nominale 100 (4").		cad	€ 708,86
5999	IMPIANTI TERMICI - Serbatoi e accessori approvvigionamento combustibile -	T.05.020a	Fornitura e posa in opera di elettrovalvola per gas norma ... usi i collegamenti elettrici. Diametro nominale 15 (1/2").	Fornitura e posa in opera di elettrovalvola per gas normalmente chiusa con riarmo manuale, alimentazione 220 V (a richiesta 12 V e 24 V), pressione massima di tenuta di 200 mbar fino a DN 50 e 100 mbar da DN 65 a DN 100, circuito elettrico stagno IP 65, attacchi filettati fino a DN 50, flangiati da DN 65 a DN 100, completa di controflange, bulloni e guarnizioni. Sono esclusi i collegamenti elettrici. Diametro nominale 15 (1/2").		cad	€ 82,43
6000	IMPIANTI TERMICI - Serbatoi e accessori approvvigionamento combustibile -	T.05.020b	Fornitura e posa in opera di elettrovalvola per gas norma ... usi i collegamenti elettrici. Diametro nominale 20 (3/4").	Fornitura e posa in opera di elettrovalvola per gas normalmente chiusa con riarmo manuale, alimentazione 220 V (a richiesta 12 V e 24 V), pressione massima di tenuta di 200 mbar fino a DN 50 e 100 mbar da DN 65 a DN 100, circuito elettrico stagno IP 65, attacchi filettati fino a DN 50, flangiati da DN 65 a DN 100, completa di controflange, bulloni e guarnizioni. Sono esclusi i collegamenti elettrici. Diametro nominale 20 (3/4").		cad	€ 82,69
6001	IMPIANTI TERMICI - Serbatoi e accessori approvvigionamento combustibile -	T.05.020c	Fornitura e posa in opera di elettrovalvola per gas norma ... clusi i collegamenti elettrici. Diametro nominale 25 (1").	Fornitura e posa in opera di elettrovalvola per gas normalmente chiusa con riarmo manuale, alimentazione 220 V (a richiesta 12 V e 24 V), pressione massima di tenuta di 200 mbar fino a DN 50 e 100 mbar da DN 65 a DN 100, circuito elettrico stagno IP 65, attacchi filettati fino a DN 50, flangiati da DN 65 a DN 100, completa di controflange, bulloni e guarnizioni. Sono esclusi i collegamenti elettrici. Diametro nominale 25 (1").		cad	€ 82,69
6002	IMPIANTI TERMICI - Serbatoi e accessori approvvigionamento combustibile -	T.05.020d	Fornitura e posa in opera di elettrovalvola per gas norma ... si i collegamenti elettrici. Diametro nominale 32 (1"1/4).	Fornitura e posa in opera di elettrovalvola per gas normalmente chiusa con riarmo manuale, alimentazione 220 V (a richiesta 12 V e 24 V), pressione massima di tenuta di 200 mbar fino a DN 50 e 100 mbar da DN 65 a DN 100, circuito elettrico stagno IP 65, attacchi filettati fino a DN 50, flangiati da DN 65 a DN 100, completa di controflange, bulloni e guarnizioni. Sono esclusi i collegamenti elettrici. Diametro nominale 32 (1"1/4).		cad	€ 111,22
6003	IMPIANTI TERMICI - Serbatoi e accessori approvvigionamento combustibile -	T.05.020e	Fornitura e posa in opera di elettrovalvola per gas norma ... si i collegamenti elettrici. Diametro nominale 40 (1"1/2).	Fornitura e posa in opera di elettrovalvola per gas normalmente chiusa con riarmo manuale, alimentazione 220 V (a richiesta 12 V e 24 V), pressione massima di tenuta di 200 mbar fino a DN 50 e 100 mbar da DN 65 a DN 100, circuito elettrico stagno IP 65, attacchi filettati fino a DN 50, flangiati da DN 65 a DN 100, completa di controflange, bulloni e guarnizioni. Sono esclusi i collegamenti elettrici. Diametro nominale 40 (1"1/2).		cad	€ 113,80
6004	IMPIANTI TERMICI - Serbatoi e accessori approvvigionamento combustibile -	T.05.020f	Fornitura e posa in opera di elettrovalvola per gas norma ... clusi i collegamenti elettrici. Diametro nominale 50 (2").	Fornitura e posa in opera di elettrovalvola per gas normalmente chiusa con riarmo manuale, alimentazione 220 V (a richiesta 12 V e 24 V), pressione massima di tenuta di 200 mbar fino a DN 50 e 100 mbar da DN 65 a DN 100, circuito elettrico stagno IP 65, attacchi filettati fino a DN 50, flangiati da DN 65 a DN 100, completa di controflange, bulloni e guarnizioni. Sono esclusi i collegamenti elettrici. Diametro nominale 50 (2").		cad	€ 153,55
6005	IMPIANTI TERMICI - Serbatoi e accessori approvvigionamento combustibile -	T.05.020g	Fornitura e posa in opera di elettrovalvola per gas norma ... si i collegamenti elettrici. Diametro nominale 65 (2"1/2).	Fornitura e posa in opera di elettrovalvola per gas normalmente chiusa con riarmo manuale, alimentazione 220 V (a richiesta 12 V e 24 V), pressione massima di tenuta di 200 mbar fino a DN 50 e 100 mbar da DN 65 a DN 100, circuito elettrico stagno IP 65, attacchi filettati fino a DN 50, flangiati da DN 65 a DN 100, completa di controflange, bulloni e guarnizioni. Sono esclusi i collegamenti elettrici. Diametro nominale 65 (2"1/2).		cad	€ 311,99
6006	IMPIANTI TERMICI - Serbatoi e accessori approvvigionamento combustibile -	T.05.020h	Fornitura e posa in opera di elettrovalvola per gas norma ... clusi i collegamenti elettrici. Diametro nominale 80 (3").	Fornitura e posa in opera di elettrovalvola per gas normalmente chiusa con riarmo manuale, alimentazione 220 V (a richiesta 12 V e 24 V), pressione massima di tenuta di 200 mbar fino a DN 50 e 100 mbar da DN 65 a DN 100, circuito elettrico stagno IP 65, attacchi filettati fino a DN 50, flangiati da DN 65 a DN 100, completa di controflange, bulloni e guarnizioni. Sono esclusi i collegamenti elettrici. Diametro nominale 80 (3").		cad	€ 385,61
6007	IMPIANTI TERMICI - Serbatoi e accessori approvvigionamento combustibile -	T.05.020i	Fornitura e posa in opera di elettrovalvola per gas norma ... lusi i collegamenti elettrici. Diametro nominale 100 (4").	Fornitura e posa in opera di elettrovalvola per gas normalmente chiusa con riarmo manuale, alimentazione 220 V (a richiesta 12 V e 24 V), pressione massima di tenuta di 200 mbar fino a DN 50 e 100 mbar da DN 65 a DN 100, circuito elettrico stagno IP 65, attacchi filettati fino a DN 50, flangiati da DN 65 a DN 100, completa di controflange, bulloni e guarnizioni. Sono esclusi i collegamenti elettrici. Diametro nominale 100 (4").		cad	€ 622,84
6008	IMPIANTI TERMICI - Corpi scaldanti a radiazione -	T.06.001a	Realizzazione di allaccio di corpo scaldante o radiatore ... ettore di distribuzione e la rete principale. Per allaccio	Realizzazione di allaccio di corpo scaldante o radiatore (in ghisa, alluminio o acciaio) dal collettore di distribuzione oppure dalla rete di distribuzione principale, costituito da coppia di valvole in ottone cromato (detentore e valvola ad angolo con manopola), valvolina di sfiato aria manuale in ottone cromato, tubazioni di rame o di ferro di diametro adeguato rivestite con guaina isolante di spessore e conducibilità tali da rispettare le vigenti norme di legge, con riduzione dello spessore al 30% per installazione all’interno di locali riscaldati, comprensivo di raccordi, accessori necessari al montaggio ed opere murarie di apertura tracce su laterizi forati e murature leggere e del fissaggio delle tubazioni con esclusione delle tracce su solette, muri in c.a. o in pietra e della tinteggiatura. Sono esclusi anche il collettore di distribuzione e la rete principale. Per allaccio		cad	€ 137,62
6009	IMPIANTI TERMICI - Corpi scaldanti a radiazione -	T.06.001b	Realizzazione di allaccio di corpo scaldante o radiatore ... stribuzione e la rete principale. Con valvola termostatica	Realizzazione di allaccio di corpo scaldante o radiatore (in ghisa, alluminio o acciaio) dal collettore di distribuzione oppure dalla rete di distribuzione principale, costituito da coppia di valvole in ottone cromato (detentore e valvola ad angolo con manopola), valvolina di sfiato aria manuale in ottone cromato, tubazioni di rame o di ferro di diametro adeguato rivestite con guaina isolante di spessore e conducibilità tali da rispettare le vigenti norme di legge, con riduzione dello spessore al 30% per installazione all’interno di locali riscaldati, comprensivo di raccordi, accessori necessari al montaggio ed opere murarie di apertura tracce su laterizi forati e murature leggere e del fissaggio delle tubazioni con esclusione delle tracce su solette, muri in c.a. o in pietra e della tinteggiatura. Sono esclusi anche il collettore di distribuzione e la rete principale. Con valvola termostatica		cad	€ 160,94
6010	IMPIANTI TERMICI - Corpi scaldanti a radiazione -	T.06.001c	Realizzazione di allaccio di corpo scaldante o radiatore ... rete principale. Con valvola termostatica antimanomissione	Realizzazione di allaccio di corpo scaldante o radiatore (in ghisa, alluminio o acciaio) dal collettore di distribuzione oppure dalla rete di distribuzione principale, costituito da coppia di valvole in ottone cromato (detentore e valvola ad angolo con manopola), valvolina di sfiato aria manuale in ottone cromato, tubazioni di rame o di ferro di diametro adeguato rivestite con guaina isolante di spessore e conducibilità tali da rispettare le vigenti norme di legge, con riduzione dello spessore al 30% per installazione all’interno di locali riscaldati, comprensivo di raccordi, accessori necessari al montaggio ed opere murarie di apertura tracce su laterizi forati e murature leggere e del fissaggio delle tubazioni con esclusione delle tracce su solette, muri in c.a. o in pietra e della tinteggiatura. Sono esclusi anche il collettore di distribuzione e la rete principale. Con valvola termostatica antimanomissione		cad	€ 169,04
6011	IMPIANTI TERMICI - Corpi scaldanti a radiazione -	T.06.001d	Realizzazione di allaccio di corpo scaldante o radiatore ... ribuzione e la rete principale. Con valvola elettrotermica	Realizzazione di allaccio di corpo scaldante o radiatore (in ghisa, alluminio o acciaio) dal collettore di distribuzione oppure dalla rete di distribuzione principale, costituito da coppia di valvole in ottone cromato (detentore e valvola ad angolo con manopola), valvolina di sfiato aria manuale in ottone cromato, tubazioni di rame o di ferro di diametro adeguato rivestite con guaina isolante di spessore e conducibilità tali da rispettare le vigenti norme di legge, con riduzione dello spessore al 30% per installazione all’interno di locali riscaldati, comprensivo di raccordi, accessori necessari al montaggio ed opere murarie di apertura tracce su laterizi forati e murature leggere e del fissaggio delle tubazioni con esclusione delle tracce su solette, muri in c.a. o in pietra e della tinteggiatura. Sono esclusi anche il collettore di distribuzione e la rete principale. Con valvola elettrotermica		cad	€ 191,41
6012	IMPIANTI TERMICI - Corpi scaldanti a radiazione -	T.06.002a	Fornitura e posa in opera di corpi scaldanti costituiti d ... 42 (delta T = 50°C). Altezza massima dell’elemento mm 430.	Fornitura e posa in opera di corpi scaldanti costituiti da radiatori ad elementi di ghisa del tipo a colonna, completi di nipples di giunzione, tappi laterali, guarnizioni, mensole di sostegno, verniciatura, opere murarie per il fissaggio, conteggiati per W di emissione termica determinata a norma EN 442 (delta T = 50°C). Altezza massima dell’elemento mm 430.		W	€ 0,21
6013	IMPIANTI TERMICI - Corpi scaldanti a radiazione -	T.06.002b	Fornitura e posa in opera di corpi scaldanti costituiti d ... 42 (delta T = 50°C). Altezza massima dell’elemento mm 600.	Fornitura e posa in opera di corpi scaldanti costituiti da radiatori ad elementi di ghisa del tipo a colonna, completi di nipples di giunzione, tappi laterali, guarnizioni, mensole di sostegno, verniciatura, opere murarie per il fissaggio, conteggiati per W di emissione termica determinata a norma EN 442 (delta T = 50°C). Altezza massima dell’elemento mm 600.		W	€ 0,18
6014	IMPIANTI TERMICI - Corpi scaldanti a radiazione -	T.06.002c	Fornitura e posa in opera di corpi scaldanti costituiti d ... 42 (delta T = 50°C). Altezza massima dell’elemento mm 700.	Fornitura e posa in opera di corpi scaldanti costituiti da radiatori ad elementi di ghisa del tipo a colonna, completi di nipples di giunzione, tappi laterali, guarnizioni, mensole di sostegno, verniciatura, opere murarie per il fissaggio, conteggiati per W di emissione termica determinata a norma EN 442 (delta T = 50°C). Altezza massima dell’elemento mm 700.		W	€ 0,17
6015	IMPIANTI TERMICI - Corpi scaldanti a radiazione -	T.06.002d	Fornitura e posa in opera di corpi scaldanti costituiti d ... 42 (delta T = 50°C). Altezza massima dell’elemento mm 900.	Fornitura e posa in opera di corpi scaldanti costituiti da radiatori ad elementi di ghisa del tipo a colonna, completi di nipples di giunzione, tappi laterali, guarnizioni, mensole di sostegno, verniciatura, opere murarie per il fissaggio, conteggiati per W di emissione termica determinata a norma EN 442 (delta T = 50°C). Altezza massima dell’elemento mm 900.		W	€ 0,15
6016	IMPIANTI TERMICI - Corpi scaldanti a radiazione -	T.06.003a	Fornitura e posa in opera di corpi scaldanti costituiti d ... 42 (delta T = 50°C). Altezza massima dell’elemento mm 430.	Fornitura e posa in opera di corpi scaldanti costituiti da radiatori ad elementi di ghisa del tipo a piastra, completi di nipples di giunzione, tappi laterali, guarnizioni, mensole di sostegno, verniciatura, opere murarie per il fissaggio, conteggiati per kW di emissione termica determinata a norma EN 442 (delta T = 50°C). Altezza massima dell’elemento mm 430.		W	€ 0,22
6017	IMPIANTI TERMICI - Corpi scaldanti a radiazione -	T.06.003b	Fornitura e posa in opera di corpi scaldanti costituiti d ... 42 (delta T = 50°C). Altezza massima dell’elemento mm 600.	Fornitura e posa in opera di corpi scaldanti costituiti da radiatori ad elementi di ghisa del tipo a piastra, completi di nipples di giunzione, tappi laterali, guarnizioni, mensole di sostegno, verniciatura, opere murarie per il fissaggio, conteggiati per kW di emissione termica determinata a norma EN 442 (delta T = 50°C). Altezza massima dell’elemento mm 600.		W	€ 0,17
6018	IMPIANTI TERMICI - Corpi scaldanti a radiazione -	T.06.003c	Fornitura e posa in opera di corpi scaldanti costituiti d ... 42 (delta T = 50°C). Altezza massima dell’elemento mm 700.	Fornitura e posa in opera di corpi scaldanti costituiti da radiatori ad elementi di ghisa del tipo a piastra, completi di nipples di giunzione, tappi laterali, guarnizioni, mensole di sostegno, verniciatura, opere murarie per il fissaggio, conteggiati per kW di emissione termica determinata a norma EN 442 (delta T = 50°C). Altezza massima dell’elemento mm 700.		W	€ 0,15
6019	IMPIANTI TERMICI - Corpi scaldanti a radiazione -	T.06.003d	Fornitura e posa in opera di corpi scaldanti costituiti d ... 42 (delta T = 50°C). Altezza massima dell’elemento mm 900.	Fornitura e posa in opera di corpi scaldanti costituiti da radiatori ad elementi di ghisa del tipo a piastra, completi di nipples di giunzione, tappi laterali, guarnizioni, mensole di sostegno, verniciatura, opere murarie per il fissaggio, conteggiati per kW di emissione termica determinata a norma EN 442 (delta T = 50°C). Altezza massima dell’elemento mm 900.		W	€ 0,14
6020	IMPIANTI TERMICI - Corpi scaldanti a radiazione -	T.06.004a	Fornitura e posa in opera di corpi scaldanti costituiti ... 42 (delta T = 50°C). Altezza massima dell’elemento mm 280.	Fornitura e posa in opera di corpi scaldanti costituiti da radiatori ad elementi di alluminio, completi di nipples di giunzione, tappi laterali, guarnizioni, mensole di sostegno, verniciatura di colore bianco, opere murarie per il fissaggio, conteggiati per kW di emissione termica determinata a norma EN 442 (delta T = 50°C). Altezza massima dell’elemento mm 280.		W	€ 0,19
6021	IMPIANTI TERMICI - Corpi scaldanti a radiazione -	T.06.004b	Fornitura e posa in opera di corpi scaldanti costituiti ... 42 (delta T = 50°C). Altezza massima dell’elemento mm 430.	Fornitura e posa in opera di corpi scaldanti costituiti da radiatori ad elementi di alluminio, completi di nipples di giunzione, tappi laterali, guarnizioni, mensole di sostegno, verniciatura di colore bianco, opere murarie per il fissaggio, conteggiati per kW di emissione termica determinata a norma EN 442 (delta T = 50°C). Altezza massima dell’elemento mm 430.		W	€ 0,15
6022	IMPIANTI TERMICI - Corpi scaldanti a radiazione -	T.06.004c	Fornitura e posa in opera di corpi scaldanti costituiti ... 42 (delta T = 50°C). Altezza massima dell’elemento mm 580.	Fornitura e posa in opera di corpi scaldanti costituiti da radiatori ad elementi di alluminio, completi di nipples di giunzione, tappi laterali, guarnizioni, mensole di sostegno, verniciatura di colore bianco, opere murarie per il fissaggio, conteggiati per kW di emissione termica determinata a norma EN 442 (delta T = 50°C). Altezza massima dell’elemento mm 580.		W	€ 0,11
6023	IMPIANTI TERMICI - Corpi scaldanti a radiazione -	T.06.004d	Fornitura e posa in opera di corpi scaldanti costituiti ... 42 (delta T = 50°C). Altezza massima dell’elemento mm 680.	Fornitura e posa in opera di corpi scaldanti costituiti da radiatori ad elementi di alluminio, completi di nipples di giunzione, tappi laterali, guarnizioni, mensole di sostegno, verniciatura di colore bianco, opere murarie per il fissaggio, conteggiati per kW di emissione termica determinata a norma EN 442 (delta T = 50°C). Altezza massima dell’elemento mm 680.		W	€ 0,10
6024	IMPIANTI TERMICI - Corpi scaldanti a radiazione -	T.06.004e	Fornitura e posa in opera di corpi scaldanti costituiti ... 42 (delta T = 50°C). Altezza massima dell’elemento mm 780.	Fornitura e posa in opera di corpi scaldanti costituiti da radiatori ad elementi di alluminio, completi di nipples di giunzione, tappi laterali, guarnizioni, mensole di sostegno, verniciatura di colore bianco, opere murarie per il fissaggio, conteggiati per kW di emissione termica determinata a norma EN 442 (delta T = 50°C). Altezza massima dell’elemento mm 780.		W	€ 0,10
6025	IMPIANTI TERMICI - Corpi scaldanti a radiazione -	T.06.004f	Fornitura e posa in opera di corpi scaldanti costituiti ... 42 (delta T = 50°C). Altezza massima dell’elemento mm 830.	Fornitura e posa in opera di corpi scaldanti costituiti da radiatori ad elementi di alluminio, completi di nipples di giunzione, tappi laterali, guarnizioni, mensole di sostegno, verniciatura di colore bianco, opere murarie per il fissaggio, conteggiati per kW di emissione termica determinata a norma EN 442 (delta T = 50°C). Altezza massima dell’elemento mm 830.		W	€ 0,11
6026	IMPIANTI TERMICI - Corpi scaldanti a radiazione -	T.06.004g	Fornitura e posa in opera di corpi scaldanti costituiti ... 2 (delta T = 50°C). Altezza massima dell’elemento mm 1250.	Fornitura e posa in opera di corpi scaldanti costituiti da radiatori ad elementi di alluminio, completi di nipples di giunzione, tappi laterali, guarnizioni, mensole di sostegno, verniciatura di colore bianco, opere murarie per il fissaggio, conteggiati per kW di emissione termica determinata a norma EN 442 (delta T = 50°C). Altezza massima dell’elemento mm 1250.		W	€ 0,16
6027	IMPIANTI TERMICI - Corpi scaldanti a radiazione -	T.06.004h	Fornitura e posa in opera di corpi scaldanti costituiti ... 2 (delta T = 50°C). Altezza massima dell’elemento mm 1650.	Fornitura e posa in opera di corpi scaldanti costituiti da radiatori ad elementi di alluminio, completi di nipples di giunzione, tappi laterali, guarnizioni, mensole di sostegno, verniciatura di colore bianco, opere murarie per il fissaggio, conteggiati per kW di emissione termica determinata a norma EN 442 (delta T = 50°C). Altezza massima dell’elemento mm 1650.		W	€ 0,17
6028	IMPIANTI TERMICI - Corpi scaldanti a radiazione -	T.06.004i	Fornitura e posa in opera di corpi scaldanti costituiti ... 2 (delta T = 50°C). Altezza massima dell’elemento mm 2050.	Fornitura e posa in opera di corpi scaldanti costituiti da radiatori ad elementi di alluminio, completi di nipples di giunzione, tappi laterali, guarnizioni, mensole di sostegno, verniciatura di colore bianco, opere murarie per il fissaggio, conteggiati per kW di emissione termica determinata a norma EN 442 (delta T = 50°C). Altezza massima dell’elemento mm 2050.		W	€ 0,18
6029	IMPIANTI TERMICI - Corpi scaldanti a radiazione -	T.06.005a	Fornitura e posa in opera di corpi scaldanti costituiti d ... l radiatore: H (mm). Altezza massima del radiatore mm 200.	Fornitura e posa in opera di corpi scaldanti costituiti da radiatori con tubi verticali di acciaio con altezza da mm 200 a mm 2500, verniciati a polveri epossidiche con colore base bianco, completi di mensole di sostegno, viti e tasselli, opere murarie per il fissaggio, conteggiati per W di emissione termica determinata a norma EN 442 (delta T = 50°C). Altezza massima del radiatore: H (mm). Altezza massima del radiatore mm 200.		W	€ 0,29
6030	IMPIANTI TERMICI - Corpi scaldanti a radiazione -	T.06.005b	Fornitura e posa in opera di corpi scaldanti costituiti d ... l radiatore: H (mm). Altezza massima del radiatore mm 300.	Fornitura e posa in opera di corpi scaldanti costituiti da radiatori con tubi verticali di acciaio con altezza da mm 200 a mm 2500, verniciati a polveri epossidiche con colore base bianco, completi di mensole di sostegno, viti e tasselli, opere murarie per il fissaggio, conteggiati per W di emissione termica determinata a norma EN 442 (delta T = 50°C). Altezza massima del radiatore: H (mm). Altezza massima del radiatore mm 300.		W	€ 0,33
6031	IMPIANTI TERMICI - Corpi scaldanti a radiazione -	T.06.005c	Fornitura e posa in opera di corpi scaldanti costituiti d ... l radiatore: H (mm). Altezza massima del radiatore mm 400.	Fornitura e posa in opera di corpi scaldanti costituiti da radiatori con tubi verticali di acciaio con altezza da mm 200 a mm 2500, verniciati a polveri epossidiche con colore base bianco, completi di mensole di sostegno, viti e tasselli, opere murarie per il fissaggio, conteggiati per W di emissione termica determinata a norma EN 442 (delta T = 50°C). Altezza massima del radiatore: H (mm). Altezza massima del radiatore mm 400.		W	€ 0,24
6032	IMPIANTI TERMICI - Corpi scaldanti a radiazione -	T.06.005d	Fornitura e posa in opera di corpi scaldanti costituiti d ... l radiatore: H (mm). Altezza massima del radiatore mm 500.	Fornitura e posa in opera di corpi scaldanti costituiti da radiatori con tubi verticali di acciaio con altezza da mm 200 a mm 2500, verniciati a polveri epossidiche con colore base bianco, completi di mensole di sostegno, viti e tasselli, opere murarie per il fissaggio, conteggiati per W di emissione termica determinata a norma EN 442 (delta T = 50°C). Altezza massima del radiatore: H (mm). Altezza massima del radiatore mm 500.		W	€ 0,20
6033	IMPIANTI TERMICI - Corpi scaldanti a radiazione -	T.06.005e	Fornitura e posa in opera di corpi scaldanti costituiti d ... l radiatore: H (mm). Altezza massima del radiatore mm 600.	Fornitura e posa in opera di corpi scaldanti costituiti da radiatori con tubi verticali di acciaio con altezza da mm 200 a mm 2500, verniciati a polveri epossidiche con colore base bianco, completi di mensole di sostegno, viti e tasselli, opere murarie per il fissaggio, conteggiati per W di emissione termica determinata a norma EN 442 (delta T = 50°C). Altezza massima del radiatore: H (mm). Altezza massima del radiatore mm 600.		W	€ 0,15
6034	IMPIANTI TERMICI - Corpi scaldanti a radiazione -	T.06.005f	Fornitura e posa in opera di corpi scaldanti costituiti d ... l radiatore: H (mm). Altezza massima del radiatore mm 750.	Fornitura e posa in opera di corpi scaldanti costituiti da radiatori con tubi verticali di acciaio con altezza da mm 200 a mm 2500, verniciati a polveri epossidiche con colore base bianco, completi di mensole di sostegno, viti e tasselli, opere murarie per il fissaggio, conteggiati per W di emissione termica determinata a norma EN 442 (delta T = 50°C). Altezza massima del radiatore: H (mm). Altezza massima del radiatore mm 750.		W	€ 0,15
6035	IMPIANTI TERMICI - Corpi scaldanti a radiazione -	T.06.005g	Fornitura e posa in opera di corpi scaldanti costituiti d ... l radiatore: H (mm). Altezza massima del radiatore mm 900.	Fornitura e posa in opera di corpi scaldanti costituiti da radiatori con tubi verticali di acciaio con altezza da mm 200 a mm 2500, verniciati a polveri epossidiche con colore base bianco, completi di mensole di sostegno, viti e tasselli, opere murarie per il fissaggio, conteggiati per W di emissione termica determinata a norma EN 442 (delta T = 50°C). Altezza massima del radiatore: H (mm). Altezza massima del radiatore mm 900.		W	€ 0,15
6036	IMPIANTI TERMICI - Corpi scaldanti a radiazione -	T.06.005h	Fornitura e posa in opera di corpi scaldanti costituiti d ... radiatore: H (mm). Altezza massima del radiatore mm 1000.	Fornitura e posa in opera di corpi scaldanti costituiti da radiatori con tubi verticali di acciaio con altezza da mm 200 a mm 2500, verniciati a polveri epossidiche con colore base bianco, completi di mensole di sostegno, viti e tasselli, opere murarie per il fissaggio, conteggiati per W di emissione termica determinata a norma EN 442 (delta T = 50°C). Altezza massima del radiatore: H (mm). Altezza massima del radiatore mm 1000.		W	€ 0,15
6037	IMPIANTI TERMICI - Corpi scaldanti a radiazione -	T.06.005i	Fornitura e posa in opera di corpi scaldanti costituiti d ... radiatore: H (mm). Altezza massima del radiatore mm 1500.	Fornitura e posa in opera di corpi scaldanti costituiti da radiatori con tubi verticali di acciaio con altezza da mm 200 a mm 2500, verniciati a polveri epossidiche con colore base bianco, completi di mensole di sostegno, viti e tasselli, opere murarie per il fissaggio, conteggiati per W di emissione termica determinata a norma EN 442 (delta T = 50°C). Altezza massima del radiatore: H (mm). Altezza massima del radiatore mm 1500.		W	€ 0,20
6038	IMPIANTI TERMICI - Corpi scaldanti a radiazione -	T.06.005l	Fornitura e posa in opera di corpi scaldanti costituiti d ... radiatore: H (mm). Altezza massima del radiatore mm 1800.	Fornitura e posa in opera di corpi scaldanti costituiti da radiatori con tubi verticali di acciaio con altezza da mm 200 a mm 2500, verniciati a polveri epossidiche con colore base bianco, completi di mensole di sostegno, viti e tasselli, opere murarie per il fissaggio, conteggiati per W di emissione termica determinata a norma EN 442 (delta T = 50°C). Altezza massima del radiatore: H (mm). Altezza massima del radiatore mm 1800.		W	€ 0,20
6039	IMPIANTI TERMICI - Corpi scaldanti a radiazione -	T.06.005m	Fornitura e posa in opera di corpi scaldanti costituiti d ... radiatore: H (mm). Altezza massima del radiatore mm 2000.	Fornitura e posa in opera di corpi scaldanti costituiti da radiatori con tubi verticali di acciaio con altezza da mm 200 a mm 2500, verniciati a polveri epossidiche con colore base bianco, completi di mensole di sostegno, viti e tasselli, opere murarie per il fissaggio, conteggiati per W di emissione termica determinata a norma EN 442 (delta T = 50°C). Altezza massima del radiatore: H (mm). Altezza massima del radiatore mm 2000.		W	€ 0,20
6040	IMPIANTI TERMICI - Corpi scaldanti a radiazione -	T.06.005n	Fornitura e posa in opera di corpi scaldanti costituiti d ... radiatore: H (mm). Altezza massima del radiatore mm 2500.	Fornitura e posa in opera di corpi scaldanti costituiti da radiatori con tubi verticali di acciaio con altezza da mm 200 a mm 2500, verniciati a polveri epossidiche con colore base bianco, completi di mensole di sostegno, viti e tasselli, opere murarie per il fissaggio, conteggiati per W di emissione termica determinata a norma EN 442 (delta T = 50°C). Altezza massima del radiatore: H (mm). Altezza massima del radiatore mm 2500.		W	€ 0,20
6041	IMPIANTI TERMICI - Corpi scaldanti a radiazione -	T.06.006a	Fornitura e posa in opera di corpi scaldanti costituiti d ... 50°C). Altezza x larghezza = cm 76 x cm 45. Potenza 380 W	Fornitura e posa in opera di corpi scaldanti costituiti da radiatori con tubi orizzontali in acciaio, verniciati a polveri epossidiche con colore base bianco, completi di mensole di sostegno, viti e tasselli, opere murarie per il fissaggio, conteggiati in funzione della grandezza. Potenza resa a norma EN 442 (delta T = 50°C). Altezza x larghezza = cm 76 x cm 45. Potenza 380 W		cad	€ 183,01
6042	IMPIANTI TERMICI - Corpi scaldanti a radiazione -	T.06.006b	Fornitura e posa in opera di corpi scaldanti costituiti d ... 50°C). Altezza x larghezza = cm 76 x cm 60. Potenza 490 W	Fornitura e posa in opera di corpi scaldanti costituiti da radiatori con tubi orizzontali in acciaio, verniciati a polveri epossidiche con colore base bianco, completi di mensole di sostegno, viti e tasselli, opere murarie per il fissaggio, conteggiati in funzione della grandezza. Potenza resa a norma EN 442 (delta T = 50°C). Altezza x larghezza = cm 76 x cm 60. Potenza 490 W		cad	€ 197,98
6043	IMPIANTI TERMICI - Corpi scaldanti a radiazione -	T.06.006c	Fornitura e posa in opera di corpi scaldanti costituiti d ... 50°C). Altezza x larghezza = cm 76 x cm 100. Potenza 790 W	Fornitura e posa in opera di corpi scaldanti costituiti da radiatori con tubi orizzontali in acciaio, verniciati a polveri epossidiche con colore base bianco, completi di mensole di sostegno, viti e tasselli, opere murarie per il fissaggio, conteggiati in funzione della grandezza. Potenza resa a norma EN 442 (delta T = 50°C). Altezza x larghezza = cm 76 x cm 100. Potenza 790 W		cad	€ 215,80
6044	IMPIANTI TERMICI - Corpi scaldanti a radiazione -	T.06.006d	Fornitura e posa in opera di corpi scaldanti costituiti d ... 50°C). Altezza x larghezza = cm 120 x cm 45. Potenza 550 W	Fornitura e posa in opera di corpi scaldanti costituiti da radiatori con tubi orizzontali in acciaio, verniciati a polveri epossidiche con colore base bianco, completi di mensole di sostegno, viti e tasselli, opere murarie per il fissaggio, conteggiati in funzione della grandezza. Potenza resa a norma EN 442 (delta T = 50°C). Altezza x larghezza = cm 120 x cm 45. Potenza 550 W		cad	€ 252,37
6045	IMPIANTI TERMICI - Corpi scaldanti a radiazione -	T.06.006e	Fornitura e posa in opera di corpi scaldanti costituiti d ... 50°C). Altezza x larghezza = cm 120 x cm 60. Potenza 730 W	Fornitura e posa in opera di corpi scaldanti costituiti da radiatori con tubi orizzontali in acciaio, verniciati a polveri epossidiche con colore base bianco, completi di mensole di sostegno, viti e tasselli, opere murarie per il fissaggio, conteggiati in funzione della grandezza. Potenza resa a norma EN 442 (delta T = 50°C). Altezza x larghezza = cm 120 x cm 60. Potenza 730 W		cad	€ 273,99
6046	IMPIANTI TERMICI - Corpi scaldanti a radiazione -	T.06.006f	Fornitura e posa in opera di corpi scaldanti costituiti d ... °C). Altezza x larghezza = cm 120 x cm 100. Potenza 1200 W	Fornitura e posa in opera di corpi scaldanti costituiti da radiatori con tubi orizzontali in acciaio, verniciati a polveri epossidiche con colore base bianco, completi di mensole di sostegno, viti e tasselli, opere murarie per il fissaggio, conteggiati in funzione della grandezza. Potenza resa a norma EN 442 (delta T = 50°C). Altezza x larghezza = cm 120 x cm 100. Potenza 1200 W		cad	€ 297,02
6047	IMPIANTI TERMICI - Corpi scaldanti a radiazione -	T.06.006g	Fornitura e posa in opera di corpi scaldanti costituiti d ... 50°C). Altezza x larghezza = cm 180 x cm 45. Potenza 860 W	Fornitura e posa in opera di corpi scaldanti costituiti da radiatori con tubi orizzontali in acciaio, verniciati a polveri epossidiche con colore base bianco, completi di mensole di sostegno, viti e tasselli, opere murarie per il fissaggio, conteggiati in funzione della grandezza. Potenza resa a norma EN 442 (delta T = 50°C). Altezza x larghezza = cm 180 x cm 45. Potenza 860 W		cad	€ 372,03
6048	IMPIANTI TERMICI - Corpi scaldanti a radiazione -	T.06.006h	Fornitura e posa in opera di corpi scaldanti costituiti d ... 0°C). Altezza x larghezza = cm 180 x cm 60. Potenza 1110 W	Fornitura e posa in opera di corpi scaldanti costituiti da radiatori con tubi orizzontali in acciaio, verniciati a polveri epossidiche con colore base bianco, completi di mensole di sostegno, viti e tasselli, opere murarie per il fissaggio, conteggiati in funzione della grandezza. Potenza resa a norma EN 442 (delta T = 50°C). Altezza x larghezza = cm 180 x cm 60. Potenza 1110 W		cad	€ 393,16
6049	IMPIANTI TERMICI - Corpi scaldanti a radiazione -	T.06.006i	Fornitura e posa in opera di corpi scaldanti costituiti d ... °C). Altezza x larghezza = cm 180 x cm 100. Potenza 1790 W	Fornitura e posa in opera di corpi scaldanti costituiti da radiatori con tubi orizzontali in acciaio, verniciati a polveri epossidiche con colore base bianco, completi di mensole di sostegno, viti e tasselli, opere murarie per il fissaggio, conteggiati in funzione della grandezza. Potenza resa a norma EN 442 (delta T = 50°C). Altezza x larghezza = cm 180 x cm 100. Potenza 1790 W		cad	€ 428,33
6050	IMPIANTI TERMICI - Corpi scaldanti a radiazione -	T.06.007a	Fornitura e posa in opera di pannello radiante per instal ... W/m. Larghezza della piastra mm 300. Resa termica 240 W/m	Fornitura e posa in opera di pannello radiante per installazione a soffitto idoneo per acqua calda fino a 100° C, composto da piastra radiante in acciaio accoppiata a tubi in acciaio di diametro adeguato, bordature laterali per contenimento isolante, materassino di lana di roccia con spessore di mm 50, coprigiunti, verniciatura, accessori per corretta installazione, compreso i ponteggi e le opere murarie per il fissaggio fino ad una altezza max di 6,0 m. Resa termica con altezza di installazione pari a m 6,0 e con DT = 60° C non inferiore al valore indicato in W/m. Larghezza della piastra mm 300. Resa termica 240 W/m		mq	€ 138,37
6051	IMPIANTI TERMICI - Corpi scaldanti a radiazione -	T.06.007b	Fornitura e posa in opera di pannello radiante per instal ... W/m. Larghezza della piastra mm 450. Resa termica 375 W/m	Fornitura e posa in opera di pannello radiante per installazione a soffitto idoneo per acqua calda fino a 100° C, composto da piastra radiante in acciaio accoppiata a tubi in acciaio di diametro adeguato, bordature laterali per contenimento isolante, materassino di lana di roccia con spessore di mm 50, coprigiunti, verniciatura, accessori per corretta installazione, compreso i ponteggi e le opere murarie per il fissaggio fino ad una altezza max di 6,0 m. Resa termica con altezza di installazione pari a m 6,0 e con DT = 60° C non inferiore al valore indicato in W/m. Larghezza della piastra mm 450. Resa termica 375 W/m		mq	€ 124,83
6052	IMPIANTI TERMICI - Corpi scaldanti a radiazione -	T.06.007c	Fornitura e posa in opera di pannello radiante per instal ... W/m. Larghezza della piastra mm 600. Resa termica 480 W/m	Fornitura e posa in opera di pannello radiante per installazione a soffitto idoneo per acqua calda fino a 100° C, composto da piastra radiante in acciaio accoppiata a tubi in acciaio di diametro adeguato, bordature laterali per contenimento isolante, materassino di lana di roccia con spessore di mm 50, coprigiunti, verniciatura, accessori per corretta installazione, compreso i ponteggi e le opere murarie per il fissaggio fino ad una altezza max di 6,0 m. Resa termica con altezza di installazione pari a m 6,0 e con DT = 60° C non inferiore al valore indicato in W/m. Larghezza della piastra mm 600. Resa termica 480 W/m		mq	€ 111,29
6053	IMPIANTI TERMICI - Corpi scaldanti a radiazione -	T.06.007d	Fornitura e posa in opera di pannello radiante per instal ... W/m. Larghezza della piastra mm 750. Resa termica 620 W/m	Fornitura e posa in opera di pannello radiante per installazione a soffitto idoneo per acqua calda fino a 100° C, composto da piastra radiante in acciaio accoppiata a tubi in acciaio di diametro adeguato, bordature laterali per contenimento isolante, materassino di lana di roccia con spessore di mm 50, coprigiunti, verniciatura, accessori per corretta installazione, compreso i ponteggi e le opere murarie per il fissaggio fino ad una altezza max di 6,0 m. Resa termica con altezza di installazione pari a m 6,0 e con DT = 60° C non inferiore al valore indicato in W/m. Larghezza della piastra mm 750. Resa termica 620 W/m		mq	€ 97,30
6054	IMPIANTI TERMICI - Corpi scaldanti a radiazione -	T.06.007e	Fornitura e posa in opera di pannello radiante per instal ... W/m. Larghezza della piastra mm 900. Resa termica 720 W/m	Fornitura e posa in opera di pannello radiante per installazione a soffitto idoneo per acqua calda fino a 100° C, composto da piastra radiante in acciaio accoppiata a tubi in acciaio di diametro adeguato, bordature laterali per contenimento isolante, materassino di lana di roccia con spessore di mm 50, coprigiunti, verniciatura, accessori per corretta installazione, compreso i ponteggi e le opere murarie per il fissaggio fino ad una altezza max di 6,0 m. Resa termica con altezza di installazione pari a m 6,0 e con DT = 60° C non inferiore al valore indicato in W/m. Larghezza della piastra mm 900. Resa termica 720 W/m		mq	€ 91,53
6055	IMPIANTI TERMICI - Corpi scaldanti a radiazione -	T.06.008a	Fornitura e posa in opera di pannello radiante a paviment ... ello isolante: S (cm)= 2,0 Interasse del tubo: I (cm)= 10.	Fornitura e posa in opera di pannello radiante a pavimento per edilizia civile idoneo al funzionamento con acqua calda a bassa temperatura, ravente le seguenti caratteristiche: pannello isolante in polistirene di adeguata densità e comunque non inferiore a 25 kg/mc posato sulla soletta strutturale, striscia perimetrale di polistirene spessore minimo cm 1 e altezza minima cm 10, foglio di polietilene con funzione anticondensa o altro sistema equivalente, sistema per fissaggio del tubo costituito da rete metallica con relativi clips di ancoraggio o altro sistema equivalente, tubo in idoneo materiale plastico con barriera all’ossigeno suddiviso in circuiti di adeguato diametro e lunghezza, giunti di dilatazione da prevedere in funzione della dimensione massima dei pannelli radianti, additivo liquido per formazione del massetto (il massetto deve ricoprire la generatrice superiore dei tubi di uno spessore idoneo a garantire la resistenza meccanica necessaria e comunque non inferiore a 3,0 cm). Con l’esclusione del collettore di distribuzione, la formazione del massetto e del pavimento. Spessore del pannello isolante: S (cm)= 2,0 Interasse del tubo: I (cm)= 10.		mq	€ 51,05
6056	IMPIANTI TERMICI - Corpi scaldanti a radiazione -	T.06.008b	Fornitura e posa in opera di pannello radiante a paviment ... ello isolante: S (cm)= 2,0 Interasse del tubo: I (cm)= 15.	Fornitura e posa in opera di pannello radiante a pavimento per edilizia civile idoneo al funzionamento con acqua calda a bassa temperatura, ravente le seguenti caratteristiche: pannello isolante in polistirene di adeguata densità e comunque non inferiore a 25 kg/mc posato sulla soletta strutturale, striscia perimetrale di polistirene spessore minimo cm 1 e altezza minima cm 10, foglio di polietilene con funzione anticondensa o altro sistema equivalente, sistema per fissaggio del tubo costituito da rete metallica con relativi clips di ancoraggio o altro sistema equivalente, tubo in idoneo materiale plastico con barriera all’ossigeno suddiviso in circuiti di adeguato diametro e lunghezza, giunti di dilatazione da prevedere in funzione della dimensione massima dei pannelli radianti, additivo liquido per formazione del massetto (il massetto deve ricoprire la generatrice superiore dei tubi di uno spessore idoneo a garantire la resistenza meccanica necessaria e comunque non inferiore a 3,0 cm). Con l’esclusione del collettore di distribuzione, la formazione del massetto e del pavimento. Spessore del pannello isolante: S (cm)= 2,0 Interasse del tubo: I (cm)= 15.		mq	€ 43,13
6057	IMPIANTI TERMICI - Corpi scaldanti a radiazione -	T.06.008c	Fornitura e posa in opera di pannello radiante a paviment ... ello isolante: S (cm)= 2,0 Interasse del tubo: I (cm)= 20.	Fornitura e posa in opera di pannello radiante a pavimento per edilizia civile idoneo al funzionamento con acqua calda a bassa temperatura, ravente le seguenti caratteristiche: pannello isolante in polistirene di adeguata densità e comunque non inferiore a 25 kg/mc posato sulla soletta strutturale, striscia perimetrale di polistirene spessore minimo cm 1 e altezza minima cm 10, foglio di polietilene con funzione anticondensa o altro sistema equivalente, sistema per fissaggio del tubo costituito da rete metallica con relativi clips di ancoraggio o altro sistema equivalente, tubo in idoneo materiale plastico con barriera all’ossigeno suddiviso in circuiti di adeguato diametro e lunghezza, giunti di dilatazione da prevedere in funzione della dimensione massima dei pannelli radianti, additivo liquido per formazione del massetto (il massetto deve ricoprire la generatrice superiore dei tubi di uno spessore idoneo a garantire la resistenza meccanica necessaria e comunque non inferiore a 3,0 cm). Con l’esclusione del collettore di distribuzione, la formazione del massetto e del pavimento. Spessore del pannello isolante: S (cm)= 2,0 Interasse del tubo: I (cm)= 20.		mq	€ 37,82
6058	IMPIANTI TERMICI - Corpi scaldanti a radiazione -	T.06.008d	Fornitura e posa in opera di pannello radiante a paviment ... ello isolante: S (cm)= 3,0 Interasse del tubo: I (cm)= 10.	Fornitura e posa in opera di pannello radiante a pavimento per edilizia civile idoneo al funzionamento con acqua calda a bassa temperatura, ravente le seguenti caratteristiche: pannello isolante in polistirene di adeguata densità e comunque non inferiore a 25 kg/mc posato sulla soletta strutturale, striscia perimetrale di polistirene spessore minimo cm 1 e altezza minima cm 10, foglio di polietilene con funzione anticondensa o altro sistema equivalente, sistema per fissaggio del tubo costituito da rete metallica con relativi clips di ancoraggio o altro sistema equivalente, tubo in idoneo materiale plastico con barriera all’ossigeno suddiviso in circuiti di adeguato diametro e lunghezza, giunti di dilatazione da prevedere in funzione della dimensione massima dei pannelli radianti, additivo liquido per formazione del massetto (il massetto deve ricoprire la generatrice superiore dei tubi di uno spessore idoneo a garantire la resistenza meccanica necessaria e comunque non inferiore a 3,0 cm). Con l’esclusione del collettore di distribuzione, la formazione del massetto e del pavimento. Spessore del pannello isolante: S (cm)= 3,0 Interasse del tubo: I (cm)= 10.		mq	€ 53,77
6059	IMPIANTI TERMICI - Corpi scaldanti a radiazione -	T.06.008e	Fornitura e posa in opera di pannello radiante a paviment ... ello isolante: S (cm)= 3,0 Interasse del tubo: I (cm)= 15.	Fornitura e posa in opera di pannello radiante a pavimento per edilizia civile idoneo al funzionamento con acqua calda a bassa temperatura, ravente le seguenti caratteristiche: pannello isolante in polistirene di adeguata densità e comunque non inferiore a 25 kg/mc posato sulla soletta strutturale, striscia perimetrale di polistirene spessore minimo cm 1 e altezza minima cm 10, foglio di polietilene con funzione anticondensa o altro sistema equivalente, sistema per fissaggio del tubo costituito da rete metallica con relativi clips di ancoraggio o altro sistema equivalente, tubo in idoneo materiale plastico con barriera all’ossigeno suddiviso in circuiti di adeguato diametro e lunghezza, giunti di dilatazione da prevedere in funzione della dimensione massima dei pannelli radianti, additivo liquido per formazione del massetto (il massetto deve ricoprire la generatrice superiore dei tubi di uno spessore idoneo a garantire la resistenza meccanica necessaria e comunque non inferiore a 3,0 cm). Con l’esclusione del collettore di distribuzione, la formazione del massetto e del pavimento. Spessore del pannello isolante: S (cm)= 3,0 Interasse del tubo: I (cm)= 15.		mq	€ 45,85
6060	IMPIANTI TERMICI - Corpi scaldanti a radiazione -	T.06.008f	Fornitura e posa in opera di pannello radiante a paviment ... ello isolante: S (cm)= 3,0 Interasse del tubo: I (cm)= 20.	Fornitura e posa in opera di pannello radiante a pavimento per edilizia civile idoneo al funzionamento con acqua calda a bassa temperatura, ravente le seguenti caratteristiche: pannello isolante in polistirene di adeguata densità e comunque non inferiore a 25 kg/mc posato sulla soletta strutturale, striscia perimetrale di polistirene spessore minimo cm 1 e altezza minima cm 10, foglio di polietilene con funzione anticondensa o altro sistema equivalente, sistema per fissaggio del tubo costituito da rete metallica con relativi clips di ancoraggio o altro sistema equivalente, tubo in idoneo materiale plastico con barriera all’ossigeno suddiviso in circuiti di adeguato diametro e lunghezza, giunti di dilatazione da prevedere in funzione della dimensione massima dei pannelli radianti, additivo liquido per formazione del massetto (il massetto deve ricoprire la generatrice superiore dei tubi di uno spessore idoneo a garantire la resistenza meccanica necessaria e comunque non inferiore a 3,0 cm). Con l’esclusione del collettore di distribuzione, la formazione del massetto e del pavimento. Spessore del pannello isolante: S (cm)= 3,0 Interasse del tubo: I (cm)= 20.		mq	€ 40,54
6061	IMPIANTI TERMICI - Corpi scaldanti a radiazione -	T.06.009a	Fornitura e posa in opera di pannello radiante a paviment ... ello isolante: S (cm)= 1,0 Interasse del tubo: I (cm)= 10.	Fornitura e posa in opera di pannello radiante a pavimento per edilizia civile idoneo al funzionamento con acqua calda a bassa temperatura, avente le seguenti caratteristiche: pannello isolante a nocche in polistirolo espanso bidensità con foglio di polietilene con funzione anticondensa o altro sistema equivalente, posato sulla soletta strutturale, striscia perimetrale di polistirene spessore minimo cm 1 e altezza minima cm 10, tubo in rame suddiviso in circuiti di adeguato diametro e lunghezza, giunti di dilatazione da prevedere in funzione della dimensione massima dei pannelli radianti, additivo liquido per formazione del massetto (il massetto deve ricoprire la generatrice superiore dei tubi di uno spessore idoneo a garantire la resistenza meccanica necessaria e comunque non inferiore a 3,0 cm). Con l’esclusione del collettore di distribuzione, la formazione del massetto e del pavimento Spessore del pannello isolante: S (cm)= 1,0 Interasse del tubo: I (cm)= 10.		mq	€ 54,37
6062	IMPIANTI TERMICI - Corpi scaldanti a radiazione -	T.06.009b	Fornitura e posa in opera di pannello radiante a paviment ... ello isolante: S (cm)= 1,0 Interasse del tubo: I (cm)= 15.	Fornitura e posa in opera di pannello radiante a pavimento per edilizia civile idoneo al funzionamento con acqua calda a bassa temperatura, avente le seguenti caratteristiche: pannello isolante a nocche in polistirolo espanso bidensità con foglio di polietilene con funzione anticondensa o altro sistema equivalente, posato sulla soletta strutturale, striscia perimetrale di polistirene spessore minimo cm 1 e altezza minima cm 10, tubo in rame suddiviso in circuiti di adeguato diametro e lunghezza, giunti di dilatazione da prevedere in funzione della dimensione massima dei pannelli radianti, additivo liquido per formazione del massetto (il massetto deve ricoprire la generatrice superiore dei tubi di uno spessore idoneo a garantire la resistenza meccanica necessaria e comunque non inferiore a 3,0 cm). Con l’esclusione del collettore di distribuzione, la formazione del massetto e del pavimento Spessore del pannello isolante: S (cm)= 1,0 Interasse del tubo: I (cm)= 15.		mq	€ 48,65
6063	IMPIANTI TERMICI - Corpi scaldanti a radiazione -	T.06.009c	Fornitura e posa in opera di pannello radiante a paviment ... ello isolante: S (cm)= 1,0 Interasse del tubo: I (cm)= 20.	Fornitura e posa in opera di pannello radiante a pavimento per edilizia civile idoneo al funzionamento con acqua calda a bassa temperatura, avente le seguenti caratteristiche: pannello isolante a nocche in polistirolo espanso bidensità con foglio di polietilene con funzione anticondensa o altro sistema equivalente, posato sulla soletta strutturale, striscia perimetrale di polistirene spessore minimo cm 1 e altezza minima cm 10, tubo in rame suddiviso in circuiti di adeguato diametro e lunghezza, giunti di dilatazione da prevedere in funzione della dimensione massima dei pannelli radianti, additivo liquido per formazione del massetto (il massetto deve ricoprire la generatrice superiore dei tubi di uno spessore idoneo a garantire la resistenza meccanica necessaria e comunque non inferiore a 3,0 cm). Con l’esclusione del collettore di distribuzione, la formazione del massetto e del pavimento Spessore del pannello isolante: S (cm)= 1,0 Interasse del tubo: I (cm)= 20.		mq	€ 44,44
6064	IMPIANTI TERMICI - Corpi scaldanti a radiazione -	T.06.009d	Fornitura e posa in opera di pannello radiante a paviment ... ello isolante: S (cm)= 3,0 Interasse del tubo: I (cm)= 10.	Fornitura e posa in opera di pannello radiante a pavimento per edilizia civile idoneo al funzionamento con acqua calda a bassa temperatura, avente le seguenti caratteristiche: pannello isolante a nocche in polistirolo espanso bidensità con foglio di polietilene con funzione anticondensa o altro sistema equivalente, posato sulla soletta strutturale, striscia perimetrale di polistirene spessore minimo cm 1 e altezza minima cm 10, tubo in rame suddiviso in circuiti di adeguato diametro e lunghezza, giunti di dilatazione da prevedere in funzione della dimensione massima dei pannelli radianti, additivo liquido per formazione del massetto (il massetto deve ricoprire la generatrice superiore dei tubi di uno spessore idoneo a garantire la resistenza meccanica necessaria e comunque non inferiore a 3,0 cm). Con l’esclusione del collettore di distribuzione, la formazione del massetto e del pavimento Spessore del pannello isolante: S (cm)= 3,0 Interasse del tubo: I (cm)= 10.		mq	€ 58,42
6065	IMPIANTI TERMICI - Corpi scaldanti a radiazione -	T.06.009e	Fornitura e posa in opera di pannello radiante a paviment ... ello isolante: S (cm)= 3,0 Interasse del tubo: I (cm)= 15.	Fornitura e posa in opera di pannello radiante a pavimento per edilizia civile idoneo al funzionamento con acqua calda a bassa temperatura, avente le seguenti caratteristiche: pannello isolante a nocche in polistirolo espanso bidensità con foglio di polietilene con funzione anticondensa o altro sistema equivalente, posato sulla soletta strutturale, striscia perimetrale di polistirene spessore minimo cm 1 e altezza minima cm 10, tubo in rame suddiviso in circuiti di adeguato diametro e lunghezza, giunti di dilatazione da prevedere in funzione della dimensione massima dei pannelli radianti, additivo liquido per formazione del massetto (il massetto deve ricoprire la generatrice superiore dei tubi di uno spessore idoneo a garantire la resistenza meccanica necessaria e comunque non inferiore a 3,0 cm). Con l’esclusione del collettore di distribuzione, la formazione del massetto e del pavimento Spessore del pannello isolante: S (cm)= 3,0 Interasse del tubo: I (cm)= 15.		mq	€ 52,70
6066	IMPIANTI TERMICI - Corpi scaldanti a radiazione -	T.06.009f	Fornitura e posa in opera di pannello radiante a paviment ... ello isolante: S (cm)= 3,0 Interasse del tubo: I (cm)= 20.	Fornitura e posa in opera di pannello radiante a pavimento per edilizia civile idoneo al funzionamento con acqua calda a bassa temperatura, avente le seguenti caratteristiche: pannello isolante a nocche in polistirolo espanso bidensità con foglio di polietilene con funzione anticondensa o altro sistema equivalente, posato sulla soletta strutturale, striscia perimetrale di polistirene spessore minimo cm 1 e altezza minima cm 10, tubo in rame suddiviso in circuiti di adeguato diametro e lunghezza, giunti di dilatazione da prevedere in funzione della dimensione massima dei pannelli radianti, additivo liquido per formazione del massetto (il massetto deve ricoprire la generatrice superiore dei tubi di uno spessore idoneo a garantire la resistenza meccanica necessaria e comunque non inferiore a 3,0 cm). Con l’esclusione del collettore di distribuzione, la formazione del massetto e del pavimento Spessore del pannello isolante: S (cm)= 3,0 Interasse del tubo: I (cm)= 20.		mq	€ 48,49
6067	IMPIANTI TERMICI - Corpi scaldanti a radiazione -	T.06.010a	Fornitura e posa in opera di pannello radiante a paviment ... ello isolante: S (cm)= 1,0 Interasse del tubo: I (cm)= 10.	Fornitura e posa in opera di pannello radiante a pavimento per edilizia civile idoneo al funzionamento con acqua calda a bassa temperatura, avente le seguenti caratteristiche: pannello isolante a nocche in polistirolo espanso bidensità con foglio di polietilene con funzione anticondensa o altro sistema equivalente, posato sulla soletta strutturale, striscia perimetrale di polistirene spessore minimo cm 1 e altezza minima cm 10, tubo in idoneo materiale certificato dagli enti nazionali di bioedilizia in multistrato pex-alpex suddiviso in circuiti di adeguato diametro e lunghezza, giunti di dilatazione da prevedere in funzione della dimensione massima dei pannelli radianti, additivo liquido per formazione del massetto (il massetto deve ricoprire la generatrice superiore dei tubi di uno spessore idoneo a garantire la resistenza meccanica necessaria e comunque non inferiore a 3,0 cm). Con l’esclusione del collettore di distribuzione, la formazione del massetto e del pavimento. Spessore del pannello isolante: S (cm)= 1,0 Interasse del tubo: I (cm)= 10.		mq	€ 61,96
6068	IMPIANTI TERMICI - Corpi scaldanti a radiazione -	T.06.010b	Fornitura e posa in opera di pannello radiante a paviment ... ello isolante: S (cm)= 1,0 Interasse del tubo: I (cm)= 15.	Fornitura e posa in opera di pannello radiante a pavimento per edilizia civile idoneo al funzionamento con acqua calda a bassa temperatura, avente le seguenti caratteristiche: pannello isolante a nocche in polistirolo espanso bidensità con foglio di polietilene con funzione anticondensa o altro sistema equivalente, posato sulla soletta strutturale, striscia perimetrale di polistirene spessore minimo cm 1 e altezza minima cm 10, tubo in idoneo materiale certificato dagli enti nazionali di bioedilizia in multistrato pex-alpex suddiviso in circuiti di adeguato diametro e lunghezza, giunti di dilatazione da prevedere in funzione della dimensione massima dei pannelli radianti, additivo liquido per formazione del massetto (il massetto deve ricoprire la generatrice superiore dei tubi di uno spessore idoneo a garantire la resistenza meccanica necessaria e comunque non inferiore a 3,0 cm). Con l’esclusione del collettore di distribuzione, la formazione del massetto e del pavimento. Spessore del pannello isolante: S (cm)= 1,0 Interasse del tubo: I (cm)= 15.		mq	€ 54,46
6069	IMPIANTI TERMICI - Corpi scaldanti a radiazione -	T.06.010c	Fornitura e posa in opera di pannello radiante a paviment ... ello isolante: S (cm)= 1,0 Interasse del tubo: I (cm)= 20.	Fornitura e posa in opera di pannello radiante a pavimento per edilizia civile idoneo al funzionamento con acqua calda a bassa temperatura, avente le seguenti caratteristiche: pannello isolante a nocche in polistirolo espanso bidensità con foglio di polietilene con funzione anticondensa o altro sistema equivalente, posato sulla soletta strutturale, striscia perimetrale di polistirene spessore minimo cm 1 e altezza minima cm 10, tubo in idoneo materiale certificato dagli enti nazionali di bioedilizia in multistrato pex-alpex suddiviso in circuiti di adeguato diametro e lunghezza, giunti di dilatazione da prevedere in funzione della dimensione massima dei pannelli radianti, additivo liquido per formazione del massetto (il massetto deve ricoprire la generatrice superiore dei tubi di uno spessore idoneo a garantire la resistenza meccanica necessaria e comunque non inferiore a 3,0 cm). Con l’esclusione del collettore di distribuzione, la formazione del massetto e del pavimento. Spessore del pannello isolante: S (cm)= 1,0 Interasse del tubo: I (cm)= 20.		mq	€ 49,03
6070	IMPIANTI TERMICI - Corpi scaldanti a radiazione -	T.06.010d	Fornitura e posa in opera di pannello radiante a paviment ... ello isolante: S (cm)= 3,0 Interasse del tubo: I (cm)= 10.	Fornitura e posa in opera di pannello radiante a pavimento per edilizia civile idoneo al funzionamento con acqua calda a bassa temperatura, avente le seguenti caratteristiche: pannello isolante a nocche in polistirolo espanso bidensità con foglio di polietilene con funzione anticondensa o altro sistema equivalente, posato sulla soletta strutturale, striscia perimetrale di polistirene spessore minimo cm 1 e altezza minima cm 10, tubo in idoneo materiale certificato dagli enti nazionali di bioedilizia in multistrato pex-alpex suddiviso in circuiti di adeguato diametro e lunghezza, giunti di dilatazione da prevedere in funzione della dimensione massima dei pannelli radianti, additivo liquido per formazione del massetto (il massetto deve ricoprire la generatrice superiore dei tubi di uno spessore idoneo a garantire la resistenza meccanica necessaria e comunque non inferiore a 3,0 cm). Con l’esclusione del collettore di distribuzione, la formazione del massetto e del pavimento. Spessore del pannello isolante: S (cm)= 3,0 Interasse del tubo: I (cm)= 10.		mq	€ 66,01
6071	IMPIANTI TERMICI - Corpi scaldanti a radiazione -	T.06.010e	Fornitura e posa in opera di pannello radiante a paviment ... ello isolante: S (cm)= 3,0 Interasse del tubo: I (cm)= 15.	Fornitura e posa in opera di pannello radiante a pavimento per edilizia civile idoneo al funzionamento con acqua calda a bassa temperatura, avente le seguenti caratteristiche: pannello isolante a nocche in polistirolo espanso bidensità con foglio di polietilene con funzione anticondensa o altro sistema equivalente, posato sulla soletta strutturale, striscia perimetrale di polistirene spessore minimo cm 1 e altezza minima cm 10, tubo in idoneo materiale certificato dagli enti nazionali di bioedilizia in multistrato pex-alpex suddiviso in circuiti di adeguato diametro e lunghezza, giunti di dilatazione da prevedere in funzione della dimensione massima dei pannelli radianti, additivo liquido per formazione del massetto (il massetto deve ricoprire la generatrice superiore dei tubi di uno spessore idoneo a garantire la resistenza meccanica necessaria e comunque non inferiore a 3,0 cm). Con l’esclusione del collettore di distribuzione, la formazione del massetto e del pavimento. Spessore del pannello isolante: S (cm)= 3,0 Interasse del tubo: I (cm)= 15.		mq	€ 58,51
6072	IMPIANTI TERMICI - Corpi scaldanti a radiazione -	T.06.010f	Fornitura e posa in opera di pannello radiante a paviment ... ello isolante: S (cm)= 3,0 Interasse del tubo: I (cm)= 20.	Fornitura e posa in opera di pannello radiante a pavimento per edilizia civile idoneo al funzionamento con acqua calda a bassa temperatura, avente le seguenti caratteristiche: pannello isolante a nocche in polistirolo espanso bidensità con foglio di polietilene con funzione anticondensa o altro sistema equivalente, posato sulla soletta strutturale, striscia perimetrale di polistirene spessore minimo cm 1 e altezza minima cm 10, tubo in idoneo materiale certificato dagli enti nazionali di bioedilizia in multistrato pex-alpex suddiviso in circuiti di adeguato diametro e lunghezza, giunti di dilatazione da prevedere in funzione della dimensione massima dei pannelli radianti, additivo liquido per formazione del massetto (il massetto deve ricoprire la generatrice superiore dei tubi di uno spessore idoneo a garantire la resistenza meccanica necessaria e comunque non inferiore a 3,0 cm). Con l’esclusione del collettore di distribuzione, la formazione del massetto e del pavimento. Spessore del pannello isolante: S (cm)= 3,0 Interasse del tubo: I (cm)= 20.		mq	€ 53,08
6073	IMPIANTI TERMICI - Corpi scaldanti a termoconvezione -	T.07.001a	Realizzazione di allaccio di ventilconvettore dal coll ... le di scarico. Per allaccio 2 tubi senza scarico condensa.	Realizzazione di allaccio di ventilconvettore dal collettore di distribuzione oppure dalla rete di distribuzione principale, costituito da coppia di valvole in ottone cromato (detentore e valvola ad angolo con manopola), tubazioni di rame o di ferro di diametro adeguato rivestite con guaina isolante di spessore e conducibilità tali da rispettare le vigenti norme di legge, con riduzione dello spessore al 30% per installazione all’interno di locali riscaldati, eventuale tubazione di scarico condensa convogliata fino alla rete principale di scarico acque bianche oppure alla rete principale di scarico acque nere tramite pozzetto sifonato, comprensivo di raccordi ed opere murarie di apertura tracce su laterizi forati e murature leggere e del fissaggio delle tubazioni con esclusione delle tracce su solette, muri in c.a. o in pietra e della tinteggiatura. Sono esclusi anche il collettore di distribuzione, la rete principale di adduzione e la rete principale di scarico. Per allaccio 2 tubi senza scarico condensa.		cad	€ 167,72
6074	IMPIANTI TERMICI - Corpi scaldanti a termoconvezione -	T.07.001b	Realizzazione di allaccio di ventilconvettore dal coll ... pale di scarico. Per allaccio 2 tubi con scarico condensa.	Realizzazione di allaccio di ventilconvettore dal collettore di distribuzione oppure dalla rete di distribuzione principale, costituito da coppia di valvole in ottone cromato (detentore e valvola ad angolo con manopola), tubazioni di rame o di ferro di diametro adeguato rivestite con guaina isolante di spessore e conducibilità tali da rispettare le vigenti norme di legge, con riduzione dello spessore al 30% per installazione all’interno di locali riscaldati, eventuale tubazione di scarico condensa convogliata fino alla rete principale di scarico acque bianche oppure alla rete principale di scarico acque nere tramite pozzetto sifonato, comprensivo di raccordi ed opere murarie di apertura tracce su laterizi forati e murature leggere e del fissaggio delle tubazioni con esclusione delle tracce su solette, muri in c.a. o in pietra e della tinteggiatura. Sono esclusi anche il collettore di distribuzione, la rete principale di adduzione e la rete principale di scarico. Per allaccio 2 tubi con scarico condensa.		cad	€ 193,96
6075	IMPIANTI TERMICI - Corpi scaldanti a termoconvezione -	T.07.001c	Realizzazione di allaccio di ventilconvettore dal coll ... pale di scarico. Per allaccio 4 tubi con scarico condensa.	Realizzazione di allaccio di ventilconvettore dal collettore di distribuzione oppure dalla rete di distribuzione principale, costituito da coppia di valvole in ottone cromato (detentore e valvola ad angolo con manopola), tubazioni di rame o di ferro di diametro adeguato rivestite con guaina isolante di spessore e conducibilità tali da rispettare le vigenti norme di legge, con riduzione dello spessore al 30% per installazione all’interno di locali riscaldati, eventuale tubazione di scarico condensa convogliata fino alla rete principale di scarico acque bianche oppure alla rete principale di scarico acque nere tramite pozzetto sifonato, comprensivo di raccordi ed opere murarie di apertura tracce su laterizi forati e murature leggere e del fissaggio delle tubazioni con esclusione delle tracce su solette, muri in c.a. o in pietra e della tinteggiatura. Sono esclusi anche il collettore di distribuzione, la rete principale di adduzione e la rete principale di scarico. Per allaccio 4 tubi con scarico condensa.		cad	€ 363,97
6076	IMPIANTI TERMICI - Corpi scaldanti a termoconvezione -	T.07.001d	Realizzazione di allaccio di ventilconvettore dal coll ... razione per una valvola ON-Off su ciascun ventilconvettore	Realizzazione di allaccio di ventilconvettore dal collettore di distribuzione oppure dalla rete di distribuzione principale, costituito da coppia di valvole in ottone cromato (detentore e valvola ad angolo con manopola), tubazioni di rame o di ferro di diametro adeguato rivestite con guaina isolante di spessore e conducibilità tali da rispettare le vigenti norme di legge, con riduzione dello spessore al 30% per installazione all’interno di locali riscaldati, eventuale tubazione di scarico condensa convogliata fino alla rete principale di scarico acque bianche oppure alla rete principale di scarico acque nere tramite pozzetto sifonato, comprensivo di raccordi ed opere murarie di apertura tracce su laterizi forati e murature leggere e del fissaggio delle tubazioni con esclusione delle tracce su solette, muri in c.a. o in pietra e della tinteggiatura. Sono esclusi anche il collettore di distribuzione, la rete principale di adduzione e la rete principale di scarico. Maggiorazione per una valvola ON-Off su ciascun ventilconvettore		cad	€ 106,54
6077	IMPIANTI TERMICI - Corpi scaldanti a termoconvezione -	T.07.002a	Fornitura e posa in opera di ventilconvettore per insta ... zialità frigorifera totale (PF) non inferiore a 1,00 (kW).	Fornitura e posa in opera di ventilconvettore per installazione a vista in posizione verticale, completo di mobile di copertura, pannello di comando velocità incorporato, filtro aria, batteria per acqua calda o refrigerata, comprese le opere murarie per il fissaggio ed il collegamento elettrico escluso le linee elettriche. Potenzialità termica valutata alla velocità max con acqua entrante a 70° C, DT = 10° C, aria entrante a 20° C. Potenzialità frigorifera totale valutata alla velocità max con acqua entrante a 7° C, DT = 5° C, aria entrante a 27° C b.s./19° C b.u.. Potenzialità termica (PT) non inferiore a 2,40 (kW). Potenzialità frigorifera totale (PF) non inferiore a 1,00 (kW).		cad	€ 264,89
6078	IMPIANTI TERMICI - Corpi scaldanti a termoconvezione -	T.07.002b	Fornitura e posa in opera di ventilconvettore per insta ... zialità frigorifera totale (PF) non inferiore a 1,50 (kW).	Fornitura e posa in opera di ventilconvettore per installazione a vista in posizione verticale, completo di mobile di copertura, pannello di comando velocità incorporato, filtro aria, batteria per acqua calda o refrigerata, comprese le opere murarie per il fissaggio ed il collegamento elettrico escluso le linee elettriche. Potenzialità termica valutata alla velocità max con acqua entrante a 70° C, DT = 10° C, aria entrante a 20° C. Potenzialità frigorifera totale valutata alla velocità max con acqua entrante a 7° C, DT = 5° C, aria entrante a 27° C b.s./19° C b.u.. Potenzialità termica (PT) non inferiore a 3,40 (kW). Potenzialità frigorifera totale (PF) non inferiore a 1,50 (kW).		cad	€ 285,77
6079	IMPIANTI TERMICI - Corpi scaldanti a termoconvezione -	T.07.002c	Fornitura e posa in opera di ventilconvettore per insta ... zialità frigorifera totale (PF) non inferiore a 2,40 (kW).	Fornitura e posa in opera di ventilconvettore per installazione a vista in posizione verticale, completo di mobile di copertura, pannello di comando velocità incorporato, filtro aria, batteria per acqua calda o refrigerata, comprese le opere murarie per il fissaggio ed il collegamento elettrico escluso le linee elettriche. Potenzialità termica valutata alla velocità max con acqua entrante a 70° C, DT = 10° C, aria entrante a 20° C. Potenzialità frigorifera totale valutata alla velocità max con acqua entrante a 7° C, DT = 5° C, aria entrante a 27° C b.s./19° C b.u.. Potenzialità termica (PT) non inferiore a 4,80 (kW). Potenzialità frigorifera totale (PF) non inferiore a 2,40 (kW).		cad	€ 322,23
6080	IMPIANTI TERMICI - Corpi scaldanti a termoconvezione -	T.07.002d	Fornitura e posa in opera di ventilconvettore per insta ... zialità frigorifera totale (PF) non inferiore a 2,80 (kW).	Fornitura e posa in opera di ventilconvettore per installazione a vista in posizione verticale, completo di mobile di copertura, pannello di comando velocità incorporato, filtro aria, batteria per acqua calda o refrigerata, comprese le opere murarie per il fissaggio ed il collegamento elettrico escluso le linee elettriche. Potenzialità termica valutata alla velocità max con acqua entrante a 70° C, DT = 10° C, aria entrante a 20° C. Potenzialità frigorifera totale valutata alla velocità max con acqua entrante a 7° C, DT = 5° C, aria entrante a 27° C b.s./19° C b.u.. Potenzialità termica (PT) non inferiore a 6,50 (kW). Potenzialità frigorifera totale (PF) non inferiore a 2,80 (kW).		cad	€ 362,33
6081	IMPIANTI TERMICI - Corpi scaldanti a termoconvezione -	T.07.002e	Fornitura e posa in opera di ventilconvettore per insta ... zialità frigorifera totale (PF) non inferiore a 4,00 (kW).	Fornitura e posa in opera di ventilconvettore per installazione a vista in posizione verticale, completo di mobile di copertura, pannello di comando velocità incorporato, filtro aria, batteria per acqua calda o refrigerata, comprese le opere murarie per il fissaggio ed il collegamento elettrico escluso le linee elettriche. Potenzialità termica valutata alla velocità max con acqua entrante a 70° C, DT = 10° C, aria entrante a 20° C. Potenzialità frigorifera totale valutata alla velocità max con acqua entrante a 7° C, DT = 5° C, aria entrante a 27° C b.s./19° C b.u.. Potenzialità termica (PT) non inferiore a 9,40 (kW). Potenzialità frigorifera totale (PF) non inferiore a 4,00 (kW).		cad	€ 404,02
6082	IMPIANTI TERMICI - Corpi scaldanti a termoconvezione -	T.07.002f	Fornitura e posa in opera di ventilconvettore per insta ... zialità frigorifera totale (PF) non inferiore a 4,90 (kW).	Fornitura e posa in opera di ventilconvettore per installazione a vista in posizione verticale, completo di mobile di copertura, pannello di comando velocità incorporato, filtro aria, batteria per acqua calda o refrigerata, comprese le opere murarie per il fissaggio ed il collegamento elettrico escluso le linee elettriche. Potenzialità termica valutata alla velocità max con acqua entrante a 70° C, DT = 10° C, aria entrante a 20° C. Potenzialità frigorifera totale valutata alla velocità max con acqua entrante a 7° C, DT = 5° C, aria entrante a 27° C b.s./19° C b.u.. Potenzialità termica (PT) non inferiore a 12,40 (kW). Potenzialità frigorifera totale (PF) non inferiore a 4,90 (kW).		cad	€ 435,65
6083	IMPIANTI TERMICI - Corpi scaldanti a termoconvezione -	T.07.002g	Fornitura e posa in opera di ventilconvettore per insta ... zialità frigorifera totale (PF) non inferiore a 6,10 (kW).	Fornitura e posa in opera di ventilconvettore per installazione a vista in posizione verticale, completo di mobile di copertura, pannello di comando velocità incorporato, filtro aria, batteria per acqua calda o refrigerata, comprese le opere murarie per il fissaggio ed il collegamento elettrico escluso le linee elettriche. Potenzialità termica valutata alla velocità max con acqua entrante a 70° C, DT = 10° C, aria entrante a 20° C. Potenzialità frigorifera totale valutata alla velocità max con acqua entrante a 7° C, DT = 5° C, aria entrante a 27° C b.s./19° C b.u.. Potenzialità termica (PT) non inferiore a 15,10(kW). Potenzialità frigorifera totale (PF) non inferiore a 6,10 (kW).		cad	€ 505,80
6084	IMPIANTI TERMICI - Corpi scaldanti a termoconvezione -	T.07.002h	Fornitura e posa in opera di ventilconvettore per insta ... zialità frigorifera totale (PF) non inferiore a 6,85 (kW).	Fornitura e posa in opera di ventilconvettore per installazione a vista in posizione verticale, completo di mobile di copertura, pannello di comando velocità incorporato, filtro aria, batteria per acqua calda o refrigerata, comprese le opere murarie per il fissaggio ed il collegamento elettrico escluso le linee elettriche. Potenzialità termica valutata alla velocità max con acqua entrante a 70° C, DT = 10° C, aria entrante a 20° C. Potenzialità frigorifera totale valutata alla velocità max con acqua entrante a 7° C, DT = 5° C, aria entrante a 27° C b.s./19° C b.u.. Potenzialità termica (PT) non inferiore a 15,80 (kW). Potenzialità frigorifera totale (PF) non inferiore a 6,85 (kW).		cad	€ 548,81
6085	IMPIANTI TERMICI - Corpi scaldanti a termoconvezione -	T.07.003a	Fornitura e posa in opera di ventilconvettore per install ... zialità frigorifera totale (PF) non inferiore a 1,00 (kW).	Fornitura e posa in opera di ventilconvettore per installazione a vista in posizione verticale o orizzontale, senza pannello di comando velocità, completo di mobile di copertura, griglia di mandata aria regolabile, filtro aria, batteria per acqua calda o refrigerata, compreso le opere murarie per il fissaggio ed il collegamento elettrico escluso le linee elettriche. Potenzialità termica valutata alla velocità max con acqua entrante a 70° C, DT = 10 °C, aria entrante a 20° C. Potenzialità frigorifera totale valutata alla velocità max con acqua entrante a 7° C, DT = 5° C, aria entrante a 27° C b.s./19° C b.u. Potenzialità termica (PT) non inferiore a 2,40 (kW). Potenzialità frigorifera totale (PF) non inferiore a 1,00 (kW).		cad	€ 286,47
6086	IMPIANTI TERMICI - Corpi scaldanti a termoconvezione -	T.07.003b	Fornitura e posa in opera di ventilconvettore per install ... zialità frigorifera totale (PF) non inferiore a 1,50 (kW).	Fornitura e posa in opera di ventilconvettore per installazione a vista in posizione verticale o orizzontale, senza pannello di comando velocità, completo di mobile di copertura, griglia di mandata aria regolabile, filtro aria, batteria per acqua calda o refrigerata, compreso le opere murarie per il fissaggio ed il collegamento elettrico escluso le linee elettriche. Potenzialità termica valutata alla velocità max con acqua entrante a 70° C, DT = 10 °C, aria entrante a 20° C. Potenzialità frigorifera totale valutata alla velocità max con acqua entrante a 7° C, DT = 5° C, aria entrante a 27° C b.s./19° C b.u. Potenzialità termica (PT) non inferiore a 3,40 (kW). Potenzialità frigorifera totale (PF) non inferiore a 1,50 (kW).		cad	€ 306,71
6087	IMPIANTI TERMICI - Corpi scaldanti a termoconvezione -	T.07.003c	Fornitura e posa in opera di ventilconvettore per install ... zialità frigorifera totale (PF) non inferiore a 2,40 (kW).	Fornitura e posa in opera di ventilconvettore per installazione a vista in posizione verticale o orizzontale, senza pannello di comando velocità, completo di mobile di copertura, griglia di mandata aria regolabile, filtro aria, batteria per acqua calda o refrigerata, compreso le opere murarie per il fissaggio ed il collegamento elettrico escluso le linee elettriche. Potenzialità termica valutata alla velocità max con acqua entrante a 70° C, DT = 10 °C, aria entrante a 20° C. Potenzialità frigorifera totale valutata alla velocità max con acqua entrante a 7° C, DT = 5° C, aria entrante a 27° C b.s./19° C b.u. Potenzialità termica (PT) non inferiore a 4,80 (kW). Potenzialità frigorifera totale (PF) non inferiore a 2,40 (kW).		cad	€ 342,80
6088	IMPIANTI TERMICI - Corpi scaldanti a termoconvezione -	T.07.003d	Fornitura e posa in opera di ventilconvettore per install ... zialità frigorifera totale (PF) non inferiore a 2,80 (kW).	Fornitura e posa in opera di ventilconvettore per installazione a vista in posizione verticale o orizzontale, senza pannello di comando velocità, completo di mobile di copertura, griglia di mandata aria regolabile, filtro aria, batteria per acqua calda o refrigerata, compreso le opere murarie per il fissaggio ed il collegamento elettrico escluso le linee elettriche. Potenzialità termica valutata alla velocità max con acqua entrante a 70° C, DT = 10 °C, aria entrante a 20° C. Potenzialità frigorifera totale valutata alla velocità max con acqua entrante a 7° C, DT = 5° C, aria entrante a 27° C b.s./19° C b.u. Potenzialità termica (PT) non inferiore a 6,50 (kW). Potenzialità frigorifera totale (PF) non inferiore a 2,80 (kW).		cad	€ 383,28
6089	IMPIANTI TERMICI - Corpi scaldanti a termoconvezione -	T.07.003e	Fornitura e posa in opera di ventilconvettore per install ... zialità frigorifera totale (PF) non inferiore a 4,00 (kW).	Fornitura e posa in opera di ventilconvettore per installazione a vista in posizione verticale o orizzontale, senza pannello di comando velocità, completo di mobile di copertura, griglia di mandata aria regolabile, filtro aria, batteria per acqua calda o refrigerata, compreso le opere murarie per il fissaggio ed il collegamento elettrico escluso le linee elettriche. Potenzialità termica valutata alla velocità max con acqua entrante a 70° C, DT = 10 °C, aria entrante a 20° C. Potenzialità frigorifera totale valutata alla velocità max con acqua entrante a 7° C, DT = 5° C, aria entrante a 27° C b.s./19° C b.u. Potenzialità termica (PT) non inferiore a 9,40 (kW). Potenzialità frigorifera totale (PF) non inferiore a 4,00 (kW).		cad	€ 425,60
6090	IMPIANTI TERMICI - Corpi scaldanti a termoconvezione -	T.07.003f	Fornitura e posa in opera di ventilconvettore per install ... zialità frigorifera totale (PF) non inferiore a 4,90 (kW).	Fornitura e posa in opera di ventilconvettore per installazione a vista in posizione verticale o orizzontale, senza pannello di comando velocità, completo di mobile di copertura, griglia di mandata aria regolabile, filtro aria, batteria per acqua calda o refrigerata, compreso le opere murarie per il fissaggio ed il collegamento elettrico escluso le linee elettriche. Potenzialità termica valutata alla velocità max con acqua entrante a 70° C, DT = 10 °C, aria entrante a 20° C. Potenzialità frigorifera totale valutata alla velocità max con acqua entrante a 7° C, DT = 5° C, aria entrante a 27° C b.s./19° C b.u. Potenzialità termica (PT) non inferiore a 12,40 (kW). Potenzialità frigorifera totale (PF) non inferiore a 4,90 (kW).		cad	€ 455,96
6091	IMPIANTI TERMICI - Corpi scaldanti a termoconvezione -	T.07.003g	Fornitura e posa in opera di ventilconvettore per install ... zialità frigorifera totale (PF) non inferiore a 6,10 (kW).	Fornitura e posa in opera di ventilconvettore per installazione a vista in posizione verticale o orizzontale, senza pannello di comando velocità, completo di mobile di copertura, griglia di mandata aria regolabile, filtro aria, batteria per acqua calda o refrigerata, compreso le opere murarie per il fissaggio ed il collegamento elettrico escluso le linee elettriche. Potenzialità termica valutata alla velocità max con acqua entrante a 70° C, DT = 10 °C, aria entrante a 20° C. Potenzialità frigorifera totale valutata alla velocità max con acqua entrante a 7° C, DT = 5° C, aria entrante a 27° C b.s./19° C b.u. Potenzialità termica (PT) non inferiore a 15,10(kW). Potenzialità frigorifera totale (PF) non inferiore a 6,10 (kW).		cad	€ 528,64
6092	IMPIANTI TERMICI - Corpi scaldanti a termoconvezione -	T.07.003h	Fornitura e posa in opera di ventilconvettore per install ... zialità frigorifera totale (PF) non inferiore a 6,85 (kW).	Fornitura e posa in opera di ventilconvettore per installazione a vista in posizione verticale o orizzontale, senza pannello di comando velocità, completo di mobile di copertura, griglia di mandata aria regolabile, filtro aria, batteria per acqua calda o refrigerata, compreso le opere murarie per il fissaggio ed il collegamento elettrico escluso le linee elettriche. Potenzialità termica valutata alla velocità max con acqua entrante a 70° C, DT = 10 °C, aria entrante a 20° C. Potenzialità frigorifera totale valutata alla velocità max con acqua entrante a 7° C, DT = 5° C, aria entrante a 27° C b.s./19° C b.u. Potenzialità termica (PT) non inferiore a 15,80 (kW). Potenzialità frigorifera totale (PF) non inferiore a 6,85 (kW).		cad	€ 561,53
6093	IMPIANTI TERMICI - Corpi scaldanti a termoconvezione -	T.07.004a	Fornitura e posa in opera di ventilconvettore per install ... zialità frigorifera totale (PF) non inferiore a 1,00 (kW).	Fornitura e posa in opera di ventilconvettore per installazione da incasso in posizione verticale oppure orizzontale, senza mobile di copertura, senza pannello di comando velocità, completo di filtro aria, batteria per acqua calda o refrigerata, compreso le opere murarie per il fissaggio ed il collegamento elettrico escluso le linee elettriche. Potenzialità termica valutata alla velocità max con acqua entrante a 70° C, DT = 10° C, aria entrante a 20° C. Potenzialità frigorifera totale valutata alla velocità max con acqua entrante a 7° C, DT = 5° C, aria entrante a 27° C b.s./19 °C b.u.. Potenzialità termica (PT) non inferiore a 2,40 (kW). Potenzialità frigorifera totale (PF) non inferiore a 1,00 (kW).		cad	€ 256,78
6094	IMPIANTI TERMICI - Corpi scaldanti a termoconvezione -	T.07.004b	Fornitura e posa in opera di ventilconvettore per install ... zialità frigorifera totale (PF) non inferiore a 1,50 (kW).	Fornitura e posa in opera di ventilconvettore per installazione da incasso in posizione verticale oppure orizzontale, senza mobile di copertura, senza pannello di comando velocità, completo di filtro aria, batteria per acqua calda o refrigerata, compreso le opere murarie per il fissaggio ed il collegamento elettrico escluso le linee elettriche. Potenzialità termica valutata alla velocità max con acqua entrante a 70° C, DT = 10° C, aria entrante a 20° C. Potenzialità frigorifera totale valutata alla velocità max con acqua entrante a 7° C, DT = 5° C, aria entrante a 27° C b.s./19 °C b.u.. Potenzialità termica (PT) non inferiore a 3,40 (kW). Potenzialità frigorifera totale (PF) non inferiore a 1,50 (kW).		cad	€ 278,28
6095	IMPIANTI TERMICI - Corpi scaldanti a termoconvezione -	T.07.004c	Fornitura e posa in opera di ventilconvettore per install ... zialità frigorifera totale (PF) non inferiore a 2,40 (kW).	Fornitura e posa in opera di ventilconvettore per installazione da incasso in posizione verticale oppure orizzontale, senza mobile di copertura, senza pannello di comando velocità, completo di filtro aria, batteria per acqua calda o refrigerata, compreso le opere murarie per il fissaggio ed il collegamento elettrico escluso le linee elettriche. Potenzialità termica valutata alla velocità max con acqua entrante a 70° C, DT = 10° C, aria entrante a 20° C. Potenzialità frigorifera totale valutata alla velocità max con acqua entrante a 7° C, DT = 5° C, aria entrante a 27° C b.s./19 °C b.u.. Potenzialità termica (PT) non inferiore a 4,80 (kW). Potenzialità frigorifera totale (PF) non inferiore a 2,40 (kW).		cad	€ 314,37
6096	IMPIANTI TERMICI - Corpi scaldanti a termoconvezione -	T.07.004d	Fornitura e posa in opera di ventilconvettore per install ... zialità frigorifera totale (PF) non inferiore a 2,80 (kW).	Fornitura e posa in opera di ventilconvettore per installazione da incasso in posizione verticale oppure orizzontale, senza mobile di copertura, senza pannello di comando velocità, completo di filtro aria, batteria per acqua calda o refrigerata, compreso le opere murarie per il fissaggio ed il collegamento elettrico escluso le linee elettriche. Potenzialità termica valutata alla velocità max con acqua entrante a 70° C, DT = 10° C, aria entrante a 20° C. Potenzialità frigorifera totale valutata alla velocità max con acqua entrante a 7° C, DT = 5° C, aria entrante a 27° C b.s./19 °C b.u.. Potenzialità termica (PT) non inferiore a 6,50 (kW). Potenzialità frigorifera totale (PF) non inferiore a 2,80 (kW).		cad	€ 346,00
6097	IMPIANTI TERMICI - Corpi scaldanti a termoconvezione -	T.07.004e	Fornitura e posa in opera di ventilconvettore per install ... zialità frigorifera totale (PF) non inferiore a 4,00 (kW).	Fornitura e posa in opera di ventilconvettore per installazione da incasso in posizione verticale oppure orizzontale, senza mobile di copertura, senza pannello di comando velocità, completo di filtro aria, batteria per acqua calda o refrigerata, compreso le opere murarie per il fissaggio ed il collegamento elettrico escluso le linee elettriche. Potenzialità termica valutata alla velocità max con acqua entrante a 70° C, DT = 10° C, aria entrante a 20° C. Potenzialità frigorifera totale valutata alla velocità max con acqua entrante a 7° C, DT = 5° C, aria entrante a 27° C b.s./19 °C b.u.. Potenzialità termica (PT) non inferiore a 9,40 (kW). Potenzialità frigorifera totale (PF) non inferiore a 4,00 (kW).		cad	€ 395,91
6098	IMPIANTI TERMICI - Corpi scaldanti a termoconvezione -	T.07.004f	Fornitura e posa in opera di ventilconvettore per install ... zialità frigorifera totale (PF) non inferiore a 4,90 (kW).	Fornitura e posa in opera di ventilconvettore per installazione da incasso in posizione verticale oppure orizzontale, senza mobile di copertura, senza pannello di comando velocità, completo di filtro aria, batteria per acqua calda o refrigerata, compreso le opere murarie per il fissaggio ed il collegamento elettrico escluso le linee elettriche. Potenzialità termica valutata alla velocità max con acqua entrante a 70° C, DT = 10° C, aria entrante a 20° C. Potenzialità frigorifera totale valutata alla velocità max con acqua entrante a 7° C, DT = 5° C, aria entrante a 27° C b.s./19 °C b.u.. Potenzialità termica (PT) non inferiore a 12,40 (kW). Potenzialità frigorifera totale (PF) non inferiore a 4,90 (kW).		cad	€ 427,53
6099	IMPIANTI TERMICI - Corpi scaldanti a termoconvezione -	T.07.004g	Fornitura e posa in opera di ventilconvettore per install ... zialità frigorifera totale (PF) non inferiore a 6,10 (kW).	Fornitura e posa in opera di ventilconvettore per installazione da incasso in posizione verticale oppure orizzontale, senza mobile di copertura, senza pannello di comando velocità, completo di filtro aria, batteria per acqua calda o refrigerata, compreso le opere murarie per il fissaggio ed il collegamento elettrico escluso le linee elettriche. Potenzialità termica valutata alla velocità max con acqua entrante a 70° C, DT = 10° C, aria entrante a 20° C. Potenzialità frigorifera totale valutata alla velocità max con acqua entrante a 7° C, DT = 5° C, aria entrante a 27° C b.s./19 °C b.u.. Potenzialità termica (PT) non inferiore a 15,10(kW). Potenzialità frigorifera totale (PF) non inferiore a 6,10 (kW).		cad	€ 497,68
6100	IMPIANTI TERMICI - Corpi scaldanti a termoconvezione -	T.07.004h	Fornitura e posa in opera di ventilconvettore per install ... zialità frigorifera totale (PF) non inferiore a 6,85 (kW).	Fornitura e posa in opera di ventilconvettore per installazione da incasso in posizione verticale oppure orizzontale, senza mobile di copertura, senza pannello di comando velocità, completo di filtro aria, batteria per acqua calda o refrigerata, compreso le opere murarie per il fissaggio ed il collegamento elettrico escluso le linee elettriche. Potenzialità termica valutata alla velocità max con acqua entrante a 70° C, DT = 10° C, aria entrante a 20° C. Potenzialità frigorifera totale valutata alla velocità max con acqua entrante a 7° C, DT = 5° C, aria entrante a 27° C b.s./19 °C b.u.. Potenzialità termica (PT) non inferiore a 15,80 (kW). Potenzialità frigorifera totale (PF) non inferiore a 6,85 (kW).		cad	€ 540,69
6101	IMPIANTI TERMICI - Corpi scaldanti a termoconvezione -	T.07.005a	Fornitura e posa in opera di ventilconvettore a bassa ru ... zialità frigorifera totale (PF) non inferiore a 0,70 (kW).	Fornitura e posa in opera di ventilconvettore a bassa rumorosità per installazione a vista in posizione verticale, completo di mobile di copertura, pannello di comando velocità incorporato, filtro aria, batteria per acqua calda o refrigerata, ventilatore tangenziale, comprese le opere murarie per il fissaggio ed il collegamento elettrico escluso le linee elettriche. Potenzialità termica valutata alla velocità max con acqua entrante a 70° C, DT = 10° C, aria entrante a 20° C. Potenzialità frigorifera totale valutata alla velocità max con acqua entrante a 7° C, DT = 5° C, aria entrante a 27° C b.s./19° C b.u. . Potenzialità termica (PT) non inferiore a 1,90 (kW). Potenzialità frigorifera totale (PF) non inferiore a 0,70 (kW).		cad	€ 343,32
6102	IMPIANTI TERMICI - Corpi scaldanti a termoconvezione -	T.07.005b	Fornitura e posa in opera di ventilconvettore a bassa ru ... zialità frigorifera totale (PF) non inferiore a 1,10 (kW).	Fornitura e posa in opera di ventilconvettore a bassa rumorosità per installazione a vista in posizione verticale, completo di mobile di copertura, pannello di comando velocità incorporato, filtro aria, batteria per acqua calda o refrigerata, ventilatore tangenziale, comprese le opere murarie per il fissaggio ed il collegamento elettrico escluso le linee elettriche. Potenzialità termica valutata alla velocità max con acqua entrante a 70° C, DT = 10° C, aria entrante a 20° C. Potenzialità frigorifera totale valutata alla velocità max con acqua entrante a 7° C, DT = 5° C, aria entrante a 27° C b.s./19° C b.u. . Potenzialità termica (PT) non inferiore a 2,80 (kW). Potenzialità frigorifera totale (PF) non inferiore a 1,10 (kW).		cad	€ 358,50
6103	IMPIANTI TERMICI - Corpi scaldanti a termoconvezione -	T.07.005c	Fornitura e posa in opera di ventilconvettore a bassa ru ... zialità frigorifera totale (PF) non inferiore a 1,80 (kW).	Fornitura e posa in opera di ventilconvettore a bassa rumorosità per installazione a vista in posizione verticale, completo di mobile di copertura, pannello di comando velocità incorporato, filtro aria, batteria per acqua calda o refrigerata, ventilatore tangenziale, comprese le opere murarie per il fissaggio ed il collegamento elettrico escluso le linee elettriche. Potenzialità termica valutata alla velocità max con acqua entrante a 70° C, DT = 10° C, aria entrante a 20° C. Potenzialità frigorifera totale valutata alla velocità max con acqua entrante a 7° C, DT = 5° C, aria entrante a 27° C b.s./19° C b.u. . Potenzialità termica (PT) non inferiore a 4,20 (kW). Potenzialità frigorifera totale (PF) non inferiore a 1,80 (kW).		cad	€ 402,18
6104	IMPIANTI TERMICI - Corpi scaldanti a termoconvezione -	T.07.005d	Fornitura e posa in opera di ventilconvettore a bassa ru ... zialità frigorifera totale (PF) non inferiore a 2,60 (kW).	Fornitura e posa in opera di ventilconvettore a bassa rumorosità per installazione a vista in posizione verticale, completo di mobile di copertura, pannello di comando velocità incorporato, filtro aria, batteria per acqua calda o refrigerata, ventilatore tangenziale, comprese le opere murarie per il fissaggio ed il collegamento elettrico escluso le linee elettriche. Potenzialità termica valutata alla velocità max con acqua entrante a 70° C, DT = 10° C, aria entrante a 20° C. Potenzialità frigorifera totale valutata alla velocità max con acqua entrante a 7° C, DT = 5° C, aria entrante a 27° C b.s./19° C b.u. . Potenzialità termica (PT) non inferiore a 5,50 (kW). Potenzialità frigorifera totale (PF) non inferiore a 2,60 (kW).		cad	€ 478,08
6105	IMPIANTI TERMICI - Corpi scaldanti a termoconvezione -	T.07.006	Fornitura e posa in opera di ventilconvettore a bassa rum ... zialità frigorifera totale (PF) non inferiore a 2,10 (kW).	Fornitura e posa in opera di ventilconvettore a bassa rumorosità per installazione in vista a parete, completo di alette deflettrici motorizzate e comandabili dal telecomando, mobile di copertura, controllo a microprocessore, telecomando ad infrarossi, filtro aria, batteria per acqua calda o refrigerata, ventilatore tangenziale, comprese le opere murarie per il fissaggio ed il collegamento elettrico escluso le linee elettriche. Potenzialità termica valutata alla velocità max con acqua entrante a 70° C, DT = 10° C, aria entrante a 20° C. Potenzialità frigorifera totale valutata alla velocità max con acqua entrante a 7° C, DT = 5° C, aria entrante a 27° C b.s./19° C b.u. Potenzialità termica (PT) non inferiore a 4,80 (kW). Potenzialità frigorifera totale (PF) non inferiore a 2,10 (kW).		cad	€ 766,57
6106	IMPIANTI TERMICI - Corpi scaldanti a termoconvezione -	T.07.007a	Fornitura e posa in opera di accessori dei vent ... . Batteria ad acqua calda a 1 rango per impianti a 4 tubi.	Fornitura e posa in opera di accessori dei ventilconvettori per grandezze con potenzialità termica fino a kW 9,0, valutati come aggiunta al prezzo base dei ventilconvettori, comprensivi delle opere murarie e dei collegamenti elettrici escluso le linee elettriche. Batteria ad acqua calda a 1 rango per impianti a 4 tubi.		cad	€ 50,43
6107	IMPIANTI TERMICI - Corpi scaldanti a termoconvezione -	T.07.007b	Fornitura e posa in opera di accessori dei vent ... ci escluso le linee elettriche. Pannello comando velocità.	Fornitura e posa in opera di accessori dei ventilconvettori per grandezze con potenzialità termica fino a kW 9,0, valutati come aggiunta al prezzo base dei ventilconvettori, comprensivi delle opere murarie e dei collegamenti elettrici escluso le linee elettriche. Pannello comando velocità.		cad	€ 21,36
6108	IMPIANTI TERMICI - Corpi scaldanti a termoconvezione -	T.07.007c	Fornitura e posa in opera di accessori dei vent ... lettronico con funzioni automatiche per impianti a 2 tubi.	Fornitura e posa in opera di accessori dei ventilconvettori per grandezze con potenzialità termica fino a kW 9,0, valutati come aggiunta al prezzo base dei ventilconvettori, comprensivi delle opere murarie e dei collegamenti elettrici escluso le linee elettriche. Termostato ambiente elettronico con funzioni automatiche per impianti a 2 tubi.		cad	€ 70,27
6109	IMPIANTI TERMICI - Corpi scaldanti a termoconvezione -	T.07.007d	Fornitura e posa in opera di accessori dei vent ... ronico con funzioni automatiche per impianti a 2 e 4 tubi.	Fornitura e posa in opera di accessori dei ventilconvettori per grandezze con potenzialità termica fino a kW 9,0, valutati come aggiunta al prezzo base dei ventilconvettori, comprensivi delle opere murarie e dei collegamenti elettrici escluso le linee elettriche. Termostato ambiente elettronico con funzioni automatiche per impianti a 2 e 4 tubi.		cad	€ 95,19
6110	IMPIANTI TERMICI - Corpi scaldanti a termoconvezione -	T.07.007e	Fornitura e posa in opera di accessori dei vent ... lettrici escluso le linee elettriche. Zoccoli di appoggio.	Fornitura e posa in opera di accessori dei ventilconvettori per grandezze con potenzialità termica fino a kW 9,0, valutati come aggiunta al prezzo base dei ventilconvettori, comprensivi delle opere murarie e dei collegamenti elettrici escluso le linee elettriche. Zoccoli di appoggio.		cad	€ 16,55
6111	IMPIANTI TERMICI - Corpi scaldanti a termoconvezione -	T.07.007f	Fornitura e posa in opera di accessori dei vent ... ttrici escluso le linee elettriche. Serranda aria esterna.	Fornitura e posa in opera di accessori dei ventilconvettori per grandezze con potenzialità termica fino a kW 9,0, valutati come aggiunta al prezzo base dei ventilconvettori, comprensivi delle opere murarie e dei collegamenti elettrici escluso le linee elettriche. Serranda aria esterna.		cad	€ 58,75
6112	IMPIANTI TERMICI - Corpi scaldanti a termoconvezione -	T.07.007g	Fornitura e posa in opera di accessori dei vent ... linee elettriche. Raccordo mandata o aspirazione diritto.	Fornitura e posa in opera di accessori dei ventilconvettori per grandezze con potenzialità termica fino a kW 9,0, valutati come aggiunta al prezzo base dei ventilconvettori, comprensivi delle opere murarie e dei collegamenti elettrici escluso le linee elettriche. Raccordo mandata o aspirazione diritto.		cad	€ 28,14
6113	IMPIANTI TERMICI - Corpi scaldanti a termoconvezione -	T.07.007h	Fornitura e posa in opera di accessori dei vent ... inee elettriche. Raccordo mandata o aspirazione ad angolo.	Fornitura e posa in opera di accessori dei ventilconvettori per grandezze con potenzialità termica fino a kW 9,0, valutati come aggiunta al prezzo base dei ventilconvettori, comprensivi delle opere murarie e dei collegamenti elettrici escluso le linee elettriche. Raccordo mandata o aspirazione ad angolo.		cad	€ 35,73
6114	IMPIANTI TERMICI - Corpi scaldanti a termoconvezione -	T.07.007i	Fornitura e posa in opera di accessori dei vent ... inee elettriche. Plenum di mandata con raccordi circolari.	Fornitura e posa in opera di accessori dei ventilconvettori per grandezze con potenzialità termica fino a kW 9,0, valutati come aggiunta al prezzo base dei ventilconvettori, comprensivi delle opere murarie e dei collegamenti elettrici escluso le linee elettriche. Plenum di mandata con raccordi circolari.		cad	€ 89,38
6115	IMPIANTI TERMICI - Corpi scaldanti a termoconvezione -	T.07.007l	Fornitura e posa in opera di accessori dei vent ... nee elettriche. Griglia di mandata con alette orientabili.	Fornitura e posa in opera di accessori dei ventilconvettori per grandezze con potenzialità termica fino a kW 9,0, valutati come aggiunta al prezzo base dei ventilconvettori, comprensivi delle opere murarie e dei collegamenti elettrici escluso le linee elettriche. Griglia di mandata con alette orientabili.		cad	€ 64,18
6116	IMPIANTI TERMICI - Corpi scaldanti a termoconvezione -	T.07.007m	Fornitura e posa in opera di accessori dei vent ... trici escluso le linee elettriche. Griglia di aspirazione.	Fornitura e posa in opera di accessori dei ventilconvettori per grandezze con potenzialità termica fino a kW 9,0, valutati come aggiunta al prezzo base dei ventilconvettori, comprensivi delle opere murarie e dei collegamenti elettrici escluso le linee elettriche. Griglia di aspirazione.		cad	€ 80,63
6117	IMPIANTI TERMICI - Corpi scaldanti a termoconvezione -	T.07.007n	Fornitura e posa in opera di accessori dei vent ... so le linee elettriche. Griglia di aspirazione con filtro.	Fornitura e posa in opera di accessori dei ventilconvettori per grandezze con potenzialità termica fino a kW 9,0, valutati come aggiunta al prezzo base dei ventilconvettori, comprensivi delle opere murarie e dei collegamenti elettrici escluso le linee elettriche. Griglia di aspirazione con filtro.		cad	€ 90,07
6118	IMPIANTI TERMICI - Corpi scaldanti a termoconvezione -	T.07.007o	Fornitura e posa in opera di accessori dei vent ... luso le linee elettriche. Pannello di chiusura posteriore.	Fornitura e posa in opera di accessori dei ventilconvettori per grandezze con potenzialità termica fino a kW 9,0, valutati come aggiunta al prezzo base dei ventilconvettori, comprensivi delle opere murarie e dei collegamenti elettrici escluso le linee elettriche. Pannello di chiusura posteriore.		cad	€ 31,14
6119	IMPIANTI TERMICI - Corpi scaldanti a termoconvezione -	T.07.007p	Fornitura e posa in opera di accessori dei vent ... a elettrica di tipo corazzato con termostato di sicurezza.	Fornitura e posa in opera di accessori dei ventilconvettori per grandezze con potenzialità termica fino a kW 9,0, valutati come aggiunta al prezzo base dei ventilconvettori, comprensivi delle opere murarie e dei collegamenti elettrici escluso le linee elettriche. Batteria elettrica di tipo corazzato con termostato di sicurezza.		cad	€ 102,93
6120	IMPIANTI TERMICI - Corpi scaldanti a termoconvezione -	T.07.007q	Fornitura e posa in opera di accessori dei vent ... le linee elettriche. Valvola a 3 vie ON-OFF con raccordi.	Fornitura e posa in opera di accessori dei ventilconvettori per grandezze con potenzialità termica fino a kW 9,0, valutati come aggiunta al prezzo base dei ventilconvettori, comprensivi delle opere murarie e dei collegamenti elettrici escluso le linee elettriche. Valvola a 3 vie ON-OFF con raccordi.		cad	€ 99,99
6121	IMPIANTI TERMICI - Corpi scaldanti a termoconvezione -	T.07.007r	Fornitura e posa in opera di accessori dei vent ... lettriche. Motore potenziato per avere maggior prevalenza.	Fornitura e posa in opera di accessori dei ventilconvettori per grandezze con potenzialità termica fino a kW 9,0, valutati come aggiunta al prezzo base dei ventilconvettori, comprensivi delle opere murarie e dei collegamenti elettrici escluso le linee elettriche. Motore potenziato per avere maggior prevalenza.		cad	€ 196,52
6122	IMPIANTI TERMICI - Corpi scaldanti a termoconvezione -	T.07.008a	Fornitura e posa in opera di accessori dei vent ... . Batteria ad acqua calda a 1 rango per impianti a 4 tubi.	Fornitura e posa in opera di accessori dei ventilconvettori per grandezze con potenzialità termica oltre kW 9,0, valutati come aggiunta al prezzo base dei ventilconvettori, comprensivi delle opere murarie e dei collegamenti elettrici escluso le linee elettriche. Batteria ad acqua calda a 1 rango per impianti a 4 tubi.		cad	€ 74,60
6123	IMPIANTI TERMICI - Corpi scaldanti a termoconvezione -	T.07.008b	Fornitura e posa in opera di accessori dei vent ... ci escluso le linee elettriche. Pannello comando velocità.	Fornitura e posa in opera di accessori dei ventilconvettori per grandezze con potenzialità termica oltre kW 9,0, valutati come aggiunta al prezzo base dei ventilconvettori, comprensivi delle opere murarie e dei collegamenti elettrici escluso le linee elettriche. Pannello comando velocità.		cad	€ 21,36
6124	IMPIANTI TERMICI - Corpi scaldanti a termoconvezione -	T.07.008c	Fornitura e posa in opera di accessori dei vent ... lettronico con funzioni automatiche per impianti a 2 tubi.	Fornitura e posa in opera di accessori dei ventilconvettori per grandezze con potenzialità termica oltre kW 9,0, valutati come aggiunta al prezzo base dei ventilconvettori, comprensivi delle opere murarie e dei collegamenti elettrici escluso le linee elettriche. Termostato ambiente elettronico con funzioni automatiche per impianti a 2 tubi.		cad	€ 70,27
6125	IMPIANTI TERMICI - Corpi scaldanti a termoconvezione -	T.07.008d	Fornitura e posa in opera di accessori dei vent ... ronico con funzioni automatiche per impianti a 2 e 4 tubi.	Fornitura e posa in opera di accessori dei ventilconvettori per grandezze con potenzialità termica oltre kW 9,0, valutati come aggiunta al prezzo base dei ventilconvettori, comprensivi delle opere murarie e dei collegamenti elettrici escluso le linee elettriche. Termostato ambiente elettronico con funzioni automatiche per impianti a 2 e 4 tubi.		cad	€ 95,19
6126	IMPIANTI TERMICI - Corpi scaldanti a termoconvezione -	T.07.008e	Fornitura e posa in opera di accessori dei vent ... lettrici escluso le linee elettriche. Zoccoli di appoggio.	Fornitura e posa in opera di accessori dei ventilconvettori per grandezze con potenzialità termica oltre kW 9,0, valutati come aggiunta al prezzo base dei ventilconvettori, comprensivi delle opere murarie e dei collegamenti elettrici escluso le linee elettriche. Zoccoli di appoggio.		cad	€ 16,55
6127	IMPIANTI TERMICI - Corpi scaldanti a termoconvezione -	T.07.008f	Fornitura e posa in opera di accessori dei vent ... ttrici escluso le linee elettriche. Serranda aria esterna.	Fornitura e posa in opera di accessori dei ventilconvettori per grandezze con potenzialità termica oltre kW 9,0, valutati come aggiunta al prezzo base dei ventilconvettori, comprensivi delle opere murarie e dei collegamenti elettrici escluso le linee elettriche. Serranda aria esterna.		cad	€ 74,06
6128	IMPIANTI TERMICI - Corpi scaldanti a termoconvezione -	T.07.008g	Fornitura e posa in opera di accessori dei vent ... linee elettriche. Raccordo mandata o aspirazione diritto.	Fornitura e posa in opera di accessori dei ventilconvettori per grandezze con potenzialità termica oltre kW 9,0, valutati come aggiunta al prezzo base dei ventilconvettori, comprensivi delle opere murarie e dei collegamenti elettrici escluso le linee elettriche. Raccordo mandata o aspirazione diritto.		cad	€ 31,94
6129	IMPIANTI TERMICI - Corpi scaldanti a termoconvezione -	T.07.008h	Fornitura e posa in opera di accessori dei vent ... inee elettriche. Raccordo mandata o aspirazione ad angolo.	Fornitura e posa in opera di accessori dei ventilconvettori per grandezze con potenzialità termica oltre kW 9,0, valutati come aggiunta al prezzo base dei ventilconvettori, comprensivi delle opere murarie e dei collegamenti elettrici escluso le linee elettriche. Raccordo mandata o aspirazione ad angolo.		cad	€ 39,53
6130	IMPIANTI TERMICI - Corpi scaldanti a termoconvezione -	T.07.008i	Fornitura e posa in opera di accessori dei vent ... inee elettriche. Plenum di mandata con raccordi circolari.	Fornitura e posa in opera di accessori dei ventilconvettori per grandezze con potenzialità termica oltre kW 9,0, valutati come aggiunta al prezzo base dei ventilconvettori, comprensivi delle opere murarie e dei collegamenti elettrici escluso le linee elettriche. Plenum di mandata con raccordi circolari.		cad	€ 135,80
6131	IMPIANTI TERMICI - Corpi scaldanti a termoconvezione -	T.07.008l	Fornitura e posa in opera di accessori dei vent ... nee elettriche. Griglia di mandata con alette orientabili.	Fornitura e posa in opera di accessori dei ventilconvettori per grandezze con potenzialità termica oltre kW 9,0, valutati come aggiunta al prezzo base dei ventilconvettori, comprensivi delle opere murarie e dei collegamenti elettrici escluso le linee elettriche. Griglia di mandata con alette orientabili.		cad	€ 111,49
6132	IMPIANTI TERMICI - Corpi scaldanti a termoconvezione -	T.07.008m	Fornitura e posa in opera di accessori dei vent ... trici escluso le linee elettriche. Griglia di aspirazione.	Fornitura e posa in opera di accessori dei ventilconvettori per grandezze con potenzialità termica oltre kW 9,0, valutati come aggiunta al prezzo base dei ventilconvettori, comprensivi delle opere murarie e dei collegamenti elettrici escluso le linee elettriche. Griglia di aspirazione.		cad	€ 119,34
6133	IMPIANTI TERMICI - Corpi scaldanti a termoconvezione -	T.07.008n	Fornitura e posa in opera di accessori dei vent ... so le linee elettriche. Griglia di aspirazione con filtro.	Fornitura e posa in opera di accessori dei ventilconvettori per grandezze con potenzialità termica oltre kW 9,0, valutati come aggiunta al prezzo base dei ventilconvettori, comprensivi delle opere murarie e dei collegamenti elettrici escluso le linee elettriche. Griglia di aspirazione con filtro.		cad	€ 129,96
6134	IMPIANTI TERMICI - Corpi scaldanti a termoconvezione -	T.07.008o	Fornitura e posa in opera di accessori dei vent ... luso le linee elettriche. Pannello di chiusura posteriore.	Fornitura e posa in opera di accessori dei ventilconvettori per grandezze con potenzialità termica oltre kW 9,0, valutati come aggiunta al prezzo base dei ventilconvettori, comprensivi delle opere murarie e dei collegamenti elettrici escluso le linee elettriche. Pannello di chiusura posteriore.		cad	€ 34,18
6135	IMPIANTI TERMICI - Corpi scaldanti a termoconvezione -	T.07.008p	Fornitura e posa in opera di accessori dei vent ... a elettrica di tipo corazzato con termostato di sicurezza.	Fornitura e posa in opera di accessori dei ventilconvettori per grandezze con potenzialità termica oltre kW 9,0, valutati come aggiunta al prezzo base dei ventilconvettori, comprensivi delle opere murarie e dei collegamenti elettrici escluso le linee elettriche. Batteria elettrica di tipo corazzato con termostato di sicurezza.		cad	€ 125,20
6136	IMPIANTI TERMICI - Corpi scaldanti a termoconvezione -	T.07.008q	Fornitura e posa in opera di accessori dei vent ... le linee elettriche. Valvola a 3 vie ON-OFF con raccordi.	Fornitura e posa in opera di accessori dei ventilconvettori per grandezze con potenzialità termica oltre kW 9,0, valutati come aggiunta al prezzo base dei ventilconvettori, comprensivi delle opere murarie e dei collegamenti elettrici escluso le linee elettriche. Valvola a 3 vie ON-OFF con raccordi.		cad	€ 99,99
6137	IMPIANTI TERMICI - Corpi scaldanti a termoconvezione -	T.07.008r	Fornitura e posa in opera di accessori dei vent ... lettriche. Motore potenziato per avere maggior prevalenza.	Fornitura e posa in opera di accessori dei ventilconvettori per grandezze con potenzialità termica oltre kW 9,0, valutati come aggiunta al prezzo base dei ventilconvettori, comprensivi delle opere murarie e dei collegamenti elettrici escluso le linee elettriche. Motore potenziato per avere maggior prevalenza.		cad	€ 196,52
6138	IMPIANTI TERMICI - Corpi scaldanti a termoconvezione -	T.07.009a	Fornitura e posa in opera di ventilconvettore a cassetta ... ta aria (PA) alla velocità max non inferiore a 700 (mc/h).	Fornitura e posa in opera di ventilconvettore a cassetta per installazione in controsoffitto, costituito da batteria di scambio a 2 tubi per acqua calda o refrigerata, ventilatore con pale rovesce a profilo alare accoppiato direttamente a motore a tre velocità, filtro aria rigenerabile, griglia di aspirazione aria a soffitto dalla quale si accede per la pulizia del filtro, diffusori di mandata aria del tipo lineare regolabile in grado di poter inviare l’aria su 2, 3 o 4 lati, bacinella di raccolta condensa con pompa per sollevamento condensa, valvola idraulica ad azione ON-OFF con servomotore elettrotermico, comprese le opere murarie per il fissaggio ed il collegamento elettrico escluso le linee elettriche. Potenzialità termica valutata alla velocità max con acqua entrante a 70° C, DT = 10° C, aria entrante a 20° C. Potenzialità frigorifera totale valutata alla velocità max con acqua entrante a 7° C, DT 5° C, aria entrante a 27° C b.s./19° C b.u. Potenzialità termica (PT) non inferiore a 6,00 (kW). Potenzialità frigorifera totale (PF) non inferiore a 2,00 (kW). Portata aria (PA) alla velocità max non inferiore a 700 (mc/h).		cad	€ 974,51
6139	IMPIANTI TERMICI - Corpi scaldanti a termoconvezione -	T.07.009b	Fornitura e posa in opera di ventilconvettore a cassetta ... ta aria (PA) alla velocità max non inferiore a 850 (mc/h).	Fornitura e posa in opera di ventilconvettore a cassetta per installazione in controsoffitto, costituito da batteria di scambio a 2 tubi per acqua calda o refrigerata, ventilatore con pale rovesce a profilo alare accoppiato direttamente a motore a tre velocità, filtro aria rigenerabile, griglia di aspirazione aria a soffitto dalla quale si accede per la pulizia del filtro, diffusori di mandata aria del tipo lineare regolabile in grado di poter inviare l’aria su 2, 3 o 4 lati, bacinella di raccolta condensa con pompa per sollevamento condensa, valvola idraulica ad azione ON-OFF con servomotore elettrotermico, comprese le opere murarie per il fissaggio ed il collegamento elettrico escluso le linee elettriche. Potenzialità termica valutata alla velocità max con acqua entrante a 70° C, DT = 10° C, aria entrante a 20° C. Potenzialità frigorifera totale valutata alla velocità max con acqua entrante a 7° C, DT 5° C, aria entrante a 27° C b.s./19° C b.u. Potenzialità termica (PT) non inferiore a 9,50 (kW). Potenzialità frigorifera totale (PF) non inferiore a 4,00 (kW). Portata aria (PA) alla velocità max non inferiore a 850 (mc/h).		cad	€ 1.069,39
6140	IMPIANTI TERMICI - Corpi scaldanti a termoconvezione -	T.07.009c	Fornitura e posa in opera di ventilconvettore a cassetta ... a aria (PA) alla velocità max non inferiore a 1100 (mc/h).	Fornitura e posa in opera di ventilconvettore a cassetta per installazione in controsoffitto, costituito da batteria di scambio a 2 tubi per acqua calda o refrigerata, ventilatore con pale rovesce a profilo alare accoppiato direttamente a motore a tre velocità, filtro aria rigenerabile, griglia di aspirazione aria a soffitto dalla quale si accede per la pulizia del filtro, diffusori di mandata aria del tipo lineare regolabile in grado di poter inviare l’aria su 2, 3 o 4 lati, bacinella di raccolta condensa con pompa per sollevamento condensa, valvola idraulica ad azione ON-OFF con servomotore elettrotermico, comprese le opere murarie per il fissaggio ed il collegamento elettrico escluso le linee elettriche. Potenzialità termica valutata alla velocità max con acqua entrante a 70° C, DT = 10° C, aria entrante a 20° C. Potenzialità frigorifera totale valutata alla velocità max con acqua entrante a 7° C, DT 5° C, aria entrante a 27° C b.s./19° C b.u. Potenzialità termica (PT) non inferiore a 11,50 (kW). Potenzialità frigorifera totale (PF) non inferiore a 5,50 (kW). Portata aria (PA) alla velocità max non inferiore a 1100 (mc/h).		cad	€ 1.198,49
6141	IMPIANTI TERMICI - Corpi scaldanti a termoconvezione -	T.07.009d	Fornitura e posa in opera di ventilconvettore a cassetta ... a aria (PA) alla velocità max non inferiore a 1600 (mc/h).	Fornitura e posa in opera di ventilconvettore a cassetta per installazione in controsoffitto, costituito da batteria di scambio a 2 tubi per acqua calda o refrigerata, ventilatore con pale rovesce a profilo alare accoppiato direttamente a motore a tre velocità, filtro aria rigenerabile, griglia di aspirazione aria a soffitto dalla quale si accede per la pulizia del filtro, diffusori di mandata aria del tipo lineare regolabile in grado di poter inviare l’aria su 2, 3 o 4 lati, bacinella di raccolta condensa con pompa per sollevamento condensa, valvola idraulica ad azione ON-OFF con servomotore elettrotermico, comprese le opere murarie per il fissaggio ed il collegamento elettrico escluso le linee elettriche. Potenzialità termica valutata alla velocità max con acqua entrante a 70° C, DT = 10° C, aria entrante a 20° C. Potenzialità frigorifera totale valutata alla velocità max con acqua entrante a 7° C, DT 5° C, aria entrante a 27° C b.s./19° C b.u. Potenzialità termica (PT) non inferiore a 20,50 (kW). Potenzialità frigorifera totale (PF) non inferiore a 8,50 (kW). Portata aria (PA) alla velocità max non inferiore a 1600 (mc/h).		cad	€ 1.717,14
6142	IMPIANTI TERMICI - Corpi scaldanti a termoconvezione -	T.07.009e	Fornitura e posa in opera di ventilconvettore a cassetta ... a aria (PA) alla velocità max non inferiore a 2100 (mc/h).	Fornitura e posa in opera di ventilconvettore a cassetta per installazione in controsoffitto, costituito da batteria di scambio a 2 tubi per acqua calda o refrigerata, ventilatore con pale rovesce a profilo alare accoppiato direttamente a motore a tre velocità, filtro aria rigenerabile, griglia di aspirazione aria a soffitto dalla quale si accede per la pulizia del filtro, diffusori di mandata aria del tipo lineare regolabile in grado di poter inviare l’aria su 2, 3 o 4 lati, bacinella di raccolta condensa con pompa per sollevamento condensa, valvola idraulica ad azione ON-OFF con servomotore elettrotermico, comprese le opere murarie per il fissaggio ed il collegamento elettrico escluso le linee elettriche. Potenzialità termica valutata alla velocità max con acqua entrante a 70° C, DT = 10° C, aria entrante a 20° C. Potenzialità frigorifera totale valutata alla velocità max con acqua entrante a 7° C, DT 5° C, aria entrante a 27° C b.s./19° C b.u. Potenzialità termica (PT) non inferiore a 24,00 (kW). Potenzialità frigorifera totale (PF) non inferiore a 11,00 (kW). Portata aria (PA) alla velocità max non inferiore a 2100 (mc/h).		cad	€ 1.920,69
6143	IMPIANTI TERMICI - Corpi scaldanti a termoconvezione -	T.07.010a	Fornitura e posa in opera di ventilconvettore a cassetta ... a aria (PA) alla velocità max non inferiore a 1100 (mc/h).	Fornitura e posa in opera di ventilconvettore a cassetta per installazione in controsoffitto, costituito da batteria di scambio a 4 tubi per acqua calda o refrigerata, ventilatore con pale rovesce a profilo alare accoppiato direttamente a motore a tre velocità, filtro aria rigenerabile, griglia di aspirazione aria a soffitto dalla quale si accede per la pulizia del filtro, diffusori di mandata aria del tipo lineare regolabile in grado di poter inviare l’aria su 2, 3 o 4 lati, bacinella di raccolta condensa con pompa per sollevamento condensa, valvola idraulica ad azione ON-OFF con servomotore elettrotermico, comprese le opere murarie per il fissaggio ed il collegamento elettrico escluso le linee elettriche. Potenzialità termica valutata alla velocità max con acqua entrante a 70° C, DT = 10° C, aria entrante a 20° C. Potenzialità frigorifera totale valutata alla velocità max con acqua entrante a 7° C, DT 5° C, aria entrante a 27° C b.s./19° C b.u. Potenzialità termica (PT) non inferiore a 3,50 (kW). Potenzialità frigorifera totale (PF) non inferiore a 5,00 (kW). Portata aria (PA) alla velocità max non inferiore a 1100 (mc/h).		cad	€ 1.345,11
6144	IMPIANTI TERMICI - Corpi scaldanti a termoconvezione -	T.07.010b	Fornitura e posa in opera di ventilconvettore a cassetta ... a aria (PA) alla velocità max non inferiore a 2100 (mc/h).	Fornitura e posa in opera di ventilconvettore a cassetta per installazione in controsoffitto, costituito da batteria di scambio a 4 tubi per acqua calda o refrigerata, ventilatore con pale rovesce a profilo alare accoppiato direttamente a motore a tre velocità, filtro aria rigenerabile, griglia di aspirazione aria a soffitto dalla quale si accede per la pulizia del filtro, diffusori di mandata aria del tipo lineare regolabile in grado di poter inviare l’aria su 2, 3 o 4 lati, bacinella di raccolta condensa con pompa per sollevamento condensa, valvola idraulica ad azione ON-OFF con servomotore elettrotermico, comprese le opere murarie per il fissaggio ed il collegamento elettrico escluso le linee elettriche. Potenzialità termica valutata alla velocità max con acqua entrante a 70° C, DT = 10° C, aria entrante a 20° C. Potenzialità frigorifera totale valutata alla velocità max con acqua entrante a 7° C, DT 5° C, aria entrante a 27° C b.s./19° C b.u. Potenzialità termica (PT) non inferiore a 7,50 (kW). Potenzialità frigorifera totale (PF) non inferiore a 9,50 (kW). Portata aria (PA) alla velocità max non inferiore a 2100 (mc/h).		cad	€ 2.056,53
6145	IMPIANTI TERMICI - Corpi scaldanti a termoconvezione -	T.07.011a	Fornitura e posa in opera di accessori per ventilconvetto ... a per ventilconvettore con portata aria fino a 1.100 mc/h.	Fornitura e posa in opera di accessori per ventilconvettore a cassetta per installazione in controsoffitto valutati come aggiunta al prezzo base del ventilconvettore, comprensivi delle opere murarie e dei collegamenti elettrici escluso le linee elettriche. Resistenza elettrica per ventilconvettore con portata aria fino a 1.100 mc/h.		cad	€ 69,54
6146	IMPIANTI TERMICI - Corpi scaldanti a termoconvezione -	T.07.011b	Fornitura e posa in opera di accessori per ventilconvetto ... ca per ventilconvettore con portata aria oltre 1.100 mc/h.	Fornitura e posa in opera di accessori per ventilconvettore a cassetta per installazione in controsoffitto valutati come aggiunta al prezzo base del ventilconvettore, comprensivi delle opere murarie e dei collegamenti elettrici escluso le linee elettriche. Resistenza elettrica per ventilconvettore con portata aria oltre 1.100 mc/h.		cad	€ 104,07
6147	IMPIANTI TERMICI - Corpi scaldanti a termoconvezione -	T.07.011c	Fornitura e posa in opera di accessori per ventilconvetto ... a per ventilconvettore con portata aria fino a 1.100 mc/h.	Fornitura e posa in opera di accessori per ventilconvettore a cassetta per installazione in controsoffitto valutati come aggiunta al prezzo base del ventilconvettore, comprensivi delle opere murarie e dei collegamenti elettrici escluso le linee elettriche. Kit aria primaria per ventilconvettore con portata aria fino a 1.100 mc/h.		cad	€ 52,44
6148	IMPIANTI TERMICI - Corpi scaldanti a termoconvezione -	T.07.011d	Fornitura e posa in opera di accessori per ventilconvetto ... ia per ventilconvettore con portata aria oltre 1.100 mc/h.	Fornitura e posa in opera di accessori per ventilconvettore a cassetta per installazione in controsoffitto valutati come aggiunta al prezzo base del ventilconvettore, comprensivi delle opere murarie e dei collegamenti elettrici escluso le linee elettriche. Kit aria primaria per ventilconvettore con portata aria oltre 1.100 mc/h.		cad	€ 88,11
6149	IMPIANTI TERMICI - Corpi scaldanti a termoconvezione -	T.07.011e	Fornitura e posa in opera di accessori per ventilconvetto ... lettriche. Commutatore di velocità per montaggio a parete.	Fornitura e posa in opera di accessori per ventilconvettore a cassetta per installazione in controsoffitto valutati come aggiunta al prezzo base del ventilconvettore, comprensivi delle opere murarie e dei collegamenti elettrici escluso le linee elettriche. Commutatore di velocità per montaggio a parete.		cad	€ 26,44
6150	IMPIANTI TERMICI - Corpi scaldanti a termoconvezione -	T.07.011f	Fornitura e posa in opera di accessori per ventilconvetto ... parete con funzioni automatiche per impianti a 2 e 4 tubi.	Fornitura e posa in opera di accessori per ventilconvettore a cassetta per installazione in controsoffitto valutati come aggiunta al prezzo base del ventilconvettore, comprensivi delle opere murarie e dei collegamenti elettrici escluso le linee elettriche. Termostato ambiente elettronico per montaggio a parete con funzioni automatiche per impianti a 2 e 4 tubi.		cad	€ 81,96
6151	IMPIANTI TERMICI - Corpi scaldanti a termoconvezione -	T.07.012a	Fornitura e posa in opera di ventilconvettore a gas per i ... te. Potenza termica utile non inferiore a: PU = 2,10 (kW).	Fornitura e posa in opera di ventilconvettore a gas per installazione verticale a parete, costituito da bruciatore atmosferico, camera di combustione a circuito stagno e flusso forzato per estrazione fumi, corredato di accensione elettronica, apparecchiature di controllo e sicurezza, termostato ambiente, kit aspirazione e scarico separati, compreso le opere murarie di fissaggio ed i collegamenti, escluso i fori con carotatrice, le linee elettriche e gas che dovranno essere conteggiate separatamente. Potenza termica utile non inferiore a: PU = 2,10 (kW).		cad	€ 537,70
6152	IMPIANTI TERMICI - Corpi scaldanti a termoconvezione -	T.07.012b	Fornitura e posa in opera di ventilconvettore a gas per i ... te. Potenza termica utile non inferiore a: PU = 2,70 (kW).	Fornitura e posa in opera di ventilconvettore a gas per installazione verticale a parete, costituito da bruciatore atmosferico, camera di combustione a circuito stagno e flusso forzato per estrazione fumi, corredato di accensione elettronica, apparecchiature di controllo e sicurezza, termostato ambiente, kit aspirazione e scarico separati, compreso le opere murarie di fissaggio ed i collegamenti, escluso i fori con carotatrice, le linee elettriche e gas che dovranno essere conteggiate separatamente. Potenza termica utile non inferiore a: PU = 2,70 (kW).		cad	€ 670,53
6153	IMPIANTI TERMICI - Corpi scaldanti a termoconvezione -	T.07.012c	Fornitura e posa in opera di ventilconvettore a gas per i ... te. Potenza termica utile non inferiore a: PU = 3,20 (kW).	Fornitura e posa in opera di ventilconvettore a gas per installazione verticale a parete, costituito da bruciatore atmosferico, camera di combustione a circuito stagno e flusso forzato per estrazione fumi, corredato di accensione elettronica, apparecchiature di controllo e sicurezza, termostato ambiente, kit aspirazione e scarico separati, compreso le opere murarie di fissaggio ed i collegamenti, escluso i fori con carotatrice, le linee elettriche e gas che dovranno essere conteggiate separatamente. Potenza termica utile non inferiore a: PU = 3,20 (kW).		cad	€ 740,10
6154	IMPIANTI TERMICI - Corpi scaldanti a termoconvezione -	T.07.012d	Fornitura e posa in opera di ventilconvettore a gas per i ... te. Potenza termica utile non inferiore a: PU = 4,00 (kW).	Fornitura e posa in opera di ventilconvettore a gas per installazione verticale a parete, costituito da bruciatore atmosferico, camera di combustione a circuito stagno e flusso forzato per estrazione fumi, corredato di accensione elettronica, apparecchiature di controllo e sicurezza, termostato ambiente, kit aspirazione e scarico separati, compreso le opere murarie di fissaggio ed i collegamenti, escluso i fori con carotatrice, le linee elettriche e gas che dovranno essere conteggiate separatamente. Potenza termica utile non inferiore a: PU = 4,00 (kW).		cad	€ 772,00
6155	IMPIANTI TERMICI - Corpi scaldanti a termoconvezione -	T.07.012e	Fornitura e posa in opera di ventilconvettore a gas per i ... te. Potenza termica utile non inferiore a: PU = 4,85 (kW).	Fornitura e posa in opera di ventilconvettore a gas per installazione verticale a parete, costituito da bruciatore atmosferico, camera di combustione a circuito stagno e flusso forzato per estrazione fumi, corredato di accensione elettronica, apparecchiature di controllo e sicurezza, termostato ambiente, kit aspirazione e scarico separati, compreso le opere murarie di fissaggio ed i collegamenti, escluso i fori con carotatrice, le linee elettriche e gas che dovranno essere conteggiate separatamente. Potenza termica utile non inferiore a: PU = 4,85 (kW).		cad	€ 820,07
6156	IMPIANTI TERMICI - Corpi scaldanti a termoconvezione -	T.07.012f	Fornitura e posa in opera di ventilconvettore a gas per i ... te. Potenza termica utile non inferiore a: PU = 7,70 (kW).	Fornitura e posa in opera di ventilconvettore a gas per installazione verticale a parete, costituito da bruciatore atmosferico, camera di combustione a circuito stagno e flusso forzato per estrazione fumi, corredato di accensione elettronica, apparecchiature di controllo e sicurezza, termostato ambiente, kit aspirazione e scarico separati, compreso le opere murarie di fissaggio ed i collegamenti, escluso i fori con carotatrice, le linee elettriche e gas che dovranno essere conteggiate separatamente. Potenza termica utile non inferiore a: PU = 7,70 (kW).		cad	€ 1.473,07
6157	IMPIANTI TERMICI - Corpi scaldanti a termoconvezione -	T.07.012g	Fornitura e posa in opera di ventilconvettore a gas per i ... te. Potenza termica utile non inferiore a: PU = 9,00 (kW).	Fornitura e posa in opera di ventilconvettore a gas per installazione verticale a parete, costituito da bruciatore atmosferico, camera di combustione a circuito stagno e flusso forzato per estrazione fumi, corredato di accensione elettronica, apparecchiature di controllo e sicurezza, termostato ambiente, kit aspirazione e scarico separati, compreso le opere murarie di fissaggio ed i collegamenti, escluso i fori con carotatrice, le linee elettriche e gas che dovranno essere conteggiate separatamente. Potenza termica utile non inferiore a: PU = 9,00 (kW).		cad	€ 1.531,26
6158	IMPIANTI TERMICI - Corpi scaldanti a termoconvezione -	T.07.013a	Fornitura e posa in opera di ventilconvettore a gas per i ... te. Potenza termica utile non inferiore a: PU = 7,60 (kW).	Fornitura e posa in opera di ventilconvettore a gas per installazione verticale a parete, costituito da bruciatore atmosferico, camera di combustione a circuito stagno e flusso forzato per estrazione fumi, corredato di accensione elettronica, apparecchiature di controllo e sicurezza, termostato ambiente, kit aspirazione e scarico separati, compreso le opere murarie di fissaggio ed i collegamenti, escluso i fori con carotatrice, le linee elettriche e gas che dovranno essere conteggiate separatamente. Potenza termica utile non inferiore a: PU = 7,60 (kW).		cad	€ 1.680,00
6159	IMPIANTI TERMICI - Corpi scaldanti a termoconvezione -	T.07.013b	Fornitura e posa in opera di ventilconvettore a gas per i ... te. Potenza termica utile non inferiore a: PU = 9,00 (kW).	Fornitura e posa in opera di ventilconvettore a gas per installazione verticale a parete, costituito da bruciatore atmosferico, camera di combustione a circuito stagno e flusso forzato per estrazione fumi, corredato di accensione elettronica, apparecchiature di controllo e sicurezza, termostato ambiente, kit aspirazione e scarico separati, compreso le opere murarie di fissaggio ed i collegamenti, escluso i fori con carotatrice, le linee elettriche e gas che dovranno essere conteggiate separatamente. Potenza termica utile non inferiore a: PU = 9,00 (kW).		cad	€ 1.778,52
6160	IMPIANTI TERMICI - Corpi scaldanti a termoconvezione -	T.07.014a	Fornitura e posa in opera di convettore elettrico per ... riore a: P (W). Convettore a circolazione naturale P = 500	Fornitura e posa in opera di convettore elettrico per riscaldamento di ambienti per montaggio a parete, corredato di morsettiera, termostato ambiente, posizione di taratura antigelo, compreso le opere murarie per il fissaggio ed i collegamenti, escluso le linee elettriche. Potenza elettrica non inferiore a: P (W). Convettore a circolazione naturale P = 500		cad	€ 62,58
6161	IMPIANTI TERMICI - Corpi scaldanti a termoconvezione -	T.07.014b	Fornitura e posa in opera di convettore elettrico per ... riore a: P (W). Convettore a circolazione naturale P = 750	Fornitura e posa in opera di convettore elettrico per riscaldamento di ambienti per montaggio a parete, corredato di morsettiera, termostato ambiente, posizione di taratura antigelo, compreso le opere murarie per il fissaggio ed i collegamenti, escluso le linee elettriche. Potenza elettrica non inferiore a: P (W). Convettore a circolazione naturale P = 750		cad	€ 66,63
6162	IMPIANTI TERMICI - Corpi scaldanti a termoconvezione -	T.07.014c	Fornitura e posa in opera di convettore elettrico per ... iore a: P (W). Convettore a circolazione naturale P = 1000	Fornitura e posa in opera di convettore elettrico per riscaldamento di ambienti per montaggio a parete, corredato di morsettiera, termostato ambiente, posizione di taratura antigelo, compreso le opere murarie per il fissaggio ed i collegamenti, escluso le linee elettriche. Potenza elettrica non inferiore a: P (W). Convettore a circolazione naturale P = 1000		cad	€ 70,43
6163	IMPIANTI TERMICI - Corpi scaldanti a termoconvezione -	T.07.014d	Fornitura e posa in opera di convettore elettrico per ... iore a: P (W). Convettore a circolazione naturale P = 1250	Fornitura e posa in opera di convettore elettrico per riscaldamento di ambienti per montaggio a parete, corredato di morsettiera, termostato ambiente, posizione di taratura antigelo, compreso le opere murarie per il fissaggio ed i collegamenti, escluso le linee elettriche. Potenza elettrica non inferiore a: P (W). Convettore a circolazione naturale P = 1250		cad	€ 75,49
6164	IMPIANTI TERMICI - Corpi scaldanti a termoconvezione -	T.07.014e	Fornitura e posa in opera di convettore elettrico per ... iore a: P (W). Convettore a circolazione naturale P = 1500	Fornitura e posa in opera di convettore elettrico per riscaldamento di ambienti per montaggio a parete, corredato di morsettiera, termostato ambiente, posizione di taratura antigelo, compreso le opere murarie per il fissaggio ed i collegamenti, escluso le linee elettriche. Potenza elettrica non inferiore a: P (W). Convettore a circolazione naturale P = 1500		cad	€ 82,70
6165	IMPIANTI TERMICI - Corpi scaldanti a termoconvezione -	T.07.014f	Fornitura e posa in opera di convettore elettrico per ... iore a: P (W). Convettore a circolazione naturale P = 1750	Fornitura e posa in opera di convettore elettrico per riscaldamento di ambienti per montaggio a parete, corredato di morsettiera, termostato ambiente, posizione di taratura antigelo, compreso le opere murarie per il fissaggio ed i collegamenti, escluso le linee elettriche. Potenza elettrica non inferiore a: P (W). Convettore a circolazione naturale P = 1750		cad	€ 86,50
6166	IMPIANTI TERMICI - Corpi scaldanti a termoconvezione -	T.07.014g	Fornitura e posa in opera di convettore elettrico per ... iore a: P (W). Convettore a circolazione naturale P = 2000	Fornitura e posa in opera di convettore elettrico per riscaldamento di ambienti per montaggio a parete, corredato di morsettiera, termostato ambiente, posizione di taratura antigelo, compreso le opere murarie per il fissaggio ed i collegamenti, escluso le linee elettriche. Potenza elettrica non inferiore a: P (W). Convettore a circolazione naturale P = 2000		cad	€ 89,03
6167	IMPIANTI TERMICI - Corpi scaldanti a termoconvezione -	T.07.014h	Fornitura e posa in opera di convettore elettrico per ... eriore a: P (W). Convettore a circolazione forzata P = 500	Fornitura e posa in opera di convettore elettrico per riscaldamento di ambienti per montaggio a parete, corredato di morsettiera, termostato ambiente, posizione di taratura antigelo, compreso le opere murarie per il fissaggio ed i collegamenti, escluso le linee elettriche. Potenza elettrica non inferiore a: P (W). Convettore a circolazione forzata P = 500		cad	€ 68,91
6168	IMPIANTI TERMICI - Corpi scaldanti a termoconvezione -	T.07.014i	Fornitura e posa in opera di convettore elettrico per ... eriore a: P (W). Convettore a circolazione forzata P = 750	Fornitura e posa in opera di convettore elettrico per riscaldamento di ambienti per montaggio a parete, corredato di morsettiera, termostato ambiente, posizione di taratura antigelo, compreso le opere murarie per il fissaggio ed i collegamenti, escluso le linee elettriche. Potenza elettrica non inferiore a: P (W). Convettore a circolazione forzata P = 750		cad	€ 72,96
6169	IMPIANTI TERMICI - Corpi scaldanti a termoconvezione -	T.07.014l	Fornitura e posa in opera di convettore elettrico per ... riore a: P (W). Convettore a circolazione forzata P = 1000	Fornitura e posa in opera di convettore elettrico per riscaldamento di ambienti per montaggio a parete, corredato di morsettiera, termostato ambiente, posizione di taratura antigelo, compreso le opere murarie per il fissaggio ed i collegamenti, escluso le linee elettriche. Potenza elettrica non inferiore a: P (W). Convettore a circolazione forzata P = 1000		cad	€ 76,75
6170	IMPIANTI TERMICI - Corpi scaldanti a termoconvezione -	T.07.014m	Fornitura e posa in opera di convettore elettrico per ... riore a: P (W). Convettore a circolazione forzata P = 1250	Fornitura e posa in opera di convettore elettrico per riscaldamento di ambienti per montaggio a parete, corredato di morsettiera, termostato ambiente, posizione di taratura antigelo, compreso le opere murarie per il fissaggio ed i collegamenti, escluso le linee elettriche. Potenza elettrica non inferiore a: P (W). Convettore a circolazione forzata P = 1250		cad	€ 81,81
6171	IMPIANTI TERMICI - Corpi scaldanti a termoconvezione -	T.07.014n	Fornitura e posa in opera di convettore elettrico per ... riore a: P (W). Convettore a circolazione forzata P = 1500	Fornitura e posa in opera di convettore elettrico per riscaldamento di ambienti per montaggio a parete, corredato di morsettiera, termostato ambiente, posizione di taratura antigelo, compreso le opere murarie per il fissaggio ed i collegamenti, escluso le linee elettriche. Potenza elettrica non inferiore a: P (W). Convettore a circolazione forzata P = 1500		cad	€ 89,03
6172	IMPIANTI TERMICI - Corpi scaldanti a termoconvezione -	T.07.014o	Fornitura e posa in opera di convettore elettrico per ... riore a: P (W). Convettore a circolazione forzata P = 1750	Fornitura e posa in opera di convettore elettrico per riscaldamento di ambienti per montaggio a parete, corredato di morsettiera, termostato ambiente, posizione di taratura antigelo, compreso le opere murarie per il fissaggio ed i collegamenti, escluso le linee elettriche. Potenza elettrica non inferiore a: P (W). Convettore a circolazione forzata P = 1750		cad	€ 92,82
6173	IMPIANTI TERMICI - Corpi scaldanti a termoconvezione -	T.07.014p	Fornitura e posa in opera di convettore elettrico per ... riore a: P (W). Convettore a circolazione forzata P = 2000	Fornitura e posa in opera di convettore elettrico per riscaldamento di ambienti per montaggio a parete, corredato di morsettiera, termostato ambiente, posizione di taratura antigelo, compreso le opere murarie per il fissaggio ed i collegamenti, escluso le linee elettriche. Potenza elettrica non inferiore a: P (W). Convettore a circolazione forzata P = 2000		cad	€ 95,35
6174	IMPIANTI TERMICI - Corpi scaldanti a termoconvezione -	T.07.015a	Realizzazione di allaccio di aerotermo dalla rete di dis ... cun aerotermo ad una quota massima di m 4,0 dal pavimento.	Realizzazione di allaccio di aerotermo dalla rete di distribuzione principale per una distanza massima da questa di m 5,0 realizzato a parete o a soffitto, costituito da tubazioni di rame o di ferro di diametro adeguato verniciate e rivestite con guaina isolante di spessore e conducibilità tali da rispettare le vigenti norme di legge con riduzione dello spessore al 30% per installazione all’interno di locali riscaldati, coppia di valvole di intercettazione del tipo a sfera a passaggio totale, staffature di sostegno a parete o a soffitto, raccordi, pezzi speciali e quanto altro necessario, comprensivo delle opere provvisionali per l’installazione in quota e delle opere murarie di apertura tracce su laterizi forati e murature leggere e del fissaggio delle tubazioni con esclusione delle tracce su solette, muri in c.a. o in pietra e della tinteggiatura. E’ esclusa la rete principale di distribuzione ed i collegamenti elettrici. Per allaccio di ciascun aerotermo ad una quota massima di m 4,0 dal pavimento.		cad	€ 197,39
6175	IMPIANTI TERMICI - Corpi scaldanti a termoconvezione -	T.07.015b	Realizzazione di allaccio di aerotermo dalla rete di dis ... cun aerotermo ad una quota massima di m 6,0 dal pavimento.	Realizzazione di allaccio di aerotermo dalla rete di distribuzione principale per una distanza massima da questa di m 5,0 realizzato a parete o a soffitto, costituito da tubazioni di rame o di ferro di diametro adeguato verniciate e rivestite con guaina isolante di spessore e conducibilità tali da rispettare le vigenti norme di legge con riduzione dello spessore al 30% per installazione all’interno di locali riscaldati, coppia di valvole di intercettazione del tipo a sfera a passaggio totale, staffature di sostegno a parete o a soffitto, raccordi, pezzi speciali e quanto altro necessario, comprensivo delle opere provvisionali per l’installazione in quota e delle opere murarie di apertura tracce su laterizi forati e murature leggere e del fissaggio delle tubazioni con esclusione delle tracce su solette, muri in c.a. o in pietra e della tinteggiatura. E’ esclusa la rete principale di distribuzione ed i collegamenti elettrici. Per allaccio di ciascun aerotermo ad una quota massima di m 6,0 dal pavimento.		cad	€ 222,71
6176	IMPIANTI TERMICI - Corpi scaldanti a termoconvezione -	T.07.016a	Fornitura e posa in opera di aerotermo per installazione ... calda con alette deflettrici orientate a 45 gradi L=4,5 m	Fornitura e posa in opera di aerotermo per installazione a parete per funzionamento ad acqua calda, costituito da scambiatore a tubi alettati, involucro di contenimento in lamiera, motore ventilatore a 6 poli (900 giri/min.), grado di protezione IP44, alette deflettrici per orientare il flusso d’aria, compreso gli staffaggi, le opere murarie per il fissaggio ed i collegamenti elettrici escluso le linee elettriche. Potenza termica con aria a 20° C ed acqua 85°/75° C non inferiore a PT = 5,2(kW). Portata aria non inferiore a PA = 700 (mc/h). Altezza massima di installazione H = 2,7(m). Lungh. Indicativa lancio aria calda con alette deflettrici orientate a 45 gradi L=4,5 m		cad	€ 485,84
6177	IMPIANTI TERMICI - Corpi scaldanti a termoconvezione -	T.07.016d	Fornitura e posa in opera di aerotermo per installazione ... a calda con alette deflettrici orientate a 45 gradi L=7,7m	Fornitura e posa in opera di aerotermo per installazione a parete per funzionamento ad acqua calda, costituito da scambiatore a tubi alettati, involucro di contenimento in lamiera, motore ventilatore a 6 poli (900 giri/min.), grado di protezione IP44, alette deflettrici per orientare il flusso d’aria, compreso gli staffaggi, le opere murarie per il fissaggio ed i collegamenti elettrici escluso le linee elettriche. Potenzia termica con aria a 20° C ed acqua 85°/75° C non inferiore a PT = 10,5(kW). Portata aria non inferiore a PA = 1400 (mc/h). Altezza massima di installazione H = 3,2(m). Lungh. Indicativa lancio aria calda con alette deflettrici orientate a 45 gradi L=7,7m		cad	€ 538,97
6178	IMPIANTI TERMICI - Corpi scaldanti a termoconvezione -	T.07.016g	Fornitura e posa in opera di aerotermo per installazione ... calda con alette deflettrici orientate a 45 gradi L=7,0 m	Fornitura e posa in opera di aerotermo per installazione a parete per funzionamento ad acqua calda, costituito da scambiatore a tubi alettati, involucro di contenimento in lamiera, motore ventilatore a 6 poli (900 giri/min.), grado di protezione IP44, alette deflettrici per orientare il flusso d’aria, compreso gli staffaggi, le opere murarie per il fissaggio ed i collegamenti elettrici escluso le linee elettriche. Potenza termica con aria a 20° C ed acqua 85°/75° C non inferiore a PT = 16,0 (kW). Portata aria non inferiore a PA = 1500 (mc/h). Altezza massima di installazione H = 3,2 (m). Lungh. Indicativa lancio aria calda con alette deflettrici orientate a 45 gradi L=7,0 m		cad	€ 578,18
6179	IMPIANTI TERMICI - Corpi scaldanti a termoconvezione -	T.07.016l	Fornitura e posa in opera di aerotermo per installazione ... calda con alette deflettrici orientate a 45 gradi L=11,3 m	Fornitura e posa in opera di aerotermo per installazione a parete per funzionamento ad acqua calda, costituito da scambiatore a tubi alettati, involucro di contenimento in lamiera, motore ventilatore a 6 poli (900 giri/min.), grado di protezione IP44, alette deflettrici per orientare il flusso d’aria, compreso gli staffaggi, le opere murarie per il fissaggio ed i collegamenti elettrici escluso le linee elettriche. Potenza termica con aria a 20° C ed acqua 85°/75° C non inferiore a PT = 24,1 (kW). Portata aria non inferiore a PA = 3000 (mc/h). Altezza massima di installazione H = 3,2 (m). Lungh. Indicativa lancio aria calda con alette deflettrici orientate a 45 gradi L=11,3 m		cad	€ 692,58
6180	IMPIANTI TERMICI - Corpi scaldanti a termoconvezione -	T.07.016p	Fornitura e posa in opera di aerotermo per installazione ... calda con alette deflettrici orientate a 45 gradi L=10,5 m	Fornitura e posa in opera di aerotermo per installazione a parete per funzionamento ad acqua calda, costituito da scambiatore a tubi alettati, involucro di contenimento in lamiera, motore ventilatore a 6 poli (900 giri/min.), grado di protezione IP44, alette deflettrici per orientare il flusso d’aria, compreso gli staffaggi, le opere murarie per il fissaggio ed i collegamenti elettrici escluso le linee elettriche. Potenza termica con aria a 20° C ed acqua 85°/75° C non inferiore a PT = 30,0 (kW). Portata aria non inferiore a PA = 3000 (mc/h). Altezza massima di installazione H = 3,2 (m). Lungh. Indicativa lancio aria calda con alette deflettrici orientate a 45 gradi L=10,5 m		cad	€ 755,83
6181	IMPIANTI TERMICI - Corpi scaldanti a termoconvezione -	T.07.016q	Fornitura e posa in opera di aerotermo per installazione ... calda con alette deflettrici orientate a 45 gradi L=18,0 m	Fornitura e posa in opera di aerotermo per installazione a parete per funzionamento ad acqua calda, costituito da scambiatore a tubi alettati, involucro di contenimento in lamiera, motore ventilatore a 6 poli (900 giri/min.), grado di protezione IP44, alette deflettrici per orientare il flusso d’aria, compreso gli staffaggi, le opere murarie per il fissaggio ed i collegamenti elettrici escluso le linee elettriche. Potenza termica con aria a 20° C ed acqua 85°/75° C non inferiore a PT = 35,0 (kW). Portata aria non inferiore a PA = 6000 (mc/h). Altezza massima di installazione H = 4,0 (m). Lungh. Indicativa lancio aria calda con alette deflettrici orientate a 45 gradi L=18,0 m		cad	€ 844,36
6182	IMPIANTI TERMICI - Corpi scaldanti a termoconvezione -	T.07.016t	Fornitura e posa in opera di aerotermo per installazione ... a calda con alette deflettrici orientate a 45 gradi L=20 m	Fornitura e posa in opera di aerotermo per installazione a parete per funzionamento ad acqua calda, costituito da scambiatore a tubi alettati, involucro di contenimento in lamiera, motore ventilatore a 6 poli (900 giri/min.), grado di protezione IP44, alette deflettrici per orientare il flusso d’aria, compreso gli staffaggi, le opere murarie per il fissaggio ed i collegamenti elettrici escluso le linee elettriche. Potenza termica con aria a 20° C ed acqua 85°/75° C non inferiore a PT = 54,5 (kW). Portata aria non inferiore a PA = 9000 (mc/h). Altezza massima di installazione H = 4,2 (m). Lungh. Indicativa lancio aria calda con alette deflettrici orientate a 45 gradi L=20 m		cad	€ 960,74
6183	IMPIANTI TERMICI - Elettropompe -	T.08.0010a	Fornitura e posa in opera di elettropompa gemellare per a ... : DN (mm). Q = 0,0/ 3/ 5 - H = 0,44/0,30/0,10 - DN = mm 32	Fornitura e posa in opera di elettropompa gemellare per acqua fredda e surriscaldata, esecuzione monoblocco in linea con tenuta meccanica, 1400 1/min, caratteristica fissa, temperatura d'impiego -10/+140° C, PN 16, grado di protezione IP 54, completa di contro- flange con guarnizioni e bulloni, esclusi i collegamenti elettrici. Portata min/med/max: Q (mc/h). Prevalenza corrispondente non inferiore a: H (bar). Diametro nominale: DN (mm). Q = 0,0/ 3/ 5 - H = 0,44/0,30/0,10 - DN = mm 32		cad	€ 137,38
6184	IMPIANTI TERMICI - Elettropompe -	T.08.0010b	Fornitura e posa in opera di elettropompa gemellare per a ... DN (mm). Q = 0,0/ 4,5/ 9 - H = 0,63/0,51/0,22 - DN = mm 32	Fornitura e posa in opera di elettropompa gemellare per acqua fredda e surriscaldata, esecuzione monoblocco in linea con tenuta meccanica, 1400 1/min, caratteristica fissa, temperatura d'impiego -10/+140° C, PN 16, grado di protezione IP 54, completa di contro- flange con guarnizioni e bulloni, esclusi i collegamenti elettrici. Portata min/med/max: Q (mc/h). Prevalenza corrispondente non inferiore a: H (bar). Diametro nominale: DN (mm). Q = 0,0/ 4,5/ 9 - H = 0,63/0,51/0,22 - DN = mm 32		cad	€ 151,50
6185	IMPIANTI TERMICI - Elettropompe -	T.08.0010c	Fornitura e posa in opera di elettropompa gemellare per a ... DN (mm). Q = 0,0/ 7,5/15 - H = 1,15/0,90/0,35 - DN = mm 32	Fornitura e posa in opera di elettropompa gemellare per acqua fredda e surriscaldata, esecuzione monoblocco in linea con tenuta meccanica, 1400 1/min, caratteristica fissa, temperatura d'impiego -10/+140° C, PN 16, grado di protezione IP 54, completa di contro- flange con guarnizioni e bulloni, esclusi i collegamenti elettrici. Portata min/med/max: Q (mc/h). Prevalenza corrispondente non inferiore a: H (bar). Diametro nominale: DN (mm). Q = 0,0/ 7,5/15 - H = 1,15/0,90/0,35 - DN = mm 32		cad	€ 208,58
6186	IMPIANTI TERMICI - Elettropompe -	T.08.0010d	Fornitura e posa in opera di elettropompa gemellare per a ... : DN (mm). Q = 0,0/12/24 - H = 1,15/0,75/0,22 - DN = mm 40	Fornitura e posa in opera di elettropompa gemellare per acqua fredda e surriscaldata, esecuzione monoblocco in linea con tenuta meccanica, 1400 1/min, caratteristica fissa, temperatura d'impiego -10/+140° C, PN 16, grado di protezione IP 54, completa di contro- flange con guarnizioni e bulloni, esclusi i collegamenti elettrici. Portata min/med/max: Q (mc/h). Prevalenza corrispondente non inferiore a: H (bar). Diametro nominale: DN (mm). Q = 0,0/12/24 - H = 1,15/0,75/0,22 - DN = mm 40		cad	€ 658,31
6187	IMPIANTI TERMICI - Elettropompe -	T.08.0010e	Fornitura e posa in opera di elettropompa gemellare per a ... : DN (mm). Q = 0,0/15/30 - H = 1,35/0,95/0,40 - DN = mm 40	Fornitura e posa in opera di elettropompa gemellare per acqua fredda e surriscaldata, esecuzione monoblocco in linea con tenuta meccanica, 1400 1/min, caratteristica fissa, temperatura d'impiego -10/+140° C, PN 16, grado di protezione IP 54, completa di contro- flange con guarnizioni e bulloni, esclusi i collegamenti elettrici. Portata min/med/max: Q (mc/h). Prevalenza corrispondente non inferiore a: H (bar). Diametro nominale: DN (mm). Q = 0,0/15/30 - H = 1,35/0,95/0,40 - DN = mm 40		cad	€ 912,22
6188	IMPIANTI TERMICI - Elettropompe -	T.08.0011a	Fornitura e posa in opera di elettropompa sommerg ... N (mm). Q = 0,0/ 20/ 40 - H = 1,50/1,08/0,40 - DN = mm 50.	Fornitura e posa in opera di elettropompa sommergibile per acque di rifiuto, esecuzione monoblocco con girante aperta, idonea per passaggio di acque sporche con solidi sospesi di grandezza fino a 10 mm, 2800 1/ min, caratteristica fissa, temperatura d'impiego max 50° C, grado di protezione IP 67, esclusi i collegamenti elettrici. Portata min/med/max: Q (mc/h). Prevalenza corrispondente non inferiore a: H (bar). Diametro nominale: DN (mm). Q = 0,0/ 20/ 40 - H = 1,50/1,08/0,40 - DN = mm 50.		cad	€ 1.026,94
6189	IMPIANTI TERMICI - Elettropompe -	T.08.0011b	Fornitura e posa in opera di elettropompa sommerg ... N (mm). Q = 0,0/ 23/ 46 - H = 1,75/1,27/0,55 - DN = mm 50.	Fornitura e posa in opera di elettropompa sommergibile per acque di rifiuto, esecuzione monoblocco con girante aperta, idonea per passaggio di acque sporche con solidi sospesi di grandezza fino a 10 mm, 2800 1/ min, caratteristica fissa, temperatura d'impiego max 50° C, grado di protezione IP 67, esclusi i collegamenti elettrici. Portata min/med/max: Q (mc/h). Prevalenza corrispondente non inferiore a: H (bar). Diametro nominale: DN (mm). Q = 0,0/ 23/ 46 - H = 1,75/1,27/0,55 - DN = mm 50.		cad	€ 1.045,21
6190	IMPIANTI TERMICI - Elettropompe -	T.08.0011c	Fornitura e posa in opera di elettropompa sommerg ... N (mm). Q = 0,0/ 26/ 52 - H = 2,05/1,55/0,55 - DN = mm 65.	Fornitura e posa in opera di elettropompa sommergibile per acque di rifiuto, esecuzione monoblocco con girante aperta, idonea per passaggio di acque sporche con solidi sospesi di grandezza fino a 10 mm, 2800 1/ min, caratteristica fissa, temperatura d'impiego max 50° C, grado di protezione IP 67, esclusi i collegamenti elettrici. Portata min/med/max: Q (mc/h). Prevalenza corrispondente non inferiore a: H (bar). Diametro nominale: DN (mm). Q = 0,0/ 26/ 52 - H = 2,05/1,55/0,55 - DN = mm 65.		cad	€ 1.554,36
6191	IMPIANTI TERMICI - Elettropompe -	T.08.0011d	Fornitura e posa in opera di elettropompa sommerg ... N (mm). Q = 0,0/ 45/ 90 - H = 2,30/1,70/0,60 - DN = mm 80.	Fornitura e posa in opera di elettropompa sommergibile per acque di rifiuto, esecuzione monoblocco con girante aperta, idonea per passaggio di acque sporche con solidi sospesi di grandezza fino a 10 mm, 2800 1/ min, caratteristica fissa, temperatura d'impiego max 50° C, grado di protezione IP 67, esclusi i collegamenti elettrici. Portata min/med/max: Q (mc/h). Prevalenza corrispondente non inferiore a: H (bar). Diametro nominale: DN (mm). Q = 0,0/ 45/ 90 - H = 2,30/1,70/0,60 - DN = mm 80.		cad	€ 3.192,66
6192	IMPIANTI TERMICI - Elettropompe -	T.08.0011e	Fornitura e posa in opera di elettropompa sommerg ... (mm). Q = 0,0/ 65/130 - H = 2,28/1,50/0,61 - DN = mm 100.	Fornitura e posa in opera di elettropompa sommergibile per acque di rifiuto, esecuzione monoblocco con girante aperta, idonea per passaggio di acque sporche con solidi sospesi di grandezza fino a 10 mm, 2800 1/ min, caratteristica fissa, temperatura d'impiego max 50° C, grado di protezione IP 67, esclusi i collegamenti elettrici. Portata min/med/max: Q (mc/h). Prevalenza corrispondente non inferiore a: H (bar). Diametro nominale: DN (mm). Q = 0,0/ 65/130 - H = 2,28/1,50/0,61 - DN = mm 100.		cad	€ 3.966,78
6193	IMPIANTI TERMICI - Elettropompe -	T.08.0011f	Fornitura e posa in opera di elettropompa sommerg ... (mm). Q = 0,0/ 65/130 - H = 2,55/1,92/0,97 - DN = mm 100.	Fornitura e posa in opera di elettropompa sommergibile per acque di rifiuto, esecuzione monoblocco con girante aperta, idonea per passaggio di acque sporche con solidi sospesi di grandezza fino a 10 mm, 2800 1/ min, caratteristica fissa, temperatura d'impiego max 50° C, grado di protezione IP 67, esclusi i collegamenti elettrici. Portata min/med/max: Q (mc/h). Prevalenza corrispondente non inferiore a: H (bar). Diametro nominale: DN (mm). Q = 0,0/ 65/130 - H = 2,55/1,92/0,97 - DN = mm 100.		cad	€ 4.095,74
6194	IMPIANTI TERMICI - Elettropompe -	T.08.0012a	Fornitura e posa in opera di elettropompa sommergibile pe ... DN (mm). Q = 0,0/ 8/16 - H = 0,55/0,39/0,24 - DN = mm 50.	Fornitura e posa in opera di elettropompa sommergibile per acque di rifiuto e liquami, esecuzione monoblocco, idonea particolarmente per scarichi fecali e simili, 2900 67, completa di interruttore a galleggiante, attacchi filettati, esclusi i collegamenti elettrici. Portata min/med/max: Q (mc/h). Prevalenza corrispondente non inferiore a: H (bar). Diametro nominale: DN (mm). Q = 0,0/ 8/16 - H = 0,55/0,39/0,24 - DN = mm 50.		cad	€ 535,04
6195	IMPIANTI TERMICI - Elettropompe -	T.08.0012b	Fornitura e posa in opera di elettropompa sommergibile pe ... N (mm). Q = 0,0/10,5/21 - H = 0,75/0,50/0,28 - DN = mm 50.	Fornitura e posa in opera di elettropompa sommergibile per acque di rifiuto e liquami, esecuzione monoblocco, idonea particolarmente per scarichi fecali e simili, 2900 67, completa di interruttore a galleggiante, attacchi filettati, esclusi i collegamenti elettrici. Portata min/med/max: Q (mc/h). Prevalenza corrispondente non inferiore a: H (bar). Diametro nominale: DN (mm). Q = 0,0/10,5/21 - H = 0,75/0,50/0,28 - DN = mm 50.		cad	€ 535,04
6196	IMPIANTI TERMICI - Elettropompe -	T.08.0012c	Fornitura e posa in opera di elettropompa sommergibile pe ... DN (mm). Q = 0,0/16/32 - H = 0,57/0,40/0,15 - DN = mm 65.	Fornitura e posa in opera di elettropompa sommergibile per acque di rifiuto e liquami, esecuzione monoblocco, idonea particolarmente per scarichi fecali e simili, 2900 67, completa di interruttore a galleggiante, attacchi filettati, esclusi i collegamenti elettrici. Portata min/med/max: Q (mc/h). Prevalenza corrispondente non inferiore a: H (bar). Diametro nominale: DN (mm). Q = 0,0/16/32 - H = 0,57/0,40/0,15 - DN = mm 65.		cad	€ 876,21
6197	IMPIANTI TERMICI - Elettropompe -	T.08.0012d	Fornitura e posa in opera di elettropompa sommergibile pe ... N (mm). Q = 0,0/18,5/38 - H = 0,90/0,52/0,20 - DN = mm 65.	Fornitura e posa in opera di elettropompa sommergibile per acque di rifiuto e liquami, esecuzione monoblocco, idonea particolarmente per scarichi fecali e simili, 2900 67, completa di interruttore a galleggiante, attacchi filettati, esclusi i collegamenti elettrici. Portata min/med/max: Q (mc/h). Prevalenza corrispondente non inferiore a: H (bar). Diametro nominale: DN (mm). Q = 0,0/18,5/38 - H = 0,90/0,52/0,20 - DN = mm 65.		cad	€ 876,21
6198	IMPIANTI TERMICI - Elettropompe -	T.08.0013a	Fornitura e posa in opera di elettropompa sommergibile pe ... DN (mm). Q = 0,0/ 8/ 16 - H = 2,70/2,10/0,75 - DN = mm 40.	Fornitura e posa in opera di elettropompa sommergibile per acque di rifiuto e liquami, esecuzione monoblocco, idonea particolarmente per scarichi fecali e simili, 1400 68, completa di accessori per installazione quali gomito flangiato con piede di appoggio, fune di guida per montaggio, mensola, dispositivo di aggancio, bulloni e viti ad espansione, esclusi i collegamenti elettrici. Portata min/med/max: Q (mc/h). Prevalenza corrispondente non inferiore a: H (bar). Diametro nominale: DN (mm). Q = 0,0/ 8/ 16 - H = 2,70/2,10/0,75 - DN = mm 40.		cad	€ 1.224,18
6199	IMPIANTI TERMICI - Elettropompe -	T.08.0013b	Fornitura e posa in opera di elettropompa sommergibile pe ... (mm). Q = 0,0/ 9,5/ 19 - H = 2,90/2,25/0,65 - DN = mm 40.	Fornitura e posa in opera di elettropompa sommergibile per acque di rifiuto e liquami, esecuzione monoblocco, idonea particolarmente per scarichi fecali e simili, 1400 68, completa di accessori per installazione quali gomito flangiato con piede di appoggio, fune di guida per montaggio, mensola, dispositivo di aggancio, bulloni e viti ad espansione, esclusi i collegamenti elettrici. Portata min/med/max: Q (mc/h). Prevalenza corrispondente non inferiore a: H (bar). Diametro nominale: DN (mm). Q = 0,0/ 9,5/ 19 - H = 2,90/2,25/0,65 - DN = mm 40.		cad	€ 1.224,18
6200	IMPIANTI TERMICI - Elettropompe -	T.08.0013c	Fornitura e posa in opera di elettropompa sommergibile pe ... DN (mm). Q = 0,0/14/ 28 - H = 0,70/0,50/0,25 - DN = mm 65.	Fornitura e posa in opera di elettropompa sommergibile per acque di rifiuto e liquami, esecuzione monoblocco, idonea particolarmente per scarichi fecali e simili, 1400 68, completa di accessori per installazione quali gomito flangiato con piede di appoggio, fune di guida per montaggio, mensola, dispositivo di aggancio, bulloni e viti ad espansione, esclusi i collegamenti elettrici. Portata min/med/max: Q (mc/h). Prevalenza corrispondente non inferiore a: H (bar). Diametro nominale: DN (mm). Q = 0,0/14/ 28 - H = 0,70/0,50/0,25 - DN = mm 65.		cad	€ 1.221,87
6201	IMPIANTI TERMICI - Elettropompe -	T.08.0013d	Fornitura e posa in opera di elettropompa sommergibile pe ... N (mm). Q = 0,0/18,5 38 - H = 0,85/0,65/0,32 - DN = mm 65.	Fornitura e posa in opera di elettropompa sommergibile per acque di rifiuto e liquami, esecuzione monoblocco, idonea particolarmente per scarichi fecali e simili, 1400 68, completa di accessori per installazione quali gomito flangiato con piede di appoggio, fune di guida per montaggio, mensola, dispositivo di aggancio, bulloni e viti ad espansione, esclusi i collegamenti elettrici. Portata min/med/max: Q (mc/h). Prevalenza corrispondente non inferiore a: H (bar). Diametro nominale: DN (mm). Q = 0,0/18,5 38 - H = 0,85/0,65/0,32 - DN = mm 65.		cad	€ 1.221,87
6202	IMPIANTI TERMICI - Elettropompe -	T.08.0013e	Fornitura e posa in opera di elettropompa sommergibile pe ... DN (mm). Q = 0,0/21/ 42 - H = 1,55/0,95/0,35 - DN = mm 65.	Fornitura e posa in opera di elettropompa sommergibile per acque di rifiuto e liquami, esecuzione monoblocco, idonea particolarmente per scarichi fecali e simili, 1400 68, completa di accessori per installazione quali gomito flangiato con piede di appoggio, fune di guida per montaggio, mensola, dispositivo di aggancio, bulloni e viti ad espansione, esclusi i collegamenti elettrici. Portata min/med/max: Q (mc/h). Prevalenza corrispondente non inferiore a: H (bar). Diametro nominale: DN (mm). Q = 0,0/21/ 42 - H = 1,55/0,95/0,35 - DN = mm 65.		cad	€ 1.287,66
6203	IMPIANTI TERMICI - Elettropompe -	T.08.0013f	Fornitura e posa in opera di elettropompa sommergibile pe ... DN (mm). Q = 0,0/60/120 - H = 0,95/0,62/0,10 - DN = mm 80.	Fornitura e posa in opera di elettropompa sommergibile per acque di rifiuto e liquami, esecuzione monoblocco, idonea particolarmente per scarichi fecali e simili, 1400 68, completa di accessori per installazione quali gomito flangiato con piede di appoggio, fune di guida per montaggio, mensola, dispositivo di aggancio, bulloni e viti ad espansione, esclusi i collegamenti elettrici. Portata min/med/max: Q (mc/h). Prevalenza corrispondente non inferiore a: H (bar). Diametro nominale: DN (mm). Q = 0,0/60/120 - H = 0,95/0,62/0,10 - DN = mm 80.		cad	€ 2.038,36
6204	IMPIANTI TERMICI - Elettropompe -	T.08.0013g	Fornitura e posa in opera di elettropompa sommergibile pe ... DN (mm). Q = 0,0/68/136 - H = 1,15/0,62/0,17 - DN = mm 80.	Fornitura e posa in opera di elettropompa sommergibile per acque di rifiuto e liquami, esecuzione monoblocco, idonea particolarmente per scarichi fecali e simili, 1400 68, completa di accessori per installazione quali gomito flangiato con piede di appoggio, fune di guida per montaggio, mensola, dispositivo di aggancio, bulloni e viti ad espansione, esclusi i collegamenti elettrici. Portata min/med/max: Q (mc/h). Prevalenza corrispondente non inferiore a: H (bar). Diametro nominale: DN (mm). Q = 0,0/68/136 - H = 1,15/0,62/0,17 - DN = mm 80.		cad	€ 2.038,36
6205	IMPIANTI TERMICI - Elettropompe -	T.08.0013h	Fornitura e posa in opera di elettropompa sommergibile pe ... DN (mm). Q = 0,0/72/144 - H = 1,48/0,85/0,30 - DN = mm 80.	Fornitura e posa in opera di elettropompa sommergibile per acque di rifiuto e liquami, esecuzione monoblocco, idonea particolarmente per scarichi fecali e simili, 1400 68, completa di accessori per installazione quali gomito flangiato con piede di appoggio, fune di guida per montaggio, mensola, dispositivo di aggancio, bulloni e viti ad espansione, esclusi i collegamenti elettrici. Portata min/med/max: Q (mc/h). Prevalenza corrispondente non inferiore a: H (bar). Diametro nominale: DN (mm). Q = 0,0/72/144 - H = 1,48/0,85/0,30 - DN = mm 80.		cad	€ 2.144,11
6206	IMPIANTI TERMICI - Elettropompe -	T.08.0013i	Fornitura e posa in opera di elettropompa sommergibile pe ... N (mm). Q = 0,0/50/100 - H = 0,85/0,60/0,25 - DN = mm 100.	Fornitura e posa in opera di elettropompa sommergibile per acque di rifiuto e liquami, esecuzione monoblocco, idonea particolarmente per scarichi fecali e simili, 1400 68, completa di accessori per installazione quali gomito flangiato con piede di appoggio, fune di guida per montaggio, mensola, dispositivo di aggancio, bulloni e viti ad espansione, esclusi i collegamenti elettrici. Portata min/med/max: Q (mc/h). Prevalenza corrispondente non inferiore a: H (bar). Diametro nominale: DN (mm). Q = 0,0/50/100 - H = 0,85/0,60/0,25 - DN = mm 100.		cad	€ 2.280,85
6207	IMPIANTI TERMICI - Elettropompe -	T.08.0013l	Fornitura e posa in opera di elettropompa sommergibile pe ... N (mm). Q = 0,0/65/130 - H = 1,02/0,72/0,35 - DN = mm 100.	Fornitura e posa in opera di elettropompa sommergibile per acque di rifiuto e liquami, esecuzione monoblocco, idonea particolarmente per scarichi fecali e simili, 1400 68, completa di accessori per installazione quali gomito flangiato con piede di appoggio, fune di guida per montaggio, mensola, dispositivo di aggancio, bulloni e viti ad espansione, esclusi i collegamenti elettrici. Portata min/med/max: Q (mc/h). Prevalenza corrispondente non inferiore a: H (bar). Diametro nominale: DN (mm). Q = 0,0/65/130 - H = 1,02/0,72/0,35 - DN = mm 100.		cad	€ 2.755,21
6208	IMPIANTI TERMICI - Elettropompe -	T.08.0013m	Fornitura e posa in opera di elettropompa sommergibile pe ... N (mm). Q = 0,0/72/144 - H = 1,45/1,10/0,55 - DN = mm 100.	Fornitura e posa in opera di elettropompa sommergibile per acque di rifiuto e liquami, esecuzione monoblocco, idonea particolarmente per scarichi fecali e simili, 1400 68, completa di accessori per installazione quali gomito flangiato con piede di appoggio, fune di guida per montaggio, mensola, dispositivo di aggancio, bulloni e viti ad espansione, esclusi i collegamenti elettrici. Portata min/med/max: Q (mc/h). Prevalenza corrispondente non inferiore a: H (bar). Diametro nominale: DN (mm). Q = 0,0/72/144 - H = 1,45/1,10/0,55 - DN = mm 100.		cad	€ 3.078,04
6209	IMPIANTI TERMICI - Elettropompe -	T.08.0013n	Fornitura e posa in opera di elettropompa sommergibile pe ... N (mm). Q = 0,0/84/168 - H = 1,70/1,35/0,75 - DN = mm 100.	Fornitura e posa in opera di elettropompa sommergibile per acque di rifiuto e liquami, esecuzione monoblocco, idonea particolarmente per scarichi fecali e simili, 1400 68, completa di accessori per installazione quali gomito flangiato con piede di appoggio, fune di guida per montaggio, mensola, dispositivo di aggancio, bulloni e viti ad espansione, esclusi i collegamenti elettrici. Portata min/med/max: Q (mc/h). Prevalenza corrispondente non inferiore a: H (bar). Diametro nominale: DN (mm). Q = 0,0/84/168 - H = 1,70/1,35/0,75 - DN = mm 100.		cad	€ 3.345,00
6210	IMPIANTI TERMICI - Elettropompe -	T.08.0013o	Fornitura e posa in opera di elettropompa sommergibile pe ... N (mm). Q = 0,0/92/184 - H = 2,13/1,75/1,05 - DN = mm 100.	Fornitura e posa in opera di elettropompa sommergibile per acque di rifiuto e liquami, esecuzione monoblocco, idonea particolarmente per scarichi fecali e simili, 1400 68, completa di accessori per installazione quali gomito flangiato con piede di appoggio, fune di guida per montaggio, mensola, dispositivo di aggancio, bulloni e viti ad espansione, esclusi i collegamenti elettrici. Portata min/med/max: Q (mc/h). Prevalenza corrispondente non inferiore a: H (bar). Diametro nominale: DN (mm). Q = 0,0/92/184 - H = 2,13/1,75/1,05 - DN = mm 100.		cad	€ 3.848,09
6211	IMPIANTI TERMICI - Elettropompe -	T.08.0013p	Fornitura e posa in opera di elettropompa sommergibile pe ... (mm). Q = 0,0/105/210 - H = 2,30/1,98/1,38 - DN = mm 100.	Fornitura e posa in opera di elettropompa sommergibile per acque di rifiuto e liquami, esecuzione monoblocco, idonea particolarmente per scarichi fecali e simili, 1400 68, completa di accessori per installazione quali gomito flangiato con piede di appoggio, fune di guida per montaggio, mensola, dispositivo di aggancio, bulloni e viti ad espansione, esclusi i collegamenti elettrici. Portata min/med/max: Q (mc/h). Prevalenza corrispondente non inferiore a: H (bar). Diametro nominale: DN (mm). Q = 0,0/105/210 - H = 2,30/1,98/1,38 - DN = mm 100.		cad	€ 4.194,15
6212	IMPIANTI TERMICI - Elettropompe -	T.08.0013q	Fornitura e posa in opera di elettropompa sommergibile pe ... (mm). Q = 0,0/140/280 - H = 1,00/0,60/0,29 - DN = mm 150.	Fornitura e posa in opera di elettropompa sommergibile per acque di rifiuto e liquami, esecuzione monoblocco, idonea particolarmente per scarichi fecali e simili, 1400 68, completa di accessori per installazione quali gomito flangiato con piede di appoggio, fune di guida per montaggio, mensola, dispositivo di aggancio, bulloni e viti ad espansione, esclusi i collegamenti elettrici. Portata min/med/max: Q (mc/h). Prevalenza corrispondente non inferiore a: H (bar). Diametro nominale: DN (mm). Q = 0,0/140/280 - H = 1,00/0,60/0,29 - DN = mm 150.		cad	€ 4.671,44
6213	IMPIANTI TERMICI - Elettropompe -	T.08.0013r	Fornitura e posa in opera di elettropompa sommergibile pe ... (mm). Q = 0,0/175/350 - H = 1,10/0,70/0,36 - DN = mm 150.	Fornitura e posa in opera di elettropompa sommergibile per acque di rifiuto e liquami, esecuzione monoblocco, idonea particolarmente per scarichi fecali e simili, 1400 68, completa di accessori per installazione quali gomito flangiato con piede di appoggio, fune di guida per montaggio, mensola, dispositivo di aggancio, bulloni e viti ad espansione, esclusi i collegamenti elettrici. Portata min/med/max: Q (mc/h). Prevalenza corrispondente non inferiore a: H (bar). Diametro nominale: DN (mm). Q = 0,0/175/350 - H = 1,10/0,70/0,36 - DN = mm 150.		cad	€ 4.859,31
6214	IMPIANTI TERMICI - Elettropompe -	T.08.0013s	Fornitura e posa in opera di elettropompa sommergibile pe ... (mm). Q = 0,0/190/380 - H = 1,45/0,99/0,57 - DN = mm 150.	Fornitura e posa in opera di elettropompa sommergibile per acque di rifiuto e liquami, esecuzione monoblocco, idonea particolarmente per scarichi fecali e simili, 1400 68, completa di accessori per installazione quali gomito flangiato con piede di appoggio, fune di guida per montaggio, mensola, dispositivo di aggancio, bulloni e viti ad espansione, esclusi i collegamenti elettrici. Portata min/med/max: Q (mc/h). Prevalenza corrispondente non inferiore a: H (bar). Diametro nominale: DN (mm). Q = 0,0/190/380 - H = 1,45/0,99/0,57 - DN = mm 150.		cad	€ 5.219,30
6215	IMPIANTI TERMICI - Elettropompe -	T.08.0014a	Fornitura e posa in opera di elettropompa sommergibile pe ... le: DN (mm). Q = 0/ 25/50 - H = 0,80/0,55/0,25 P = kW 0,8.	Fornitura e posa in opera di elettropompa sommergibile per acque di rifiuto e liquami, esecuzione monoblocco, idonea particolarmente per scarichi fecali e simili, 1400 1/min, caratteristica fissa, temperatura d'impiego max 50° C, grado di protezione IP 68, completa di accessori per installazione quali gomito flangiato con piede di appoggio, fune di guida per montaggio, mensola, dispositivo di aggancio, bulloni e viti ad espansione, esclusi i collegamenti elettrici. Portata min/med/max: Q (mc/h). Prevalenza corrispondente non inferiore a: H (bar). Diametro nominale: DN (mm). Q = 0/ 25/50 - H = 0,80/0,55/0,25 P = kW 0,8.		cad	€ 2.067,42
6216	IMPIANTI TERMICI - Elettropompe -	T.08.0014b	Fornitura e posa in opera di elettropompa sommergibile pe ... ale: DN (mm). Q = 0/40/80 - H = 1,10/0,60/0,15 P = kW 3,0.	Fornitura e posa in opera di elettropompa sommergibile per acque di rifiuto e liquami, esecuzione monoblocco, idonea particolarmente per scarichi fecali e simili, 1400 1/min, caratteristica fissa, temperatura d'impiego max 50° C, grado di protezione IP 68, completa di accessori per installazione quali gomito flangiato con piede di appoggio, fune di guida per montaggio, mensola, dispositivo di aggancio, bulloni e viti ad espansione, esclusi i collegamenti elettrici. Portata min/med/max: Q (mc/h). Prevalenza corrispondente non inferiore a: H (bar). Diametro nominale: DN (mm). Q = 0/40/80 - H = 1,10/0,60/0,15 P = kW 3,0.		cad	€ 3.850,49
6217	IMPIANTI TERMICI - Elettropompe -	T.08.0014c	Fornitura e posa in opera di elettropompa sommergibile pe ... le: DN (mm). Q = 0/50/100 - H = 1,28/0,63/0,17 P = kW 4,0.	Fornitura e posa in opera di elettropompa sommergibile per acque di rifiuto e liquami, esecuzione monoblocco, idonea particolarmente per scarichi fecali e simili, 1400 1/min, caratteristica fissa, temperatura d'impiego max 50° C, grado di protezione IP 68, completa di accessori per installazione quali gomito flangiato con piede di appoggio, fune di guida per montaggio, mensola, dispositivo di aggancio, bulloni e viti ad espansione, esclusi i collegamenti elettrici. Portata min/med/max: Q (mc/h). Prevalenza corrispondente non inferiore a: H (bar). Diametro nominale: DN (mm). Q = 0/50/100 - H = 1,28/0,63/0,17 P = kW 4,0.		cad	€ 4.075,95
6218	IMPIANTI TERMICI - Elettropompe -	T.08.0015a	Fornitura e posa in opera di sistema di raccolta e pompa ... P (kW). Q = 0/ 25/50 - H = 0,80/0,55/0,25 P = kW 2 x 0,8.	Fornitura e posa in opera di sistema di raccolta e pompaggio di acque di rifiuto e liquami costituito da due elettropompe sommergibile, serbatoio di raccolta a tenuta di acqua e di gas, accessori elettrici per funzionamento automatico della pompa di riserva e per carico di punta, quadro elettrico con interruttore, salvamotore, spie di funzionamento e blocco, motori trifase, tubo aspirante DN 150, tubo premente DN100. Portata (per ciascuna elettropompa) min/med/max: Q (mc/h). Prevalenza corrispondente: H (bar). potenza del motore: P (kW). Q = 0/ 25/50 - H = 0,80/0,55/0,25 P = kW 2 x 0,8.		cad	€ 4.752,02
6219	IMPIANTI TERMICI - Elettropompe -	T.08.0015b	Fornitura e posa in opera di sistema di raccolta e pompa ... (kW). Q = 0/ 42,5/85 - H = 1,05/0,55/0,12 P = kW 2 x 3,0.	Fornitura e posa in opera di sistema di raccolta e pompaggio di acque di rifiuto e liquami costituito da due elettropompe sommergibile, serbatoio di raccolta a tenuta di acqua e di gas, accessori elettrici per funzionamento automatico della pompa di riserva e per carico di punta, quadro elettrico con interruttore, salvamotore, spie di funzionamento e blocco, motori trifase, tubo aspirante DN 150, tubo premente DN100. Portata (per ciascuna elettropompa) min/med/max: Q (mc/h). Prevalenza corrispondente: H (bar). potenza del motore: P (kW). Q = 0/ 42,5/85 - H = 1,05/0,55/0,12 P = kW 2 x 3,0.		cad	€ 6.371,39
6220	IMPIANTI TERMICI - Elettropompe -	T.08.0015c	Fornitura e posa in opera di sistema di raccolta e pompa ... P (kW). Q = 0/ 48/96 - H = 1,25/0,65/0,18 P = kW 2 x 4,0.	Fornitura e posa in opera di sistema di raccolta e pompaggio di acque di rifiuto e liquami costituito da due elettropompe sommergibile, serbatoio di raccolta a tenuta di acqua e di gas, accessori elettrici per funzionamento automatico della pompa di riserva e per carico di punta, quadro elettrico con interruttore, salvamotore, spie di funzionamento e blocco, motori trifase, tubo aspirante DN 150, tubo premente DN100. Portata (per ciascuna elettropompa) min/med/max: Q (mc/h). Prevalenza corrispondente: H (bar). potenza del motore: P (kW). Q = 0/ 48/96 - H = 1,25/0,65/0,18 P = kW 2 x 4,0.		cad	€ 7.171,76
6221	IMPIANTI TERMICI - Elettropompe -	T.08.0015d	Fornitura e posa in opera di sistema di raccolta e pompa ... P (kW). Q = 10/55/110 - H = 1,00/0,75/0,35 P = kW 2 x 5,5.	Fornitura e posa in opera di sistema di raccolta e pompaggio di acque di rifiuto e liquami costituito da due elettropompe sommergibile, serbatoio di raccolta a tenuta di acqua e di gas, accessori elettrici per funzionamento automatico della pompa di riserva e per carico di punta, quadro elettrico con interruttore, salvamotore, spie di funzionamento e blocco, motori trifase, tubo aspirante DN 150, tubo premente DN100. Portata (per ciascuna elettropompa) min/med/max: Q (mc/h). Prevalenza corrispondente: H (bar). potenza del motore: P (kW). Q = 10/55/110 - H = 1,00/0,75/0,35 P = kW 2 x 5,5.		cad	€ 11.709,97
6222	IMPIANTI TERMICI - Elettropompe -	T.08.0015e	Fornitura e posa in opera di sistema di raccolta e pompa ... P (kW). Q = 10/70/140 - H = 1,40/0,95/0,48 P = kW 2 x 7,5.	Fornitura e posa in opera di sistema di raccolta e pompaggio di acque di rifiuto e liquami costituito da due elettropompe sommergibile, serbatoio di raccolta a tenuta di acqua e di gas, accessori elettrici per funzionamento automatico della pompa di riserva e per carico di punta, quadro elettrico con interruttore, salvamotore, spie di funzionamento e blocco, motori trifase, tubo aspirante DN 150, tubo premente DN100. Portata (per ciascuna elettropompa) min/med/max: Q (mc/h). Prevalenza corrispondente: H (bar). potenza del motore: P (kW). Q = 10/70/140 - H = 1,40/0,95/0,48 P = kW 2 x 7,5.		cad	€ 12.378,87
6223	IMPIANTI TERMICI - Elettropompe -	T.08.0016a	Fornitura e posa in opera di sistema di raccolta e pompa ... P (kW). Q = 1,5/ 2,0/3,0 - H = 3,6/ 3,2/ 1,8 P = kW 0,37.	Fornitura e posa in opera di sistema di raccolta e pompaggio di acque di rifiuto e liquami costituito da due elettropompe sommergibile, serbatoio di raccolta a tenuta di acqua e di gas, accessori elettrici per funzionamento automatico della pompa di riserva e per carico di punta, quadro elettrico con interruttore, salvamotore, spie di funzionamento e blocco, motori trifase, tubo aspirante DN 150, tubo premente DN100. Portata (per ciascuna elettropompa) min/med/max: Q (mc/h). Prevalenza corrispondente: H (bar). potenza del motore: P (kW). Q = 1,5/ 2,0/3,0 - H = 3,6/ 3,2/ 1,8 P = kW 0,37.		cad	€ 431,56
6224	IMPIANTI TERMICI - Elettropompe -	T.08.0016b	Fornitura e posa in opera di sistema di raccolta e pompa ... P (kW). Q = 1,5/ 2,0/ 3,0 - H = 7,7/ 6,7/ 3,4 P = kW 0,75.	Fornitura e posa in opera di sistema di raccolta e pompaggio di acque di rifiuto e liquami costituito da due elettropompe sommergibile, serbatoio di raccolta a tenuta di acqua e di gas, accessori elettrici per funzionamento automatico della pompa di riserva e per carico di punta, quadro elettrico con interruttore, salvamotore, spie di funzionamento e blocco, motori trifase, tubo aspirante DN 150, tubo premente DN100. Portata (per ciascuna elettropompa) min/med/max: Q (mc/h). Prevalenza corrispondente: H (bar). potenza del motore: P (kW). Q = 1,5/ 2,0/ 3,0 - H = 7,7/ 6,7/ 3,4 P = kW 0,75.		cad	€ 526,77
6225	IMPIANTI TERMICI - Elettropompe -	T.08.0016c	Fornitura e posa in opera di sistema di raccolta e pompa ... (kW). Q = 1,5/ 2,0/ 3,0 - H = 10,9/ 9,8/ 5,2 P = kW 1,10.	Fornitura e posa in opera di sistema di raccolta e pompaggio di acque di rifiuto e liquami costituito da due elettropompe sommergibile, serbatoio di raccolta a tenuta di acqua e di gas, accessori elettrici per funzionamento automatico della pompa di riserva e per carico di punta, quadro elettrico con interruttore, salvamotore, spie di funzionamento e blocco, motori trifase, tubo aspirante DN 150, tubo premente DN100. Portata (per ciascuna elettropompa) min/med/max: Q (mc/h). Prevalenza corrispondente: H (bar). potenza del motore: P (kW). Q = 1,5/ 2,0/ 3,0 - H = 10,9/ 9,8/ 5,2 P = kW 1,10.		cad	€ 686,71
6226	IMPIANTI TERMICI - Elettropompe -	T.08.0016d	Fornitura e posa in opera di sistema di raccolta e pompa ... (kW). Q = 1,6/ 3,0/ 6,0 - H = 3,6/ 3,2/ 1,15 P = kW 0,55.	Fornitura e posa in opera di sistema di raccolta e pompaggio di acque di rifiuto e liquami costituito da due elettropompe sommergibile, serbatoio di raccolta a tenuta di acqua e di gas, accessori elettrici per funzionamento automatico della pompa di riserva e per carico di punta, quadro elettrico con interruttore, salvamotore, spie di funzionamento e blocco, motori trifase, tubo aspirante DN 150, tubo premente DN100. Portata (per ciascuna elettropompa) min/med/max: Q (mc/h). Prevalenza corrispondente: H (bar). potenza del motore: P (kW). Q = 1,6/ 3,0/ 6,0 - H = 3,6/ 3,2/ 1,15 P = kW 0,55.		cad	€ 444,84
6227	IMPIANTI TERMICI - Elettropompe -	T.08.0016e	Fornitura e posa in opera di sistema di raccolta e pompa ... (kW). Q = 1,5/ 3,0/ 6,0 - H = 10,1/ 9,1/ 3,5 P = kW 1,50.	Fornitura e posa in opera di sistema di raccolta e pompaggio di acque di rifiuto e liquami costituito da due elettropompe sommergibile, serbatoio di raccolta a tenuta di acqua e di gas, accessori elettrici per funzionamento automatico della pompa di riserva e per carico di punta, quadro elettrico con interruttore, salvamotore, spie di funzionamento e blocco, motori trifase, tubo aspirante DN 150, tubo premente DN100. Portata (per ciascuna elettropompa) min/med/max: Q (mc/h). Prevalenza corrispondente: H (bar). potenza del motore: P (kW). Q = 1,5/ 3,0/ 6,0 - H = 10,1/ 9,1/ 3,5 P = kW 1,50.		cad	€ 556,54
6228	IMPIANTI TERMICI - Elettropompe -	T.08.0016f	Fornitura e posa in opera di sistema di raccolta e pompa ... (kW). Q = 1,5/ 3,0/ 6,0 - H = 10,4/ 9,4/ 3,8 P = kW 1,50.	Fornitura e posa in opera di sistema di raccolta e pompaggio di acque di rifiuto e liquami costituito da due elettropompe sommergibile, serbatoio di raccolta a tenuta di acqua e di gas, accessori elettrici per funzionamento automatico della pompa di riserva e per carico di punta, quadro elettrico con interruttore, salvamotore, spie di funzionamento e blocco, motori trifase, tubo aspirante DN 150, tubo premente DN100. Portata (per ciascuna elettropompa) min/med/max: Q (mc/h). Prevalenza corrispondente: H (bar). potenza del motore: P (kW). Q = 1,5/ 3,0/ 6,0 - H = 10,4/ 9,4/ 3,8 P = kW 1,50.		cad	€ 686,98
6229	IMPIANTI TERMICI - Elettropompe -	T.08.0016g	Fornitura e posa in opera di sistema di raccolta e pompa ... (kW). Q = 1,5/ 3,0/ 6,0 - H = 13,3/12,1/ 4,5 P = kW 2,20.	Fornitura e posa in opera di sistema di raccolta e pompaggio di acque di rifiuto e liquami costituito da due elettropompe sommergibile, serbatoio di raccolta a tenuta di acqua e di gas, accessori elettrici per funzionamento automatico della pompa di riserva e per carico di punta, quadro elettrico con interruttore, salvamotore, spie di funzionamento e blocco, motori trifase, tubo aspirante DN 150, tubo premente DN100. Portata (per ciascuna elettropompa) min/med/max: Q (mc/h). Prevalenza corrispondente: H (bar). potenza del motore: P (kW). Q = 1,5/ 3,0/ 6,0 - H = 13,3/12,1/ 4,5 P = kW 2,20.		cad	€ 809,31
6230	IMPIANTI TERMICI - Elettropompe -	T.08.0016h	Fornitura e posa in opera di sistema di raccolta e pompa ... (kW). Q = 4,0/ 7,0/11,0 - H = 3,0/ 2,4/ 0,85 P = kW 0,75.	Fornitura e posa in opera di sistema di raccolta e pompaggio di acque di rifiuto e liquami costituito da due elettropompe sommergibile, serbatoio di raccolta a tenuta di acqua e di gas, accessori elettrici per funzionamento automatico della pompa di riserva e per carico di punta, quadro elettrico con interruttore, salvamotore, spie di funzionamento e blocco, motori trifase, tubo aspirante DN 150, tubo premente DN100. Portata (per ciascuna elettropompa) min/med/max: Q (mc/h). Prevalenza corrispondente: H (bar). potenza del motore: P (kW). Q = 4,0/ 7,0/11,0 - H = 3,0/ 2,4/ 0,85 P = kW 0,75.		cad	€ 466,75
6231	IMPIANTI TERMICI - Elettropompe -	T.08.0016i	Fornitura e posa in opera di sistema di raccolta e pompa ... P (kW). Q = 4,0/ 7,0/11,0 - H = 5,9/ 4,7/ 1,6 P = kW 1,50.	Fornitura e posa in opera di sistema di raccolta e pompaggio di acque di rifiuto e liquami costituito da due elettropompe sommergibile, serbatoio di raccolta a tenuta di acqua e di gas, accessori elettrici per funzionamento automatico della pompa di riserva e per carico di punta, quadro elettrico con interruttore, salvamotore, spie di funzionamento e blocco, motori trifase, tubo aspirante DN 150, tubo premente DN100. Portata (per ciascuna elettropompa) min/med/max: Q (mc/h). Prevalenza corrispondente: H (bar). potenza del motore: P (kW). Q = 4,0/ 7,0/11,0 - H = 5,9/ 4,7/ 1,6 P = kW 1,50.		cad	€ 653,64
6232	IMPIANTI TERMICI - Elettropompe -	T.08.0016l	Fornitura e posa in opera di sistema di raccolta e pompa ... P (kW). Q = 4,0/ 7,0/11,0 - H = 8,9/ 7,2/ 2,7 P = kW 2,20.	Fornitura e posa in opera di sistema di raccolta e pompaggio di acque di rifiuto e liquami costituito da due elettropompe sommergibile, serbatoio di raccolta a tenuta di acqua e di gas, accessori elettrici per funzionamento automatico della pompa di riserva e per carico di punta, quadro elettrico con interruttore, salvamotore, spie di funzionamento e blocco, motori trifase, tubo aspirante DN 150, tubo premente DN100. Portata (per ciascuna elettropompa) min/med/max: Q (mc/h). Prevalenza corrispondente: H (bar). potenza del motore: P (kW). Q = 4,0/ 7,0/11,0 - H = 8,9/ 7,2/ 2,7 P = kW 2,20.		cad	€ 777,96
6233	IMPIANTI TERMICI - Elettropompe -	T.08.0016m	Fornitura e posa in opera di sistema di raccolta e pompa ... (kW). Q = 4,0/ 7,0/11,0 - H = 13,4/10,5/ 3,8 P = kW 4,00.	Fornitura e posa in opera di sistema di raccolta e pompaggio di acque di rifiuto e liquami costituito da due elettropompe sommergibile, serbatoio di raccolta a tenuta di acqua e di gas, accessori elettrici per funzionamento automatico della pompa di riserva e per carico di punta, quadro elettrico con interruttore, salvamotore, spie di funzionamento e blocco, motori trifase, tubo aspirante DN 150, tubo premente DN100. Portata (per ciascuna elettropompa) min/med/max: Q (mc/h). Prevalenza corrispondente: H (bar). potenza del motore: P (kW). Q = 4,0/ 7,0/11,0 - H = 13,4/10,5/ 3,8 P = kW 4,00.		cad	€ 1.160,90
6234	IMPIANTI TERMICI - Elettropompe -	T.08.0017a	Fornitura e posa in opera di elettropompa sommersa per po ... P (kW). Q = 6,0/10,0/14,0 - H = 2,8/ 2,5/1,7 P = kW 1,10.	Fornitura e posa in opera di elettropompa sommersa per pozzi ed acque di falda, diametro di attacco DN 50. Elettropompa sommersa per sollevamento acqua dalle falde sotterranee del tipo a giranti multistadio sovrapposte, 2800 1/min, per pozzi con diametro min. mm 150, completa di valvola di ritegno DN 50, esclusi i collegamenti elettrici. Portata min/med/max: Q (mc/h). Prevalenza corrispondente non inferiore a: H (bar). Potenza nominale del motore: P (kW). Q = 6,0/10,0/14,0 - H = 2,8/ 2,5/1,7 P = kW 1,10.		cad	€ 914,02
6235	IMPIANTI TERMICI - Elettropompe -	T.08.0017b	Fornitura e posa in opera di elettropompa sommersa per po ... (kW). Q = 6,0/10,0/14,0 - H = 4,8/ 4,3/ 2,95 P = kW 2,20.	Fornitura e posa in opera di elettropompa sommersa per pozzi ed acque di falda, diametro di attacco DN 50. Elettropompa sommersa per sollevamento acqua dalle falde sotterranee del tipo a giranti multistadio sovrapposte, 2800 1/min, per pozzi con diametro min. mm 150, completa di valvola di ritegno DN 50, esclusi i collegamenti elettrici. Portata min/med/max: Q (mc/h). Prevalenza corrispondente non inferiore a: H (bar). Potenza nominale del motore: P (kW). Q = 6,0/10,0/14,0 - H = 4,8/ 4,3/ 2,95 P = kW 2,20.		cad	€ 1.106,75
6236	IMPIANTI TERMICI - Elettropompe -	T.08.0017c	Fornitura e posa in opera di elettropompa sommersa per po ... P (kW). Q = 6,0/10,0/14,0 - H = 6,9/ 6,1/ 4,3 P = kW 4,00.	Fornitura e posa in opera di elettropompa sommersa per pozzi ed acque di falda, diametro di attacco DN 50. Elettropompa sommersa per sollevamento acqua dalle falde sotterranee del tipo a giranti multistadio sovrapposte, 2800 1/min, per pozzi con diametro min. mm 150, completa di valvola di ritegno DN 50, esclusi i collegamenti elettrici. Portata min/med/max: Q (mc/h). Prevalenza corrispondente non inferiore a: H (bar). Potenza nominale del motore: P (kW). Q = 6,0/10,0/14,0 - H = 6,9/ 6,1/ 4,3 P = kW 4,00.		cad	€ 1.466,84
6237	IMPIANTI TERMICI - Elettropompe -	T.08.0017d	Fornitura e posa in opera di elettropompa sommersa per po ... (kW). Q = 6,0/10,0/14,0 - H = 8,6/ 7,55/ 5,25 P = kW 4,00.	Fornitura e posa in opera di elettropompa sommersa per pozzi ed acque di falda, diametro di attacco DN 50. Elettropompa sommersa per sollevamento acqua dalle falde sotterranee del tipo a giranti multistadio sovrapposte, 2800 1/min, per pozzi con diametro min. mm 150, completa di valvola di ritegno DN 50, esclusi i collegamenti elettrici. Portata min/med/max: Q (mc/h). Prevalenza corrispondente non inferiore a: H (bar). Potenza nominale del motore: P (kW). Q = 6,0/10,0/14,0 - H = 8,6/ 7,55/ 5,25 P = kW 4,00.		cad	€ 1.611,62
6238	IMPIANTI TERMICI - Elettropompe -	T.08.0017e	Fornitura e posa in opera di elettropompa sommersa per po ... (kW). Q = 6,0/10,0/14,0 - H = 10,4/ 9,2/ 6,4 P = kW 5,50.	Fornitura e posa in opera di elettropompa sommersa per pozzi ed acque di falda, diametro di attacco DN 50. Elettropompa sommersa per sollevamento acqua dalle falde sotterranee del tipo a giranti multistadio sovrapposte, 2800 1/min, per pozzi con diametro min. mm 150, completa di valvola di ritegno DN 50, esclusi i collegamenti elettrici. Portata min/med/max: Q (mc/h). Prevalenza corrispondente non inferiore a: H (bar). Potenza nominale del motore: P (kW). Q = 6,0/10,0/14,0 - H = 10,4/ 9,2/ 6,4 P = kW 5,50.		cad	€ 1.822,31
6239	IMPIANTI TERMICI - Elettropompe -	T.08.0017f	Fornitura e posa in opera di elettropompa sommersa per po ... (kW). Q = 6,0/10,0/14,0 - H = 13,8/12,1/ 8,3 P = kW 5,60.	Fornitura e posa in opera di elettropompa sommersa per pozzi ed acque di falda, diametro di attacco DN 50. Elettropompa sommersa per sollevamento acqua dalle falde sotterranee del tipo a giranti multistadio sovrapposte, 2800 1/min, per pozzi con diametro min. mm 150, completa di valvola di ritegno DN 50, esclusi i collegamenti elettrici. Portata min/med/max: Q (mc/h). Prevalenza corrispondente non inferiore a: H (bar). Potenza nominale del motore: P (kW). Q = 6,0/10,0/14,0 - H = 13,8/12,1/ 8,3 P = kW 5,60.		cad	€ 2.561,34
6240	IMPIANTI TERMICI - Elettropompe -	T.08.0017g	Fornitura e posa in opera di elettropompa sommersa per po ... (kW). Q = 6,0/10,0/14,0 - H = 16,2/14,1/ 9,4 P = kW 6,50.	Fornitura e posa in opera di elettropompa sommersa per pozzi ed acque di falda, diametro di attacco DN 50. Elettropompa sommersa per sollevamento acqua dalle falde sotterranee del tipo a giranti multistadio sovrapposte, 2800 1/min, per pozzi con diametro min. mm 150, completa di valvola di ritegno DN 50, esclusi i collegamenti elettrici. Portata min/med/max: Q (mc/h). Prevalenza corrispondente non inferiore a: H (bar). Potenza nominale del motore: P (kW). Q = 6,0/10,0/14,0 - H = 16,2/14,1/ 9,4 P = kW 6,50.		cad	€ 2.721,35
6241	IMPIANTI TERMICI - Elettropompe -	T.08.0017h	Fornitura e posa in opera di elettropompa sommersa per po ... (kW). Q = 6,0/10,0/14,0 - H = 20,6/18,0/12,0 P = kW 8,20.	Fornitura e posa in opera di elettropompa sommersa per pozzi ed acque di falda, diametro di attacco DN 50. Elettropompa sommersa per sollevamento acqua dalle falde sotterranee del tipo a giranti multistadio sovrapposte, 2800 1/min, per pozzi con diametro min. mm 150, completa di valvola di ritegno DN 50, esclusi i collegamenti elettrici. Portata min/med/max: Q (mc/h). Prevalenza corrispondente non inferiore a: H (bar). Potenza nominale del motore: P (kW). Q = 6,0/10,0/14,0 - H = 20,6/18,0/12,0 P = kW 8,20.		cad	€ 3.009,30
6242	IMPIANTI TERMICI - Elettropompe -	T.08.0017i	Fornitura e posa in opera di elettropompa sommersa per po ... (kW). Q = 6,0/10,0/14,0 - H = 25,9/22,6/14,8 P = kW 10,00.	Fornitura e posa in opera di elettropompa sommersa per pozzi ed acque di falda, diametro di attacco DN 50. Elettropompa sommersa per sollevamento acqua dalle falde sotterranee del tipo a giranti multistadio sovrapposte, 2800 1/min, per pozzi con diametro min. mm 150, completa di valvola di ritegno DN 50, esclusi i collegamenti elettrici. Portata min/med/max: Q (mc/h). Prevalenza corrispondente non inferiore a: H (bar). Potenza nominale del motore: P (kW). Q = 6,0/10,0/14,0 - H = 25,9/22,6/14,8 P = kW 10,00.		cad	€ 3.374,25
6243	IMPIANTI TERMICI - Elettropompe -	T.08.0017l	Fornitura e posa in opera di elettropompa sommersa per po ... P (kW). Q = 9,0/15,0/14,0 - H = 2,7/1,6/ 1,3 P = kW 1,50.	Fornitura e posa in opera di elettropompa sommersa per pozzi ed acque di falda, diametro di attacco DN 50. Elettropompa sommersa per sollevamento acqua dalle falde sotterranee del tipo a giranti multistadio sovrapposte, 2800 1/min, per pozzi con diametro min. mm 150, completa di valvola di ritegno DN 50, esclusi i collegamenti elettrici. Portata min/med/max: Q (mc/h). Prevalenza corrispondente non inferiore a: H (bar). Potenza nominale del motore: P (kW). Q = 9,0/15,0/14,0 - H = 2,7/1,6/ 1,3 P = kW 1,50.		cad	€ 914,02
6244	IMPIANTI TERMICI - Elettropompe -	T.08.0017m	Fornitura e posa in opera di elettropompa sommersa per po ... P (kW). Q = 9,0/15,0/14,0 - H = 4,3/ 4,0/ 2,5 P = kW 4,00.	Fornitura e posa in opera di elettropompa sommersa per pozzi ed acque di falda, diametro di attacco DN 50. Elettropompa sommersa per sollevamento acqua dalle falde sotterranee del tipo a giranti multistadio sovrapposte, 2800 1/min, per pozzi con diametro min. mm 150, completa di valvola di ritegno DN 50, esclusi i collegamenti elettrici. Portata min/med/max: Q (mc/h). Prevalenza corrispondente non inferiore a: H (bar). Potenza nominale del motore: P (kW). Q = 9,0/15,0/14,0 - H = 4,3/ 4,0/ 2,5 P = kW 4,00.		cad	€ 1.363,24
6245	IMPIANTI TERMICI - Elettropompe -	T.08.0017n	Fornitura e posa in opera di elettropompa sommersa per po ... P (kW). Q = 9,0/15,0/20,0 - H = 6,3/5,90/ 3,7 P = kW 5,50.	Fornitura e posa in opera di elettropompa sommersa per pozzi ed acque di falda, diametro di attacco DN 50. Elettropompa sommersa per sollevamento acqua dalle falde sotterranee del tipo a giranti multistadio sovrapposte, 2800 1/min, per pozzi con diametro min. mm 150, completa di valvola di ritegno DN 50, esclusi i collegamenti elettrici. Portata min/med/max: Q (mc/h). Prevalenza corrispondente non inferiore a: H (bar). Potenza nominale del motore: P (kW). Q = 9,0/15,0/20,0 - H = 6,3/5,90/ 3,7 P = kW 5,50.		cad	€ 1.634,33
6246	IMPIANTI TERMICI - Elettropompe -	T.08.0017o	Fornitura e posa in opera di elettropompa sommersa per po ... P (kW). Q = 9,0/15,0/20,0 - H = 8,5/ 7,7/ 4,6 P = kW 5,50.	Fornitura e posa in opera di elettropompa sommersa per pozzi ed acque di falda, diametro di attacco DN 50. Elettropompa sommersa per sollevamento acqua dalle falde sotterranee del tipo a giranti multistadio sovrapposte, 2800 1/min, per pozzi con diametro min. mm 150, completa di valvola di ritegno DN 50, esclusi i collegamenti elettrici. Portata min/med/max: Q (mc/h). Prevalenza corrispondente non inferiore a: H (bar). Potenza nominale del motore: P (kW). Q = 9,0/15,0/20,0 - H = 8,5/ 7,7/ 4,6 P = kW 5,50.		cad	€ 1.765,11
6247	IMPIANTI TERMICI - Elettropompe -	T.08.0017p	Fornitura e posa in opera di elettropompa sommersa per po ... (kW). Q = 9,0/15,0/20,0 - H = 11,5/10,5/ 6,6 P = kW 7,20.	Fornitura e posa in opera di elettropompa sommersa per pozzi ed acque di falda, diametro di attacco DN 50. Elettropompa sommersa per sollevamento acqua dalle falde sotterranee del tipo a giranti multistadio sovrapposte, 2800 1/min, per pozzi con diametro min. mm 150, completa di valvola di ritegno DN 50, esclusi i collegamenti elettrici. Portata min/med/max: Q (mc/h). Prevalenza corrispondente non inferiore a: H (bar). Potenza nominale del motore: P (kW). Q = 9,0/15,0/20,0 - H = 11,5/10,5/ 6,6 P = kW 7,20.		cad	€ 2.548,31
6248	IMPIANTI TERMICI - Elettropompe -	T.08.0017q	Fornitura e posa in opera di elettropompa sommersa per po ... (kW). Q = 9,0/15,0/20,0 - H = 14,6/13,3/ 8,1 P = kW 9,00.	Fornitura e posa in opera di elettropompa sommersa per pozzi ed acque di falda, diametro di attacco DN 50. Elettropompa sommersa per sollevamento acqua dalle falde sotterranee del tipo a giranti multistadio sovrapposte, 2800 1/min, per pozzi con diametro min. mm 150, completa di valvola di ritegno DN 50, esclusi i collegamenti elettrici. Portata min/med/max: Q (mc/h). Prevalenza corrispondente non inferiore a: H (bar). Potenza nominale del motore: P (kW). Q = 9,0/15,0/20,0 - H = 14,6/13,3/ 8,1 P = kW 9,00.		cad	€ 2.761,35
6249	IMPIANTI TERMICI - Elettropompe -	T.08.0017r	Fornitura e posa in opera di elettropompa sommersa per po ... P (kW). Q = 9,0/14,0/20,0 - H = 9,2/ 8,6/ 5,8 P = kW 5,60.	Fornitura e posa in opera di elettropompa sommersa per pozzi ed acque di falda, diametro di attacco DN 50. Elettropompa sommersa per sollevamento acqua dalle falde sotterranee del tipo a giranti multistadio sovrapposte, 2800 1/min, per pozzi con diametro min. mm 150, completa di valvola di ritegno DN 50, esclusi i collegamenti elettrici. Portata min/med/max: Q (mc/h). Prevalenza corrispondente non inferiore a: H (bar). Potenza nominale del motore: P (kW). Q = 9,0/14,0/20,0 - H = 9,2/ 8,6/ 5,8 P = kW 5,60.		cad	€ 1.779,83
6250	IMPIANTI TERMICI - Elettropompe -	T.08.0017s	Fornitura e posa in opera di elettropompa sommersa per po ... (kW). Q = 9,0/15,0/20,0 - H = 27,2/24,7/15,0 P = kW 16,00.	Fornitura e posa in opera di elettropompa sommersa per pozzi ed acque di falda, diametro di attacco DN 50. Elettropompa sommersa per sollevamento acqua dalle falde sotterranee del tipo a giranti multistadio sovrapposte, 2800 1/min, per pozzi con diametro min. mm 150, completa di valvola di ritegno DN 50, esclusi i collegamenti elettrici. Portata min/med/max: Q (mc/h). Prevalenza corrispondente non inferiore a: H (bar). Potenza nominale del motore: P (kW). Q = 9,0/15,0/20,0 - H = 27,2/24,7/15,0 P = kW 16,00.		cad	€ 3.764,39
6251	IMPIANTI TERMICI - Elettropompe -	T.08.0017t	Fornitura e posa in opera di elettropompa sommersa per po ... W). Q = 14,0/20,0/26,0 - H = 2,25/ 1,95/ 1,45 P = kW 2,20.	Fornitura e posa in opera di elettropompa sommersa per pozzi ed acque di falda, diametro di attacco DN 50. Elettropompa sommersa per sollevamento acqua dalle falde sotterranee del tipo a giranti multistadio sovrapposte, 2800 1/min, per pozzi con diametro min. mm 150, completa di valvola di ritegno DN 50, esclusi i collegamenti elettrici. Portata min/med/max: Q (mc/h). Prevalenza corrispondente non inferiore a: H (bar). Potenza nominale del motore: P (kW). Q = 14,0/20,0/26,0 - H = 2,25/ 1,95/ 1,45 P = kW 2,20.		cad	€ 916,89
6252	IMPIANTI TERMICI - Elettropompe -	T.08.0017u	Fornitura e posa in opera di elettropompa sommersa per po ... (kW). Q = 14,0/20,0/26,0 - H = 4,6/ 4,0/ 2,95 P = kW 4,00.	Fornitura e posa in opera di elettropompa sommersa per pozzi ed acque di falda, diametro di attacco DN 50. Elettropompa sommersa per sollevamento acqua dalle falde sotterranee del tipo a giranti multistadio sovrapposte, 2800 1/min, per pozzi con diametro min. mm 150, completa di valvola di ritegno DN 50, esclusi i collegamenti elettrici. Portata min/med/max: Q (mc/h). Prevalenza corrispondente non inferiore a: H (bar). Potenza nominale del motore: P (kW). Q = 14,0/20,0/26,0 - H = 4,6/ 4,0/ 2,95 P = kW 4,00.		cad	€ 1.344,64
6253	IMPIANTI TERMICI - Elettropompe -	T.08.0017v	Fornitura e posa in opera di elettropompa sommersa per po ... W). Q = 14,0/20,0/26,0 - H = 6,65/ 5,75/ 4,25 P = kW 5,50.	Fornitura e posa in opera di elettropompa sommersa per pozzi ed acque di falda, diametro di attacco DN 50. Elettropompa sommersa per sollevamento acqua dalle falde sotterranee del tipo a giranti multistadio sovrapposte, 2800 1/min, per pozzi con diametro min. mm 150, completa di valvola di ritegno DN 50, esclusi i collegamenti elettrici. Portata min/med/max: Q (mc/h). Prevalenza corrispondente non inferiore a: H (bar). Potenza nominale del motore: P (kW). Q = 14,0/20,0/26,0 - H = 6,65/ 5,75/ 4,25 P = kW 5,50.		cad	€ 1.638,32
6254	IMPIANTI TERMICI - Elettropompe -	T.08.0017w	Fornitura e posa in opera di elettropompa sommersa per po ... (kW). Q = 14,0/20,0/26,0 - H = 12,4/11,1/ 8,2 P = kW 9,90.	Fornitura e posa in opera di elettropompa sommersa per pozzi ed acque di falda, diametro di attacco DN 50. Elettropompa sommersa per sollevamento acqua dalle falde sotterranee del tipo a giranti multistadio sovrapposte, 2800 1/min, per pozzi con diametro min. mm 150, completa di valvola di ritegno DN 50, esclusi i collegamenti elettrici. Portata min/med/max: Q (mc/h). Prevalenza corrispondente non inferiore a: H (bar). Potenza nominale del motore: P (kW). Q = 14,0/20,0/26,0 - H = 12,4/11,1/ 8,2 P = kW 9,90.		cad	€ 2.597,47
6255	IMPIANTI TERMICI - Elettropompe -	T.08.0017x	Fornitura e posa in opera di elettropompa sommersa per po ... (kW). Q = 14,0/20,0/26,0 - H = 8,6/ 7,5/ 5,5 P = kW 6,50.	Fornitura e posa in opera di elettropompa sommersa per pozzi ed acque di falda, diametro di attacco DN 50. Elettropompa sommersa per sollevamento acqua dalle falde sotterranee del tipo a giranti multistadio sovrapposte, 2800 1/min, per pozzi con diametro min. mm 150, completa di valvola di ritegno DN 50, esclusi i collegamenti elettrici. Portata min/med/max: Q (mc/h). Prevalenza corrispondente non inferiore a: H (bar). Potenza nominale del motore: P (kW). Q = 14,0/20,0/26,0 - H = 8,6/ 7,5/ 5,5 P = kW 6,50.		cad	€ 2.324,64
6256	IMPIANTI TERMICI - Elettropompe -	T.08.0017y	Fornitura e posa in opera di elettropompa sommersa per po ... (kW). Q = 14,0/20,0/26,0 - H = 10,6/ 9,2/ 6,9 P = kW 8,20.	Fornitura e posa in opera di elettropompa sommersa per pozzi ed acque di falda, diametro di attacco DN 50. Elettropompa sommersa per sollevamento acqua dalle falde sotterranee del tipo a giranti multistadio sovrapposte, 2800 1/min, per pozzi con diametro min. mm 150, completa di valvola di ritegno DN 50, esclusi i collegamenti elettrici. Portata min/med/max: Q (mc/h). Prevalenza corrispondente non inferiore a: H (bar). Potenza nominale del motore: P (kW). Q = 14,0/20,0/26,0 - H = 10,6/ 9,2/ 6,9 P = kW 8,20.		cad	€ 2.448,42
6257	IMPIANTI TERMICI - Elettropompe -	T.08.0017z.01	Fornitura e posa in opera di elettropompa sommersa per po ... kW). Q = 14,0/20,0/26,0 - H = 15,5/13,5/ 9,9 P = kW 11,80.	Fornitura e posa in opera di elettropompa sommersa per pozzi ed acque di falda, diametro di attacco DN 50. Elettropompa sommersa per sollevamento acqua dalle falde sotterranee del tipo a giranti multistadio sovrapposte, 2800 1/min, per pozzi con diametro min. mm 150, completa di valvola di ritegno DN 50, esclusi i collegamenti elettrici. Portata min/med/max: Q (mc/h). Prevalenza corrispondente non inferiore a: H (bar). Potenza nominale del motore: P (kW). Q = 14,0/20,0/26,0 - H = 15,5/13,5/ 9,9 P = kW 11,80.		cad	€ 2.844,38
6258	IMPIANTI TERMICI - Elettropompe -	T.08.0017z.02	Fornitura e posa in opera di elettropompa sommersa per po ... kW). Q = 14,0/20,0/26,0 - H = 19,6/17,2/12,9 P = kW 15,40.	Fornitura e posa in opera di elettropompa sommersa per pozzi ed acque di falda, diametro di attacco DN 50. Elettropompa sommersa per sollevamento acqua dalle falde sotterranee del tipo a giranti multistadio sovrapposte, 2800 1/min, per pozzi con diametro min. mm 150, completa di valvola di ritegno DN 50, esclusi i collegamenti elettrici. Portata min/med/max: Q (mc/h). Prevalenza corrispondente non inferiore a: H (bar). Potenza nominale del motore: P (kW). Q = 14,0/20,0/26,0 - H = 19,6/17,2/12,9 P = kW 15,40.		cad	€ 3.244,65
6259	IMPIANTI TERMICI - Elettropompe -	T.08.001a	Fornitura e posa in opera di elettropompa singola ... (mm). Q = 0,0/ 1,8/ 3,6 - H = 0,38/0,23/0,07 - DN = mm 25.	Fornitura e posa in opera di elettropompa singola per acqua calda e refrigerata, esecuzione monoblocco in linea con rotore immerso, 2800 1/min, caratteristica variabile, temperatura d'impiego - 10/+110° C, PN 6, grado di protezione IP 55. Sono compresi: i raccordi a tre pezzi, oppure controflange con guarnizioni e bulloni. Sono esclusi i collegamenti elettrici. Portata min/med/max: Q (mc/h). Prevalenza corrispondente non inferiore a: H (bar). Diametro nominale: DN (mm). Q = 0,0/ 1,8/ 3,6 - H = 0,38/0,23/0,07 - DN = mm 25.		cad	€ 133,47
6260	IMPIANTI TERMICI - Elettropompe -	T.08.001b	Fornitura e posa in opera di elettropompa singola ... (mm). Q = 0,0/ 2,0/ 4,0 - H = 0,58/0,42/0,18 - DN = mm 25.	Fornitura e posa in opera di elettropompa singola per acqua calda e refrigerata, esecuzione monoblocco in linea con rotore immerso, 2800 1/min, caratteristica variabile, temperatura d'impiego - 10/+110° C, PN 6, grado di protezione IP 55. Sono compresi: i raccordi a tre pezzi, oppure controflange con guarnizioni e bulloni. Sono esclusi i collegamenti elettrici. Portata min/med/max: Q (mc/h). Prevalenza corrispondente non inferiore a: H (bar). Diametro nominale: DN (mm). Q = 0,0/ 2,0/ 4,0 - H = 0,58/0,42/0,18 - DN = mm 25.		cad	€ 161,62
6261	IMPIANTI TERMICI - Elettropompe -	T.08.001c	Fornitura e posa in opera di elettropompa singola ... (mm). Q = 0,0/ 2,4/ 4,8 - H = 0,70/0,56/0,30 - DN = mm 32	Fornitura e posa in opera di elettropompa singola per acqua calda e refrigerata, esecuzione monoblocco in linea con rotore immerso, 2800 1/min, caratteristica variabile, temperatura d'impiego - 10/+110° C, PN 6, grado di protezione IP 55. Sono compresi: i raccordi a tre pezzi, oppure controflange con guarnizioni e bulloni. Sono esclusi i collegamenti elettrici. Portata min/med/max: Q (mc/h). Prevalenza corrispondente non inferiore a: H (bar). Diametro nominale: DN (mm). Q = 0,0/ 2,4/ 4,8 - H = 0,70/0,56/0,30 - DN = mm 32		cad	€ 296,02
6262	IMPIANTI TERMICI - Elettropompe -	T.08.001d	Fornitura e posa in opera di elettropompa singola ... (mm). Q = 0,0/ 3,0/ 6,0 - H = 1,10/0,88/0,60 - DN = mm 32.	Fornitura e posa in opera di elettropompa singola per acqua calda e refrigerata, esecuzione monoblocco in linea con rotore immerso, 2800 1/min, caratteristica variabile, temperatura d'impiego - 10/+110° C, PN 6, grado di protezione IP 55. Sono compresi: i raccordi a tre pezzi, oppure controflange con guarnizioni e bulloni. Sono esclusi i collegamenti elettrici. Portata min/med/max: Q (mc/h). Prevalenza corrispondente non inferiore a: H (bar). Diametro nominale: DN (mm). Q = 0,0/ 3,0/ 6,0 - H = 1,10/0,88/0,60 - DN = mm 32.		cad	€ 349,67
6263	IMPIANTI TERMICI - Elettropompe -	T.08.001e	Fornitura e posa in opera di elettropompa singola ... (mm). Q = 0,0/ 5,0/10,0 - H = 0,55/0,35/0,08 - DN = mm 40.	Fornitura e posa in opera di elettropompa singola per acqua calda e refrigerata, esecuzione monoblocco in linea con rotore immerso, 2800 1/min, caratteristica variabile, temperatura d'impiego - 10/+110° C, PN 6, grado di protezione IP 55. Sono compresi: i raccordi a tre pezzi, oppure controflange con guarnizioni e bulloni. Sono esclusi i collegamenti elettrici. Portata min/med/max: Q (mc/h). Prevalenza corrispondente non inferiore a: H (bar). Diametro nominale: DN (mm). Q = 0,0/ 5,0/10,0 - H = 0,55/0,35/0,08 - DN = mm 40.		cad	€ 385,02
6264	IMPIANTI TERMICI - Elettropompe -	T.08.001f	Fornitura e posa in opera di elettropompa singola ... (mm). Q = 0,0/ 6,2/12,8 - H = 0,75/0,55/0,19 - DN = mm 40.	Fornitura e posa in opera di elettropompa singola per acqua calda e refrigerata, esecuzione monoblocco in linea con rotore immerso, 2800 1/min, caratteristica variabile, temperatura d'impiego - 10/+110° C, PN 6, grado di protezione IP 55. Sono compresi: i raccordi a tre pezzi, oppure controflange con guarnizioni e bulloni. Sono esclusi i collegamenti elettrici. Portata min/med/max: Q (mc/h). Prevalenza corrispondente non inferiore a: H (bar). Diametro nominale: DN (mm). Q = 0,0/ 6,2/12,8 - H = 0,75/0,55/0,19 - DN = mm 40.		cad	€ 554,23
6265	IMPIANTI TERMICI - Elettropompe -	T.08.001g	Fornitura e posa in opera di elettropompa singola ... (mm). Q = 0,0/ 9,0/18,0 - H = 0,66/0,46/0,20 - DN = mm 50.	Fornitura e posa in opera di elettropompa singola per acqua calda e refrigerata, esecuzione monoblocco in linea con rotore immerso, 2800 1/min, caratteristica variabile, temperatura d'impiego - 10/+110° C, PN 6, grado di protezione IP 55. Sono compresi: i raccordi a tre pezzi, oppure controflange con guarnizioni e bulloni. Sono esclusi i collegamenti elettrici. Portata min/med/max: Q (mc/h). Prevalenza corrispondente non inferiore a: H (bar). Diametro nominale: DN (mm). Q = 0,0/ 9,0/18,0 - H = 0,66/0,46/0,20 - DN = mm 50.		cad	€ 610,96
6266	IMPIANTI TERMICI - Elettropompe -	T.08.001h	Fornitura e posa in opera di elettropompa singola ... (mm). Q = 0,0/ 9,6/19,2 - H = 1,00/0,75/0,25 - DN = mm 50.	Fornitura e posa in opera di elettropompa singola per acqua calda e refrigerata, esecuzione monoblocco in linea con rotore immerso, 2800 1/min, caratteristica variabile, temperatura d'impiego - 10/+110° C, PN 6, grado di protezione IP 55. Sono compresi: i raccordi a tre pezzi, oppure controflange con guarnizioni e bulloni. Sono esclusi i collegamenti elettrici. Portata min/med/max: Q (mc/h). Prevalenza corrispondente non inferiore a: H (bar). Diametro nominale: DN (mm). Q = 0,0/ 9,6/19,2 - H = 1,00/0,75/0,25 - DN = mm 50.		cad	€ 677,47
6267	IMPIANTI TERMICI - Elettropompe -	T.08.001i	Fornitura e posa in opera di elettropompa singola ... (mm). Q = 0,0/13,0/26,0 - H = 1,05/0,85/0,52 - DN = mm 50.	Fornitura e posa in opera di elettropompa singola per acqua calda e refrigerata, esecuzione monoblocco in linea con rotore immerso, 2800 1/min, caratteristica variabile, temperatura d'impiego - 10/+110° C, PN 6, grado di protezione IP 55. Sono compresi: i raccordi a tre pezzi, oppure controflange con guarnizioni e bulloni. Sono esclusi i collegamenti elettrici. Portata min/med/max: Q (mc/h). Prevalenza corrispondente non inferiore a: H (bar). Diametro nominale: DN (mm). Q = 0,0/13,0/26,0 - H = 1,05/0,85/0,52 - DN = mm 50.		cad	€ 791,96
6268	IMPIANTI TERMICI - Elettropompe -	T.08.001l	Fornitura e posa in opera di elettropompa singola ... (mm). Q = 0,0/13,0/26,0 - H = 0,84/0,64/0,28 - DN = mm 65.	Fornitura e posa in opera di elettropompa singola per acqua calda e refrigerata, esecuzione monoblocco in linea con rotore immerso, 2800 1/min, caratteristica variabile, temperatura d'impiego - 10/+110° C, PN 6, grado di protezione IP 55. Sono compresi: i raccordi a tre pezzi, oppure controflange con guarnizioni e bulloni. Sono esclusi i collegamenti elettrici. Portata min/med/max: Q (mc/h). Prevalenza corrispondente non inferiore a: H (bar). Diametro nominale: DN (mm). Q = 0,0/13,0/26,0 - H = 0,84/0,64/0,28 - DN = mm 65.		cad	€ 769,18
6269	IMPIANTI TERMICI - Elettropompe -	T.08.001m	Fornitura e posa in opera di elettropompa singola ... (mm). Q = 0,0/20,0/40,0 - H = 1,12/0,90/0,50 - DN = mm 65.	Fornitura e posa in opera di elettropompa singola per acqua calda e refrigerata, esecuzione monoblocco in linea con rotore immerso, 2800 1/min, caratteristica variabile, temperatura d'impiego - 10/+110° C, PN 6, grado di protezione IP 55. Sono compresi: i raccordi a tre pezzi, oppure controflange con guarnizioni e bulloni. Sono esclusi i collegamenti elettrici. Portata min/med/max: Q (mc/h). Prevalenza corrispondente non inferiore a: H (bar). Diametro nominale: DN (mm). Q = 0,0/20,0/40,0 - H = 1,12/0,90/0,50 - DN = mm 65.		cad	€ 932,90
6270	IMPIANTI TERMICI - Elettropompe -	T.08.001n	Fornitura e posa in opera di elettropompa singola ... (mm). Q = 0,0/25,0/50,0 - H = 1,13/0,95/0,62 - DN = mm 80.	Fornitura e posa in opera di elettropompa singola per acqua calda e refrigerata, esecuzione monoblocco in linea con rotore immerso, 2800 1/min, caratteristica variabile, temperatura d'impiego - 10/+110° C, PN 6, grado di protezione IP 55. Sono compresi: i raccordi a tre pezzi, oppure controflange con guarnizioni e bulloni. Sono esclusi i collegamenti elettrici. Portata min/med/max: Q (mc/h). Prevalenza corrispondente non inferiore a: H (bar). Diametro nominale: DN (mm). Q = 0,0/25,0/50,0 - H = 1,13/0,95/0,62 - DN = mm 80.		cad	€ 1.064,16
6271	IMPIANTI TERMICI - Elettropompe -	T.08.002a	Fornitura e posa in opera di elettropompa gemellare pe ... (mm). Q = 0,0/ 1,3/ 2,6 - H = 0,38/0,25/0,12 - DN = mm 32.	Fornitura e posa in opera di elettropompa gemellare per acqua calda e refrigerata, esecuzione monoblocco in linea con rotore immerso, 2800 1/min, caratteristica variabile, temperatura d'impiego - 10/+110° C, PN 6, grado di protezione IP 55, completa di raccordi a tre pezzi oppure controflange con guarnizioni e bulloni, esclusi i collegamenti elettrici. Portata min/med/max: Q (mc/h). Prevalenza corrispondente non inferiore a: H (bar). Diametro nominale: DN (mm). Q = 0,0/ 1,3/ 2,6 - H = 0,38/0,25/0,12 - DN = mm 32.		cad	€ 405,65
6272	IMPIANTI TERMICI - Elettropompe -	T.08.002b	Fornitura e posa in opera di elettropompa gemellare pe ... (mm). Q = 0,0/ 1,5/ 3,0 - H = 0,55/0,45/0,22 - DN = mm 32.	Fornitura e posa in opera di elettropompa gemellare per acqua calda e refrigerata, esecuzione monoblocco in linea con rotore immerso, 2800 1/min, caratteristica variabile, temperatura d'impiego - 10/+110° C, PN 6, grado di protezione IP 55, completa di raccordi a tre pezzi oppure controflange con guarnizioni e bulloni, esclusi i collegamenti elettrici. Portata min/med/max: Q (mc/h). Prevalenza corrispondente non inferiore a: H (bar). Diametro nominale: DN (mm). Q = 0,0/ 1,5/ 3,0 - H = 0,55/0,45/0,22 - DN = mm 32.		cad	€ 419,23
6273	IMPIANTI TERMICI - Elettropompe -	T.08.002c	Fornitura e posa in opera di elettropompa gemellare pe ... (mm). Q = 0,0/ 2,0/ 4,0 - H = 0,72/0,60/0,39 - DN = mm 32	Fornitura e posa in opera di elettropompa gemellare per acqua calda e refrigerata, esecuzione monoblocco in linea con rotore immerso, 2800 1/min, caratteristica variabile, temperatura d'impiego - 10/+110° C, PN 6, grado di protezione IP 55, completa di raccordi a tre pezzi oppure controflange con guarnizioni e bulloni, esclusi i collegamenti elettrici. Portata min/med/max: Q (mc/h). Prevalenza corrispondente non inferiore a: H (bar). Diametro nominale: DN (mm). Q = 0,0/ 2,0/ 4,0 - H = 0,72/0,60/0,39 - DN = mm 32		cad	€ 643,75
6274	IMPIANTI TERMICI - Elettropompe -	T.08.002d	Fornitura e posa in opera di elettropompa gemellare pe ... (mm). Q = 0,0/ 5,0/10,0 - H = 0,82/0,65/0,32 - DN = mm 40.	Fornitura e posa in opera di elettropompa gemellare per acqua calda e refrigerata, esecuzione monoblocco in linea con rotore immerso, 2800 1/min, caratteristica variabile, temperatura d'impiego - 10/+110° C, PN 6, grado di protezione IP 55, completa di raccordi a tre pezzi oppure controflange con guarnizioni e bulloni, esclusi i collegamenti elettrici. Portata min/med/max: Q (mc/h). Prevalenza corrispondente non inferiore a: H (bar). Diametro nominale: DN (mm). Q = 0,0/ 5,0/10,0 - H = 0,82/0,65/0,32 - DN = mm 40.		cad	€ 966,86
6275	IMPIANTI TERMICI - Elettropompe -	T.08.002e	Fornitura e posa in opera di elettropompa gemellare pe ... (mm). Q = 0,0/ 8,0/16,0 - H = 1,05/0,77/0,23 - DN = mm 50.	Fornitura e posa in opera di elettropompa gemellare per acqua calda e refrigerata, esecuzione monoblocco in linea con rotore immerso, 2800 1/min, caratteristica variabile, temperatura d'impiego - 10/+110° C, PN 6, grado di protezione IP 55, completa di raccordi a tre pezzi oppure controflange con guarnizioni e bulloni, esclusi i collegamenti elettrici. Portata min/med/max: Q (mc/h). Prevalenza corrispondente non inferiore a: H (bar). Diametro nominale: DN (mm). Q = 0,0/ 8,0/16,0 - H = 1,05/0,77/0,23 - DN = mm 50.		cad	€ 1.315,78
6276	IMPIANTI TERMICI - Elettropompe -	T.08.002f	Fornitura e posa in opera di elettropompa gemellare pe ... (mm). Q = 0,0/12,0/24,0 - H = 1,10/0,95/0,44 - DN = mm 50	Fornitura e posa in opera di elettropompa gemellare per acqua calda e refrigerata, esecuzione monoblocco in linea con rotore immerso, 2800 1/min, caratteristica variabile, temperatura d'impiego - 10/+110° C, PN 6, grado di protezione IP 55, completa di raccordi a tre pezzi oppure controflange con guarnizioni e bulloni, esclusi i collegamenti elettrici. Portata min/med/max: Q (mc/h). Prevalenza corrispondente non inferiore a: H (bar). Diametro nominale: DN (mm). Q = 0,0/12,0/24,0 - H = 1,10/0,95/0,44 - DN = mm 50		cad	€ 1.738,98
6277	IMPIANTI TERMICI - Elettropompe -	T.08.002g	Fornitura e posa in opera di elettropompa gemellare pe ... (mm). Q = 0,0/14,0/28,0 - H = 1,68/1,30/0,50 - DN = mm 50.	Fornitura e posa in opera di elettropompa gemellare per acqua calda e refrigerata, esecuzione monoblocco in linea con rotore immerso, 2800 1/min, caratteristica variabile, temperatura d'impiego - 10/+110° C, PN 6, grado di protezione IP 55, completa di raccordi a tre pezzi oppure controflange con guarnizioni e bulloni, esclusi i collegamenti elettrici. Portata min/med/max: Q (mc/h). Prevalenza corrispondente non inferiore a: H (bar). Diametro nominale: DN (mm). Q = 0,0/14,0/28,0 - H = 1,68/1,30/0,50 - DN = mm 50.		cad	€ 1.908,40
6278	IMPIANTI TERMICI - Elettropompe -	T.08.002h	Fornitura e posa in opera di elettropompa gemellare pe ... (mm). Q = 0,0/18,5/37,0 - H = 1,05/0,86/0,40 - DN = mm 65.	Fornitura e posa in opera di elettropompa gemellare per acqua calda e refrigerata, esecuzione monoblocco in linea con rotore immerso, 2800 1/min, caratteristica variabile, temperatura d'impiego - 10/+110° C, PN 6, grado di protezione IP 55, completa di raccordi a tre pezzi oppure controflange con guarnizioni e bulloni, esclusi i collegamenti elettrici. Portata min/med/max: Q (mc/h). Prevalenza corrispondente non inferiore a: H (bar). Diametro nominale: DN (mm). Q = 0,0/18,5/37,0 - H = 1,05/0,86/0,40 - DN = mm 65.		cad	€ 2.058,39
6279	IMPIANTI TERMICI - Elettropompe -	T.08.002i	Fornitura e posa in opera di elettropompa gemellare pe ... (mm). Q = 0,0/20,0/40,0 - H = 1,65/1,34/0,60 - DN = mm 65.	Fornitura e posa in opera di elettropompa gemellare per acqua calda e refrigerata, esecuzione monoblocco in linea con rotore immerso, 2800 1/min, caratteristica variabile, temperatura d'impiego - 10/+110° C, PN 6, grado di protezione IP 55, completa di raccordi a tre pezzi oppure controflange con guarnizioni e bulloni, esclusi i collegamenti elettrici. Portata min/med/max: Q (mc/h). Prevalenza corrispondente non inferiore a: H (bar). Diametro nominale: DN (mm). Q = 0,0/20,0/40,0 - H = 1,65/1,34/0,60 - DN = mm 65.		cad	€ 2.195,49
6280	IMPIANTI TERMICI - Elettropompe -	T.08.002l	Fornitura e posa in opera di elettropompa gemellare pe ... (mm). Q = 0,0/23,4/46,8 - H = 1,05/0,860,52 - DN = mm 80.	Fornitura e posa in opera di elettropompa gemellare per acqua calda e refrigerata, esecuzione monoblocco in linea con rotore immerso, 2800 1/min, caratteristica variabile, temperatura d'impiego - 10/+110° C, PN 6, grado di protezione IP 55, completa di raccordi a tre pezzi oppure controflange con guarnizioni e bulloni, esclusi i collegamenti elettrici. Portata min/med/max: Q (mc/h). Prevalenza corrispondente non inferiore a: H (bar). Diametro nominale: DN (mm). Q = 0,0/23,4/46,8 - H = 1,05/0,860,52 - DN = mm 80.		cad	€ 2.285,81
6281	IMPIANTI TERMICI - Elettropompe -	T.08.003a	Fornitura e posa in opera di elettropompa gemellare per a ... N (mm). Q = 0,0/1,5/3,3 - H = 0,18/0,23/0,16 - DN = mm 25.	Fornitura e posa in opera di elettropompa gemellare per acqua calda e refrigerata, esecuzione monoblocco in linea con rotore immerso, 2800 1/min, caratteristica variabile, temperatura d'impiego - 10/+110° C, PN 6, grado di protezione IP 55, completa di raccordi a tre pezzi oppure controflange con guarnizioni e bulloni, esclusi i collegamenti elettrici. Portata min/med/max: Q (mc/h). Prevalenza corrispondente non inferiore a: H (bar). Diametro nominale: DN (mm). Q = 0,0/1,5/3,3 - H = 0,18/0,23/0,16 - DN = mm 25.		cad	€ 172,73
6282	IMPIANTI TERMICI - Elettropompe -	T.08.003b	Fornitura e posa in opera di elettropompa gemellare per a ... DN (mm). Q = 0,0/2,1/4,2 - H = 0,5/0,32/0,16 - DN = mm 25.	Fornitura e posa in opera di elettropompa gemellare per acqua calda e refrigerata, esecuzione monoblocco in linea con rotore immerso, 2800 1/min, caratteristica variabile, temperatura d'impiego - 10/+110° C, PN 6, grado di protezione IP 55, completa di raccordi a tre pezzi oppure controflange con guarnizioni e bulloni, esclusi i collegamenti elettrici. Portata min/med/max: Q (mc/h). Prevalenza corrispondente non inferiore a: H (bar). Diametro nominale: DN (mm). Q = 0,0/2,1/4,2 - H = 0,5/0,32/0,16 - DN = mm 25.		cad	€ 199,72
6283	IMPIANTI TERMICI - Elettropompe -	T.08.003c	Fornitura e posa in opera di elettropompa gemellare per a ... DN (mm). Q = 0,0/2,1/4,2 - H = 0,6/0,38/0,15 - DN = mm 32.	Fornitura e posa in opera di elettropompa gemellare per acqua calda e refrigerata, esecuzione monoblocco in linea con rotore immerso, 2800 1/min, caratteristica variabile, temperatura d'impiego - 10/+110° C, PN 6, grado di protezione IP 55, completa di raccordi a tre pezzi oppure controflange con guarnizioni e bulloni, esclusi i collegamenti elettrici. Portata min/med/max: Q (mc/h). Prevalenza corrispondente non inferiore a: H (bar). Diametro nominale: DN (mm). Q = 0,0/2,1/4,2 - H = 0,6/0,38/0,15 - DN = mm 32.		cad	€ 275,95
6284	IMPIANTI TERMICI - Elettropompe -	T.08.003d	Fornitura e posa in opera di elettropompa gemellare per a ... N (mm). Q = 0,0/3,2/6,4 - H = 0,50/0,40/0,25 - DN = mm 40.	Fornitura e posa in opera di elettropompa gemellare per acqua calda e refrigerata, esecuzione monoblocco in linea con rotore immerso, 2800 1/min, caratteristica variabile, temperatura d'impiego - 10/+110° C, PN 6, grado di protezione IP 55, completa di raccordi a tre pezzi oppure controflange con guarnizioni e bulloni, esclusi i collegamenti elettrici. Portata min/med/max: Q (mc/h). Prevalenza corrispondente non inferiore a: H (bar). Diametro nominale: DN (mm). Q = 0,0/3,2/6,4 - H = 0,50/0,40/0,25 - DN = mm 40.		cad	€ 649,55
6285	IMPIANTI TERMICI - Elettropompe -	T.08.003e	Fornitura e posa in opera di elettropompa gemellare per a ... (mm). Q = 0,0/5,0/10,0 - H = 1,00/0,95/0,75 - DN = mm 40.	Fornitura e posa in opera di elettropompa gemellare per acqua calda e refrigerata, esecuzione monoblocco in linea con rotore immerso, 2800 1/min, caratteristica variabile, temperatura d'impiego - 10/+110° C, PN 6, grado di protezione IP 55, completa di raccordi a tre pezzi oppure controflange con guarnizioni e bulloni, esclusi i collegamenti elettrici. Portata min/med/max: Q (mc/h). Prevalenza corrispondente non inferiore a: H (bar). Diametro nominale: DN (mm). Q = 0,0/5,0/10,0 - H = 1,00/0,95/0,75 - DN = mm 40.		cad	€ 975,40
6286	IMPIANTI TERMICI - Elettropompe -	T.08.003f	Fornitura e posa in opera di elettropompa gemellare per a ... (mm). Q = 0,0/5,0/10,0 - H = 0,80/0,68/0,50 - DN = mm 50.	Fornitura e posa in opera di elettropompa gemellare per acqua calda e refrigerata, esecuzione monoblocco in linea con rotore immerso, 2800 1/min, caratteristica variabile, temperatura d'impiego - 10/+110° C, PN 6, grado di protezione IP 55, completa di raccordi a tre pezzi oppure controflange con guarnizioni e bulloni, esclusi i collegamenti elettrici. Portata min/med/max: Q (mc/h). Prevalenza corrispondente non inferiore a: H (bar). Diametro nominale: DN (mm). Q = 0,0/5,0/10,0 - H = 0,80/0,68/0,50 - DN = mm 50.		cad	€ 930,91
6287	IMPIANTI TERMICI - Elettropompe -	T.08.003g	Fornitura e posa in opera di elettropompa gemellare per a ... (mm). Q = 0,0/10,5/21,0 - H = 0,94/0,88/0,60 - DN = mm 50.	Fornitura e posa in opera di elettropompa gemellare per acqua calda e refrigerata, esecuzione monoblocco in linea con rotore immerso, 2800 1/min, caratteristica variabile, temperatura d'impiego - 10/+110° C, PN 6, grado di protezione IP 55, completa di raccordi a tre pezzi oppure controflange con guarnizioni e bulloni, esclusi i collegamenti elettrici. Portata min/med/max: Q (mc/h). Prevalenza corrispondente non inferiore a: H (bar). Diametro nominale: DN (mm). Q = 0,0/10,5/21,0 - H = 0,94/0,88/0,60 - DN = mm 50.		cad	€ 1.244,38
6288	IMPIANTI TERMICI - Elettropompe -	T.08.003h	Fornitura e posa in opera di elettropompa gemellare per a ... (mm). Q = 0,0/15,0/30,0 - H = 0,90/0,74/0,49 - DN = mm 65.	Fornitura e posa in opera di elettropompa gemellare per acqua calda e refrigerata, esecuzione monoblocco in linea con rotore immerso, 2800 1/min, caratteristica variabile, temperatura d'impiego - 10/+110° C, PN 6, grado di protezione IP 55, completa di raccordi a tre pezzi oppure controflange con guarnizioni e bulloni, esclusi i collegamenti elettrici. Portata min/med/max: Q (mc/h). Prevalenza corrispondente non inferiore a: H (bar). Diametro nominale: DN (mm). Q = 0,0/15,0/30,0 - H = 0,90/0,74/0,49 - DN = mm 65.		cad	€ 1.303,37
6289	IMPIANTI TERMICI - Elettropompe -	T.08.003i	Fornitura e posa in opera di elettropompa gemellare per a ... (mm). Q = 0,0/21,0/42,0 - H = 0,82/0,66/0,40 - DN = mm 80.	Fornitura e posa in opera di elettropompa gemellare per acqua calda e refrigerata, esecuzione monoblocco in linea con rotore immerso, 2800 1/min, caratteristica variabile, temperatura d'impiego - 10/+110° C, PN 6, grado di protezione IP 55, completa di raccordi a tre pezzi oppure controflange con guarnizioni e bulloni, esclusi i collegamenti elettrici. Portata min/med/max: Q (mc/h). Prevalenza corrispondente non inferiore a: H (bar). Diametro nominale: DN (mm). Q = 0,0/21,0/42,0 - H = 0,82/0,66/0,40 - DN = mm 80.		cad	€ 1.827,08
6290	IMPIANTI TERMICI - Elettropompe -	T.08.004a	Fornitura e posa in opera di elettropompa singola per acq ... (mm). Q = 0,0/ 1,0/ 2,0 - H = 0,14/0,09/0,03 - DN = mm 20.	Fornitura e posa in opera di elettropompa singola per acqua calda sanitaria, esecuzione monoblocco in linea con rotore immerso, 2800 1/min, caratteristica fissa, temperatura d'impiego max 65° C, PN 6, grado di protezione IP 51, completa di raccordi a tre pezzi, esclusi i collegamenti elettrici. Portata min/med/max: Q (mc/h). Prevalenza corrispondente non inferiore a: H (bar). Diametro nominale: DN (mm). Q = 0,0/ 1,0/ 2,0 - H = 0,14/0,09/0,03 - DN = mm 20.		cad	€ 148,79
6291	IMPIANTI TERMICI - Elettropompe -	T.08.004b	Fornitura e posa in opera di elettropompa singola per acq ... (mm). Q = 0,0/ 1,6/ 2,6 - H = 0,28/0,18/0,08 - DN = mm 20.	Fornitura e posa in opera di elettropompa singola per acqua calda sanitaria, esecuzione monoblocco in linea con rotore immerso, 2800 1/min, caratteristica fissa, temperatura d'impiego max 65° C, PN 6, grado di protezione IP 51, completa di raccordi a tre pezzi, esclusi i collegamenti elettrici. Portata min/med/max: Q (mc/h). Prevalenza corrispondente non inferiore a: H (bar). Diametro nominale: DN (mm). Q = 0,0/ 1,6/ 2,6 - H = 0,28/0,18/0,08 - DN = mm 20.		cad	€ 215,43
6292	IMPIANTI TERMICI - Elettropompe -	T.08.004c	Fornitura e posa in opera di elettropompa singola per acq ... (mm). Q = 0,0/ 1,8/ 3,3 - H = 0,42/0,30/0,15 - DN = mm 25.	Fornitura e posa in opera di elettropompa singola per acqua calda sanitaria, esecuzione monoblocco in linea con rotore immerso, 2800 1/min, caratteristica fissa, temperatura d'impiego max 65° C, PN 6, grado di protezione IP 51, completa di raccordi a tre pezzi, esclusi i collegamenti elettrici. Portata min/med/max: Q (mc/h). Prevalenza corrispondente non inferiore a: H (bar). Diametro nominale: DN (mm). Q = 0,0/ 1,8/ 3,3 - H = 0,42/0,30/0,15 - DN = mm 25.		cad	€ 232,58
6293	IMPIANTI TERMICI - Elettropompe -	T.08.004d	Fornitura e posa in opera di elettropompa singola per acq ... (mm). Q = 0,0/ 2,6/ 4,7 - H = 0,51/0,28/0,09 - DN = mm 25.	Fornitura e posa in opera di elettropompa singola per acqua calda sanitaria, esecuzione monoblocco in linea con rotore immerso, 2800 1/min, caratteristica fissa, temperatura d'impiego max 65° C, PN 6, grado di protezione IP 51, completa di raccordi a tre pezzi, esclusi i collegamenti elettrici. Portata min/med/max: Q (mc/h). Prevalenza corrispondente non inferiore a: H (bar). Diametro nominale: DN (mm). Q = 0,0/ 2,6/ 4,7 - H = 0,51/0,28/0,09 - DN = mm 25.		cad	€ 298,01
6294	IMPIANTI TERMICI - Elettropompe -	T.08.005a	Fornitura e posa in opera di elettropompa gemellare pe ... (mm). Q = 0,0/ 2,2/ 4,4 - H = 0,16/0,10/0,00 - DN = mm 25.	Fornitura e posa in opera di elettropompa gemellare per acqua calda e refrigerata, esecuzione monoblocco in linea con rotore immerso, 2800 1/min, caratteristica variabile, temperatura d'impiego - 10/+110° C, PN 6, grado di protezione IP 55, completa di raccordi a tre pezzi oppure controflange con guarnizioni e bulloni, esclusi i collegamenti elettrici. Portata min/med/max: Q (mc/h). Prevalenza corrispondente non inferiore a: H (bar). Diametro nominale: DN (mm). Q = 0,0/ 2,2/ 4,4 - H = 0,16/0,10/0,00 - DN = mm 25.		cad	€ 247,13
6295	IMPIANTI TERMICI - Elettropompe -	T.08.005b	Fornitura e posa in opera di elettropompa gemellare pe ... (mm). Q = 0,0/ 3,6/ 7,4 - H = 0,35/0,25/0,00 - DN = mm 25.	Fornitura e posa in opera di elettropompa gemellare per acqua calda e refrigerata, esecuzione monoblocco in linea con rotore immerso, 2800 1/min, caratteristica variabile, temperatura d'impiego - 10/+110° C, PN 6, grado di protezione IP 55, completa di raccordi a tre pezzi oppure controflange con guarnizioni e bulloni, esclusi i collegamenti elettrici. Portata min/med/max: Q (mc/h). Prevalenza corrispondente non inferiore a: H (bar). Diametro nominale: DN (mm). Q = 0,0/ 3,6/ 7,4 - H = 0,35/0,25/0,00 - DN = mm 25.		cad	€ 313,86
6296	IMPIANTI TERMICI - Elettropompe -	T.08.005c	Fornitura e posa in opera di elettropompa gemellare pe ... (mm). Q = 0,0/ 5,2/10,5 - H = 0,55/0,36/0,00 - DN = mm 32.	Fornitura e posa in opera di elettropompa gemellare per acqua calda e refrigerata, esecuzione monoblocco in linea con rotore immerso, 2800 1/min, caratteristica variabile, temperatura d'impiego - 10/+110° C, PN 6, grado di protezione IP 55, completa di raccordi a tre pezzi oppure controflange con guarnizioni e bulloni, esclusi i collegamenti elettrici. Portata min/med/max: Q (mc/h). Prevalenza corrispondente non inferiore a: H (bar). Diametro nominale: DN (mm). Q = 0,0/ 5,2/10,5 - H = 0,55/0,36/0,00 - DN = mm 32.		cad	€ 349,28
6297	IMPIANTI TERMICI - Elettropompe -	T.08.006a	Fornitura e posa in opera di elettropompa singola ... (mm). Q = 2,0/ 4,0/ 8,0 - H = 0,42/0,39/0,26 - DN = mm 40.	Fornitura e posa in opera di elettropompa singola per acqua calda e refrigerata, esecuzione monoblocco in linea con tenuta meccanica, 1400 1/min, caratteristica fissa, temperatura d'impiego -10/+120° C, PN 6, grado di protezione IP 44, completa di controflange con guarnizioni e bulloni, escluso i collegamenti elettrici. Portata min/med/max: Q (mc/h). Prevalenza corrispondente non inferiore a: H (bar). Diametro nominale: DN (mm). Q = 2,0/ 4,0/ 8,0 - H = 0,42/0,39/0,26 - DN = mm 40.		cad	€ 357,32
6298	IMPIANTI TERMICI - Elettropompe -	T.08.006b	Fornitura e posa in opera di elettropompa singola ... N (mm). Q = 2,2/ 6,4/10,5 H = 0,48/0,43/0,30 - DN = mm 40.	Fornitura e posa in opera di elettropompa singola per acqua calda e refrigerata, esecuzione monoblocco in linea con tenuta meccanica, 1400 1/min, caratteristica fissa, temperatura d'impiego -10/+120° C, PN 6, grado di protezione IP 44, completa di controflange con guarnizioni e bulloni, escluso i collegamenti elettrici. Portata min/med/max: Q (mc/h). Prevalenza corrispondente non inferiore a: H (bar). Diametro nominale: DN (mm). Q = 2,2/ 6,4/10,5 H = 0,48/0,43/0,30 - DN = mm 40.		cad	€ 370,66
6299	IMPIANTI TERMICI - Elettropompe -	T.08.006c	Fornitura e posa in opera di elettropompa singola ... (mm). Q = 4,5/ 9,0/16,0 - H = 0,42/0,38/0,20 - DN = mm 50.	Fornitura e posa in opera di elettropompa singola per acqua calda e refrigerata, esecuzione monoblocco in linea con tenuta meccanica, 1400 1/min, caratteristica fissa, temperatura d'impiego -10/+120° C, PN 6, grado di protezione IP 44, completa di controflange con guarnizioni e bulloni, escluso i collegamenti elettrici. Portata min/med/max: Q (mc/h). Prevalenza corrispondente non inferiore a: H (bar). Diametro nominale: DN (mm). Q = 4,5/ 9,0/16,0 - H = 0,42/0,38/0,20 - DN = mm 50.		cad	€ 436,65
6300	IMPIANTI TERMICI - Elettropompe -	T.08.006d	Fornitura e posa in opera di elettropompa singola ... (mm). Q = 4,5/ 9,0/16,0 - H = 0,58/0,54/0,33 - DN = mm 50.	Fornitura e posa in opera di elettropompa singola per acqua calda e refrigerata, esecuzione monoblocco in linea con tenuta meccanica, 1400 1/min, caratteristica fissa, temperatura d'impiego -10/+120° C, PN 6, grado di protezione IP 44, completa di controflange con guarnizioni e bulloni, escluso i collegamenti elettrici. Portata min/med/max: Q (mc/h). Prevalenza corrispondente non inferiore a: H (bar). Diametro nominale: DN (mm). Q = 4,5/ 9,0/16,0 - H = 0,58/0,54/0,33 - DN = mm 50.		cad	€ 450,69
6301	IMPIANTI TERMICI - Elettropompe -	T.08.006e	Fornitura e posa in opera di elettropompa singola ... (mm). Q = 8,0/15,0/25,0 - H = 0,56/0,47/0,24 - DN = mm 65.	Fornitura e posa in opera di elettropompa singola per acqua calda e refrigerata, esecuzione monoblocco in linea con tenuta meccanica, 1400 1/min, caratteristica fissa, temperatura d'impiego -10/+120° C, PN 6, grado di protezione IP 44, completa di controflange con guarnizioni e bulloni, escluso i collegamenti elettrici. Portata min/med/max: Q (mc/h). Prevalenza corrispondente non inferiore a: H (bar). Diametro nominale: DN (mm). Q = 8,0/15,0/25,0 - H = 0,56/0,47/0,24 - DN = mm 65.		cad	€ 478,80
6302	IMPIANTI TERMICI - Elettropompe -	T.08.006f	Fornitura e posa in opera di elettropompa singola ... (mm). Q = 8,0/15,0/25,0 - H = 0,66/0,58/0,34 - DN = mm 65.	Fornitura e posa in opera di elettropompa singola per acqua calda e refrigerata, esecuzione monoblocco in linea con tenuta meccanica, 1400 1/min, caratteristica fissa, temperatura d'impiego -10/+120° C, PN 6, grado di protezione IP 44, completa di controflange con guarnizioni e bulloni, escluso i collegamenti elettrici. Portata min/med/max: Q (mc/h). Prevalenza corrispondente non inferiore a: H (bar). Diametro nominale: DN (mm). Q = 8,0/15,0/25,0 - H = 0,66/0,58/0,34 - DN = mm 65.		cad	€ 519,75
6303	IMPIANTI TERMICI - Elettropompe -	T.08.006g	Fornitura e posa in opera di elettropompa singola ... mm). Q = 14,5/29,0/47,0 - H = 0,65/0,54/0,29 - DN = mm 80.	Fornitura e posa in opera di elettropompa singola per acqua calda e refrigerata, esecuzione monoblocco in linea con tenuta meccanica, 1400 1/min, caratteristica fissa, temperatura d'impiego -10/+120° C, PN 6, grado di protezione IP 44, completa di controflange con guarnizioni e bulloni, escluso i collegamenti elettrici. Portata min/med/max: Q (mc/h). Prevalenza corrispondente non inferiore a: H (bar). Diametro nominale: DN (mm). Q = 14,5/29,0/47,0 - H = 0,65/0,54/0,29 - DN = mm 80.		cad	€ 697,76
6304	IMPIANTI TERMICI - Elettropompe -	T.08.006h	Fornitura e posa in opera di elettropompa singola ... mm). Q = 14,5/29,0/47,0 - H = 0,76/0,65/0,27 - DN = mm 80.	Fornitura e posa in opera di elettropompa singola per acqua calda e refrigerata, esecuzione monoblocco in linea con tenuta meccanica, 1400 1/min, caratteristica fissa, temperatura d'impiego -10/+120° C, PN 6, grado di protezione IP 44, completa di controflange con guarnizioni e bulloni, escluso i collegamenti elettrici. Portata min/med/max: Q (mc/h). Prevalenza corrispondente non inferiore a: H (bar). Diametro nominale: DN (mm). Q = 14,5/29,0/47,0 - H = 0,76/0,65/0,27 - DN = mm 80.		cad	€ 716,93
6305	IMPIANTI TERMICI - Elettropompe -	T.08.006i	Fornitura e posa in opera di elettropompa singola ... m). Q = 20,0/40,0/70,0 - H = 0,78/0,72/0,41 - DN = mm 100.	Fornitura e posa in opera di elettropompa singola per acqua calda e refrigerata, esecuzione monoblocco in linea con tenuta meccanica, 1400 1/min, caratteristica fissa, temperatura d'impiego -10/+120° C, PN 6, grado di protezione IP 44, completa di controflange con guarnizioni e bulloni, escluso i collegamenti elettrici. Portata min/med/max: Q (mc/h). Prevalenza corrispondente non inferiore a: H (bar). Diametro nominale: DN (mm). Q = 20,0/40,0/70,0 - H = 0,78/0,72/0,41 - DN = mm 100.		cad	€ 944,20
6306	IMPIANTI TERMICI - Elettropompe -	T.08.006l	Fornitura e posa in opera di elettropompa singola ... m). Q = 21,0/42,0/84,0 - H = 0,95/0,90/0,45 - DN = mm 100.	Fornitura e posa in opera di elettropompa singola per acqua calda e refrigerata, esecuzione monoblocco in linea con tenuta meccanica, 1400 1/min, caratteristica fissa, temperatura d'impiego -10/+120° C, PN 6, grado di protezione IP 44, completa di controflange con guarnizioni e bulloni, escluso i collegamenti elettrici. Portata min/med/max: Q (mc/h). Prevalenza corrispondente non inferiore a: H (bar). Diametro nominale: DN (mm). Q = 21,0/42,0/84,0 - H = 0,95/0,90/0,45 - DN = mm 100.		cad	€ 1.004,84
6307	IMPIANTI TERMICI - Elettropompe -	T.08.007a	Fornitura e posa in opera di elettropompa gemellare pe ... (mm). Q = 2,0/ 4,0/ 8,0 - H = 0,42/0,39/0,26 - DN = mm 40.	Fornitura e posa in opera di elettropompa gemellare per acqua calda e refrigerata, esecuzione monoblocco con tenuta meccanica, 1400 1/min, caratteristica fissa, temperatura d'impiego -10/+120° C, PN 6, grado di protezione IP 44, completa di controflange con guarnizioni e bulloni, esclusi i collegamenti elettrici. Portata min/med/max: Q (mc/h). Prevalenza corrispondente non inferiore a: H (bar). Diametro nominale: DN (mm). Q = 2,0/ 4,0/ 8,0 - H = 0,42/0,39/0,26 - DN = mm 40.		cad	€ 700,41
6308	IMPIANTI TERMICI - Elettropompe -	T.08.007b	Fornitura e posa in opera di elettropompa gemellare pe ... (mm). Q = 2,2/ 6,3/10,5 - H = 0,49/0,44/0,31 - DN = mm 40.	Fornitura e posa in opera di elettropompa gemellare per acqua calda e refrigerata, esecuzione monoblocco con tenuta meccanica, 1400 1/min, caratteristica fissa, temperatura d'impiego -10/+120° C, PN 6, grado di protezione IP 44, completa di controflange con guarnizioni e bulloni, esclusi i collegamenti elettrici. Portata min/med/max: Q (mc/h). Prevalenza corrispondente non inferiore a: H (bar). Diametro nominale: DN (mm). Q = 2,2/ 6,3/10,5 - H = 0,49/0,44/0,31 - DN = mm 40.		cad	€ 700,41
6309	IMPIANTI TERMICI - Elettropompe -	T.08.007c	Fornitura e posa in opera di elettropompa gemellare pe ... (mm). Q = 4,2/ 8,4/15,8 - H = 0,45/0,41/0,20 - DN = mm 50.	Fornitura e posa in opera di elettropompa gemellare per acqua calda e refrigerata, esecuzione monoblocco con tenuta meccanica, 1400 1/min, caratteristica fissa, temperatura d'impiego -10/+120° C, PN 6, grado di protezione IP 44, completa di controflange con guarnizioni e bulloni, esclusi i collegamenti elettrici. Portata min/med/max: Q (mc/h). Prevalenza corrispondente non inferiore a: H (bar). Diametro nominale: DN (mm). Q = 4,2/ 8,4/15,8 - H = 0,45/0,41/0,20 - DN = mm 50.		cad	€ 826,47
6310	IMPIANTI TERMICI - Elettropompe -	T.08.007d	Fornitura e posa in opera di elettropompa gemellare pe ... (mm). Q = 4,2/ 8,4/15,8 - H = 0,57/0,54/0,31 - DN = mm 50.	Fornitura e posa in opera di elettropompa gemellare per acqua calda e refrigerata, esecuzione monoblocco con tenuta meccanica, 1400 1/min, caratteristica fissa, temperatura d'impiego -10/+120° C, PN 6, grado di protezione IP 44, completa di controflange con guarnizioni e bulloni, esclusi i collegamenti elettrici. Portata min/med/max: Q (mc/h). Prevalenza corrispondente non inferiore a: H (bar). Diametro nominale: DN (mm). Q = 4,2/ 8,4/15,8 - H = 0,57/0,54/0,31 - DN = mm 50.		cad	€ 853,56
6311	IMPIANTI TERMICI - Elettropompe -	T.08.007e	Fornitura e posa in opera di elettropompa gemellare pe ... (mm). Q = 8,0/15,0/25,0 - H = 0,56/0,47/0,24 - DN = mm 65.	Fornitura e posa in opera di elettropompa gemellare per acqua calda e refrigerata, esecuzione monoblocco con tenuta meccanica, 1400 1/min, caratteristica fissa, temperatura d'impiego -10/+120° C, PN 6, grado di protezione IP 44, completa di controflange con guarnizioni e bulloni, esclusi i collegamenti elettrici. Portata min/med/max: Q (mc/h). Prevalenza corrispondente non inferiore a: H (bar). Diametro nominale: DN (mm). Q = 8,0/15,0/25,0 - H = 0,56/0,47/0,24 - DN = mm 65.		cad	€ 922,85
6312	IMPIANTI TERMICI - Elettropompe -	T.08.007f	Fornitura e posa in opera di elettropompa gemellare pe ... (mm). Q = 8,0/15,0/25,0 - H = 0,63/0,54/0,30 - DN = mm 65.	Fornitura e posa in opera di elettropompa gemellare per acqua calda e refrigerata, esecuzione monoblocco con tenuta meccanica, 1400 1/min, caratteristica fissa, temperatura d'impiego -10/+120° C, PN 6, grado di protezione IP 44, completa di controflange con guarnizioni e bulloni, esclusi i collegamenti elettrici. Portata min/med/max: Q (mc/h). Prevalenza corrispondente non inferiore a: H (bar). Diametro nominale: DN (mm). Q = 8,0/15,0/25,0 - H = 0,63/0,54/0,30 - DN = mm 65.		cad	€ 974,53
6313	IMPIANTI TERMICI - Elettropompe -	T.08.007g	Fornitura e posa in opera di elettropompa gemellare pe ... mm). Q = 14,5/29,0/44,0 - H = 0,60/0,51/0,27 - DN = mm 80.	Fornitura e posa in opera di elettropompa gemellare per acqua calda e refrigerata, esecuzione monoblocco con tenuta meccanica, 1400 1/min, caratteristica fissa, temperatura d'impiego -10/+120° C, PN 6, grado di protezione IP 44, completa di controflange con guarnizioni e bulloni, esclusi i collegamenti elettrici. Portata min/med/max: Q (mc/h). Prevalenza corrispondente non inferiore a: H (bar). Diametro nominale: DN (mm). Q = 14,5/29,0/44,0 - H = 0,60/0,51/0,27 - DN = mm 80.		cad	€ 1.303,82
6314	IMPIANTI TERMICI - Elettropompe -	T.08.007h	Fornitura e posa in opera di elettropompa gemellare pe ... mm). Q = 14,5/29,0/48,0 - H = 0,72/0,60/0,21 - DN = mm 80.	Fornitura e posa in opera di elettropompa gemellare per acqua calda e refrigerata, esecuzione monoblocco con tenuta meccanica, 1400 1/min, caratteristica fissa, temperatura d'impiego -10/+120° C, PN 6, grado di protezione IP 44, completa di controflange con guarnizioni e bulloni, esclusi i collegamenti elettrici. Portata min/med/max: Q (mc/h). Prevalenza corrispondente non inferiore a: H (bar). Diametro nominale: DN (mm). Q = 14,5/29,0/48,0 - H = 0,72/0,60/0,21 - DN = mm 80.		cad	€ 1.328,68
6315	IMPIANTI TERMICI - Elettropompe -	T.08.008a	Fornitura e posa in opera di elettropompa singola ... DN (mm). Q = 2,0/6,0/10 - H = 0,52/0,45/0,25 - DN = mm 40.	Fornitura e posa in opera di elettropompa singola per acqua calda e refrigerata, esecuzione monoblocco in linea con tenuta meccanica, 1400 1/min, caratteristica fissa, temperatura d'impiego -10/+120° C, PN 10, grado di protezione IP 44, completa di controflange con guarnizioni e bulloni, esclusi i collegamenti elettrici. Portata min/med/max: Q (mc/h). Prevalenza corrispondente non inferiore a: H (bar). Diametro nominale: DN (mm). Q = 2,0/6,0/10 - H = 0,52/0,45/0,25 - DN = mm 40.		cad	€ 627,17
6316	IMPIANTI TERMICI - Elettropompe -	T.08.008b	Fornitura e posa in opera di elettropompa singola ... (mm). Q = 2,4/8,2/12,5 - H = 0,60/0,45/0,22 - DN = mm 40.	Fornitura e posa in opera di elettropompa singola per acqua calda e refrigerata, esecuzione monoblocco in linea con tenuta meccanica, 1400 1/min, caratteristica fissa, temperatura d'impiego -10/+120° C, PN 10, grado di protezione IP 44, completa di controflange con guarnizioni e bulloni, esclusi i collegamenti elettrici. Portata min/med/max: Q (mc/h). Prevalenza corrispondente non inferiore a: H (bar). Diametro nominale: DN (mm). Q = 2,4/8,2/12,5 - H = 0,60/0,45/0,22 - DN = mm 40.		cad	€ 627,17
6317	IMPIANTI TERMICI - Elettropompe -	T.08.008c	Fornitura e posa in opera di elettropompa singola ... (mm). Q = 3,2/10,8/16,5 - H = 0,65/0,55/0,30 - DN = mm 50.	Fornitura e posa in opera di elettropompa singola per acqua calda e refrigerata, esecuzione monoblocco in linea con tenuta meccanica, 1400 1/min, caratteristica fissa, temperatura d'impiego -10/+120° C, PN 10, grado di protezione IP 44, completa di controflange con guarnizioni e bulloni, esclusi i collegamenti elettrici. Portata min/med/max: Q (mc/h). Prevalenza corrispondente non inferiore a: H (bar). Diametro nominale: DN (mm). Q = 3,2/10,8/16,5 - H = 0,65/0,55/0,30 - DN = mm 50.		cad	€ 692,43
6318	IMPIANTI TERMICI - Elettropompe -	T.08.008d	Fornitura e posa in opera di elettropompa singola ... N (mm). Q = 3,5/12,8/21 - H = 0,80/0,65/0,30 - DN = mm 50.	Fornitura e posa in opera di elettropompa singola per acqua calda e refrigerata, esecuzione monoblocco in linea con tenuta meccanica, 1400 1/min, caratteristica fissa, temperatura d'impiego -10/+120° C, PN 10, grado di protezione IP 44, completa di controflange con guarnizioni e bulloni, esclusi i collegamenti elettrici. Portata min/med/max: Q (mc/h). Prevalenza corrispondente non inferiore a: H (bar). Diametro nominale: DN (mm). Q = 3,5/12,8/21 - H = 0,80/0,65/0,30 - DN = mm 50.		cad	€ 711,01
6319	IMPIANTI TERMICI - Elettropompe -	T.08.008e	Fornitura e posa in opera di elettropompa singola ... N (mm). Q = 3,0/12,0/20 - H = 1,05/0,90/0,50 - DN = mm 50.	Fornitura e posa in opera di elettropompa singola per acqua calda e refrigerata, esecuzione monoblocco in linea con tenuta meccanica, 1400 1/min, caratteristica fissa, temperatura d'impiego -10/+120° C, PN 10, grado di protezione IP 44, completa di controflange con guarnizioni e bulloni, esclusi i collegamenti elettrici. Portata min/med/max: Q (mc/h). Prevalenza corrispondente non inferiore a: H (bar). Diametro nominale: DN (mm). Q = 3,0/12,0/20 - H = 1,05/0,90/0,50 - DN = mm 50.		cad	€ 711,01
6320	IMPIANTI TERMICI - Elettropompe -	T.08.008f	Fornitura e posa in opera di elettropompa singola ... N (mm). Q = 4,4/17,0/30 - H = 0,62/0,52/0,22 - DN = mm 65.	Fornitura e posa in opera di elettropompa singola per acqua calda e refrigerata, esecuzione monoblocco in linea con tenuta meccanica, 1400 1/min, caratteristica fissa, temperatura d'impiego -10/+120° C, PN 10, grado di protezione IP 44, completa di controflange con guarnizioni e bulloni, esclusi i collegamenti elettrici. Portata min/med/max: Q (mc/h). Prevalenza corrispondente non inferiore a: H (bar). Diametro nominale: DN (mm). Q = 4,4/17,0/30 - H = 0,62/0,52/0,22 - DN = mm 65.		cad	€ 733,19
6321	IMPIANTI TERMICI - Elettropompe -	T.08.008g	Fornitura e posa in opera di elettropompa singola ... N (mm). Q = 4,4/19,5/35 - H = 0,78/0,64/0,30 - DN = mm 65.	Fornitura e posa in opera di elettropompa singola per acqua calda e refrigerata, esecuzione monoblocco in linea con tenuta meccanica, 1400 1/min, caratteristica fissa, temperatura d'impiego -10/+120° C, PN 10, grado di protezione IP 44, completa di controflange con guarnizioni e bulloni, esclusi i collegamenti elettrici. Portata min/med/max: Q (mc/h). Prevalenza corrispondente non inferiore a: H (bar). Diametro nominale: DN (mm). Q = 4,4/19,5/35 - H = 0,78/0,64/0,30 - DN = mm 65.		cad	€ 752,45
6322	IMPIANTI TERMICI - Elettropompe -	T.08.008h	Fornitura e posa in opera di elettropompa singola ... N (mm). Q = 4,4/21,0/35 - H = 0,90/0,78/0,48 - DN = mm 65.	Fornitura e posa in opera di elettropompa singola per acqua calda e refrigerata, esecuzione monoblocco in linea con tenuta meccanica, 1400 1/min, caratteristica fissa, temperatura d'impiego -10/+120° C, PN 10, grado di protezione IP 44, completa di controflange con guarnizioni e bulloni, esclusi i collegamenti elettrici. Portata min/med/max: Q (mc/h). Prevalenza corrispondente non inferiore a: H (bar). Diametro nominale: DN (mm). Q = 4,4/21,0/35 - H = 0,90/0,78/0,48 - DN = mm 65.		cad	€ 790,00
6323	IMPIANTI TERMICI - Elettropompe -	T.08.008i	Fornitura e posa in opera di elettropompa singola ... N (mm). Q = 4,5/22,0/35 - H = 1,08/0,93/0,70 - DN = mm 65.	Fornitura e posa in opera di elettropompa singola per acqua calda e refrigerata, esecuzione monoblocco in linea con tenuta meccanica, 1400 1/min, caratteristica fissa, temperatura d'impiego -10/+120° C, PN 10, grado di protezione IP 44, completa di controflange con guarnizioni e bulloni, esclusi i collegamenti elettrici. Portata min/med/max: Q (mc/h). Prevalenza corrispondente non inferiore a: H (bar). Diametro nominale: DN (mm). Q = 4,5/22,0/35 - H = 1,08/0,93/0,70 - DN = mm 65.		cad	€ 790,00
6324	IMPIANTI TERMICI - Elettropompe -	T.08.008l	Fornitura e posa in opera di elettropompa singola ... (mm). Q = 4,5/24,0/36,0 - H = 1,10/0,85/0,55 - DN = mm 65.	Fornitura e posa in opera di elettropompa singola per acqua calda e refrigerata, esecuzione monoblocco in linea con tenuta meccanica, 1400 1/min, caratteristica fissa, temperatura d'impiego -10/+120° C, PN 10, grado di protezione IP 44, completa di controflange con guarnizioni e bulloni, esclusi i collegamenti elettrici. Portata min/med/max: Q (mc/h). Prevalenza corrispondente non inferiore a: H (bar). Diametro nominale: DN (mm). Q = 4,5/24,0/36,0 - H = 1,10/0,85/0,55 - DN = mm 65.		cad	€ 888,43
6325	IMPIANTI TERMICI - Elettropompe -	T.08.008m	Fornitura e posa in opera di elettropompa singola ... (mm). Q = 4,5/24,0/36,0 - H = 1,35/1,15/0,80 - DN = mm 65.	Fornitura e posa in opera di elettropompa singola per acqua calda e refrigerata, esecuzione monoblocco in linea con tenuta meccanica, 1400 1/min, caratteristica fissa, temperatura d'impiego -10/+120° C, PN 10, grado di protezione IP 44, completa di controflange con guarnizioni e bulloni, esclusi i collegamenti elettrici. Portata min/med/max: Q (mc/h). Prevalenza corrispondente non inferiore a: H (bar). Diametro nominale: DN (mm). Q = 4,5/24,0/36,0 - H = 1,35/1,15/0,80 - DN = mm 65.		cad	€ 888,43
6326	IMPIANTI TERMICI - Elettropompe -	T.08.008n	Fornitura e posa in opera di elettropompa singola ... N (mm). Q = 4,5/25,0/48 - H = 1,55/1,30/0,71 - DN = mm 65.	Fornitura e posa in opera di elettropompa singola per acqua calda e refrigerata, esecuzione monoblocco in linea con tenuta meccanica, 1400 1/min, caratteristica fissa, temperatura d'impiego -10/+120° C, PN 10, grado di protezione IP 44, completa di controflange con guarnizioni e bulloni, esclusi i collegamenti elettrici. Portata min/med/max: Q (mc/h). Prevalenza corrispondente non inferiore a: H (bar). Diametro nominale: DN (mm). Q = 4,5/25,0/48 - H = 1,55/1,30/0,71 - DN = mm 65.		cad	€ 1.081,16
6327	IMPIANTI TERMICI - Elettropompe -	T.08.008o	Fornitura e posa in opera di elettropompa singola ... N (mm). Q = 9,0/30,0/60 - H = 0,78/0,69/0,35 - DN = mm 80.	Fornitura e posa in opera di elettropompa singola per acqua calda e refrigerata, esecuzione monoblocco in linea con tenuta meccanica, 1400 1/min, caratteristica fissa, temperatura d'impiego -10/+120° C, PN 10, grado di protezione IP 44, completa di controflange con guarnizioni e bulloni, esclusi i collegamenti elettrici. Portata min/med/max: Q (mc/h). Prevalenza corrispondente non inferiore a: H (bar). Diametro nominale: DN (mm). Q = 9,0/30,0/60 - H = 0,78/0,69/0,35 - DN = mm 80.		cad	€ 897,75
6328	IMPIANTI TERMICI - Elettropompe -	T.08.008p	Fornitura e posa in opera di elettropompa singola ... N (mm). Q = 9,0/30,0/70 - H = 0,94/0,84/0,54 - DN = mm 80.	Fornitura e posa in opera di elettropompa singola per acqua calda e refrigerata, esecuzione monoblocco in linea con tenuta meccanica, 1400 1/min, caratteristica fissa, temperatura d'impiego -10/+120° C, PN 10, grado di protezione IP 44, completa di controflange con guarnizioni e bulloni, esclusi i collegamenti elettrici. Portata min/med/max: Q (mc/h). Prevalenza corrispondente non inferiore a: H (bar). Diametro nominale: DN (mm). Q = 9,0/30,0/70 - H = 0,94/0,84/0,54 - DN = mm 80.		cad	€ 1.034,22
6329	IMPIANTI TERMICI - Elettropompe -	T.08.008q	Fornitura e posa in opera di elettropompa singola ... N (mm). Q = 9,0/46,0/78 - H = 1,20/0,98/0,42 - DN = mm 80.	Fornitura e posa in opera di elettropompa singola per acqua calda e refrigerata, esecuzione monoblocco in linea con tenuta meccanica, 1400 1/min, caratteristica fissa, temperatura d'impiego -10/+120° C, PN 10, grado di protezione IP 44, completa di controflange con guarnizioni e bulloni, esclusi i collegamenti elettrici. Portata min/med/max: Q (mc/h). Prevalenza corrispondente non inferiore a: H (bar). Diametro nominale: DN (mm). Q = 9,0/46,0/78 - H = 1,20/0,98/0,42 - DN = mm 80.		cad	€ 1.159,11
6330	IMPIANTI TERMICI - Elettropompe -	T.08.008r	Fornitura e posa in opera di elettropompa singola ... N (mm). Q = 9,0/48,0/78 - H = 1,38/1,15/0,68 - DN = mm 80.	Fornitura e posa in opera di elettropompa singola per acqua calda e refrigerata, esecuzione monoblocco in linea con tenuta meccanica, 1400 1/min, caratteristica fissa, temperatura d'impiego -10/+120° C, PN 10, grado di protezione IP 44, completa di controflange con guarnizioni e bulloni, esclusi i collegamenti elettrici. Portata min/med/max: Q (mc/h). Prevalenza corrispondente non inferiore a: H (bar). Diametro nominale: DN (mm). Q = 9,0/48,0/78 - H = 1,38/1,15/0,68 - DN = mm 80.		cad	€ 1.172,44
6331	IMPIANTI TERMICI - Elettropompe -	T.08.008s	Fornitura e posa in opera di elettropompa singola ... N (mm). Q = 9,0/50,0/80 - H = 1,53/1,30/0,90 - DN = mm 80.	Fornitura e posa in opera di elettropompa singola per acqua calda e refrigerata, esecuzione monoblocco in linea con tenuta meccanica, 1400 1/min, caratteristica fissa, temperatura d'impiego -10/+120° C, PN 10, grado di protezione IP 44, completa di controflange con guarnizioni e bulloni, esclusi i collegamenti elettrici. Portata min/med/max: Q (mc/h). Prevalenza corrispondente non inferiore a: H (bar). Diametro nominale: DN (mm). Q = 9,0/50,0/80 - H = 1,53/1,30/0,90 - DN = mm 80.		cad	€ 1.220,48
6332	IMPIANTI TERMICI - Elettropompe -	T.08.008t	Fornitura e posa in opera di elettropompa singola ... N (mm). Q = 9,0/55,0/84 - H = 1,70/1,45/0,85 - DN = mm 80.	Fornitura e posa in opera di elettropompa singola per acqua calda e refrigerata, esecuzione monoblocco in linea con tenuta meccanica, 1400 1/min, caratteristica fissa, temperatura d'impiego -10/+120° C, PN 10, grado di protezione IP 44, completa di controflange con guarnizioni e bulloni, esclusi i collegamenti elettrici. Portata min/med/max: Q (mc/h). Prevalenza corrispondente non inferiore a: H (bar). Diametro nominale: DN (mm). Q = 9,0/55,0/84 - H = 1,70/1,45/0,85 - DN = mm 80.		cad	€ 1.220,48
6333	IMPIANTI TERMICI - Elettropompe -	T.08.008u	Fornitura e posa in opera di elettropompa singola ... N (mm). Q = 9,0/55,0/84 - H = 2,00/1,72/1,12 - DN = mm 80.	Fornitura e posa in opera di elettropompa singola per acqua calda e refrigerata, esecuzione monoblocco in linea con tenuta meccanica, 1400 1/min, caratteristica fissa, temperatura d'impiego -10/+120° C, PN 10, grado di protezione IP 44, completa di controflange con guarnizioni e bulloni, esclusi i collegamenti elettrici. Portata min/med/max: Q (mc/h). Prevalenza corrispondente non inferiore a: H (bar). Diametro nominale: DN (mm). Q = 9,0/55,0/84 - H = 2,00/1,72/1,12 - DN = mm 80.		cad	€ 1.302,04
6334	IMPIANTI TERMICI - Elettropompe -	T.08.008v	Fornitura e posa in opera di elettropompa singola ... (mm). Q = 17,0/50,0/80 - H = 0,90/0,65/0,40 - DN = mm 100.	Fornitura e posa in opera di elettropompa singola per acqua calda e refrigerata, esecuzione monoblocco in linea con tenuta meccanica, 1400 1/min, caratteristica fissa, temperatura d'impiego -10/+120° C, PN 10, grado di protezione IP 44, completa di controflange con guarnizioni e bulloni, esclusi i collegamenti elettrici. Portata min/med/max: Q (mc/h). Prevalenza corrispondente non inferiore a: H (bar). Diametro nominale: DN (mm). Q = 17,0/50,0/80 - H = 0,90/0,65/0,40 - DN = mm 100.		cad	€ 1.130,00
6335	IMPIANTI TERMICI - Elettropompe -	T.08.008w	Fornitura e posa in opera di elettropompa singola ... mm). Q = 19,0/68,0/114 - H = 1,80/1,64/0,78 - DN = mm 100.	Fornitura e posa in opera di elettropompa singola per acqua calda e refrigerata, esecuzione monoblocco in linea con tenuta meccanica, 1400 1/min, caratteristica fissa, temperatura d'impiego -10/+120° C, PN 10, grado di protezione IP 44, completa di controflange con guarnizioni e bulloni, esclusi i collegamenti elettrici. Portata min/med/max: Q (mc/h). Prevalenza corrispondente non inferiore a: H (bar). Diametro nominale: DN (mm). Q = 19,0/68,0/114 - H = 1,80/1,64/0,78 - DN = mm 100.		cad	€ 1.575,23
6336	IMPIANTI TERMICI - Elettropompe -	T.08.008x	Fornitura e posa in opera di elettropompa singola ... (mm). Q = 18,0/55,0/90 - H = 1,10/0,86/0,40 - DN = mm 100.	Fornitura e posa in opera di elettropompa singola per acqua calda e refrigerata, esecuzione monoblocco in linea con tenuta meccanica, 1400 1/min, caratteristica fissa, temperatura d'impiego -10/+120° C, PN 10, grado di protezione IP 44, completa di controflange con guarnizioni e bulloni, esclusi i collegamenti elettrici. Portata min/med/max: Q (mc/h). Prevalenza corrispondente non inferiore a: H (bar). Diametro nominale: DN (mm). Q = 18,0/55,0/90 - H = 1,10/0,86/0,40 - DN = mm 100.		cad	€ 1.272,26
6337	IMPIANTI TERMICI - Elettropompe -	T.08.008y	Fornitura e posa in opera di elettropompa singola ... mm). Q = 19,0/68,0/114 - H = 1,35/1,20/0,50 - DN = mm 100.	Fornitura e posa in opera di elettropompa singola per acqua calda e refrigerata, esecuzione monoblocco in linea con tenuta meccanica, 1400 1/min, caratteristica fissa, temperatura d'impiego -10/+120° C, PN 10, grado di protezione IP 44, completa di controflange con guarnizioni e bulloni, esclusi i collegamenti elettrici. Portata min/med/max: Q (mc/h). Prevalenza corrispondente non inferiore a: H (bar). Diametro nominale: DN (mm). Q = 19,0/68,0/114 - H = 1,35/1,20/0,50 - DN = mm 100.		cad	€ 1.338,80
6338	IMPIANTI TERMICI - Elettropompe -	T.08.008z.01	Fornitura e posa in opera di elettropompa singola ... mm). Q = 19,0/68,0/114 - H = 2,15/1,86/1,20 - DN = mm 100.	Fornitura e posa in opera di elettropompa singola per acqua calda e refrigerata, esecuzione monoblocco in linea con tenuta meccanica, 1400 1/min, caratteristica fissa, temperatura d'impiego -10/+120° C, PN 10, grado di protezione IP 44, completa di controflange con guarnizioni e bulloni, esclusi i collegamenti elettrici. Portata min/med/max: Q (mc/h). Prevalenza corrispondente non inferiore a: H (bar). Diametro nominale: DN (mm). Q = 19,0/68,0/114 - H = 2,15/1,86/1,20 - DN = mm 100.		cad	€ 1.575,23
6339	IMPIANTI TERMICI - Elettropompe -	T.08.008z.02	Fornitura e posa in opera di elettropompa singola ... mm). Q = 19,0/74,0/120 - H = 2,35/2,15/1,35 - DN = mm 100.	Fornitura e posa in opera di elettropompa singola per acqua calda e refrigerata, esecuzione monoblocco in linea con tenuta meccanica, 1400 1/min, caratteristica fissa, temperatura d'impiego -10/+120° C, PN 10, grado di protezione IP 44, completa di controflange con guarnizioni e bulloni, esclusi i collegamenti elettrici. Portata min/med/max: Q (mc/h). Prevalenza corrispondente non inferiore a: H (bar). Diametro nominale: DN (mm). Q = 19,0/74,0/120 - H = 2,35/2,15/1,35 - DN = mm 100.		cad	€ 2.042,91
6340	IMPIANTI TERMICI - Elettropompe -	T.08.009a	Fornitura e posa in opera di elettropompa singola per acq ... DN (mm). Q = 0,0/ 3/ 6 - H = 1,18/1,10/0,88 - DN = mm 25.	Fornitura e posa in opera di elettropompa singola per acqua fredda e surriscaldata, esecuzione monoblocco con aspirazione assiale e mandata radiale, tenuta meccanica, 1400 1/min, caratteristica fissa, temperatura d'impiego -30 / +130 ° C, PN 16, grado di protezione IP 55, completa di controflange con guarnizioni e bulloni, esclusi i collegamenti elettrici. Portata min/med max: Q (mc/h). Prevalenza corrispondente non inferiore a: H (bar). Diametro nominale: DN (mm). Q = 0,0/ 3/ 6 - H = 1,18/1,10/0,88 - DN = mm 25.		cad	€ 628,93
6341	IMPIANTI TERMICI - Elettropompe -	T.08.009b	Fornitura e posa in opera di elettropompa singola per acq ... DN (mm). Q = 0,0/ 4/ 8 - H = 0,70/0,67/0,58 - DN = mm 32.	Fornitura e posa in opera di elettropompa singola per acqua fredda e surriscaldata, esecuzione monoblocco con aspirazione assiale e mandata radiale, tenuta meccanica, 1400 1/min, caratteristica fissa, temperatura d'impiego -30 / +130 ° C, PN 16, grado di protezione IP 55, completa di controflange con guarnizioni e bulloni, esclusi i collegamenti elettrici. Portata min/med max: Q (mc/h). Prevalenza corrispondente non inferiore a: H (bar). Diametro nominale: DN (mm). Q = 0,0/ 4/ 8 - H = 0,70/0,67/0,58 - DN = mm 32.		cad	€ 615,06
6342	IMPIANTI TERMICI - Elettropompe -	T.08.009c	Fornitura e posa in opera di elettropompa singola per acq ... DN (mm). Q = 0,0/ 4/ 8 - H = 1,00/0,97/0,86 - DN = mm 32.	Fornitura e posa in opera di elettropompa singola per acqua fredda e surriscaldata, esecuzione monoblocco con aspirazione assiale e mandata radiale, tenuta meccanica, 1400 1/min, caratteristica fissa, temperatura d'impiego -30 / +130 ° C, PN 16, grado di protezione IP 55, completa di controflange con guarnizioni e bulloni, esclusi i collegamenti elettrici. Portata min/med max: Q (mc/h). Prevalenza corrispondente non inferiore a: H (bar). Diametro nominale: DN (mm). Q = 0,0/ 4/ 8 - H = 1,00/0,97/0,86 - DN = mm 32.		cad	€ 667,79
6343	IMPIANTI TERMICI - Elettropompe -	T.08.009d	Fornitura e posa in opera di elettropompa singola per acq ... DN (mm). Q = 0,0/ 4/ 8 - H = 1,35/1,28/1,10 - DN = mm 32.	Fornitura e posa in opera di elettropompa singola per acqua fredda e surriscaldata, esecuzione monoblocco con aspirazione assiale e mandata radiale, tenuta meccanica, 1400 1/min, caratteristica fissa, temperatura d'impiego -30 / +130 ° C, PN 16, grado di protezione IP 55, completa di controflange con guarnizioni e bulloni, esclusi i collegamenti elettrici. Portata min/med max: Q (mc/h). Prevalenza corrispondente non inferiore a: H (bar). Diametro nominale: DN (mm). Q = 0,0/ 4/ 8 - H = 1,35/1,28/1,10 - DN = mm 32.		cad	€ 736,06
6344	IMPIANTI TERMICI - Elettropompe -	T.08.009e	Fornitura e posa in opera di elettropompa singola per acq ... DN (mm). Q = 0,0/ 4/ 8 - H = 2,10/1,98/1,62 - DN = mm 32.	Fornitura e posa in opera di elettropompa singola per acqua fredda e surriscaldata, esecuzione monoblocco con aspirazione assiale e mandata radiale, tenuta meccanica, 1400 1/min, caratteristica fissa, temperatura d'impiego -30 / +130 ° C, PN 16, grado di protezione IP 55, completa di controflange con guarnizioni e bulloni, esclusi i collegamenti elettrici. Portata min/med max: Q (mc/h). Prevalenza corrispondente non inferiore a: H (bar). Diametro nominale: DN (mm). Q = 0,0/ 4/ 8 - H = 2,10/1,98/1,62 - DN = mm 32.		cad	€ 981,95
6345	IMPIANTI TERMICI - Elettropompe -	T.08.009f	Fornitura e posa in opera di elettropompa singola per acq ... DN (mm). Q = 0,0/ 7/ 14 - H = 0,70/0,66/0,53 - DN = mm 32.	Fornitura e posa in opera di elettropompa singola per acqua fredda e surriscaldata, esecuzione monoblocco con aspirazione assiale e mandata radiale, tenuta meccanica, 1400 1/min, caratteristica fissa, temperatura d'impiego -30 / +130 ° C, PN 16, grado di protezione IP 55, completa di controflange con guarnizioni e bulloni, esclusi i collegamenti elettrici. Portata min/med max: Q (mc/h). Prevalenza corrispondente non inferiore a: H (bar). Diametro nominale: DN (mm). Q = 0,0/ 7/ 14 - H = 0,70/0,66/0,53 - DN = mm 32.		cad	€ 630,47
6346	IMPIANTI TERMICI - Elettropompe -	T.08.009g	Fornitura e posa in opera di elettropompa singola per acq ... DN (mm). Q = 0,0/ 7/ 14 - H = 1,08/0,98/0,70 - DN = mm 32.	Fornitura e posa in opera di elettropompa singola per acqua fredda e surriscaldata, esecuzione monoblocco con aspirazione assiale e mandata radiale, tenuta meccanica, 1400 1/min, caratteristica fissa, temperatura d'impiego -30 / +130 ° C, PN 16, grado di protezione IP 55, completa di controflange con guarnizioni e bulloni, esclusi i collegamenti elettrici. Portata min/med max: Q (mc/h). Prevalenza corrispondente non inferiore a: H (bar). Diametro nominale: DN (mm). Q = 0,0/ 7/ 14 - H = 1,08/0,98/0,70 - DN = mm 32.		cad	€ 690,90
6347	IMPIANTI TERMICI - Elettropompe -	T.08.009h	Fornitura e posa in opera di elettropompa singola per acq ... DN (mm). Q = 0,0/ 7/ 14 - H = 1,36/1,28/1,05 - DN = mm 32.	Fornitura e posa in opera di elettropompa singola per acqua fredda e surriscaldata, esecuzione monoblocco con aspirazione assiale e mandata radiale, tenuta meccanica, 1400 1/min, caratteristica fissa, temperatura d'impiego -30 / +130 ° C, PN 16, grado di protezione IP 55, completa di controflange con guarnizioni e bulloni, esclusi i collegamenti elettrici. Portata min/med max: Q (mc/h). Prevalenza corrispondente non inferiore a: H (bar). Diametro nominale: DN (mm). Q = 0,0/ 7/ 14 - H = 1,36/1,28/1,05 - DN = mm 32.		cad	€ 831,17
6348	IMPIANTI TERMICI - Elettropompe -	T.08.009i	Fornitura e posa in opera di elettropompa singola per acq ... DN (mm). Q = 0,0/ 7/ 14 - H = 2,18/2,10/1,70 - DN = mm 32.	Fornitura e posa in opera di elettropompa singola per acqua fredda e surriscaldata, esecuzione monoblocco con aspirazione assiale e mandata radiale, tenuta meccanica, 1400 1/min, caratteristica fissa, temperatura d'impiego -30 / +130 ° C, PN 16, grado di protezione IP 55, completa di controflange con guarnizioni e bulloni, esclusi i collegamenti elettrici. Portata min/med max: Q (mc/h). Prevalenza corrispondente non inferiore a: H (bar). Diametro nominale: DN (mm). Q = 0,0/ 7/ 14 - H = 2,18/2,10/1,70 - DN = mm 32.		cad	€ 1.068,98
6349	IMPIANTI TERMICI - Elettropompe -	T.08.009l	Fornitura e posa in opera di elettropompa singola per acq ... N (mm). Q = 0,0/ 12/ 24 - H = 0,60/0,56/0,42 - DN = mm 40.	Fornitura e posa in opera di elettropompa singola per acqua fredda e surriscaldata, esecuzione monoblocco con aspirazione assiale e mandata radiale, tenuta meccanica, 1400 1/min, caratteristica fissa, temperatura d'impiego -30 / +130 ° C, PN 16, grado di protezione IP 55, completa di controflange con guarnizioni e bulloni, esclusi i collegamenti elettrici. Portata min/med max: Q (mc/h). Prevalenza corrispondente non inferiore a: H (bar). Diametro nominale: DN (mm). Q = 0,0/ 12/ 24 - H = 0,60/0,56/0,42 - DN = mm 40.		cad	€ 704,53
6350	IMPIANTI TERMICI - Elettropompe -	T.08.009m	Fornitura e posa in opera di elettropompa singola per acq ... N (mm). Q = 0,0/ 12/ 24 - H = 1,06/1,00/0,84 - DN = mm 40.	Fornitura e posa in opera di elettropompa singola per acqua fredda e surriscaldata, esecuzione monoblocco con aspirazione assiale e mandata radiale, tenuta meccanica, 1400 1/min, caratteristica fissa, temperatura d'impiego -30 / +130 ° C, PN 16, grado di protezione IP 55, completa di controflange con guarnizioni e bulloni, esclusi i collegamenti elettrici. Portata min/med max: Q (mc/h). Prevalenza corrispondente non inferiore a: H (bar). Diametro nominale: DN (mm). Q = 0,0/ 12/ 24 - H = 1,06/1,00/0,84 - DN = mm 40.		cad	€ 808,00
6351	IMPIANTI TERMICI - Elettropompe -	T.08.009n	Fornitura e posa in opera di elettropompa singola per acq ... N (mm). Q = 0,0/ 12/ 24 - H = 1,42/1,34/1,05 - DN = mm 40.	Fornitura e posa in opera di elettropompa singola per acqua fredda e surriscaldata, esecuzione monoblocco con aspirazione assiale e mandata radiale, tenuta meccanica, 1400 1/min, caratteristica fissa, temperatura d'impiego -30 / +130 ° C, PN 16, grado di protezione IP 55, completa di controflange con guarnizioni e bulloni, esclusi i collegamenti elettrici. Portata min/med max: Q (mc/h). Prevalenza corrispondente non inferiore a: H (bar). Diametro nominale: DN (mm). Q = 0,0/ 12/ 24 - H = 1,42/1,34/1,05 - DN = mm 40.		cad	€ 881,59
6352	IMPIANTI TERMICI - Elettropompe -	T.08.009o	Fornitura e posa in opera di elettropompa singola per acq ... N (mm). Q = 0,0/ 12/ 24 - H = 2,15/2,08/1,78 - DN = mm 40.	Fornitura e posa in opera di elettropompa singola per acqua fredda e surriscaldata, esecuzione monoblocco con aspirazione assiale e mandata radiale, tenuta meccanica, 1400 1/min, caratteristica fissa, temperatura d'impiego -30 / +130 ° C, PN 16, grado di protezione IP 55, completa di controflange con guarnizioni e bulloni, esclusi i collegamenti elettrici. Portata min/med max: Q (mc/h). Prevalenza corrispondente non inferiore a: H (bar). Diametro nominale: DN (mm). Q = 0,0/ 12/ 24 - H = 2,15/2,08/1,78 - DN = mm 40.		cad	€ 1.114,75
6353	IMPIANTI TERMICI - Elettropompe -	T.08.009p	Fornitura e posa in opera di elettropompa singola per acq ... N (mm). Q = 0,0/ 12/ 24 - H = 2,85/2,75/2,10 - DN = mm 40.	Fornitura e posa in opera di elettropompa singola per acqua fredda e surriscaldata, esecuzione monoblocco con aspirazione assiale e mandata radiale, tenuta meccanica, 1400 1/min, caratteristica fissa, temperatura d'impiego -30 / +130 ° C, PN 16, grado di protezione IP 55, completa di controflange con guarnizioni e bulloni, esclusi i collegamenti elettrici. Portata min/med max: Q (mc/h). Prevalenza corrispondente non inferiore a: H (bar). Diametro nominale: DN (mm). Q = 0,0/ 12/ 24 - H = 2,85/2,75/2,10 - DN = mm 40.		cad	€ 1.507,33
6354	IMPIANTI TERMICI - Elettropompe -	T.08.009q	Fornitura e posa in opera di elettropompa singola per acq ... N (mm). Q = 0,0/ 24/ 48 - H = 0,55/0,45/0,28 - DN = mm 50.	Fornitura e posa in opera di elettropompa singola per acqua fredda e surriscaldata, esecuzione monoblocco con aspirazione assiale e mandata radiale, tenuta meccanica, 1400 1/min, caratteristica fissa, temperatura d'impiego -30 / +130 ° C, PN 16, grado di protezione IP 55, completa di controflange con guarnizioni e bulloni, esclusi i collegamenti elettrici. Portata min/med max: Q (mc/h). Prevalenza corrispondente non inferiore a: H (bar). Diametro nominale: DN (mm). Q = 0,0/ 24/ 48 - H = 0,55/0,45/0,28 - DN = mm 50.		cad	€ 803,21
6355	IMPIANTI TERMICI - Elettropompe -	T.08.009r	Fornitura e posa in opera di elettropompa singola per acq ... N (mm). Q = 0,0/ 24/ 48 - H = 0,95/0,85/0,63 - DN = mm 50.	Fornitura e posa in opera di elettropompa singola per acqua fredda e surriscaldata, esecuzione monoblocco con aspirazione assiale e mandata radiale, tenuta meccanica, 1400 1/min, caratteristica fissa, temperatura d'impiego -30 / +130 ° C, PN 16, grado di protezione IP 55, completa di controflange con guarnizioni e bulloni, esclusi i collegamenti elettrici. Portata min/med max: Q (mc/h). Prevalenza corrispondente non inferiore a: H (bar). Diametro nominale: DN (mm). Q = 0,0/ 24/ 48 - H = 0,95/0,85/0,63 - DN = mm 50.		cad	€ 908,58
6356	IMPIANTI TERMICI - Elettropompe -	T.08.009s	Fornitura e posa in opera di elettropompa singola per acq ... N (mm). Q = 0,0/ 25/ 50 - H = 1,58/1,50/1,02 - DN = mm 50.	Fornitura e posa in opera di elettropompa singola per acqua fredda e surriscaldata, esecuzione monoblocco con aspirazione assiale e mandata radiale, tenuta meccanica, 1400 1/min, caratteristica fissa, temperatura d'impiego -30 / +130 ° C, PN 16, grado di protezione IP 55, completa di controflange con guarnizioni e bulloni, esclusi i collegamenti elettrici. Portata min/med max: Q (mc/h). Prevalenza corrispondente non inferiore a: H (bar). Diametro nominale: DN (mm). Q = 0,0/ 25/ 50 - H = 1,58/1,50/1,02 - DN = mm 50.		cad	€ 1.014,73
6357	IMPIANTI TERMICI - Elettropompe -	T.08.009t	Fornitura e posa in opera di elettropompa singola per acq ... N (mm). Q = 0,0/ 25/ 50 - H = 2,47/2,32/1,71 - DN = mm 50.	Fornitura e posa in opera di elettropompa singola per acqua fredda e surriscaldata, esecuzione monoblocco con aspirazione assiale e mandata radiale, tenuta meccanica, 1400 1/min, caratteristica fissa, temperatura d'impiego -30 / +130 ° C, PN 16, grado di protezione IP 55, completa di controflange con guarnizioni e bulloni, esclusi i collegamenti elettrici. Portata min/med max: Q (mc/h). Prevalenza corrispondente non inferiore a: H (bar). Diametro nominale: DN (mm). Q = 0,0/ 25/ 50 - H = 2,47/2,32/1,71 - DN = mm 50.		cad	€ 1.269,51
6358	IMPIANTI TERMICI - Elettropompe -	T.08.009u	Fornitura e posa in opera di elettropompa singola per acq ... N (mm). Q = 0,0/ 25/ 50 - H = 2,85/2,75/2,10 - DN = mm 50.	Fornitura e posa in opera di elettropompa singola per acqua fredda e surriscaldata, esecuzione monoblocco con aspirazione assiale e mandata radiale, tenuta meccanica, 1400 1/min, caratteristica fissa, temperatura d'impiego -30 / +130 ° C, PN 16, grado di protezione IP 55, completa di controflange con guarnizioni e bulloni, esclusi i collegamenti elettrici. Portata min/med max: Q (mc/h). Prevalenza corrispondente non inferiore a: H (bar). Diametro nominale: DN (mm). Q = 0,0/ 25/ 50 - H = 2,85/2,75/2,10 - DN = mm 50.		cad	€ 1.755,52
6359	IMPIANTI TERMICI - Elettropompe -	T.08.009v	Fornitura e posa in opera di elettropompa singola per acq ... N (mm). Q = 0,0/ 29/ 58 - H = 0,60/0,55/0,38 - DN = mm 65.	Fornitura e posa in opera di elettropompa singola per acqua fredda e surriscaldata, esecuzione monoblocco con aspirazione assiale e mandata radiale, tenuta meccanica, 1400 1/min, caratteristica fissa, temperatura d'impiego -30 / +130 ° C, PN 16, grado di protezione IP 55, completa di controflange con guarnizioni e bulloni, esclusi i collegamenti elettrici. Portata min/med max: Q (mc/h). Prevalenza corrispondente non inferiore a: H (bar). Diametro nominale: DN (mm). Q = 0,0/ 29/ 58 - H = 0,60/0,55/0,38 - DN = mm 65.		cad	€ 932,17
6360	IMPIANTI TERMICI - Elettropompe -	T.08.009w	Fornitura e posa in opera di elettropompa singola per acq ... N (mm). Q = 0,0/ 40/ 80 - H = 1,70/1,68/1,25 - DN = mm 65.	Fornitura e posa in opera di elettropompa singola per acqua fredda e surriscaldata, esecuzione monoblocco con aspirazione assiale e mandata radiale, tenuta meccanica, 1400 1/min, caratteristica fissa, temperatura d'impiego -30 / +130 ° C, PN 16, grado di protezione IP 55, completa di controflange con guarnizioni e bulloni, esclusi i collegamenti elettrici. Portata min/med max: Q (mc/h). Prevalenza corrispondente non inferiore a: H (bar). Diametro nominale: DN (mm). Q = 0,0/ 40/ 80 - H = 1,70/1,68/1,25 - DN = mm 65.		cad	€ 1.394,99
6361	IMPIANTI TERMICI - Elettropompe -	T.08.009x	Fornitura e posa in opera di elettropompa singola per acq ... N (mm). Q = 0,0/ 29/ 58 - H = 0,84/0,78/0,55 - DN = mm 65.	Fornitura e posa in opera di elettropompa singola per acqua fredda e surriscaldata, esecuzione monoblocco con aspirazione assiale e mandata radiale, tenuta meccanica, 1400 1/min, caratteristica fissa, temperatura d'impiego -30 / +130 ° C, PN 16, grado di protezione IP 55, completa di controflange con guarnizioni e bulloni, esclusi i collegamenti elettrici. Portata min/med max: Q (mc/h). Prevalenza corrispondente non inferiore a: H (bar). Diametro nominale: DN (mm). Q = 0,0/ 29/ 58 - H = 0,84/0,78/0,55 - DN = mm 65.		cad	€ 985,18
6362	IMPIANTI TERMICI - Elettropompe -	T.08.009y	Fornitura e posa in opera di elettropompa singola per acq ... N (mm). Q = 0,0/ 40/ 80 - H = 1,07/1,00/0,65 - DN = mm 65.	Fornitura e posa in opera di elettropompa singola per acqua fredda e surriscaldata, esecuzione monoblocco con aspirazione assiale e mandata radiale, tenuta meccanica, 1400 1/min, caratteristica fissa, temperatura d'impiego -30 / +130 ° C, PN 16, grado di protezione IP 55, completa di controflange con guarnizioni e bulloni, esclusi i collegamenti elettrici. Portata min/med max: Q (mc/h). Prevalenza corrispondente non inferiore a: H (bar). Diametro nominale: DN (mm). Q = 0,0/ 40/ 80 - H = 1,07/1,00/0,65 - DN = mm 65.		cad	€ 1.068,86
6363	IMPIANTI TERMICI - Elettropompe -	T.08.009z.01	Fornitura e posa in opera di elettropompa singola per acq ... N (mm). Q = 0,0/ 40/ 80 - H = 2,53/2,39/1,81 - DN = mm 65.	Fornitura e posa in opera di elettropompa singola per acqua fredda e surriscaldata, esecuzione monoblocco con aspirazione assiale e mandata radiale, tenuta meccanica, 1400 1/min, caratteristica fissa, temperatura d'impiego -30 / +130 ° C, PN 16, grado di protezione IP 55, completa di controflange con guarnizioni e bulloni, esclusi i collegamenti elettrici. Portata min/med max: Q (mc/h). Prevalenza corrispondente non inferiore a: H (bar). Diametro nominale: DN (mm). Q = 0,0/ 40/ 80 - H = 2,53/2,39/1,81 - DN = mm 65.		cad	€ 1.642,46
6364	IMPIANTI TERMICI - Elettropompe -	T.08.009z.02	Fornitura e posa in opera di elettropompa singola per acq ... (mm). Q = 0,0/ 50/ 100 - H = 2,80/2,60/1,90 - DN = mm 65.	Fornitura e posa in opera di elettropompa singola per acqua fredda e surriscaldata, esecuzione monoblocco con aspirazione assiale e mandata radiale, tenuta meccanica, 1400 1/min, caratteristica fissa, temperatura d'impiego -30 / +130 ° C, PN 16, grado di protezione IP 55, completa di controflange con guarnizioni e bulloni, esclusi i collegamenti elettrici. Portata min/med max: Q (mc/h). Prevalenza corrispondente non inferiore a: H (bar). Diametro nominale: DN (mm). Q = 0,0/ 50/ 100 - H = 2,80/2,60/1,90 - DN = mm 65.		cad	€ 1.973,86
6365	IMPIANTI TERMICI - Elettropompe -	T.08.009z.03	Fornitura e posa in opera di elettropompa singola per acq ... N (mm). Q = 0,0/ 60/120 - H = 0,70/0,60/0,32 - DN = mm 80.	Fornitura e posa in opera di elettropompa singola per acqua fredda e surriscaldata, esecuzione monoblocco con aspirazione assiale e mandata radiale, tenuta meccanica, 1400 1/min, caratteristica fissa, temperatura d'impiego -30 / +130 ° C, PN 16, grado di protezione IP 55, completa di controflange con guarnizioni e bulloni, esclusi i collegamenti elettrici. Portata min/med max: Q (mc/h). Prevalenza corrispondente non inferiore a: H (bar). Diametro nominale: DN (mm). Q = 0,0/ 60/120 - H = 0,70/0,60/0,32 - DN = mm 80.		cad	€ 1.223,26
6366	IMPIANTI TERMICI - Elettropompe -	T.08.009z.04	Fornitura e posa in opera di elettropompa singola per acq ... N (mm). Q = 0,0/ 60/120 - H = 1,11/1,00/0,80 - DN = mm 80.	Fornitura e posa in opera di elettropompa singola per acqua fredda e surriscaldata, esecuzione monoblocco con aspirazione assiale e mandata radiale, tenuta meccanica, 1400 1/min, caratteristica fissa, temperatura d'impiego -30 / +130 ° C, PN 16, grado di protezione IP 55, completa di controflange con guarnizioni e bulloni, esclusi i collegamenti elettrici. Portata min/med max: Q (mc/h). Prevalenza corrispondente non inferiore a: H (bar). Diametro nominale: DN (mm). Q = 0,0/ 60/120 - H = 1,11/1,00/0,80 - DN = mm 80.		cad	€ 1.289,22
6367	IMPIANTI TERMICI - Elettropompe -	T.08.009z.05	Fornitura e posa in opera di elettropompa singola per acq ... N (mm). Q = 0,0/ 60/120 - H = 1,48/1,38/0,95 - DN = mm 80.	Fornitura e posa in opera di elettropompa singola per acqua fredda e surriscaldata, esecuzione monoblocco con aspirazione assiale e mandata radiale, tenuta meccanica, 1400 1/min, caratteristica fissa, temperatura d'impiego -30 / +130 ° C, PN 16, grado di protezione IP 55, completa di controflange con guarnizioni e bulloni, esclusi i collegamenti elettrici. Portata min/med max: Q (mc/h). Prevalenza corrispondente non inferiore a: H (bar). Diametro nominale: DN (mm). Q = 0,0/ 60/120 - H = 1,48/1,38/0,95 - DN = mm 80.		cad	€ 1.656,58
6368	IMPIANTI TERMICI - Elettropompe -	T.08.009z.06	Fornitura e posa in opera di elettropompa singola per acq ... N (mm). Q = 0,0/ 60/120 - H = 2,40/2,30/1,75 - DN = mm 80.	Fornitura e posa in opera di elettropompa singola per acqua fredda e surriscaldata, esecuzione monoblocco con aspirazione assiale e mandata radiale, tenuta meccanica, 1400 1/min, caratteristica fissa, temperatura d'impiego -30 / +130 ° C, PN 16, grado di protezione IP 55, completa di controflange con guarnizioni e bulloni, esclusi i collegamenti elettrici. Portata min/med max: Q (mc/h). Prevalenza corrispondente non inferiore a: H (bar). Diametro nominale: DN (mm). Q = 0,0/ 60/120 - H = 2,40/2,30/1,75 - DN = mm 80.		cad	€ 1.730,35
6369	IMPIANTI TERMICI - Elettropompe -	T.08.009z.07	Fornitura e posa in opera di elettropompa singola per acq ... N (mm). Q = 0,0/ 80/160 - H = 3,65/3,35/2,60 - DN = mm 80.	Fornitura e posa in opera di elettropompa singola per acqua fredda e surriscaldata, esecuzione monoblocco con aspirazione assiale e mandata radiale, tenuta meccanica, 1400 1/min, caratteristica fissa, temperatura d'impiego -30 / +130 ° C, PN 16, grado di protezione IP 55, completa di controflange con guarnizioni e bulloni, esclusi i collegamenti elettrici. Portata min/med max: Q (mc/h). Prevalenza corrispondente non inferiore a: H (bar). Diametro nominale: DN (mm). Q = 0,0/ 80/160 - H = 3,65/3,35/2,60 - DN = mm 80.		cad	€ 2.760,52
6370	IMPIANTI TERMICI - Elettropompe -	T.08.009z.08	Fornitura e posa in opera di elettropompa singola per acq ... mm). Q = 0,0/ 100/200 - H = 1,05/0,95/0,530 - DN = mm 100.	Fornitura e posa in opera di elettropompa singola per acqua fredda e surriscaldata, esecuzione monoblocco con aspirazione assiale e mandata radiale, tenuta meccanica, 1400 1/min, caratteristica fissa, temperatura d'impiego -30 / +130 ° C, PN 16, grado di protezione IP 55, completa di controflange con guarnizioni e bulloni, esclusi i collegamenti elettrici. Portata min/med max: Q (mc/h). Prevalenza corrispondente non inferiore a: H (bar). Diametro nominale: DN (mm). Q = 0,0/ 100/200 - H = 1,05/0,95/0,530 - DN = mm 100.		cad	€ 1.841,69
6371	IMPIANTI TERMICI - Elettropompe -	T.08.009z.09	Fornitura e posa in opera di elettropompa singola per acq ... (mm). Q = 0,0/ 100/200 - H = 1,78/1,66/1,05 - DN = mm 100.	Fornitura e posa in opera di elettropompa singola per acqua fredda e surriscaldata, esecuzione monoblocco con aspirazione assiale e mandata radiale, tenuta meccanica, 1400 1/min, caratteristica fissa, temperatura d'impiego -30 / +130 ° C, PN 16, grado di protezione IP 55, completa di controflange con guarnizioni e bulloni, esclusi i collegamenti elettrici. Portata min/med max: Q (mc/h). Prevalenza corrispondente non inferiore a: H (bar). Diametro nominale: DN (mm). Q = 0,0/ 100/200 - H = 1,78/1,66/1,05 - DN = mm 100.		cad	€ 2.066,62
6372	IMPIANTI TERMICI - Elettropompe -	T.08.009z.10	Fornitura e posa in opera di elettropompa singola per acq ... (mm). Q = 0,0/ 100/200 - H = 2,42/2,30/1,55 - DN = mm 100.	Fornitura e posa in opera di elettropompa singola per acqua fredda e surriscaldata, esecuzione monoblocco con aspirazione assiale e mandata radiale, tenuta meccanica, 1400 1/min, caratteristica fissa, temperatura d'impiego -30 / +130 ° C, PN 16, grado di protezione IP 55, completa di controflange con guarnizioni e bulloni, esclusi i collegamenti elettrici. Portata min/med max: Q (mc/h). Prevalenza corrispondente non inferiore a: H (bar). Diametro nominale: DN (mm). Q = 0,0/ 100/200 - H = 2,42/2,30/1,55 - DN = mm 100.		cad	€ 2.489,78
6373	IMPIANTI TERMICI - Elettropompe -	T.08.009z.11	Fornitura e posa in opera di elettropompa singola per acq ... (mm). Q = 0,0/ 110/220 - H = 3,30/3,05/2,35 - DN = mm 100.	Fornitura e posa in opera di elettropompa singola per acqua fredda e surriscaldata, esecuzione monoblocco con aspirazione assiale e mandata radiale, tenuta meccanica, 1400 1/min, caratteristica fissa, temperatura d'impiego -30 / +130 ° C, PN 16, grado di protezione IP 55, completa di controflange con guarnizioni e bulloni, esclusi i collegamenti elettrici. Portata min/med max: Q (mc/h). Prevalenza corrispondente non inferiore a: H (bar). Diametro nominale: DN (mm). Q = 0,0/ 110/220 - H = 3,30/3,05/2,35 - DN = mm 100.		cad	€ 3.198,62
6374	IMPIANTI TERMICI - Elettropompe -	T.08.009z.12	Fornitura e posa in opera di elettropompa singola per acq ... (mm). Q = 0,0/ 150/300 - H = 1,62/1,53/1,15 - DN = mm 125.	Fornitura e posa in opera di elettropompa singola per acqua fredda e surriscaldata, esecuzione monoblocco con aspirazione assiale e mandata radiale, tenuta meccanica, 1400 1/min, caratteristica fissa, temperatura d'impiego -30 / +130 ° C, PN 16, grado di protezione IP 55, completa di controflange con guarnizioni e bulloni, esclusi i collegamenti elettrici. Portata min/med max: Q (mc/h). Prevalenza corrispondente non inferiore a: H (bar). Diametro nominale: DN (mm). Q = 0,0/ 150/300 - H = 1,62/1,53/1,15 - DN = mm 125.		cad	€ 3.003,12
6375	IMPIANTI TERMICI - Elettropompe -	T.08.009z.13	Fornitura e posa in opera di elettropompa singola per acq ... (mm). Q = 0,0/ 175/350 - H = 2,25/2,15/1,40 - DN = mm 125.	Fornitura e posa in opera di elettropompa singola per acqua fredda e surriscaldata, esecuzione monoblocco con aspirazione assiale e mandata radiale, tenuta meccanica, 1400 1/min, caratteristica fissa, temperatura d'impiego -30 / +130 ° C, PN 16, grado di protezione IP 55, completa di controflange con guarnizioni e bulloni, esclusi i collegamenti elettrici. Portata min/med max: Q (mc/h). Prevalenza corrispondente non inferiore a: H (bar). Diametro nominale: DN (mm). Q = 0,0/ 175/350 - H = 2,25/2,15/1,40 - DN = mm 125.		cad	€ 3.321,57
6376	IMPIANTI TERMICI - Elettropompe -	T.08.009z.14	Fornitura e posa in opera di elettropompa singola per acq ... (mm). Q = 0,0/ 185/370 - H = 2,40/2,30/1,52 - DN = mm 125.	Fornitura e posa in opera di elettropompa singola per acqua fredda e surriscaldata, esecuzione monoblocco con aspirazione assiale e mandata radiale, tenuta meccanica, 1400 1/min, caratteristica fissa, temperatura d'impiego -30 / +130 ° C, PN 16, grado di protezione IP 55, completa di controflange con guarnizioni e bulloni, esclusi i collegamenti elettrici. Portata min/med max: Q (mc/h). Prevalenza corrispondente non inferiore a: H (bar). Diametro nominale: DN (mm). Q = 0,0/ 185/370 - H = 2,40/2,30/1,52 - DN = mm 125.		cad	€ 3.660,90
6377	IMPIANTI TERMICI - Elettropompe -	T.08.009z.15	Fornitura e posa in opera di elettropompa singola per acq ... (mm). Q = 0,0/ 220/440 - H = 1,34/1,25/0,75 - DN = mm 150.	Fornitura e posa in opera di elettropompa singola per acqua fredda e surriscaldata, esecuzione monoblocco con aspirazione assiale e mandata radiale, tenuta meccanica, 1400 1/min, caratteristica fissa, temperatura d'impiego -30 / +130 ° C, PN 16, grado di protezione IP 55, completa di controflange con guarnizioni e bulloni, esclusi i collegamenti elettrici. Portata min/med max: Q (mc/h). Prevalenza corrispondente non inferiore a: H (bar). Diametro nominale: DN (mm). Q = 0,0/ 220/440 - H = 1,34/1,25/0,75 - DN = mm 150.		cad	€ 3.744,93
6378	IMPIANTI TERMICI - Elettropompe -	T.08.009z.16	Fornitura e posa in opera di elettropompa singola per acq ... (mm). Q = 0,0/ 260/520 - H = 1,55/1,40/0,75 - DN = mm 150.	Fornitura e posa in opera di elettropompa singola per acqua fredda e surriscaldata, esecuzione monoblocco con aspirazione assiale e mandata radiale, tenuta meccanica, 1400 1/min, caratteristica fissa, temperatura d'impiego -30 / +130 ° C, PN 16, grado di protezione IP 55, completa di controflange con guarnizioni e bulloni, esclusi i collegamenti elettrici. Portata min/med max: Q (mc/h). Prevalenza corrispondente non inferiore a: H (bar). Diametro nominale: DN (mm). Q = 0,0/ 260/520 - H = 1,55/1,40/0,75 - DN = mm 150.		cad	€ 4.044,58
6379	IMPIANTI TERMICI - Elettropompe -	T.08.009z.17	Fornitura e posa in opera di elettropompa singola per acq ... (mm). Q = 0,0/ 275/550 - H = 2,08/1,85/1,10 - DN = mm 150.	Fornitura e posa in opera di elettropompa singola per acqua fredda e surriscaldata, esecuzione monoblocco con aspirazione assiale e mandata radiale, tenuta meccanica, 1400 1/min, caratteristica fissa, temperatura d'impiego -30 / +130 ° C, PN 16, grado di protezione IP 55, completa di controflange con guarnizioni e bulloni, esclusi i collegamenti elettrici. Portata min/med max: Q (mc/h). Prevalenza corrispondente non inferiore a: H (bar). Diametro nominale: DN (mm). Q = 0,0/ 275/550 - H = 2,08/1,85/1,10 - DN = mm 150.		cad	€ 4.560,38
6380	IMPIANTI TERMICI - Tubazioni -	T.09.001a	Fornitura e posa in opera di tubazioni in acciaio nero co ... staffaggi. DN 10 (3/8") - D x s = 17,2 x 2,00 - P = 0,72.	Fornitura e posa in opera di tubazioni in acciaio nero conteggiate a metro lineare, per linee escluse quelle all'interno di centrali tecnologiche, tipo FM serie leggera UNI 8863 filettabile UNI ISO 7/1 senza manicotto fino al DN 80 (3"), tipo SS UNI 7287 per diametri maggiori. Il costo del tubo a metro lineare comprende la fornitura e posa in opera fino ad una quota di m 4,0 rispetto al piano di appoggio, i pezzi speciali, il materiale di saldatura, la verniciatura con doppia mano di antiruggine, le opere murarie della chiusura tracce e dell'esecuzione di staffaggi. DN 10 (3/8") - D x s = 17,2 x 2,00 - P = 0,72.		m	€ 4,81
6381	IMPIANTI TERMICI - Tubazioni -	T.09.001b	Fornitura e posa in opera di tubazioni in acciaio nero co ... staffaggi. DN 15 (1/2") - D x s = 21,3 x 2,30 - P = 1,08.	Fornitura e posa in opera di tubazioni in acciaio nero conteggiate a metro lineare, per linee escluse quelle all'interno di centrali tecnologiche, tipo FM serie leggera UNI 8863 filettabile UNI ISO 7/1 senza manicotto fino al DN 80 (3"), tipo SS UNI 7287 per diametri maggiori. Il costo del tubo a metro lineare comprende la fornitura e posa in opera fino ad una quota di m 4,0 rispetto al piano di appoggio, i pezzi speciali, il materiale di saldatura, la verniciatura con doppia mano di antiruggine, le opere murarie della chiusura tracce e dell'esecuzione di staffaggi. DN 15 (1/2") - D x s = 21,3 x 2,30 - P = 1,08.		m	€ 6,02
6382	IMPIANTI TERMICI - Tubazioni -	T.09.001c	Fornitura e posa in opera di tubazioni in acciaio nero co ... staffaggi. DN 20 (3/4") - D x s = 26,9 x 2,30 - P = 1,39.	Fornitura e posa in opera di tubazioni in acciaio nero conteggiate a metro lineare, per linee escluse quelle all'interno di centrali tecnologiche, tipo FM serie leggera UNI 8863 filettabile UNI ISO 7/1 senza manicotto fino al DN 80 (3"), tipo SS UNI 7287 per diametri maggiori. Il costo del tubo a metro lineare comprende la fornitura e posa in opera fino ad una quota di m 4,0 rispetto al piano di appoggio, i pezzi speciali, il materiale di saldatura, la verniciatura con doppia mano di antiruggine, le opere murarie della chiusura tracce e dell'esecuzione di staffaggi. DN 20 (3/4") - D x s = 26,9 x 2,30 - P = 1,39.		m	€ 7,96
6383	IMPIANTI TERMICI - Tubazioni -	T.09.001d	Fornitura e posa in opera di tubazioni in acciaio nero co ... di staffaggi. DN 25 (1") - D x s = 33,7 x 2,90 - P = 2,20.	Fornitura e posa in opera di tubazioni in acciaio nero conteggiate a metro lineare, per linee escluse quelle all'interno di centrali tecnologiche, tipo FM serie leggera UNI 8863 filettabile UNI ISO 7/1 senza manicotto fino al DN 80 (3"), tipo SS UNI 7287 per diametri maggiori. Il costo del tubo a metro lineare comprende la fornitura e posa in opera fino ad una quota di m 4,0 rispetto al piano di appoggio, i pezzi speciali, il materiale di saldatura, la verniciatura con doppia mano di antiruggine, le opere murarie della chiusura tracce e dell'esecuzione di staffaggi. DN 25 (1") - D x s = 33,7 x 2,90 - P = 2,20.		m	€ 9,97
6384	IMPIANTI TERMICI - Tubazioni -	T.09.001e	Fornitura e posa in opera di tubazioni in acciaio nero co ... staffaggi. DN 32 (1"1/4) - D x s = 42,4 x 2,90 - P = 2,82.	Fornitura e posa in opera di tubazioni in acciaio nero conteggiate a metro lineare, per linee escluse quelle all'interno di centrali tecnologiche, tipo FM serie leggera UNI 8863 filettabile UNI ISO 7/1 senza manicotto fino al DN 80 (3"), tipo SS UNI 7287 per diametri maggiori. Il costo del tubo a metro lineare comprende la fornitura e posa in opera fino ad una quota di m 4,0 rispetto al piano di appoggio, i pezzi speciali, il materiale di saldatura, la verniciatura con doppia mano di antiruggine, le opere murarie della chiusura tracce e dell'esecuzione di staffaggi. DN 32 (1"1/4) - D x s = 42,4 x 2,90 - P = 2,82.		m	€ 12,49
6385	IMPIANTI TERMICI - Tubazioni -	T.09.001f	Fornitura e posa in opera di tubazioni in acciaio nero co ... staffaggi. DN 40 (1"1/2) - D x s = 48,3 x 2,90 - P = 3,24.	Fornitura e posa in opera di tubazioni in acciaio nero conteggiate a metro lineare, per linee escluse quelle all'interno di centrali tecnologiche, tipo FM serie leggera UNI 8863 filettabile UNI ISO 7/1 senza manicotto fino al DN 80 (3"), tipo SS UNI 7287 per diametri maggiori. Il costo del tubo a metro lineare comprende la fornitura e posa in opera fino ad una quota di m 4,0 rispetto al piano di appoggio, i pezzi speciali, il materiale di saldatura, la verniciatura con doppia mano di antiruggine, le opere murarie della chiusura tracce e dell'esecuzione di staffaggi. DN 40 (1"1/2) - D x s = 48,3 x 2,90 - P = 3,24.		m	€ 14,65
6386	IMPIANTI TERMICI - Tubazioni -	T.09.001g	Fornitura e posa in opera di tubazioni in acciaio nero co ... di staffaggi. DN 50 (2") - D x s = 60,3 x 3,20 - P = 4,49.	Fornitura e posa in opera di tubazioni in acciaio nero conteggiate a metro lineare, per linee escluse quelle all'interno di centrali tecnologiche, tipo FM serie leggera UNI 8863 filettabile UNI ISO 7/1 senza manicotto fino al DN 80 (3"), tipo SS UNI 7287 per diametri maggiori. Il costo del tubo a metro lineare comprende la fornitura e posa in opera fino ad una quota di m 4,0 rispetto al piano di appoggio, i pezzi speciali, il materiale di saldatura, la verniciatura con doppia mano di antiruggine, le opere murarie della chiusura tracce e dell'esecuzione di staffaggi. DN 50 (2") - D x s = 60,3 x 3,20 - P = 4,49.		m	€ 20,55
6387	IMPIANTI TERMICI - Tubazioni -	T.09.001h	Fornitura e posa in opera di tubazioni in acciaio nero co ... staffaggi. DN 65 (2"1/2) - D x s = 76,1 x 3,20 - P = 5,73.	Fornitura e posa in opera di tubazioni in acciaio nero conteggiate a metro lineare, per linee escluse quelle all'interno di centrali tecnologiche, tipo FM serie leggera UNI 8863 filettabile UNI ISO 7/1 senza manicotto fino al DN 80 (3"), tipo SS UNI 7287 per diametri maggiori. Il costo del tubo a metro lineare comprende la fornitura e posa in opera fino ad una quota di m 4,0 rispetto al piano di appoggio, i pezzi speciali, il materiale di saldatura, la verniciatura con doppia mano di antiruggine, le opere murarie della chiusura tracce e dell'esecuzione di staffaggi. DN 65 (2"1/2) - D x s = 76,1 x 3,20 - P = 5,73.		m	€ 22,66
6388	IMPIANTI TERMICI - Tubazioni -	T.09.001i	Fornitura e posa in opera di tubazioni in acciaio nero co ... di staffaggi. DN 80 (3") - D x s = 88,9 x 3,60 - P = 7,55.	Fornitura e posa in opera di tubazioni in acciaio nero conteggiate a metro lineare, per linee escluse quelle all'interno di centrali tecnologiche, tipo FM serie leggera UNI 8863 filettabile UNI ISO 7/1 senza manicotto fino al DN 80 (3"), tipo SS UNI 7287 per diametri maggiori. Il costo del tubo a metro lineare comprende la fornitura e posa in opera fino ad una quota di m 4,0 rispetto al piano di appoggio, i pezzi speciali, il materiale di saldatura, la verniciatura con doppia mano di antiruggine, le opere murarie della chiusura tracce e dell'esecuzione di staffaggi. DN 80 (3") - D x s = 88,9 x 3,60 - P = 7,55.		m	€ 28,14
6389	IMPIANTI TERMICI - Tubazioni -	T.09.001l	Fornitura e posa in opera di tubazioni in acciaio nero co ... i staffaggi. DN 100 (4") - D x s = 114,3 x 3,6 - P = 9,83.	Fornitura e posa in opera di tubazioni in acciaio nero conteggiate a metro lineare, per linee escluse quelle all'interno di centrali tecnologiche, tipo FM serie leggera UNI 8863 filettabile UNI ISO 7/1 senza manicotto fino al DN 80 (3"), tipo SS UNI 7287 per diametri maggiori. Il costo del tubo a metro lineare comprende la fornitura e posa in opera fino ad una quota di m 4,0 rispetto al piano di appoggio, i pezzi speciali, il materiale di saldatura, la verniciatura con doppia mano di antiruggine, le opere murarie della chiusura tracce e dell'esecuzione di staffaggi. DN 100 (4") - D x s = 114,3 x 3,6 - P = 9,83.		m	€ 33,31
6390	IMPIANTI TERMICI - Tubazioni -	T.09.001m	Fornitura e posa in opera di tubazioni in acciaio nero co ... staffaggi. DN 125 (5") - D x s = 139,7 x 4,00 - P = 13,39.	Fornitura e posa in opera di tubazioni in acciaio nero conteggiate a metro lineare, per linee escluse quelle all'interno di centrali tecnologiche, tipo FM serie leggera UNI 8863 filettabile UNI ISO 7/1 senza manicotto fino al DN 80 (3"), tipo SS UNI 7287 per diametri maggiori. Il costo del tubo a metro lineare comprende la fornitura e posa in opera fino ad una quota di m 4,0 rispetto al piano di appoggio, i pezzi speciali, il materiale di saldatura, la verniciatura con doppia mano di antiruggine, le opere murarie della chiusura tracce e dell'esecuzione di staffaggi. DN 125 (5") - D x s = 139,7 x 4,00 - P = 13,39.		m	€ 41,96
6391	IMPIANTI TERMICI - Tubazioni -	T.09.001n	Fornitura e posa in opera di tubazioni in acciaio nero co ... staffaggi. DN 150 (6") - D x s = 168,3 x 4,50 - P = 18,18.	Fornitura e posa in opera di tubazioni in acciaio nero conteggiate a metro lineare, per linee escluse quelle all'interno di centrali tecnologiche, tipo FM serie leggera UNI 8863 filettabile UNI ISO 7/1 senza manicotto fino al DN 80 (3"), tipo SS UNI 7287 per diametri maggiori. Il costo del tubo a metro lineare comprende la fornitura e posa in opera fino ad una quota di m 4,0 rispetto al piano di appoggio, i pezzi speciali, il materiale di saldatura, la verniciatura con doppia mano di antiruggine, le opere murarie della chiusura tracce e dell'esecuzione di staffaggi. DN 150 (6") - D x s = 168,3 x 4,50 - P = 18,18.		m	€ 50,39
6392	IMPIANTI TERMICI - Tubazioni -	T.09.002a	Fornitura e posa in opera di tubazioni in acciaio nero co ... : P (Kg/m). DN 10 (3/8") - D x s = 17,2 x 2,00 - P = 0,72.	Fornitura e posa in opera di tubazioni in acciaio nero conteggiate a metro lineare, per linee eseguite all'interno di centrali tecnologiche, tipo FM serie leggera UNI 8863 filettabile UNI ISO 7/1 senza manicotto fino al DN 80 (3"), tipo SS UNI 7287 per diametri maggiori. Il costo del tubo a metro lineare comprende la fornitura e posa in opera fino ad una quota di m 4,0 rispetto al piano di appoggio, i pezzi speciali, il materiale di saldatura, la verniciatura con doppia mano di antiruggine, le opere murarie della chiusura tracce e dell'esecuzione di staffaggi. Diametro nominale: DN (mm). Diametro esterno x spessore: D x s (mm). Peso a metro lineare: P (Kg/m). DN 10 (3/8") - D x s = 17,2 x 2,00 - P = 0,72.		m	€ 5,71
6393	IMPIANTI TERMICI - Tubazioni -	T.09.002b	Fornitura e posa in opera di tubazioni in acciaio nero co ... : P (Kg/m). DN 15 (1/2") - D x s = 21,3 x 2,30 - P = 1,08.	Fornitura e posa in opera di tubazioni in acciaio nero conteggiate a metro lineare, per linee eseguite all'interno di centrali tecnologiche, tipo FM serie leggera UNI 8863 filettabile UNI ISO 7/1 senza manicotto fino al DN 80 (3"), tipo SS UNI 7287 per diametri maggiori. Il costo del tubo a metro lineare comprende la fornitura e posa in opera fino ad una quota di m 4,0 rispetto al piano di appoggio, i pezzi speciali, il materiale di saldatura, la verniciatura con doppia mano di antiruggine, le opere murarie della chiusura tracce e dell'esecuzione di staffaggi. Diametro nominale: DN (mm). Diametro esterno x spessore: D x s (mm). Peso a metro lineare: P (Kg/m). DN 15 (1/2") - D x s = 21,3 x 2,30 - P = 1,08.		m	€ 7,08
6394	IMPIANTI TERMICI - Tubazioni -	T.09.002c	Fornitura e posa in opera di tubazioni in acciaio nero co ... : P (Kg/m). DN 20 (3/4") - D x s = 26,9 x 2,30 - P = 1,39.	Fornitura e posa in opera di tubazioni in acciaio nero conteggiate a metro lineare, per linee eseguite all'interno di centrali tecnologiche, tipo FM serie leggera UNI 8863 filettabile UNI ISO 7/1 senza manicotto fino al DN 80 (3"), tipo SS UNI 7287 per diametri maggiori. Il costo del tubo a metro lineare comprende la fornitura e posa in opera fino ad una quota di m 4,0 rispetto al piano di appoggio, i pezzi speciali, il materiale di saldatura, la verniciatura con doppia mano di antiruggine, le opere murarie della chiusura tracce e dell'esecuzione di staffaggi. Diametro nominale: DN (mm). Diametro esterno x spessore: D x s (mm). Peso a metro lineare: P (Kg/m). DN 20 (3/4") - D x s = 26,9 x 2,30 - P = 1,39.		m	€ 9,35
6395	IMPIANTI TERMICI - Tubazioni -	T.09.002d	Fornitura e posa in opera di tubazioni in acciaio nero co ... re: P (Kg/m). DN 25 (1") - D x s = 33,7 x 2,90 - P = 2,20.	Fornitura e posa in opera di tubazioni in acciaio nero conteggiate a metro lineare, per linee eseguite all'interno di centrali tecnologiche, tipo FM serie leggera UNI 8863 filettabile UNI ISO 7/1 senza manicotto fino al DN 80 (3"), tipo SS UNI 7287 per diametri maggiori. Il costo del tubo a metro lineare comprende la fornitura e posa in opera fino ad una quota di m 4,0 rispetto al piano di appoggio, i pezzi speciali, il materiale di saldatura, la verniciatura con doppia mano di antiruggine, le opere murarie della chiusura tracce e dell'esecuzione di staffaggi. Diametro nominale: DN (mm). Diametro esterno x spessore: D x s (mm). Peso a metro lineare: P (Kg/m). DN 25 (1") - D x s = 33,7 x 2,90 - P = 2,20.		m	€ 11,87
6396	IMPIANTI TERMICI - Tubazioni -	T.09.002e	Fornitura e posa in opera di tubazioni in acciaio nero co ... P (Kg/m). DN 32 (1"1/4) - D x s = 42,4 x 2,90 - P = 2,82.	Fornitura e posa in opera di tubazioni in acciaio nero conteggiate a metro lineare, per linee eseguite all'interno di centrali tecnologiche, tipo FM serie leggera UNI 8863 filettabile UNI ISO 7/1 senza manicotto fino al DN 80 (3"), tipo SS UNI 7287 per diametri maggiori. Il costo del tubo a metro lineare comprende la fornitura e posa in opera fino ad una quota di m 4,0 rispetto al piano di appoggio, i pezzi speciali, il materiale di saldatura, la verniciatura con doppia mano di antiruggine, le opere murarie della chiusura tracce e dell'esecuzione di staffaggi. Diametro nominale: DN (mm). Diametro esterno x spessore: D x s (mm). Peso a metro lineare: P (Kg/m). DN 32 (1"1/4) - D x s = 42,4 x 2,90 - P = 2,82.		m	€ 14,87
6397	IMPIANTI TERMICI - Tubazioni -	T.09.002f	Fornitura e posa in opera di tubazioni in acciaio nero co ... P (Kg/m). DN 40 (1"1/2) - D x s = 48,3 x 2,90 - P = 3,24.	Fornitura e posa in opera di tubazioni in acciaio nero conteggiate a metro lineare, per linee eseguite all'interno di centrali tecnologiche, tipo FM serie leggera UNI 8863 filettabile UNI ISO 7/1 senza manicotto fino al DN 80 (3"), tipo SS UNI 7287 per diametri maggiori. Il costo del tubo a metro lineare comprende la fornitura e posa in opera fino ad una quota di m 4,0 rispetto al piano di appoggio, i pezzi speciali, il materiale di saldatura, la verniciatura con doppia mano di antiruggine, le opere murarie della chiusura tracce e dell'esecuzione di staffaggi. Diametro nominale: DN (mm). Diametro esterno x spessore: D x s (mm). Peso a metro lineare: P (Kg/m). DN 40 (1"1/2) - D x s = 48,3 x 2,90 - P = 3,24.		m	€ 17,17
6398	IMPIANTI TERMICI - Tubazioni -	T.09.002g	Fornitura e posa in opera di tubazioni in acciaio nero co ... re: P (Kg/m). DN 50 (2") - D x s = 60,3 x 3,20 - P = 4,49.	Fornitura e posa in opera di tubazioni in acciaio nero conteggiate a metro lineare, per linee eseguite all'interno di centrali tecnologiche, tipo FM serie leggera UNI 8863 filettabile UNI ISO 7/1 senza manicotto fino al DN 80 (3"), tipo SS UNI 7287 per diametri maggiori. Il costo del tubo a metro lineare comprende la fornitura e posa in opera fino ad una quota di m 4,0 rispetto al piano di appoggio, i pezzi speciali, il materiale di saldatura, la verniciatura con doppia mano di antiruggine, le opere murarie della chiusura tracce e dell'esecuzione di staffaggi. Diametro nominale: DN (mm). Diametro esterno x spessore: D x s (mm). Peso a metro lineare: P (Kg/m). DN 50 (2") - D x s = 60,3 x 3,20 - P = 4,49.		m	€ 23,97
6399	IMPIANTI TERMICI - Tubazioni -	T.09.002h	Fornitura e posa in opera di tubazioni in acciaio nero co ... P (Kg/m). DN 65 (2"1/2) - D x s = 76,1 x 3,20 - P = 5,73.	Fornitura e posa in opera di tubazioni in acciaio nero conteggiate a metro lineare, per linee eseguite all'interno di centrali tecnologiche, tipo FM serie leggera UNI 8863 filettabile UNI ISO 7/1 senza manicotto fino al DN 80 (3"), tipo SS UNI 7287 per diametri maggiori. Il costo del tubo a metro lineare comprende la fornitura e posa in opera fino ad una quota di m 4,0 rispetto al piano di appoggio, i pezzi speciali, il materiale di saldatura, la verniciatura con doppia mano di antiruggine, le opere murarie della chiusura tracce e dell'esecuzione di staffaggi. Diametro nominale: DN (mm). Diametro esterno x spessore: D x s (mm). Peso a metro lineare: P (Kg/m). DN 65 (2"1/2) - D x s = 76,1 x 3,20 - P = 5,73.		m	€ 27,10
6400	IMPIANTI TERMICI - Tubazioni -	T.09.002i	Fornitura e posa in opera di tubazioni in acciaio nero co ... re: P (Kg/m). DN 80 (3") - D x s = 88,9 x 3,60 - P = 7,55.	Fornitura e posa in opera di tubazioni in acciaio nero conteggiate a metro lineare, per linee eseguite all'interno di centrali tecnologiche, tipo FM serie leggera UNI 8863 filettabile UNI ISO 7/1 senza manicotto fino al DN 80 (3"), tipo SS UNI 7287 per diametri maggiori. Il costo del tubo a metro lineare comprende la fornitura e posa in opera fino ad una quota di m 4,0 rispetto al piano di appoggio, i pezzi speciali, il materiale di saldatura, la verniciatura con doppia mano di antiruggine, le opere murarie della chiusura tracce e dell'esecuzione di staffaggi. Diametro nominale: DN (mm). Diametro esterno x spessore: D x s (mm). Peso a metro lineare: P (Kg/m). DN 80 (3") - D x s = 88,9 x 3,60 - P = 7,55.		m	€ 34,14
6401	IMPIANTI TERMICI - Tubazioni -	T.09.002l	Fornitura e posa in opera di tubazioni in acciaio nero co ... e: P (Kg/m). DN 100 (4") - D x s = 114,3 x 3,6 - P = 9,83.	Fornitura e posa in opera di tubazioni in acciaio nero conteggiate a metro lineare, per linee eseguite all'interno di centrali tecnologiche, tipo FM serie leggera UNI 8863 filettabile UNI ISO 7/1 senza manicotto fino al DN 80 (3"), tipo SS UNI 7287 per diametri maggiori. Il costo del tubo a metro lineare comprende la fornitura e posa in opera fino ad una quota di m 4,0 rispetto al piano di appoggio, i pezzi speciali, il materiale di saldatura, la verniciatura con doppia mano di antiruggine, le opere murarie della chiusura tracce e dell'esecuzione di staffaggi. Diametro nominale: DN (mm). Diametro esterno x spessore: D x s (mm). Peso a metro lineare: P (Kg/m). DN 100 (4") - D x s = 114,3 x 3,6 - P = 9,83.		m	€ 41,81
6402	IMPIANTI TERMICI - Tubazioni -	T.09.002m	Fornitura e posa in opera di tubazioni in acciaio nero co ... P (Kg/m). DN 125 (5") - D x s = 139,7 x 4,00 - P = 13,39.	Fornitura e posa in opera di tubazioni in acciaio nero conteggiate a metro lineare, per linee eseguite all'interno di centrali tecnologiche, tipo FM serie leggera UNI 8863 filettabile UNI ISO 7/1 senza manicotto fino al DN 80 (3"), tipo SS UNI 7287 per diametri maggiori. Il costo del tubo a metro lineare comprende la fornitura e posa in opera fino ad una quota di m 4,0 rispetto al piano di appoggio, i pezzi speciali, il materiale di saldatura, la verniciatura con doppia mano di antiruggine, le opere murarie della chiusura tracce e dell'esecuzione di staffaggi. Diametro nominale: DN (mm). Diametro esterno x spessore: D x s (mm). Peso a metro lineare: P (Kg/m). DN 125 (5") - D x s = 139,7 x 4,00 - P = 13,39.		m	€ 53,53
6403	IMPIANTI TERMICI - Tubazioni -	T.09.002n	Fornitura e posa in opera di tubazioni in acciaio nero co ... P (Kg/m). DN 150 (6") - D x s = 168,3 x 4,50 - P = 18,18.	Fornitura e posa in opera di tubazioni in acciaio nero conteggiate a metro lineare, per linee eseguite all'interno di centrali tecnologiche, tipo FM serie leggera UNI 8863 filettabile UNI ISO 7/1 senza manicotto fino al DN 80 (3"), tipo SS UNI 7287 per diametri maggiori. Il costo del tubo a metro lineare comprende la fornitura e posa in opera fino ad una quota di m 4,0 rispetto al piano di appoggio, i pezzi speciali, il materiale di saldatura, la verniciatura con doppia mano di antiruggine, le opere murarie della chiusura tracce e dell'esecuzione di staffaggi. Diametro nominale: DN (mm). Diametro esterno x spessore: D x s (mm). Peso a metro lineare: P (Kg/m). DN 150 (6") - D x s = 168,3 x 4,50 - P = 18,18.		m	€ 66,03
6404	IMPIANTI TERMICI - Tubazioni -	T.09.003a	Fornitura e posa in opera di tubazioni in acciaio nero co ... di staffaggi. Diametri DN 10-15- 20 (3/8" - 1/2" - 3/4").	Fornitura e posa in opera di tubazioni in acciaio nero conteggiate a kilogrammo, per linee escluse quelle all'interno di centrali tecnologiche, tipo FM serie leggera UNI 8863 filettabile UNI ISO 7/1 senza manicotto fino al DN 80 (3"), tipo SS UNI 7287 per diametri maggiori. Il costo del tubo a metro lineare comprende la fornitura e posa in opera fino ad una quota di m 4,0 rispetto al piano di appoggio, i pezzi speciali, il materiale di saldatura, la verniciatura con doppia mano di antiruggine, le opere murarie della chiusura tracce e dell'esecuzione di staffaggi. Diametri DN 10-15- 20 (3/8" - 1/2" - 3/4").		kg	€ 6,45
6405	IMPIANTI TERMICI - Tubazioni -	T.09.003b	Fornitura e posa in opera di tubazioni in acciaio nero co ... di staffaggi. Diametri DN 25- 32- 40 (1" - 1"1/4 - 1"1/2).	Fornitura e posa in opera di tubazioni in acciaio nero conteggiate a kilogrammo, per linee escluse quelle all'interno di centrali tecnologiche, tipo FM serie leggera UNI 8863 filettabile UNI ISO 7/1 senza manicotto fino al DN 80 (3"), tipo SS UNI 7287 per diametri maggiori. Il costo del tubo a metro lineare comprende la fornitura e posa in opera fino ad una quota di m 4,0 rispetto al piano di appoggio, i pezzi speciali, il materiale di saldatura, la verniciatura con doppia mano di antiruggine, le opere murarie della chiusura tracce e dell'esecuzione di staffaggi. Diametri DN 25- 32- 40 (1" - 1"1/4 - 1"1/2).		kg	€ 5,11
6406	IMPIANTI TERMICI - Tubazioni -	T.09.003c	Fornitura e posa in opera di tubazioni in acciaio nero co ... ne di staffaggi. Diametri DN 50- 65- 80 (2" - 2"1/2 - 3").	Fornitura e posa in opera di tubazioni in acciaio nero conteggiate a kilogrammo, per linee escluse quelle all'interno di centrali tecnologiche, tipo FM serie leggera UNI 8863 filettabile UNI ISO 7/1 senza manicotto fino al DN 80 (3"), tipo SS UNI 7287 per diametri maggiori. Il costo del tubo a metro lineare comprende la fornitura e posa in opera fino ad una quota di m 4,0 rispetto al piano di appoggio, i pezzi speciali, il materiale di saldatura, la verniciatura con doppia mano di antiruggine, le opere murarie della chiusura tracce e dell'esecuzione di staffaggi. Diametri DN 50- 65- 80 (2" - 2"1/2 - 3").		kg	€ 4,60
6407	IMPIANTI TERMICI - Tubazioni -	T.09.003d	Fornitura e posa in opera di tubazioni in acciaio nero co ... ione di staffaggi. Diametri DN 100-125-150 (4" - 5" - 6").	Fornitura e posa in opera di tubazioni in acciaio nero conteggiate a kilogrammo, per linee escluse quelle all'interno di centrali tecnologiche, tipo FM serie leggera UNI 8863 filettabile UNI ISO 7/1 senza manicotto fino al DN 80 (3"), tipo SS UNI 7287 per diametri maggiori. Il costo del tubo a metro lineare comprende la fornitura e posa in opera fino ad una quota di m 4,0 rispetto al piano di appoggio, i pezzi speciali, il materiale di saldatura, la verniciatura con doppia mano di antiruggine, le opere murarie della chiusura tracce e dell'esecuzione di staffaggi. Diametri DN 100-125-150 (4" - 5" - 6").		kg	€ 4,10
6408	IMPIANTI TERMICI - Tubazioni -	T.09.004a	Fornitura e posa in opera di tubazioni in acciaio nero co ... di staffaggi. Diametri DN 10-15- 20 (3/8" - 1/2" - 3/4").	Fornitura e posa in opera di tubazioni in acciaio nero conteggiate a kilogrammo, per linee eseguite all'interno di centrali tecnologiche, tipo FM serie leggera UNI 8863 filettabile UNI ISO 7/1 senza manicotto fino al DN 80 (3"), tipo SS UNI 7287 per diametri maggiori. Il costo del tubo a metro lineare comprende la fornitura e posa in opera fino ad una quota di m 4,0 rispetto al piano di appoggio, i pezzi speciali, il materiale di saldatura, la verniciatura con doppia mano di antiruggine, le opere murarie, della chiusura tracce e dell'esecuzione di staffaggi. Diametri DN 10-15- 20 (3/8" - 1/2" - 3/4").		kg	€ 7,47
6409	IMPIANTI TERMICI - Tubazioni -	T.09.004b	Fornitura e posa in opera di tubazioni in acciaio nero co ... di staffaggi. Diametri DN 25- 32- 40 (1" - 1"1/4 - 1"1/2).	Fornitura e posa in opera di tubazioni in acciaio nero conteggiate a kilogrammo, per linee eseguite all'interno di centrali tecnologiche, tipo FM serie leggera UNI 8863 filettabile UNI ISO 7/1 senza manicotto fino al DN 80 (3"), tipo SS UNI 7287 per diametri maggiori. Il costo del tubo a metro lineare comprende la fornitura e posa in opera fino ad una quota di m 4,0 rispetto al piano di appoggio, i pezzi speciali, il materiale di saldatura, la verniciatura con doppia mano di antiruggine, le opere murarie, della chiusura tracce e dell'esecuzione di staffaggi. Diametri DN 25- 32- 40 (1" - 1"1/4 - 1"1/2).		kg	€ 6,13
6410	IMPIANTI TERMICI - Tubazioni -	T.09.004c	Fornitura e posa in opera di tubazioni in acciaio nero co ... ne di staffaggi. Diametri DN 50- 65- 80 (2" - 2"1/2 - 3").	Fornitura e posa in opera di tubazioni in acciaio nero conteggiate a kilogrammo, per linee eseguite all'interno di centrali tecnologiche, tipo FM serie leggera UNI 8863 filettabile UNI ISO 7/1 senza manicotto fino al DN 80 (3"), tipo SS UNI 7287 per diametri maggiori. Il costo del tubo a metro lineare comprende la fornitura e posa in opera fino ad una quota di m 4,0 rispetto al piano di appoggio, i pezzi speciali, il materiale di saldatura, la verniciatura con doppia mano di antiruggine, le opere murarie, della chiusura tracce e dell'esecuzione di staffaggi. Diametri DN 50- 65- 80 (2" - 2"1/2 - 3").		kg	€ 5,17
6411	IMPIANTI TERMICI - Tubazioni -	T.09.004d	Fornitura e posa in opera di tubazioni in acciaio nero co ... ione di staffaggi. Diametri DN 100-125-150 (4" - 5" - 6").	Fornitura e posa in opera di tubazioni in acciaio nero conteggiate a kilogrammo, per linee eseguite all'interno di centrali tecnologiche, tipo FM serie leggera UNI 8863 filettabile UNI ISO 7/1 senza manicotto fino al DN 80 (3"), tipo SS UNI 7287 per diametri maggiori. Il costo del tubo a metro lineare comprende la fornitura e posa in opera fino ad una quota di m 4,0 rispetto al piano di appoggio, i pezzi speciali, il materiale di saldatura, la verniciatura con doppia mano di antiruggine, le opere murarie, della chiusura tracce e dell'esecuzione di staffaggi. Diametri DN 100-125-150 (4" - 5" - 6").		kg	€ 4,60
6412	IMPIANTI TERMICI - Tubazioni -	T.09.005a	Fornitura e posa in opera di tubazioni in acciaio zincato ... P (Kg/m). DN = 10 (3/8") - D x s = 17,2 x 2,00 - P = 0,78.	Fornitura e posa in opera di tubazioni in acciaio zincato conteggiate a metro lineare, per linee escluso quelle all'interno di locali tecnici e bagni, tipo FM serie leggera UNI 8863 filettabile UNI ISO 7/1,comprensive di vite e manicotto. Il costo del tubo a metro lineare comprende la fornitura e posa in opera fino ad una quota di m 4,0 rispetto al piano di appoggio, i pezzi speciali, il materiale di giunzione, le opere murarie di apertura tracce, della chiusura tracce e dell'esecuzione di staffaggi. Diametro nominale: DN (mm). Diametro esterno x spessore: D x s (mm). Peso a metro lineare: P (Kg/m). DN = 10 (3/8") - D x s = 17,2 x 2,00 - P = 0,78.		m	€ 5,53
6413	IMPIANTI TERMICI - Tubazioni -	T.09.005b	Fornitura e posa in opera di tubazioni in acciaio zincato ... P (Kg/m). DN = 15 (1/2") - D x s = 21,3 x 2,30 - P = 1,13.	Fornitura e posa in opera di tubazioni in acciaio zincato conteggiate a metro lineare, per linee escluso quelle all'interno di locali tecnici e bagni, tipo FM serie leggera UNI 8863 filettabile UNI ISO 7/1,comprensive di vite e manicotto. Il costo del tubo a metro lineare comprende la fornitura e posa in opera fino ad una quota di m 4,0 rispetto al piano di appoggio, i pezzi speciali, il materiale di giunzione, le opere murarie di apertura tracce, della chiusura tracce e dell'esecuzione di staffaggi. Diametro nominale: DN (mm). Diametro esterno x spessore: D x s (mm). Peso a metro lineare: P (Kg/m). DN = 15 (1/2") - D x s = 21,3 x 2,30 - P = 1,13.		m	€ 6,89
6414	IMPIANTI TERMICI - Tubazioni -	T.09.005c	Fornitura e posa in opera di tubazioni in acciaio zincato ... P (Kg/m). DN = 20 (3/4") - D x s = 26,9 x 2,30 - P = 1,45.	Fornitura e posa in opera di tubazioni in acciaio zincato conteggiate a metro lineare, per linee escluso quelle all'interno di locali tecnici e bagni, tipo FM serie leggera UNI 8863 filettabile UNI ISO 7/1,comprensive di vite e manicotto. Il costo del tubo a metro lineare comprende la fornitura e posa in opera fino ad una quota di m 4,0 rispetto al piano di appoggio, i pezzi speciali, il materiale di giunzione, le opere murarie di apertura tracce, della chiusura tracce e dell'esecuzione di staffaggi. Diametro nominale: DN (mm). Diametro esterno x spessore: D x s (mm). Peso a metro lineare: P (Kg/m). DN = 20 (3/4") - D x s = 26,9 x 2,30 - P = 1,45.		m	€ 8,84
6415	IMPIANTI TERMICI - Tubazioni -	T.09.005d	Fornitura e posa in opera di tubazioni in acciaio zincato ... : P (Kg/m). DN = 25 (1") - D x s = 33,7 x 2,90 - P = 2,28.	Fornitura e posa in opera di tubazioni in acciaio zincato conteggiate a metro lineare, per linee escluso quelle all'interno di locali tecnici e bagni, tipo FM serie leggera UNI 8863 filettabile UNI ISO 7/1,comprensive di vite e manicotto. Il costo del tubo a metro lineare comprende la fornitura e posa in opera fino ad una quota di m 4,0 rispetto al piano di appoggio, i pezzi speciali, il materiale di giunzione, le opere murarie di apertura tracce, della chiusura tracce e dell'esecuzione di staffaggi. Diametro nominale: DN (mm). Diametro esterno x spessore: D x s (mm). Peso a metro lineare: P (Kg/m). DN = 25 (1") - D x s = 33,7 x 2,90 - P = 2,28.		m	€ 11,50
6416	IMPIANTI TERMICI - Tubazioni -	T.09.005e	Fornitura e posa in opera di tubazioni in acciaio zincato ... (Kg/m). DN = 32 (1"1/4) - D x s = 42,4 x 2,90 - P = 2,92.	Fornitura e posa in opera di tubazioni in acciaio zincato conteggiate a metro lineare, per linee escluso quelle all'interno di locali tecnici e bagni, tipo FM serie leggera UNI 8863 filettabile UNI ISO 7/1,comprensive di vite e manicotto. Il costo del tubo a metro lineare comprende la fornitura e posa in opera fino ad una quota di m 4,0 rispetto al piano di appoggio, i pezzi speciali, il materiale di giunzione, le opere murarie di apertura tracce, della chiusura tracce e dell'esecuzione di staffaggi. Diametro nominale: DN (mm). Diametro esterno x spessore: D x s (mm). Peso a metro lineare: P (Kg/m). DN = 32 (1"1/4) - D x s = 42,4 x 2,90 - P = 2,92.		m	€ 14,40
6417	IMPIANTI TERMICI - Tubazioni -	T.09.005f	Fornitura e posa in opera di tubazioni in acciaio zincato ... (Kg/m). DN = 40 (1"1/2) - D x s = 48,3 x 2,90 - P = 3,35.	Fornitura e posa in opera di tubazioni in acciaio zincato conteggiate a metro lineare, per linee escluso quelle all'interno di locali tecnici e bagni, tipo FM serie leggera UNI 8863 filettabile UNI ISO 7/1,comprensive di vite e manicotto. Il costo del tubo a metro lineare comprende la fornitura e posa in opera fino ad una quota di m 4,0 rispetto al piano di appoggio, i pezzi speciali, il materiale di giunzione, le opere murarie di apertura tracce, della chiusura tracce e dell'esecuzione di staffaggi. Diametro nominale: DN (mm). Diametro esterno x spessore: D x s (mm). Peso a metro lineare: P (Kg/m). DN = 40 (1"1/2) - D x s = 48,3 x 2,90 - P = 3,35.		m	€ 16,96
6418	IMPIANTI TERMICI - Tubazioni -	T.09.005g	Fornitura e posa in opera di tubazioni in acciaio zincato ... : P (Kg/m). DN = 50 (2") - D x s = 60,3 x 3,20 - P = 4,63.	Fornitura e posa in opera di tubazioni in acciaio zincato conteggiate a metro lineare, per linee escluso quelle all'interno di locali tecnici e bagni, tipo FM serie leggera UNI 8863 filettabile UNI ISO 7/1,comprensive di vite e manicotto. Il costo del tubo a metro lineare comprende la fornitura e posa in opera fino ad una quota di m 4,0 rispetto al piano di appoggio, i pezzi speciali, il materiale di giunzione, le opere murarie di apertura tracce, della chiusura tracce e dell'esecuzione di staffaggi. Diametro nominale: DN (mm). Diametro esterno x spessore: D x s (mm). Peso a metro lineare: P (Kg/m). DN = 50 (2") - D x s = 60,3 x 3,20 - P = 4,63.		m	€ 23,72
6419	IMPIANTI TERMICI - Tubazioni -	T.09.005h	Fornitura e posa in opera di tubazioni in acciaio zincato ... (Kg/m). DN = 65 (2"1/2) - D x s = 76,1 x 3,20 - P = 5,91.	Fornitura e posa in opera di tubazioni in acciaio zincato conteggiate a metro lineare, per linee escluso quelle all'interno di locali tecnici e bagni, tipo FM serie leggera UNI 8863 filettabile UNI ISO 7/1,comprensive di vite e manicotto. Il costo del tubo a metro lineare comprende la fornitura e posa in opera fino ad una quota di m 4,0 rispetto al piano di appoggio, i pezzi speciali, il materiale di giunzione, le opere murarie di apertura tracce, della chiusura tracce e dell'esecuzione di staffaggi. Diametro nominale: DN (mm). Diametro esterno x spessore: D x s (mm). Peso a metro lineare: P (Kg/m). DN = 65 (2"1/2) - D x s = 76,1 x 3,20 - P = 5,91.		m	€ 26,76
6420	IMPIANTI TERMICI - Tubazioni -	T.09.005i	Fornitura e posa in opera di tubazioni in acciaio zincato ... : P (Kg/m). DN = 80 (3") - D x s = 88,9 x 3,60 - P = 7,76.	Fornitura e posa in opera di tubazioni in acciaio zincato conteggiate a metro lineare, per linee escluso quelle all'interno di locali tecnici e bagni, tipo FM serie leggera UNI 8863 filettabile UNI ISO 7/1,comprensive di vite e manicotto. Il costo del tubo a metro lineare comprende la fornitura e posa in opera fino ad una quota di m 4,0 rispetto al piano di appoggio, i pezzi speciali, il materiale di giunzione, le opere murarie di apertura tracce, della chiusura tracce e dell'esecuzione di staffaggi. Diametro nominale: DN (mm). Diametro esterno x spessore: D x s (mm). Peso a metro lineare: P (Kg/m). DN = 80 (3") - D x s = 88,9 x 3,60 - P = 7,76.		m	€ 33,55
6421	IMPIANTI TERMICI - Tubazioni -	T.09.005l	Fornitura e posa in opera di tubazioni in acciaio zincato ... (Kg/m). DN = 100 (4") - D x s = 114,3 x 4,00 - P = 11,08.	Fornitura e posa in opera di tubazioni in acciaio zincato conteggiate a metro lineare, per linee escluso quelle all'interno di locali tecnici e bagni, tipo FM serie leggera UNI 8863 filettabile UNI ISO 7/1,comprensive di vite e manicotto. Il costo del tubo a metro lineare comprende la fornitura e posa in opera fino ad una quota di m 4,0 rispetto al piano di appoggio, i pezzi speciali, il materiale di giunzione, le opere murarie di apertura tracce, della chiusura tracce e dell'esecuzione di staffaggi. Diametro nominale: DN (mm). Diametro esterno x spessore: D x s (mm). Peso a metro lineare: P (Kg/m). DN = 100 (4") - D x s = 114,3 x 4,00 - P = 11,08.		m	€ 40,81
6422	IMPIANTI TERMICI - Tubazioni -	T.09.006a	Fornitura e posa in opera di tubazioni in acciaio zincato ... P (Kg/m). DN = 10 (3/8") - D x s = 17,2 x 2,00 - P = 0,78.	Fornitura e posa in opera di tubazioni in acciaio zincato conteggiate a metro lineare, per linee eseguite all'interno di locali tecnici e bagni, tipo FM serie leggera UNI 8863 filettabile UNI ISO 7/1,comprensive di vite e manicotto. Il costo del tubo a metro lineare comprende la fornitura e posa in opera fino ad una quota di m 4,0 rispetto al piano di appoggio, i pezzi speciali, il materiale di giunzione, le opere murarie di apertura tracce, della chiusura tracce e dell'esecuzione di staffaggi. Diametro nominale: DN (mm). Diametro esterno x spessore: D x s (mm). Peso a metro lineare: P (Kg/m). DN = 10 (3/8") - D x s = 17,2 x 2,00 - P = 0,78.		m	€ 6,82
6423	IMPIANTI TERMICI - Tubazioni -	T.09.006b	Fornitura e posa in opera di tubazioni in acciaio zincato ... P (Kg/m). DN = 15 (1/2") - D x s = 21,3 x 2,30 - P = 1,13.	Fornitura e posa in opera di tubazioni in acciaio zincato conteggiate a metro lineare, per linee eseguite all'interno di locali tecnici e bagni, tipo FM serie leggera UNI 8863 filettabile UNI ISO 7/1,comprensive di vite e manicotto. Il costo del tubo a metro lineare comprende la fornitura e posa in opera fino ad una quota di m 4,0 rispetto al piano di appoggio, i pezzi speciali, il materiale di giunzione, le opere murarie di apertura tracce, della chiusura tracce e dell'esecuzione di staffaggi. Diametro nominale: DN (mm). Diametro esterno x spessore: D x s (mm). Peso a metro lineare: P (Kg/m). DN = 15 (1/2") - D x s = 21,3 x 2,30 - P = 1,13.		m	€ 8,42
6424	IMPIANTI TERMICI - Tubazioni -	T.09.006c	Fornitura e posa in opera di tubazioni in acciaio zincato ... P (Kg/m). DN = 20 (3/4") - D x s = 26,9 x 2,30 - P = 1,45.	Fornitura e posa in opera di tubazioni in acciaio zincato conteggiate a metro lineare, per linee eseguite all'interno di locali tecnici e bagni, tipo FM serie leggera UNI 8863 filettabile UNI ISO 7/1,comprensive di vite e manicotto. Il costo del tubo a metro lineare comprende la fornitura e posa in opera fino ad una quota di m 4,0 rispetto al piano di appoggio, i pezzi speciali, il materiale di giunzione, le opere murarie di apertura tracce, della chiusura tracce e dell'esecuzione di staffaggi. Diametro nominale: DN (mm). Diametro esterno x spessore: D x s (mm). Peso a metro lineare: P (Kg/m). DN = 20 (3/4") - D x s = 26,9 x 2,30 - P = 1,45.		m	€ 10,69
6425	IMPIANTI TERMICI - Tubazioni -	T.09.006d	Fornitura e posa in opera di tubazioni in acciaio zincato ... : P (Kg/m). DN = 25 (1") - D x s = 33,7 x 2,90 - P = 2,28.	Fornitura e posa in opera di tubazioni in acciaio zincato conteggiate a metro lineare, per linee eseguite all'interno di locali tecnici e bagni, tipo FM serie leggera UNI 8863 filettabile UNI ISO 7/1,comprensive di vite e manicotto. Il costo del tubo a metro lineare comprende la fornitura e posa in opera fino ad una quota di m 4,0 rispetto al piano di appoggio, i pezzi speciali, il materiale di giunzione, le opere murarie di apertura tracce, della chiusura tracce e dell'esecuzione di staffaggi. Diametro nominale: DN (mm). Diametro esterno x spessore: D x s (mm). Peso a metro lineare: P (Kg/m). DN = 25 (1") - D x s = 33,7 x 2,90 - P = 2,28.		m	€ 14,22
6426	IMPIANTI TERMICI - Tubazioni -	T.09.006e	Fornitura e posa in opera di tubazioni in acciaio zincato ... (Kg/m). DN = 32 (1"1/4) - D x s = 42,4 x 2,90 - P = 2,92.	Fornitura e posa in opera di tubazioni in acciaio zincato conteggiate a metro lineare, per linee eseguite all'interno di locali tecnici e bagni, tipo FM serie leggera UNI 8863 filettabile UNI ISO 7/1,comprensive di vite e manicotto. Il costo del tubo a metro lineare comprende la fornitura e posa in opera fino ad una quota di m 4,0 rispetto al piano di appoggio, i pezzi speciali, il materiale di giunzione, le opere murarie di apertura tracce, della chiusura tracce e dell'esecuzione di staffaggi. Diametro nominale: DN (mm). Diametro esterno x spessore: D x s (mm). Peso a metro lineare: P (Kg/m). DN = 32 (1"1/4) - D x s = 42,4 x 2,90 - P = 2,92.		m	€ 17,80
6427	IMPIANTI TERMICI - Tubazioni -	T.09.006f	Fornitura e posa in opera di tubazioni in acciaio zincato ... (Kg/m). DN = 40 (1"1/2) - D x s = 48,3 x 2,90 - P = 3,35.	Fornitura e posa in opera di tubazioni in acciaio zincato conteggiate a metro lineare, per linee eseguite all'interno di locali tecnici e bagni, tipo FM serie leggera UNI 8863 filettabile UNI ISO 7/1,comprensive di vite e manicotto. Il costo del tubo a metro lineare comprende la fornitura e posa in opera fino ad una quota di m 4,0 rispetto al piano di appoggio, i pezzi speciali, il materiale di giunzione, le opere murarie di apertura tracce, della chiusura tracce e dell'esecuzione di staffaggi. Diametro nominale: DN (mm). Diametro esterno x spessore: D x s (mm). Peso a metro lineare: P (Kg/m). DN = 40 (1"1/2) - D x s = 48,3 x 2,90 - P = 3,35.		m	€ 20,58
6428	IMPIANTI TERMICI - Tubazioni -	T.09.006g	Fornitura e posa in opera di tubazioni in acciaio zincato ... : P (Kg/m). DN = 50 (2") - D x s = 60,3 x 3,20 - P = 4,63.	Fornitura e posa in opera di tubazioni in acciaio zincato conteggiate a metro lineare, per linee eseguite all'interno di locali tecnici e bagni, tipo FM serie leggera UNI 8863 filettabile UNI ISO 7/1,comprensive di vite e manicotto. Il costo del tubo a metro lineare comprende la fornitura e posa in opera fino ad una quota di m 4,0 rispetto al piano di appoggio, i pezzi speciali, il materiale di giunzione, le opere murarie di apertura tracce, della chiusura tracce e dell'esecuzione di staffaggi. Diametro nominale: DN (mm). Diametro esterno x spessore: D x s (mm). Peso a metro lineare: P (Kg/m). DN = 50 (2") - D x s = 60,3 x 3,20 - P = 4,63.		m	€ 28,67
6429	IMPIANTI TERMICI - Tubazioni -	T.09.006h	Fornitura e posa in opera di tubazioni in acciaio zincato ... (Kg/m). DN = 65 (2"1/2) - D x s = 76,1 x 3,20 - P = 5,91.	Fornitura e posa in opera di tubazioni in acciaio zincato conteggiate a metro lineare, per linee eseguite all'interno di locali tecnici e bagni, tipo FM serie leggera UNI 8863 filettabile UNI ISO 7/1,comprensive di vite e manicotto. Il costo del tubo a metro lineare comprende la fornitura e posa in opera fino ad una quota di m 4,0 rispetto al piano di appoggio, i pezzi speciali, il materiale di giunzione, le opere murarie di apertura tracce, della chiusura tracce e dell'esecuzione di staffaggi. Diametro nominale: DN (mm). Diametro esterno x spessore: D x s (mm). Peso a metro lineare: P (Kg/m). DN = 65 (2"1/2) - D x s = 76,1 x 3,20 - P = 5,91.		m	€ 33,18
6430	IMPIANTI TERMICI - Tubazioni -	T.09.006i	Fornitura e posa in opera di tubazioni in acciaio zincato ... : P (Kg/m). DN = 80 (3") - D x s = 88,9 x 3,60 - P = 7,76.	Fornitura e posa in opera di tubazioni in acciaio zincato conteggiate a metro lineare, per linee eseguite all'interno di locali tecnici e bagni, tipo FM serie leggera UNI 8863 filettabile UNI ISO 7/1,comprensive di vite e manicotto. Il costo del tubo a metro lineare comprende la fornitura e posa in opera fino ad una quota di m 4,0 rispetto al piano di appoggio, i pezzi speciali, il materiale di giunzione, le opere murarie di apertura tracce, della chiusura tracce e dell'esecuzione di staffaggi. Diametro nominale: DN (mm). Diametro esterno x spessore: D x s (mm). Peso a metro lineare: P (Kg/m). DN = 80 (3") - D x s = 88,9 x 3,60 - P = 7,76.		m	€ 42,16
6431	IMPIANTI TERMICI - Tubazioni -	T.09.006l	Fornitura e posa in opera di tubazioni in acciaio zincato ... (Kg/m). DN = 100 (4") - D x s = 114,3 x 4,00 - P = 11,08.	Fornitura e posa in opera di tubazioni in acciaio zincato conteggiate a metro lineare, per linee eseguite all'interno di locali tecnici e bagni, tipo FM serie leggera UNI 8863 filettabile UNI ISO 7/1,comprensive di vite e manicotto. Il costo del tubo a metro lineare comprende la fornitura e posa in opera fino ad una quota di m 4,0 rispetto al piano di appoggio, i pezzi speciali, il materiale di giunzione, le opere murarie di apertura tracce, della chiusura tracce e dell'esecuzione di staffaggi. Diametro nominale: DN (mm). Diametro esterno x spessore: D x s (mm). Peso a metro lineare: P (Kg/m). DN = 100 (4") - D x s = 114,3 x 4,00 - P = 11,08.		m	€ 52,91
6432	IMPIANTI TERMICI - Tubazioni -	T.09.007a	Fornitura e posa in opera di tubazioni in acciaio zincato ... staffaggi. Diametri DN 10 - 15 - 20 (3/8" - 1/2" - 3/4").	Fornitura e posa in opera di tubazioni in acciaio zincato conteggiate a kilogrammo, per linee escluse quelle all'interno di locali tecnici e bagni, tipo FM serie leggera UNI 8863 filettabile UNI ISO 7/1 senza manicotto fino al DN 80 (3"), tipo SS UNI 7287 per diametri maggiori. Il costo del tubo a metro lineare comprende la fornitura e posa in opera fino ad una quota di m 4,0 rispetto al piano di appoggio, i pezzi speciali, il materiale di saldatura, la verniciatura con doppia mano di antiruggine, le opere murarie, della chiusura tracce e dell'esecuzione di staffaggi. Diametri DN 10 - 15 - 20 (3/8" - 1/2" - 3/4").		kg	€ 7,32
6433	IMPIANTI TERMICI - Tubazioni -	T.09.007b	Fornitura e posa in opera di tubazioni in acciaio zincato ... di staffaggi. Diametri DN 25- 32- 40 (1" - 1"1/4 - 1"1/2).	Fornitura e posa in opera di tubazioni in acciaio zincato conteggiate a kilogrammo, per linee escluse quelle all'interno di locali tecnici e bagni, tipo FM serie leggera UNI 8863 filettabile UNI ISO 7/1 senza manicotto fino al DN 80 (3"), tipo SS UNI 7287 per diametri maggiori. Il costo del tubo a metro lineare comprende la fornitura e posa in opera fino ad una quota di m 4,0 rispetto al piano di appoggio, i pezzi speciali, il materiale di saldatura, la verniciatura con doppia mano di antiruggine, le opere murarie, della chiusura tracce e dell'esecuzione di staffaggi. Diametri DN 25- 32- 40 (1" - 1"1/4 - 1"1/2).		kg	€ 5,98
6434	IMPIANTI TERMICI - Tubazioni -	T.09.007c	Fornitura e posa in opera di tubazioni in acciaio zincato ... ne di staffaggi. Diametri DN 50- 65- 80 (2" - 2"1/2 - 3").	Fornitura e posa in opera di tubazioni in acciaio zincato conteggiate a kilogrammo, per linee escluse quelle all'interno di locali tecnici e bagni, tipo FM serie leggera UNI 8863 filettabile UNI ISO 7/1 senza manicotto fino al DN 80 (3"), tipo SS UNI 7287 per diametri maggiori. Il costo del tubo a metro lineare comprende la fornitura e posa in opera fino ad una quota di m 4,0 rispetto al piano di appoggio, i pezzi speciali, il materiale di saldatura, la verniciatura con doppia mano di antiruggine, le opere murarie, della chiusura tracce e dell'esecuzione di staffaggi. Diametri DN 50- 65- 80 (2" - 2"1/2 - 3").		kg	€ 5,43
6435	IMPIANTI TERMICI - Tubazioni -	T.09.007d	Fornitura e posa in opera di tubazioni in acciaio zincato ... acce e dell'esecuzione di staffaggi. Diametro DN 100 (4").	Fornitura e posa in opera di tubazioni in acciaio zincato conteggiate a kilogrammo, per linee escluse quelle all'interno di locali tecnici e bagni, tipo FM serie leggera UNI 8863 filettabile UNI ISO 7/1 senza manicotto fino al DN 80 (3"), tipo SS UNI 7287 per diametri maggiori. Il costo del tubo a metro lineare comprende la fornitura e posa in opera fino ad una quota di m 4,0 rispetto al piano di appoggio, i pezzi speciali, il materiale di saldatura, la verniciatura con doppia mano di antiruggine, le opere murarie, della chiusura tracce e dell'esecuzione di staffaggi. Diametro DN 100 (4").		kg	€ 4,89
6436	IMPIANTI TERMICI - Tubazioni -	T.09.008a	Fornitura e posa in opera di tubazioni in acciaio zincato ... staffaggi. Diametri DN 10 - 15 - 20 (3/8" - 1/2" - 3/4").	Fornitura e posa in opera di tubazioni in acciaio zincato conteggiate a kilogrammo, per linee eseguite all'interno di locali tecnici e bagni, tipo FM serie leggera UNI 8863 filettabile UNI ISO 7/1 senza manicotto fino al DN 80 (3"), tipo SS UNI 7287 per diametri maggiori. Il costo del tubo a metro lineare comprende la fornitura e posa in opera fino ad una quota di m 4,0 rispetto al piano di appoggio, i pezzi speciali, il materiale di saldatura, la verniciatura con doppia mano di antiruggine, le opere murarie, della chiusura tracce e dell'esecuzione di staffaggi. Diametri DN 10 - 15 - 20 (3/8" - 1/2" - 3/4").		kg	€ 8,91
6437	IMPIANTI TERMICI - Tubazioni -	T.09.008b	Fornitura e posa in opera di tubazioni in acciaio zincato ... di staffaggi. Diametri DN 25- 32- 40 (1" - 1"1/4 - 1"1/2).	Fornitura e posa in opera di tubazioni in acciaio zincato conteggiate a kilogrammo, per linee eseguite all'interno di locali tecnici e bagni, tipo FM serie leggera UNI 8863 filettabile UNI ISO 7/1 senza manicotto fino al DN 80 (3"), tipo SS UNI 7287 per diametri maggiori. Il costo del tubo a metro lineare comprende la fornitura e posa in opera fino ad una quota di m 4,0 rispetto al piano di appoggio, i pezzi speciali, il materiale di saldatura, la verniciatura con doppia mano di antiruggine, le opere murarie, della chiusura tracce e dell'esecuzione di staffaggi. Diametri DN 25- 32- 40 (1" - 1"1/4 - 1"1/2).		kg	€ 7,57
6438	IMPIANTI TERMICI - Tubazioni -	T.09.008c	Fornitura e posa in opera di tubazioni in acciaio zincato ... ne di staffaggi. Diametri DN 50- 65- 80 (2" - 2"1/2 - 3").	Fornitura e posa in opera di tubazioni in acciaio zincato conteggiate a kilogrammo, per linee eseguite all'interno di locali tecnici e bagni, tipo FM serie leggera UNI 8863 filettabile UNI ISO 7/1 senza manicotto fino al DN 80 (3"), tipo SS UNI 7287 per diametri maggiori. Il costo del tubo a metro lineare comprende la fornitura e posa in opera fino ad una quota di m 4,0 rispetto al piano di appoggio, i pezzi speciali, il materiale di saldatura, la verniciatura con doppia mano di antiruggine, le opere murarie, della chiusura tracce e dell'esecuzione di staffaggi. Diametri DN 50- 65- 80 (2" - 2"1/2 - 3").		kg	€ 6,33
6439	IMPIANTI TERMICI - Tubazioni -	T.09.008d	Fornitura e posa in opera di tubazioni in acciaio zincato ... acce e dell'esecuzione di staffaggi. Diametro DN 100 (4").	Fornitura e posa in opera di tubazioni in acciaio zincato conteggiate a kilogrammo, per linee eseguite all'interno di locali tecnici e bagni, tipo FM serie leggera UNI 8863 filettabile UNI ISO 7/1 senza manicotto fino al DN 80 (3"), tipo SS UNI 7287 per diametri maggiori. Il costo del tubo a metro lineare comprende la fornitura e posa in opera fino ad una quota di m 4,0 rispetto al piano di appoggio, i pezzi speciali, il materiale di saldatura, la verniciatura con doppia mano di antiruggine, le opere murarie, della chiusura tracce e dell'esecuzione di staffaggi. Diametro DN 100 (4").		kg	€ 5,68
6440	IMPIANTI TERMICI - Tubazioni -	T.09.009a	Fornitura e posa in opera di tubazioni in acciaio per con ... maggiori. DN = 15 (1/2") - D x s = 21,3 x 2,00 - P = 1,34.	Fornitura e posa in opera di tubazioni in acciaio per condotte d'acqua interrate, rivestite esternamente con catramatura pesante, tipo FM - ISO R 65 serie leggera II - per diametri fino al DN 80 (3"), tipo FM UNI 6363/84 (acqua) e tipo FM - D.M. 24.011.84 IV specie (gas) per diametri maggiori. Il costo a metro lineare comprende la fornitura e la posa in opera del tubo, i pezzi speciali ed il materiale di giunzione con esclusione delle valvole di intercettazione, delle opere di scavo, riempimento, pavimentazione ed eventuali pozzetti di ispezione. Diametro nominale: DN (mm). Diametro esterno x spessore: D x s (mm). Peso a metro lineare compreso il rivestimento: P (Kg/m). tipo FM - ISO R 65 serie leggera II - per diametri fino al DN 80 (3"), tipo FM - D.M. 24.011.84 IV specie - per diametri maggiori. DN = 15 (1/2") - D x s = 21,3 x 2,00 - P = 1,34.		m	€ 7,96
6441	IMPIANTI TERMICI - Tubazioni -	T.09.009b	Fornitura e posa in opera di tubazioni in acciaio per con ... maggiori. DN = 20 (3/4") - D x s = 26,9 x 2,35 - P = 1,85.	Fornitura e posa in opera di tubazioni in acciaio per condotte d'acqua interrate, rivestite esternamente con catramatura pesante, tipo FM - ISO R 65 serie leggera II - per diametri fino al DN 80 (3"), tipo FM UNI 6363/84 (acqua) e tipo FM - D.M. 24.11.84 IV specie (gas) per diametri maggiori. Il costo a metro lineare comprende la fornitura e la posa in opera del tubo, i pezzi speciali ed il materiale di giunzione con esclusione delle valvole di intercettazione, delle opere di scavo, riempimento, pavimentazione ed eventuali pozzetti di ispezione. Diametro nominale: DN (mm). Diametro esterno x spessore: D x s (mm). Peso a metro lineare compreso il rivestimento: P (Kg/m). tipo FM - ISO R 65 serie leggera II - per diametri fino al DN 80 (3"), tipo FM - D.M. 24.11.84 IV specie - per diametri maggiori. DN = 20 (3/4") - D x s = 26,9 x 2,35 - P = 1,85.		m	€ 9,98
6442	IMPIANTI TERMICI - Tubazioni -	T.09.009c	Fornitura e posa in opera di tubazioni in acciaio per con ... i maggiori. DN = 25 (1") - D x s = 33,7 x 2,65 - P = 2,55.	Fornitura e posa in opera di tubazioni in acciaio per condotte d'acqua interrate, rivestite esternamente con catramatura pesante, tipo FM - ISO R 65 serie leggera II - per diametri fino al DN 80 (3"), tipo FM UNI 6363/84 (acqua) e tipo FM - D.M. 24.11.84 IV specie (gas) per diametri maggiori. Il costo a metro lineare comprende la fornitura e la posa in opera del tubo, i pezzi speciali ed il materiale di giunzione con esclusione delle valvole di intercettazione, delle opere di scavo, riempimento, pavimentazione ed eventuali pozzetti di ispezione. Diametro nominale: DN (mm). Diametro esterno x spessore: D x s (mm). Peso a metro lineare compreso il rivestimento: P (Kg/m). tipo FM - ISO R 65 serie leggera II - per diametri fino al DN 80 (3"), tipo FM - D.M. 24.11.84 IV specie - per diametri maggiori. DN = 25 (1") - D x s = 33,7 x 2,65 - P = 2,55.		m	€ 11,50
6443	IMPIANTI TERMICI - Tubazioni -	T.09.009d	Fornitura e posa in opera di tubazioni in acciaio per con ... aggiori. DN = 32 (1"1/4) - D x s = 42,4 x 2,65 - P = 3,25.	Fornitura e posa in opera di tubazioni in acciaio per condotte d'acqua interrate, rivestite esternamente con catramatura pesante, tipo FM - ISO R 65 serie leggera II - per diametri fino al DN 80 (3"), tipo FM UNI 6363/84 (acqua) e tipo FM - D.M. 24.11.84 IV specie (gas) per diametri maggiori. Il costo a metro lineare comprende la fornitura e la posa in opera del tubo, i pezzi speciali ed il materiale di giunzione con esclusione delle valvole di intercettazione, delle opere di scavo, riempimento, pavimentazione ed eventuali pozzetti di ispezione. Diametro nominale: DN (mm). Diametro esterno x spessore: D x s (mm). Peso a metro lineare compreso il rivestimento: P (Kg/m). tipo FM - ISO R 65 serie leggera II - per diametri fino al DN 80 (3"), tipo FM - D.M. 24.11.84 IV specie - per diametri maggiori. DN = 32 (1"1/4) - D x s = 42,4 x 2,65 - P = 3,25.		m	€ 13,47
6444	IMPIANTI TERMICI - Tubazioni -	T.09.009e	Fornitura e posa in opera di tubazioni in acciaio per con ... aggiori. DN = 40 (1"1/2) - D x s = 48,3 x 2,90 - P = 4,25.	Fornitura e posa in opera di tubazioni in acciaio per condotte d'acqua interrate, rivestite esternamente con catramatura pesante, tipo FM - ISO R 65 serie leggera II - per diametri fino al DN 80 (3"), tipo FM UNI 6363/84 (acqua) e tipo FM - D.M. 24.11.84 IV specie (gas) per diametri maggiori. Il costo a metro lineare comprende la fornitura e la posa in opera del tubo, i pezzi speciali ed il materiale di giunzione con esclusione delle valvole di intercettazione, delle opere di scavo, riempimento, pavimentazione ed eventuali pozzetti di ispezione. Diametro nominale: DN (mm). Diametro esterno x spessore: D x s (mm). Peso a metro lineare compreso il rivestimento: P (Kg/m). tipo FM - ISO R 65 serie leggera II - per diametri fino al DN 80 (3"), tipo FM - D.M. 24.11.84 IV specie - per diametri maggiori. DN = 40 (1"1/2) - D x s = 48,3 x 2,90 - P = 4,25.		m	€ 15,21
6445	IMPIANTI TERMICI - Tubazioni -	T.09.009f	Fornitura e posa in opera di tubazioni in acciaio per con ... i maggiori. DN = 50 (2") - D x s = 60,3 x 2,90 - P = 5,35.	Fornitura e posa in opera di tubazioni in acciaio per condotte d'acqua interrate, rivestite esternamente con catramatura pesante, tipo FM - ISO R 65 serie leggera II - per diametri fino al DN 80 (3"), tipo FM UNI 6363/84 (acqua) e tipo FM - D.M. 24.11.84 IV specie (gas) per diametri maggiori. Il costo a metro lineare comprende la fornitura e la posa in opera del tubo, i pezzi speciali ed il materiale di giunzione con esclusione delle valvole di intercettazione, delle opere di scavo, riempimento, pavimentazione ed eventuali pozzetti di ispezione. Diametro nominale: DN (mm). Diametro esterno x spessore: D x s (mm). Peso a metro lineare compreso il rivestimento: P (Kg/m). tipo FM - ISO R 65 serie leggera II - per diametri fino al DN 80 (3"), tipo FM - D.M. 24.11.84 IV specie - per diametri maggiori. DN = 50 (2") - D x s = 60,3 x 2,90 - P = 5,35.		m	€ 18,20
6446	IMPIANTI TERMICI - Tubazioni -	T.09.009g	Fornitura e posa in opera di tubazioni in acciaio per con ... aggiori. DN = 65 (2"1/2) - D x s = 76,1 x 3,25 - P = 7,32.	Fornitura e posa in opera di tubazioni in acciaio per condotte d'acqua interrate, rivestite esternamente con catramatura pesante, tipo FM - ISO R 65 serie leggera II - per diametri fino al DN 80 (3"), tipo FM UNI 6363/84 (acqua) e tipo FM - D.M. 24.11.84 IV specie (gas) per diametri maggiori. Il costo a metro lineare comprende la fornitura e la posa in opera del tubo, i pezzi speciali ed il materiale di giunzione con esclusione delle valvole di intercettazione, delle opere di scavo, riempimento, pavimentazione ed eventuali pozzetti di ispezione. Diametro nominale: DN (mm). Diametro esterno x spessore: D x s (mm). Peso a metro lineare compreso il rivestimento: P (Kg/m). tipo FM - ISO R 65 serie leggera II - per diametri fino al DN 80 (3"), tipo FM - D.M. 24.11.84 IV specie - per diametri maggiori. DN = 65 (2"1/2) - D x s = 76,1 x 3,25 - P = 7,32.		m	€ 24,46
6447	IMPIANTI TERMICI - Tubazioni -	T.09.009h	Fornitura e posa in opera di tubazioni in acciaio per con ... i maggiori. DN = 80 (3") - D x s = 88,9 x 3,25 - P = 8,81.	Fornitura e posa in opera di tubazioni in acciaio per condotte d'acqua interrate, rivestite esternamente con catramatura pesante, tipo FM - ISO R 65 serie leggera II - per diametri fino al DN 80 (3"), tipo FM UNI 6363/84 (acqua) e tipo FM - D.M. 24.11.84 IV specie (gas) per diametri maggiori. Il costo a metro lineare comprende la fornitura e la posa in opera del tubo, i pezzi speciali ed il materiale di giunzione con esclusione delle valvole di intercettazione, delle opere di scavo, riempimento, pavimentazione ed eventuali pozzetti di ispezione. Diametro nominale: DN (mm). Diametro esterno x spessore: D x s (mm). Peso a metro lineare compreso il rivestimento: P (Kg/m). tipo FM - ISO R 65 serie leggera II - per diametri fino al DN 80 (3"), tipo FM - D.M. 24.11.84 IV specie - per diametri maggiori. DN = 80 (3") - D x s = 88,9 x 3,25 - P = 8,81.		m	€ 28,32
6448	IMPIANTI TERMICI - Tubazioni -	T.09.009i	Fornitura e posa in opera di tubazioni in acciaio per con ... aggiori. DN = 100 (4") - D x s = 114,3 x 3,20 - P = 11,40.	Fornitura e posa in opera di tubazioni in acciaio per condotte d'acqua interrate, rivestite esternamente con catramatura pesante, tipo FM - ISO R 65 serie leggera II - per diametri fino al DN 80 (3"), tipo FM UNI 6363/84 (acqua) e tipo FM - D.M. 24.11.84 IV specie (gas) per diametri maggiori. Il costo a metro lineare comprende la fornitura e la posa in opera del tubo, i pezzi speciali ed il materiale di giunzione con esclusione delle valvole di intercettazione, delle opere di scavo, riempimento, pavimentazione ed eventuali pozzetti di ispezione. Diametro nominale: DN (mm). Diametro esterno x spessore: D x s (mm). Peso a metro lineare compreso il rivestimento: P (Kg/m). tipo FM - ISO R 65 serie leggera II - per diametri fino al DN 80 (3"), tipo FM - D.M. 24.11.84 IV specie - per diametri maggiori. DN = 100 (4") - D x s = 114,3 x 3,20 - P = 11,40.		m	€ 39,36
6449	IMPIANTI TERMICI - Tubazioni -	T.09.009l	Fornitura e posa in opera di tubazioni in acciaio per con ... aggiori. DN = 125 (5") - D x s = 139,7 x 3,60 - P = 15,60.	Fornitura e posa in opera di tubazioni in acciaio per condotte d'acqua interrate, rivestite esternamente con catramatura pesante, tipo FM - ISO R 65 serie leggera II - per diametri fino al DN 80 (3"), tipo FM UNI 6363/84 (acqua) e tipo FM - D.M. 24.11.84 IV specie (gas) per diametri maggiori. Il costo a metro lineare comprende la fornitura e la posa in opera del tubo, i pezzi speciali ed il materiale di giunzione con esclusione delle valvole di intercettazione, delle opere di scavo, riempimento, pavimentazione ed eventuali pozzetti di ispezione. Diametro nominale: DN (mm). Diametro esterno x spessore: D x s (mm). Peso a metro lineare compreso il rivestimento: P (Kg/m). tipo FM - ISO R 65 serie leggera II - per diametri fino al DN 80 (3"), tipo FM - D.M. 24.11.84 IV specie - per diametri maggiori. DN = 125 (5") - D x s = 139,7 x 3,60 - P = 15,60.		m	€ 47,76
6450	IMPIANTI TERMICI - Tubazioni -	T.09.009m	Fornitura e posa in opera di tubazioni in acciaio per con ... aggiori. DN = 150 (6") - D x s = 168,3 x 4,00 - P = 20,40.	Fornitura e posa in opera di tubazioni in acciaio per condotte d'acqua interrate, rivestite esternamente con catramatura pesante, tipo FM - ISO R 65 serie leggera II - per diametri fino al DN 80 (3"), tipo FM UNI 6363/84 (acqua) e tipo FM - D.M. 24.11.84 IV specie (gas) per diametri maggiori. Il costo a metro lineare comprende la fornitura e la posa in opera del tubo, i pezzi speciali ed il materiale di giunzione con esclusione delle valvole di intercettazione, delle opere di scavo, riempimento, pavimentazione ed eventuali pozzetti di ispezione. Diametro nominale: DN (mm). Diametro esterno x spessore: D x s (mm). Peso a metro lineare compreso il rivestimento: P (Kg/m). tipo FM - ISO R 65 serie leggera II - per diametri fino al DN 80 (3"), tipo FM - D.M. 24.11.84 IV specie - per diametri maggiori. DN = 150 (6") - D x s = 168,3 x 4,00 - P = 20,40.		m	€ 63,92
6451	IMPIANTI TERMICI - Tubazioni -	T.09.009n	Fornitura e posa in opera di tubazioni in acciaio per con ... aggiori. DN = 200 (8") - D x s = 219,1 x 5,00 - P = 32,20.	Fornitura e posa in opera di tubazioni in acciaio per condotte d'acqua interrate, rivestite esternamente con catramatura pesante, tipo FM - ISO R 65 serie leggera II - per diametri fino al DN 80 (3"), tipo FM UNI 6363/84 (acqua) e tipo FM - D.M. 24.11.84 IV specie (gas) per diametri maggiori. Il costo a metro lineare comprende la fornitura e la posa in opera del tubo, i pezzi speciali ed il materiale di giunzione con esclusione delle valvole di intercettazione, delle opere di scavo, riempimento, pavimentazione ed eventuali pozzetti di ispezione. Diametro nominale: DN (mm). Diametro esterno x spessore: D x s (mm). Peso a metro lineare compreso il rivestimento: P (Kg/m). tipo FM - ISO R 65 serie leggera II - per diametri fino al DN 80 (3"), tipo FM - D.M. 24.11.84 IV specie - per diametri maggiori. DN = 200 (8") - D x s = 219,1 x 5,00 - P = 32,20.		m	€ 101,10
6452	IMPIANTI TERMICI - Tubazioni -	T.09.009o	Fornitura e posa in opera di tubazioni in acciaio per con ... ggiori. DN = 250 (10") - D x s = 273,0 x 5,60 - P = 43,40.	Fornitura e posa in opera di tubazioni in acciaio per condotte d'acqua interrate, rivestite esternamente con catramatura pesante, tipo FM - ISO R 65 serie leggera II - per diametri fino al DN 80 (3"), tipo FM UNI 6363/84 (acqua) e tipo FM - D.M. 24.11.84 IV specie (gas) per diametri maggiori. Il costo a metro lineare comprende la fornitura e la posa in opera del tubo, i pezzi speciali ed il materiale di giunzione con esclusione delle valvole di intercettazione, delle opere di scavo, riempimento, pavimentazione ed eventuali pozzetti di ispezione. Diametro nominale: DN (mm). Diametro esterno x spessore: D x s (mm). Peso a metro lineare compreso il rivestimento: P (Kg/m). tipo FM - ISO R 65 serie leggera II - per diametri fino al DN 80 (3"), tipo FM - D.M. 24.11.84 IV specie - per diametri maggiori. DN = 250 (10") - D x s = 273,0 x 5,60 - P = 43,40.		m	€ 133,40
6453	IMPIANTI TERMICI - Tubazioni -	T.09.009p	Fornitura e posa in opera di tubazioni in acciaio per con ... ggiori. DN = 300 (12") - D x s = 323,9 x 5,90 - P = 54,70.	Fornitura e posa in opera di tubazioni in acciaio per condotte d'acqua interrate, rivestite esternamente con catramatura pesante, tipo FM - ISO R 65 serie leggera II - per diametri fino al DN 80 (3"), tipo FM UNI 6363/84 (acqua) e tipo FM - D.M. 24.11.84 IV specie (gas) per diametri maggiori. Il costo a metro lineare comprende la fornitura e la posa in opera del tubo, i pezzi speciali ed il materiale di giunzione con esclusione delle valvole di intercettazione, delle opere di scavo, riempimento, pavimentazione ed eventuali pozzetti di ispezione. Diametro nominale: DN (mm). Diametro esterno x spessore: D x s (mm). Peso a metro lineare compreso il rivestimento: P (Kg/m). tipo FM - ISO R 65 serie leggera II - per diametri fino al DN 80 (3"), tipo FM - D.M. 24.11.84 IV specie - per diametri maggiori. DN = 300 (12") - D x s = 323,9 x 5,90 - P = 54,70.		m	€ 182,02
6454	IMPIANTI TERMICI - Tubazioni -	T.09.009q	Fornitura e posa in opera di tubazioni in acciaio per con ... ggiori. DN = 350 (14") - D x s = 355,6 x 6,30 - P = 64,60.	Fornitura e posa in opera di tubazioni in acciaio per condotte d'acqua interrate, rivestite esternamente con catramatura pesante, tipo FM - ISO R 65 serie leggera II - per diametri fino al DN 80 (3"), tipo FM UNI 6363/84 (acqua) e tipo FM - D.M. 24.11.84 IV specie (gas) per diametri maggiori. Il costo a metro lineare comprende la fornitura e la posa in opera del tubo, i pezzi speciali ed il materiale di giunzione con esclusione delle valvole di intercettazione, delle opere di scavo, riempimento, pavimentazione ed eventuali pozzetti di ispezione. Diametro nominale: DN (mm). Diametro esterno x spessore: D x s (mm). Peso a metro lineare compreso il rivestimento: P (Kg/m). tipo FM - ISO R 65 serie leggera II - per diametri fino al DN 80 (3"), tipo FM - D.M. 24.11.84 IV specie - per diametri maggiori. DN = 350 (14") - D x s = 355,6 x 6,30 - P = 64,60.		m	€ 210,84
6455	IMPIANTI TERMICI - Tubazioni -	T.09.009r	Fornitura e posa in opera di tubazioni in acciaio per con ... ggiori. DN = 400 (16") - D x s = 406,4 x 6,30 - P = 73,90.	Fornitura e posa in opera di tubazioni in acciaio per condotte d'acqua interrate, rivestite esternamente con catramatura pesante, tipo FM - ISO R 65 serie leggera II - per diametri fino al DN 80 (3"), tipo FM UNI 6363/84 (acqua) e tipo FM - D.M. 24.11.84 IV specie (gas) per diametri maggiori. Il costo a metro lineare comprende la fornitura e la posa in opera del tubo, i pezzi speciali ed il materiale di giunzione con esclusione delle valvole di intercettazione, delle opere di scavo, riempimento, pavimentazione ed eventuali pozzetti di ispezione. Diametro nominale: DN (mm). Diametro esterno x spessore: D x s (mm). Peso a metro lineare compreso il rivestimento: P (Kg/m). tipo FM - ISO R 65 serie leggera II - per diametri fino al DN 80 (3"), tipo FM - D.M. 24.11.84 IV specie - per diametri maggiori. DN = 400 (16") - D x s = 406,4 x 6,30 - P = 73,90.		m	€ 251,45
6456	IMPIANTI TERMICI - Tubazioni -	T.09.009s	Fornitura e posa in opera di tubazioni in acciaio per con ... ggiori. DN = 450 (18") - D x s = 457,2 x 6,30 - P = 85,40.	Fornitura e posa in opera di tubazioni in acciaio per condotte d'acqua interrate, rivestite esternamente con catramatura pesante, tipo FM - ISO R 65 serie leggera II - per diametri fino al DN 80 (3"), tipo FM UNI 6363/84 (acqua) e tipo FM - D.M. 24.11.84 IV specie (gas) per diametri maggiori. Il costo a metro lineare comprende la fornitura e la posa in opera del tubo, i pezzi speciali ed il materiale di giunzione con esclusione delle valvole di intercettazione, delle opere di scavo, riempimento, pavimentazione ed eventuali pozzetti di ispezione. Diametro nominale: DN (mm). Diametro esterno x spessore: D x s (mm). Peso a metro lineare compreso il rivestimento: P (Kg/m). tipo FM - ISO R 65 serie leggera II - per diametri fino al DN 80 (3"), tipo FM - D.M. 24.11.84 IV specie - per diametri maggiori. DN = 450 (18") - D x s = 457,2 x 6,30 - P = 85,40.		m	€ 291,26
6457	IMPIANTI TERMICI - Tubazioni -	T.09.009t	Fornitura e posa in opera di tubazioni in acciaio per con ... ggiori. DN = 500 (20") - D x s = 508,0 x 6,30 - P = 94,70.	Fornitura e posa in opera di tubazioni in acciaio per condotte d'acqua interrate, rivestite esternamente con catramatura pesante, tipo FM - ISO R 65 serie leggera II - per diametri fino al DN 80 (3"), tipo FM UNI 6363/84 (acqua) e tipo FM - D.M. 24.11.84 IV specie (gas) per diametri maggiori. Il costo a metro lineare comprende la fornitura e la posa in opera del tubo, i pezzi speciali ed il materiale di giunzione con esclusione delle valvole di intercettazione, delle opere di scavo, riempimento, pavimentazione ed eventuali pozzetti di ispezione. Diametro nominale: DN (mm). Diametro esterno x spessore: D x s (mm). Peso a metro lineare compreso il rivestimento: P (Kg/m). tipo FM - ISO R 65 serie leggera II - per diametri fino al DN 80 (3"), tipo FM - D.M. 24.11.84 IV specie - per diametri maggiori. DN = 500 (20") - D x s = 508,0 x 6,30 - P = 94,70.		m	€ 320,72
6458	IMPIANTI TERMICI - Tubazioni -	T.09.010a	Fornitura e posa in opera di tubazioni in acciaio inox AI ... di staffaggi. Diametri DN 10- 15- 20 (3/8" - 1/2" - 3/4").	Fornitura e posa in opera di tubazioni in acciaio inox AISI 304 o 316 conteggiate a chilogrammo, escluso quelle all'interno di centrali tecnologiche, realizzate in conformità alle norme ASTM A 312 con tubi elettrouniti esternamente, scordonati, calibrati e decapati. Il costo del tubo al chilogrammo comprende la fornitura e posa in opera fino ad una quota di m 4,0 rispetto al piano di appoggio, i pezzi speciali, il materiale di saldatura, le opere murarie di apertura tracce ed il fissaggio delle tubazioni all'interno delle tracce, della chiusura tracce e dell'esecuzione di staffaggi. Diametri DN 10- 15- 20 (3/8" - 1/2" - 3/4").		kg	€ 18,52
6459	IMPIANTI TERMICI - Tubazioni -	T.09.010b	Fornitura e posa in opera di tubazioni in acciaio inox AI ... di staffaggi. Diametri DN 25- 32- 40 (1" - 1"1/4 - 1"1/2).	Fornitura e posa in opera di tubazioni in acciaio inox AISI 304 o 316 conteggiate a chilogrammo, escluso quelle all'interno di centrali tecnologiche, realizzate in conformità alle norme ASTM A 312 con tubi elettrouniti esternamente, scordonati, calibrati e decapati. Il costo del tubo al chilogrammo comprende la fornitura e posa in opera fino ad una quota di m 4,0 rispetto al piano di appoggio, i pezzi speciali, il materiale di saldatura, le opere murarie di apertura tracce ed il fissaggio delle tubazioni all'interno delle tracce, della chiusura tracce e dell'esecuzione di staffaggi. Diametri DN 25- 32- 40 (1" - 1"1/4 - 1"1/2).		kg	€ 17,18
6460	IMPIANTI TERMICI - Tubazioni -	T.09.010c	Fornitura e posa in opera di tubazioni in acciaio inox AI ... ne di staffaggi. Diametri DN 50- 65- 80 (2" - 2"1/2 - 3").	Fornitura e posa in opera di tubazioni in acciaio inox AISI 304 o 316 conteggiate a chilogrammo, escluso quelle all'interno di centrali tecnologiche, realizzate in conformità alle norme ASTM A 312 con tubi elettrouniti esternamente, scordonati, calibrati e decapati. Il costo del tubo al chilogrammo comprende la fornitura e posa in opera fino ad una quota di m 4,0 rispetto al piano di appoggio, i pezzi speciali, il materiale di saldatura, le opere murarie di apertura tracce ed il fissaggio delle tubazioni all'interno delle tracce, della chiusura tracce e dell'esecuzione di staffaggi. Diametri DN 50- 65- 80 (2" - 2"1/2 - 3").		kg	€ 16,20
6461	IMPIANTI TERMICI - Tubazioni -	T.09.010d	Fornitura e posa in opera di tubazioni in acciaio inox AI ... ione di staffaggi. Diametri DN 100-125-150 (4" - 5" - 6").	Fornitura e posa in opera di tubazioni in acciaio inox AISI 304 o 316 conteggiate a chilogrammo, escluso quelle all'interno di centrali tecnologiche, realizzate in conformità alle norme ASTM A 312 con tubi elettrouniti esternamente, scordonati, calibrati e decapati. Il costo del tubo al chilogrammo comprende la fornitura e posa in opera fino ad una quota di m 4,0 rispetto al piano di appoggio, i pezzi speciali, il materiale di saldatura, le opere murarie di apertura tracce ed il fissaggio delle tubazioni all'interno delle tracce, della chiusura tracce e dell'esecuzione di staffaggi. Diametri DN 100-125-150 (4" - 5" - 6").		kg	€ 15,23
6462	IMPIANTI TERMICI - Tubazioni -	T.09.011a	Fornitura e posa in opera di tubazioni in acciaio inox AI ... di staffaggi. Diametri DN 10- 15- 20 (3/8" - 1/2" - 3/4").	Fornitura e posa in opera di tubazioni in acciaio inox AISI 304 o 316 conteggiate a chilogrammo, eseguite all'interno di centrali tecnologiche, realizzate in conformità alle norme ASTM A 312 con tubi elettrouniti esternamente, scordonati, calibrati e decapati. Il costo del tubo al chilogrammo comprende la fornitura e posa in opera fino ad una quota di m 4,0 rispetto al piano di appoggio, i pezzi speciali, il materiale di saldatura, le opere murarie di apertura tracce ed il fissaggio delle tubazioni all'interno delle tracce, della chiusura tracce e dell'esecuzione di staffaggi. Diametri DN 10- 15- 20 (3/8" - 1/2" - 3/4").		kg	€ 21,69
6463	IMPIANTI TERMICI - Tubazioni -	T.09.011b	Fornitura e posa in opera di tubazioni in acciaio inox AI ... di staffaggi. Diametri DN 25- 32- 40 (1" - 1"1/4 - 1"1/2).	Fornitura e posa in opera di tubazioni in acciaio inox AISI 304 o 316 conteggiate a chilogrammo, eseguite all'interno di centrali tecnologiche, realizzate in conformità alle norme ASTM A 312 con tubi elettrouniti esternamente, scordonati, calibrati e decapati. Il costo del tubo al chilogrammo comprende la fornitura e posa in opera fino ad una quota di m 4,0 rispetto al piano di appoggio, i pezzi speciali, il materiale di saldatura, le opere murarie di apertura tracce ed il fissaggio delle tubazioni all'interno delle tracce, della chiusura tracce e dell'esecuzione di staffaggi. Diametri DN 25- 32- 40 (1" - 1"1/4 - 1"1/2).		kg	€ 20,35
6464	IMPIANTI TERMICI - Tubazioni -	T.09.011c	Fornitura e posa in opera di tubazioni in acciaio inox AI ... ne di staffaggi. Diametri DN 50- 65- 80 (2" - 2"1/2 - 3").	Fornitura e posa in opera di tubazioni in acciaio inox AISI 304 o 316 conteggiate a chilogrammo, eseguite all'interno di centrali tecnologiche, realizzate in conformità alle norme ASTM A 312 con tubi elettrouniti esternamente, scordonati, calibrati e decapati. Il costo del tubo al chilogrammo comprende la fornitura e posa in opera fino ad una quota di m 4,0 rispetto al piano di appoggio, i pezzi speciali, il materiale di saldatura, le opere murarie di apertura tracce ed il fissaggio delle tubazioni all'interno delle tracce, della chiusura tracce e dell'esecuzione di staffaggi. Diametri DN 50- 65- 80 (2" - 2"1/2 - 3").		kg	€ 18,85
6465	IMPIANTI TERMICI - Tubazioni -	T.09.011d	Fornitura e posa in opera di tubazioni in acciaio inox AI ... ione di staffaggi. Diametri DN 100-125-150 (4" - 5" - 6").	Fornitura e posa in opera di tubazioni in acciaio inox AISI 304 o 316 conteggiate a chilogrammo, eseguite all'interno di centrali tecnologiche, realizzate in conformità alle norme ASTM A 312 con tubi elettrouniti esternamente, scordonati, calibrati e decapati. Il costo del tubo al chilogrammo comprende la fornitura e posa in opera fino ad una quota di m 4,0 rispetto al piano di appoggio, i pezzi speciali, il materiale di saldatura, le opere murarie di apertura tracce ed il fissaggio delle tubazioni all'interno delle tracce, della chiusura tracce e dell'esecuzione di staffaggi. Diametri DN 100-125-150 (4" - 5" - 6").		kg	€ 17,34
6466	IMPIANTI TERMICI - Tubazioni -	T.09.011e	Fornitura e posa in opera di tubazioni in acciaio inox AI ... dell'esecuzione di staffaggi. Collettori con fori e flange	Fornitura e posa in opera di tubazioni in acciaio inox AISI 304 o 316 conteggiate a chilogrammo, eseguite all'interno di centrali tecnologiche, realizzate in conformità alle norme ASTM A 312 con tubi elettrouniti esternamente, scordonati, calibrati e decapati. Il costo del tubo al chilogrammo comprende la fornitura e posa in opera fino ad una quota di m 4,0 rispetto al piano di appoggio, i pezzi speciali, il materiale di saldatura, le opere murarie di apertura tracce ed il fissaggio delle tubazioni all'interno delle tracce, della chiusura tracce e dell'esecuzione di staffaggi. Collettori con fori e flange		kg	€ 23,10
6467	IMPIANTI TERMICI - Tubazioni -	T.09.012a	Fornitura e posa in opera di tubazioni in rame nudo forni ... (Kg/m). D x s = 10 x 1,0 - P = 0,25 Kg/m (tubo in rotoli).	Fornitura e posa in opera di tubazioni in rame nudo fornito in rotoli fino al diametro 22 x 1,5 e in barre per diametri e spessori maggiori, secondo UNI EN 1057/97, conteggiate a metro lineare, per distribuzione di fluidi e gas in pressione con giunzioni a raccordi meccanici o a saldare. Il costo del tubo a metro lineare comprende la fornitura e posa in opera fino ad una quota di m 4, rispetto al piano di appoggio, i pezzi speciali, il materiale per giunzioni, le opere murarie di apertura tracce ed il fissaggio delle tubazioni all'interno delle tracce della chiusura tracce e dell'esecuzione di staffaggi. Diametro esterno per spessore: D x s (mm). Peso a metro lineare: P (Kg/m). D x s = 10 x 1,0 - P = 0,25 Kg/m (tubo in rotoli).		m	€ 3,13
6468	IMPIANTI TERMICI - Tubazioni -	T.09.012b	Fornitura e posa in opera di tubazioni in rame nudo forni ... (Kg/m). D x s = 12 x 1,0 - P = 0,31 Kg/m (tubo in rotoli).	Fornitura e posa in opera di tubazioni in rame nudo fornito in rotoli fino al diametro 22 x 1,5 e in barre per diametri e spessori maggiori, secondo UNI EN 1057/97, conteggiate a metro lineare, per distribuzione di fluidi e gas in pressione con giunzioni a raccordi meccanici o a saldare. Il costo del tubo a metro lineare comprende la fornitura e posa in opera fino ad una quota di m 4, rispetto al piano di appoggio, i pezzi speciali, il materiale per giunzioni, le opere murarie di apertura tracce ed il fissaggio delle tubazioni all'interno delle tracce della chiusura tracce e dell'esecuzione di staffaggi. Diametro esterno per spessore: D x s (mm). Peso a metro lineare: P (Kg/m). D x s = 12 x 1,0 - P = 0,31 Kg/m (tubo in rotoli).		m	€ 3,83
6469	IMPIANTI TERMICI - Tubazioni -	T.09.012c	Fornitura e posa in opera di tubazioni in rame nudo forni ... (Kg/m). D x s = 14 x 1,0 - P = 0,37 Kg/m (tubo in rotoli).	Fornitura e posa in opera di tubazioni in rame nudo fornito in rotoli fino al diametro 22 x 1,5 e in barre per diametri e spessori maggiori, secondo UNI EN 1057/97, conteggiate a metro lineare, per distribuzione di fluidi e gas in pressione con giunzioni a raccordi meccanici o a saldare. Il costo del tubo a metro lineare comprende la fornitura e posa in opera fino ad una quota di m 4, rispetto al piano di appoggio, i pezzi speciali, il materiale per giunzioni, le opere murarie di apertura tracce ed il fissaggio delle tubazioni all'interno delle tracce della chiusura tracce e dell'esecuzione di staffaggi. Diametro esterno per spessore: D x s (mm). Peso a metro lineare: P (Kg/m). D x s = 14 x 1,0 - P = 0,37 Kg/m (tubo in rotoli).		m	€ 4,47
6470	IMPIANTI TERMICI - Tubazioni -	T.09.012d	Fornitura e posa in opera di tubazioni in rame nudo forni ... (Kg/m). D x s = 16 x 1,0 - P = 0,42 Kg/m (tubo in rotoli).	Fornitura e posa in opera di tubazioni in rame nudo fornito in rotoli fino al diametro 22 x 1,5 e in barre per diametri e spessori maggiori, secondo UNI EN 1057/97, conteggiate a metro lineare, per distribuzione di fluidi e gas in pressione con giunzioni a raccordi meccanici o a saldare. Il costo del tubo a metro lineare comprende la fornitura e posa in opera fino ad una quota di m 4, rispetto al piano di appoggio, i pezzi speciali, il materiale per giunzioni, le opere murarie di apertura tracce ed il fissaggio delle tubazioni all'interno delle tracce della chiusura tracce e dell'esecuzione di staffaggi. Diametro esterno per spessore: D x s (mm). Peso a metro lineare: P (Kg/m). D x s = 16 x 1,0 - P = 0,42 Kg/m (tubo in rotoli).		m	€ 5,03
6471	IMPIANTI TERMICI - Tubazioni -	T.09.012e	Fornitura e posa in opera di tubazioni in rame nudo forni ... (Kg/m). D x s = 18 x 1,0 - P = 0,48 Kg/m (tubo in rotoli).	Fornitura e posa in opera di tubazioni in rame nudo fornito in rotoli fino al diametro 22 x 1,5 e in barre per diametri e spessori maggiori, secondo UNI EN 1057/97, conteggiate a metro lineare, per distribuzione di fluidi e gas in pressione con giunzioni a raccordi meccanici o a saldare. Il costo del tubo a metro lineare comprende la fornitura e posa in opera fino ad una quota di m 4, rispetto al piano di appoggio, i pezzi speciali, il materiale per giunzioni, le opere murarie di apertura tracce ed il fissaggio delle tubazioni all'interno delle tracce della chiusura tracce e dell'esecuzione di staffaggi. Diametro esterno per spessore: D x s (mm). Peso a metro lineare: P (Kg/m). D x s = 18 x 1,0 - P = 0,48 Kg/m (tubo in rotoli).		m	€ 5,86
6472	IMPIANTI TERMICI - Tubazioni -	T.09.012f	Fornitura e posa in opera di tubazioni in rame nudo forni ... (Kg/m). D x s = 22 x 1,0 - P = 0,59 Kg/m (tubo in rotoli).	Fornitura e posa in opera di tubazioni in rame nudo fornito in rotoli fino al diametro 22 x 1,5 e in barre per diametri e spessori maggiori, secondo UNI EN 1057/97, conteggiate a metro lineare, per distribuzione di fluidi e gas in pressione con giunzioni a raccordi meccanici o a saldare. Il costo del tubo a metro lineare comprende la fornitura e posa in opera fino ad una quota di m 4, rispetto al piano di appoggio, i pezzi speciali, il materiale per giunzioni, le opere murarie di apertura tracce ed il fissaggio delle tubazioni all'interno delle tracce della chiusura tracce e dell'esecuzione di staffaggi. Diametro esterno per spessore: D x s (mm). Peso a metro lineare: P (Kg/m). D x s = 22 x 1,0 - P = 0,59 Kg/m (tubo in rotoli).		m	€ 7,05
6473	IMPIANTI TERMICI - Tubazioni -	T.09.012g	Fornitura e posa in opera di tubazioni in rame nudo forni ... (Kg/m). D x s = 22 x 1,5 - P = 0,86 Kg/m (tubo in rotoli).	Fornitura e posa in opera di tubazioni in rame nudo fornito in rotoli fino al diametro 22 x 1,5 e in barre per diametri e spessori maggiori, secondo UNI EN 1057/97, conteggiate a metro lineare, per distribuzione di fluidi e gas in pressione con giunzioni a raccordi meccanici o a saldare. Il costo del tubo a metro lineare comprende la fornitura e posa in opera fino ad una quota di m 4, rispetto al piano di appoggio, i pezzi speciali, il materiale per giunzioni, le opere murarie di apertura tracce ed il fissaggio delle tubazioni all'interno delle tracce della chiusura tracce e dell'esecuzione di staffaggi. Diametro esterno per spessore: D x s (mm). Peso a metro lineare: P (Kg/m). D x s = 22 x 1,5 - P = 0,86 Kg/m (tubo in rotoli).		m	€ 9,75
6474	IMPIANTI TERMICI - Tubazioni -	T.09.012h	Fornitura e posa in opera di tubazioni in rame nudo forni ... (Kg/m). D x s = 28 x 1,0 - P = 0,76 Kg/m (tubo in barre).	Fornitura e posa in opera di tubazioni in rame nudo fornito in rotoli fino al diametro 22 x 1,5 e in barre per diametri e spessori maggiori, secondo UNI EN 1057/97, conteggiate a metro lineare, per distribuzione di fluidi e gas in pressione con giunzioni a raccordi meccanici o a saldare. Il costo del tubo a metro lineare comprende la fornitura e posa in opera fino ad una quota di m 4, rispetto al piano di appoggio, i pezzi speciali, il materiale per giunzioni, le opere murarie di apertura tracce ed il fissaggio delle tubazioni all'interno delle tracce della chiusura tracce e dell'esecuzione di staffaggi. Diametro esterno per spessore: D x s (mm). Peso a metro lineare: P (Kg/m). D x s = 28 x 1,0 - P = 0,76 Kg/m (tubo in barre).		m	€ 10,32
6475	IMPIANTI TERMICI - Tubazioni -	T.09.012i	Fornitura e posa in opera di tubazioni in rame nudo forni ... (Kg/m). D x s = 28 x 1,5 - P = 1,12 Kg/m (tubo in barre).	Fornitura e posa in opera di tubazioni in rame nudo fornito in rotoli fino al diametro 22 x 1,5 e in barre per diametri e spessori maggiori, secondo UNI EN 1057/97, conteggiate a metro lineare, per distribuzione di fluidi e gas in pressione con giunzioni a raccordi meccanici o a saldare. Il costo del tubo a metro lineare comprende la fornitura e posa in opera fino ad una quota di m 4, rispetto al piano di appoggio, i pezzi speciali, il materiale per giunzioni, le opere murarie di apertura tracce ed il fissaggio delle tubazioni all'interno delle tracce della chiusura tracce e dell'esecuzione di staffaggi. Diametro esterno per spessore: D x s (mm). Peso a metro lineare: P (Kg/m). D x s = 28 x 1,5 - P = 1,12 Kg/m (tubo in barre).		m	€ 14,19
6476	IMPIANTI TERMICI - Tubazioni -	T.09.012l	Fornitura e posa in opera di tubazioni in rame nudo forni ... (Kg/m). D x s = 35 x 1,0 - P = 0,98 Kg/m (tubo in barre).	Fornitura e posa in opera di tubazioni in rame nudo fornito in rotoli fino al diametro 22 x 1,5 e in barre per diametri e spessori maggiori, secondo UNI EN 1057/97, conteggiate a metro lineare, per distribuzione di fluidi e gas in pressione con giunzioni a raccordi meccanici o a saldare. Il costo del tubo a metro lineare comprende la fornitura e posa in opera fino ad una quota di m 4, rispetto al piano di appoggio, i pezzi speciali, il materiale per giunzioni, le opere murarie di apertura tracce ed il fissaggio delle tubazioni all'interno delle tracce della chiusura tracce e dell'esecuzione di staffaggi. Diametro esterno per spessore: D x s (mm). Peso a metro lineare: P (Kg/m). D x s = 35 x 1,0 - P = 0,98 Kg/m (tubo in barre).		m	€ 13,30
6477	IMPIANTI TERMICI - Tubazioni -	T.09.012m	Fornitura e posa in opera di tubazioni in rame nudo forni ... (Kg/m). D x s = 35 x 1,5 - P = 1,41 Kg/m (tubo in barre).	Fornitura e posa in opera di tubazioni in rame nudo fornito in rotoli fino al diametro 22 x 1,5 e in barre per diametri e spessori maggiori, secondo UNI EN 1057/97, conteggiate a metro lineare, per distribuzione di fluidi e gas in pressione con giunzioni a raccordi meccanici o a saldare. Il costo del tubo a metro lineare comprende la fornitura e posa in opera fino ad una quota di m 4, rispetto al piano di appoggio, i pezzi speciali, il materiale per giunzioni, le opere murarie di apertura tracce ed il fissaggio delle tubazioni all'interno delle tracce della chiusura tracce e dell'esecuzione di staffaggi. Diametro esterno per spessore: D x s (mm). Peso a metro lineare: P (Kg/m). D x s = 35 x 1,5 - P = 1,41 Kg/m (tubo in barre).		m	€ 17,16
6478	IMPIANTI TERMICI - Tubazioni -	T.09.012n	Fornitura e posa in opera di tubazioni in rame nudo forni ... (Kg/m). D x s = 42 x 1,0 - P = 1,15 Kg/m (tubo in barre).	Fornitura e posa in opera di tubazioni in rame nudo fornito in rotoli fino al diametro 22 x 1,5 e in barre per diametri e spessori maggiori, secondo UNI EN 1057/97, conteggiate a metro lineare, per distribuzione di fluidi e gas in pressione con giunzioni a raccordi meccanici o a saldare. Il costo del tubo a metro lineare comprende la fornitura e posa in opera fino ad una quota di m 4, rispetto al piano di appoggio, i pezzi speciali, il materiale per giunzioni, le opere murarie di apertura tracce ed il fissaggio delle tubazioni all'interno delle tracce della chiusura tracce e dell'esecuzione di staffaggi. Diametro esterno per spessore: D x s (mm). Peso a metro lineare: P (Kg/m). D x s = 42 x 1,0 - P = 1,15 Kg/m (tubo in barre).		m	€ 15,50
6479	IMPIANTI TERMICI - Tubazioni -	T.09.012o	Fornitura e posa in opera di tubazioni in rame nudo forni ... (Kg/m). D x s = 42 x 1,5 - P = 1,70 Kg/m (tubo in barre).	Fornitura e posa in opera di tubazioni in rame nudo fornito in rotoli fino al diametro 22 x 1,5 e in barre per diametri e spessori maggiori, secondo UNI EN 1057/97, conteggiate a metro lineare, per distribuzione di fluidi e gas in pressione con giunzioni a raccordi meccanici o a saldare. Il costo del tubo a metro lineare comprende la fornitura e posa in opera fino ad una quota di m 4, rispetto al piano di appoggio, i pezzi speciali, il materiale per giunzioni, le opere murarie di apertura tracce ed il fissaggio delle tubazioni all'interno delle tracce della chiusura tracce e dell'esecuzione di staffaggi. Diametro esterno per spessore: D x s (mm). Peso a metro lineare: P (Kg/m). D x s = 42 x 1,5 - P = 1,70 Kg/m (tubo in barre).		m	€ 20,18
6480	IMPIANTI TERMICI - Tubazioni -	T.09.012p	Fornitura e posa in opera di tubazioni in rame nudo forni ... (Kg/m). D x s = 54 x 1,5 - P = 2,20 Kg/m (tubo in barre).	Fornitura e posa in opera di tubazioni in rame nudo fornito in rotoli fino al diametro 22 x 1,5 e in barre per diametri e spessori maggiori, secondo UNI EN 1057/97, conteggiate a metro lineare, per distribuzione di fluidi e gas in pressione con giunzioni a raccordi meccanici o a saldare. Il costo del tubo a metro lineare comprende la fornitura e posa in opera fino ad una quota di m 4, rispetto al piano di appoggio, i pezzi speciali, il materiale per giunzioni, le opere murarie di apertura tracce ed il fissaggio delle tubazioni all'interno delle tracce della chiusura tracce e dell'esecuzione di staffaggi. Diametro esterno per spessore: D x s (mm). Peso a metro lineare: P (Kg/m). D x s = 54 x 1,5 - P = 2,20 Kg/m (tubo in barre).		m	€ 25,17
6481	IMPIANTI TERMICI - Tubazioni -	T.09.013a	Fornitura e posa in opera di tubazioni in rame fornito in ... (Kg/m). D x s = 10 x 1,0 - P = 0,25 Kg/m (tubo in rotoli).	Fornitura e posa in opera di tubazioni in rame fornito in rotoli fino al diametro 22 x 1,5 e in barre per diametri e spessori maggiori, secondo UNI EN 1057/97, conteggiate a metro lineare, rivestite con guaina in materiale plastico autoestinguente, per distribuzione di gas combustibili in pressione con giunzioni saldate. Il costo del tubo a metro lineare comprende la fornitura e posa in opera fino ad una quota di m 4,0 rispetto al piano di appoggio, i pezzi speciali, il materiale per giunzioni, le opere murarie di apertura e chiusura tracce su laterizi forati e murature leggere con spessore della malta non inferiore a 2,0 cm tutt'intorno al tubo ed esecuzione di staffaggi in profilati. Diametro esterno per spessore: D x s (mm). Peso a metro lineare: P (Kg/m). D x s = 10 x 1,0 - P = 0,25 Kg/m (tubo in rotoli).		m	€ 3,51
6482	IMPIANTI TERMICI - Tubazioni -	T.09.013b	Fornitura e posa in opera di tubazioni in rame fornito in ... (Kg/m). D x s = 12 x 1,0 - P = 0,31 Kg/m (tubo in rotoli).	Fornitura e posa in opera di tubazioni in rame fornito in rotoli fino al diametro 22 x 1,5 e in barre per diametri e spessori maggiori, secondo UNI EN 1057/97, conteggiate a metro lineare, rivestite con guaina in materiale plastico autoestinguente, per distribuzione di gas combustibili in pressione con giunzioni saldate. Il costo del tubo a metro lineare comprende la fornitura e posa in opera fino ad una quota di m 4,0 rispetto al piano di appoggio, i pezzi speciali, il materiale per giunzioni, le opere murarie di apertura e chiusura tracce su laterizi forati e murature leggere con spessore della malta non inferiore a 2,0 cm tutt'intorno al tubo ed esecuzione di staffaggi in profilati. Diametro esterno per spessore: D x s (mm). Peso a metro lineare: P (Kg/m). D x s = 12 x 1,0 - P = 0,31 Kg/m (tubo in rotoli).		m	€ 4,14
6483	IMPIANTI TERMICI - Tubazioni -	T.09.013c	Fornitura e posa in opera di tubazioni in rame fornito in ... (Kg/m). D x s = 14 x 1,0 - P = 0,37 Kg/m (tubo in rotoli).	Fornitura e posa in opera di tubazioni in rame fornito in rotoli fino al diametro 22 x 1,5 e in barre per diametri e spessori maggiori, secondo UNI EN 1057/97, conteggiate a metro lineare, rivestite con guaina in materiale plastico autoestinguente, per distribuzione di gas combustibili in pressione con giunzioni saldate. Il costo del tubo a metro lineare comprende la fornitura e posa in opera fino ad una quota di m 4,0 rispetto al piano di appoggio, i pezzi speciali, il materiale per giunzioni, le opere murarie di apertura e chiusura tracce su laterizi forati e murature leggere con spessore della malta non inferiore a 2,0 cm tutt'intorno al tubo ed esecuzione di staffaggi in profilati. Diametro esterno per spessore: D x s (mm). Peso a metro lineare: P (Kg/m). D x s = 14 x 1,0 - P = 0,37 Kg/m (tubo in rotoli).		m	€ 4,79
6484	IMPIANTI TERMICI - Tubazioni -	T.09.013d	Fornitura e posa in opera di tubazioni in rame fornito in ... (Kg/m). D x s = 16 x 1,0 - P = 0,42 Kg/m (tubo in rotoli).	Fornitura e posa in opera di tubazioni in rame fornito in rotoli fino al diametro 22 x 1,5 e in barre per diametri e spessori maggiori, secondo UNI EN 1057/97, conteggiate a metro lineare, rivestite con guaina in materiale plastico autoestinguente, per distribuzione di gas combustibili in pressione con giunzioni saldate. Il costo del tubo a metro lineare comprende la fornitura e posa in opera fino ad una quota di m 4,0 rispetto al piano di appoggio, i pezzi speciali, il materiale per giunzioni, le opere murarie di apertura e chiusura tracce su laterizi forati e murature leggere con spessore della malta non inferiore a 2,0 cm tutt'intorno al tubo ed esecuzione di staffaggi in profilati. Diametro esterno per spessore: D x s (mm). Peso a metro lineare: P (Kg/m). D x s = 16 x 1,0 - P = 0,42 Kg/m (tubo in rotoli).		m	€ 5,53
6485	IMPIANTI TERMICI - Tubazioni -	T.09.013e	Fornitura e posa in opera di tubazioni in rame fornito in ... (Kg/m). D x s = 18 x 1,0 - P = 0,48 Kg/m (tubo in rotoli).	Fornitura e posa in opera di tubazioni in rame fornito in rotoli fino al diametro 22 x 1,5 e in barre per diametri e spessori maggiori, secondo UNI EN 1057/97, conteggiate a metro lineare, rivestite con guaina in materiale plastico autoestinguente, per distribuzione di gas combustibili in pressione con giunzioni saldate. Il costo del tubo a metro lineare comprende la fornitura e posa in opera fino ad una quota di m 4,0 rispetto al piano di appoggio, i pezzi speciali, il materiale per giunzioni, le opere murarie di apertura e chiusura tracce su laterizi forati e murature leggere con spessore della malta non inferiore a 2,0 cm tutt'intorno al tubo ed esecuzione di staffaggi in profilati. Diametro esterno per spessore: D x s (mm). Peso a metro lineare: P (Kg/m). D x s = 18 x 1,0 - P = 0,48 Kg/m (tubo in rotoli).		m	€ 6,51
6486	IMPIANTI TERMICI - Tubazioni -	T.09.013f	Fornitura e posa in opera di tubazioni in rame fornito in ... (Kg/m). D x s = 22 x 1,5 - P = 0,86 Kg/m (tubo in rotoli).	Fornitura e posa in opera di tubazioni in rame fornito in rotoli fino al diametro 22 x 1,5 e in barre per diametri e spessori maggiori, secondo UNI EN 1057/97, conteggiate a metro lineare, rivestite con guaina in materiale plastico autoestinguente, per distribuzione di gas combustibili in pressione con giunzioni saldate. Il costo del tubo a metro lineare comprende la fornitura e posa in opera fino ad una quota di m 4,0 rispetto al piano di appoggio, i pezzi speciali, il materiale per giunzioni, le opere murarie di apertura e chiusura tracce su laterizi forati e murature leggere con spessore della malta non inferiore a 2,0 cm tutt'intorno al tubo ed esecuzione di staffaggi in profilati. Diametro esterno per spessore: D x s (mm). Peso a metro lineare: P (Kg/m). D x s = 22 x 1,5 - P = 0,86 Kg/m (tubo in rotoli).		m	€ 10,51
6487	IMPIANTI TERMICI - Tubazioni -	T.09.013g	Fornitura e posa in opera di tubazioni in rame fornito in ... (Kg/m). D x s = 28 x 1,5 - P = 1,12 Kg/m (tubo in barre).	Fornitura e posa in opera di tubazioni in rame fornito in rotoli fino al diametro 22 x 1,5 e in barre per diametri e spessori maggiori, secondo UNI EN 1057/97, conteggiate a metro lineare, rivestite con guaina in materiale plastico autoestinguente, per distribuzione di gas combustibili in pressione con giunzioni saldate. Il costo del tubo a metro lineare comprende la fornitura e posa in opera fino ad una quota di m 4,0 rispetto al piano di appoggio, i pezzi speciali, il materiale per giunzioni, le opere murarie di apertura e chiusura tracce su laterizi forati e murature leggere con spessore della malta non inferiore a 2,0 cm tutt'intorno al tubo ed esecuzione di staffaggi in profilati. Diametro esterno per spessore: D x s (mm). Peso a metro lineare: P (Kg/m). D x s = 28 x 1,5 - P = 1,12 Kg/m (tubo in barre).		m	€ 15,25
6488	IMPIANTI TERMICI - Tubazioni -	T.09.014a	Fornitura e posa in opera di tubazioni in rame fornito in ... a 40° C: S (mm). D x s = 10 x 1 - S = 6 (tubo in rotoli).	Fornitura e posa in opera di tubazioni in rame fornito in rotoli fino al diametro 22 x 1,5 e in barre per diametri e spessori maggiori, secondo UNI EN 1057/97 conteggiate a metro lineare, per distribuzione di fluidi e gas in pressione, rivestite con guaina isolante in materiale sintetico espanso, con giunzioni a raccordi meccanici o a saldare. La guaina isolante deve essere idonea per temperature da 0°C a 100° C, avere classe 1 di reazione al fuoco e la sua conducibilità e spessore devono essere tali da rispettare le norme di legge specifiche sul contenimento dei consumi energetici con riduzione dello spessore al 30% per installazione all'interno di locali riscaldati. Il costo del tubo a metro lineare comprende la fornitura e posa in opera fino ad una quota di m 4,0 rispetto al piano di appoggio, la guaina isolante, i pezzi speciali, il materiale per giunzioni, le opere murarie di apertura tracce su laterizi forati e murature leggere ed il fissaggio delle tubazioni all'interno delle tracce della chiusura tracce e dell'esecuzione di staffaggi. Diametro esterno per spessore del tubo di rame: D x s (mm). Spessore dell'isolante con conducibilità di 0,040 W/mC a 40° C: S (mm). D x s = 10 x 1 - S = 6 (tubo in rotoli).		m	€ 4,47
6489	IMPIANTI TERMICI - Tubazioni -	T.09.014b	Fornitura e posa in opera di tubazioni in rame fornito in ... a 40° C: S (mm). D x s = 12 x 1 - S = 6 (tubo in rotoli).	Fornitura e posa in opera di tubazioni in rame fornito in rotoli fino al diametro 22 x 1,5 e in barre per diametri e spessori maggiori, secondo UNI EN 1057/97 conteggiate a metro lineare, per distribuzione di fluidi e gas in pressione, rivestite con guaina isolante in materiale sintetico espanso, con giunzioni a raccordi meccanici o a saldare. La guaina isolante deve essere idonea per temperature da 0°C a 100° C, avere classe 1 di reazione al fuoco e la sua conducibilità e spessore devono essere tali da rispettare le norme di legge specifiche sul contenimento dei consumi energetici con riduzione dello spessore al 30% per installazione all'interno di locali riscaldati. Il costo del tubo a metro lineare comprende la fornitura e posa in opera fino ad una quota di m 4,0 rispetto al piano di appoggio, la guaina isolante, i pezzi speciali, il materiale per giunzioni, le opere murarie di apertura tracce su laterizi forati e murature leggere ed il fissaggio delle tubazioni all'interno delle tracce della chiusura tracce e dell'esecuzione di staffaggi. Diametro esterno per spessore del tubo di rame: D x s (mm). Spessore dell'isolante con conducibilità di 0,040 W/mC a 40° C: S (mm). D x s = 12 x 1 - S = 6 (tubo in rotoli).		m	€ 5,27
6490	IMPIANTI TERMICI - Tubazioni -	T.09.014c	Fornitura e posa in opera di tubazioni in rame fornito in ... a 40° C: S (mm). D x s = 14 x 1 - S = 6 (tubo in rotoli).	Fornitura e posa in opera di tubazioni in rame fornito in rotoli fino al diametro 22 x 1,5 e in barre per diametri e spessori maggiori, secondo UNI EN 1057/97 conteggiate a metro lineare, per distribuzione di fluidi e gas in pressione, rivestite con guaina isolante in materiale sintetico espanso, con giunzioni a raccordi meccanici o a saldare. La guaina isolante deve essere idonea per temperature da 0°C a 100° C, avere classe 1 di reazione al fuoco e la sua conducibilità e spessore devono essere tali da rispettare le norme di legge specifiche sul contenimento dei consumi energetici con riduzione dello spessore al 30% per installazione all'interno di locali riscaldati. Il costo del tubo a metro lineare comprende la fornitura e posa in opera fino ad una quota di m 4,0 rispetto al piano di appoggio, la guaina isolante, i pezzi speciali, il materiale per giunzioni, le opere murarie di apertura tracce su laterizi forati e murature leggere ed il fissaggio delle tubazioni all'interno delle tracce della chiusura tracce e dell'esecuzione di staffaggi. Diametro esterno per spessore del tubo di rame: D x s (mm). Spessore dell'isolante con conducibilità di 0,040 W/mC a 40° C: S (mm). D x s = 14 x 1 - S = 6 (tubo in rotoli).		m	€ 5,96
6491	IMPIANTI TERMICI - Tubazioni -	T.09.014d	Fornitura e posa in opera di tubazioni in rame fornito in ... a 40° C: S (mm). D x s = 16 x 1 - S = 6 (tubo in rotoli).	Fornitura e posa in opera di tubazioni in rame fornito in rotoli fino al diametro 22 x 1,5 e in barre per diametri e spessori maggiori, secondo UNI EN 1057/97 conteggiate a metro lineare, per distribuzione di fluidi e gas in pressione, rivestite con guaina isolante in materiale sintetico espanso, con giunzioni a raccordi meccanici o a saldare. La guaina isolante deve essere idonea per temperature da 0°C a 100° C, avere classe 1 di reazione al fuoco e la sua conducibilità e spessore devono essere tali da rispettare le norme di legge specifiche sul contenimento dei consumi energetici con riduzione dello spessore al 30% per installazione all'interno di locali riscaldati. Il costo del tubo a metro lineare comprende la fornitura e posa in opera fino ad una quota di m 4,0 rispetto al piano di appoggio, la guaina isolante, i pezzi speciali, il materiale per giunzioni, le opere murarie di apertura tracce su laterizi forati e murature leggere ed il fissaggio delle tubazioni all'interno delle tracce della chiusura tracce e dell'esecuzione di staffaggi. Diametro esterno per spessore del tubo di rame: D x s (mm). Spessore dell'isolante con conducibilità di 0,040 W/mC a 40° C: S (mm). D x s = 16 x 1 - S = 6 (tubo in rotoli).		m	€ 7,27
6492	IMPIANTI TERMICI - Tubazioni -	T.09.014e	Fornitura e posa in opera di tubazioni in rame fornito in ... a 40° C: S (mm). D x s = 18 x 1 - S = 6 (tubo in rotoli).	Fornitura e posa in opera di tubazioni in rame fornito in rotoli fino al diametro 22 x 1,5 e in barre per diametri e spessori maggiori, secondo UNI EN 1057/97 conteggiate a metro lineare, per distribuzione di fluidi e gas in pressione, rivestite con guaina isolante in materiale sintetico espanso, con giunzioni a raccordi meccanici o a saldare. La guaina isolante deve essere idonea per temperature da 0°C a 100° C, avere classe 1 di reazione al fuoco e la sua conducibilità e spessore devono essere tali da rispettare le norme di legge specifiche sul contenimento dei consumi energetici con riduzione dello spessore al 30% per installazione all'interno di locali riscaldati. Il costo del tubo a metro lineare comprende la fornitura e posa in opera fino ad una quota di m 4,0 rispetto al piano di appoggio, la guaina isolante, i pezzi speciali, il materiale per giunzioni, le opere murarie di apertura tracce su laterizi forati e murature leggere ed il fissaggio delle tubazioni all'interno delle tracce della chiusura tracce e dell'esecuzione di staffaggi. Diametro esterno per spessore del tubo di rame: D x s (mm). Spessore dell'isolante con conducibilità di 0,040 W/mC a 40° C: S (mm). D x s = 18 x 1 - S = 6 (tubo in rotoli).		m	€ 7,67
6493	IMPIANTI TERMICI - Tubazioni -	T.09.014f	Fornitura e posa in opera di tubazioni in rame fornito in ... a 40° C: S (mm). D x s = 22 x 1 - S = 9 (tubo in rotoli).	Fornitura e posa in opera di tubazioni in rame fornito in rotoli fino al diametro 22 x 1,5 e in barre per diametri e spessori maggiori, secondo UNI EN 1057/97 conteggiate a metro lineare, per distribuzione di fluidi e gas in pressione, rivestite con guaina isolante in materiale sintetico espanso, con giunzioni a raccordi meccanici o a saldare. La guaina isolante deve essere idonea per temperature da 0°C a 100° C, avere classe 1 di reazione al fuoco e la sua conducibilità e spessore devono essere tali da rispettare le norme di legge specifiche sul contenimento dei consumi energetici con riduzione dello spessore al 30% per installazione all'interno di locali riscaldati. Il costo del tubo a metro lineare comprende la fornitura e posa in opera fino ad una quota di m 4,0 rispetto al piano di appoggio, la guaina isolante, i pezzi speciali, il materiale per giunzioni, le opere murarie di apertura tracce su laterizi forati e murature leggere ed il fissaggio delle tubazioni all'interno delle tracce della chiusura tracce e dell'esecuzione di staffaggi. Diametro esterno per spessore del tubo di rame: D x s (mm). Spessore dell'isolante con conducibilità di 0,040 W/mC a 40° C: S (mm). D x s = 22 x 1 - S = 9 (tubo in rotoli).		m	€ 10,39
6494	IMPIANTI TERMICI - Tubazioni -	T.09.014g	Fornitura e posa in opera di tubazioni in rame fornito in ... 40° C: S (mm). D x s = 22 x 1,5 - S = 9 (tubo in rotoli).	Fornitura e posa in opera di tubazioni in rame fornito in rotoli fino al diametro 22 x 1,5 e in barre per diametri e spessori maggiori, secondo UNI EN 1057/97 conteggiate a metro lineare, per distribuzione di fluidi e gas in pressione, rivestite con guaina isolante in materiale sintetico espanso, con giunzioni a raccordi meccanici o a saldare. La guaina isolante deve essere idonea per temperature da 0°C a 100° C, avere classe 1 di reazione al fuoco e la sua conducibilità e spessore devono essere tali da rispettare le norme di legge specifiche sul contenimento dei consumi energetici con riduzione dello spessore al 30% per installazione all'interno di locali riscaldati. Il costo del tubo a metro lineare comprende la fornitura e posa in opera fino ad una quota di m 4,0 rispetto al piano di appoggio, la guaina isolante, i pezzi speciali, il materiale per giunzioni, le opere murarie di apertura tracce su laterizi forati e murature leggere ed il fissaggio delle tubazioni all'interno delle tracce della chiusura tracce e dell'esecuzione di staffaggi. Diametro esterno per spessore del tubo di rame: D x s (mm). Spessore dell'isolante con conducibilità di 0,040 W/mC a 40° C: S (mm). D x s = 22 x 1,5 - S = 9 (tubo in rotoli).		m	€ 12,17
6495	IMPIANTI TERMICI - Tubazioni -	T.09.014h	Fornitura e posa in opera di tubazioni in rame fornito in ... a 40° C: S (mm). D x s = 28 x 1,0 - S = 9 (tubo in barre).	Fornitura e posa in opera di tubazioni in rame fornito in rotoli fino al diametro 22 x 1,5 e in barre per diametri e spessori maggiori, secondo UNI EN 1057/97 conteggiate a metro lineare, per distribuzione di fluidi e gas in pressione, rivestite con guaina isolante in materiale sintetico espanso, con giunzioni a raccordi meccanici o a saldare. La guaina isolante deve essere idonea per temperature da 0°C a 100° C, avere classe 1 di reazione al fuoco e la sua conducibilità e spessore devono essere tali da rispettare le norme di legge specifiche sul contenimento dei consumi energetici con riduzione dello spessore al 30% per installazione all'interno di locali riscaldati. Il costo del tubo a metro lineare comprende la fornitura e posa in opera fino ad una quota di m 4,0 rispetto al piano di appoggio, la guaina isolante, i pezzi speciali, il materiale per giunzioni, le opere murarie di apertura tracce su laterizi forati e murature leggere ed il fissaggio delle tubazioni all'interno delle tracce della chiusura tracce e dell'esecuzione di staffaggi. Diametro esterno per spessore del tubo di rame: D x s (mm). Spessore dell'isolante con conducibilità di 0,040 W/mC a 40° C: S (mm). D x s = 28 x 1,0 - S = 9 (tubo in barre).		m	€ 14,77
6496	IMPIANTI TERMICI - Tubazioni -	T.09.014i	Fornitura e posa in opera di tubazioni in rame fornito in ... a 40° C: S (mm). D x s = 28 x 1,5 - S = 9 (tubo in barre).	Fornitura e posa in opera di tubazioni in rame fornito in rotoli fino al diametro 22 x 1,5 e in barre per diametri e spessori maggiori, secondo UNI EN 1057/97 conteggiate a metro lineare, per distribuzione di fluidi e gas in pressione, rivestite con guaina isolante in materiale sintetico espanso, con giunzioni a raccordi meccanici o a saldare. La guaina isolante deve essere idonea per temperature da 0°C a 100° C, avere classe 1 di reazione al fuoco e la sua conducibilità e spessore devono essere tali da rispettare le norme di legge specifiche sul contenimento dei consumi energetici con riduzione dello spessore al 30% per installazione all'interno di locali riscaldati. Il costo del tubo a metro lineare comprende la fornitura e posa in opera fino ad una quota di m 4,0 rispetto al piano di appoggio, la guaina isolante, i pezzi speciali, il materiale per giunzioni, le opere murarie di apertura tracce su laterizi forati e murature leggere ed il fissaggio delle tubazioni all'interno delle tracce della chiusura tracce e dell'esecuzione di staffaggi. Diametro esterno per spessore del tubo di rame: D x s (mm). Spessore dell'isolante con conducibilità di 0,040 W/mC a 40° C: S (mm). D x s = 28 x 1,5 - S = 9 (tubo in barre).		m	€ 17,19
6497	IMPIANTI TERMICI - Tubazioni -	T.09.014l	Fornitura e posa in opera di tubazioni in rame fornito in ... a 40° C: S (mm). D x s = 35 x 1,0 - S = 9 (tubo in barre).	Fornitura e posa in opera di tubazioni in rame fornito in rotoli fino al diametro 22 x 1,5 e in barre per diametri e spessori maggiori, secondo UNI EN 1057/97 conteggiate a metro lineare, per distribuzione di fluidi e gas in pressione, rivestite con guaina isolante in materiale sintetico espanso, con giunzioni a raccordi meccanici o a saldare. La guaina isolante deve essere idonea per temperature da 0°C a 100° C, avere classe 1 di reazione al fuoco e la sua conducibilità e spessore devono essere tali da rispettare le norme di legge specifiche sul contenimento dei consumi energetici con riduzione dello spessore al 30% per installazione all'interno di locali riscaldati. Il costo del tubo a metro lineare comprende la fornitura e posa in opera fino ad una quota di m 4,0 rispetto al piano di appoggio, la guaina isolante, i pezzi speciali, il materiale per giunzioni, le opere murarie di apertura tracce su laterizi forati e murature leggere ed il fissaggio delle tubazioni all'interno delle tracce della chiusura tracce e dell'esecuzione di staffaggi. Diametro esterno per spessore del tubo di rame: D x s (mm). Spessore dell'isolante con conducibilità di 0,040 W/mC a 40° C: S (mm). D x s = 35 x 1,0 - S = 9 (tubo in barre).		m	€ 17,91
6498	IMPIANTI TERMICI - Tubazioni -	T.09.014m	Fornitura e posa in opera di tubazioni in rame fornito in ... a 40° C: S (mm). D x s = 35 x 1,5 - S = 9 (tubo in barre).	Fornitura e posa in opera di tubazioni in rame fornito in rotoli fino al diametro 22 x 1,5 e in barre per diametri e spessori maggiori, secondo UNI EN 1057/97 conteggiate a metro lineare, per distribuzione di fluidi e gas in pressione, rivestite con guaina isolante in materiale sintetico espanso, con giunzioni a raccordi meccanici o a saldare. La guaina isolante deve essere idonea per temperature da 0°C a 100° C, avere classe 1 di reazione al fuoco e la sua conducibilità e spessore devono essere tali da rispettare le norme di legge specifiche sul contenimento dei consumi energetici con riduzione dello spessore al 30% per installazione all'interno di locali riscaldati. Il costo del tubo a metro lineare comprende la fornitura e posa in opera fino ad una quota di m 4,0 rispetto al piano di appoggio, la guaina isolante, i pezzi speciali, il materiale per giunzioni, le opere murarie di apertura tracce su laterizi forati e murature leggere ed il fissaggio delle tubazioni all'interno delle tracce della chiusura tracce e dell'esecuzione di staffaggi. Diametro esterno per spessore del tubo di rame: D x s (mm). Spessore dell'isolante con conducibilità di 0,040 W/mC a 40° C: S (mm). D x s = 35 x 1,5 - S = 9 (tubo in barre).		m	€ 20,67
6499	IMPIANTI TERMICI - Tubazioni -	T.09.014n	Fornitura e posa in opera di tubazioni in rame fornito in ... a 40° C: S (mm). D x s = 42 x 1,0 - S =13 (tubo in barre).	Fornitura e posa in opera di tubazioni in rame fornito in rotoli fino al diametro 22 x 1,5 e in barre per diametri e spessori maggiori, secondo UNI EN 1057/97 conteggiate a metro lineare, per distribuzione di fluidi e gas in pressione, rivestite con guaina isolante in materiale sintetico espanso, con giunzioni a raccordi meccanici o a saldare. La guaina isolante deve essere idonea per temperature da 0°C a 100° C, avere classe 1 di reazione al fuoco e la sua conducibilità e spessore devono essere tali da rispettare le norme di legge specifiche sul contenimento dei consumi energetici con riduzione dello spessore al 30% per installazione all'interno di locali riscaldati. Il costo del tubo a metro lineare comprende la fornitura e posa in opera fino ad una quota di m 4,0 rispetto al piano di appoggio, la guaina isolante, i pezzi speciali, il materiale per giunzioni, le opere murarie di apertura tracce su laterizi forati e murature leggere ed il fissaggio delle tubazioni all'interno delle tracce della chiusura tracce e dell'esecuzione di staffaggi. Diametro esterno per spessore del tubo di rame: D x s (mm). Spessore dell'isolante con conducibilità di 0,040 W/mC a 40° C: S (mm). D x s = 42 x 1,0 - S =13 (tubo in barre).		m	€ 21,91
6500	IMPIANTI TERMICI - Tubazioni -	T.09.014o	Fornitura e posa in opera di tubazioni in rame fornito in ... a 40° C: S (mm). D x s = 42 x 1,5 - S =13 (tubo in barre).	Fornitura e posa in opera di tubazioni in rame fornito in rotoli fino al diametro 22 x 1,5 e in barre per diametri e spessori maggiori, secondo UNI EN 1057/97 conteggiate a metro lineare, per distribuzione di fluidi e gas in pressione, rivestite con guaina isolante in materiale sintetico espanso, con giunzioni a raccordi meccanici o a saldare. La guaina isolante deve essere idonea per temperature da 0°C a 100° C, avere classe 1 di reazione al fuoco e la sua conducibilità e spessore devono essere tali da rispettare le norme di legge specifiche sul contenimento dei consumi energetici con riduzione dello spessore al 30% per installazione all'interno di locali riscaldati. Il costo del tubo a metro lineare comprende la fornitura e posa in opera fino ad una quota di m 4,0 rispetto al piano di appoggio, la guaina isolante, i pezzi speciali, il materiale per giunzioni, le opere murarie di apertura tracce su laterizi forati e murature leggere ed il fissaggio delle tubazioni all'interno delle tracce della chiusura tracce e dell'esecuzione di staffaggi. Diametro esterno per spessore del tubo di rame: D x s (mm). Spessore dell'isolante con conducibilità di 0,040 W/mC a 40° C: S (mm). D x s = 42 x 1,5 - S =13 (tubo in barre).		m	€ 25,43
6501	IMPIANTI TERMICI - Tubazioni -	T.09.014p	Fornitura e posa in opera di tubazioni in rame fornito in ... a 40° C: S (mm). D x s = 54 x 1,5 - S =13 (tubo in barre).	Fornitura e posa in opera di tubazioni in rame fornito in rotoli fino al diametro 22 x 1,5 e in barre per diametri e spessori maggiori, secondo UNI EN 1057/97 conteggiate a metro lineare, per distribuzione di fluidi e gas in pressione, rivestite con guaina isolante in materiale sintetico espanso, con giunzioni a raccordi meccanici o a saldare. La guaina isolante deve essere idonea per temperature da 0°C a 100° C, avere classe 1 di reazione al fuoco e la sua conducibilità e spessore devono essere tali da rispettare le norme di legge specifiche sul contenimento dei consumi energetici con riduzione dello spessore al 30% per installazione all'interno di locali riscaldati. Il costo del tubo a metro lineare comprende la fornitura e posa in opera fino ad una quota di m 4,0 rispetto al piano di appoggio, la guaina isolante, i pezzi speciali, il materiale per giunzioni, le opere murarie di apertura tracce su laterizi forati e murature leggere ed il fissaggio delle tubazioni all'interno delle tracce della chiusura tracce e dell'esecuzione di staffaggi. Diametro esterno per spessore del tubo di rame: D x s (mm). Spessore dell'isolante con conducibilità di 0,040 W/mC a 40° C: S (mm). D x s = 54 x 1,5 - S =13 (tubo in barre).		m	€ 32,75
6502	IMPIANTI TERMICI - Tubazioni -	T.09.015a	Fornitura e posa in opera di tubazioni in rame per gas f ... sa: d + D = pollici (mm). d + D = 1/4" + 3/8" (6,4 + 9,5).	Fornitura e posa in opera di tubazioni in rame per gas frigorifero fornite in rotoli, conteggiate a metro lineare e costituite da due tubi, uno per la fase liquida ed uno per la fase gassosa, inseriti ciascuno in guaina isolante di polietilene espanso con spessore minimo di mm 8, ricoperti da rivestimento corrugato antistrappo ed accoppiati tra loro, con raccordi a saldare del tipo a cartella. Il costo della coppia di tubi a metro lineare comprende la fornitura e posa in opera fino ad una quota di m 4,0 rispetto al piano di appoggio, la guaina isolante, i pezzi speciali, il materiale per giunzioni, le opere murarie di apertura tracce su laterizi forati e murature leggere ed il fissaggio delle tubazioni all'interno delle tracce, della chiusura tracce e dell'esecuzione di staffaggi. Diametro esterno fase liquida più diametro esterno fase gassosa: d + D = pollici (mm). d + D = 1/4" + 3/8" (6,4 + 9,5).		m	€ 10,78
6503	IMPIANTI TERMICI - Tubazioni -	T.09.015b	Fornitura e posa in opera di tubazioni in rame per gas f ... : d + D = pollici (mm). d + D = 1/4" + 1/2"" (6,4 + 12,7).	Fornitura e posa in opera di tubazioni in rame per gas frigorifero fornite in rotoli, conteggiate a metro lineare e costituite da due tubi, uno per la fase liquida ed uno per la fase gassosa, inseriti ciascuno in guaina isolante di polietilene espanso con spessore minimo di mm 8, ricoperti da rivestimento corrugato antistrappo ed accoppiati tra loro, con raccordi a saldare del tipo a cartella. Il costo della coppia di tubi a metro lineare comprende la fornitura e posa in opera fino ad una quota di m 4,0 rispetto al piano di appoggio, la guaina isolante, i pezzi speciali, il materiale per giunzioni, le opere murarie di apertura tracce su laterizi forati e murature leggere ed il fissaggio delle tubazioni all'interno delle tracce, della chiusura tracce e dell'esecuzione di staffaggi. Diametro esterno fase liquida più diametro esterno fase gassosa: d + D = pollici (mm). d + D = 1/4" + 1/2"" (6,4 + 12,7).		m	€ 13,41
6504	IMPIANTI TERMICI - Tubazioni -	T.09.015c	Fornitura e posa in opera di tubazioni in rame per gas f ... : d + D = pollici (mm). d + D = 1/4" + 5/8"" (6,4 + 15,9).	Fornitura e posa in opera di tubazioni in rame per gas frigorifero fornite in rotoli, conteggiate a metro lineare e costituite da due tubi, uno per la fase liquida ed uno per la fase gassosa, inseriti ciascuno in guaina isolante di polietilene espanso con spessore minimo di mm 8, ricoperti da rivestimento corrugato antistrappo ed accoppiati tra loro, con raccordi a saldare del tipo a cartella. Il costo della coppia di tubi a metro lineare comprende la fornitura e posa in opera fino ad una quota di m 4,0 rispetto al piano di appoggio, la guaina isolante, i pezzi speciali, il materiale per giunzioni, le opere murarie di apertura tracce su laterizi forati e murature leggere ed il fissaggio delle tubazioni all'interno delle tracce, della chiusura tracce e dell'esecuzione di staffaggi. Diametro esterno fase liquida più diametro esterno fase gassosa: d + D = pollici (mm). d + D = 1/4" + 5/8"" (6,4 + 15,9).		m	€ 15,83
6505	IMPIANTI TERMICI - Tubazioni -	T.09.015d	Fornitura e posa in opera di tubazioni in rame per gas f ... : d + D = pollici (mm). d + D = 3/8" + 5/8"" (9,5 + 15,9).	Fornitura e posa in opera di tubazioni in rame per gas frigorifero fornite in rotoli, conteggiate a metro lineare e costituite da due tubi, uno per la fase liquida ed uno per la fase gassosa, inseriti ciascuno in guaina isolante di polietilene espanso con spessore minimo di mm 8, ricoperti da rivestimento corrugato antistrappo ed accoppiati tra loro, con raccordi a saldare del tipo a cartella. Il costo della coppia di tubi a metro lineare comprende la fornitura e posa in opera fino ad una quota di m 4,0 rispetto al piano di appoggio, la guaina isolante, i pezzi speciali, il materiale per giunzioni, le opere murarie di apertura tracce su laterizi forati e murature leggere ed il fissaggio delle tubazioni all'interno delle tracce, della chiusura tracce e dell'esecuzione di staffaggi. Diametro esterno fase liquida più diametro esterno fase gassosa: d + D = pollici (mm). d + D = 3/8" + 5/8"" (9,5 + 15,9).		m	€ 18,46
6506	IMPIANTI TERMICI - Tubazioni -	T.09.016a	Fornitura e posa in opera di tubazioni in rame per gas fr ... lante: S (mm). D x s = 6,4 x 0,8 - S = 6 (tubo in rotoli).	Fornitura e posa in opera di tubazioni in rame per gas frigorifero fornite in rotoli fino al diametro 22 x 1,0 ed in barre per diametri e spessori maggiori, conteggiate a metro lineare rivestite con guaina isolante in elastomero sintetico estruso a cellule chiuse con coefficiente di conducibilità termica a 40° C non superiore a 0,040 W/mC e fattore di resistenza alla diffusione del vapore > 5000, con raccordi a saldare del tipo a cartella. Il costo del tubo a metro lineare comprende la fornitura e posa in opera fino ad una quota di m 4,0 rispetto al piano di appoggio, la guaina isolante, i pezzi speciali, il materiale per giunzioni, le opere murarie di apertura tracce su laterizi forati e murature leggere ed il fissaggio delle tubazioni all'interno delle tracce con esclusione della formazione di tracce su solette, muri in c.a. o in pietra, della chiusura tracce e dell'esecuzione di staffaggi. Diametro esterno per spessore del tubo di rame: D x s (mm). Spessore dell'isolante: S (mm). D x s = 6,4 x 0,8 - S = 6 (tubo in rotoli).		m	€ 4,55
6507	IMPIANTI TERMICI - Tubazioni -	T.09.016b	Fornitura e posa in opera di tubazioni in rame per gas fr ... lante: S (mm). D x s = 9,5 x 0,8 - S = 7 (tubo in rotoli).	Fornitura e posa in opera di tubazioni in rame per gas frigorifero fornite in rotoli fino al diametro 22 x 1,0 ed in barre per diametri e spessori maggiori, conteggiate a metro lineare rivestite con guaina isolante in elastomero sintetico estruso a cellule chiuse con coefficiente di conducibilità termica a 40° C non superiore a 0,040 W/mC e fattore di resistenza alla diffusione del vapore > 5000, con raccordi a saldare del tipo a cartella. Il costo del tubo a metro lineare comprende la fornitura e posa in opera fino ad una quota di m 4,0 rispetto al piano di appoggio, la guaina isolante, i pezzi speciali, il materiale per giunzioni, le opere murarie di apertura tracce su laterizi forati e murature leggere ed il fissaggio delle tubazioni all'interno delle tracce con esclusione della formazione di tracce su solette, muri in c.a. o in pietra, della chiusura tracce e dell'esecuzione di staffaggi. Diametro esterno per spessore del tubo di rame: D x s (mm). Spessore dell'isolante: S (mm). D x s = 9,5 x 0,8 - S = 7 (tubo in rotoli).		m	€ 5,63
6508	IMPIANTI TERMICI - Tubazioni -	T.09.016c	Fornitura e posa in opera di tubazioni in rame per gas fr ... ante: S (mm). D x s = 12,7 x 0,8 - S = 7 (tubo in rotoli).	Fornitura e posa in opera di tubazioni in rame per gas frigorifero fornite in rotoli fino al diametro 22 x 1,0 ed in barre per diametri e spessori maggiori, conteggiate a metro lineare rivestite con guaina isolante in elastomero sintetico estruso a cellule chiuse con coefficiente di conducibilità termica a 40° C non superiore a 0,040 W/mC e fattore di resistenza alla diffusione del vapore > 5000, con raccordi a saldare del tipo a cartella. Il costo del tubo a metro lineare comprende la fornitura e posa in opera fino ad una quota di m 4,0 rispetto al piano di appoggio, la guaina isolante, i pezzi speciali, il materiale per giunzioni, le opere murarie di apertura tracce su laterizi forati e murature leggere ed il fissaggio delle tubazioni all'interno delle tracce con esclusione della formazione di tracce su solette, muri in c.a. o in pietra, della chiusura tracce e dell'esecuzione di staffaggi. Diametro esterno per spessore del tubo di rame: D x s (mm). Spessore dell'isolante: S (mm). D x s = 12,7 x 0,8 - S = 7 (tubo in rotoli).		m	€ 6,70
6509	IMPIANTI TERMICI - Tubazioni -	T.09.016d	Fornitura e posa in opera di tubazioni in rame per gas fr ... ante: S (mm). D x s = 15,9 x 1,0 - S = 7 (tubo in rotoli).	Fornitura e posa in opera di tubazioni in rame per gas frigorifero fornite in rotoli fino al diametro 22 x 1,0 ed in barre per diametri e spessori maggiori, conteggiate a metro lineare rivestite con guaina isolante in elastomero sintetico estruso a cellule chiuse con coefficiente di conducibilità termica a 40° C non superiore a 0,040 W/mC e fattore di resistenza alla diffusione del vapore > 5000, con raccordi a saldare del tipo a cartella. Il costo del tubo a metro lineare comprende la fornitura e posa in opera fino ad una quota di m 4,0 rispetto al piano di appoggio, la guaina isolante, i pezzi speciali, il materiale per giunzioni, le opere murarie di apertura tracce su laterizi forati e murature leggere ed il fissaggio delle tubazioni all'interno delle tracce con esclusione della formazione di tracce su solette, muri in c.a. o in pietra, della chiusura tracce e dell'esecuzione di staffaggi. Diametro esterno per spessore del tubo di rame: D x s (mm). Spessore dell'isolante: S (mm). D x s = 15,9 x 1,0 - S = 7 (tubo in rotoli).		m	€ 8,42
6510	IMPIANTI TERMICI - Tubazioni -	T.09.016e	Fornitura e posa in opera di tubazioni in rame per gas fr ... ante: S (mm). D x s = 19,1 x 1,0 - S = 7 (tubo in rotoli).	Fornitura e posa in opera di tubazioni in rame per gas frigorifero fornite in rotoli fino al diametro 22 x 1,0 ed in barre per diametri e spessori maggiori, conteggiate a metro lineare rivestite con guaina isolante in elastomero sintetico estruso a cellule chiuse con coefficiente di conducibilità termica a 40° C non superiore a 0,040 W/mC e fattore di resistenza alla diffusione del vapore > 5000, con raccordi a saldare del tipo a cartella. Il costo del tubo a metro lineare comprende la fornitura e posa in opera fino ad una quota di m 4,0 rispetto al piano di appoggio, la guaina isolante, i pezzi speciali, il materiale per giunzioni, le opere murarie di apertura tracce su laterizi forati e murature leggere ed il fissaggio delle tubazioni all'interno delle tracce con esclusione della formazione di tracce su solette, muri in c.a. o in pietra, della chiusura tracce e dell'esecuzione di staffaggi. Diametro esterno per spessore del tubo di rame: D x s (mm). Spessore dell'isolante: S (mm). D x s = 19,1 x 1,0 - S = 7 (tubo in rotoli).		m	€ 10,79
6511	IMPIANTI TERMICI - Tubazioni -	T.09.016f	Fornitura e posa in opera di tubazioni in rame per gas fr ... solante: S (mm). D x s = 22 x 1,0 - S = 9 (tubo in barre).	Fornitura e posa in opera di tubazioni in rame per gas frigorifero fornite in rotoli fino al diametro 22 x 1,0 ed in barre per diametri e spessori maggiori, conteggiate a metro lineare rivestite con guaina isolante in elastomero sintetico estruso a cellule chiuse con coefficiente di conducibilità termica a 40° C non superiore a 0,040 W/mC e fattore di resistenza alla diffusione del vapore > 5000, con raccordi a saldare del tipo a cartella. Il costo del tubo a metro lineare comprende la fornitura e posa in opera fino ad una quota di m 4,0 rispetto al piano di appoggio, la guaina isolante, i pezzi speciali, il materiale per giunzioni, le opere murarie di apertura tracce su laterizi forati e murature leggere ed il fissaggio delle tubazioni all'interno delle tracce con esclusione della formazione di tracce su solette, muri in c.a. o in pietra, della chiusura tracce e dell'esecuzione di staffaggi. Diametro esterno per spessore del tubo di rame: D x s (mm). Spessore dell'isolante: S (mm). D x s = 22 x 1,0 - S = 9 (tubo in barre).		m	€ 11,08
6512	IMPIANTI TERMICI - Tubazioni -	T.09.016g	Fornitura e posa in opera di tubazioni in rame per gas fr ... solante: S (mm). D x s = 28 x 1,0 - S = 9 (tubo in barre).	Fornitura e posa in opera di tubazioni in rame per gas frigorifero fornite in rotoli fino al diametro 22 x 1,0 ed in barre per diametri e spessori maggiori, conteggiate a metro lineare rivestite con guaina isolante in elastomero sintetico estruso a cellule chiuse con coefficiente di conducibilità termica a 40° C non superiore a 0,040 W/mC e fattore di resistenza alla diffusione del vapore > 5000, con raccordi a saldare del tipo a cartella. Il costo del tubo a metro lineare comprende la fornitura e posa in opera fino ad una quota di m 4,0 rispetto al piano di appoggio, la guaina isolante, i pezzi speciali, il materiale per giunzioni, le opere murarie di apertura tracce su laterizi forati e murature leggere ed il fissaggio delle tubazioni all'interno delle tracce con esclusione della formazione di tracce su solette, muri in c.a. o in pietra, della chiusura tracce e dell'esecuzione di staffaggi. Diametro esterno per spessore del tubo di rame: D x s (mm). Spessore dell'isolante: S (mm). D x s = 28 x 1,0 - S = 9 (tubo in barre).		m	€ 15,30
6513	IMPIANTI TERMICI - Tubazioni -	T.09.016h	Fornitura e posa in opera di tubazioni in rame per gas fr ... olante: S (mm). D x s = 35 x 1,0 - S = 13 (tubo in barre).	Fornitura e posa in opera di tubazioni in rame per gas frigorifero fornite in rotoli fino al diametro 22 x 1,0 ed in barre per diametri e spessori maggiori, conteggiate a metro lineare rivestite con guaina isolante in elastomero sintetico estruso a cellule chiuse con coefficiente di conducibilità termica a 40° C non superiore a 0,040 W/mC e fattore di resistenza alla diffusione del vapore > 5000, con raccordi a saldare del tipo a cartella. Il costo del tubo a metro lineare comprende la fornitura e posa in opera fino ad una quota di m 4,0 rispetto al piano di appoggio, la guaina isolante, i pezzi speciali, il materiale per giunzioni, le opere murarie di apertura tracce su laterizi forati e murature leggere ed il fissaggio delle tubazioni all'interno delle tracce con esclusione della formazione di tracce su solette, muri in c.a. o in pietra, della chiusura tracce e dell'esecuzione di staffaggi. Diametro esterno per spessore del tubo di rame: D x s (mm). Spessore dell'isolante: S (mm). D x s = 35 x 1,0 - S = 13 (tubo in barre).		m	€ 18,46
6514	IMPIANTI TERMICI - Tubazioni -	T.09.016i	Fornitura e posa in opera di tubazioni in rame per gas fr ... olante: S (mm). D x s = 42 x 1,5 - S = 19 (tubo in barre).	Fornitura e posa in opera di tubazioni in rame per gas frigorifero fornite in rotoli fino al diametro 22 x 1,0 ed in barre per diametri e spessori maggiori, conteggiate a metro lineare rivestite con guaina isolante in elastomero sintetico estruso a cellule chiuse con coefficiente di conducibilità termica a 40° C non superiore a 0,040 W/mC e fattore di resistenza alla diffusione del vapore > 5000, con raccordi a saldare del tipo a cartella. Il costo del tubo a metro lineare comprende la fornitura e posa in opera fino ad una quota di m 4,0 rispetto al piano di appoggio, la guaina isolante, i pezzi speciali, il materiale per giunzioni, le opere murarie di apertura tracce su laterizi forati e murature leggere ed il fissaggio delle tubazioni all'interno delle tracce con esclusione della formazione di tracce su solette, muri in c.a. o in pietra, della chiusura tracce e dell'esecuzione di staffaggi. Diametro esterno per spessore del tubo di rame: D x s (mm). Spessore dell'isolante: S (mm). D x s = 42 x 1,5 - S = 19 (tubo in barre).		m	€ 32,89
6515	IMPIANTI TERMICI - Tubazioni -	T.09.016l	Fornitura e posa in opera di tubazioni in rame per gas fr ... olante: S (mm). D x s = 54 x 1,5 - S = 19 (tubo in barre).	Fornitura e posa in opera di tubazioni in rame per gas frigorifero fornite in rotoli fino al diametro 22 x 1,0 ed in barre per diametri e spessori maggiori, conteggiate a metro lineare rivestite con guaina isolante in elastomero sintetico estruso a cellule chiuse con coefficiente di conducibilità termica a 40° C non superiore a 0,040 W/mC e fattore di resistenza alla diffusione del vapore > 5000, con raccordi a saldare del tipo a cartella. Il costo del tubo a metro lineare comprende la fornitura e posa in opera fino ad una quota di m 4,0 rispetto al piano di appoggio, la guaina isolante, i pezzi speciali, il materiale per giunzioni, le opere murarie di apertura tracce su laterizi forati e murature leggere ed il fissaggio delle tubazioni all'interno delle tracce con esclusione della formazione di tracce su solette, muri in c.a. o in pietra, della chiusura tracce e dell'esecuzione di staffaggi. Diametro esterno per spessore del tubo di rame: D x s (mm). Spessore dell'isolante: S (mm). D x s = 54 x 1,5 - S = 19 (tubo in barre).		m	€ 39,87
6516	IMPIANTI TERMICI - Tubazioni -	T.09.017a	Fornitura e posa in opera di canaletta in PVC co ... chiusura tracce. Canaletta con sezione esterna 60 x 45 mm.	Fornitura e posa in opera di canaletta in PVC costituita da base e coperchio, particolarmente indicata nell'installazione a parete di tubazioni per impianti idraulici, frigoriferi ed elettrici. La canaletta è conteggiata a metro lineare ed il suo prezzo comprende i pezzi speciali (quali curve, angoli, passaggi a muro, terminali, derivazioni, attraversamenti) e le opere murarie di apertura tracce su laterizi forati e murature leggere, su solette, muri in c.a. o in pietra, della chiusura tracce. Canaletta con sezione esterna 60 x 45 mm.		m	€ 8,44
6517	IMPIANTI TERMICI - Tubazioni -	T.09.017b	Fornitura e posa in opera di canaletta in PVC co ... chiusura tracce. Canaletta con sezione esterna 80 x 60 mm.	Fornitura e posa in opera di canaletta in PVC costituita da base e coperchio, particolarmente indicata nell'installazione a parete di tubazioni per impianti idraulici, frigoriferi ed elettrici. La canaletta è conteggiata a metro lineare ed il suo prezzo comprende i pezzi speciali (quali curve, angoli, passaggi a muro, terminali, derivazioni, attraversamenti) e le opere murarie di apertura tracce su laterizi forati e murature leggere, su solette, muri in c.a. o in pietra, della chiusura tracce. Canaletta con sezione esterna 80 x 60 mm.		m	€ 11,22
6518	IMPIANTI TERMICI - Tubazioni -	T.09.017c	Fornitura e posa in opera di canaletta in PVC co ... hiusura tracce. Canaletta con sezione esterna 110 x 75 mm.	Fornitura e posa in opera di canaletta in PVC costituita da base e coperchio, particolarmente indicata nell'installazione a parete di tubazioni per impianti idraulici, frigoriferi ed elettrici. La canaletta è conteggiata a metro lineare ed il suo prezzo comprende i pezzi speciali (quali curve, angoli, passaggi a muro, terminali, derivazioni, attraversamenti) e le opere murarie di apertura tracce su laterizi forati e murature leggere, su solette, muri in c.a. o in pietra, della chiusura tracce. Canaletta con sezione esterna 110 x 75 mm.		m	€ 15,05
6519	IMPIANTI TERMICI - Tubazioni -	T.09.018a	Fornitura e posa in opera di tubazioni in rame nudo forni ... di staffaggi. Tubi in rotoli da 10 x 1,0 fino a 22 x 1,5.	Fornitura e posa in opera di tubazioni in rame nudo fornito in rotoli fino al diametro 22 x 1,5 e in barre per diametri e spessori maggiori, secondo UNI EN 1057/97 conteggiate a Kg, per distribuzione di fluidi e gas in pressione con giunzioni a raccordi meccanici o a saldare. Il costo del tubo al chilogrammo comprende la fornitura e posa in opera fino ad una quota di m 4,0 rispetto alla quota di appoggio, i pezzi speciali, il materiale per giunzioni, le opere murarie di apertura tracce su laterizi forati e murature leggere ed il fissaggio delle tubazioni all'interno delle tracce con esclusione della formazione di tracce su solette, muri in c.a. o in pietra, della chiusura tracce e dell'esecuzione di staffaggi. Tubi in rotoli da 10 x 1,0 fino a 22 x 1,5.		kg	€ 12,53
6520	IMPIANTI TERMICI - Tubazioni -	T.09.018b	Fornitura e posa in opera di tubazioni in rame nudo forni ... e di staffaggi. Tubi in barre da 28 x 1,0 fino a 54 x 2,0.	Fornitura e posa in opera di tubazioni in rame nudo fornito in rotoli fino al diametro 22 x 1,5 e in barre per diametri e spessori maggiori, secondo UNI EN 1057/97 conteggiate a Kg, per distribuzione di fluidi e gas in pressione con giunzioni a raccordi meccanici o a saldare. Il costo del tubo al chilogrammo comprende la fornitura e posa in opera fino ad una quota di m 4,0 rispetto alla quota di appoggio, i pezzi speciali, il materiale per giunzioni, le opere murarie di apertura tracce su laterizi forati e murature leggere ed il fissaggio delle tubazioni all'interno delle tracce con esclusione della formazione di tracce su solette, muri in c.a. o in pietra, della chiusura tracce e dell'esecuzione di staffaggi. Tubi in barre da 28 x 1,0 fino a 54 x 2,0.		kg	€ 13,87
6521	IMPIANTI TERMICI - Tubazioni -	T.09.019a	Fornitura e posa in opera di tubazioni in polietilen ... Diametro esterno x spessore: D x s (mm). D x s = 32 x 3,0.	Fornitura e posa in opera di tubazioni in polietilene ad alta densità PE 100, colore nero, conteggiate a metro lineare, per condotte interrate in pressione (acquedotti, irrigazione, impianti idrici), PN 16, prodotte secondo UNI 10910, rispondenti alle prescrizioni della Circolare n.102 del 02/12/78 del Ministero Sanità, dotate di Marchio di Qualità, giunzioni a manicotto oppure con saldatura di testa. Il costo a metro lineare comprende la fornitura e la posa in opera del tubo, i pezzi speciali ed il materiale di giunzione con esclusione delle valvole di intercettazione, delle opere di scavo, riempimento, pavimentazione ed eventuali pozzetti di ispezione. Diametro esterno x spessore: D x s (mm). D x s = 32 x 3,0.		m	€ 4,20
6522	IMPIANTI TERMICI - Tubazioni -	T.09.019b	Fornitura e posa in opera di tubazioni in polietilen ... Diametro esterno x spessore: D x s (mm). D x s = 40 x 3,7.	Fornitura e posa in opera di tubazioni in polietilene ad alta densità PE 100, colore nero, conteggiate a metro lineare, per condotte interrate in pressione (acquedotti, irrigazione, impianti idrici), PN 16, prodotte secondo UNI 10910, rispondenti alle prescrizioni della Circolare n.102 del 02/12/78 del Ministero Sanità, dotate di Marchio di Qualità, giunzioni a manicotto oppure con saldatura di testa. Il costo a metro lineare comprende la fornitura e la posa in opera del tubo, i pezzi speciali ed il materiale di giunzione con esclusione delle valvole di intercettazione, delle opere di scavo, riempimento, pavimentazione ed eventuali pozzetti di ispezione. Diametro esterno x spessore: D x s (mm). D x s = 40 x 3,7.		m	€ 4,84
6523	IMPIANTI TERMICI - Tubazioni -	T.09.019c	Fornitura e posa in opera di tubazioni in polietilen ... Diametro esterno x spessore: D x s (mm). D x s = 50 x 4,6.	Fornitura e posa in opera di tubazioni in polietilene ad alta densità PE 100, colore nero, conteggiate a metro lineare, per condotte interrate in pressione (acquedotti, irrigazione, impianti idrici), PN 16, prodotte secondo UNI 10910, rispondenti alle prescrizioni della Circolare n.102 del 02/12/78 del Ministero Sanità, dotate di Marchio di Qualità, giunzioni a manicotto oppure con saldatura di testa. Il costo a metro lineare comprende la fornitura e la posa in opera del tubo, i pezzi speciali ed il materiale di giunzione con esclusione delle valvole di intercettazione, delle opere di scavo, riempimento, pavimentazione ed eventuali pozzetti di ispezione. Diametro esterno x spessore: D x s (mm). D x s = 50 x 4,6.		m	€ 5,87
6524	IMPIANTI TERMICI - Tubazioni -	T.09.019d	Fornitura e posa in opera di tubazioni in polietilen ... Diametro esterno x spessore: D x s (mm). D x s = 63 x 5,8.	Fornitura e posa in opera di tubazioni in polietilene ad alta densità PE 100, colore nero, conteggiate a metro lineare, per condotte interrate in pressione (acquedotti, irrigazione, impianti idrici), PN 16, prodotte secondo UNI 10910, rispondenti alle prescrizioni della Circolare n.102 del 02/12/78 del Ministero Sanità, dotate di Marchio di Qualità, giunzioni a manicotto oppure con saldatura di testa. Il costo a metro lineare comprende la fornitura e la posa in opera del tubo, i pezzi speciali ed il materiale di giunzione con esclusione delle valvole di intercettazione, delle opere di scavo, riempimento, pavimentazione ed eventuali pozzetti di ispezione. Diametro esterno x spessore: D x s (mm). D x s = 63 x 5,8.		m	€ 7,63
6525	IMPIANTI TERMICI - Tubazioni -	T.09.019e	Fornitura e posa in opera di tubazioni in polietilen ... Diametro esterno x spessore: D x s (mm). D x s = 75 x 6,8.	Fornitura e posa in opera di tubazioni in polietilene ad alta densità PE 100, colore nero, conteggiate a metro lineare, per condotte interrate in pressione (acquedotti, irrigazione, impianti idrici), PN 16, prodotte secondo UNI 10910, rispondenti alle prescrizioni della Circolare n.102 del 02/12/78 del Ministero Sanità, dotate di Marchio di Qualità, giunzioni a manicotto oppure con saldatura di testa. Il costo a metro lineare comprende la fornitura e la posa in opera del tubo, i pezzi speciali ed il materiale di giunzione con esclusione delle valvole di intercettazione, delle opere di scavo, riempimento, pavimentazione ed eventuali pozzetti di ispezione. Diametro esterno x spessore: D x s (mm). D x s = 75 x 6,8.		m	€ 9,62
6526	IMPIANTI TERMICI - Tubazioni -	T.09.019f	Fornitura e posa in opera di tubazioni in polietilen ... Diametro esterno x spessore: D x s (mm). D x s = 90 x 8,2.	Fornitura e posa in opera di tubazioni in polietilene ad alta densità PE 100, colore nero, conteggiate a metro lineare, per condotte interrate in pressione (acquedotti, irrigazione, impianti idrici), PN 16, prodotte secondo UNI 10910, rispondenti alle prescrizioni della Circolare n.102 del 02/12/78 del Ministero Sanità, dotate di Marchio di Qualità, giunzioni a manicotto oppure con saldatura di testa. Il costo a metro lineare comprende la fornitura e la posa in opera del tubo, i pezzi speciali ed il materiale di giunzione con esclusione delle valvole di intercettazione, delle opere di scavo, riempimento, pavimentazione ed eventuali pozzetti di ispezione. Diametro esterno x spessore: D x s (mm). D x s = 90 x 8,2.		m	€ 12,24
6527	IMPIANTI TERMICI - Tubazioni -	T.09.019g	Fornitura e posa in opera di tubazioni in polietilen ... ametro esterno x spessore: D x s (mm). D x s = 110 x 10,0.	Fornitura e posa in opera di tubazioni in polietilene ad alta densità PE 100, colore nero, conteggiate a metro lineare, per condotte interrate in pressione (acquedotti, irrigazione, impianti idrici), PN 16, prodotte secondo UNI 10910, rispondenti alle prescrizioni della Circolare n.102 del 02/12/78 del Ministero Sanità, dotate di Marchio di Qualità, giunzioni a manicotto oppure con saldatura di testa. Il costo a metro lineare comprende la fornitura e la posa in opera del tubo, i pezzi speciali ed il materiale di giunzione con esclusione delle valvole di intercettazione, delle opere di scavo, riempimento, pavimentazione ed eventuali pozzetti di ispezione. Diametro esterno x spessore: D x s (mm). D x s = 110 x 10,0.		m	€ 24,44
6528	IMPIANTI TERMICI - Tubazioni -	T.09.019h	Fornitura e posa in opera di tubazioni in polietilen ... ametro esterno x spessore: D x s (mm). D x s = 125 x 11,4.	Fornitura e posa in opera di tubazioni in polietilene ad alta densità PE 100, colore nero, conteggiate a metro lineare, per condotte interrate in pressione (acquedotti, irrigazione, impianti idrici), PN 16, prodotte secondo UNI 10910, rispondenti alle prescrizioni della Circolare n.102 del 02/12/78 del Ministero Sanità, dotate di Marchio di Qualità, giunzioni a manicotto oppure con saldatura di testa. Il costo a metro lineare comprende la fornitura e la posa in opera del tubo, i pezzi speciali ed il materiale di giunzione con esclusione delle valvole di intercettazione, delle opere di scavo, riempimento, pavimentazione ed eventuali pozzetti di ispezione. Diametro esterno x spessore: D x s (mm). D x s = 125 x 11,4.		m	€ 28,47
6529	IMPIANTI TERMICI - Tubazioni -	T.09.019i	Fornitura e posa in opera di tubazioni in polietilen ... ametro esterno x spessore: D x s (mm). D x s = 140 x 12,7.	Fornitura e posa in opera di tubazioni in polietilene ad alta densità PE 100, colore nero, conteggiate a metro lineare, per condotte interrate in pressione (acquedotti, irrigazione, impianti idrici), PN 16, prodotte secondo UNI 10910, rispondenti alle prescrizioni della Circolare n.102 del 02/12/78 del Ministero Sanità, dotate di Marchio di Qualità, giunzioni a manicotto oppure con saldatura di testa. Il costo a metro lineare comprende la fornitura e la posa in opera del tubo, i pezzi speciali ed il materiale di giunzione con esclusione delle valvole di intercettazione, delle opere di scavo, riempimento, pavimentazione ed eventuali pozzetti di ispezione. Diametro esterno x spessore: D x s (mm). D x s = 140 x 12,7.		m	€ 33,03
6530	IMPIANTI TERMICI - Tubazioni -	T.09.019l	Fornitura e posa in opera di tubazioni in polietilen ... ametro esterno x spessore: D x s (mm). D x s = 160 x 14,6.	Fornitura e posa in opera di tubazioni in polietilene ad alta densità PE 100, colore nero, conteggiate a metro lineare, per condotte interrate in pressione (acquedotti, irrigazione, impianti idrici), PN 16, prodotte secondo UNI 10910, rispondenti alle prescrizioni della Circolare n.102 del 02/12/78 del Ministero Sanità, dotate di Marchio di Qualità, giunzioni a manicotto oppure con saldatura di testa. Il costo a metro lineare comprende la fornitura e la posa in opera del tubo, i pezzi speciali ed il materiale di giunzione con esclusione delle valvole di intercettazione, delle opere di scavo, riempimento, pavimentazione ed eventuali pozzetti di ispezione. Diametro esterno x spessore: D x s (mm). D x s = 160 x 14,6.		m	€ 39,77
6531	IMPIANTI TERMICI - Tubazioni -	T.09.019m	Fornitura e posa in opera di tubazioni in polietilen ... ametro esterno x spessore: D x s (mm). D x s = 180 x 16,4.	Fornitura e posa in opera di tubazioni in polietilene ad alta densità PE 100, colore nero, conteggiate a metro lineare, per condotte interrate in pressione (acquedotti, irrigazione, impianti idrici), PN 16, prodotte secondo UNI 10910, rispondenti alle prescrizioni della Circolare n.102 del 02/12/78 del Ministero Sanità, dotate di Marchio di Qualità, giunzioni a manicotto oppure con saldatura di testa. Il costo a metro lineare comprende la fornitura e la posa in opera del tubo, i pezzi speciali ed il materiale di giunzione con esclusione delle valvole di intercettazione, delle opere di scavo, riempimento, pavimentazione ed eventuali pozzetti di ispezione. Diametro esterno x spessore: D x s (mm). D x s = 180 x 16,4.		m	€ 49,50
6532	IMPIANTI TERMICI - Tubazioni -	T.09.019n	Fornitura e posa in opera di tubazioni in polietilen ... ametro esterno x spessore: D x s (mm). D x s = 200 x 18,2.	Fornitura e posa in opera di tubazioni in polietilene ad alta densità PE 100, colore nero, conteggiate a metro lineare, per condotte interrate in pressione (acquedotti, irrigazione, impianti idrici), PN 16, prodotte secondo UNI 10910, rispondenti alle prescrizioni della Circolare n.102 del 02/12/78 del Ministero Sanità, dotate di Marchio di Qualità, giunzioni a manicotto oppure con saldatura di testa. Il costo a metro lineare comprende la fornitura e la posa in opera del tubo, i pezzi speciali ed il materiale di giunzione con esclusione delle valvole di intercettazione, delle opere di scavo, riempimento, pavimentazione ed eventuali pozzetti di ispezione. Diametro esterno x spessore: D x s (mm). D x s = 200 x 18,2.		m	€ 58,05
6533	IMPIANTI TERMICI - Tubazioni -	T.09.019o	Fornitura e posa in opera di tubazioni in polietilen ... ametro esterno x spessore: D x s (mm). D x s = 225 x 20,5.	Fornitura e posa in opera di tubazioni in polietilene ad alta densità PE 100, colore nero, conteggiate a metro lineare, per condotte interrate in pressione (acquedotti, irrigazione, impianti idrici), PN 16, prodotte secondo UNI 10910, rispondenti alle prescrizioni della Circolare n.102 del 02/12/78 del Ministero Sanità, dotate di Marchio di Qualità, giunzioni a manicotto oppure con saldatura di testa. Il costo a metro lineare comprende la fornitura e la posa in opera del tubo, i pezzi speciali ed il materiale di giunzione con esclusione delle valvole di intercettazione, delle opere di scavo, riempimento, pavimentazione ed eventuali pozzetti di ispezione. Diametro esterno x spessore: D x s (mm). D x s = 225 x 20,5.		m	€ 70,22
6534	IMPIANTI TERMICI - Tubazioni -	T.09.019p	Fornitura e posa in opera di tubazioni in polietilen ... ametro esterno x spessore: D x s (mm). D x s = 250 x 22,7.	Fornitura e posa in opera di tubazioni in polietilene ad alta densità PE 100, colore nero, conteggiate a metro lineare, per condotte interrate in pressione (acquedotti, irrigazione, impianti idrici), PN 16, prodotte secondo UNI 10910, rispondenti alle prescrizioni della Circolare n.102 del 02/12/78 del Ministero Sanità, dotate di Marchio di Qualità, giunzioni a manicotto oppure con saldatura di testa. Il costo a metro lineare comprende la fornitura e la posa in opera del tubo, i pezzi speciali ed il materiale di giunzione con esclusione delle valvole di intercettazione, delle opere di scavo, riempimento, pavimentazione ed eventuali pozzetti di ispezione. Diametro esterno x spessore: D x s (mm). D x s = 250 x 22,7.		m	€ 83,56
6535	IMPIANTI TERMICI - Tubazioni -	T.09.020a	Fornitura e posa in opera di tubazioni in polietilene ad ... Diametro esterno x spessore: D x s (mm). D x s = 20 x 3,0.	Fornitura e posa in opera di tubazioni in polietilene ad alta densità PE 80, colore nero, conteggiate a metro lineare, per condotte interrate di distribuzione gas combustibili, prodotte secondo UNI ISO 4437 tipo 316 serie S 5 e conformi al D.M. 11/99, dotate di Marchio di Qualità, giunzioni saldate a manicotto oppure con saldatura di testa. Il costo a metro lineare comprende la fornitura e la posa in opera del tubo, i pezzi speciali ed il materiale di giunzione con esclusione delle valvole di intercettazione, delle opere di scavo, riempimento, pavimentazione ed eventuali pozzetti di ispezione. Diametro esterno x spessore: D x s (mm). D x s = 20 x 3,0.		m	€ 2,81
6536	IMPIANTI TERMICI - Tubazioni -	T.09.020b	Fornitura e posa in opera di tubazioni in polietilene ad ... Diametro esterno x spessore: D x s (mm). D x s = 25 x 3,0.	Fornitura e posa in opera di tubazioni in polietilene ad alta densità PE 80, colore nero, conteggiate a metro lineare, per condotte interrate di distribuzione gas combustibili, prodotte secondo UNI ISO 4437 tipo 316 serie S 5 e conformi al D.M. 11/99, dotate di Marchio di Qualità, giunzioni saldate a manicotto oppure con saldatura di testa. Il costo a metro lineare comprende la fornitura e la posa in opera del tubo, i pezzi speciali ed il materiale di giunzione con esclusione delle valvole di intercettazione, delle opere di scavo, riempimento, pavimentazione ed eventuali pozzetti di ispezione. Diametro esterno x spessore: D x s (mm). D x s = 25 x 3,0.		m	€ 2,97
6537	IMPIANTI TERMICI - Tubazioni -	T.09.020c	Fornitura e posa in opera di tubazioni in polietilene ad ... Diametro esterno x spessore: D x s (mm). D x s = 32 x 3,0.	Fornitura e posa in opera di tubazioni in polietilene ad alta densità PE 80, colore nero, conteggiate a metro lineare, per condotte interrate di distribuzione gas combustibili, prodotte secondo UNI ISO 4437 tipo 316 serie S 5 e conformi al D.M. 11/99, dotate di Marchio di Qualità, giunzioni saldate a manicotto oppure con saldatura di testa. Il costo a metro lineare comprende la fornitura e la posa in opera del tubo, i pezzi speciali ed il materiale di giunzione con esclusione delle valvole di intercettazione, delle opere di scavo, riempimento, pavimentazione ed eventuali pozzetti di ispezione. Diametro esterno x spessore: D x s (mm). D x s = 32 x 3,0.		m	€ 3,21
6538	IMPIANTI TERMICI - Tubazioni -	T.09.020d	Fornitura e posa in opera di tubazioni in polietilene ad ... Diametro esterno x spessore: D x s (mm). D x s = 40 x 3,7.	Fornitura e posa in opera di tubazioni in polietilene ad alta densità PE 80, colore nero, conteggiate a metro lineare, per condotte interrate di distribuzione gas combustibili, prodotte secondo UNI ISO 4437 tipo 316 serie S 5 e conformi al D.M. 11/99, dotate di Marchio di Qualità, giunzioni saldate a manicotto oppure con saldatura di testa. Il costo a metro lineare comprende la fornitura e la posa in opera del tubo, i pezzi speciali ed il materiale di giunzione con esclusione delle valvole di intercettazione, delle opere di scavo, riempimento, pavimentazione ed eventuali pozzetti di ispezione. Diametro esterno x spessore: D x s (mm). D x s = 40 x 3,7.		m	€ 3,67
6539	IMPIANTI TERMICI - Tubazioni -	T.09.020e	Fornitura e posa in opera di tubazioni in polietilene ad ... Diametro esterno x spessore: D x s (mm). D x s = 50 x 4,6.	Fornitura e posa in opera di tubazioni in polietilene ad alta densità PE 80, colore nero, conteggiate a metro lineare, per condotte interrate di distribuzione gas combustibili, prodotte secondo UNI ISO 4437 tipo 316 serie S 5 e conformi al D.M. 11/99, dotate di Marchio di Qualità, giunzioni saldate a manicotto oppure con saldatura di testa. Il costo a metro lineare comprende la fornitura e la posa in opera del tubo, i pezzi speciali ed il materiale di giunzione con esclusione delle valvole di intercettazione, delle opere di scavo, riempimento, pavimentazione ed eventuali pozzetti di ispezione. Diametro esterno x spessore: D x s (mm). D x s = 50 x 4,6.		m	€ 4,47
6540	IMPIANTI TERMICI - Tubazioni -	T.09.020f	Fornitura e posa in opera di tubazioni in polietilene ad ... Diametro esterno x spessore: D x s (mm). D x s = 63 x 5,8.	Fornitura e posa in opera di tubazioni in polietilene ad alta densità PE 80, colore nero, conteggiate a metro lineare, per condotte interrate di distribuzione gas combustibili, prodotte secondo UNI ISO 4437 tipo 316 serie S 5 e conformi al D.M. 11/99, dotate di Marchio di Qualità, giunzioni saldate a manicotto oppure con saldatura di testa. Il costo a metro lineare comprende la fornitura e la posa in opera del tubo, i pezzi speciali ed il materiale di giunzione con esclusione delle valvole di intercettazione, delle opere di scavo, riempimento, pavimentazione ed eventuali pozzetti di ispezione. Diametro esterno x spessore: D x s (mm). D x s = 63 x 5,8.		m	€ 8,60
6541	IMPIANTI TERMICI - Tubazioni -	T.09.020g	Fornitura e posa in opera di tubazioni in polietilene ad ... Diametro esterno x spessore: D x s (mm). D x s = 75 x 6,9.	Fornitura e posa in opera di tubazioni in polietilene ad alta densità PE 80, colore nero, conteggiate a metro lineare, per condotte interrate di distribuzione gas combustibili, prodotte secondo UNI ISO 4437 tipo 316 serie S 5 e conformi al D.M. 11/99, dotate di Marchio di Qualità, giunzioni saldate a manicotto oppure con saldatura di testa. Il costo a metro lineare comprende la fornitura e la posa in opera del tubo, i pezzi speciali ed il materiale di giunzione con esclusione delle valvole di intercettazione, delle opere di scavo, riempimento, pavimentazione ed eventuali pozzetti di ispezione. Diametro esterno x spessore: D x s (mm). D x s = 75 x 6,9.		m	€ 10,05
6542	IMPIANTI TERMICI - Tubazioni -	T.09.020h	Fornitura e posa in opera di tubazioni in polietilene ad ... Diametro esterno x spessore: D x s (mm). D x s = 90 x 8,3.	Fornitura e posa in opera di tubazioni in polietilene ad alta densità PE 80, colore nero, conteggiate a metro lineare, per condotte interrate di distribuzione gas combustibili, prodotte secondo UNI ISO 4437 tipo 316 serie S 5 e conformi al D.M. 11/99, dotate di Marchio di Qualità, giunzioni saldate a manicotto oppure con saldatura di testa. Il costo a metro lineare comprende la fornitura e la posa in opera del tubo, i pezzi speciali ed il materiale di giunzione con esclusione delle valvole di intercettazione, delle opere di scavo, riempimento, pavimentazione ed eventuali pozzetti di ispezione. Diametro esterno x spessore: D x s (mm). D x s = 90 x 8,3.		m	€ 11,92
6543	IMPIANTI TERMICI - Tubazioni -	T.09.020i	Fornitura e posa in opera di tubazioni in polietilene ad ... ametro esterno x spessore: D x s (mm). D x s = 110 x 10,1.	Fornitura e posa in opera di tubazioni in polietilene ad alta densità PE 80, colore nero, conteggiate a metro lineare, per condotte interrate di distribuzione gas combustibili, prodotte secondo UNI ISO 4437 tipo 316 serie S 5 e conformi al D.M. 11/99, dotate di Marchio di Qualità, giunzioni saldate a manicotto oppure con saldatura di testa. Il costo a metro lineare comprende la fornitura e la posa in opera del tubo, i pezzi speciali ed il materiale di giunzione con esclusione delle valvole di intercettazione, delle opere di scavo, riempimento, pavimentazione ed eventuali pozzetti di ispezione. Diametro esterno x spessore: D x s (mm). D x s = 110 x 10,1.		m	€ 15,20
6544	IMPIANTI TERMICI - Tubazioni -	T.09.020l	Fornitura e posa in opera di tubazioni in polietilene ad ... ametro esterno x spessore: D x s (mm). D x s = 125 x 11,5.	Fornitura e posa in opera di tubazioni in polietilene ad alta densità PE 80, colore nero, conteggiate a metro lineare, per condotte interrate di distribuzione gas combustibili, prodotte secondo UNI ISO 4437 tipo 316 serie S 5 e conformi al D.M. 11/99, dotate di Marchio di Qualità, giunzioni saldate a manicotto oppure con saldatura di testa. Il costo a metro lineare comprende la fornitura e la posa in opera del tubo, i pezzi speciali ed il materiale di giunzione con esclusione delle valvole di intercettazione, delle opere di scavo, riempimento, pavimentazione ed eventuali pozzetti di ispezione. Diametro esterno x spessore: D x s (mm). D x s = 125 x 11,5.		m	€ 22,16
6545	IMPIANTI TERMICI - Tubazioni -	T.09.020m	Fornitura e posa in opera di tubazioni in polietilene ad ... ametro esterno x spessore: D x s (mm). D x s = 140 x 12,9.	Fornitura e posa in opera di tubazioni in polietilene ad alta densità PE 80, colore nero, conteggiate a metro lineare, per condotte interrate di distribuzione gas combustibili, prodotte secondo UNI ISO 4437 tipo 316 serie S 5 e conformi al D.M. 11/99, dotate di Marchio di Qualità, giunzioni saldate a manicotto oppure con saldatura di testa. Il costo a metro lineare comprende la fornitura e la posa in opera del tubo, i pezzi speciali ed il materiale di giunzione con esclusione delle valvole di intercettazione, delle opere di scavo, riempimento, pavimentazione ed eventuali pozzetti di ispezione. Diametro esterno x spessore: D x s (mm). D x s = 140 x 12,9.		m	€ 25,50
6546	IMPIANTI TERMICI - Tubazioni -	T.09.020n	Fornitura e posa in opera di tubazioni in polietilene ad ... ametro esterno x spessore: D x s (mm). D x s = 160 x 14,8.	Fornitura e posa in opera di tubazioni in polietilene ad alta densità PE 80, colore nero, conteggiate a metro lineare, per condotte interrate di distribuzione gas combustibili, prodotte secondo UNI ISO 4437 tipo 316 serie S 5 e conformi al D.M. 11/99, dotate di Marchio di Qualità, giunzioni saldate a manicotto oppure con saldatura di testa. Il costo a metro lineare comprende la fornitura e la posa in opera del tubo, i pezzi speciali ed il materiale di giunzione con esclusione delle valvole di intercettazione, delle opere di scavo, riempimento, pavimentazione ed eventuali pozzetti di ispezione. Diametro esterno x spessore: D x s (mm). D x s = 160 x 14,8.		m	€ 31,74
6547	IMPIANTI TERMICI - Tubazioni -	T.09.020o	Fornitura e posa in opera di tubazioni in polietilene ad ... ametro esterno x spessore: D x s (mm). D x s = 180 x 16,6.	Fornitura e posa in opera di tubazioni in polietilene ad alta densità PE 80, colore nero, conteggiate a metro lineare, per condotte interrate di distribuzione gas combustibili, prodotte secondo UNI ISO 4437 tipo 316 serie S 5 e conformi al D.M. 11/99, dotate di Marchio di Qualità, giunzioni saldate a manicotto oppure con saldatura di testa. Il costo a metro lineare comprende la fornitura e la posa in opera del tubo, i pezzi speciali ed il materiale di giunzione con esclusione delle valvole di intercettazione, delle opere di scavo, riempimento, pavimentazione ed eventuali pozzetti di ispezione. Diametro esterno x spessore: D x s (mm). D x s = 180 x 16,6.		m	€ 36,08
6548	IMPIANTI TERMICI - Tubazioni -	T.09.020p	Fornitura e posa in opera di tubazioni in polietilene ad ... ametro esterno x spessore: D x s (mm). D x s = 200 x 18,4.	Fornitura e posa in opera di tubazioni in polietilene ad alta densità PE 80, colore nero, conteggiate a metro lineare, per condotte interrate di distribuzione gas combustibili, prodotte secondo UNI ISO 4437 tipo 316 serie S 5 e conformi al D.M. 11/99, dotate di Marchio di Qualità, giunzioni saldate a manicotto oppure con saldatura di testa. Il costo a metro lineare comprende la fornitura e la posa in opera del tubo, i pezzi speciali ed il materiale di giunzione con esclusione delle valvole di intercettazione, delle opere di scavo, riempimento, pavimentazione ed eventuali pozzetti di ispezione. Diametro esterno x spessore: D x s (mm). D x s = 200 x 18,4.		m	€ 45,57
6549	IMPIANTI TERMICI - Tubazioni -	T.09.020q	Fornitura e posa in opera di tubazioni in polietilene ad ... ametro esterno x spessore: D x s (mm). D x s = 225 x 20,7.	Fornitura e posa in opera di tubazioni in polietilene ad alta densità PE 80, colore nero, conteggiate a metro lineare, per condotte interrate di distribuzione gas combustibili, prodotte secondo UNI ISO 4437 tipo 316 serie S 5 e conformi al D.M. 11/99, dotate di Marchio di Qualità, giunzioni saldate a manicotto oppure con saldatura di testa. Il costo a metro lineare comprende la fornitura e la posa in opera del tubo, i pezzi speciali ed il materiale di giunzione con esclusione delle valvole di intercettazione, delle opere di scavo, riempimento, pavimentazione ed eventuali pozzetti di ispezione. Diametro esterno x spessore: D x s (mm). D x s = 225 x 20,7.		m	€ 54,39
6550	IMPIANTI TERMICI - Tubazioni -	T.09.020r	Fornitura e posa in opera di tubazioni in polietilene ad ... ametro esterno x spessore: D x s (mm). D x s = 250 x 23,0.	Fornitura e posa in opera di tubazioni in polietilene ad alta densità PE 80, colore nero, conteggiate a metro lineare, per condotte interrate di distribuzione gas combustibili, prodotte secondo UNI ISO 4437 tipo 316 serie S 5 e conformi al D.M. 11/99, dotate di Marchio di Qualità, giunzioni saldate a manicotto oppure con saldatura di testa. Il costo a metro lineare comprende la fornitura e la posa in opera del tubo, i pezzi speciali ed il materiale di giunzione con esclusione delle valvole di intercettazione, delle opere di scavo, riempimento, pavimentazione ed eventuali pozzetti di ispezione. Diametro esterno x spessore: D x s (mm). D x s = 250 x 23,0.		m	€ 64,23
6551	IMPIANTI TERMICI - Tubazioni -	T.09.020s	Fornitura e posa in opera di tubazioni in polietilene ad ... ametro esterno x spessore: D x s (mm). D x s = 280 x 25,8.	Fornitura e posa in opera di tubazioni in polietilene ad alta densità PE 80, colore nero, conteggiate a metro lineare, per condotte interrate di distribuzione gas combustibili, prodotte secondo UNI ISO 4437 tipo 316 serie S 5 e conformi al D.M. 11/99, dotate di Marchio di Qualità, giunzioni saldate a manicotto oppure con saldatura di testa. Il costo a metro lineare comprende la fornitura e la posa in opera del tubo, i pezzi speciali ed il materiale di giunzione con esclusione delle valvole di intercettazione, delle opere di scavo, riempimento, pavimentazione ed eventuali pozzetti di ispezione. Diametro esterno x spessore: D x s (mm). D x s = 280 x 25,8.		m	€ 77,38
6552	IMPIANTI TERMICI - Tubazioni -	T.09.020t	Fornitura e posa in opera di tubazioni in polietilene ad ... ametro esterno x spessore: D x s (mm). D x s = 315 x 29,0.	Fornitura e posa in opera di tubazioni in polietilene ad alta densità PE 80, colore nero, conteggiate a metro lineare, per condotte interrate di distribuzione gas combustibili, prodotte secondo UNI ISO 4437 tipo 316 serie S 5 e conformi al D.M. 11/99, dotate di Marchio di Qualità, giunzioni saldate a manicotto oppure con saldatura di testa. Il costo a metro lineare comprende la fornitura e la posa in opera del tubo, i pezzi speciali ed il materiale di giunzione con esclusione delle valvole di intercettazione, delle opere di scavo, riempimento, pavimentazione ed eventuali pozzetti di ispezione. Diametro esterno x spessore: D x s (mm). D x s = 315 x 29,0.		m	€ 94,64
6553	IMPIANTI TERMICI - Tubazioni -	T.09.020u	Fornitura e posa in opera di tubazioni in polietilene ad ... ametro esterno x spessore: D x s (mm). D x s = 355 x 32,7.	Fornitura e posa in opera di tubazioni in polietilene ad alta densità PE 80, colore nero, conteggiate a metro lineare, per condotte interrate di distribuzione gas combustibili, prodotte secondo UNI ISO 4437 tipo 316 serie S 5 e conformi al D.M. 11/99, dotate di Marchio di Qualità, giunzioni saldate a manicotto oppure con saldatura di testa. Il costo a metro lineare comprende la fornitura e la posa in opera del tubo, i pezzi speciali ed il materiale di giunzione con esclusione delle valvole di intercettazione, delle opere di scavo, riempimento, pavimentazione ed eventuali pozzetti di ispezione. Diametro esterno x spessore: D x s (mm). D x s = 355 x 32,7.		m	€ 116,75
6554	IMPIANTI TERMICI - Tubazioni -	T.09.020v	Fornitura e posa in opera di tubazioni in polietilene ad ... ametro esterno x spessore: D x s (mm). D x s = 400 x 36,9.	Fornitura e posa in opera di tubazioni in polietilene ad alta densità PE 80, colore nero, conteggiate a metro lineare, per condotte interrate di distribuzione gas combustibili, prodotte secondo UNI ISO 4437 tipo 316 serie S 5 e conformi al D.M. 11/99, dotate di Marchio di Qualità, giunzioni saldate a manicotto oppure con saldatura di testa. Il costo a metro lineare comprende la fornitura e la posa in opera del tubo, i pezzi speciali ed il materiale di giunzione con esclusione delle valvole di intercettazione, delle opere di scavo, riempimento, pavimentazione ed eventuali pozzetti di ispezione. Diametro esterno x spessore: D x s (mm). D x s = 400 x 36,9.		m	€ 144,86
6555	IMPIANTI TERMICI - Tubazioni -	T.09.021a	Fornitura e posa in opera di tubazioni in polipropilene c ... Diametro esterno x spessore: D x s (mm). D x s = 16 x 2,7.	Fornitura e posa in opera di tubazioni in polipropilene conteggiate a metro lineare, per linee escluse quelle all'interno di locali tecnici e bagni, idonee per distribuzione di acqua sanitaria calda e fredda, prodotte secondo UNI 8318 e 8321, pressione massima d'esercizio 20 bar, rispondenti alle prescrizioni della Circolare n. 102 del 02/12/78 del Ministero della Sanità, posate sottotraccia con giunzioni saldate. Il costo del tubo a metro lineare comprende la fornitura e posa in opera fino ad una quota di m 4,0 rispetto al piano di appoggio, i pezzi speciali, il materiale per giunzioni, le opere murarie di apertura tracce su laterizi forati e murature leggere ed il fissaggio delle tubazioni all'interno delle tracce (con esclusione della formazione di tracce su solette, muri in c.a. o in pietra), della chiusura tracce e dell'esecuzione di staffaggi. Diametro esterno x spessore: D x s (mm). D x s = 16 x 2,7.		m	€ 6,45
6556	IMPIANTI TERMICI - Tubazioni -	T.09.021b	Fornitura e posa in opera di tubazioni in polipropilene c ... Diametro esterno x spessore: D x s (mm). D x s = 20 x 3,4.	Fornitura e posa in opera di tubazioni in polipropilene conteggiate a metro lineare, per linee escluse quelle all'interno di locali tecnici e bagni, idonee per distribuzione di acqua sanitaria calda e fredda, prodotte secondo UNI 8318 e 8321, pressione massima d'esercizio 20 bar, rispondenti alle prescrizioni della Circolare n. 102 del 02/12/78 del Ministero della Sanità, posate sottotraccia con giunzioni saldate. Il costo del tubo a metro lineare comprende la fornitura e posa in opera fino ad una quota di m 4,0 rispetto al piano di appoggio, i pezzi speciali, il materiale per giunzioni, le opere murarie di apertura tracce su laterizi forati e murature leggere ed il fissaggio delle tubazioni all'interno delle tracce (con esclusione della formazione di tracce su solette, muri in c.a. o in pietra), della chiusura tracce e dell'esecuzione di staffaggi. Diametro esterno x spessore: D x s (mm). D x s = 20 x 3,4.		m	€ 6,89
6557	IMPIANTI TERMICI - Tubazioni -	T.09.021c	Fornitura e posa in opera di tubazioni in polipropilene c ... Diametro esterno x spessore: D x s (mm). D x s = 25 x 4,2.	Fornitura e posa in opera di tubazioni in polipropilene conteggiate a metro lineare, per linee escluse quelle all'interno di locali tecnici e bagni, idonee per distribuzione di acqua sanitaria calda e fredda, prodotte secondo UNI 8318 e 8321, pressione massima d'esercizio 20 bar, rispondenti alle prescrizioni della Circolare n. 102 del 02/12/78 del Ministero della Sanità, posate sottotraccia con giunzioni saldate. Il costo del tubo a metro lineare comprende la fornitura e posa in opera fino ad una quota di m 4,0 rispetto al piano di appoggio, i pezzi speciali, il materiale per giunzioni, le opere murarie di apertura tracce su laterizi forati e murature leggere ed il fissaggio delle tubazioni all'interno delle tracce (con esclusione della formazione di tracce su solette, muri in c.a. o in pietra), della chiusura tracce e dell'esecuzione di staffaggi. Diametro esterno x spessore: D x s (mm). D x s = 25 x 4,2.		m	€ 8,28
6558	IMPIANTI TERMICI - Tubazioni -	T.09.021d	Fornitura e posa in opera di tubazioni in polipropilene c ... Diametro esterno x spessore: D x s (mm). D x s = 32 x 5,4.	Fornitura e posa in opera di tubazioni in polipropilene conteggiate a metro lineare, per linee escluse quelle all'interno di locali tecnici e bagni, idonee per distribuzione di acqua sanitaria calda e fredda, prodotte secondo UNI 8318 e 8321, pressione massima d'esercizio 20 bar, rispondenti alle prescrizioni della Circolare n. 102 del 02/12/78 del Ministero della Sanità, posate sottotraccia con giunzioni saldate. Il costo del tubo a metro lineare comprende la fornitura e posa in opera fino ad una quota di m 4,0 rispetto al piano di appoggio, i pezzi speciali, il materiale per giunzioni, le opere murarie di apertura tracce su laterizi forati e murature leggere ed il fissaggio delle tubazioni all'interno delle tracce (con esclusione della formazione di tracce su solette, muri in c.a. o in pietra), della chiusura tracce e dell'esecuzione di staffaggi. Diametro esterno x spessore: D x s (mm). D x s = 32 x 5,4.		m	€ 10,23
6559	IMPIANTI TERMICI - Tubazioni -	T.09.021e	Fornitura e posa in opera di tubazioni in polipropilene c ... Diametro esterno x spessore: D x s (mm). D x s = 40 x 6,7.	Fornitura e posa in opera di tubazioni in polipropilene conteggiate a metro lineare, per linee escluse quelle all'interno di locali tecnici e bagni, idonee per distribuzione di acqua sanitaria calda e fredda, prodotte secondo UNI 8318 e 8321, pressione massima d'esercizio 20 bar, rispondenti alle prescrizioni della Circolare n. 102 del 02/12/78 del Ministero della Sanità, posate sottotraccia con giunzioni saldate. Il costo del tubo a metro lineare comprende la fornitura e posa in opera fino ad una quota di m 4,0 rispetto al piano di appoggio, i pezzi speciali, il materiale per giunzioni, le opere murarie di apertura tracce su laterizi forati e murature leggere ed il fissaggio delle tubazioni all'interno delle tracce (con esclusione della formazione di tracce su solette, muri in c.a. o in pietra), della chiusura tracce e dell'esecuzione di staffaggi. Diametro esterno x spessore: D x s (mm). D x s = 40 x 6,7.		m	€ 13,76
6560	IMPIANTI TERMICI - Tubazioni -	T.09.021f	Fornitura e posa in opera di tubazioni in polipropilene c ... Diametro esterno x spessore: D x s (mm). D x s = 50 x 8,4.	Fornitura e posa in opera di tubazioni in polipropilene conteggiate a metro lineare, per linee escluse quelle all'interno di locali tecnici e bagni, idonee per distribuzione di acqua sanitaria calda e fredda, prodotte secondo UNI 8318 e 8321, pressione massima d'esercizio 20 bar, rispondenti alle prescrizioni della Circolare n. 102 del 02/12/78 del Ministero della Sanità, posate sottotraccia con giunzioni saldate. Il costo del tubo a metro lineare comprende la fornitura e posa in opera fino ad una quota di m 4,0 rispetto al piano di appoggio, i pezzi speciali, il materiale per giunzioni, le opere murarie di apertura tracce su laterizi forati e murature leggere ed il fissaggio delle tubazioni all'interno delle tracce (con esclusione della formazione di tracce su solette, muri in c.a. o in pietra), della chiusura tracce e dell'esecuzione di staffaggi. Diametro esterno x spessore: D x s (mm). D x s = 50 x 8,4.		m	€ 18,76
6561	IMPIANTI TERMICI - Tubazioni -	T.09.021g	Fornitura e posa in opera di tubazioni in polipropilene c ... iametro esterno x spessore: D x s (mm). D x s = 63 x 10,5.	Fornitura e posa in opera di tubazioni in polipropilene conteggiate a metro lineare, per linee escluse quelle all'interno di locali tecnici e bagni, idonee per distribuzione di acqua sanitaria calda e fredda, prodotte secondo UNI 8318 e 8321, pressione massima d'esercizio 20 bar, rispondenti alle prescrizioni della Circolare n. 102 del 02/12/78 del Ministero della Sanità, posate sottotraccia con giunzioni saldate. Il costo del tubo a metro lineare comprende la fornitura e posa in opera fino ad una quota di m 4,0 rispetto al piano di appoggio, i pezzi speciali, il materiale per giunzioni, le opere murarie di apertura tracce su laterizi forati e murature leggere ed il fissaggio delle tubazioni all'interno delle tracce (con esclusione della formazione di tracce su solette, muri in c.a. o in pietra), della chiusura tracce e dell'esecuzione di staffaggi. Diametro esterno x spessore: D x s (mm). D x s = 63 x 10,5.		m	€ 30,32
6562	IMPIANTI TERMICI - Tubazioni -	T.09.021h	Fornitura e posa in opera di tubazioni in polipropilene c ... iametro esterno x spessore: D x s (mm). D x s = 75 x 12,5.	Fornitura e posa in opera di tubazioni in polipropilene conteggiate a metro lineare, per linee escluse quelle all'interno di locali tecnici e bagni, idonee per distribuzione di acqua sanitaria calda e fredda, prodotte secondo UNI 8318 e 8321, pressione massima d'esercizio 20 bar, rispondenti alle prescrizioni della Circolare n. 102 del 02/12/78 del Ministero della Sanità, posate sottotraccia con giunzioni saldate. Il costo del tubo a metro lineare comprende la fornitura e posa in opera fino ad una quota di m 4,0 rispetto al piano di appoggio, i pezzi speciali, il materiale per giunzioni, le opere murarie di apertura tracce su laterizi forati e murature leggere ed il fissaggio delle tubazioni all'interno delle tracce (con esclusione della formazione di tracce su solette, muri in c.a. o in pietra), della chiusura tracce e dell'esecuzione di staffaggi. Diametro esterno x spessore: D x s (mm). D x s = 75 x 12,5.		m	€ 39,04
6563	IMPIANTI TERMICI - Tubazioni -	T.09.021i	Fornitura e posa in opera di tubazioni in polipropilene c ... iametro esterno x spessore: D x s (mm). D x s = 90 x 15,0.	Fornitura e posa in opera di tubazioni in polipropilene conteggiate a metro lineare, per linee escluse quelle all'interno di locali tecnici e bagni, idonee per distribuzione di acqua sanitaria calda e fredda, prodotte secondo UNI 8318 e 8321, pressione massima d'esercizio 20 bar, rispondenti alle prescrizioni della Circolare n. 102 del 02/12/78 del Ministero della Sanità, posate sottotraccia con giunzioni saldate. Il costo del tubo a metro lineare comprende la fornitura e posa in opera fino ad una quota di m 4,0 rispetto al piano di appoggio, i pezzi speciali, il materiale per giunzioni, le opere murarie di apertura tracce su laterizi forati e murature leggere ed il fissaggio delle tubazioni all'interno delle tracce (con esclusione della formazione di tracce su solette, muri in c.a. o in pietra), della chiusura tracce e dell'esecuzione di staffaggi. Diametro esterno x spessore: D x s (mm). D x s = 90 x 15,0.		m	€ 52,72
6564	IMPIANTI TERMICI - Tubazioni -	T.09.022a	Fornitura e posa in opera di tubazioni in polipropilene c ... Diametro esterno x spessore: D x s (mm). D x s = 16 x 2,7.	Fornitura e posa in opera di tubazioni in polipropilene conteggiate a metro lineare, per linee eseguite all'interno di locali tecnici e bagni, idonee per distribuzione di acqua sanitaria calda e fredda, prodotte secondo UNI 8318 e 8321, pressione massima d'esercizio 20 bar, rispondenti alle prescrizioni della Circolare n. 102 del 02/12/78 del Ministero della Sanità, posate sottotraccia con giunzioni saldate. Il costo del tubo a metro lineare comprende la fornitura e posa in opera fino ad una quota di m 4,0 rispetto al piano di appoggio, i pezzi speciali, il materiale per giunzioni, le opere murarie di apertura tracce su laterizi forati e murature leggere ed il fissaggio delle tubazioni all'interno delle tracce (con esclusione della formazione di tracce su solette, muri in c.a. o in pietra) della chiusura tracce e dell'esecuzione di staffaggi. Diametro esterno x spessore: D x s (mm). D x s = 16 x 2,7.		m	€ 9,48
6565	IMPIANTI TERMICI - Tubazioni -	T.09.022b	Fornitura e posa in opera di tubazioni in polipropilene c ... Diametro esterno x spessore: D x s (mm). D x s = 20 x 3,4.	Fornitura e posa in opera di tubazioni in polipropilene conteggiate a metro lineare, per linee eseguite all'interno di locali tecnici e bagni, idonee per distribuzione di acqua sanitaria calda e fredda, prodotte secondo UNI 8318 e 8321, pressione massima d'esercizio 20 bar, rispondenti alle prescrizioni della Circolare n. 102 del 02/12/78 del Ministero della Sanità, posate sottotraccia con giunzioni saldate. Il costo del tubo a metro lineare comprende la fornitura e posa in opera fino ad una quota di m 4,0 rispetto al piano di appoggio, i pezzi speciali, il materiale per giunzioni, le opere murarie di apertura tracce su laterizi forati e murature leggere ed il fissaggio delle tubazioni all'interno delle tracce (con esclusione della formazione di tracce su solette, muri in c.a. o in pietra) della chiusura tracce e dell'esecuzione di staffaggi. Diametro esterno x spessore: D x s (mm). D x s = 20 x 3,4.		m	€ 9,57
6566	IMPIANTI TERMICI - Tubazioni -	T.09.022c	Fornitura e posa in opera di tubazioni in polipropilene c ... Diametro esterno x spessore: D x s (mm). D x s = 25 x 4,2.	Fornitura e posa in opera di tubazioni in polipropilene conteggiate a metro lineare, per linee eseguite all'interno di locali tecnici e bagni, idonee per distribuzione di acqua sanitaria calda e fredda, prodotte secondo UNI 8318 e 8321, pressione massima d'esercizio 20 bar, rispondenti alle prescrizioni della Circolare n. 102 del 02/12/78 del Ministero della Sanità, posate sottotraccia con giunzioni saldate. Il costo del tubo a metro lineare comprende la fornitura e posa in opera fino ad una quota di m 4,0 rispetto al piano di appoggio, i pezzi speciali, il materiale per giunzioni, le opere murarie di apertura tracce su laterizi forati e murature leggere ed il fissaggio delle tubazioni all'interno delle tracce (con esclusione della formazione di tracce su solette, muri in c.a. o in pietra) della chiusura tracce e dell'esecuzione di staffaggi. Diametro esterno x spessore: D x s (mm). D x s = 25 x 4,2.		m	€ 10,38
6567	IMPIANTI TERMICI - Tubazioni -	T.09.022d	Fornitura e posa in opera di tubazioni in polipropilene c ... Diametro esterno x spessore: D x s (mm). D x s = 32 x 5,4.	Fornitura e posa in opera di tubazioni in polipropilene conteggiate a metro lineare, per linee eseguite all'interno di locali tecnici e bagni, idonee per distribuzione di acqua sanitaria calda e fredda, prodotte secondo UNI 8318 e 8321, pressione massima d'esercizio 20 bar, rispondenti alle prescrizioni della Circolare n. 102 del 02/12/78 del Ministero della Sanità, posate sottotraccia con giunzioni saldate. Il costo del tubo a metro lineare comprende la fornitura e posa in opera fino ad una quota di m 4,0 rispetto al piano di appoggio, i pezzi speciali, il materiale per giunzioni, le opere murarie di apertura tracce su laterizi forati e murature leggere ed il fissaggio delle tubazioni all'interno delle tracce (con esclusione della formazione di tracce su solette, muri in c.a. o in pietra) della chiusura tracce e dell'esecuzione di staffaggi. Diametro esterno x spessore: D x s (mm). D x s = 32 x 5,4.		m	€ 13,56
6568	IMPIANTI TERMICI - Tubazioni -	T.09.022e	Fornitura e posa in opera di tubazioni in polipropilene c ... Diametro esterno x spessore: D x s (mm). D x s = 40 x 6,7.	Fornitura e posa in opera di tubazioni in polipropilene conteggiate a metro lineare, per linee eseguite all'interno di locali tecnici e bagni, idonee per distribuzione di acqua sanitaria calda e fredda, prodotte secondo UNI 8318 e 8321, pressione massima d'esercizio 20 bar, rispondenti alle prescrizioni della Circolare n. 102 del 02/12/78 del Ministero della Sanità, posate sottotraccia con giunzioni saldate. Il costo del tubo a metro lineare comprende la fornitura e posa in opera fino ad una quota di m 4,0 rispetto al piano di appoggio, i pezzi speciali, il materiale per giunzioni, le opere murarie di apertura tracce su laterizi forati e murature leggere ed il fissaggio delle tubazioni all'interno delle tracce (con esclusione della formazione di tracce su solette, muri in c.a. o in pietra) della chiusura tracce e dell'esecuzione di staffaggi. Diametro esterno x spessore: D x s (mm). D x s = 40 x 6,7.		m	€ 17,74
6569	IMPIANTI TERMICI - Tubazioni -	T.09.022f	Fornitura e posa in opera di tubazioni in polipropilene c ... Diametro esterno x spessore: D x s (mm). D x s = 50 x 8,4.	Fornitura e posa in opera di tubazioni in polipropilene conteggiate a metro lineare, per linee eseguite all'interno di locali tecnici e bagni, idonee per distribuzione di acqua sanitaria calda e fredda, prodotte secondo UNI 8318 e 8321, pressione massima d'esercizio 20 bar, rispondenti alle prescrizioni della Circolare n. 102 del 02/12/78 del Ministero della Sanità, posate sottotraccia con giunzioni saldate. Il costo del tubo a metro lineare comprende la fornitura e posa in opera fino ad una quota di m 4,0 rispetto al piano di appoggio, i pezzi speciali, il materiale per giunzioni, le opere murarie di apertura tracce su laterizi forati e murature leggere ed il fissaggio delle tubazioni all'interno delle tracce (con esclusione della formazione di tracce su solette, muri in c.a. o in pietra) della chiusura tracce e dell'esecuzione di staffaggi. Diametro esterno x spessore: D x s (mm). D x s = 50 x 8,4.		m	€ 22,51
6570	IMPIANTI TERMICI - Tubazioni -	T.09.022g	Fornitura e posa in opera di tubazioni in polipropilene c ... iametro esterno x spessore: D x s (mm). D x s = 63 x 10,5.	Fornitura e posa in opera di tubazioni in polipropilene conteggiate a metro lineare, per linee eseguite all'interno di locali tecnici e bagni, idonee per distribuzione di acqua sanitaria calda e fredda, prodotte secondo UNI 8318 e 8321, pressione massima d'esercizio 20 bar, rispondenti alle prescrizioni della Circolare n. 102 del 02/12/78 del Ministero della Sanità, posate sottotraccia con giunzioni saldate. Il costo del tubo a metro lineare comprende la fornitura e posa in opera fino ad una quota di m 4,0 rispetto al piano di appoggio, i pezzi speciali, il materiale per giunzioni, le opere murarie di apertura tracce su laterizi forati e murature leggere ed il fissaggio delle tubazioni all'interno delle tracce (con esclusione della formazione di tracce su solette, muri in c.a. o in pietra) della chiusura tracce e dell'esecuzione di staffaggi. Diametro esterno x spessore: D x s (mm). D x s = 63 x 10,5.		m	€ 36,38
6571	IMPIANTI TERMICI - Tubazioni -	T.09.022h	Fornitura e posa in opera di tubazioni in polipropilene c ... iametro esterno x spessore: D x s (mm). D x s = 75 x 12,5.	Fornitura e posa in opera di tubazioni in polipropilene conteggiate a metro lineare, per linee eseguite all'interno di locali tecnici e bagni, idonee per distribuzione di acqua sanitaria calda e fredda, prodotte secondo UNI 8318 e 8321, pressione massima d'esercizio 20 bar, rispondenti alle prescrizioni della Circolare n. 102 del 02/12/78 del Ministero della Sanità, posate sottotraccia con giunzioni saldate. Il costo del tubo a metro lineare comprende la fornitura e posa in opera fino ad una quota di m 4,0 rispetto al piano di appoggio, i pezzi speciali, il materiale per giunzioni, le opere murarie di apertura tracce su laterizi forati e murature leggere ed il fissaggio delle tubazioni all'interno delle tracce (con esclusione della formazione di tracce su solette, muri in c.a. o in pietra) della chiusura tracce e dell'esecuzione di staffaggi. Diametro esterno x spessore: D x s (mm). D x s = 75 x 12,5.		m	€ 44,26
6572	IMPIANTI TERMICI - Tubazioni -	T.09.022i	Fornitura e posa in opera di tubazioni in polipropilene c ... iametro esterno x spessore: D x s (mm). D x s = 90 x 15,0.	Fornitura e posa in opera di tubazioni in polipropilene conteggiate a metro lineare, per linee eseguite all'interno di locali tecnici e bagni, idonee per distribuzione di acqua sanitaria calda e fredda, prodotte secondo UNI 8318 e 8321, pressione massima d'esercizio 20 bar, rispondenti alle prescrizioni della Circolare n. 102 del 02/12/78 del Ministero della Sanità, posate sottotraccia con giunzioni saldate. Il costo del tubo a metro lineare comprende la fornitura e posa in opera fino ad una quota di m 4,0 rispetto al piano di appoggio, i pezzi speciali, il materiale per giunzioni, le opere murarie di apertura tracce su laterizi forati e murature leggere ed il fissaggio delle tubazioni all'interno delle tracce (con esclusione della formazione di tracce su solette, muri in c.a. o in pietra) della chiusura tracce e dell'esecuzione di staffaggi. Diametro esterno x spessore: D x s (mm). D x s = 90 x 15,0.		m	€ 63,92
6573	IMPIANTI TERMICI - Tubazioni -	T.09.023a	Fornitura e posa in opera di tubazioni in multistrato com ... Diametro esterno x spessore: D x s (mm). D x s = 14 x 2,0.	Fornitura e posa in opera di tubazioni in multistrato composito (alluminio + PE per complessivi 5 strati con barriera all'ossigeno) conteggiate a metro lineare, per linee escluse quelle all'interno di locali tecnici e bagni, idonee per distribuzione di acqua sanitaria calda e fredda ed acqua di riscaldamento/raffrescamento con temperatura massima di 95°C, PN 10, rispondenti alle prescrizioni della Circolare n. 102 del 02/12/78 del Ministero della Sanità, forniti in rotoli per diametri esterni fino al 32 mm ed in barre per diametri esterni maggiori, posate sottotraccia con giunzioni meccaniche a compressione. Il costo del tubo a metro lineare comprende la fornitura e posa in opera fino ad una quota di m 4,0 rispetto al piano di appoggio, i pezzi speciali, il materiale per giunzioni, le opere murarie di apertura tracce, della chiusura tracce e dell'esecuzione di staffaggi. Diametro esterno x spessore: D x s (mm). D x s = 14 x 2,0.		m	€ 4,74
6574	IMPIANTI TERMICI - Tubazioni -	T.09.023b	Fornitura e posa in opera di tubazioni in multistrato com ... Diametro esterno x spessore: D x s (mm). D x s = 16 x 2,0.	Fornitura e posa in opera di tubazioni in multistrato composito (alluminio + PE per complessivi 5 strati con barriera all'ossigeno) conteggiate a metro lineare, per linee escluse quelle all'interno di locali tecnici e bagni, idonee per distribuzione di acqua sanitaria calda e fredda ed acqua di riscaldamento/raffrescamento con temperatura massima di 95°C, PN 10, rispondenti alle prescrizioni della Circolare n. 102 del 02/12/78 del Ministero della Sanità, forniti in rotoli per diametri esterni fino al 32 mm ed in barre per diametri esterni maggiori, posate sottotraccia con giunzioni meccaniche a compressione. Il costo del tubo a metro lineare comprende la fornitura e posa in opera fino ad una quota di m 4,0 rispetto al piano di appoggio, i pezzi speciali, il materiale per giunzioni, le opere murarie di apertura tracce, della chiusura tracce e dell'esecuzione di staffaggi. Diametro esterno x spessore: D x s (mm). D x s = 16 x 2,0.		m	€ 5,19
6575	IMPIANTI TERMICI - Tubazioni -	T.09.023c	Fornitura e posa in opera di tubazioni in multistrato com ... Diametro esterno x spessore: D x s (mm). D x s = 18 x 2,0.	Fornitura e posa in opera di tubazioni in multistrato composito (alluminio + PE per complessivi 5 strati con barriera all'ossigeno) conteggiate a metro lineare, per linee escluse quelle all'interno di locali tecnici e bagni, idonee per distribuzione di acqua sanitaria calda e fredda ed acqua di riscaldamento/raffrescamento con temperatura massima di 95°C, PN 10, rispondenti alle prescrizioni della Circolare n. 102 del 02/12/78 del Ministero della Sanità, forniti in rotoli per diametri esterni fino al 32 mm ed in barre per diametri esterni maggiori, posate sottotraccia con giunzioni meccaniche a compressione. Il costo del tubo a metro lineare comprende la fornitura e posa in opera fino ad una quota di m 4,0 rispetto al piano di appoggio, i pezzi speciali, il materiale per giunzioni, le opere murarie di apertura tracce, della chiusura tracce e dell'esecuzione di staffaggi. Diametro esterno x spessore: D x s (mm). D x s = 18 x 2,0.		m	€ 5,91
6576	IMPIANTI TERMICI - Tubazioni -	T.09.023d	Fornitura e posa in opera di tubazioni in multistrato com ... iametro esterno x spessore: D x s (mm). D x s = 20 x 2,25.	Fornitura e posa in opera di tubazioni in multistrato composito (alluminio + PE per complessivi 5 strati con barriera all'ossigeno) conteggiate a metro lineare, per linee escluse quelle all'interno di locali tecnici e bagni, idonee per distribuzione di acqua sanitaria calda e fredda ed acqua di riscaldamento/raffrescamento con temperatura massima di 95°C, PN 10, rispondenti alle prescrizioni della Circolare n. 102 del 02/12/78 del Ministero della Sanità, forniti in rotoli per diametri esterni fino al 32 mm ed in barre per diametri esterni maggiori, posate sottotraccia con giunzioni meccaniche a compressione. Il costo del tubo a metro lineare comprende la fornitura e posa in opera fino ad una quota di m 4,0 rispetto al piano di appoggio, i pezzi speciali, il materiale per giunzioni, le opere murarie di apertura tracce, della chiusura tracce e dell'esecuzione di staffaggi. Diametro esterno x spessore: D x s (mm). D x s = 20 x 2,25.		m	€ 6,53
6577	IMPIANTI TERMICI - Tubazioni -	T.09.023e	Fornitura e posa in opera di tubazioni in multistrato com ... Diametro esterno x spessore: D x s (mm). D x s = 25 x 2,5.	Fornitura e posa in opera di tubazioni in multistrato composito (alluminio + PE per complessivi 5 strati con barriera all'ossigeno) conteggiate a metro lineare, per linee escluse quelle all'interno di locali tecnici e bagni, idonee per distribuzione di acqua sanitaria calda e fredda ed acqua di riscaldamento/raffrescamento con temperatura massima di 95°C, PN 10, rispondenti alle prescrizioni della Circolare n. 102 del 02/12/78 del Ministero della Sanità, forniti in rotoli per diametri esterni fino al 32 mm ed in barre per diametri esterni maggiori, posate sottotraccia con giunzioni meccaniche a compressione. Il costo del tubo a metro lineare comprende la fornitura e posa in opera fino ad una quota di m 4,0 rispetto al piano di appoggio, i pezzi speciali, il materiale per giunzioni, le opere murarie di apertura tracce, della chiusura tracce e dell'esecuzione di staffaggi. Diametro esterno x spessore: D x s (mm). D x s = 25 x 2,5.		m	€ 9,64
6578	IMPIANTI TERMICI - Tubazioni -	T.09.023f	Fornitura e posa in opera di tubazioni in multistrato com ... Diametro esterno x spessore: D x s (mm). D x s = 32 x 3,0.	Fornitura e posa in opera di tubazioni in multistrato composito (alluminio + PE per complessivi 5 strati con barriera all'ossigeno) conteggiate a metro lineare, per linee escluse quelle all'interno di locali tecnici e bagni, idonee per distribuzione di acqua sanitaria calda e fredda ed acqua di riscaldamento/raffrescamento con temperatura massima di 95°C, PN 10, rispondenti alle prescrizioni della Circolare n. 102 del 02/12/78 del Ministero della Sanità, forniti in rotoli per diametri esterni fino al 32 mm ed in barre per diametri esterni maggiori, posate sottotraccia con giunzioni meccaniche a compressione. Il costo del tubo a metro lineare comprende la fornitura e posa in opera fino ad una quota di m 4,0 rispetto al piano di appoggio, i pezzi speciali, il materiale per giunzioni, le opere murarie di apertura tracce, della chiusura tracce e dell'esecuzione di staffaggi. Diametro esterno x spessore: D x s (mm). D x s = 32 x 3,0.		m	€ 12,53
6579	IMPIANTI TERMICI - Tubazioni -	T.09.023g	Fornitura e posa in opera di tubazioni in multistrato com ... Diametro esterno x spessore: D x s (mm). D x s = 40 x 4,0.	Fornitura e posa in opera di tubazioni in multistrato composito (alluminio + PE per complessivi 5 strati con barriera all'ossigeno) conteggiate a metro lineare, per linee escluse quelle all'interno di locali tecnici e bagni, idonee per distribuzione di acqua sanitaria calda e fredda ed acqua di riscaldamento/raffrescamento con temperatura massima di 95°C, PN 10, rispondenti alle prescrizioni della Circolare n. 102 del 02/12/78 del Ministero della Sanità, forniti in rotoli per diametri esterni fino al 32 mm ed in barre per diametri esterni maggiori, posate sottotraccia con giunzioni meccaniche a compressione. Il costo del tubo a metro lineare comprende la fornitura e posa in opera fino ad una quota di m 4,0 rispetto al piano di appoggio, i pezzi speciali, il materiale per giunzioni, le opere murarie di apertura tracce, della chiusura tracce e dell'esecuzione di staffaggi. Diametro esterno x spessore: D x s (mm). D x s = 40 x 4,0.		m	€ 22,28
6580	IMPIANTI TERMICI - Tubazioni -	T.09.023h	Fornitura e posa in opera di tubazioni in multistrato com ... Diametro esterno x spessore: D x s (mm). D x s = 50 x 4,5.	Fornitura e posa in opera di tubazioni in multistrato composito (alluminio + PE per complessivi 5 strati con barriera all'ossigeno) conteggiate a metro lineare, per linee escluse quelle all'interno di locali tecnici e bagni, idonee per distribuzione di acqua sanitaria calda e fredda ed acqua di riscaldamento/raffrescamento con temperatura massima di 95°C, PN 10, rispondenti alle prescrizioni della Circolare n. 102 del 02/12/78 del Ministero della Sanità, forniti in rotoli per diametri esterni fino al 32 mm ed in barre per diametri esterni maggiori, posate sottotraccia con giunzioni meccaniche a compressione. Il costo del tubo a metro lineare comprende la fornitura e posa in opera fino ad una quota di m 4,0 rispetto al piano di appoggio, i pezzi speciali, il materiale per giunzioni, le opere murarie di apertura tracce, della chiusura tracce e dell'esecuzione di staffaggi. Diametro esterno x spessore: D x s (mm). D x s = 50 x 4,5.		m	€ 23,84
6581	IMPIANTI TERMICI - Tubazioni -	T.09.023i	Fornitura e posa in opera di tubazioni in multistrato com ... Diametro esterno x spessore: D x s (mm). D x s = 63 x 6,0.	Fornitura e posa in opera di tubazioni in multistrato composito (alluminio + PE per complessivi 5 strati con barriera all'ossigeno) conteggiate a metro lineare, per linee escluse quelle all'interno di locali tecnici e bagni, idonee per distribuzione di acqua sanitaria calda e fredda ed acqua di riscaldamento/raffrescamento con temperatura massima di 95°C, PN 10, rispondenti alle prescrizioni della Circolare n. 102 del 02/12/78 del Ministero della Sanità, forniti in rotoli per diametri esterni fino al 32 mm ed in barre per diametri esterni maggiori, posate sottotraccia con giunzioni meccaniche a compressione. Il costo del tubo a metro lineare comprende la fornitura e posa in opera fino ad una quota di m 4,0 rispetto al piano di appoggio, i pezzi speciali, il materiale per giunzioni, le opere murarie di apertura tracce, della chiusura tracce e dell'esecuzione di staffaggi. Diametro esterno x spessore: D x s (mm). D x s = 63 x 6,0.		m	€ 37,63
6582	IMPIANTI TERMICI - Tubazioni -	T.09.023l	Fornitura e posa in opera di tubazioni in multistrato com ... Diametro esterno x spessore: D x s (mm). D x s = 75 x 7,5.	Fornitura e posa in opera di tubazioni in multistrato composito (alluminio + PE per complessivi 5 strati con barriera all'ossigeno) conteggiate a metro lineare, per linee escluse quelle all'interno di locali tecnici e bagni, idonee per distribuzione di acqua sanitaria calda e fredda ed acqua di riscaldamento/raffrescamento con temperatura massima di 95°C, PN 10, rispondenti alle prescrizioni della Circolare n. 102 del 02/12/78 del Ministero della Sanità, forniti in rotoli per diametri esterni fino al 32 mm ed in barre per diametri esterni maggiori, posate sottotraccia con giunzioni meccaniche a compressione. Il costo del tubo a metro lineare comprende la fornitura e posa in opera fino ad una quota di m 4,0 rispetto al piano di appoggio, i pezzi speciali, il materiale per giunzioni, le opere murarie di apertura tracce, della chiusura tracce e dell'esecuzione di staffaggi. Diametro esterno x spessore: D x s (mm). D x s = 75 x 7,5.		m	€ 56,40
6583	IMPIANTI TERMICI - Tubazioni -	T.09.024a	Fornitura e posa in opera di tubazioni in multistrato com ... Diametro esterno x spessore: D x s (mm). D x s = 14 x 2,0.	Fornitura e posa in opera di tubazioni in multistrato composito (alluminio + PE per complessivi 5 strati con barriera all'ossigeno) conteggiate a metro lineare, per linee escluse quelle all'interno di locali tecnici e bagni, idonee per distribuzione di acqua sanitaria calda e fredda ed acqua di riscaldamento/raffrescamento con temperatura massima di 95°C, PN 10, rispondenti alle prescrizioni della Circolare n. 102 del 02/12/78 del Ministero della Sanità, forniti in rotoli per diametri esterni fino al 32 mm ed in barre per diametri esterni maggiori, posate sottotraccia con giunzioni meccaniche a compressione. Il costo del tubo a metro lineare comprende la fornitura e posa in opera fino ad una quota di m 4,0 rispetto al piano di appoggio, i pezzi speciali, il materiale per giunzioni, le opere murarie di apertura tracce, della chiusura tracce e dell'esecuzione di staffaggi. Diametro esterno x spessore: D x s (mm). D x s = 14 x 2,0.		m	€ 6,30
6584	IMPIANTI TERMICI - Tubazioni -	T.09.024b	Fornitura e posa in opera di tubazioni in multistrato com ... Diametro esterno x spessore: D x s (mm). D x s = 16 x 2,0.	Fornitura e posa in opera di tubazioni in multistrato composito (alluminio + PE per complessivi 5 strati con barriera all'ossigeno) conteggiate a metro lineare, per linee escluse quelle all'interno di locali tecnici e bagni, idonee per distribuzione di acqua sanitaria calda e fredda ed acqua di riscaldamento/raffrescamento con temperatura massima di 95°C, PN 10, rispondenti alle prescrizioni della Circolare n. 102 del 02/12/78 del Ministero della Sanità, forniti in rotoli per diametri esterni fino al 32 mm ed in barre per diametri esterni maggiori, posate sottotraccia con giunzioni meccaniche a compressione. Il costo del tubo a metro lineare comprende la fornitura e posa in opera fino ad una quota di m 4,0 rispetto al piano di appoggio, i pezzi speciali, il materiale per giunzioni, le opere murarie di apertura tracce, della chiusura tracce e dell'esecuzione di staffaggi. Diametro esterno x spessore: D x s (mm). D x s = 16 x 2,0.		m	€ 6,45
6585	IMPIANTI TERMICI - Tubazioni -	T.09.024c	Fornitura e posa in opera di tubazioni in multistrato com ... Diametro esterno x spessore: D x s (mm). D x s = 18 x 2,0.	Fornitura e posa in opera di tubazioni in multistrato composito (alluminio + PE per complessivi 5 strati con barriera all'ossigeno) conteggiate a metro lineare, per linee escluse quelle all'interno di locali tecnici e bagni, idonee per distribuzione di acqua sanitaria calda e fredda ed acqua di riscaldamento/raffrescamento con temperatura massima di 95°C, PN 10, rispondenti alle prescrizioni della Circolare n. 102 del 02/12/78 del Ministero della Sanità, forniti in rotoli per diametri esterni fino al 32 mm ed in barre per diametri esterni maggiori, posate sottotraccia con giunzioni meccaniche a compressione. Il costo del tubo a metro lineare comprende la fornitura e posa in opera fino ad una quota di m 4,0 rispetto al piano di appoggio, i pezzi speciali, il materiale per giunzioni, le opere murarie di apertura tracce, della chiusura tracce e dell'esecuzione di staffaggi. Diametro esterno x spessore: D x s (mm). D x s = 18 x 2,0.		m	€ 7,46
6586	IMPIANTI TERMICI - Tubazioni -	T.09.024d	Fornitura e posa in opera di tubazioni in multistrato com ... iametro esterno x spessore: D x s (mm). D x s = 20 x 2,25.	Fornitura e posa in opera di tubazioni in multistrato composito (alluminio + PE per complessivi 5 strati con barriera all'ossigeno) conteggiate a metro lineare, per linee escluse quelle all'interno di locali tecnici e bagni, idonee per distribuzione di acqua sanitaria calda e fredda ed acqua di riscaldamento/raffrescamento con temperatura massima di 95°C, PN 10, rispondenti alle prescrizioni della Circolare n. 102 del 02/12/78 del Ministero della Sanità, forniti in rotoli per diametri esterni fino al 32 mm ed in barre per diametri esterni maggiori, posate sottotraccia con giunzioni meccaniche a compressione. Il costo del tubo a metro lineare comprende la fornitura e posa in opera fino ad una quota di m 4,0 rispetto al piano di appoggio, i pezzi speciali, il materiale per giunzioni, le opere murarie di apertura tracce, della chiusura tracce e dell'esecuzione di staffaggi. Diametro esterno x spessore: D x s (mm). D x s = 20 x 2,25.		m	€ 7,94
6587	IMPIANTI TERMICI - Tubazioni -	T.09.024e	Fornitura e posa in opera di tubazioni in multistrato com ... Diametro esterno x spessore: D x s (mm). D x s = 25 x 2,5.	Fornitura e posa in opera di tubazioni in multistrato composito (alluminio + PE per complessivi 5 strati con barriera all'ossigeno) conteggiate a metro lineare, per linee escluse quelle all'interno di locali tecnici e bagni, idonee per distribuzione di acqua sanitaria calda e fredda ed acqua di riscaldamento/raffrescamento con temperatura massima di 95°C, PN 10, rispondenti alle prescrizioni della Circolare n. 102 del 02/12/78 del Ministero della Sanità, forniti in rotoli per diametri esterni fino al 32 mm ed in barre per diametri esterni maggiori, posate sottotraccia con giunzioni meccaniche a compressione. Il costo del tubo a metro lineare comprende la fornitura e posa in opera fino ad una quota di m 4,0 rispetto al piano di appoggio, i pezzi speciali, il materiale per giunzioni, le opere murarie di apertura tracce, della chiusura tracce e dell'esecuzione di staffaggi. Diametro esterno x spessore: D x s (mm). D x s = 25 x 2,5.		m	€ 9,94
6588	IMPIANTI TERMICI - Tubazioni -	T.09.024f	Fornitura e posa in opera di tubazioni in multistrato com ... Diametro esterno x spessore: D x s (mm). D x s = 32 x 3,0.	Fornitura e posa in opera di tubazioni in multistrato composito (alluminio + PE per complessivi 5 strati con barriera all'ossigeno) conteggiate a metro lineare, per linee escluse quelle all'interno di locali tecnici e bagni, idonee per distribuzione di acqua sanitaria calda e fredda ed acqua di riscaldamento/raffrescamento con temperatura massima di 95°C, PN 10, rispondenti alle prescrizioni della Circolare n. 102 del 02/12/78 del Ministero della Sanità, forniti in rotoli per diametri esterni fino al 32 mm ed in barre per diametri esterni maggiori, posate sottotraccia con giunzioni meccaniche a compressione. Il costo del tubo a metro lineare comprende la fornitura e posa in opera fino ad una quota di m 4,0 rispetto al piano di appoggio, i pezzi speciali, il materiale per giunzioni, le opere murarie di apertura tracce, della chiusura tracce e dell'esecuzione di staffaggi. Diametro esterno x spessore: D x s (mm). D x s = 32 x 3,0.		m	€ 13,14
6589	IMPIANTI TERMICI - Tubazioni -	T.09.024g	Fornitura e posa in opera di tubazioni in multistrato com ... Diametro esterno x spessore: D x s (mm). D x s = 40 x 4,0.	Fornitura e posa in opera di tubazioni in multistrato composito (alluminio + PE per complessivi 5 strati con barriera all'ossigeno) conteggiate a metro lineare, per linee escluse quelle all'interno di locali tecnici e bagni, idonee per distribuzione di acqua sanitaria calda e fredda ed acqua di riscaldamento/raffrescamento con temperatura massima di 95°C, PN 10, rispondenti alle prescrizioni della Circolare n. 102 del 02/12/78 del Ministero della Sanità, forniti in rotoli per diametri esterni fino al 32 mm ed in barre per diametri esterni maggiori, posate sottotraccia con giunzioni meccaniche a compressione. Il costo del tubo a metro lineare comprende la fornitura e posa in opera fino ad una quota di m 4,0 rispetto al piano di appoggio, i pezzi speciali, il materiale per giunzioni, le opere murarie di apertura tracce, della chiusura tracce e dell'esecuzione di staffaggi. Diametro esterno x spessore: D x s (mm). D x s = 40 x 4,0.		m	€ 24,86
6590	IMPIANTI TERMICI - Tubazioni -	T.09.024h	Fornitura e posa in opera di tubazioni in multistrato com ... Diametro esterno x spessore: D x s (mm). D x s = 50 x 4,5.	Fornitura e posa in opera di tubazioni in multistrato composito (alluminio + PE per complessivi 5 strati con barriera all'ossigeno) conteggiate a metro lineare, per linee escluse quelle all'interno di locali tecnici e bagni, idonee per distribuzione di acqua sanitaria calda e fredda ed acqua di riscaldamento/raffrescamento con temperatura massima di 95°C, PN 10, rispondenti alle prescrizioni della Circolare n. 102 del 02/12/78 del Ministero della Sanità, forniti in rotoli per diametri esterni fino al 32 mm ed in barre per diametri esterni maggiori, posate sottotraccia con giunzioni meccaniche a compressione. Il costo del tubo a metro lineare comprende la fornitura e posa in opera fino ad una quota di m 4,0 rispetto al piano di appoggio, i pezzi speciali, il materiale per giunzioni, le opere murarie di apertura tracce, della chiusura tracce e dell'esecuzione di staffaggi. Diametro esterno x spessore: D x s (mm). D x s = 50 x 4,5.		m	€ 25,14
6591	IMPIANTI TERMICI - Tubazioni -	T.09.024i	Fornitura e posa in opera di tubazioni in multistrato com ... Diametro esterno x spessore: D x s (mm). D x s = 63 x 6,0.	Fornitura e posa in opera di tubazioni in multistrato composito (alluminio + PE per complessivi 5 strati con barriera all'ossigeno) conteggiate a metro lineare, per linee escluse quelle all'interno di locali tecnici e bagni, idonee per distribuzione di acqua sanitaria calda e fredda ed acqua di riscaldamento/raffrescamento con temperatura massima di 95°C, PN 10, rispondenti alle prescrizioni della Circolare n. 102 del 02/12/78 del Ministero della Sanità, forniti in rotoli per diametri esterni fino al 32 mm ed in barre per diametri esterni maggiori, posate sottotraccia con giunzioni meccaniche a compressione. Il costo del tubo a metro lineare comprende la fornitura e posa in opera fino ad una quota di m 4,0 rispetto al piano di appoggio, i pezzi speciali, il materiale per giunzioni, le opere murarie di apertura tracce, della chiusura tracce e dell'esecuzione di staffaggi. Diametro esterno x spessore: D x s (mm). D x s = 63 x 6,0.		m	€ 48,19
6592	IMPIANTI TERMICI - Tubazioni -	T.09.024l	Fornitura e posa in opera di tubazioni in multistrato com ... Diametro esterno x spessore: D x s (mm). D x s = 75 x 7,5.	Fornitura e posa in opera di tubazioni in multistrato composito (alluminio + PE per complessivi 5 strati con barriera all'ossigeno) conteggiate a metro lineare, per linee escluse quelle all'interno di locali tecnici e bagni, idonee per distribuzione di acqua sanitaria calda e fredda ed acqua di riscaldamento/raffrescamento con temperatura massima di 95°C, PN 10, rispondenti alle prescrizioni della Circolare n. 102 del 02/12/78 del Ministero della Sanità, forniti in rotoli per diametri esterni fino al 32 mm ed in barre per diametri esterni maggiori, posate sottotraccia con giunzioni meccaniche a compressione. Il costo del tubo a metro lineare comprende la fornitura e posa in opera fino ad una quota di m 4,0 rispetto al piano di appoggio, i pezzi speciali, il materiale per giunzioni, le opere murarie di apertura tracce, della chiusura tracce e dell'esecuzione di staffaggi. Diametro esterno x spessore: D x s (mm). D x s = 75 x 7,5.		m	€ 68,76
6593	IMPIANTI TERMICI - Rivestimenti isolanti per impianti -	T.10.001a	Fornitura e posa in opera di isolante per tubazioni, valv ... ametro esterno del tubo da isolare: D (mm). s x D = 6 x 6.	Fornitura e posa in opera di isolante per tubazioni, valvole ed accessori costituito da guaina flessibile o lastra in elastomero sintetico estruso a cellule chiuse, coefficiente di conducibilità termica a 40° C non superiore a 0,042 W/mc, classe 1 di reazione al fuoco, campo d’impiego da –40° a +105° C, fattore di resistenza alla diffusione del vapore maggiore di 1600, spessore mm 6, compreso l’eventuale collante, gli sfridi ed il nastro adesivo. L’isolante è conteggiato per metro lineare compreso le curve quando è costituito da guaina flessibile o per metro quadro di superficie esterna quando è costituito da lastra. L’isolamento di valvole, curve, pezzi speciali ed accessori rivestiti con lastra è conteggiato con il doppio della superficie esterna. Spessore dell’isolante: s (mm). Diametro esterno del tubo da isolare: D (mm). s x D = 6 x 6.		m	€ 1,58
6594	IMPIANTI TERMICI - Rivestimenti isolanti per impianti -	T.10.001b	Fornitura e posa in opera di isolante per tubazioni, valv ... ametro esterno del tubo da isolare: D (mm). s x D = 6 x 8.	Fornitura e posa in opera di isolante per tubazioni, valvole ed accessori costituito da guaina flessibile o lastra in elastomero sintetico estruso a cellule chiuse, coefficiente di conducibilità termica a 40° C non superiore a 0,042 W/mc, classe 1 di reazione al fuoco, campo d’impiego da –40° a +105° C, fattore di resistenza alla diffusione del vapore maggiore di 1600, spessore mm 6, compreso l’eventuale collante, gli sfridi ed il nastro adesivo. L’isolante è conteggiato per metro lineare compreso le curve quando è costituito da guaina flessibile o per metro quadro di superficie esterna quando è costituito da lastra. L’isolamento di valvole, curve, pezzi speciali ed accessori rivestiti con lastra è conteggiato con il doppio della superficie esterna. Spessore dell’isolante: s (mm). Diametro esterno del tubo da isolare: D (mm). s x D = 6 x 8.		m	€ 1,60
6595	IMPIANTI TERMICI - Rivestimenti isolanti per impianti -	T.10.001c	Fornitura e posa in opera di isolante per tubazioni, valv ... metro esterno del tubo da isolare: D (mm). s x D = 6 x 10.	Fornitura e posa in opera di isolante per tubazioni, valvole ed accessori costituito da guaina flessibile o lastra in elastomero sintetico estruso a cellule chiuse, coefficiente di conducibilità termica a 40° C non superiore a 0,042 W/mc, classe 1 di reazione al fuoco, campo d’impiego da –40° a +105° C, fattore di resistenza alla diffusione del vapore maggiore di 1600, spessore mm 6, compreso l’eventuale collante, gli sfridi ed il nastro adesivo. L’isolante è conteggiato per metro lineare compreso le curve quando è costituito da guaina flessibile o per metro quadro di superficie esterna quando è costituito da lastra. L’isolamento di valvole, curve, pezzi speciali ed accessori rivestiti con lastra è conteggiato con il doppio della superficie esterna. Spessore dell’isolante: s (mm). Diametro esterno del tubo da isolare: D (mm). s x D = 6 x 10.		m	€ 1,62
6596	IMPIANTI TERMICI - Rivestimenti isolanti per impianti -	T.10.001d	Fornitura e posa in opera di isolante per tubazioni, valv ... metro esterno del tubo da isolare: D (mm). s x D = 6 x 12.	Fornitura e posa in opera di isolante per tubazioni, valvole ed accessori costituito da guaina flessibile o lastra in elastomero sintetico estruso a cellule chiuse, coefficiente di conducibilità termica a 40° C non superiore a 0,042 W/mc, classe 1 di reazione al fuoco, campo d’impiego da –40° a +105° C, fattore di resistenza alla diffusione del vapore maggiore di 1600, spessore mm 6, compreso l’eventuale collante, gli sfridi ed il nastro adesivo. L’isolante è conteggiato per metro lineare compreso le curve quando è costituito da guaina flessibile o per metro quadro di superficie esterna quando è costituito da lastra. L’isolamento di valvole, curve, pezzi speciali ed accessori rivestiti con lastra è conteggiato con il doppio della superficie esterna. Spessore dell’isolante: s (mm). Diametro esterno del tubo da isolare: D (mm). s x D = 6 x 12.		m	€ 1,70
6597	IMPIANTI TERMICI - Rivestimenti isolanti per impianti -	T.10.001e	Fornitura e posa in opera di isolante per tubazioni, valv ... metro esterno del tubo da isolare: D (mm). s x D = 6 x 14.	Fornitura e posa in opera di isolante per tubazioni, valvole ed accessori costituito da guaina flessibile o lastra in elastomero sintetico estruso a cellule chiuse, coefficiente di conducibilità termica a 40° C non superiore a 0,042 W/mc, classe 1 di reazione al fuoco, campo d’impiego da –40° a +105° C, fattore di resistenza alla diffusione del vapore maggiore di 1600, spessore mm 6, compreso l’eventuale collante, gli sfridi ed il nastro adesivo. L’isolante è conteggiato per metro lineare compreso le curve quando è costituito da guaina flessibile o per metro quadro di superficie esterna quando è costituito da lastra. L’isolamento di valvole, curve, pezzi speciali ed accessori rivestiti con lastra è conteggiato con il doppio della superficie esterna. Spessore dell’isolante: s (mm). Diametro esterno del tubo da isolare: D (mm). s x D = 6 x 14.		m	€ 1,75
6598	IMPIANTI TERMICI - Rivestimenti isolanti per impianti -	T.10.001f	Fornitura e posa in opera di isolante per tubazioni, valv ... sterno del tubo da isolare: D (mm). s x D = 6 x 17 (3/8”).	Fornitura e posa in opera di isolante per tubazioni, valvole ed accessori costituito da guaina flessibile o lastra in elastomero sintetico estruso a cellule chiuse, coefficiente di conducibilità termica a 40° C non superiore a 0,042 W/mc, classe 1 di reazione al fuoco, campo d’impiego da –40° a +105° C, fattore di resistenza alla diffusione del vapore maggiore di 1600, spessore mm 6, compreso l’eventuale collante, gli sfridi ed il nastro adesivo. L’isolante è conteggiato per metro lineare compreso le curve quando è costituito da guaina flessibile o per metro quadro di superficie esterna quando è costituito da lastra. L’isolamento di valvole, curve, pezzi speciali ed accessori rivestiti con lastra è conteggiato con il doppio della superficie esterna. Spessore dell’isolante: s (mm). Diametro esterno del tubo da isolare: D (mm). s x D = 6 x 17 (3/8”).		m	€ 1,79
6599	IMPIANTI TERMICI - Rivestimenti isolanti per impianti -	T.10.001g	Fornitura e posa in opera di isolante per tubazioni, valv ... sterno del tubo da isolare: D (mm). s x D = 6 x 22 (1/2”).	Fornitura e posa in opera di isolante per tubazioni, valvole ed accessori costituito da guaina flessibile o lastra in elastomero sintetico estruso a cellule chiuse, coefficiente di conducibilità termica a 40° C non superiore a 0,042 W/mc, classe 1 di reazione al fuoco, campo d’impiego da –40° a +105° C, fattore di resistenza alla diffusione del vapore maggiore di 1600, spessore mm 6, compreso l’eventuale collante, gli sfridi ed il nastro adesivo. L’isolante è conteggiato per metro lineare compreso le curve quando è costituito da guaina flessibile o per metro quadro di superficie esterna quando è costituito da lastra. L’isolamento di valvole, curve, pezzi speciali ed accessori rivestiti con lastra è conteggiato con il doppio della superficie esterna. Spessore dell’isolante: s (mm). Diametro esterno del tubo da isolare: D (mm). s x D = 6 x 22 (1/2”).		m	€ 2,16
6600	IMPIANTI TERMICI - Rivestimenti isolanti per impianti -	T.10.001h	Fornitura e posa in opera di isolante per tubazioni, valv ... sterno del tubo da isolare: D (mm). s x D = 6 x 27 (3/4”).	Fornitura e posa in opera di isolante per tubazioni, valvole ed accessori costituito da guaina flessibile o lastra in elastomero sintetico estruso a cellule chiuse, coefficiente di conducibilità termica a 40° C non superiore a 0,042 W/mc, classe 1 di reazione al fuoco, campo d’impiego da –40° a +105° C, fattore di resistenza alla diffusione del vapore maggiore di 1600, spessore mm 6, compreso l’eventuale collante, gli sfridi ed il nastro adesivo. L’isolante è conteggiato per metro lineare compreso le curve quando è costituito da guaina flessibile o per metro quadro di superficie esterna quando è costituito da lastra. L’isolamento di valvole, curve, pezzi speciali ed accessori rivestiti con lastra è conteggiato con il doppio della superficie esterna. Spessore dell’isolante: s (mm). Diametro esterno del tubo da isolare: D (mm). s x D = 6 x 27 (3/4”).		m	€ 2,34
6601	IMPIANTI TERMICI - Rivestimenti isolanti per impianti -	T.10.001i	Fornitura e posa in opera di isolante per tubazioni, valv ... esterno del tubo da isolare: D (mm). s x D = 6 x 34 (1”).	Fornitura e posa in opera di isolante per tubazioni, valvole ed accessori costituito da guaina flessibile o lastra in elastomero sintetico estruso a cellule chiuse, coefficiente di conducibilità termica a 40° C non superiore a 0,042 W/mc, classe 1 di reazione al fuoco, campo d’impiego da –40° a +105° C, fattore di resistenza alla diffusione del vapore maggiore di 1600, spessore mm 6, compreso l’eventuale collante, gli sfridi ed il nastro adesivo. L’isolante è conteggiato per metro lineare compreso le curve quando è costituito da guaina flessibile o per metro quadro di superficie esterna quando è costituito da lastra. L’isolamento di valvole, curve, pezzi speciali ed accessori rivestiti con lastra è conteggiato con il doppio della superficie esterna. Spessore dell’isolante: s (mm). Diametro esterno del tubo da isolare: D (mm). s x D = 6 x 34 (1”).		m	€ 2,58
6602	IMPIANTI TERMICI - Rivestimenti isolanti per impianti -	T.10.001l	Fornitura e posa in opera di isolante per tubazioni, valv ... are: D (mm). Costo per mq di superficie esterna con s = 6.	Fornitura e posa in opera di isolante per tubazioni, valvole ed accessori costituito da guaina flessibile o lastra in elastomero sintetico estruso a cellule chiuse, coefficiente di conducibilità termica a 40° C non superiore a 0,042 W/mc, classe 1 di reazione al fuoco, campo d’impiego da –40° a +105° C, fattore di resistenza alla diffusione del vapore maggiore di 1600, spessore mm 6, compreso l’eventuale collante, gli sfridi ed il nastro adesivo. L’isolante è conteggiato per metro lineare compreso le curve quando è costituito da guaina flessibile o per metro quadro di superficie esterna quando è costituito da lastra. L’isolamento di valvole, curve, pezzi speciali ed accessori rivestiti con lastra è conteggiato con il doppio della superficie esterna. Spessore dell’isolante: s (mm). Diametro esterno del tubo da isolare: D (mm). Costo per mq di superficie esterna con s = 6.		mq	€ 16,68
6603	IMPIANTI TERMICI - Rivestimenti isolanti per impianti -	T.10.002a	Fornitura e posa in opera di isolante per tubazioni, valv ... ametro esterno del tubo da isolare: D (mm). s x D = 9 x 8.	Fornitura e posa in opera di isolante per tubazioni, valvole ed accessori costituito da guaina flessibile o lastra in elastomero sintetico estruso a cellule chiuse, coefficiente di conducibilità termica a 40° C non superiore a 0,042 W/mc, classe 1 di reazione al fuoco, campo d’impiego da –40° a +105° C, fattore di resistenza alla diffusione del vapore maggiore di 1600, spessore mm 9, compreso l’eventuale collante, gli sfridi ed il nastro adesivo. L’isolante è conteggiato per metro lineare compreso le curve quando è costituito da guaina flessibile o per metro quadro di superficie esterna quando è costituito da lastra. L’isolamento di valvole, curve, pezzi speciali ed accessori rivestiti con lastra è conteggiato con il doppio della superficie esterna. Spessore dell’isolante: s (mm). Diametro esterno del tubo da isolare: D (mm). s x D = 9 x 8.		m	€ 1,97
6604	IMPIANTI TERMICI - Rivestimenti isolanti per impianti -	T.10.002b	Fornitura e posa in opera di isolante per tubazioni, valv ... metro esterno del tubo da isolare: D (mm). s x D = 9 x 10.	Fornitura e posa in opera di isolante per tubazioni, valvole ed accessori costituito da guaina flessibile o lastra in elastomero sintetico estruso a cellule chiuse, coefficiente di conducibilità termica a 40° C non superiore a 0,042 W/mc, classe 1 di reazione al fuoco, campo d’impiego da –40° a +105° C, fattore di resistenza alla diffusione del vapore maggiore di 1600, spessore mm 9, compreso l’eventuale collante, gli sfridi ed il nastro adesivo. L’isolante è conteggiato per metro lineare compreso le curve quando è costituito da guaina flessibile o per metro quadro di superficie esterna quando è costituito da lastra. L’isolamento di valvole, curve, pezzi speciali ed accessori rivestiti con lastra è conteggiato con il doppio della superficie esterna. Spessore dell’isolante: s (mm). Diametro esterno del tubo da isolare: D (mm). s x D = 9 x 10.		m	€ 2,06
6605	IMPIANTI TERMICI - Rivestimenti isolanti per impianti -	T.10.002c	Fornitura e posa in opera di isolante per tubazioni, valv ... metro esterno del tubo da isolare: D (mm). s x D = 9 x 12.	Fornitura e posa in opera di isolante per tubazioni, valvole ed accessori costituito da guaina flessibile o lastra in elastomero sintetico estruso a cellule chiuse, coefficiente di conducibilità termica a 40° C non superiore a 0,042 W/mc, classe 1 di reazione al fuoco, campo d’impiego da –40° a +105° C, fattore di resistenza alla diffusione del vapore maggiore di 1600, spessore mm 9, compreso l’eventuale collante, gli sfridi ed il nastro adesivo. L’isolante è conteggiato per metro lineare compreso le curve quando è costituito da guaina flessibile o per metro quadro di superficie esterna quando è costituito da lastra. L’isolamento di valvole, curve, pezzi speciali ed accessori rivestiti con lastra è conteggiato con il doppio della superficie esterna. Spessore dell’isolante: s (mm). Diametro esterno del tubo da isolare: D (mm). s x D = 9 x 12.		m	€ 2,10
6606	IMPIANTI TERMICI - Rivestimenti isolanti per impianti -	T.10.002d	Fornitura e posa in opera di isolante per tubazioni, valv ... metro esterno del tubo da isolare: D (mm). s x D = 9 x 14.	Fornitura e posa in opera di isolante per tubazioni, valvole ed accessori costituito da guaina flessibile o lastra in elastomero sintetico estruso a cellule chiuse, coefficiente di conducibilità termica a 40° C non superiore a 0,042 W/mc, classe 1 di reazione al fuoco, campo d’impiego da –40° a +105° C, fattore di resistenza alla diffusione del vapore maggiore di 1600, spessore mm 9, compreso l’eventuale collante, gli sfridi ed il nastro adesivo. L’isolante è conteggiato per metro lineare compreso le curve quando è costituito da guaina flessibile o per metro quadro di superficie esterna quando è costituito da lastra. L’isolamento di valvole, curve, pezzi speciali ed accessori rivestiti con lastra è conteggiato con il doppio della superficie esterna. Spessore dell’isolante: s (mm). Diametro esterno del tubo da isolare: D (mm). s x D = 9 x 14.		m	€ 2,17
6607	IMPIANTI TERMICI - Rivestimenti isolanti per impianti -	T.10.002e	Fornitura e posa in opera di isolante per tubazioni, valv ... sterno del tubo da isolare: D (mm). s x D = 9 x 17 (3/8”).	Fornitura e posa in opera di isolante per tubazioni, valvole ed accessori costituito da guaina flessibile o lastra in elastomero sintetico estruso a cellule chiuse, coefficiente di conducibilità termica a 40° C non superiore a 0,042 W/mc, classe 1 di reazione al fuoco, campo d’impiego da –40° a +105° C, fattore di resistenza alla diffusione del vapore maggiore di 1600, spessore mm 9, compreso l’eventuale collante, gli sfridi ed il nastro adesivo. L’isolante è conteggiato per metro lineare compreso le curve quando è costituito da guaina flessibile o per metro quadro di superficie esterna quando è costituito da lastra. L’isolamento di valvole, curve, pezzi speciali ed accessori rivestiti con lastra è conteggiato con il doppio della superficie esterna. Spessore dell’isolante: s (mm). Diametro esterno del tubo da isolare: D (mm). s x D = 9 x 17 (3/8”).		m	€ 2,28
6608	IMPIANTI TERMICI - Rivestimenti isolanti per impianti -	T.10.002f	Fornitura e posa in opera di isolante per tubazioni, valv ... sterno del tubo da isolare: D (mm). s x D = 9 x 22 (1/2”).	Fornitura e posa in opera di isolante per tubazioni, valvole ed accessori costituito da guaina flessibile o lastra in elastomero sintetico estruso a cellule chiuse, coefficiente di conducibilità termica a 40° C non superiore a 0,042 W/mc, classe 1 di reazione al fuoco, campo d’impiego da –40° a +105° C, fattore di resistenza alla diffusione del vapore maggiore di 1600, spessore mm 9, compreso l’eventuale collante, gli sfridi ed il nastro adesivo. L’isolante è conteggiato per metro lineare compreso le curve quando è costituito da guaina flessibile o per metro quadro di superficie esterna quando è costituito da lastra. L’isolamento di valvole, curve, pezzi speciali ed accessori rivestiti con lastra è conteggiato con il doppio della superficie esterna. Spessore dell’isolante: s (mm). Diametro esterno del tubo da isolare: D (mm). s x D = 9 x 22 (1/2”).		m	€ 2,56
6609	IMPIANTI TERMICI - Rivestimenti isolanti per impianti -	T.10.002g	Fornitura e posa in opera di isolante per tubazioni, valv ... sterno del tubo da isolare: D (mm). s x D = 9 x 27 (3/4”).	Fornitura e posa in opera di isolante per tubazioni, valvole ed accessori costituito da guaina flessibile o lastra in elastomero sintetico estruso a cellule chiuse, coefficiente di conducibilità termica a 40° C non superiore a 0,042 W/mc, classe 1 di reazione al fuoco, campo d’impiego da –40° a +105° C, fattore di resistenza alla diffusione del vapore maggiore di 1600, spessore mm 9, compreso l’eventuale collante, gli sfridi ed il nastro adesivo. L’isolante è conteggiato per metro lineare compreso le curve quando è costituito da guaina flessibile o per metro quadro di superficie esterna quando è costituito da lastra. L’isolamento di valvole, curve, pezzi speciali ed accessori rivestiti con lastra è conteggiato con il doppio della superficie esterna. Spessore dell’isolante: s (mm). Diametro esterno del tubo da isolare: D (mm). s x D = 9 x 27 (3/4”).		m	€ 2,94
6610	IMPIANTI TERMICI - Rivestimenti isolanti per impianti -	T.10.002h	Fornitura e posa in opera di isolante per tubazioni, valv ... esterno del tubo da isolare: D (mm). s x D = 9 x 34 (1”).	Fornitura e posa in opera di isolante per tubazioni, valvole ed accessori costituito da guaina flessibile o lastra in elastomero sintetico estruso a cellule chiuse, coefficiente di conducibilità termica a 40° C non superiore a 0,042 W/mc, classe 1 di reazione al fuoco, campo d’impiego da –40° a +105° C, fattore di resistenza alla diffusione del vapore maggiore di 1600, spessore mm 9, compreso l’eventuale collante, gli sfridi ed il nastro adesivo. L’isolante è conteggiato per metro lineare compreso le curve quando è costituito da guaina flessibile o per metro quadro di superficie esterna quando è costituito da lastra. L’isolamento di valvole, curve, pezzi speciali ed accessori rivestiti con lastra è conteggiato con il doppio della superficie esterna. Spessore dell’isolante: s (mm). Diametro esterno del tubo da isolare: D (mm). s x D = 9 x 34 (1”).		m	€ 3,07
6611	IMPIANTI TERMICI - Rivestimenti isolanti per impianti -	T.10.002i	Fornitura e posa in opera di isolante per tubazioni, valv ... terno del tubo da isolare: D (mm). s x D = 9 x 42 (1”1/4).	Fornitura e posa in opera di isolante per tubazioni, valvole ed accessori costituito da guaina flessibile o lastra in elastomero sintetico estruso a cellule chiuse, coefficiente di conducibilità termica a 40° C non superiore a 0,042 W/mc, classe 1 di reazione al fuoco, campo d’impiego da –40° a +105° C, fattore di resistenza alla diffusione del vapore maggiore di 1600, spessore mm 9, compreso l’eventuale collante, gli sfridi ed il nastro adesivo. L’isolante è conteggiato per metro lineare compreso le curve quando è costituito da guaina flessibile o per metro quadro di superficie esterna quando è costituito da lastra. L’isolamento di valvole, curve, pezzi speciali ed accessori rivestiti con lastra è conteggiato con il doppio della superficie esterna. Spessore dell’isolante: s (mm). Diametro esterno del tubo da isolare: D (mm). s x D = 9 x 42 (1”1/4).		m	€ 3,54
6612	IMPIANTI TERMICI - Rivestimenti isolanti per impianti -	T.10.002l	Fornitura e posa in opera di isolante per tubazioni, valv ... terno del tubo da isolare: D (mm). s x D = 9 x 48 (1”1/2).	Fornitura e posa in opera di isolante per tubazioni, valvole ed accessori costituito da guaina flessibile o lastra in elastomero sintetico estruso a cellule chiuse, coefficiente di conducibilità termica a 40° C non superiore a 0,042 W/mc, classe 1 di reazione al fuoco, campo d’impiego da –40° a +105° C, fattore di resistenza alla diffusione del vapore maggiore di 1600, spessore mm 9, compreso l’eventuale collante, gli sfridi ed il nastro adesivo. L’isolante è conteggiato per metro lineare compreso le curve quando è costituito da guaina flessibile o per metro quadro di superficie esterna quando è costituito da lastra. L’isolamento di valvole, curve, pezzi speciali ed accessori rivestiti con lastra è conteggiato con il doppio della superficie esterna. Spessore dell’isolante: s (mm). Diametro esterno del tubo da isolare: D (mm). s x D = 9 x 48 (1”1/2).		m	€ 3,77
6613	IMPIANTI TERMICI - Rivestimenti isolanti per impianti -	T.10.002m	Fornitura e posa in opera di isolante per tubazioni, valv ... esterno del tubo da isolare: D (mm). s x D = 9 x 60 (2”).	Fornitura e posa in opera di isolante per tubazioni, valvole ed accessori costituito da guaina flessibile o lastra in elastomero sintetico estruso a cellule chiuse, coefficiente di conducibilità termica a 40° C non superiore a 0,042 W/mc, classe 1 di reazione al fuoco, campo d’impiego da –40° a +105° C, fattore di resistenza alla diffusione del vapore maggiore di 1600, spessore mm 9, compreso l’eventuale collante, gli sfridi ed il nastro adesivo. L’isolante è conteggiato per metro lineare compreso le curve quando è costituito da guaina flessibile o per metro quadro di superficie esterna quando è costituito da lastra. L’isolamento di valvole, curve, pezzi speciali ed accessori rivestiti con lastra è conteggiato con il doppio della superficie esterna. Spessore dell’isolante: s (mm). Diametro esterno del tubo da isolare: D (mm). s x D = 9 x 60 (2”).		m	€ 4,68
6614	IMPIANTI TERMICI - Rivestimenti isolanti per impianti -	T.10.002n	Fornitura e posa in opera di isolante per tubazioni, valv ... terno del tubo da isolare: D (mm). s x D = 9 x 76 (2”1/2).	Fornitura e posa in opera di isolante per tubazioni, valvole ed accessori costituito da guaina flessibile o lastra in elastomero sintetico estruso a cellule chiuse, coefficiente di conducibilità termica a 40° C non superiore a 0,042 W/mc, classe 1 di reazione al fuoco, campo d’impiego da –40° a +105° C, fattore di resistenza alla diffusione del vapore maggiore di 1600, spessore mm 9, compreso l’eventuale collante, gli sfridi ed il nastro adesivo. L’isolante è conteggiato per metro lineare compreso le curve quando è costituito da guaina flessibile o per metro quadro di superficie esterna quando è costituito da lastra. L’isolamento di valvole, curve, pezzi speciali ed accessori rivestiti con lastra è conteggiato con il doppio della superficie esterna. Spessore dell’isolante: s (mm). Diametro esterno del tubo da isolare: D (mm). s x D = 9 x 76 (2”1/2).		m	€ 5,73
6615	IMPIANTI TERMICI - Rivestimenti isolanti per impianti -	T.10.002o	Fornitura e posa in opera di isolante per tubazioni, valv ... esterno del tubo da isolare: D (mm). s x D = 9 x 88 (3”).	Fornitura e posa in opera di isolante per tubazioni, valvole ed accessori costituito da guaina flessibile o lastra in elastomero sintetico estruso a cellule chiuse, coefficiente di conducibilità termica a 40° C non superiore a 0,042 W/mc, classe 1 di reazione al fuoco, campo d’impiego da –40° a +105° C, fattore di resistenza alla diffusione del vapore maggiore di 1600, spessore mm 9, compreso l’eventuale collante, gli sfridi ed il nastro adesivo. L’isolante è conteggiato per metro lineare compreso le curve quando è costituito da guaina flessibile o per metro quadro di superficie esterna quando è costituito da lastra. L’isolamento di valvole, curve, pezzi speciali ed accessori rivestiti con lastra è conteggiato con il doppio della superficie esterna. Spessore dell’isolante: s (mm). Diametro esterno del tubo da isolare: D (mm). s x D = 9 x 88 (3”).		m	€ 7,04
6616	IMPIANTI TERMICI - Rivestimenti isolanti per impianti -	T.10.002p	Fornitura e posa in opera di isolante per tubazioni, valv ... esterno del tubo da isolare: D (mm). s x D = 9 x 114 (4”).	Fornitura e posa in opera di isolante per tubazioni, valvole ed accessori costituito da guaina flessibile o lastra in elastomero sintetico estruso a cellule chiuse, coefficiente di conducibilità termica a 40° C non superiore a 0,042 W/mc, classe 1 di reazione al fuoco, campo d’impiego da –40° a +105° C, fattore di resistenza alla diffusione del vapore maggiore di 1600, spessore mm 9, compreso l’eventuale collante, gli sfridi ed il nastro adesivo. L’isolante è conteggiato per metro lineare compreso le curve quando è costituito da guaina flessibile o per metro quadro di superficie esterna quando è costituito da lastra. L’isolamento di valvole, curve, pezzi speciali ed accessori rivestiti con lastra è conteggiato con il doppio della superficie esterna. Spessore dell’isolante: s (mm). Diametro esterno del tubo da isolare: D (mm). s x D = 9 x 114 (4”).		m	€ 10,27
6617	IMPIANTI TERMICI - Rivestimenti isolanti per impianti -	T.10.002q	Fornitura e posa in opera di isolante per tubazioni, valv ... esterno del tubo da isolare: D (mm). s x D = 9 x 139 (5”).	Fornitura e posa in opera di isolante per tubazioni, valvole ed accessori costituito da guaina flessibile o lastra in elastomero sintetico estruso a cellule chiuse, coefficiente di conducibilità termica a 40° C non superiore a 0,042 W/mc, classe 1 di reazione al fuoco, campo d’impiego da –40° a +105° C, fattore di resistenza alla diffusione del vapore maggiore di 1600, spessore mm 9, compreso l’eventuale collante, gli sfridi ed il nastro adesivo. L’isolante è conteggiato per metro lineare compreso le curve quando è costituito da guaina flessibile o per metro quadro di superficie esterna quando è costituito da lastra. L’isolamento di valvole, curve, pezzi speciali ed accessori rivestiti con lastra è conteggiato con il doppio della superficie esterna. Spessore dell’isolante: s (mm). Diametro esterno del tubo da isolare: D (mm). s x D = 9 x 139 (5”).		m	€ 15,27
6618	IMPIANTI TERMICI - Rivestimenti isolanti per impianti -	T.10.002r	Fornitura e posa in opera di isolante per tubazioni, valv ... are: D (mm). Costo per mq di superficie esterna con s = 9.	Fornitura e posa in opera di isolante per tubazioni, valvole ed accessori costituito da guaina flessibile o lastra in elastomero sintetico estruso a cellule chiuse, coefficiente di conducibilità termica a 40° C non superiore a 0,042 W/mc, classe 1 di reazione al fuoco, campo d’impiego da –40° a +105° C, fattore di resistenza alla diffusione del vapore maggiore di 1600, spessore mm 9, compreso l’eventuale collante, gli sfridi ed il nastro adesivo. L’isolante è conteggiato per metro lineare compreso le curve quando è costituito da guaina flessibile o per metro quadro di superficie esterna quando è costituito da lastra. L’isolamento di valvole, curve, pezzi speciali ed accessori rivestiti con lastra è conteggiato con il doppio della superficie esterna. Spessore dell’isolante: s (mm). Diametro esterno del tubo da isolare: D (mm). Costo per mq di superficie esterna con s = 9.		mq	€ 21,42
6619	IMPIANTI TERMICI - Rivestimenti isolanti per impianti -	T.10.003a	Fornitura e posa in opera di isolante per tubazioni, valv ... io della superficie esterna. Spessore della lastra = mm 6.	Fornitura e posa in opera di isolante per tubazioni, valvole ed accessori costituito da guaina flessibile o lastra in elastomero sintetico estruso a cellule chiuse, coefficiente di conducibilità termica a 40° C non superiore a 0,042 W/mc, classe 1 di reazione al fuoco, campo d’impiego da –40° a +105° C, fattore di resistenza alla diffusione del vapore maggiore di 7000, spessore mm 6, compreso l’eventuale collante, gli sfridi ed il nastro adesivo. L’isolante è conteggiato per metro lineare compreso le curve quando è costituito da guaina flessibile o per metro quadro di superficie esterna quando è costituito da lastra. L’isolamento di valvole, curve, pezzi speciali ed accessori rivestiti con lastra è conteggiato con il doppio della superficie esterna. Spessore della lastra = mm 6.		mq	€ 16,68
6620	IMPIANTI TERMICI - Rivestimenti isolanti per impianti -	T.10.003b	Fornitura e posa in opera di isolante per tubazioni, valv ... io della superficie esterna. Spessore della lastra = mm 9.	Fornitura e posa in opera di isolante per tubazioni, valvole ed accessori costituito da guaina flessibile o lastra in elastomero sintetico estruso a cellule chiuse, coefficiente di conducibilità termica a 40° C non superiore a 0,042 W/mc, classe 1 di reazione al fuoco, campo d’impiego da –40° a +105° C, fattore di resistenza alla diffusione del vapore maggiore di 7000, spessore mm 6, compreso l’eventuale collante, gli sfridi ed il nastro adesivo. L’isolante è conteggiato per metro lineare compreso le curve quando è costituito da guaina flessibile o per metro quadro di superficie esterna quando è costituito da lastra. L’isolamento di valvole, curve, pezzi speciali ed accessori rivestiti con lastra è conteggiato con il doppio della superficie esterna. Spessore della lastra = mm 9.		mq	€ 21,42
6621	IMPIANTI TERMICI - Rivestimenti isolanti per impianti -	T.10.003c	Fornitura e posa in opera di isolante per tubazioni, valv ... o della superficie esterna. Spessore della lastra = mm 13.	Fornitura e posa in opera di isolante per tubazioni, valvole ed accessori costituito da guaina flessibile o lastra in elastomero sintetico estruso a cellule chiuse, coefficiente di conducibilità termica a 40° C non superiore a 0,042 W/mc, classe 1 di reazione al fuoco, campo d’impiego da –40° a +105° C, fattore di resistenza alla diffusione del vapore maggiore di 7000, spessore mm 6, compreso l’eventuale collante, gli sfridi ed il nastro adesivo. L’isolante è conteggiato per metro lineare compreso le curve quando è costituito da guaina flessibile o per metro quadro di superficie esterna quando è costituito da lastra. L’isolamento di valvole, curve, pezzi speciali ed accessori rivestiti con lastra è conteggiato con il doppio della superficie esterna. Spessore della lastra = mm 13.		mq	€ 28,32
6622	IMPIANTI TERMICI - Rivestimenti isolanti per impianti -	T.10.003d	Fornitura e posa in opera di isolante per tubazioni, valv ... o della superficie esterna. Spessore della lastra = mm 16.	Fornitura e posa in opera di isolante per tubazioni, valvole ed accessori costituito da guaina flessibile o lastra in elastomero sintetico estruso a cellule chiuse, coefficiente di conducibilità termica a 40° C non superiore a 0,042 W/mc, classe 1 di reazione al fuoco, campo d’impiego da –40° a +105° C, fattore di resistenza alla diffusione del vapore maggiore di 7000, spessore mm 6, compreso l’eventuale collante, gli sfridi ed il nastro adesivo. L’isolante è conteggiato per metro lineare compreso le curve quando è costituito da guaina flessibile o per metro quadro di superficie esterna quando è costituito da lastra. L’isolamento di valvole, curve, pezzi speciali ed accessori rivestiti con lastra è conteggiato con il doppio della superficie esterna. Spessore della lastra = mm 16.		mq	€ 33,48
6623	IMPIANTI TERMICI - Rivestimenti isolanti per impianti -	T.10.003e	Fornitura e posa in opera di isolante per tubazioni, valv ... o della superficie esterna. Spessore della lastra = mm 19.	Fornitura e posa in opera di isolante per tubazioni, valvole ed accessori costituito da guaina flessibile o lastra in elastomero sintetico estruso a cellule chiuse, coefficiente di conducibilità termica a 40° C non superiore a 0,042 W/mc, classe 1 di reazione al fuoco, campo d’impiego da –40° a +105° C, fattore di resistenza alla diffusione del vapore maggiore di 7000, spessore mm 6, compreso l’eventuale collante, gli sfridi ed il nastro adesivo. L’isolante è conteggiato per metro lineare compreso le curve quando è costituito da guaina flessibile o per metro quadro di superficie esterna quando è costituito da lastra. L’isolamento di valvole, curve, pezzi speciali ed accessori rivestiti con lastra è conteggiato con il doppio della superficie esterna. Spessore della lastra = mm 19.		mq	€ 40,03
6624	IMPIANTI TERMICI - Rivestimenti isolanti per impianti -	T.10.003f	Fornitura e posa in opera di isolante per tubazioni, valv ... o della superficie esterna. Spessore della lastra = mm 25.	Fornitura e posa in opera di isolante per tubazioni, valvole ed accessori costituito da guaina flessibile o lastra in elastomero sintetico estruso a cellule chiuse, coefficiente di conducibilità termica a 40° C non superiore a 0,042 W/mc, classe 1 di reazione al fuoco, campo d’impiego da –40° a +105° C, fattore di resistenza alla diffusione del vapore maggiore di 7000, spessore mm 6, compreso l’eventuale collante, gli sfridi ed il nastro adesivo. L’isolante è conteggiato per metro lineare compreso le curve quando è costituito da guaina flessibile o per metro quadro di superficie esterna quando è costituito da lastra. L’isolamento di valvole, curve, pezzi speciali ed accessori rivestiti con lastra è conteggiato con il doppio della superficie esterna. Spessore della lastra = mm 25.		mq	€ 50,97
6625	IMPIANTI TERMICI - Rivestimenti isolanti per impianti -	T.10.003g	Fornitura e posa in opera di isolante per tubazioni, valv ... o della superficie esterna. Spessore della lastra = mm 32.	Fornitura e posa in opera di isolante per tubazioni, valvole ed accessori costituito da guaina flessibile o lastra in elastomero sintetico estruso a cellule chiuse, coefficiente di conducibilità termica a 40° C non superiore a 0,042 W/mc, classe 1 di reazione al fuoco, campo d’impiego da –40° a +105° C, fattore di resistenza alla diffusione del vapore maggiore di 7000, spessore mm 6, compreso l’eventuale collante, gli sfridi ed il nastro adesivo. L’isolante è conteggiato per metro lineare compreso le curve quando è costituito da guaina flessibile o per metro quadro di superficie esterna quando è costituito da lastra. L’isolamento di valvole, curve, pezzi speciali ed accessori rivestiti con lastra è conteggiato con il doppio della superficie esterna. Spessore della lastra = mm 32.		mq	€ 64,70
6626	IMPIANTI TERMICI - Rivestimenti isolanti per impianti -	T.10.003h	Fornitura e posa in opera di isolante per tubazioni, valv ... uperficie esterna. Spessore della lastra = mm 50 (2 x 25).	Fornitura e posa in opera di isolante per tubazioni, valvole ed accessori costituito da guaina flessibile o lastra in elastomero sintetico estruso a cellule chiuse, coefficiente di conducibilità termica a 40° C non superiore a 0,042 W/mc, classe 1 di reazione al fuoco, campo d’impiego da –40° a +105° C, fattore di resistenza alla diffusione del vapore maggiore di 7000, spessore mm 6, compreso l’eventuale collante, gli sfridi ed il nastro adesivo. L’isolante è conteggiato per metro lineare compreso le curve quando è costituito da guaina flessibile o per metro quadro di superficie esterna quando è costituito da lastra. L’isolamento di valvole, curve, pezzi speciali ed accessori rivestiti con lastra è conteggiato con il doppio della superficie esterna. Spessore della lastra = mm 50 (2 x 25).		mq	€ 98,12
6627	IMPIANTI TERMICI - Rivestimenti isolanti per impianti -	T.10.004a	Fornitura e posa in opera di isolante per tubazioni co ... del tubo da isolare: D (mm). D = 22 (1/2”) spessore mm 20.	Fornitura e posa in opera di isolante per tubazioni costituito da coppelle e curve in poliuretano espanso con densità non inferiore a 40 kg/mc, rivestito esternamente con guaina in PVC dotata di chiusura autoadesiva longitudinale, coefficiente di conducibilità termica a 40° C non superiore a 0,040 W/mc, classe 2 di reazione al fuoco, campo di impiego fino a +105° C, spessori conformi alle vigenti norme di contenimento dei consumi energetici (50% dello spessore per tubazioni correnti all’interno lungo pareti disperdenti), compreso l’eventuale collante, gli sfridi, i terminali ed il nastro coprigiunto. L’isolamento delle tubazioni è conteggiato a metro lineare oppure a metro quadro di superficie esterna. L’isolamento di valvole, curve, pezzi speciali ed accessori è conteggiato con il doppio della superficie esterna. Diametro esterno del tubo da isolare: D (mm). D = 22 (1/2”) spessore mm 20.		m	€ 6,17
6628	IMPIANTI TERMICI - Rivestimenti isolanti per impianti -	T.10.004b	Fornitura e posa in opera di isolante per tubazioni co ... del tubo da isolare: D (mm). D = 28 (3/4”) spessore mm 20.	Fornitura e posa in opera di isolante per tubazioni costituito da coppelle e curve in poliuretano espanso con densità non inferiore a 40 kg/mc, rivestito esternamente con guaina in PVC dotata di chiusura autoadesiva longitudinale, coefficiente di conducibilità termica a 40° C non superiore a 0,040 W/mc, classe 2 di reazione al fuoco, campo di impiego fino a +105° C, spessori conformi alle vigenti norme di contenimento dei consumi energetici (50% dello spessore per tubazioni correnti all’interno lungo pareti disperdenti), compreso l’eventuale collante, gli sfridi, i terminali ed il nastro coprigiunto. L’isolamento delle tubazioni è conteggiato a metro lineare oppure a metro quadro di superficie esterna. L’isolamento di valvole, curve, pezzi speciali ed accessori è conteggiato con il doppio della superficie esterna. Diametro esterno del tubo da isolare: D (mm). D = 28 (3/4”) spessore mm 20.		m	€ 6,31
6629	IMPIANTI TERMICI - Rivestimenti isolanti per impianti -	T.10.004c	Fornitura e posa in opera di isolante per tubazioni co ... o del tubo da isolare: D (mm). D = 35 (1”) spessore mm 20.	Fornitura e posa in opera di isolante per tubazioni costituito da coppelle e curve in poliuretano espanso con densità non inferiore a 40 kg/mc, rivestito esternamente con guaina in PVC dotata di chiusura autoadesiva longitudinale, coefficiente di conducibilità termica a 40° C non superiore a 0,040 W/mc, classe 2 di reazione al fuoco, campo di impiego fino a +105° C, spessori conformi alle vigenti norme di contenimento dei consumi energetici (50% dello spessore per tubazioni correnti all’interno lungo pareti disperdenti), compreso l’eventuale collante, gli sfridi, i terminali ed il nastro coprigiunto. L’isolamento delle tubazioni è conteggiato a metro lineare oppure a metro quadro di superficie esterna. L’isolamento di valvole, curve, pezzi speciali ed accessori è conteggiato con il doppio della superficie esterna. Diametro esterno del tubo da isolare: D (mm). D = 35 (1”) spessore mm 20.		m	€ 7,14
6630	IMPIANTI TERMICI - Rivestimenti isolanti per impianti -	T.10.004d	Fornitura e posa in opera di isolante per tubazioni co ... el tubo da isolare: D (mm). D = 42 (1”1/4) spessore mm 25.	Fornitura e posa in opera di isolante per tubazioni costituito da coppelle e curve in poliuretano espanso con densità non inferiore a 40 kg/mc, rivestito esternamente con guaina in PVC dotata di chiusura autoadesiva longitudinale, coefficiente di conducibilità termica a 40° C non superiore a 0,040 W/mc, classe 2 di reazione al fuoco, campo di impiego fino a +105° C, spessori conformi alle vigenti norme di contenimento dei consumi energetici (50% dello spessore per tubazioni correnti all’interno lungo pareti disperdenti), compreso l’eventuale collante, gli sfridi, i terminali ed il nastro coprigiunto. L’isolamento delle tubazioni è conteggiato a metro lineare oppure a metro quadro di superficie esterna. L’isolamento di valvole, curve, pezzi speciali ed accessori è conteggiato con il doppio della superficie esterna. Diametro esterno del tubo da isolare: D (mm). D = 42 (1”1/4) spessore mm 25.		m	€ 7,82
6631	IMPIANTI TERMICI - Rivestimenti isolanti per impianti -	T.10.004e	Fornitura e posa in opera di isolante per tubazioni co ... el tubo da isolare: D (mm). D = 48 (1”1/2) spessore mm 25.	Fornitura e posa in opera di isolante per tubazioni costituito da coppelle e curve in poliuretano espanso con densità non inferiore a 40 kg/mc, rivestito esternamente con guaina in PVC dotata di chiusura autoadesiva longitudinale, coefficiente di conducibilità termica a 40° C non superiore a 0,040 W/mc, classe 2 di reazione al fuoco, campo di impiego fino a +105° C, spessori conformi alle vigenti norme di contenimento dei consumi energetici (50% dello spessore per tubazioni correnti all’interno lungo pareti disperdenti), compreso l’eventuale collante, gli sfridi, i terminali ed il nastro coprigiunto. L’isolamento delle tubazioni è conteggiato a metro lineare oppure a metro quadro di superficie esterna. L’isolamento di valvole, curve, pezzi speciali ed accessori è conteggiato con il doppio della superficie esterna. Diametro esterno del tubo da isolare: D (mm). D = 48 (1”1/2) spessore mm 25.		m	€ 8,96
6632	IMPIANTI TERMICI - Rivestimenti isolanti per impianti -	T.10.004f	Fornitura e posa in opera di isolante per tubazioni co ... o del tubo da isolare: D (mm). D = 60 (2”) spessore mm 30.	Fornitura e posa in opera di isolante per tubazioni costituito da coppelle e curve in poliuretano espanso con densità non inferiore a 40 kg/mc, rivestito esternamente con guaina in PVC dotata di chiusura autoadesiva longitudinale, coefficiente di conducibilità termica a 40° C non superiore a 0,040 W/mc, classe 2 di reazione al fuoco, campo di impiego fino a +105° C, spessori conformi alle vigenti norme di contenimento dei consumi energetici (50% dello spessore per tubazioni correnti all’interno lungo pareti disperdenti), compreso l’eventuale collante, gli sfridi, i terminali ed il nastro coprigiunto. L’isolamento delle tubazioni è conteggiato a metro lineare oppure a metro quadro di superficie esterna. L’isolamento di valvole, curve, pezzi speciali ed accessori è conteggiato con il doppio della superficie esterna. Diametro esterno del tubo da isolare: D (mm). D = 60 (2”) spessore mm 30.		m	€ 9,73
6633	IMPIANTI TERMICI - Rivestimenti isolanti per impianti -	T.10.004g	Fornitura e posa in opera di isolante per tubazioni co ... el tubo da isolare: D (mm). D = 76 (2”1/2) spessore mm 30.	Fornitura e posa in opera di isolante per tubazioni costituito da coppelle e curve in poliuretano espanso con densità non inferiore a 40 kg/mc, rivestito esternamente con guaina in PVC dotata di chiusura autoadesiva longitudinale, coefficiente di conducibilità termica a 40° C non superiore a 0,040 W/mc, classe 2 di reazione al fuoco, campo di impiego fino a +105° C, spessori conformi alle vigenti norme di contenimento dei consumi energetici (50% dello spessore per tubazioni correnti all’interno lungo pareti disperdenti), compreso l’eventuale collante, gli sfridi, i terminali ed il nastro coprigiunto. L’isolamento delle tubazioni è conteggiato a metro lineare oppure a metro quadro di superficie esterna. L’isolamento di valvole, curve, pezzi speciali ed accessori è conteggiato con il doppio della superficie esterna. Diametro esterno del tubo da isolare: D (mm). D = 76 (2”1/2) spessore mm 30.		m	€ 12,36
6634	IMPIANTI TERMICI - Rivestimenti isolanti per impianti -	T.10.004h	Fornitura e posa in opera di isolante per tubazioni co ... del tubo da isolare: D (mm). D = 89 (3”) spessore mm 30.	Fornitura e posa in opera di isolante per tubazioni costituito da coppelle e curve in poliuretano espanso con densità non inferiore a 40 kg/mc, rivestito esternamente con guaina in PVC dotata di chiusura autoadesiva longitudinale, coefficiente di conducibilità termica a 40° C non superiore a 0,040 W/mc, classe 2 di reazione al fuoco, campo di impiego fino a +105° C, spessori conformi alle vigenti norme di contenimento dei consumi energetici (50% dello spessore per tubazioni correnti all’interno lungo pareti disperdenti), compreso l’eventuale collante, gli sfridi, i terminali ed il nastro coprigiunto. L’isolamento delle tubazioni è conteggiato a metro lineare oppure a metro quadro di superficie esterna. L’isolamento di valvole, curve, pezzi speciali ed accessori è conteggiato con il doppio della superficie esterna. Diametro esterno del tubo da isolare: D (mm). D = 89 (3”) spessore mm 30.		m	€ 14,15
6635	IMPIANTI TERMICI - Rivestimenti isolanti per impianti -	T.10.004i	Fornitura e posa in opera di isolante per tubazioni co ... del tubo da isolare: D (mm). D = 114 (4”) spessore mm 30.	Fornitura e posa in opera di isolante per tubazioni costituito da coppelle e curve in poliuretano espanso con densità non inferiore a 40 kg/mc, rivestito esternamente con guaina in PVC dotata di chiusura autoadesiva longitudinale, coefficiente di conducibilità termica a 40° C non superiore a 0,040 W/mc, classe 2 di reazione al fuoco, campo di impiego fino a +105° C, spessori conformi alle vigenti norme di contenimento dei consumi energetici (50% dello spessore per tubazioni correnti all’interno lungo pareti disperdenti), compreso l’eventuale collante, gli sfridi, i terminali ed il nastro coprigiunto. L’isolamento delle tubazioni è conteggiato a metro lineare oppure a metro quadro di superficie esterna. L’isolamento di valvole, curve, pezzi speciali ed accessori è conteggiato con il doppio della superficie esterna. Diametro esterno del tubo da isolare: D (mm). D = 114 (4”) spessore mm 30.		m	€ 18,59
6636	IMPIANTI TERMICI - Rivestimenti isolanti per impianti -	T.10.005a	Fornitura e posa in opera di isolante per tubazioni co ... del tubo da isolare: D (mm). D = 27 (3/4”) spessore mm 20.	Fornitura e posa in opera di isolante per tubazioni costituito da coppelle e curve in poliuretano espanso con densità non inferiore a 40 kg/mc, rivestito esternamente con guaina in PVC dotata di chiusura autoadesiva longitudinale, coefficiente di conducibilità termica a 40° C non superiore a 0,040 W/mc, classe 2 di reazione al fuoco, campo di impiego fino a +105° C, spessori conformi alle vigenti norme di contenimento dei consumi energetici (100% dello spessore per tubazioni correnti all’interno lungo pareti disperdenti), compreso l’eventuale collante, gli sfridi, i terminali ed il nastro coprigiunto. L’isolamento delle tubazioni è conteggiato a metro lineare oppure a metro quadro di superficie esterna. L’isolamento di valvole, curve, pezzi speciali ed accessori è conteggiato con il doppio della superficie esterna. Diametro esterno del tubo da isolare: D (mm). D = 27 (3/4”) spessore mm 20.		m	€ 9,95
6637	IMPIANTI TERMICI - Rivestimenti isolanti per impianti -	T.10.005b	Fornitura e posa in opera di isolante per tubazioni co ... o del tubo da isolare: D (mm). D = 34 (1”) spessore mm 20.	Fornitura e posa in opera di isolante per tubazioni costituito da coppelle e curve in poliuretano espanso con densità non inferiore a 40 kg/mc, rivestito esternamente con guaina in PVC dotata di chiusura autoadesiva longitudinale, coefficiente di conducibilità termica a 40° C non superiore a 0,040 W/mc, classe 2 di reazione al fuoco, campo di impiego fino a +105° C, spessori conformi alle vigenti norme di contenimento dei consumi energetici (100% dello spessore per tubazioni correnti all’interno lungo pareti disperdenti), compreso l’eventuale collante, gli sfridi, i terminali ed il nastro coprigiunto. L’isolamento delle tubazioni è conteggiato a metro lineare oppure a metro quadro di superficie esterna. L’isolamento di valvole, curve, pezzi speciali ed accessori è conteggiato con il doppio della superficie esterna. Diametro esterno del tubo da isolare: D (mm). D = 34 (1”) spessore mm 20.		m	€ 11,50
6638	IMPIANTI TERMICI - Rivestimenti isolanti per impianti -	T.10.005c	Fornitura e posa in opera di isolante per tubazioni co ... el tubo da isolare: D (mm). D = 43 (1”1/4) spessore mm 22.	Fornitura e posa in opera di isolante per tubazioni costituito da coppelle e curve in poliuretano espanso con densità non inferiore a 40 kg/mc, rivestito esternamente con guaina in PVC dotata di chiusura autoadesiva longitudinale, coefficiente di conducibilità termica a 40° C non superiore a 0,040 W/mc, classe 2 di reazione al fuoco, campo di impiego fino a +105° C, spessori conformi alle vigenti norme di contenimento dei consumi energetici (100% dello spessore per tubazioni correnti all’interno lungo pareti disperdenti), compreso l’eventuale collante, gli sfridi, i terminali ed il nastro coprigiunto. L’isolamento delle tubazioni è conteggiato a metro lineare oppure a metro quadro di superficie esterna. L’isolamento di valvole, curve, pezzi speciali ed accessori è conteggiato con il doppio della superficie esterna. Diametro esterno del tubo da isolare: D (mm). D = 43 (1”1/4) spessore mm 22.		m	€ 12,95
6639	IMPIANTI TERMICI - Rivestimenti isolanti per impianti -	T.10.005d	Fornitura e posa in opera di isolante per tubazioni co ... el tubo da isolare: D (mm). D = 49 (1”1/2) spessore mm 25.	Fornitura e posa in opera di isolante per tubazioni costituito da coppelle e curve in poliuretano espanso con densità non inferiore a 40 kg/mc, rivestito esternamente con guaina in PVC dotata di chiusura autoadesiva longitudinale, coefficiente di conducibilità termica a 40° C non superiore a 0,040 W/mc, classe 2 di reazione al fuoco, campo di impiego fino a +105° C, spessori conformi alle vigenti norme di contenimento dei consumi energetici (100% dello spessore per tubazioni correnti all’interno lungo pareti disperdenti), compreso l’eventuale collante, gli sfridi, i terminali ed il nastro coprigiunto. L’isolamento delle tubazioni è conteggiato a metro lineare oppure a metro quadro di superficie esterna. L’isolamento di valvole, curve, pezzi speciali ed accessori è conteggiato con il doppio della superficie esterna. Diametro esterno del tubo da isolare: D (mm). D = 49 (1”1/2) spessore mm 25.		m	€ 14,57
6640	IMPIANTI TERMICI - Rivestimenti isolanti per impianti -	T.10.005e	Fornitura e posa in opera di isolante per tubazioni co ... o del tubo da isolare: D (mm). D = 61 (2”) spessore mm 25.	Fornitura e posa in opera di isolante per tubazioni costituito da coppelle e curve in poliuretano espanso con densità non inferiore a 40 kg/mc, rivestito esternamente con guaina in PVC dotata di chiusura autoadesiva longitudinale, coefficiente di conducibilità termica a 40° C non superiore a 0,040 W/mc, classe 2 di reazione al fuoco, campo di impiego fino a +105° C, spessori conformi alle vigenti norme di contenimento dei consumi energetici (100% dello spessore per tubazioni correnti all’interno lungo pareti disperdenti), compreso l’eventuale collante, gli sfridi, i terminali ed il nastro coprigiunto. L’isolamento delle tubazioni è conteggiato a metro lineare oppure a metro quadro di superficie esterna. L’isolamento di valvole, curve, pezzi speciali ed accessori è conteggiato con il doppio della superficie esterna. Diametro esterno del tubo da isolare: D (mm). D = 61 (2”) spessore mm 25.		m	€ 15,73
6641	IMPIANTI TERMICI - Rivestimenti isolanti per impianti -	T.10.005f	Fornitura e posa in opera di isolante per tubazioni co ... el tubo da isolare: D (mm). D = 76 (2”1/2) spessore mm 32.	Fornitura e posa in opera di isolante per tubazioni costituito da coppelle e curve in poliuretano espanso con densità non inferiore a 40 kg/mc, rivestito esternamente con guaina in PVC dotata di chiusura autoadesiva longitudinale, coefficiente di conducibilità termica a 40° C non superiore a 0,040 W/mc, classe 2 di reazione al fuoco, campo di impiego fino a +105° C, spessori conformi alle vigenti norme di contenimento dei consumi energetici (100% dello spessore per tubazioni correnti all’interno lungo pareti disperdenti), compreso l’eventuale collante, gli sfridi, i terminali ed il nastro coprigiunto. L’isolamento delle tubazioni è conteggiato a metro lineare oppure a metro quadro di superficie esterna. L’isolamento di valvole, curve, pezzi speciali ed accessori è conteggiato con il doppio della superficie esterna. Diametro esterno del tubo da isolare: D (mm). D = 76 (2”1/2) spessore mm 32.		m	€ 19,92
6642	IMPIANTI TERMICI - Rivestimenti isolanti per impianti -	T.10.005g	Fornitura e posa in opera di isolante per tubazioni co ... o del tubo da isolare: D (mm). D = 89 (3”) spessore mm 33.	Fornitura e posa in opera di isolante per tubazioni costituito da coppelle e curve in poliuretano espanso con densità non inferiore a 40 kg/mc, rivestito esternamente con guaina in PVC dotata di chiusura autoadesiva longitudinale, coefficiente di conducibilità termica a 40° C non superiore a 0,040 W/mc, classe 2 di reazione al fuoco, campo di impiego fino a +105° C, spessori conformi alle vigenti norme di contenimento dei consumi energetici (100% dello spessore per tubazioni correnti all’interno lungo pareti disperdenti), compreso l’eventuale collante, gli sfridi, i terminali ed il nastro coprigiunto. L’isolamento delle tubazioni è conteggiato a metro lineare oppure a metro quadro di superficie esterna. L’isolamento di valvole, curve, pezzi speciali ed accessori è conteggiato con il doppio della superficie esterna. Diametro esterno del tubo da isolare: D (mm). D = 89 (3”) spessore mm 33.		m	€ 23,58
6643	IMPIANTI TERMICI - Rivestimenti isolanti per impianti -	T.10.005h	Fornitura e posa in opera di isolante per tubazioni co ... del tubo da isolare: D (mm). D = 114 (4”) spessore mm 40.	Fornitura e posa in opera di isolante per tubazioni costituito da coppelle e curve in poliuretano espanso con densità non inferiore a 40 kg/mc, rivestito esternamente con guaina in PVC dotata di chiusura autoadesiva longitudinale, coefficiente di conducibilità termica a 40° C non superiore a 0,040 W/mc, classe 2 di reazione al fuoco, campo di impiego fino a +105° C, spessori conformi alle vigenti norme di contenimento dei consumi energetici (100% dello spessore per tubazioni correnti all’interno lungo pareti disperdenti), compreso l’eventuale collante, gli sfridi, i terminali ed il nastro coprigiunto. L’isolamento delle tubazioni è conteggiato a metro lineare oppure a metro quadro di superficie esterna. L’isolamento di valvole, curve, pezzi speciali ed accessori è conteggiato con il doppio della superficie esterna. Diametro esterno del tubo da isolare: D (mm). D = 114 (4”) spessore mm 40.		m	€ 31,74
6644	IMPIANTI TERMICI - Rivestimenti isolanti per impianti -	T.10.006a	Fornitura e posa in opera di rivestimento per canali di d ... ’impermeabilità all’acqua Rivestimento in acciaio zincato.	Fornitura e posa in opera di rivestimento per canali di distribuzione aria realizzato con lamierino di acciaio zincato o alluminio con spessori da mm 0,6 a mm 0,8, idoneo per proteggere dagli agenti atmosferici l’isolamento termico dei canali. Le giunzioni del rivestimento devono essere sigillate con opportuno mastice affinché sia garantita l’impermeabilità all’acqua Rivestimento in acciaio zincato.		mq	€ 23,45
6645	IMPIANTI TERMICI - Rivestimenti isolanti per impianti -	T.10.006b	Fornitura e posa in opera di rivestimento per canali di d ... tita l’impermeabilità all’acqua Rivestimento in alluminio.	Fornitura e posa in opera di rivestimento per canali di distribuzione aria realizzato con lamierino di acciaio zincato o alluminio con spessori da mm 0,6 a mm 0,8, idoneo per proteggere dagli agenti atmosferici l’isolamento termico dei canali. Le giunzioni del rivestimento devono essere sigillate con opportuno mastice affinché sia garantita l’impermeabilità all’acqua Rivestimento in alluminio.		mq	€ 25,30
6646	IMPIANTI TERMICI - Valvolame -	T.11.001a	Fornitura e posa in opera di valvola di intercettazione a ... a per fluidi da –20° C a +180° C. DN = 10 (3/8”), PN = 64.	Fornitura e posa in opera di valvola di intercettazione a sfera, passaggio totale, tipo pesante, attacchi filettati, corpo e sfera in ottone con guarnizioni in PTFE, idonea per fluidi da –20° C a +180° C. DN = 10 (3/8”), PN = 64.		cad	€ 9,26
6647	IMPIANTI TERMICI - Valvolame -	T.11.001b	Fornitura e posa in opera di valvola di intercettazione a ... a per fluidi da –20° C a +180° C. DN = 15 (1/2”), PN = 64.	Fornitura e posa in opera di valvola di intercettazione a sfera, passaggio totale, tipo pesante, attacchi filettati, corpo e sfera in ottone con guarnizioni in PTFE, idonea per fluidi da –20° C a +180° C. DN = 15 (1/2”), PN = 64.		cad	€ 10,75
6648	IMPIANTI TERMICI - Valvolame -	T.11.001c	Fornitura e posa in opera di valvola di intercettazione a ... a per fluidi da –20° C a +180° C. DN = 20 (3/4”), PN = 42.	Fornitura e posa in opera di valvola di intercettazione a sfera, passaggio totale, tipo pesante, attacchi filettati, corpo e sfera in ottone con guarnizioni in PTFE, idonea per fluidi da –20° C a +180° C. DN = 20 (3/4”), PN = 42.		cad	€ 14,15
6649	IMPIANTI TERMICI - Valvolame -	T.11.001d	Fornitura e posa in opera di valvola di intercettazione a ... nea per fluidi da –20° C a +180° C. DN = 25 (1”), PN = 42.	Fornitura e posa in opera di valvola di intercettazione a sfera, passaggio totale, tipo pesante, attacchi filettati, corpo e sfera in ottone con guarnizioni in PTFE, idonea per fluidi da –20° C a +180° C. DN = 25 (1”), PN = 42.		cad	€ 17,65
6650	IMPIANTI TERMICI - Valvolame -	T.11.001e	Fornitura e posa in opera di valvola di intercettazione a ... per fluidi da –20° C a +180° C. DN = 32 (1”1/4), PN = 35.	Fornitura e posa in opera di valvola di intercettazione a sfera, passaggio totale, tipo pesante, attacchi filettati, corpo e sfera in ottone con guarnizioni in PTFE, idonea per fluidi da –20° C a +180° C. DN = 32 (1”1/4), PN = 35.		cad	€ 23,75
6651	IMPIANTI TERMICI - Valvolame -	T.11.001f	Fornitura e posa in opera di valvola di intercettazione a ... per fluidi da –20° C a +180° C. DN = 40 (1”1/2), PN = 35.	Fornitura e posa in opera di valvola di intercettazione a sfera, passaggio totale, tipo pesante, attacchi filettati, corpo e sfera in ottone con guarnizioni in PTFE, idonea per fluidi da –20° C a +180° C. DN = 40 (1”1/2), PN = 35.		cad	€ 30,97
6652	IMPIANTI TERMICI - Valvolame -	T.11.001g	Fornitura e posa in opera di valvola di intercettazione a ... onea per fluidi da –20° C a +180° C. DN = 50 (2”), PN = 35	Fornitura e posa in opera di valvola di intercettazione a sfera, passaggio totale, tipo pesante, attacchi filettati, corpo e sfera in ottone con guarnizioni in PTFE, idonea per fluidi da –20° C a +180° C. DN = 50 (2”), PN = 35		cad	€ 40,93
6653	IMPIANTI TERMICI - Valvolame -	T.11.001h	Fornitura e posa in opera di valvola di intercettazione a ... per fluidi da –20° C a +180° C. DN = 65 (2”1/2), PN = 25.	Fornitura e posa in opera di valvola di intercettazione a sfera, passaggio totale, tipo pesante, attacchi filettati, corpo e sfera in ottone con guarnizioni in PTFE, idonea per fluidi da –20° C a +180° C. DN = 65 (2”1/2), PN = 25.		cad	€ 99,79
6654	IMPIANTI TERMICI - Valvolame -	T.11.001i	Fornitura e posa in opera di valvola di intercettazione a ... nea per fluidi da –20° C a +180° C. DN = 80 (3”), PN = 25.	Fornitura e posa in opera di valvola di intercettazione a sfera, passaggio totale, tipo pesante, attacchi filettati, corpo e sfera in ottone con guarnizioni in PTFE, idonea per fluidi da –20° C a +180° C. DN = 80 (3”), PN = 25.		cad	€ 141,27
6655	IMPIANTI TERMICI - Valvolame -	T.11.001l	Fornitura e posa in opera di valvola di intercettazione a ... ea per fluidi da –20° C a +180° C. DN = 100 (4”), PN = 25.	Fornitura e posa in opera di valvola di intercettazione a sfera, passaggio totale, tipo pesante, attacchi filettati, corpo e sfera in ottone con guarnizioni in PTFE, idonea per fluidi da –20° C a +180° C. DN = 100 (4”), PN = 25.		cad	€ 217,93
6656	IMPIANTI TERMICI - Valvolame -	T.11.002a	Fornitura e posa in opera di valvola di intercettazione ... , attacchi diritti filettati. Diametro nominale 15 (1/2”).	Fornitura e posa in opera di valvola di intercettazione a sfera per gas combustibili, MOP 5, resistenza ad alta temperatura, a norma UNI EN 331 ed UNI EN 1775, corpo e sfera in ottone, attacchi diritti filettati. Diametro nominale 15 (1/2”).		cad	€ 14,00
6657	IMPIANTI TERMICI - Valvolame -	T.11.002b	Fornitura e posa in opera di valvola di intercettazione ... , attacchi diritti filettati. Diametro nominale 20 (3/4”).	Fornitura e posa in opera di valvola di intercettazione a sfera per gas combustibili, MOP 5, resistenza ad alta temperatura, a norma UNI EN 331 ed UNI EN 1775, corpo e sfera in ottone, attacchi diritti filettati. Diametro nominale 20 (3/4”).		cad	€ 17,78
6658	IMPIANTI TERMICI - Valvolame -	T.11.002c	Fornitura e posa in opera di valvola di intercettazione ... ne, attacchi diritti filettati. Diametro nominale 25 (1”).	Fornitura e posa in opera di valvola di intercettazione a sfera per gas combustibili, MOP 5, resistenza ad alta temperatura, a norma UNI EN 331 ed UNI EN 1775, corpo e sfera in ottone, attacchi diritti filettati. Diametro nominale 25 (1”).		cad	€ 23,77
6659	IMPIANTI TERMICI - Valvolame -	T.11.002d	Fornitura e posa in opera di valvola di intercettazione ... attacchi diritti filettati. Diametro nominale 32 (1”1/4).	Fornitura e posa in opera di valvola di intercettazione a sfera per gas combustibili, MOP 5, resistenza ad alta temperatura, a norma UNI EN 331 ed UNI EN 1775, corpo e sfera in ottone, attacchi diritti filettati. Diametro nominale 32 (1”1/4).		cad	€ 32,86
6660	IMPIANTI TERMICI - Valvolame -	T.11.002e	Fornitura e posa in opera di valvola di intercettazione ... attacchi diritti filettati. Diametro nominale 40 (1”1/2).	Fornitura e posa in opera di valvola di intercettazione a sfera per gas combustibili, MOP 5, resistenza ad alta temperatura, a norma UNI EN 331 ed UNI EN 1775, corpo e sfera in ottone, attacchi diritti filettati. Diametro nominale 40 (1”1/2).		cad	€ 42,21
6661	IMPIANTI TERMICI - Valvolame -	T.11.002f	Fornitura e posa in opera di valvola di intercettazione ... ne, attacchi diritti filettati. Diametro nominale 50 (2”).	Fornitura e posa in opera di valvola di intercettazione a sfera per gas combustibili, MOP 5, resistenza ad alta temperatura, a norma UNI EN 331 ed UNI EN 1775, corpo e sfera in ottone, attacchi diritti filettati. Diametro nominale 50 (2”).		cad	€ 60,32
6662	IMPIANTI TERMICI - Valvolame -	T.11.003a	Fornitura e posa in opera di valvola di intercettazione a ... ange, bulloni e guarnizioni. Diametro nominale 65 (2”1/2).	Fornitura e posa in opera di valvola di intercettazione a sfera per gas combustibili, PN 16, resistenza ad alta temperatura, a norma DIN 3547-1 e EN 1775, corpo e sfera in ottone, attacchi diritti flangiati, completa di controflange, bulloni e guarnizioni. Diametro nominale 65 (2”1/2).		cad	€ 306,63
6663	IMPIANTI TERMICI - Valvolame -	T.11.003b	Fornitura e posa in opera di valvola di intercettazione a ... oflange, bulloni e guarnizioni. Diametro nominale 80 (3”).	Fornitura e posa in opera di valvola di intercettazione a sfera per gas combustibili, PN 16, resistenza ad alta temperatura, a norma DIN 3547-1 e EN 1775, corpo e sfera in ottone, attacchi diritti flangiati, completa di controflange, bulloni e guarnizioni. Diametro nominale 80 (3”).		cad	€ 388,21
6664	IMPIANTI TERMICI - Valvolame -	T.11.003c	Fornitura e posa in opera di valvola di intercettazione a ... flange, bulloni e guarnizioni. Diametro nominale 100 (4”).	Fornitura e posa in opera di valvola di intercettazione a sfera per gas combustibili, PN 16, resistenza ad alta temperatura, a norma DIN 3547-1 e EN 1775, corpo e sfera in ottone, attacchi diritti flangiati, completa di controflange, bulloni e guarnizioni. Diametro nominale 100 (4”).		cad	€ 503,95
6665	IMPIANTI TERMICI - Valvolame -	T.11.003d	Fornitura e posa in opera di valvola di intercettazione a ... flange, bulloni e guarnizioni. Diametro nominale 125 (5”).	Fornitura e posa in opera di valvola di intercettazione a sfera per gas combustibili, PN 16, resistenza ad alta temperatura, a norma DIN 3547-1 e EN 1775, corpo e sfera in ottone, attacchi diritti flangiati, completa di controflange, bulloni e guarnizioni. Diametro nominale 125 (5”).		cad	€ 861,27
6666	IMPIANTI TERMICI - Valvolame -	T.11.004a	Fornitura e posa in opera di valvola di intercettazione a ... o o del rivestimento. Diametro nominale 10 (3/8”) PN = 64.	Fornitura e posa in opera di valvola di intercettazione a sfera, passaggio totale, tipo pesante da incasso con maniglia esterna e rosone in ottone cromato, attacchi filettati, corpo e sfera in ottone con guarnizioni in PTFE, idonea per liquidi e gas da –20° C a +180° C, comprese le opere murarie di apertura e chiusura tracce su laterizi forati e murature leggere, tracce su solette, muri in C.A. o in pietra con l’esclusione del rifacimento dell’intonaco o del rivestimento. Diametro nominale 10 (3/8”) PN = 64.		cad	€ 14,86
6667	IMPIANTI TERMICI - Valvolame -	T.11.004b	Fornitura e posa in opera di valvola di intercettazione a ... o o del rivestimento. Diametro nominale 15 (1/2”) PN = 64.	Fornitura e posa in opera di valvola di intercettazione a sfera, passaggio totale, tipo pesante da incasso con maniglia esterna e rosone in ottone cromato, attacchi filettati, corpo e sfera in ottone con guarnizioni in PTFE, idonea per liquidi e gas da –20° C a +180° C, comprese le opere murarie di apertura e chiusura tracce su laterizi forati e murature leggere, tracce su solette, muri in C.A. o in pietra con l’esclusione del rifacimento dell’intonaco o del rivestimento. Diametro nominale 15 (1/2”) PN = 64.		cad	€ 15,53
6668	IMPIANTI TERMICI - Valvolame -	T.11.004c	Fornitura e posa in opera di valvola di intercettazione a ... o o del rivestimento. Diametro nominale 20 (3/4”) PN = 42.	Fornitura e posa in opera di valvola di intercettazione a sfera, passaggio totale, tipo pesante da incasso con maniglia esterna e rosone in ottone cromato, attacchi filettati, corpo e sfera in ottone con guarnizioni in PTFE, idonea per liquidi e gas da –20° C a +180° C, comprese le opere murarie di apertura e chiusura tracce su laterizi forati e murature leggere, tracce su solette, muri in C.A. o in pietra con l’esclusione del rifacimento dell’intonaco o del rivestimento. Diametro nominale 20 (3/4”) PN = 42.		cad	€ 19,79
6669	IMPIANTI TERMICI - Valvolame -	T.11.004d	Fornitura e posa in opera di valvola di intercettazione a ... o del rivestimento. Diametro nominale 25 (1”) PN = 42. cad	Fornitura e posa in opera di valvola di intercettazione a sfera, passaggio totale, tipo pesante da incasso con maniglia esterna e rosone in ottone cromato, attacchi filettati, corpo e sfera in ottone con guarnizioni in PTFE, idonea per liquidi e gas da –20° C a +180° C, comprese le opere murarie di apertura e chiusura tracce su laterizi forati e murature leggere, tracce su solette, muri in C.A. o in pietra con l’esclusione del rifacimento dell’intonaco o del rivestimento. Diametro nominale 25 (1”) PN = 42. cad		cad	€ 23,58
6670	IMPIANTI TERMICI - Valvolame -	T.11.005a	Fornitura e posa in opera di valvola di intercettazione a ... o o del rivestimento. Diametro nominale 10 (3/8”) PN = 64.	Fornitura e posa in opera di valvola di intercettazione a sfera, passaggio totale, tipo medio da incasso con cappuccio in ottone cromato, attacchi filettati, corpo e sfera in ottone con guarnizioni in PTFE, idonea per liquidi e gas da –20° C a +180° C, comprese le opere murarie di apertura e chiusura tracce su laterizi forati e murature leggere. Tracce su solette, muri in C.A. o in pietra con l’esclusione del rifacimento dell’intonaco o del rivestimento. Diametro nominale 10 (3/8”) PN = 64.		cad	€ 13,63
6671	IMPIANTI TERMICI - Valvolame -	T.11.005b	Fornitura e posa in opera di valvola di intercettazione a ... o o del rivestimento. Diametro nominale 15 (1/2”) PN = 64.	Fornitura e posa in opera di valvola di intercettazione a sfera, passaggio totale, tipo medio da incasso con cappuccio in ottone cromato, attacchi filettati, corpo e sfera in ottone con guarnizioni in PTFE, idonea per liquidi e gas da –20° C a +180° C, comprese le opere murarie di apertura e chiusura tracce su laterizi forati e murature leggere. Tracce su solette, muri in C.A. o in pietra con l’esclusione del rifacimento dell’intonaco o del rivestimento. Diametro nominale 15 (1/2”) PN = 64.		cad	€ 14,90
6672	IMPIANTI TERMICI - Valvolame -	T.11.005c	Fornitura e posa in opera di valvola di intercettazione a ... o o del rivestimento. Diametro nominale 20 (3/4”) PN = 42.	Fornitura e posa in opera di valvola di intercettazione a sfera, passaggio totale, tipo medio da incasso con cappuccio in ottone cromato, attacchi filettati, corpo e sfera in ottone con guarnizioni in PTFE, idonea per liquidi e gas da –20° C a +180° C, comprese le opere murarie di apertura e chiusura tracce su laterizi forati e murature leggere. Tracce su solette, muri in C.A. o in pietra con l’esclusione del rifacimento dell’intonaco o del rivestimento. Diametro nominale 20 (3/4”) PN = 42.		cad	€ 18,27
6673	IMPIANTI TERMICI - Valvolame -	T.11.005d	Fornitura e posa in opera di valvola di intercettazione a ... o del rivestimento. Diametro nominale 25 (1”) PN = 42. cad	Fornitura e posa in opera di valvola di intercettazione a sfera, passaggio totale, tipo medio da incasso con cappuccio in ottone cromato, attacchi filettati, corpo e sfera in ottone con guarnizioni in PTFE, idonea per liquidi e gas da –20° C a +180° C, comprese le opere murarie di apertura e chiusura tracce su laterizi forati e murature leggere. Tracce su solette, muri in C.A. o in pietra con l’esclusione del rifacimento dell’intonaco o del rivestimento. Diametro nominale 25 (1”) PN = 42. cad		cad	€ 22,06
6674	IMPIANTI TERMICI - Valvolame -	T.11.006a	Fornitura e posa in opera di valvola di intercett ... el tubo di polipropilene: DE (mm). DE = 20 con maniglia.	Fornitura e posa in opera di valvola di intercettazione da incasso con corpo in polipropilene, PN 25, per collegamento diretto, mediante saldatura, a tubi di polipropilene, completa di maniglia oppure di cappuccio, idonea per acqua sanitaria calda e fredda, comprese le opere murarie di apertura e chiusura tracce su laterizi forati e murature leggere, tracce su solette, muri in C.A. o in pietra con l’esclusione del rifacimento dell’intonaco o del rivestimento. Diametro esterno del tubo di polipropilene: DE (mm). DE = 20 con maniglia.		cad	€ 27,84
6675	IMPIANTI TERMICI - Valvolame -	T.11.006b	Fornitura e posa in opera di valvola di intercett ... el tubo di polipropilene: DE (mm). DE = 25 con maniglia.	Fornitura e posa in opera di valvola di intercettazione da incasso con corpo in polipropilene, PN 25, per collegamento diretto, mediante saldatura, a tubi di polipropilene, completa di maniglia oppure di cappuccio, idonea per acqua sanitaria calda e fredda, comprese le opere murarie di apertura e chiusura tracce su laterizi forati e murature leggere, tracce su solette, muri in C.A. o in pietra con l’esclusione del rifacimento dell’intonaco o del rivestimento. Diametro esterno del tubo di polipropilene: DE (mm). DE = 25 con maniglia.		cad	€ 29,23
6676	IMPIANTI TERMICI - Valvolame -	T.11.006c	Fornitura e posa in opera di valvola di intercett ... l tubo di polipropilene: DE (mm). DE = 20 con cappuccio.	Fornitura e posa in opera di valvola di intercettazione da incasso con corpo in polipropilene, PN 25, per collegamento diretto, mediante saldatura, a tubi di polipropilene, completa di maniglia oppure di cappuccio, idonea per acqua sanitaria calda e fredda, comprese le opere murarie di apertura e chiusura tracce su laterizi forati e murature leggere, tracce su solette, muri in C.A. o in pietra con l’esclusione del rifacimento dell’intonaco o del rivestimento. Diametro esterno del tubo di polipropilene: DE (mm). DE = 20 con cappuccio.		cad	€ 22,78
6677	IMPIANTI TERMICI - Valvolame -	T.11.006d	Fornitura e posa in opera di valvola di intercett ... l tubo di polipropilene: DE (mm). DE = 25 con cappuccio.	Fornitura e posa in opera di valvola di intercettazione da incasso con corpo in polipropilene, PN 25, per collegamento diretto, mediante saldatura, a tubi di polipropilene, completa di maniglia oppure di cappuccio, idonea per acqua sanitaria calda e fredda, comprese le opere murarie di apertura e chiusura tracce su laterizi forati e murature leggere, tracce su solette, muri in C.A. o in pietra con l’esclusione del rifacimento dell’intonaco o del rivestimento. Diametro esterno del tubo di polipropilene: DE (mm). DE = 25 con cappuccio.		cad	€ 24,04
6678	IMPIANTI TERMICI - Valvolame -	T.11.007a	Fornitura e posa in opera di valvola di intercettazione a ... s fino a + 110° C. Diametro nominale 15 (1/2”), PN = 16.	Fornitura e posa in opera di valvola di intercettazione a sfera, con ritegno incorporato, passaggio normale, attacchi filettati, corpo a sfera in ottone con guarnizioni in PTFE TEFLON, idonea per liquidi e gas fino a + 110° C. Diametro nominale 15 (1/2”), PN = 16.		cad	€ 14,81
6679	IMPIANTI TERMICI - Valvolame -	T.11.007b	Fornitura e posa in opera di valvola di intercettazione a ... s fino a + 110° C. Diametro nominale 20 (3/4”), PN = 16.	Fornitura e posa in opera di valvola di intercettazione a sfera, con ritegno incorporato, passaggio normale, attacchi filettati, corpo a sfera in ottone con guarnizioni in PTFE TEFLON, idonea per liquidi e gas fino a + 110° C. Diametro nominale 20 (3/4”), PN = 16.		cad	€ 18,85
6680	IMPIANTI TERMICI - Valvolame -	T.11.007c	Fornitura e posa in opera di valvola di intercettazione a ... gas fino a + 110° C. Diametro nominale 25 (1”), PN = 16.	Fornitura e posa in opera di valvola di intercettazione a sfera, con ritegno incorporato, passaggio normale, attacchi filettati, corpo a sfera in ottone con guarnizioni in PTFE TEFLON, idonea per liquidi e gas fino a + 110° C. Diametro nominale 25 (1”), PN = 16.		cad	€ 27,15
6681	IMPIANTI TERMICI - Valvolame -	T.11.007d	Fornitura e posa in opera di valvola di intercettazione a ... as fino a + 110° C. Diametro nominale 32 (1”1/4), PN = 16.	Fornitura e posa in opera di valvola di intercettazione a sfera, con ritegno incorporato, passaggio normale, attacchi filettati, corpo a sfera in ottone con guarnizioni in PTFE TEFLON, idonea per liquidi e gas fino a + 110° C. Diametro nominale 32 (1”1/4), PN = 16.		cad	€ 40,31
6682	IMPIANTI TERMICI - Valvolame -	T.11.007e	Fornitura e posa in opera di valvola di intercettazione a ... as fino a + 110° C. Diametro nominale 40 (1”1/2), PN = 16.	Fornitura e posa in opera di valvola di intercettazione a sfera, con ritegno incorporato, passaggio normale, attacchi filettati, corpo a sfera in ottone con guarnizioni in PTFE TEFLON, idonea per liquidi e gas fino a + 110° C. Diametro nominale 40 (1”1/2), PN = 16.		cad	€ 62,75
6683	IMPIANTI TERMICI - Valvolame -	T.11.007f	Fornitura e posa in opera di valvola di intercettazione a ... fino a + 110° C. Diametro nominale 50 (2”), PN = 16. cad	Fornitura e posa in opera di valvola di intercettazione a sfera, con ritegno incorporato, passaggio normale, attacchi filettati, corpo a sfera in ottone con guarnizioni in PTFE TEFLON, idonea per liquidi e gas fino a + 110° C. Diametro nominale 50 (2”), PN = 16. cad		cad	€ 86,16
6684	IMPIANTI TERMICI - Valvolame -	T.11.008a	Fornitura e posa in opera di valvola a sfera a 3 vie, ... –20° C a +180° C. Diametro nominale 10 (3/8”), PN = 16.	Fornitura e posa in opera di valvola a sfera a 3 vie, passaggio totale, tipo pesante, attacchi filettati, corpo e sfera in ottone con guarnizione in PTFE, costruzione con passaggio ad L tale da consentire il collegamento fra la via sempre aperta ed almeno una delle altre due vie, idonea per liquidi e gas da –20° C a +180° C. Diametro nominale 10 (3/8”), PN = 16.		cad	€ 24,08
6685	IMPIANTI TERMICI - Valvolame -	T.11.008b	Fornitura e posa in opera di valvola a sfera a 3 vie, ... –20° C a +180° C. Diametro nominale 15 (1/2”), PN = 16.	Fornitura e posa in opera di valvola a sfera a 3 vie, passaggio totale, tipo pesante, attacchi filettati, corpo e sfera in ottone con guarnizione in PTFE, costruzione con passaggio ad L tale da consentire il collegamento fra la via sempre aperta ed almeno una delle altre due vie, idonea per liquidi e gas da –20° C a +180° C. Diametro nominale 15 (1/2”), PN = 16.		cad	€ 26,00
6686	IMPIANTI TERMICI - Valvolame -	T.11.008c	Fornitura e posa in opera di valvola a sfera a 3 vie, ... –20° C a +180° C. Diametro nominale 20 (3/4”), PN = 16.	Fornitura e posa in opera di valvola a sfera a 3 vie, passaggio totale, tipo pesante, attacchi filettati, corpo e sfera in ottone con guarnizione in PTFE, costruzione con passaggio ad L tale da consentire il collegamento fra la via sempre aperta ed almeno una delle altre due vie, idonea per liquidi e gas da –20° C a +180° C. Diametro nominale 20 (3/4”), PN = 16.		cad	€ 33,25
6687	IMPIANTI TERMICI - Valvolame -	T.11.008d	Fornitura e posa in opera di valvola a sfera a 3 vie, ... da –20° C a +180° C. Diametro nominale 25 (1”), PN = 16.	Fornitura e posa in opera di valvola a sfera a 3 vie, passaggio totale, tipo pesante, attacchi filettati, corpo e sfera in ottone con guarnizione in PTFE, costruzione con passaggio ad L tale da consentire il collegamento fra la via sempre aperta ed almeno una delle altre due vie, idonea per liquidi e gas da –20° C a +180° C. Diametro nominale 25 (1”), PN = 16.		cad	€ 45,07
6688	IMPIANTI TERMICI - Valvolame -	T.11.008e	Fornitura e posa in opera di valvola a sfera a 3 vie, ... a –20° C a +180° C. Diametro nominale 32 (1”1/4), PN = 16.	Fornitura e posa in opera di valvola a sfera a 3 vie, passaggio totale, tipo pesante, attacchi filettati, corpo e sfera in ottone con guarnizione in PTFE, costruzione con passaggio ad L tale da consentire il collegamento fra la via sempre aperta ed almeno una delle altre due vie, idonea per liquidi e gas da –20° C a +180° C. Diametro nominale 32 (1”1/4), PN = 16.		cad	€ 59,34
6689	IMPIANTI TERMICI - Valvolame -	T.11.008f	Fornitura e posa in opera di valvola a sfera a 3 vie, ... a –20° C a +180° C. Diametro nominale 40 (1”1/2), PN = 16.	Fornitura e posa in opera di valvola a sfera a 3 vie, passaggio totale, tipo pesante, attacchi filettati, corpo e sfera in ottone con guarnizione in PTFE, costruzione con passaggio ad L tale da consentire il collegamento fra la via sempre aperta ed almeno una delle altre due vie, idonea per liquidi e gas da –20° C a +180° C. Diametro nominale 40 (1”1/2), PN = 16.		cad	€ 88,36
6690	IMPIANTI TERMICI - Valvolame -	T.11.008g	Fornitura e posa in opera di valvola a sfera a 3 vie, ... 20° C a +180° C. Diametro nominale 50 (2”), PN = 16. cad	Fornitura e posa in opera di valvola a sfera a 3 vie, passaggio totale, tipo pesante, attacchi filettati, corpo e sfera in ottone con guarnizione in PTFE, costruzione con passaggio ad L tale da consentire il collegamento fra la via sempre aperta ed almeno una delle altre due vie, idonea per liquidi e gas da –20° C a +180° C. Diametro nominale 50 (2”), PN = 16. cad		cad	€ 120,60
6691	IMPIANTI TERMICI - Valvolame -	T.11.009	Fornitura e posa in opera di rubinetto di scarico per imp ... liquidi e gas da –10° C a + 130° C. DN 15 (1/2”), PN = 20.	Fornitura e posa in opera di rubinetto di scarico per impianti costituito da valvola a sfera, passaggio normale, PN 20. Rubinetto di scarico per impianti costituito da valvola a sfera, passaggio normale, attacco filettato, corpo e sfera in ottone con guarnizione in PTFE, maschio per azionamento con utensile, completo di portagomma, tappo e catenella, idoneo per liquidi e gas da –10° C a + 130° C. DN 15 (1/2”), PN = 20.		cad	€ 11,16
6692	IMPIANTI TERMICI - Valvolame -	T.11.009a	Fornitura e posa in opera di valvola di bilanciamento per ... lange, bulloni o guarnizioni. Diametro nominale 15 (1/2”).	Fornitura e posa in opera di valvola di bilanciamento per circuiti idraulici costituita da corpo in ottone PN 16 con sede e otturatore inclinato, manopola di regolazione con scala graduata, prese di pressione per rilievo perdita di carico, attacchi filettati fino al DN 50 e flangiati per diametri superiori, completa di controflange, bulloni o guarnizioni. Diametro nominale 15 (1/2”).		cad	€ 67,44
6693	IMPIANTI TERMICI - Valvolame -	T.11.009b	Fornitura e posa in opera di valvola di bilanciamento per ... lange, bulloni o guarnizioni. Diametro nominale 20 (3/4”).	Fornitura e posa in opera di valvola di bilanciamento per circuiti idraulici costituita da corpo in ottone PN 16 con sede e otturatore inclinato, manopola di regolazione con scala graduata, prese di pressione per rilievo perdita di carico, attacchi filettati fino al DN 50 e flangiati per diametri superiori, completa di controflange, bulloni o guarnizioni. Diametro nominale 20 (3/4”).		cad	€ 69,34
6694	IMPIANTI TERMICI - Valvolame -	T.11.009c	Fornitura e posa in opera di valvola di bilanciamento per ... oflange, bulloni o guarnizioni. Diametro nominale 25 (1”).	Fornitura e posa in opera di valvola di bilanciamento per circuiti idraulici costituita da corpo in ottone PN 16 con sede e otturatore inclinato, manopola di regolazione con scala graduata, prese di pressione per rilievo perdita di carico, attacchi filettati fino al DN 50 e flangiati per diametri superiori, completa di controflange, bulloni o guarnizioni. Diametro nominale 25 (1”).		cad	€ 80,16
6695	IMPIANTI TERMICI - Valvolame -	T.11.009d	Fornitura e posa in opera di valvola di bilanciamento per ... ange, bulloni o guarnizioni. Diametro nominale 32 (1”1/4).	Fornitura e posa in opera di valvola di bilanciamento per circuiti idraulici costituita da corpo in ottone PN 16 con sede e otturatore inclinato, manopola di regolazione con scala graduata, prese di pressione per rilievo perdita di carico, attacchi filettati fino al DN 50 e flangiati per diametri superiori, completa di controflange, bulloni o guarnizioni. Diametro nominale 32 (1”1/4).		cad	€ 97,67
6696	IMPIANTI TERMICI - Valvolame -	T.11.009e	Fornitura e posa in opera di valvola di bilanciamento per ... ange, bulloni o guarnizioni. Diametro nominale 40 (1”1/2).	Fornitura e posa in opera di valvola di bilanciamento per circuiti idraulici costituita da corpo in ottone PN 16 con sede e otturatore inclinato, manopola di regolazione con scala graduata, prese di pressione per rilievo perdita di carico, attacchi filettati fino al DN 50 e flangiati per diametri superiori, completa di controflange, bulloni o guarnizioni. Diametro nominale 40 (1”1/2).		cad	€ 121,92
6697	IMPIANTI TERMICI - Valvolame -	T.11.009f	Fornitura e posa in opera di valvola di bilanciamento per ... oflange, bulloni o guarnizioni. Diametro nominale 50 (2”).	Fornitura e posa in opera di valvola di bilanciamento per circuiti idraulici costituita da corpo in ottone PN 16 con sede e otturatore inclinato, manopola di regolazione con scala graduata, prese di pressione per rilievo perdita di carico, attacchi filettati fino al DN 50 e flangiati per diametri superiori, completa di controflange, bulloni o guarnizioni. Diametro nominale 50 (2”).		cad	€ 161,00
6698	IMPIANTI TERMICI - Valvolame -	T.11.009g	Fornitura e posa in opera di valvola di bilanciamento per ... ange, bulloni o guarnizioni. Diametro nominale 65 (2”1/2).	Fornitura e posa in opera di valvola di bilanciamento per circuiti idraulici costituita da corpo in ottone PN 16 con sede e otturatore inclinato, manopola di regolazione con scala graduata, prese di pressione per rilievo perdita di carico, attacchi filettati fino al DN 50 e flangiati per diametri superiori, completa di controflange, bulloni o guarnizioni. Diametro nominale 65 (2”1/2).		cad	€ 544,97
6699	IMPIANTI TERMICI - Valvolame -	T.11.009h	Fornitura e posa in opera di valvola di bilanciamento per ... oflange, bulloni o guarnizioni. Diametro nominale 80 (3”).	Fornitura e posa in opera di valvola di bilanciamento per circuiti idraulici costituita da corpo in ottone PN 16 con sede e otturatore inclinato, manopola di regolazione con scala graduata, prese di pressione per rilievo perdita di carico, attacchi filettati fino al DN 50 e flangiati per diametri superiori, completa di controflange, bulloni o guarnizioni. Diametro nominale 80 (3”).		cad	€ 790,78
6700	IMPIANTI TERMICI - Valvolame -	T.11.009i	Fornitura e posa in opera di valvola di bilanciamento per ... flange, bulloni o guarnizioni. Diametro nominale 100 (4”).	Fornitura e posa in opera di valvola di bilanciamento per circuiti idraulici costituita da corpo in ottone PN 16 con sede e otturatore inclinato, manopola di regolazione con scala graduata, prese di pressione per rilievo perdita di carico, attacchi filettati fino al DN 50 e flangiati per diametri superiori, completa di controflange, bulloni o guarnizioni. Diametro nominale 100 (4”).		cad	€ 1.092,62
6701	IMPIANTI TERMICI - Valvolame -	T.11.009l	Fornitura e posa in opera di valvola di bilanciamento per ... flange, bulloni o guarnizioni. Diametro nominale 125 (5”).	Fornitura e posa in opera di valvola di bilanciamento per circuiti idraulici costituita da corpo in ottone PN 16 con sede e otturatore inclinato, manopola di regolazione con scala graduata, prese di pressione per rilievo perdita di carico, attacchi filettati fino al DN 50 e flangiati per diametri superiori, completa di controflange, bulloni o guarnizioni. Diametro nominale 125 (5”).		cad	€ 1.588,52
6702	IMPIANTI TERMICI - Valvolame -	T.11.009m	Fornitura e posa in opera di valvola di bilanciamento per ... flange, bulloni o guarnizioni. Diametro nominale 150 (6”).	Fornitura e posa in opera di valvola di bilanciamento per circuiti idraulici costituita da corpo in ottone PN 16 con sede e otturatore inclinato, manopola di regolazione con scala graduata, prese di pressione per rilievo perdita di carico, attacchi filettati fino al DN 50 e flangiati per diametri superiori, completa di controflange, bulloni o guarnizioni. Diametro nominale 150 (6”).		cad	€ 1.997,04
6703	IMPIANTI TERMICI - Valvolame -	T.11.009n	Fornitura e posa in opera di valvola di bilanciamento per ... flange, bulloni o guarnizioni. Diametro nominale 200 (8”).	Fornitura e posa in opera di valvola di bilanciamento per circuiti idraulici costituita da corpo in ottone PN 16 con sede e otturatore inclinato, manopola di regolazione con scala graduata, prese di pressione per rilievo perdita di carico, attacchi filettati fino al DN 50 e flangiati per diametri superiori, completa di controflange, bulloni o guarnizioni. Diametro nominale 200 (8”).		cad	€ 4.341,40
6704	IMPIANTI TERMICI - Valvolame -	T.11.009o	Fornitura e posa in opera di valvola di bilanciamento per ... lange, bulloni o guarnizioni. Diametro nominale 250 (10”).	Fornitura e posa in opera di valvola di bilanciamento per circuiti idraulici costituita da corpo in ottone PN 16 con sede e otturatore inclinato, manopola di regolazione con scala graduata, prese di pressione per rilievo perdita di carico, attacchi filettati fino al DN 50 e flangiati per diametri superiori, completa di controflange, bulloni o guarnizioni. Diametro nominale 250 (10”).		cad	€ 7.113,91
6705	IMPIANTI TERMICI - Valvolame -	T.11.009p	Fornitura e posa in opera di valvola di bilanciamento per ... lange, bulloni o guarnizioni. Diametro nominale 300 (12”).	Fornitura e posa in opera di valvola di bilanciamento per circuiti idraulici costituita da corpo in ottone PN 16 con sede e otturatore inclinato, manopola di regolazione con scala graduata, prese di pressione per rilievo perdita di carico, attacchi filettati fino al DN 50 e flangiati per diametri superiori, completa di controflange, bulloni o guarnizioni. Diametro nominale 300 (12”).		cad	€ 9.516,19
6706	IMPIANTI TERMICI - Valvolame -	T.11.010a	Fornitura e posa in opera di saracinesca in ottone stampa ... 70° C con 7 bar. Diametro nominale 10 (3/8”), PN = 16. cad	Fornitura e posa in opera di saracinesca in ottone stampato, tipo standard, passaggio totale, attacchi filettati, idonea per liquidi fino a +100° C con 16 bar e fino +170° C con 7 bar. Diametro nominale 10 (3/8”), PN = 16. cad		cad	€ 6,03
6707	IMPIANTI TERMICI - Valvolame -	T.11.010b	Fornitura e posa in opera di saracinesca in ottone stampa ... 70° C con 7 bar. Diametro nominale 15 (1/2”), PN = 16. cad	Fornitura e posa in opera di saracinesca in ottone stampato, tipo standard, passaggio totale, attacchi filettati, idonea per liquidi fino a +100° C con 16 bar e fino +170° C con 7 bar. Diametro nominale 15 (1/2”), PN = 16. cad		cad	€ 6,29
6708	IMPIANTI TERMICI - Valvolame -	T.11.010c	Fornitura e posa in opera di saracinesca in ottone stampa ... 70° C con 7 bar. Diametro nominale 20 (3/4”), PN = 16. cad	Fornitura e posa in opera di saracinesca in ottone stampato, tipo standard, passaggio totale, attacchi filettati, idonea per liquidi fino a +100° C con 16 bar e fino +170° C con 7 bar. Diametro nominale 20 (3/4”), PN = 16. cad		cad	€ 9,09
6709	IMPIANTI TERMICI - Valvolame -	T.11.010d	Fornitura e posa in opera di saracinesca in ottone stampa ... 70° C con 7 bar. Diametro nominale 25 (1”), PN = 16. cad	Fornitura e posa in opera di saracinesca in ottone stampato, tipo standard, passaggio totale, attacchi filettati, idonea per liquidi fino a +100° C con 16 bar e fino +170° C con 7 bar. Diametro nominale 25 (1”), PN = 16. cad		cad	€ 10,23
6710	IMPIANTI TERMICI - Valvolame -	T.11.010e	Fornitura e posa in opera di saracinesca in ottone stampa ... +170° C con 7 bar. Diametro nominale 32 (1”1/4), PN = 16.	Fornitura e posa in opera di saracinesca in ottone stampato, tipo standard, passaggio totale, attacchi filettati, idonea per liquidi fino a +100° C con 16 bar e fino +170° C con 7 bar. Diametro nominale 32 (1”1/4), PN = 16.		cad	€ 13,78
6711	IMPIANTI TERMICI - Valvolame -	T.11.010f	Fornitura e posa in opera di saracinesca in ottone stampa ... +170° C con 7 bar. Diametro nominale 40 (1”1/2), PN = 16.	Fornitura e posa in opera di saracinesca in ottone stampato, tipo standard, passaggio totale, attacchi filettati, idonea per liquidi fino a +100° C con 16 bar e fino +170° C con 7 bar. Diametro nominale 40 (1”1/2), PN = 16.		cad	€ 16,27
6712	IMPIANTI TERMICI - Valvolame -	T.11.010g	Fornitura e posa in opera di saracinesca in ottone stampa ... 70° C con 7 bar. Diametro nominale 50 (2”), PN = 16. cad	Fornitura e posa in opera di saracinesca in ottone stampato, tipo standard, passaggio totale, attacchi filettati, idonea per liquidi fino a +100° C con 16 bar e fino +170° C con 7 bar. Diametro nominale 50 (2”), PN = 16. cad		cad	€ 22,41
6713	IMPIANTI TERMICI - Valvolame -	T.11.010h	Fornitura e posa in opera di saracinesca in ottone stampa ... +170° C con 7 bar. Diametro nominale 65 (2”1/2), PN = 16.	Fornitura e posa in opera di saracinesca in ottone stampato, tipo standard, passaggio totale, attacchi filettati, idonea per liquidi fino a +100° C con 16 bar e fino +170° C con 7 bar. Diametro nominale 65 (2”1/2), PN = 16.		cad	€ 30,84
6714	IMPIANTI TERMICI - Valvolame -	T.11.010i	Fornitura e posa in opera di saracinesca in ottone stampa ... 70° C con 7 bar. Diametro nominale 80 (3”), PN = 16. cad	Fornitura e posa in opera di saracinesca in ottone stampato, tipo standard, passaggio totale, attacchi filettati, idonea per liquidi fino a +100° C con 16 bar e fino +170° C con 7 bar. Diametro nominale 80 (3”), PN = 16. cad		cad	€ 41,78
6715	IMPIANTI TERMICI - Valvolame -	T.11.010l	Fornitura e posa in opera di saracinesca in ottone stampa ... 70° C con 7 bar. Diametro nominale 100 (4”), PN = 16. cad	Fornitura e posa in opera di saracinesca in ottone stampato, tipo standard, passaggio totale, attacchi filettati, idonea per liquidi fino a +100° C con 16 bar e fino +170° C con 7 bar. Diametro nominale 100 (4”), PN = 16. cad		cad	€ 63,89
6716	IMPIANTI TERMICI - Valvolame -	T.11.011a	Fornitura e posa in opera di raccoglitore di impurità co ... a +180° C con 9 bar. Diametro nominale 10 (3/8”), PN = 20.	Fornitura e posa in opera di raccoglitore di impurità con filtro a Y ispezionabile, attacchi filettati, corpo e filtro in bronzo, idoneo per liquidi e gas fino a +100° C con 20 bar e fino a +180° C con 9 bar. Diametro nominale 10 (3/8”), PN = 20.		cad	€ 5,58
6717	IMPIANTI TERMICI - Valvolame -	T.11.011b	Fornitura e posa in opera di raccoglitore di impurità co ... a +180° C con 9 bar. Diametro nominale 15 (1/2”), PN = 20.	Fornitura e posa in opera di raccoglitore di impurità con filtro a Y ispezionabile, attacchi filettati, corpo e filtro in bronzo, idoneo per liquidi e gas fino a +100° C con 20 bar e fino a +180° C con 9 bar. Diametro nominale 15 (1/2”), PN = 20.		cad	€ 5,80
6718	IMPIANTI TERMICI - Valvolame -	T.11.011c	Fornitura e posa in opera di raccoglitore di impurità co ... a +180° C con 9 bar. Diametro nominale 20 (3/4”), PN = 20.	Fornitura e posa in opera di raccoglitore di impurità con filtro a Y ispezionabile, attacchi filettati, corpo e filtro in bronzo, idoneo per liquidi e gas fino a +100° C con 20 bar e fino a +180° C con 9 bar. Diametro nominale 20 (3/4”), PN = 20.		cad	€ 7,40
6719	IMPIANTI TERMICI - Valvolame -	T.11.011d	Fornitura e posa in opera di raccoglitore di impurità co ... a +180° C con 9 bar. Diametro nominale 25 (1”), PN = 20.	Fornitura e posa in opera di raccoglitore di impurità con filtro a Y ispezionabile, attacchi filettati, corpo e filtro in bronzo, idoneo per liquidi e gas fino a +100° C con 20 bar e fino a +180° C con 9 bar. Diametro nominale 25 (1”), PN = 20.		cad	€ 8,79
6720	IMPIANTI TERMICI - Valvolame -	T.11.011e	Fornitura e posa in opera di raccoglitore di impurità co ... +180° C con 9 bar. Diametro nominale 32 (1”1/4), PN = 20.	Fornitura e posa in opera di raccoglitore di impurità con filtro a Y ispezionabile, attacchi filettati, corpo e filtro in bronzo, idoneo per liquidi e gas fino a +100° C con 20 bar e fino a +180° C con 9 bar. Diametro nominale 32 (1”1/4), PN = 20.		cad	€ 12,09
6721	IMPIANTI TERMICI - Valvolame -	T.11.011f	Fornitura e posa in opera di raccoglitore di impurità co ... +180° C con 9 bar. Diametro nominale 40 (1”1/2), PN = 20.	Fornitura e posa in opera di raccoglitore di impurità con filtro a Y ispezionabile, attacchi filettati, corpo e filtro in bronzo, idoneo per liquidi e gas fino a +100° C con 20 bar e fino a +180° C con 9 bar. Diametro nominale 40 (1”1/2), PN = 20.		cad	€ 14,24
6722	IMPIANTI TERMICI - Valvolame -	T.11.011g	Fornitura e posa in opera di raccoglitore di impurità co ... +180° C con 9 bar. Diametro nominale 50 (2”), PN = 20.	Fornitura e posa in opera di raccoglitore di impurità con filtro a Y ispezionabile, attacchi filettati, corpo e filtro in bronzo, idoneo per liquidi e gas fino a +100° C con 20 bar e fino a +180° C con 9 bar. Diametro nominale 50 (2”), PN = 20.		cad	€ 21,63
6723	IMPIANTI TERMICI - Valvolame -	T.11.011h	Fornitura e posa in opera di raccoglitore di impurità co ... +180° C con 9 bar. Diametro nominale 65 (2”1/2), PN = 20.	Fornitura e posa in opera di raccoglitore di impurità con filtro a Y ispezionabile, attacchi filettati, corpo e filtro in bronzo, idoneo per liquidi e gas fino a +100° C con 20 bar e fino a +180° C con 9 bar. Diametro nominale 65 (2”1/2), PN = 20.		cad	€ 42,25
6724	IMPIANTI TERMICI - Valvolame -	T.11.011i	Fornitura e posa in opera di raccoglitore di impurità co ... a +180° C con 9 bar. Diametro nominale 80 (3”), PN = 20.	Fornitura e posa in opera di raccoglitore di impurità con filtro a Y ispezionabile, attacchi filettati, corpo e filtro in bronzo, idoneo per liquidi e gas fino a +100° C con 20 bar e fino a +180° C con 9 bar. Diametro nominale 80 (3”), PN = 20.		cad	€ 57,63
6725	IMPIANTI TERMICI - Valvolame -	T.11.011l	Fornitura e posa in opera di raccoglitore di impurità co ... a +180° C con 9 bar. Diametro nominale 100 (4”), PN = 20.	Fornitura e posa in opera di raccoglitore di impurità con filtro a Y ispezionabile, attacchi filettati, corpo e filtro in bronzo, idoneo per liquidi e gas fino a +100° C con 20 bar e fino a +180° C con 9 bar. Diametro nominale 100 (4”), PN = 20.		cad	€ 112,02
6726	IMPIANTI TERMICI - Valvolame -	T.11.012a	Fornitura e posa in opera di raccoglitore di impurità co ... a +180° C con 9 bar. Diametro nominale 10 (3/8”), PN = 20.	Fornitura e posa in opera di raccoglitore di impurità con filtro a Y ispezionabile, attacchi filettati, corpo e filtro in acciaio inox, idoneo per liquidi e gas fino a +100° C con 20 bar e fino a +180° C con 9 bar. Diametro nominale 10 (3/8”), PN = 20.		cad	€ 9,49
6727	IMPIANTI TERMICI - Valvolame -	T.11.012b	Fornitura e posa in opera di raccoglitore di impurità co ... a +180° C con 9 bar. Diametro nominale 15 (1/2”), PN = 20.	Fornitura e posa in opera di raccoglitore di impurità con filtro a Y ispezionabile, attacchi filettati, corpo e filtro in acciaio inox, idoneo per liquidi e gas fino a +100° C con 20 bar e fino a +180° C con 9 bar. Diametro nominale 15 (1/2”), PN = 20.		cad	€ 9,77
6728	IMPIANTI TERMICI - Valvolame -	T.11.012c	Fornitura e posa in opera di raccoglitore di impurità co ... a +180° C con 9 bar. Diametro nominale 20 (3/4”), PN = 20.	Fornitura e posa in opera di raccoglitore di impurità con filtro a Y ispezionabile, attacchi filettati, corpo e filtro in acciaio inox, idoneo per liquidi e gas fino a +100° C con 20 bar e fino a +180° C con 9 bar. Diametro nominale 20 (3/4”), PN = 20.		cad	€ 12,18
6729	IMPIANTI TERMICI - Valvolame -	T.11.012d	Fornitura e posa in opera di raccoglitore di impurità co ... a +180° C con 9 bar. Diametro nominale 25 (1”), PN = 20.	Fornitura e posa in opera di raccoglitore di impurità con filtro a Y ispezionabile, attacchi filettati, corpo e filtro in acciaio inox, idoneo per liquidi e gas fino a +100° C con 20 bar e fino a +180° C con 9 bar. Diametro nominale 25 (1”), PN = 20.		cad	€ 14,67
6730	IMPIANTI TERMICI - Valvolame -	T.11.012e	Fornitura e posa in opera di raccoglitore di impurità co ... a +180° C con 9 bar. Diametro nominale 32 (1”1/4),PN = 20.	Fornitura e posa in opera di raccoglitore di impurità con filtro a Y ispezionabile, attacchi filettati, corpo e filtro in acciaio inox, idoneo per liquidi e gas fino a +100° C con 20 bar e fino a +180° C con 9 bar. Diametro nominale 32 (1”1/4),PN = 20.		cad	€ 20,06
6731	IMPIANTI TERMICI - Valvolame -	T.11.012f	Fornitura e posa in opera di raccoglitore di impurità co ... a +180° C con 9 bar. Diametro nominale 40 (1”1/2),PN = 20.	Fornitura e posa in opera di raccoglitore di impurità con filtro a Y ispezionabile, attacchi filettati, corpo e filtro in acciaio inox, idoneo per liquidi e gas fino a +100° C con 20 bar e fino a +180° C con 9 bar. Diametro nominale 40 (1”1/2),PN = 20.		cad	€ 25,56
6732	IMPIANTI TERMICI - Valvolame -	T.11.012g	Fornitura e posa in opera di raccoglitore di impurità co ... a +180° C con 9 bar. Diametro nominale 50 (2”), PN = 20.	Fornitura e posa in opera di raccoglitore di impurità con filtro a Y ispezionabile, attacchi filettati, corpo e filtro in acciaio inox, idoneo per liquidi e gas fino a +100° C con 20 bar e fino a +180° C con 9 bar. Diametro nominale 50 (2”), PN = 20.		cad	€ 37,19
6733	IMPIANTI TERMICI - Valvolame -	T.11.012h	Fornitura e posa in opera di raccoglitore di impurità co ... a +180° C con 9 bar. Diametro nominale 65 (2”1/2),PN = 20.	Fornitura e posa in opera di raccoglitore di impurità con filtro a Y ispezionabile, attacchi filettati, corpo e filtro in acciaio inox, idoneo per liquidi e gas fino a +100° C con 20 bar e fino a +180° C con 9 bar. Diametro nominale 65 (2”1/2),PN = 20.		cad	€ 68,37
6734	IMPIANTI TERMICI - Valvolame -	T.11.012i	Fornitura e posa in opera di raccoglitore di impurità co ... a +180° C con 9 bar. Diametro nominale 80 (3”), PN = 20.	Fornitura e posa in opera di raccoglitore di impurità con filtro a Y ispezionabile, attacchi filettati, corpo e filtro in acciaio inox, idoneo per liquidi e gas fino a +100° C con 20 bar e fino a +180° C con 9 bar. Diametro nominale 80 (3”), PN = 20.		cad	€ 93,69
6735	IMPIANTI TERMICI - Valvolame -	T.11.012l	Fornitura e posa in opera di raccoglitore di impurità co ... a +180° C con 9 bar. Diametro nominale 100 (4”), PN = 20.	Fornitura e posa in opera di raccoglitore di impurità con filtro a Y ispezionabile, attacchi filettati, corpo e filtro in acciaio inox, idoneo per liquidi e gas fino a +100° C con 20 bar e fino a +180° C con 9 bar. Diametro nominale 100 (4”), PN = 20.		cad	€ 193,11
6736	IMPIANTI TERMICI - Valvolame -	T.11.013a	Fornitura e posa in opera di raccoglitore di impurità in ... oflange, bulloni e guarnizioni. Diametro nominale 50 (2”).	Fornitura e posa in opera di raccoglitore di impurità in ghisa con filtro a Y per fluidi fino a 300° C PN 16, attacchi flangiati. Raccoglitore di impurità con filtro a Y, PN 16, corpo e coperchio in ghisa, cestello filtrante in acciaio inox, idoneo per vapore, acqua, olio, nafta fino a +300 °C, attacchi flangiati, completo di controflange, bulloni e guarnizioni. Diametro nominale 50 (2”).		cad	€ 137,91
6737	IMPIANTI TERMICI - Valvolame -	T.11.013b	Fornitura e posa in opera di raccoglitore di impurità in ... ange, bulloni e guarnizioni. Diametro nominale 65 (2”1/2).	Fornitura e posa in opera di raccoglitore di impurità in ghisa con filtro a Y per fluidi fino a 300° C PN 16, attacchi flangiati. Raccoglitore di impurità con filtro a Y, PN 16, corpo e coperchio in ghisa, cestello filtrante in acciaio inox, idoneo per vapore, acqua, olio, nafta fino a +300 °C, attacchi flangiati, completo di controflange, bulloni e guarnizioni. Diametro nominale 65 (2”1/2).		cad	€ 182,80
6738	IMPIANTI TERMICI - Valvolame -	T.11.013c	Fornitura e posa in opera di raccoglitore di impurità in ... oflange, bulloni e guarnizioni. Diametro nominale 80 (3”).	Fornitura e posa in opera di raccoglitore di impurità in ghisa con filtro a Y per fluidi fino a 300° C PN 16, attacchi flangiati. Raccoglitore di impurità con filtro a Y, PN 16, corpo e coperchio in ghisa, cestello filtrante in acciaio inox, idoneo per vapore, acqua, olio, nafta fino a +300 °C, attacchi flangiati, completo di controflange, bulloni e guarnizioni. Diametro nominale 80 (3”).		cad	€ 213,22
6739	IMPIANTI TERMICI - Valvolame -	T.11.013d	Fornitura e posa in opera di raccoglitore di impurità in ... flange, bulloni e guarnizioni. Diametro nominale 100 (4”).	Fornitura e posa in opera di raccoglitore di impurità in ghisa con filtro a Y per fluidi fino a 300° C PN 16, attacchi flangiati. Raccoglitore di impurità con filtro a Y, PN 16, corpo e coperchio in ghisa, cestello filtrante in acciaio inox, idoneo per vapore, acqua, olio, nafta fino a +300 °C, attacchi flangiati, completo di controflange, bulloni e guarnizioni. Diametro nominale 100 (4”).		cad	€ 265,61
6740	IMPIANTI TERMICI - Valvolame -	T.11.013e	Fornitura e posa in opera di raccoglitore di impurità in ... flange, bulloni e guarnizioni. Diametro nominale 125 (5”).	Fornitura e posa in opera di raccoglitore di impurità in ghisa con filtro a Y per fluidi fino a 300° C PN 16, attacchi flangiati. Raccoglitore di impurità con filtro a Y, PN 16, corpo e coperchio in ghisa, cestello filtrante in acciaio inox, idoneo per vapore, acqua, olio, nafta fino a +300 °C, attacchi flangiati, completo di controflange, bulloni e guarnizioni. Diametro nominale 125 (5”).		cad	€ 382,79
6741	IMPIANTI TERMICI - Valvolame -	T.11.013f	Fornitura e posa in opera di raccoglitore di impurità in ... flange, bulloni e guarnizioni. Diametro nominale 150 (6”).	Fornitura e posa in opera di raccoglitore di impurità in ghisa con filtro a Y per fluidi fino a 300° C PN 16, attacchi flangiati. Raccoglitore di impurità con filtro a Y, PN 16, corpo e coperchio in ghisa, cestello filtrante in acciaio inox, idoneo per vapore, acqua, olio, nafta fino a +300 °C, attacchi flangiati, completo di controflange, bulloni e guarnizioni. Diametro nominale 150 (6”).		cad	€ 527,04
6742	IMPIANTI TERMICI - Valvolame -	T.11.013g	Fornitura e posa in opera di raccoglitore di impurità in ... flange, bulloni e guarnizioni. Diametro nominale 200 (8”).	Fornitura e posa in opera di raccoglitore di impurità in ghisa con filtro a Y per fluidi fino a 300° C PN 16, attacchi flangiati. Raccoglitore di impurità con filtro a Y, PN 16, corpo e coperchio in ghisa, cestello filtrante in acciaio inox, idoneo per vapore, acqua, olio, nafta fino a +300 °C, attacchi flangiati, completo di controflange, bulloni e guarnizioni. Diametro nominale 200 (8”).		cad	€ 1.069,94
6743	IMPIANTI TERMICI - Valvolame -	T.11.013h	Fornitura e posa in opera di raccoglitore di impurità in ... lange, bulloni e guarnizioni. Diametro nominale 250 (10”).	Fornitura e posa in opera di raccoglitore di impurità in ghisa con filtro a Y per fluidi fino a 300° C PN 16, attacchi flangiati. Raccoglitore di impurità con filtro a Y, PN 16, corpo e coperchio in ghisa, cestello filtrante in acciaio inox, idoneo per vapore, acqua, olio, nafta fino a +300 °C, attacchi flangiati, completo di controflange, bulloni e guarnizioni. Diametro nominale 250 (10”).		cad	€ 1.750,23
6744	IMPIANTI TERMICI - Valvolame -	T.11.014a	Fornitura e posa in opera di valvola di ritegno a CLAPET ... +170° C con 7 bar. Diametro nominale 10 (3/8”), PN = 16.	Fornitura e posa in opera di valvola di ritegno a CLAPET in ottone installabile in posizione orizzontale, attacchi filettati, sede metallica, idonea per liquidi e gas fino a +100° C con 16 bar e fino a +170° C con 7 bar. Diametro nominale 10 (3/8”), PN = 16.		cad	€ 6,48
6745	IMPIANTI TERMICI - Valvolame -	T.11.014b	Fornitura e posa in opera di valvola di ritegno a CLAPET ... +170° C con 7 bar. Diametro nominale 15 (1/2”), PN = 16.	Fornitura e posa in opera di valvola di ritegno a CLAPET in ottone installabile in posizione orizzontale, attacchi filettati, sede metallica, idonea per liquidi e gas fino a +100° C con 16 bar e fino a +170° C con 7 bar. Diametro nominale 15 (1/2”), PN = 16.		cad	€ 6,86
6746	IMPIANTI TERMICI - Valvolame -	T.11.014c	Fornitura e posa in opera di valvola di ritegno a CLAPET ... +170° C con 7 bar. Diametro nominale 20 (3/4”), PN = 16.	Fornitura e posa in opera di valvola di ritegno a CLAPET in ottone installabile in posizione orizzontale, attacchi filettati, sede metallica, idonea per liquidi e gas fino a +100° C con 16 bar e fino a +170° C con 7 bar. Diametro nominale 20 (3/4”), PN = 16.		cad	€ 8,91
6747	IMPIANTI TERMICI - Valvolame -	T.11.014d	Fornitura e posa in opera di valvola di ritegno a CLAPET ... +170° C con 7 bar. Diametro nominale 25 (1”), PN = 16.	Fornitura e posa in opera di valvola di ritegno a CLAPET in ottone installabile in posizione orizzontale, attacchi filettati, sede metallica, idonea per liquidi e gas fino a +100° C con 16 bar e fino a +170° C con 7 bar. Diametro nominale 25 (1”), PN = 16.		cad	€ 10,44
6748	IMPIANTI TERMICI - Valvolame -	T.11.014e	Fornitura e posa in opera di valvola di ritegno a CLAPET ... +170° C con 7 bar. Diametro nominale 32 (1”1/4), PN = 16.	Fornitura e posa in opera di valvola di ritegno a CLAPET in ottone installabile in posizione orizzontale, attacchi filettati, sede metallica, idonea per liquidi e gas fino a +100° C con 16 bar e fino a +170° C con 7 bar. Diametro nominale 32 (1”1/4), PN = 16.		cad	€ 13,80
6749	IMPIANTI TERMICI - Valvolame -	T.11.014f	Fornitura e posa in opera di valvola di ritegno a CLAPET ... +170° C con 7 bar. Diametro nominale 40 (1”1/2), PN = 16.	Fornitura e posa in opera di valvola di ritegno a CLAPET in ottone installabile in posizione orizzontale, attacchi filettati, sede metallica, idonea per liquidi e gas fino a +100° C con 16 bar e fino a +170° C con 7 bar. Diametro nominale 40 (1”1/2), PN = 16.		cad	€ 15,58
6750	IMPIANTI TERMICI - Valvolame -	T.11.014g	Fornitura e posa in opera di valvola di ritegno a CLAPET ... +170° C con 7 bar. Diametro nominale 50 (2”), PN = 16.	Fornitura e posa in opera di valvola di ritegno a CLAPET in ottone installabile in posizione orizzontale, attacchi filettati, sede metallica, idonea per liquidi e gas fino a +100° C con 16 bar e fino a +170° C con 7 bar. Diametro nominale 50 (2”), PN = 16.		cad	€ 21,60
6751	IMPIANTI TERMICI - Valvolame -	T.11.014h	Fornitura e posa in opera di valvola di ritegno a CLAPET ... +170° C con 7 bar. Diametro nominale 65 (2”1/2), PN = 16.	Fornitura e posa in opera di valvola di ritegno a CLAPET in ottone installabile in posizione orizzontale, attacchi filettati, sede metallica, idonea per liquidi e gas fino a +100° C con 16 bar e fino a +170° C con 7 bar. Diametro nominale 65 (2”1/2), PN = 16.		cad	€ 35,52
6752	IMPIANTI TERMICI - Valvolame -	T.11.014i	Fornitura e posa in opera di valvola di ritegno a CLAPET ... +170° C con 7 bar. Diametro nominale 80 (3”), PN = 16.	Fornitura e posa in opera di valvola di ritegno a CLAPET in ottone installabile in posizione orizzontale, attacchi filettati, sede metallica, idonea per liquidi e gas fino a +100° C con 16 bar e fino a +170° C con 7 bar. Diametro nominale 80 (3”), PN = 16.		cad	€ 50,89
6753	IMPIANTI TERMICI - Valvolame -	T.11.014l	Fornitura e posa in opera di valvola di ritegno a CLAPET ... +170° C con 7 bar. Diametro nominale 100 (4”), PN = 16.	Fornitura e posa in opera di valvola di ritegno a CLAPET in ottone installabile in posizione orizzontale, attacchi filettati, sede metallica, idonea per liquidi e gas fino a +100° C con 16 bar e fino a +170° C con 7 bar. Diametro nominale 100 (4”), PN = 16.		cad	€ 81,50
6754	IMPIANTI TERMICI - Valvolame -	T.11.015a	Fornitura e posa in opera di valvola di ritegno con ottur ... a +170° C con 7 bar. Diametro nominale 10 (3/8”), PN = 20.	Fornitura e posa in opera di valvola di ritegno con otturatore a molla, installabile in bar e fino a +170° C con 7 bar. Diametro nominale 10 (3/8”), PN = 20.		cad	€ 6,29
6755	IMPIANTI TERMICI - Valvolame -	T.11.015b	Fornitura e posa in opera di valvola di ritegno con ottur ... a +170° C con 7 bar. Diametro nominale 15 (1/2”), PN = 20.	Fornitura e posa in opera di valvola di ritegno con otturatore a molla, installabile in bar e fino a +170° C con 7 bar. Diametro nominale 15 (1/2”), PN = 20.		cad	€ 6,67
6756	IMPIANTI TERMICI - Valvolame -	T.11.015c	Fornitura e posa in opera di valvola di ritegno con ottur ... a +170° C con 7 bar. Diametro nominale 20 (3/4”), PN = 20.	Fornitura e posa in opera di valvola di ritegno con otturatore a molla, installabile in bar e fino a +170° C con 7 bar. Diametro nominale 20 (3/4”), PN = 20.		cad	€ 8,82
6757	IMPIANTI TERMICI - Valvolame -	T.11.015d	Fornitura e posa in opera di valvola di ritegno con ottur ... a +170° C con 7 bar. Diametro nominale 25 (1”), PN = 20.	Fornitura e posa in opera di valvola di ritegno con otturatore a molla, installabile in bar e fino a +170° C con 7 bar. Diametro nominale 25 (1”), PN = 20.		cad	€ 10,04
6758	IMPIANTI TERMICI - Valvolame -	T.11.015e	Fornitura e posa in opera di valvola di ritegno con ottur ... a +170° C con 7 bar. Diametro nominale 32 (1”1/4),PN = 20.	Fornitura e posa in opera di valvola di ritegno con otturatore a molla, installabile in bar e fino a +170° C con 7 bar. Diametro nominale 32 (1”1/4),PN = 20.		cad	€ 13,93
6759	IMPIANTI TERMICI - Valvolame -	T.11.015f	Fornitura e posa in opera di valvola di ritegno con ottur ... a +170° C con 7 bar. Diametro nominale 40 (1”1/2),PN = 20.	Fornitura e posa in opera di valvola di ritegno con otturatore a molla, installabile in bar e fino a +170° C con 7 bar. Diametro nominale 40 (1”1/2),PN = 20.		cad	€ 16,59
6760	IMPIANTI TERMICI - Valvolame -	T.11.015g	Fornitura e posa in opera di valvola di ritegno con ottur ... a +170° C con 7 bar. Diametro nominale 50 (2”), PN = 20.	Fornitura e posa in opera di valvola di ritegno con otturatore a molla, installabile in bar e fino a +170° C con 7 bar. Diametro nominale 50 (2”), PN = 20.		cad	€ 24,01
6761	IMPIANTI TERMICI - Valvolame -	T.11.015h	Fornitura e posa in opera di valvola di ritegno con ottur ... a +170° C con 7 bar. Diametro nominale 65 (2”1/2),PN = 20.	Fornitura e posa in opera di valvola di ritegno con otturatore a molla, installabile in bar e fino a +170° C con 7 bar. Diametro nominale 65 (2”1/2),PN = 20.		cad	€ 42,85
6762	IMPIANTI TERMICI - Valvolame -	T.11.015i	Fornitura e posa in opera di valvola di ritegno con ottur ... a +170° C con 7 bar. Diametro nominale 80 (3”), PN = 20.	Fornitura e posa in opera di valvola di ritegno con otturatore a molla, installabile in bar e fino a +170° C con 7 bar. Diametro nominale 80 (3”), PN = 20.		cad	€ 64,67
6763	IMPIANTI TERMICI - Valvolame -	T.11.015l	Fornitura e posa in opera di valvola di ritegno con ottur ... a +170° C con 7 bar. Diametro nominale 100 (4”), PN = 20.	Fornitura e posa in opera di valvola di ritegno con otturatore a molla, installabile in bar e fino a +170° C con 7 bar. Diametro nominale 100 (4”), PN = 20.		cad	€ 98,32
6764	IMPIANTI TERMICI - Valvolame -	T.11.016a	Fornitura e posa in opera di valvola di ritegno con ot ... aio inox, attacchi filettati. Diametro nominale 15 (1/2”).	Fornitura e posa in opera di valvola di ritegno con otturatore a molla e prese di ispezione per verificare la tenuta dell’otturatore, PN 16, idonea per acqua, aria e gas fino a +95° C, costituita da corpo in ottone, otturatore in resina, guarnizione di tenuta in gomma, molla in acciaio inox, attacchi filettati. Diametro nominale 15 (1/2”).		cad	€ 12,71
6765	IMPIANTI TERMICI - Valvolame -	T.11.016b	Fornitura e posa in opera di valvola di ritegno con ot ... aio inox, attacchi filettati. Diametro nominale 20 (3/4”).	Fornitura e posa in opera di valvola di ritegno con otturatore a molla e prese di ispezione per verificare la tenuta dell’otturatore, PN 16, idonea per acqua, aria e gas fino a +95° C, costituita da corpo in ottone, otturatore in resina, guarnizione di tenuta in gomma, molla in acciaio inox, attacchi filettati. Diametro nominale 20 (3/4”).		cad	€ 14,61
6766	IMPIANTI TERMICI - Valvolame -	T.11.016c	Fornitura e posa in opera di valvola di ritegno con ot ... ciaio inox, attacchi filettati. Diametro nominale 25 (1”).	Fornitura e posa in opera di valvola di ritegno con otturatore a molla e prese di ispezione per verificare la tenuta dell’otturatore, PN 16, idonea per acqua, aria e gas fino a +95° C, costituita da corpo in ottone, otturatore in resina, guarnizione di tenuta in gomma, molla in acciaio inox, attacchi filettati. Diametro nominale 25 (1”).		cad	€ 19,56
6767	IMPIANTI TERMICI - Valvolame -	T.11.016d	Fornitura e posa in opera di valvola di ritegno con ot ... io inox, attacchi filettati. Diametro nominale 32 (1”1/4).	Fornitura e posa in opera di valvola di ritegno con otturatore a molla e prese di ispezione per verificare la tenuta dell’otturatore, PN 16, idonea per acqua, aria e gas fino a +95° C, costituita da corpo in ottone, otturatore in resina, guarnizione di tenuta in gomma, molla in acciaio inox, attacchi filettati. Diametro nominale 32 (1”1/4).		cad	€ 26,26
6768	IMPIANTI TERMICI - Valvolame -	T.11.016e	Fornitura e posa in opera di valvola di ritegno con ot ... io inox, attacchi filettati. Diametro nominale 40 (1”1/2).	Fornitura e posa in opera di valvola di ritegno con otturatore a molla e prese di ispezione per verificare la tenuta dell’otturatore, PN 16, idonea per acqua, aria e gas fino a +95° C, costituita da corpo in ottone, otturatore in resina, guarnizione di tenuta in gomma, molla in acciaio inox, attacchi filettati. Diametro nominale 40 (1”1/2).		cad	€ 41,99
6769	IMPIANTI TERMICI - Valvolame -	T.11.016f	Fornitura e posa in opera di valvola di ritegno con ot ... ciaio inox, attacchi filettati. Diametro nominale 50 (2”).	Fornitura e posa in opera di valvola di ritegno con otturatore a molla e prese di ispezione per verificare la tenuta dell’otturatore, PN 16, idonea per acqua, aria e gas fino a +95° C, costituita da corpo in ottone, otturatore in resina, guarnizione di tenuta in gomma, molla in acciaio inox, attacchi filettati. Diametro nominale 50 (2”).		cad	€ 58,43
6770	IMPIANTI TERMICI - Valvolame -	T.11.017a	Fornitura e posa in opera di valvola di ritegno con sughe ... edimenti, attacchi filettati. Diametro nominale 10 (3/8”).	Fornitura e posa in opera di valvola di ritegno con sugheruola per acqua e fluidi da – 10° C a +40° C, PN 16, idonea per evitare lo svuotamento del tubo di pescaggio, costituita da corpo in ottone, otturatore in ottone a doppia guida, tenuta con guarnizione in gomma, sugheruola a tagli orizzontali per filtraggio di fanghi e sedimenti, attacchi filettati. Diametro nominale 10 (3/8”).		cad	€ 8,14
6771	IMPIANTI TERMICI - Valvolame -	T.11.017b	Fornitura e posa in opera di valvola di ritegno con sughe ... edimenti, attacchi filettati. Diametro nominale 15 (1/2”).	Fornitura e posa in opera di valvola di ritegno con sugheruola per acqua e fluidi da – 10° C a +40° C, PN 16, idonea per evitare lo svuotamento del tubo di pescaggio, costituita da corpo in ottone, otturatore in ottone a doppia guida, tenuta con guarnizione in gomma, sugheruola a tagli orizzontali per filtraggio di fanghi e sedimenti, attacchi filettati. Diametro nominale 15 (1/2”).		cad	€ 8,39
6772	IMPIANTI TERMICI - Valvolame -	T.11.017c	Fornitura e posa in opera di valvola di ritegno con sughe ... edimenti, attacchi filettati. Diametro nominale 20 (3/4”).	Fornitura e posa in opera di valvola di ritegno con sugheruola per acqua e fluidi da – 10° C a +40° C, PN 16, idonea per evitare lo svuotamento del tubo di pescaggio, costituita da corpo in ottone, otturatore in ottone a doppia guida, tenuta con guarnizione in gomma, sugheruola a tagli orizzontali per filtraggio di fanghi e sedimenti, attacchi filettati. Diametro nominale 20 (3/4”).		cad	€ 9,98
6773	IMPIANTI TERMICI - Valvolame -	T.11.017d	Fornitura e posa in opera di valvola di ritegno con sughe ... sedimenti, attacchi filettati. Diametro nominale 25 (1”).	Fornitura e posa in opera di valvola di ritegno con sugheruola per acqua e fluidi da – 10° C a +40° C, PN 16, idonea per evitare lo svuotamento del tubo di pescaggio, costituita da corpo in ottone, otturatore in ottone a doppia guida, tenuta con guarnizione in gomma, sugheruola a tagli orizzontali per filtraggio di fanghi e sedimenti, attacchi filettati. Diametro nominale 25 (1”).		cad	€ 10,24
6774	IMPIANTI TERMICI - Valvolame -	T.11.017e	Fornitura e posa in opera di valvola di ritegno con sughe ... dimenti, attacchi filettati. Diametro nominale 32 (1”1/4).	Fornitura e posa in opera di valvola di ritegno con sugheruola per acqua e fluidi da – 10° C a +40° C, PN 16, idonea per evitare lo svuotamento del tubo di pescaggio, costituita da corpo in ottone, otturatore in ottone a doppia guida, tenuta con guarnizione in gomma, sugheruola a tagli orizzontali per filtraggio di fanghi e sedimenti, attacchi filettati. Diametro nominale 32 (1”1/4).		cad	€ 12,97
6775	IMPIANTI TERMICI - Valvolame -	T.11.017f	Fornitura e posa in opera di valvola di ritegno con sughe ... dimenti, attacchi filettati. Diametro nominale 40 (1”1/2).	Fornitura e posa in opera di valvola di ritegno con sugheruola per acqua e fluidi da – 10° C a +40° C, PN 16, idonea per evitare lo svuotamento del tubo di pescaggio, costituita da corpo in ottone, otturatore in ottone a doppia guida, tenuta con guarnizione in gomma, sugheruola a tagli orizzontali per filtraggio di fanghi e sedimenti, attacchi filettati. Diametro nominale 40 (1”1/2).		cad	€ 14,70
6776	IMPIANTI TERMICI - Valvolame -	T.11.017g	Fornitura e posa in opera di valvola di ritegno con sughe ... sedimenti, attacchi filettati. Diametro nominale 50 (2”).	Fornitura e posa in opera di valvola di ritegno con sugheruola per acqua e fluidi da – 10° C a +40° C, PN 16, idonea per evitare lo svuotamento del tubo di pescaggio, costituita da corpo in ottone, otturatore in ottone a doppia guida, tenuta con guarnizione in gomma, sugheruola a tagli orizzontali per filtraggio di fanghi e sedimenti, attacchi filettati. Diametro nominale 50 (2”).		cad	€ 18,14
6777	IMPIANTI TERMICI - Valvolame -	T.11.017h	Fornitura e posa in opera di valvola di ritegno con sughe ... dimenti, attacchi filettati. Diametro nominale 65 (2”1/2).	Fornitura e posa in opera di valvola di ritegno con sugheruola per acqua e fluidi da – 10° C a +40° C, PN 16, idonea per evitare lo svuotamento del tubo di pescaggio, costituita da corpo in ottone, otturatore in ottone a doppia guida, tenuta con guarnizione in gomma, sugheruola a tagli orizzontali per filtraggio di fanghi e sedimenti, attacchi filettati. Diametro nominale 65 (2”1/2).		cad	€ 25,70
6778	IMPIANTI TERMICI - Valvolame -	T.11.017i	Fornitura e posa in opera di valvola di ritegno con sughe ... sedimenti, attacchi filettati. Diametro nominale 80 (3”).	Fornitura e posa in opera di valvola di ritegno con sugheruola per acqua e fluidi da – 10° C a +40° C, PN 16, idonea per evitare lo svuotamento del tubo di pescaggio, costituita da corpo in ottone, otturatore in ottone a doppia guida, tenuta con guarnizione in gomma, sugheruola a tagli orizzontali per filtraggio di fanghi e sedimenti, attacchi filettati. Diametro nominale 80 (3”).		cad	€ 33,17
6779	IMPIANTI TERMICI - Valvolame -	T.11.017l	Fornitura e posa in opera di valvola di ritegno con sughe ... sedimenti, attacchi filettati. Diametro nominale 100 (4”).	Fornitura e posa in opera di valvola di ritegno con sugheruola per acqua e fluidi da – 10° C a +40° C, PN 16, idonea per evitare lo svuotamento del tubo di pescaggio, costituita da corpo in ottone, otturatore in ottone a doppia guida, tenuta con guarnizione in gomma, sugheruola a tagli orizzontali per filtraggio di fanghi e sedimenti, attacchi filettati. Diametro nominale 100 (4”).		cad	€ 47,78
6780	IMPIANTI TERMICI - Valvolame -	T.11.018a	Fornitura e posa in opera di valvola stabilizzatrice auto ... onabile: P max (mc/h). DN 15 (1/2”) P min 0,45 P max 1,00.	Fornitura e posa in opera di valvola stabilizzatrice automatica di portata per acqua fino a +135° C, PN 25, idonea a regolare e stabilizzare la portata ad un valore costante anche al variare della pressione differenziale, costituita da corpo in ottone, uno o piu’ otturatori autoregolanti con relativa molla in acciaio INOX, attacchi filettati fino al DN 50 e flangiati per DN superiori, completi di controflange, bulloni e guarnizioni. Il campo di pressione differenziale entro il quale la portata rimane costante va da 0,07 bar a 1,00 bar. Per ciascun diametro sono selezionabili diversi valori di portata. Diametro nominale: DN (mm). Portata minima selezionabile: P min (mc/h). Portata massima selezionabile: P max (mc/h). DN 15 (1/2”) P min 0,45 P max 1,00.		cad	€ 89,92
6781	IMPIANTI TERMICI - Valvolame -	T.11.018b	Fornitura e posa in opera di valvola stabilizzatrice auto ... onabile: P max (mc/h). DN 20 (3/4”) P min 0,45 P max 1,00.	Fornitura e posa in opera di valvola stabilizzatrice automatica di portata per acqua fino a +135° C, PN 25, idonea a regolare e stabilizzare la portata ad un valore costante anche al variare della pressione differenziale, costituita da corpo in ottone, uno o piu’ otturatori autoregolanti con relativa molla in acciaio INOX, attacchi filettati fino al DN 50 e flangiati per DN superiori, completi di controflange, bulloni e guarnizioni. Il campo di pressione differenziale entro il quale la portata rimane costante va da 0,07 bar a 1,00 bar. Per ciascun diametro sono selezionabili diversi valori di portata. Diametro nominale: DN (mm). Portata minima selezionabile: P min (mc/h). Portata massima selezionabile: P max (mc/h). DN 20 (3/4”) P min 0,45 P max 1,00.		cad	€ 110,32
6782	IMPIANTI TERMICI - Valvolame -	T.11.018c	Fornitura e posa in opera di valvola stabilizzatrice auto ... zionabile: P max (mc/h). DN 25 (1”) P min 0,45 P max 1,00.	Fornitura e posa in opera di valvola stabilizzatrice automatica di portata per acqua fino a +135° C, PN 25, idonea a regolare e stabilizzare la portata ad un valore costante anche al variare della pressione differenziale, costituita da corpo in ottone, uno o piu’ otturatori autoregolanti con relativa molla in acciaio INOX, attacchi filettati fino al DN 50 e flangiati per DN superiori, completi di controflange, bulloni e guarnizioni. Il campo di pressione differenziale entro il quale la portata rimane costante va da 0,07 bar a 1,00 bar. Per ciascun diametro sono selezionabili diversi valori di portata. Diametro nominale: DN (mm). Portata minima selezionabile: P min (mc/h). Portata massima selezionabile: P max (mc/h). DN 25 (1”) P min 0,45 P max 1,00.		cad	€ 161,78
6783	IMPIANTI TERMICI - Valvolame -	T.11.019a	Fornitura e posa in opera di valvola stabilizzatrice auto ... onabile: P max (mc/h). DN 15 (1/2”) P min 0,45 P max 1,82.	Fornitura e posa in opera di valvola stabilizzatrice automatica di portata per acqua fino a +135° C, PN 25, idonea a regolare e stabilizzare la portata ad un valore costante anche al variare della pressione differenziale, costituita da corpo in ottone, uno o piu’ otturatori autoregolanti con relativa molla in acciaio INOX, attacchi filettati fino al DN 50 e flangiati per DN superiori, completi di controflange, bulloni e guarnizioni. Il campo di pressione differenziale entro il quale la portata rimane costante va da 0,14 bar a 2,20 bar. Per ciascun diametro sono selezionabili diversi valori di portata. Diametro nominale: DN (mm). Portata minima selezionabile: P min (mc/h). Portata massima selezionabile: P max (mc/h). DN 15 (1/2”) P min 0,45 P max 1,82.		cad	€ 89,92
6784	IMPIANTI TERMICI - Valvolame -	T.11.019b	Fornitura e posa in opera di valvola stabilizzatrice auto ... onabile: P max (mc/h). DN 20 (3/4”) P min 0,45 P max 1,82.	Fornitura e posa in opera di valvola stabilizzatrice automatica di portata per acqua fino a +135° C, PN 25, idonea a regolare e stabilizzare la portata ad un valore costante anche al variare della pressione differenziale, costituita da corpo in ottone, uno o piu’ otturatori autoregolanti con relativa molla in acciaio INOX, attacchi filettati fino al DN 50 e flangiati per DN superiori, completi di controflange, bulloni e guarnizioni. Il campo di pressione differenziale entro il quale la portata rimane costante va da 0,14 bar a 2,20 bar. Per ciascun diametro sono selezionabili diversi valori di portata. Diametro nominale: DN (mm). Portata minima selezionabile: P min (mc/h). Portata massima selezionabile: P max (mc/h). DN 20 (3/4”) P min 0,45 P max 1,82.		cad	€ 110,32
6785	IMPIANTI TERMICI - Valvolame -	T.11.019c	Fornitura e posa in opera di valvola stabilizzatrice auto ... zionabile: P max (mc/h). DN 25 (1”) P min 0,91 P max 4,31.	Fornitura e posa in opera di valvola stabilizzatrice automatica di portata per acqua fino a +135° C, PN 25, idonea a regolare e stabilizzare la portata ad un valore costante anche al variare della pressione differenziale, costituita da corpo in ottone, uno o piu’ otturatori autoregolanti con relativa molla in acciaio INOX, attacchi filettati fino al DN 50 e flangiati per DN superiori, completi di controflange, bulloni e guarnizioni. Il campo di pressione differenziale entro il quale la portata rimane costante va da 0,14 bar a 2,20 bar. Per ciascun diametro sono selezionabili diversi valori di portata. Diametro nominale: DN (mm). Portata minima selezionabile: P min (mc/h). Portata massima selezionabile: P max (mc/h). DN 25 (1”) P min 0,91 P max 4,31.		cad	€ 161,78
6786	IMPIANTI TERMICI - Valvolame -	T.11.019d	Fornitura e posa in opera di valvola stabilizzatrice auto ... nabile: P max (mc/h). DN 32 (1”1/4) P min 0,91 P max 4,31.	Fornitura e posa in opera di valvola stabilizzatrice automatica di portata per acqua fino a +135° C, PN 25, idonea a regolare e stabilizzare la portata ad un valore costante anche al variare della pressione differenziale, costituita da corpo in ottone, uno o piu’ otturatori autoregolanti con relativa molla in acciaio INOX, attacchi filettati fino al DN 50 e flangiati per DN superiori, completi di controflange, bulloni e guarnizioni. Il campo di pressione differenziale entro il quale la portata rimane costante va da 0,14 bar a 2,20 bar. Per ciascun diametro sono selezionabili diversi valori di portata. Diametro nominale: DN (mm). Portata minima selezionabile: P min (mc/h). Portata massima selezionabile: P max (mc/h). DN 32 (1”1/4) P min 0,91 P max 4,31.		cad	€ 187,25
6787	IMPIANTI TERMICI - Valvolame -	T.11.019e	Fornitura e posa in opera di valvola stabilizzatrice auto ... nabile: P max (mc/h). DN 40 (1”1/2) P min 1,82 P max 10,9.	Fornitura e posa in opera di valvola stabilizzatrice automatica di portata per acqua fino a +135° C, PN 25, idonea a regolare e stabilizzare la portata ad un valore costante anche al variare della pressione differenziale, costituita da corpo in ottone, uno o piu’ otturatori autoregolanti con relativa molla in acciaio INOX, attacchi filettati fino al DN 50 e flangiati per DN superiori, completi di controflange, bulloni e guarnizioni. Il campo di pressione differenziale entro il quale la portata rimane costante va da 0,14 bar a 2,20 bar. Per ciascun diametro sono selezionabili diversi valori di portata. Diametro nominale: DN (mm). Portata minima selezionabile: P min (mc/h). Portata massima selezionabile: P max (mc/h). DN 40 (1”1/2) P min 1,82 P max 10,9.		cad	€ 271,09
6788	IMPIANTI TERMICI - Valvolame -	T.11.019f	Fornitura e posa in opera di valvola stabilizzatrice auto ... zionabile: P max (mc/h). DN 50 (2”) P min 1,82 P max 10,9.	Fornitura e posa in opera di valvola stabilizzatrice automatica di portata per acqua fino a +135° C, PN 25, idonea a regolare e stabilizzare la portata ad un valore costante anche al variare della pressione differenziale, costituita da corpo in ottone, uno o piu’ otturatori autoregolanti con relativa molla in acciaio INOX, attacchi filettati fino al DN 50 e flangiati per DN superiori, completi di controflange, bulloni e guarnizioni. Il campo di pressione differenziale entro il quale la portata rimane costante va da 0,14 bar a 2,20 bar. Per ciascun diametro sono selezionabili diversi valori di portata. Diametro nominale: DN (mm). Portata minima selezionabile: P min (mc/h). Portata massima selezionabile: P max (mc/h). DN 50 (2”) P min 1,82 P max 10,9.		cad	€ 353,74
6789	IMPIANTI TERMICI - Valvolame -	T.11.019g	Fornitura e posa in opera di valvola stabilizzatrice auto ... nabile: P max (mc/h). DN 65 (2”1/2) P min 2,73 P max 18,2.	Fornitura e posa in opera di valvola stabilizzatrice automatica di portata per acqua fino a +135° C, PN 25, idonea a regolare e stabilizzare la portata ad un valore costante anche al variare della pressione differenziale, costituita da corpo in ottone, uno o piu’ otturatori autoregolanti con relativa molla in acciaio INOX, attacchi filettati fino al DN 50 e flangiati per DN superiori, completi di controflange, bulloni e guarnizioni. Il campo di pressione differenziale entro il quale la portata rimane costante va da 0,14 bar a 2,20 bar. Per ciascun diametro sono selezionabili diversi valori di portata. Diametro nominale: DN (mm). Portata minima selezionabile: P min (mc/h). Portata massima selezionabile: P max (mc/h). DN 65 (2”1/2) P min 2,73 P max 18,2.		cad	€ 476,10
6790	IMPIANTI TERMICI - Valvolame -	T.11.019h	Fornitura e posa in opera di valvola stabilizzatrice auto ... zionabile: P max (mc/h). DN 80 (3”) P min 5,45 P max 27,3.	Fornitura e posa in opera di valvola stabilizzatrice automatica di portata per acqua fino a +135° C, PN 25, idonea a regolare e stabilizzare la portata ad un valore costante anche al variare della pressione differenziale, costituita da corpo in ottone, uno o piu’ otturatori autoregolanti con relativa molla in acciaio INOX, attacchi filettati fino al DN 50 e flangiati per DN superiori, completi di controflange, bulloni e guarnizioni. Il campo di pressione differenziale entro il quale la portata rimane costante va da 0,14 bar a 2,20 bar. Per ciascun diametro sono selezionabili diversi valori di portata. Diametro nominale: DN (mm). Portata minima selezionabile: P min (mc/h). Portata massima selezionabile: P max (mc/h). DN 80 (3”) P min 5,45 P max 27,3.		cad	€ 744,82
6791	IMPIANTI TERMICI - Valvolame -	T.11.019i	Fornitura e posa in opera di valvola stabilizzatrice auto ... ionabile: P max (mc/h). DN 100 (4”) P min 16,0 P max 61,5.	Fornitura e posa in opera di valvola stabilizzatrice automatica di portata per acqua fino a +135° C, PN 25, idonea a regolare e stabilizzare la portata ad un valore costante anche al variare della pressione differenziale, costituita da corpo in ottone, uno o piu’ otturatori autoregolanti con relativa molla in acciaio INOX, attacchi filettati fino al DN 50 e flangiati per DN superiori, completi di controflange, bulloni e guarnizioni. Il campo di pressione differenziale entro il quale la portata rimane costante va da 0,14 bar a 2,20 bar. Per ciascun diametro sono selezionabili diversi valori di portata. Diametro nominale: DN (mm). Portata minima selezionabile: P min (mc/h). Portata massima selezionabile: P max (mc/h). DN 100 (4”) P min 16,0 P max 61,5.		cad	€ 1.390,08
6792	IMPIANTI TERMICI - Valvolame -	T.11.019l	Fornitura e posa in opera di valvola stabilizzatrice auto ... zionabile: P max (mc/h). DN 150 (6”) P min 31,8 P max 123.	Fornitura e posa in opera di valvola stabilizzatrice automatica di portata per acqua fino a +135° C, PN 25, idonea a regolare e stabilizzare la portata ad un valore costante anche al variare della pressione differenziale, costituita da corpo in ottone, uno o piu’ otturatori autoregolanti con relativa molla in acciaio INOX, attacchi filettati fino al DN 50 e flangiati per DN superiori, completi di controflange, bulloni e guarnizioni. Il campo di pressione differenziale entro il quale la portata rimane costante va da 0,14 bar a 2,20 bar. Per ciascun diametro sono selezionabili diversi valori di portata. Diametro nominale: DN (mm). Portata minima selezionabile: P min (mc/h). Portata massima selezionabile: P max (mc/h). DN 150 (6”) P min 31,8 P max 123.		cad	€ 2.414,85
6793	IMPIANTI TERMICI - Valvolame -	T.11.019m	Fornitura e posa in opera di valvola stabilizzatrice auto ... zionabile: P max (mc/h). DN 200 (8”) P min 64,0 P max 215.	Fornitura e posa in opera di valvola stabilizzatrice automatica di portata per acqua fino a +135° C, PN 25, idonea a regolare e stabilizzare la portata ad un valore costante anche al variare della pressione differenziale, costituita da corpo in ottone, uno o piu’ otturatori autoregolanti con relativa molla in acciaio INOX, attacchi filettati fino al DN 50 e flangiati per DN superiori, completi di controflange, bulloni e guarnizioni. Il campo di pressione differenziale entro il quale la portata rimane costante va da 0,14 bar a 2,20 bar. Per ciascun diametro sono selezionabili diversi valori di portata. Diametro nominale: DN (mm). Portata minima selezionabile: P min (mc/h). Portata massima selezionabile: P max (mc/h). DN 200 (8”) P min 64,0 P max 215.		cad	€ 3.257,75
6794	IMPIANTI TERMICI - Valvolame -	T.11.019n	Fornitura e posa in opera di valvola stabilizzatrice auto ... onabile: P max (mc/h). DN 250 (10”) P min 127 P max 338.	Fornitura e posa in opera di valvola stabilizzatrice automatica di portata per acqua fino a +135° C, PN 25, idonea a regolare e stabilizzare la portata ad un valore costante anche al variare della pressione differenziale, costituita da corpo in ottone, uno o piu’ otturatori autoregolanti con relativa molla in acciaio INOX, attacchi filettati fino al DN 50 e flangiati per DN superiori, completi di controflange, bulloni e guarnizioni. Il campo di pressione differenziale entro il quale la portata rimane costante va da 0,14 bar a 2,20 bar. Per ciascun diametro sono selezionabili diversi valori di portata. Diametro nominale: DN (mm). Portata minima selezionabile: P min (mc/h). Portata massima selezionabile: P max (mc/h). DN 250 (10”) P min 127 P max 338.		cad	€ 4.788,53
6795	IMPIANTI TERMICI - Valvolame -	T.11.019o	Fornitura e posa in opera di valvola stabilizzatrice auto ... ionabile: P max (mc/h). DN 300 (12”) P min 255 P max 460.	Fornitura e posa in opera di valvola stabilizzatrice automatica di portata per acqua fino a +135° C, PN 25, idonea a regolare e stabilizzare la portata ad un valore costante anche al variare della pressione differenziale, costituita da corpo in ottone, uno o piu’ otturatori autoregolanti con relativa molla in acciaio INOX, attacchi filettati fino al DN 50 e flangiati per DN superiori, completi di controflange, bulloni e guarnizioni. Il campo di pressione differenziale entro il quale la portata rimane costante va da 0,14 bar a 2,20 bar. Per ciascun diametro sono selezionabili diversi valori di portata. Diametro nominale: DN (mm). Portata minima selezionabile: P min (mc/h). Portata massima selezionabile: P max (mc/h). DN 300 (12”) P min 255 P max 460.		cad	€ 5.584,21
6796	IMPIANTI TERMICI - Valvolame -	T.11.020a	Fornitura e posa in opera di coppia di valvole in ottone ... stica e piastrine copri muro. Diametro nominale 10 (3/8”).	Fornitura e posa in opera di coppia di valvole in ottone cromato per corpo scaldante costituita da detentore e valvola ad angolo manuale, completa di raccordi per collegamento a tubo in ferro, rame o plastica e piastrine copri muro. Diametro nominale 10 (3/8”).		cad	€ 20,73
6797	IMPIANTI TERMICI - Valvolame -	T.11.020b	Fornitura e posa in opera di coppia di valvole in ottone ... stica e piastrine copri muro. Diametro nominale 15 (1/2”).	Fornitura e posa in opera di coppia di valvole in ottone cromato per corpo scaldante costituita da detentore e valvola ad angolo manuale, completa di raccordi per collegamento a tubo in ferro, rame o plastica e piastrine copri muro. Diametro nominale 15 (1/2”).		cad	€ 21,60
6798	IMPIANTI TERMICI - Valvolame -	T.11.020c	Fornitura e posa in opera di coppia di valvole in ottone ... stica e piastrine copri muro. Diametro nominale 20 (3/4”).	Fornitura e posa in opera di coppia di valvole in ottone cromato per corpo scaldante costituita da detentore e valvola ad angolo manuale, completa di raccordi per collegamento a tubo in ferro, rame o plastica e piastrine copri muro. Diametro nominale 20 (3/4”).		cad	€ 35,11
6799	IMPIANTI TERMICI - Valvolame -	T.11.021a	Fornitura e posa in opera di coppia di valvole in ottone ... copri muro. Diametro nominale 10 (3/8”) con testa normale.	Fornitura e posa in opera di coppia di valvole in ottone cromato per corpo scaldante costituita da detentore e valvola ad angolo con testa termostatica, completa di raccordi per collegamento a tubo in ferro, rame o plastica e piastrine copri muro. Diametro nominale 10 (3/8”) con testa normale.		cad	€ 43,15
6800	IMPIANTI TERMICI - Valvolame -	T.11.021b	Fornitura e posa in opera di coppia di valvole in ottone ... copri muro. Diametro nominale 15 (1/2”) con testa normale.	Fornitura e posa in opera di coppia di valvole in ottone cromato per corpo scaldante costituita da detentore e valvola ad angolo con testa termostatica, completa di raccordi per collegamento a tubo in ferro, rame o plastica e piastrine copri muro. Diametro nominale 15 (1/2”) con testa normale.		cad	€ 45,02
6801	IMPIANTI TERMICI - Valvolame -	T.11.021c	Fornitura e posa in opera di coppia di valvole in ottone ... copri muro. Diametro nominale 20 (3/4”) con testa normale.	Fornitura e posa in opera di coppia di valvole in ottone cromato per corpo scaldante costituita da detentore e valvola ad angolo con testa termostatica, completa di raccordi per collegamento a tubo in ferro, rame o plastica e piastrine copri muro. Diametro nominale 20 (3/4”) con testa normale.		cad	€ 56,00
6802	IMPIANTI TERMICI - Valvolame -	T.11.021d	Fornitura e posa in opera di coppia di valvole in ottone ... o. Diametro nominale 10 (3/8”) con testa antimanomissione.	Fornitura e posa in opera di coppia di valvole in ottone cromato per corpo scaldante costituita da detentore e valvola ad angolo con testa termostatica, completa di raccordi per collegamento a tubo in ferro, rame o plastica e piastrine copri muro. Diametro nominale 10 (3/8”) con testa antimanomissione.		cad	€ 53,06
6803	IMPIANTI TERMICI - Valvolame -	T.11.021e	Fornitura e posa in opera di coppia di valvole in ottone ... o. Diametro nominale 15 (1/2”) con testa antimanomissione.	Fornitura e posa in opera di coppia di valvole in ottone cromato per corpo scaldante costituita da detentore e valvola ad angolo con testa termostatica, completa di raccordi per collegamento a tubo in ferro, rame o plastica e piastrine copri muro. Diametro nominale 15 (1/2”) con testa antimanomissione.		cad	€ 58,71
6804	IMPIANTI TERMICI - Valvolame -	T.11.021f	Fornitura e posa in opera di coppia di valvole in ottone ... o. Diametro nominale 20 (3/4”) con testa antimanomissione.	Fornitura e posa in opera di coppia di valvole in ottone cromato per corpo scaldante costituita da detentore e valvola ad angolo con testa termostatica, completa di raccordi per collegamento a tubo in ferro, rame o plastica e piastrine copri muro. Diametro nominale 20 (3/4”) con testa antimanomissione.		cad	€ 61,64
6805	IMPIANTI TERMICI - Valvolame -	T.11.021g	Fornitura e posa in opera di coppia di valvole in ottone ... piastrine copri muro. Maggiorazione per sonda a distanza.	Fornitura e posa in opera di coppia di valvole in ottone cromato per corpo scaldante costituita da detentore e valvola ad angolo con testa termostatica, completa di raccordi per collegamento a tubo in ferro, rame o plastica e piastrine copri muro. Maggiorazione per sonda a distanza.		cad	€ 29,96
6806	IMPIANTI TERMICI - Valvolame -	T.11.022a	Fornitura e posa in opera di valvola di regolazione cos ... me o plastica. DN 10 (3/8”) KV = 1,4, scala 20° C – 50° C.	Fornitura e posa in opera di valvola di regolazione costituita da corpo valvola con attacchi ad angolo o diritti, testa termostatica di azionamento, otturatore con scala graduata di regolazione, sonda di temperatura a distanza per applicazione a contatto o di ferro, rame o plastica. DN 10 (3/8”) KV = 1,4, scala 20° C – 50° C.		cad	€ 92,69
6807	IMPIANTI TERMICI - Valvolame -	T.11.022b	Fornitura e posa in opera di valvola di regolazione cos ... me o plastica. DN 15 (1/2”) KV = 1,9, scala 20° C – 50° C.	Fornitura e posa in opera di valvola di regolazione costituita da corpo valvola con attacchi ad angolo o diritti, testa termostatica di azionamento, otturatore con scala graduata di regolazione, sonda di temperatura a distanza per applicazione a contatto o di ferro, rame o plastica. DN 15 (1/2”) KV = 1,9, scala 20° C – 50° C.		cad	€ 93,92
6808	IMPIANTI TERMICI - Valvolame -	T.11.022c	Fornitura e posa in opera di valvola di regolazione cos ... me o plastica. DN 20 (3/4”) KV = 3,6, scala 20° C – 50° C.	Fornitura e posa in opera di valvola di regolazione costituita da corpo valvola con attacchi ad angolo o diritti, testa termostatica di azionamento, otturatore con scala graduata di regolazione, sonda di temperatura a distanza per applicazione a contatto o di ferro, rame o plastica. DN 20 (3/4”) KV = 3,6, scala 20° C – 50° C.		cad	€ 100,87
6809	IMPIANTI TERMICI - Valvolame -	T.11.022d	Fornitura e posa in opera di valvola di regolazione cos ... me o plastica. DN 10 (3/8”) KV = 1,4, scala 40° C – 70° C.	Fornitura e posa in opera di valvola di regolazione costituita da corpo valvola con attacchi ad angolo o diritti, testa termostatica di azionamento, otturatore con scala graduata di regolazione, sonda di temperatura a distanza per applicazione a contatto o di ferro, rame o plastica. DN 10 (3/8”) KV = 1,4, scala 40° C – 70° C.		cad	€ 92,69
6810	IMPIANTI TERMICI - Valvolame -	T.11.022e	Fornitura e posa in opera di valvola di regolazione cos ... me o plastica. DN 15 (1/2”) KV = 1,9, scala 40° C – 70° C.	Fornitura e posa in opera di valvola di regolazione costituita da corpo valvola con attacchi ad angolo o diritti, testa termostatica di azionamento, otturatore con scala graduata di regolazione, sonda di temperatura a distanza per applicazione a contatto o di ferro, rame o plastica. DN 15 (1/2”) KV = 1,9, scala 40° C – 70° C.		cad	€ 93,92
6811	IMPIANTI TERMICI - Valvolame -	T.11.022f	Fornitura e posa in opera di valvola di regolazione cos ... me o plastica. DN 20 (3/4”) KV = 3,6, scala 40° C – 70° C.	Fornitura e posa in opera di valvola di regolazione costituita da corpo valvola con attacchi ad angolo o diritti, testa termostatica di azionamento, otturatore con scala graduata di regolazione, sonda di temperatura a distanza per applicazione a contatto o di ferro, rame o plastica. DN 20 (3/4”) KV = 3,6, scala 40° C – 70° C.		cad	€ 100,87
6812	IMPIANTI TERMICI - Valvolame -	T.11.023a	Fornitura e posa in opera di coppia di valvole in ottone ... usi i collegamenti elettrici. Diametro nominale 10 (3/8”).	Fornitura e posa in opera di coppia di valvole in ottone cromato per corpo scaldante costituita da detentore e valvola ad angolo con testa elettrotermica a 220 V o 24 V con azione ON-OFF, completa di raccordi per collegamento a tubo in ferro, rame o plastica e piastrine copri muro. Sono esclusi i collegamenti elettrici. Diametro nominale 10 (3/8”).		cad	€ 61,26
6813	IMPIANTI TERMICI - Valvolame -	T.11.023b	Fornitura e posa in opera di coppia di valvole in ottone ... usi i collegamenti elettrici. Diametro nominale 15 (1/2”).	Fornitura e posa in opera di coppia di valvole in ottone cromato per corpo scaldante costituita da detentore e valvola ad angolo con testa elettrotermica a 220 V o 24 V con azione ON-OFF, completa di raccordi per collegamento a tubo in ferro, rame o plastica e piastrine copri muro. Sono esclusi i collegamenti elettrici. Diametro nominale 15 (1/2”).		cad	€ 62,80
6814	IMPIANTI TERMICI - Valvolame -	T.11.023c	Fornitura e posa in opera di coppia di valvole in ottone ... usi i collegamenti elettrici. Diametro nominale 20 (3/4”).	Fornitura e posa in opera di coppia di valvole in ottone cromato per corpo scaldante costituita da detentore e valvola ad angolo con testa elettrotermica a 220 V o 24 V con azione ON-OFF, completa di raccordi per collegamento a tubo in ferro, rame o plastica e piastrine copri muro. Sono esclusi i collegamenti elettrici. Diametro nominale 20 (3/4”).		cad	€ 75,85
6815	IMPIANTI TERMICI - Valvolame -	T.11.024a	Fornitura e posa in opera di valvola di intercettazione c ... rico di 1,0 bar: KV (mc/h). DN 10 (3/8”) KV = 1,4 a 2 vie.	Fornitura e posa in opera di valvola di intercettazione con comando elettrotermico ad azione ON-OFF. Valvola di intercettazione a 2 vie o 3 vie, tipo normalmente chiusa, costituita da corpo valvola con attacchi ad angolo o diritti, testa elettrotermica a 220 V o 24 V con azione ON-OFF, completa di raccordi per collegamenti a tubo di ferro, rame o plastica. Sono esclusi i collegamenti elettrici. Portata caratteristica con perdita di carico di 1,0 bar: KV (mc/h). DN 10 (3/8”) KV = 1,4 a 2 vie.		cad	€ 97,43
6816	IMPIANTI TERMICI - Valvolame -	T.11.024b	Fornitura e posa in opera di valvola di intercettazione c ... rico di 1,0 bar: KV (mc/h). DN 15 (1/2”) KV = 1,9 a 2 vie.	Fornitura e posa in opera di valvola di intercettazione con comando elettrotermico ad azione ON-OFF. Valvola di intercettazione a 2 vie o 3 vie, tipo normalmente chiusa, costituita da corpo valvola con attacchi ad angolo o diritti, testa elettrotermica a 220 V o 24 V con azione ON-OFF, completa di raccordi per collegamenti a tubo di ferro, rame o plastica. Sono esclusi i collegamenti elettrici. Portata caratteristica con perdita di carico di 1,0 bar: KV (mc/h). DN 15 (1/2”) KV = 1,9 a 2 vie.		cad	€ 97,43
6817	IMPIANTI TERMICI - Valvolame -	T.11.024c	Fornitura e posa in opera di valvola di intercettazione c ... rico di 1,0 bar: KV (mc/h). DN 20 (3/4”) KV = 3,6 a 2 vie.	Fornitura e posa in opera di valvola di intercettazione con comando elettrotermico ad azione ON-OFF. Valvola di intercettazione a 2 vie o 3 vie, tipo normalmente chiusa, costituita da corpo valvola con attacchi ad angolo o diritti, testa elettrotermica a 220 V o 24 V con azione ON-OFF, completa di raccordi per collegamenti a tubo di ferro, rame o plastica. Sono esclusi i collegamenti elettrici. Portata caratteristica con perdita di carico di 1,0 bar: KV (mc/h). DN 20 (3/4”) KV = 3,6 a 2 vie.		cad	€ 109,85
6818	IMPIANTI TERMICI - Valvolame -	T.11.024d	Fornitura e posa in opera di valvola di intercettazione c ... rico di 1,0 bar: KV (mc/h). DN 20 (3/4”) KV = 3,6 a 3 vie.	Fornitura e posa in opera di valvola di intercettazione con comando elettrotermico ad azione ON-OFF. Valvola di intercettazione a 2 vie o 3 vie, tipo normalmente chiusa, costituita da corpo valvola con attacchi ad angolo o diritti, testa elettrotermica a 220 V o 24 V con azione ON-OFF, completa di raccordi per collegamenti a tubo di ferro, rame o plastica. Sono esclusi i collegamenti elettrici. Portata caratteristica con perdita di carico di 1,0 bar: KV (mc/h). DN 20 (3/4”) KV = 3,6 a 3 vie.		cad	€ 104,72
6819	IMPIANTI TERMICI - Valvolame -	T.11.024e	Fornitura e posa in opera di valvola di intercettazione c ... r: KV (mc/h). DN 20 (3/4”) KV = 3,6 a 3 vie con T by-pass.	Fornitura e posa in opera di valvola di intercettazione con comando elettrotermico ad azione ON-OFF. Valvola di intercettazione a 2 vie o 3 vie, tipo normalmente chiusa, costituita da corpo valvola con attacchi ad angolo o diritti, testa elettrotermica a 220 V o 24 V con azione ON-OFF, completa di raccordi per collegamenti a tubo di ferro, rame o plastica. Sono esclusi i collegamenti elettrici. Portata caratteristica con perdita di carico di 1,0 bar: KV (mc/h). DN 20 (3/4”) KV = 3,6 a 3 vie con T by-pass.		cad	€ 119,97
6820	IMPIANTI TERMICI - Valvolame -	T.11.025	Fornitura e posa in opera di valvola a 4 vie in ottone cr ... o plastica, dima murale, piastrina copri muro in plastica.	Fornitura e posa in opera di valvola a 4 vie in ottone cromato per corpo scaldante, con attacchi DN 20 (3/4”), idonea per impianti monotubo, completa di manopola, raccordi per tubi in rame o plastica, dima murale, piastrina copri muro in plastica.		cad	€ 31,01
6821	IMPIANTI TERMICI - Valvolame -	T.11.026a	Fornitura e posa in opera di valvola a 4 vie in ottone ... astrina copri muro in plastica. Valvola con testa normale.	Fornitura e posa in opera di valvola a 4 vie in ottone cromato per corpo scaldante, idonea per impianti mono tubo, completa di testa termostatica, raccordi per tubi in rame o plastica, dima murale, piastrina copri muro in plastica. Valvola con testa normale.		cad	€ 53,83
6822	IMPIANTI TERMICI - Valvolame -	T.11.026b	Fornitura e posa in opera di valvola a 4 vie in ottone ... opri muro in plastica. Valvola con testa antimanomissione.	Fornitura e posa in opera di valvola a 4 vie in ottone cromato per corpo scaldante, idonea per impianti mono tubo, completa di testa termostatica, raccordi per tubi in rame o plastica, dima murale, piastrina copri muro in plastica. Valvola con testa antimanomissione.		cad	€ 61,33
6823	IMPIANTI TERMICI - Valvolame -	T.11.026c	Fornitura e posa in opera di valvola a 4 vie in ottone ... opri muro in plastica. Maggiorazione per sonda a distanza.	Fornitura e posa in opera di valvola a 4 vie in ottone cromato per corpo scaldante, idonea per impianti mono tubo, completa di testa termostatica, raccordi per tubi in rame o plastica, dima murale, piastrina copri muro in plastica. Maggiorazione per sonda a distanza.		cad	€ 29,96
6824	IMPIANTI TERMICI - Valvolame -	T.11.027	Fornitura e posa in opera di valvola a 4 vie in ottone ... i muro in plastica. Sono esclusi i collegamenti elettrici.	Fornitura e posa in opera di valvola a 4 vie in ottone cromato per corpo scaldante, idonea per impianti mono tubo, completa di testa elettrotermica a 220 V o 24 V con azione ON-OFF, raccordi per tubi di rame o plastica, dima murale, piastrina copri muro in plastica. Sono esclusi i collegamenti elettrici.		cad	€ 71,78
6825	IMPIANTI TERMICI - Valvolame -	T.11.028a	Fornitura e posa in opera di valvola di interc ... lange, bulloni e guarnizioni. Diametro nominale 50 (2”).	Fornitura e posa in opera di valvola di intercettazione in ghisa, esente da manutenzione, a tenuta morbida, per montaggio WAFER con scartamento uguale al DN, sede inclinata, PN 16, corpo in ghisa, asta in acciaio inox, tappo di tenuta in ghisa rivestita con EPDM, tenuta a premistoppa, idonea per impianti di riscaldamento e condizionamento fino a 120° C con 16 bar, completa di controflange, bulloni e guarnizioni. Diametro nominale 50 (2”).		cad	€ 111,90
6826	IMPIANTI TERMICI - Valvolame -	T.11.028b	Fornitura e posa in opera di valvola di interc ... ge, bulloni e guarnizioni. Diametro nominale 65 (2”1/2).	Fornitura e posa in opera di valvola di intercettazione in ghisa, esente da manutenzione, a tenuta morbida, per montaggio WAFER con scartamento uguale al DN, sede inclinata, PN 16, corpo in ghisa, asta in acciaio inox, tappo di tenuta in ghisa rivestita con EPDM, tenuta a premistoppa, idonea per impianti di riscaldamento e condizionamento fino a 120° C con 16 bar, completa di controflange, bulloni e guarnizioni. Diametro nominale 65 (2”1/2).		cad	€ 130,19
6827	IMPIANTI TERMICI - Valvolame -	T.11.028c	Fornitura e posa in opera di valvola di interc ... lange, bulloni e guarnizioni. Diametro nominale 80 (3”).	Fornitura e posa in opera di valvola di intercettazione in ghisa, esente da manutenzione, a tenuta morbida, per montaggio WAFER con scartamento uguale al DN, sede inclinata, PN 16, corpo in ghisa, asta in acciaio inox, tappo di tenuta in ghisa rivestita con EPDM, tenuta a premistoppa, idonea per impianti di riscaldamento e condizionamento fino a 120° C con 16 bar, completa di controflange, bulloni e guarnizioni. Diametro nominale 80 (3”).		cad	€ 145,85
6828	IMPIANTI TERMICI - Valvolame -	T.11.028d	Fornitura e posa in opera di valvola di interc ... ange, bulloni e guarnizioni. Diametro nominale 100 (4”).	Fornitura e posa in opera di valvola di intercettazione in ghisa, esente da manutenzione, a tenuta morbida, per montaggio WAFER con scartamento uguale al DN, sede inclinata, PN 16, corpo in ghisa, asta in acciaio inox, tappo di tenuta in ghisa rivestita con EPDM, tenuta a premistoppa, idonea per impianti di riscaldamento e condizionamento fino a 120° C con 16 bar, completa di controflange, bulloni e guarnizioni. Diametro nominale 100 (4”).		cad	€ 159,86
6829	IMPIANTI TERMICI - Valvolame -	T.11.028e	Fornitura e posa in opera di valvola di interc ... ange, bulloni e guarnizioni. Diametro nominale 125 (5”).	Fornitura e posa in opera di valvola di intercettazione in ghisa, esente da manutenzione, a tenuta morbida, per montaggio WAFER con scartamento uguale al DN, sede inclinata, PN 16, corpo in ghisa, asta in acciaio inox, tappo di tenuta in ghisa rivestita con EPDM, tenuta a premistoppa, idonea per impianti di riscaldamento e condizionamento fino a 120° C con 16 bar, completa di controflange, bulloni e guarnizioni. Diametro nominale 125 (5”).		cad	€ 209,44
6830	IMPIANTI TERMICI - Valvolame -	T.11.028f	Fornitura e posa in opera di valvola di interc ... ange, bulloni e guarnizioni. Diametro nominale 150 (6”).	Fornitura e posa in opera di valvola di intercettazione in ghisa, esente da manutenzione, a tenuta morbida, per montaggio WAFER con scartamento uguale al DN, sede inclinata, PN 16, corpo in ghisa, asta in acciaio inox, tappo di tenuta in ghisa rivestita con EPDM, tenuta a premistoppa, idonea per impianti di riscaldamento e condizionamento fino a 120° C con 16 bar, completa di controflange, bulloni e guarnizioni. Diametro nominale 150 (6”).		cad	€ 269,39
6831	IMPIANTI TERMICI - Valvolame -	T.11.029a	Fornitura e posa in opera di valvola di intercettazione ... lange, bulloni e guarnizioni. Diametro nominale 50 (2”).	Fornitura e posa in opera di valvola di intercettazione a farfalla per inserimento fra controflange, idonea per acqua fino a 120° C, PN 16, costituita da corpo a lente in ghisa, anello di tenuta in EPDM, albero in acciaio inox, comando a leva fino al DN 250, comando con riduttore per DN 300, completa di controflange, bulloni e guarnizioni. Diametro nominale 50 (2”).		cad	€ 134,76
6832	IMPIANTI TERMICI - Valvolame -	T.11.029b	Fornitura e posa in opera di valvola di intercettazione ... ge, bulloni e guarnizioni. Diametro nominale 65 (2”1/2).	Fornitura e posa in opera di valvola di intercettazione a farfalla per inserimento fra controflange, idonea per acqua fino a 120° C, PN 16, costituita da corpo a lente in ghisa, anello di tenuta in EPDM, albero in acciaio inox, comando a leva fino al DN 250, comando con riduttore per DN 300, completa di controflange, bulloni e guarnizioni. Diametro nominale 65 (2”1/2).		cad	€ 152,40
6833	IMPIANTI TERMICI - Valvolame -	T.11.029c	Fornitura e posa in opera di valvola di intercettazione ... lange, bulloni e guarnizioni. Diametro nominale 80 (3”).	Fornitura e posa in opera di valvola di intercettazione a farfalla per inserimento fra controflange, idonea per acqua fino a 120° C, PN 16, costituita da corpo a lente in ghisa, anello di tenuta in EPDM, albero in acciaio inox, comando a leva fino al DN 250, comando con riduttore per DN 300, completa di controflange, bulloni e guarnizioni. Diametro nominale 80 (3”).		cad	€ 174,50
6834	IMPIANTI TERMICI - Valvolame -	T.11.029d	Fornitura e posa in opera di valvola di intercettazione ... ange, bulloni e guarnizioni. Diametro nominale 100 (4”).	Fornitura e posa in opera di valvola di intercettazione a farfalla per inserimento fra controflange, idonea per acqua fino a 120° C, PN 16, costituita da corpo a lente in ghisa, anello di tenuta in EPDM, albero in acciaio inox, comando a leva fino al DN 250, comando con riduttore per DN 300, completa di controflange, bulloni e guarnizioni. Diametro nominale 100 (4”).		cad	€ 195,21
6835	IMPIANTI TERMICI - Valvolame -	T.11.029e	Fornitura e posa in opera di valvola di intercettazione ... ange, bulloni e guarnizioni. Diametro nominale 125 (5”).	Fornitura e posa in opera di valvola di intercettazione a farfalla per inserimento fra controflange, idonea per acqua fino a 120° C, PN 16, costituita da corpo a lente in ghisa, anello di tenuta in EPDM, albero in acciaio inox, comando a leva fino al DN 250, comando con riduttore per DN 300, completa di controflange, bulloni e guarnizioni. Diametro nominale 125 (5”).		cad	€ 248,48
6836	IMPIANTI TERMICI - Valvolame -	T.11.029f	Fornitura e posa in opera di valvola di intercettazione ... ange, bulloni e guarnizioni. Diametro nominale 150 (6”).	Fornitura e posa in opera di valvola di intercettazione a farfalla per inserimento fra controflange, idonea per acqua fino a 120° C, PN 16, costituita da corpo a lente in ghisa, anello di tenuta in EPDM, albero in acciaio inox, comando a leva fino al DN 250, comando con riduttore per DN 300, completa di controflange, bulloni e guarnizioni. Diametro nominale 150 (6”).		cad	€ 315,24
6837	IMPIANTI TERMICI - Valvolame -	T.11.029g	Fornitura e posa in opera di valvola di intercettazione ... ange, bulloni e guarnizioni. Diametro nominale 200 (8”).	Fornitura e posa in opera di valvola di intercettazione a farfalla per inserimento fra controflange, idonea per acqua fino a 120° C, PN 16, costituita da corpo a lente in ghisa, anello di tenuta in EPDM, albero in acciaio inox, comando a leva fino al DN 250, comando con riduttore per DN 300, completa di controflange, bulloni e guarnizioni. Diametro nominale 200 (8”).		cad	€ 523,27
6838	IMPIANTI TERMICI - Valvolame -	T.11.029h	Fornitura e posa in opera di valvola di intercettazione ... nge, bulloni e guarnizioni. Diametro nominale 250 (10”).	Fornitura e posa in opera di valvola di intercettazione a farfalla per inserimento fra controflange, idonea per acqua fino a 120° C, PN 16, costituita da corpo a lente in ghisa, anello di tenuta in EPDM, albero in acciaio inox, comando a leva fino al DN 250, comando con riduttore per DN 300, completa di controflange, bulloni e guarnizioni. Diametro nominale 250 (10”).		cad	€ 845,03
6839	IMPIANTI TERMICI - Valvolame -	T.11.029i	Fornitura e posa in opera di valvola di intercettazione ... nge, bulloni e guarnizioni. Diametro nominale 300 (12”).	Fornitura e posa in opera di valvola di intercettazione a farfalla per inserimento fra controflange, idonea per acqua fino a 120° C, PN 16, costituita da corpo a lente in ghisa, anello di tenuta in EPDM, albero in acciaio inox, comando a leva fino al DN 250, comando con riduttore per DN 300, completa di controflange, bulloni e guarnizioni. Diametro nominale 300 (12”).		cad	€ 1.108,76
6840	IMPIANTI TERMICI - Valvolame -	T.11.030a	Fornitura e posa in opera di rubinetto a galleggiante p ... one max di esercizio 6,0 bar. Diametro nominale 10 (3/8”).	Fornitura e posa in opera di rubinetto a galleggiante per riempimento di serbatoi, corpo in ottone, tenuta in gomma, galleggiante in rame, pressione max di esercizio 6,0 bar. Diametro nominale 10 (3/8”).		cad	€ 11,89
6841	IMPIANTI TERMICI - Valvolame -	T.11.030b	Fornitura e posa in opera di rubinetto a galleggiante p ... one max di esercizio 6,0 bar. Diametro nominale 15 (1/2”).	Fornitura e posa in opera di rubinetto a galleggiante per riempimento di serbatoi, corpo in ottone, tenuta in gomma, galleggiante in rame, pressione max di esercizio 6,0 bar. Diametro nominale 15 (1/2”).		cad	€ 12,98
6842	IMPIANTI TERMICI - Valvolame -	T.11.030c	Fornitura e posa in opera di rubinetto a galleggiante p ... one max di esercizio 6,0 bar. Diametro nominale 20 (3/4”).	Fornitura e posa in opera di rubinetto a galleggiante per riempimento di serbatoi, corpo in ottone, tenuta in gomma, galleggiante in rame, pressione max di esercizio 6,0 bar. Diametro nominale 20 (3/4”).		cad	€ 15,44
6843	IMPIANTI TERMICI - Valvolame -	T.11.030d	Fornitura e posa in opera di rubinetto a galleggiante p ... sione max di esercizio 6,0 bar. Diametro nominale 25 (1”).	Fornitura e posa in opera di rubinetto a galleggiante per riempimento di serbatoi, corpo in ottone, tenuta in gomma, galleggiante in rame, pressione max di esercizio 6,0 bar. Diametro nominale 25 (1”).		cad	€ 16,87
6844	IMPIANTI TERMICI - Valvolame -	T.11.030e	Fornitura e posa in opera di rubinetto a galleggiante p ... ne max di esercizio 6,0 bar. Diametro nominale 32 (1”1/4).	Fornitura e posa in opera di rubinetto a galleggiante per riempimento di serbatoi, corpo in ottone, tenuta in gomma, galleggiante in rame, pressione max di esercizio 6,0 bar. Diametro nominale 32 (1”1/4).		cad	€ 28,28
6845	IMPIANTI TERMICI - Valvolame -	T.11.030f	Fornitura e posa in opera di rubinetto a galleggiante p ... ne max di esercizio 6,0 bar. Diametro nominale 40 (1”1/2).	Fornitura e posa in opera di rubinetto a galleggiante per riempimento di serbatoi, corpo in ottone, tenuta in gomma, galleggiante in rame, pressione max di esercizio 6,0 bar. Diametro nominale 40 (1”1/2).		cad	€ 41,28
6846	IMPIANTI TERMICI - Valvolame -	T.11.030g	Fornitura e posa in opera di rubinetto a galleggiante p ... sione max di esercizio 6,0 bar. Diametro nominale 50 (2”).	Fornitura e posa in opera di rubinetto a galleggiante per riempimento di serbatoi, corpo in ottone, tenuta in gomma, galleggiante in rame, pressione max di esercizio 6,0 bar. Diametro nominale 50 (2”).		cad	€ 50,43
6847	IMPIANTI TERMICI - Valvolame -	T.11.030h	Fornitura e posa in opera di rubinetto a galleggiante p ... ne max di esercizio 6,0 bar. Diametro nominale 65 (2”1/2).	Fornitura e posa in opera di rubinetto a galleggiante per riempimento di serbatoi, corpo in ottone, tenuta in gomma, galleggiante in rame, pressione max di esercizio 6,0 bar. Diametro nominale 65 (2”1/2).		cad	€ 160,25
6848	IMPIANTI TERMICI - Valvolame -	T.11.030i	Fornitura e posa in opera di rubinetto a galleggiante p ... sione max di esercizio 6,0 bar. Diametro nominale 80 (3”).	Fornitura e posa in opera di rubinetto a galleggiante per riempimento di serbatoi, corpo in ottone, tenuta in gomma, galleggiante in rame, pressione max di esercizio 6,0 bar. Diametro nominale 80 (3”).		cad	€ 205,44
6849	IMPIANTI TERMICI - Valvolame -	T.11.030l	Fornitura e posa in opera di rubinetto a galleggiante p ... ione max di esercizio 6,0 bar. Diametro nominale 100 (4”).	Fornitura e posa in opera di rubinetto a galleggiante per riempimento di serbatoi, corpo in ottone, tenuta in gomma, galleggiante in rame, pressione max di esercizio 6,0 bar. Diametro nominale 100 (4”).		cad	€ 294,24
6850	IMPIANTI TERMICI - Valvolame -	T.11.031a	Fornitura e posa in opera di valvola di by-pass differenz ... by-pass: Q (mc/h). Diametro nominale 20 (3/4”), Q = 3,0.	Fornitura e posa in opera di valvola di by-pass differenziale per acqua fino a 110° C, PN 10, con scala graduata in m per la taratura. Portata max di by-pass: Q (mc/h). Diametro nominale 20 (3/4”), Q = 3,0.		cad	€ 42,69
6851	IMPIANTI TERMICI - Valvolame -	T.11.031b	Fornitura e posa in opera di valvola di by-pass differenz ... by-pass: Q (mc/h). Diametro nominale 32 (1”1/4), Q = 10,0.	Fornitura e posa in opera di valvola di by-pass differenziale per acqua fino a 110° C, PN 10, con scala graduata in m per la taratura. Portata max di by-pass: Q (mc/h). Diametro nominale 32 (1”1/4), Q = 10,0.		cad	€ 95,59
6852	IMPIANTI TERMICI - Valvolame -	T.11.032a	Fornitura e posa in opera di riduttore di pressione del t ... o onere per dare il lavoro finito. Diametro nominale mm 15	Fornitura e posa in opera di riduttore di pressione del tipo a membrana con sede unica equilibrata, idoneo per acqua, aria e gas neutri fino a 79° C, corpo e calotta in ottone OT 58, filtro in lamiera inox, sede ed otturatore in resina, gruppo filtro regolatore facilmente intercambiabile, attacchi filettati, pressione massima a monte 25 bar, pressione in uscita regolabile da 1,5 a 6 bar, completo di raccordi a bocchettone e di ogni altro onere per dare il lavoro finito. Diametro nominale mm 15		cad	€ 69,90
6853	IMPIANTI TERMICI - Valvolame -	T.11.032b	Fornitura e posa in opera di riduttore di pressione del t ... o onere per dare il lavoro finito. Diametro nominale mm 21	Fornitura e posa in opera di riduttore di pressione del tipo a membrana con sede unica equilibrata, idoneo per acqua, aria e gas neutri fino a 79° C, corpo e calotta in ottone OT 58, filtro in lamiera inox, sede ed otturatore in resina, gruppo filtro regolatore facilmente intercambiabile, attacchi filettati, pressione massima a monte 25 bar, pressione in uscita regolabile da 1,5 a 6 bar, completo di raccordi a bocchettone e di ogni altro onere per dare il lavoro finito. Diametro nominale mm 21		cad	€ 89,57
6854	IMPIANTI TERMICI - Valvolame -	T.11.032c	Fornitura e posa in opera di riduttore di pressione del t ... o onere per dare il lavoro finito. Diametro nominale mm 27	Fornitura e posa in opera di riduttore di pressione del tipo a membrana con sede unica equilibrata, idoneo per acqua, aria e gas neutri fino a 79° C, corpo e calotta in ottone OT 58, filtro in lamiera inox, sede ed otturatore in resina, gruppo filtro regolatore facilmente intercambiabile, attacchi filettati, pressione massima a monte 25 bar, pressione in uscita regolabile da 1,5 a 6 bar, completo di raccordi a bocchettone e di ogni altro onere per dare il lavoro finito. Diametro nominale mm 27		cad	€ 109,73
6855	IMPIANTI TERMICI - Valvolame -	T.11.032d	Fornitura e posa in opera di riduttore di pressione del t ... o onere per dare il lavoro finito. Diametro nominale mm 32	Fornitura e posa in opera di riduttore di pressione del tipo a membrana con sede unica equilibrata, idoneo per acqua, aria e gas neutri fino a 79° C, corpo e calotta in ottone OT 58, filtro in lamiera inox, sede ed otturatore in resina, gruppo filtro regolatore facilmente intercambiabile, attacchi filettati, pressione massima a monte 25 bar, pressione in uscita regolabile da 1,5 a 6 bar, completo di raccordi a bocchettone e di ogni altro onere per dare il lavoro finito. Diametro nominale mm 32		cad	€ 136,70
6856	IMPIANTI TERMICI - Valvolame -	T.11.032e	Fornitura e posa in opera di riduttore di pressione del t ... o onere per dare il lavoro finito. Diametro nominale mm 40	Fornitura e posa in opera di riduttore di pressione del tipo a membrana con sede unica equilibrata, idoneo per acqua, aria e gas neutri fino a 79° C, corpo e calotta in ottone OT 58, filtro in lamiera inox, sede ed otturatore in resina, gruppo filtro regolatore facilmente intercambiabile, attacchi filettati, pressione massima a monte 25 bar, pressione in uscita regolabile da 1,5 a 6 bar, completo di raccordi a bocchettone e di ogni altro onere per dare il lavoro finito. Diametro nominale mm 40		cad	€ 213,96
6857	IMPIANTI TERMICI - Valvolame -	T.11.032f	Fornitura e posa in opera di riduttore di pressione del t ... o onere per dare il lavoro finito. Diametro nominale mm 50	Fornitura e posa in opera di riduttore di pressione del tipo a membrana con sede unica equilibrata, idoneo per acqua, aria e gas neutri fino a 79° C, corpo e calotta in ottone OT 58, filtro in lamiera inox, sede ed otturatore in resina, gruppo filtro regolatore facilmente intercambiabile, attacchi filettati, pressione massima a monte 25 bar, pressione in uscita regolabile da 1,5 a 6 bar, completo di raccordi a bocchettone e di ogni altro onere per dare il lavoro finito. Diametro nominale mm 50		cad	€ 251,91
6858	IMPIANTI TERMICI - Dispositivi di regolazione -	T.12.001a	Fornitura e posa in opera di termostato ambiente a regola ... Termostato ambiente meccanico con contatto in deviazione.	Fornitura e posa in opera di termostato ambiente a regolazione ON-OFF completo di spia di intervento, campo di regolazione 5/30° C, differenziale fisso inferiore a 1,5° C, portata contatti superiore a 6 A a 250 V. Sono esclusi i collegamenti elettrici. Termostato ambiente meccanico con contatto in deviazione.		cad	€ 19,52
6859	IMPIANTI TERMICI - Dispositivi di regolazione -	T.12.001b	Fornitura e posa in opera di termostato ambiente a regola ... ci. Termostato ambiente meccanico con interruttore ON-OFF.	Fornitura e posa in opera di termostato ambiente a regolazione ON-OFF completo di spia di intervento, campo di regolazione 5/30° C, differenziale fisso inferiore a 1,5° C, portata contatti superiore a 6 A a 250 V. Sono esclusi i collegamenti elettrici. Termostato ambiente meccanico con interruttore ON-OFF.		cad	€ 19,90
6860	IMPIANTI TERMICI - Dispositivi di regolazione -	T.12.001c	Fornitura e posa in opera di termostato ambiente a regola ... mostato ambiente meccanico con commutatore ESTATE-INVERNO.	Fornitura e posa in opera di termostato ambiente a regolazione ON-OFF completo di spia di intervento, campo di regolazione 5/30° C, differenziale fisso inferiore a 1,5° C, portata contatti superiore a 6 A a 250 V. Sono esclusi i collegamenti elettrici. Termostato ambiente meccanico con commutatore ESTATE-INVERNO.		cad	€ 25,09
6861	IMPIANTI TERMICI - Dispositivi di regolazione -	T.12.001d	Fornitura e posa in opera di termostato ambiente a regola ... collegamenti elettrici. Termostato elettronico da parete.	Fornitura e posa in opera di termostato ambiente a regolazione ON-OFF completo di spia di intervento, campo di regolazione 5/30° C, differenziale fisso inferiore a 1,5° C, portata contatti superiore a 6 A a 250 V. Sono esclusi i collegamenti elettrici. Termostato elettronico da parete.		cad	€ 30,15
6862	IMPIANTI TERMICI - Dispositivi di regolazione -	T.12.001e	Fornitura e posa in opera di termostato ambiente a regola ... collegamenti elettrici. Termostato elettronico da incasso.	Fornitura e posa in opera di termostato ambiente a regolazione ON-OFF completo di spia di intervento, campo di regolazione 5/30° C, differenziale fisso inferiore a 1,5° C, portata contatti superiore a 6 A a 250 V. Sono esclusi i collegamenti elettrici. Termostato elettronico da incasso.		cad	€ 33,94
6863	IMPIANTI TERMICI - Dispositivi di regolazione -	T.12.002a	Fornitura e posa in opera di cronotermostato ambiente a r ... legamenti elettrici. Cronotermostato elettronico a parete.	Fornitura e posa in opera di cronotermostato ambiente a regolazione ON-OFF, campo di regolazione 5/30° C, differenziale fisso inferiore a 1,0° C, possibilità di selezionare 2 livelli di temperatura, portata contatti superiore a 6 A a 250 V, alimentazione orologio a riserva di carica o a batteria. Sono esclusi i collegamenti elettrici. Cronotermostato elettronico a parete.		cad	€ 104,73
6864	IMPIANTI TERMICI - Dispositivi di regolazione -	T.12.002b	Fornitura e posa in opera di cronotermostato ambiente a r ... gamenti elettrici. Cronotermostato elettronico da incasso.	Fornitura e posa in opera di cronotermostato ambiente a regolazione ON-OFF, campo di regolazione 5/30° C, differenziale fisso inferiore a 1,0° C, possibilità di selezionare 2 livelli di temperatura, portata contatti superiore a 6 A a 250 V, alimentazione orologio a riserva di carica o a batteria. Sono esclusi i collegamenti elettrici. Cronotermostato elettronico da incasso.		cad	€ 116,87
6865	IMPIANTI TERMICI - Dispositivi di regolazione -	T.12.003	Fornitura e posa in opera di termostato ambiente a regola ... iore a 6 A a 250 V. Sono esclusi i collegamenti elettrici.	Fornitura e posa in opera di termostato ambiente a regolazione ON-OFF, completo di commutatore per variare la velocità dei ventilconvettori, commutatore ESTATE - INVERNO, campo di regolazione 5/30° C, differenziale fisso inferiore a 1,5° C, portata contatti superiore a 6 A a 250 V. Sono esclusi i collegamenti elettrici.		cad	€ 75,63
6866	IMPIANTI TERMICI - Dispositivi di regolazione -	T.12.003a	Fornitura e posa in opera di cronotermostato ambiente a r ... lusi i collegamenti elettrici. Scala 10/90° C, a contatto.	Fornitura e posa in opera di cronotermostato ambiente a regolazione ON-OFF, campo di regolazione 5/30° C, differenziale fisso inferiore a 1,0° C, possibilità di selezionare 2 livelli di temperatura, portata contatti superiore a 6 A a 250 V, alimentazione orologio a riserva di carica o a batteria. Sono esclusi i collegamenti elettrici. Scala 10/90° C, a contatto.		cad	€ 13,74
6867	IMPIANTI TERMICI - Dispositivi di regolazione -	T.12.003b	Fornitura e posa in opera di cronotermostato ambiente a r ... elettrici. Scala 0/90° C, con guaina ad immersione (1/2").	Fornitura e posa in opera di cronotermostato ambiente a regolazione ON-OFF, campo di regolazione 5/30° C, differenziale fisso inferiore a 1,0° C, possibilità di selezionare 2 livelli di temperatura, portata contatti superiore a 6 A a 250 V, alimentazione orologio a riserva di carica o a batteria. Sono esclusi i collegamenti elettrici. Scala 0/90° C, con guaina ad immersione (1/2").		cad	€ 23,81
6868	IMPIANTI TERMICI - Dispositivi di regolazione -	T.12.003c	Fornitura e posa in opera di cronotermostato ambiente a r ... gamenti elettrici. Scala 30/90° C, con capillare da m 1,0.	Fornitura e posa in opera di cronotermostato ambiente a regolazione ON-OFF, campo di regolazione 5/30° C, differenziale fisso inferiore a 1,0° C, possibilità di selezionare 2 livelli di temperatura, portata contatti superiore a 6 A a 250 V, alimentazione orologio a riserva di carica o a batteria. Sono esclusi i collegamenti elettrici. Scala 30/90° C, con capillare da m 1,0.		cad	€ 23,81
6869	IMPIANTI TERMICI - Dispositivi di regolazione -	T.12.004a	Fornitura e posa in opera di termostato e/o termometro di ... ometro scala -50/150° C. Solo termometro scala -50/150° C.	Fornitura e posa in opera di termostato e/o termometro digitale con sonda, montaggio da quadro, alimentazione 220 V. Sono esclusi i collegamenti elettrici. Solo termometro scala -50/150° C. Solo termometro scala -50/150° C.		cad	€ 48,03
6870	IMPIANTI TERMICI - Dispositivi di regolazione -	T.12.004b	Fornitura e posa in opera di termostato e/o termometro di ... scala -50/150° C. Termostato/termometro scala -50/150° C.	Fornitura e posa in opera di termostato e/o termometro digitale con sonda, montaggio da quadro, alimentazione 220 V. Sono esclusi i collegamenti elettrici. Solo termometro scala -50/150° C. Termostato/termometro scala -50/150° C.		cad	€ 86,99
6871	IMPIANTI TERMICI - Dispositivi di regolazione -	T.12.005a	Fornitura e posa in opera di termostato e/o termometro di ... mometro scala -50/150° C. Con guaina ad immersione (1/2").	Fornitura e posa in opera di termostato e/o termometro digitale con sonda, montaggio da quadro, alimentazione 220 V. Sono esclusi i collegamenti elettrici. Solo termometro scala -50/150° C. Con guaina ad immersione (1/2").		cad	€ 25,58
6872	IMPIANTI TERMICI - Dispositivi di regolazione -	T.12.005b	Fornitura e posa in opera di termostato e/o termometro di ... Solo termometro scala -50/150° C. Con capillare da m 1,0.	Fornitura e posa in opera di termostato e/o termometro digitale con sonda, montaggio da quadro, alimentazione 220 V. Sono esclusi i collegamenti elettrici. Solo termometro scala -50/150° C. Con capillare da m 1,0.		cad	€ 25,58
6873	IMPIANTI TERMICI - Dispositivi di regolazione -	T.12.006	Fornitura e posa in opera di bitermostato di regolazione ... ustodia min. IP 44. Sono esclusi i collegamenti elettrici.	Fornitura e posa in opera di bitermostato di regolazione e sicurezza per tubazioni costituito da termostato di regolazione con taratura regolabile scala 0/90° C, guaina ad immersione (1/2"), differenziale fisso e da termostato di sicurezza a riarmo manuale con taratura fissa a 100° C +0/-6°C e differenziale fisso. Portata contatti superiore a 6 A a 250 V, esecuzione con custodia min. IP 44. Sono esclusi i collegamenti elettrici.		cad	€ 36,84
6874	IMPIANTI TERMICI - Dispositivi di regolazione -	T.12.007a	Fornitura e posa in opera di termostato per tubazioni a r ... . Sono esclusi i collegamenti elettrici. Scala -10/ 40° C.	Fornitura e posa in opera di termostato per tubazioni a regolazione ON-OFF, taratura regolabile e differenziale fisso, portata contatti superiore a 6 A a 250 V, esecuzione con custodia min. IP 44. Sono esclusi i collegamenti elettrici. Scala -10/ 40° C.		cad	€ 273,66
6875	IMPIANTI TERMICI - Dispositivi di regolazione -	T.12.007b	Fornitura e posa in opera di termostato per tubazioni a r ... 4. Sono esclusi i collegamenti elettrici. Scala 20/ 70° C.	Fornitura e posa in opera di termostato per tubazioni a regolazione ON-OFF, taratura regolabile e differenziale fisso, portata contatti superiore a 6 A a 250 V, esecuzione con custodia min. IP 44. Sono esclusi i collegamenti elettrici. Scala 20/ 70° C.		cad	€ 273,66
6876	IMPIANTI TERMICI - Dispositivi di regolazione -	T.12.007c	Fornitura e posa in opera di termostato per tubazioni a r ... 4. Sono esclusi i collegamenti elettrici. Scala 55/120° C.	Fornitura e posa in opera di termostato per tubazioni a regolazione ON-OFF, taratura regolabile e differenziale fisso, portata contatti superiore a 6 A a 250 V, esecuzione con custodia min. IP 44. Sono esclusi i collegamenti elettrici. Scala 55/120° C.		cad	€ 273,66
6877	IMPIANTI TERMICI - Dispositivi di regolazione -	T.12.007d	Fornitura e posa in opera di termostato per tubazioni a r ... 4. Sono esclusi i collegamenti elettrici. Scala 95/140° C.	Fornitura e posa in opera di termostato per tubazioni a regolazione ON-OFF, taratura regolabile e differenziale fisso, portata contatti superiore a 6 A a 250 V, esecuzione con custodia min. IP 44. Sono esclusi i collegamenti elettrici. Scala 95/140° C.		cad	€ 308,78
6878	IMPIANTI TERMICI - Dispositivi di regolazione -	T.12.007e	Fornitura e posa in opera di termostato per tubazioni a r ... . Sono esclusi i collegamenti elettrici. Scala 135/200° C.	Fornitura e posa in opera di termostato per tubazioni a regolazione ON-OFF, taratura regolabile e differenziale fisso, portata contatti superiore a 6 A a 250 V, esecuzione con custodia min. IP 44. Sono esclusi i collegamenti elettrici. Scala 135/200° C.		cad	€ 308,78
6879	IMPIANTI TERMICI - Dispositivi di regolazione -	T.12.008a	Fornitura e posa in opera di termostato antigelo ... Sono esclusi i collegamenti elettrici. Scala -5/+15° C.	Fornitura e posa in opera di termostato antigelo a regolazione ON-OFF, per installazione in aria, taratura regolabile con scala visibile e differenziale fisso, sonda a capillare idonea per posizionamento in canalizzazioni per aria, uscita con deviatore unipolare 10 A a 250 V, esecuzione con custodia min. IP 44. Sono esclusi i collegamenti elettrici. Scala -5/+15° C.		cad	€ 158,24
6880	IMPIANTI TERMICI - Dispositivi di regolazione -	T.12.008b	Fornitura e posa in opera di termostato antigelo ... llegamenti elettrici. Scala -5/+15° C, con riarmo manuale.	Fornitura e posa in opera di termostato antigelo a regolazione ON-OFF, per installazione in aria, taratura regolabile con scala visibile e differenziale fisso, sonda a capillare idonea per posizionamento in canalizzazioni per aria, uscita con deviatore unipolare 10 A a 250 V, esecuzione con custodia min. IP 44. Sono esclusi i collegamenti elettrici. Scala -5/+15° C, con riarmo manuale.		cad	€ 206,31
6881	IMPIANTI TERMICI - Dispositivi di regolazione -	T.12.009	Fornitura e posa in opera di termostato differen ... tura ad immersione. Sono esclusi i collegamenti elettrici.	Fornitura e posa in opera di termostato differenziale a regolazione ON-OFF, particolarmente indicato per impianti a pannelli solari, taratura regolabile, uscita con deviatore unipolare 2 A a 220 V, esecuzione con custodia min. IP 44, costituito da regolatore elettronico con scala 2/12°C e n.2 sonde di temperatura ad immersione. Sono esclusi i collegamenti elettrici.		cad	€ 196,83
6882	IMPIANTI TERMICI - Dispositivi di regolazione -	T.12.010a	Fornitura e posa in opera di termostato antigelo ... ollegamenti elettrici. Scala 20/80 % U.R., sonda ambiente.	Fornitura e posa in opera di termostato antigelo a regolazione ON-OFF, per installazione in aria, taratura regolabile con scala visibile e differenziale fisso, sonda a capillare idonea per posizionamento in canalizzazioni per aria, uscita con deviatore unipolare 10 A a 250 V, esecuzione con custodia min. IP 44. Sono esclusi i collegamenti elettrici. Scala 20/80 % U.R., sonda ambiente.		cad	€ 143,06
6883	IMPIANTI TERMICI - Dispositivi di regolazione -	T.12.010b	Fornitura e posa in opera di termostato antigelo ... llegamenti elettrici. Scala 20/80 % U.R., sonda da canale.	Fornitura e posa in opera di termostato antigelo a regolazione ON-OFF, per installazione in aria, taratura regolabile con scala visibile e differenziale fisso, sonda a capillare idonea per posizionamento in canalizzazioni per aria, uscita con deviatore unipolare 10 A a 250 V, esecuzione con custodia min. IP 44. Sono esclusi i collegamenti elettrici. Scala 20/80 % U.R., sonda da canale.		cad	€ 183,54
6884	IMPIANTI TERMICI - Dispositivi di regolazione -	T.12.011a	Fornitura e posa in opera di pressostato a regolazione ON ... amenti elettrici. Scala 1,4/ 4,6 bar contatto in apertura.	Fornitura e posa in opera di pressostato a regolazione ON-OFF per autoclavi, taratura regolabile, differenziale regolabile, portata contatti superiore a 6 A a 250 V, esecuzione con custodia minimo IP 44. Sono esclusi i collegamenti elettrici. Scala 1,4/ 4,6 bar contatto in apertura.		cad	€ 23,19
6885	IMPIANTI TERMICI - Dispositivi di regolazione -	T.12.011b	Fornitura e posa in opera di pressostato a regolazione ON ... amenti elettrici. Scala 2,8/ 7,0 bar contatto in apertura.	Fornitura e posa in opera di pressostato a regolazione ON-OFF per autoclavi, taratura regolabile, differenziale regolabile, portata contatti superiore a 6 A a 250 V, esecuzione con custodia minimo IP 44. Sono esclusi i collegamenti elettrici. Scala 2,8/ 7,0 bar contatto in apertura.		cad	€ 32,04
6886	IMPIANTI TERMICI - Dispositivi di regolazione -	T.12.011c	Fornitura e posa in opera di pressostato a regolazione ON ... amenti elettrici. Scala 5,6/10,5 bar contatto in apertura.	Fornitura e posa in opera di pressostato a regolazione ON-OFF per autoclavi, taratura regolabile, differenziale regolabile, portata contatti superiore a 6 A a 250 V, esecuzione con custodia minimo IP 44. Sono esclusi i collegamenti elettrici. Scala 5,6/10,5 bar contatto in apertura.		cad	€ 33,31
6887	IMPIANTI TERMICI - Dispositivi di regolazione -	T.12.011d	Fornitura e posa in opera di pressostato a regolazione ON ... enti elettrici. Scala 0,2/ 8,0 bar contatto in deviazione.	Fornitura e posa in opera di pressostato a regolazione ON-OFF per autoclavi, taratura regolabile, differenziale regolabile, portata contatti superiore a 6 A a 250 V, esecuzione con custodia minimo IP 44. Sono esclusi i collegamenti elettrici. Scala 0,2/ 8,0 bar contatto in deviazione.		cad	€ 76,32
6888	IMPIANTI TERMICI - Dispositivi di regolazione -	T.12.011e	Fornitura e posa in opera di pressostato a regolazione ON ... enti elettrici. Scala 5,0/16,0 bar contatto in deviazione.	Fornitura e posa in opera di pressostato a regolazione ON-OFF per autoclavi, taratura regolabile, differenziale regolabile, portata contatti superiore a 6 A a 250 V, esecuzione con custodia minimo IP 44. Sono esclusi i collegamenti elettrici. Scala 5,0/16,0 bar contatto in deviazione.		cad	€ 84,16
6889	IMPIANTI TERMICI - Dispositivi di regolazione -	T.12.011f	Fornitura e posa in opera di pressostato a regolazione ON ... enti elettrici. Scala 8,0/28,0 bar contatto in deviazione.	Fornitura e posa in opera di pressostato a regolazione ON-OFF per autoclavi, taratura regolabile, differenziale regolabile, portata contatti superiore a 6 A a 250 V, esecuzione con custodia minimo IP 44. Sono esclusi i collegamenti elettrici. Scala 8,0/28,0 bar contatto in deviazione.		cad	€ 97,95
6890	IMPIANTI TERMICI - Dispositivi di regolazione -	T.12.012	Fornitura e posa in opera di pressostato ad azione ON-OFF ... Sono esclusi i collegamenti elettrici. Scala 1,0/5,0 bar.	Fornitura e posa in opera di pressostato ad azione ON-OFF, di sicurezza a riarmo manuale, taratura regolabile con scala di taratura visibile, differenziale fisso, portata contatti superiore a 6 A a 250 V, esecuzione con custodia min. IP 44. Sono esclusi i collegamenti elettrici. Scala 1,0/5,0 bar.		cad	€ 38,82
6891	IMPIANTI TERMICI - Dispositivi di regolazione -	T.12.013a	Fornitura e posa in opera di pressostato a regolazione ON ... Sono esclusi i collegamenti elettrici. Scala 0,1/ 2,0 bar.	Fornitura e posa in opera di pressostato a regolazione ON-OFF per autoclavi, taratura regolabile, differenziale regolabile, portata contatti superiore a 6 A a 250 V, esecuzione con custodia minimo IP 44. Sono esclusi i collegamenti elettrici. Scala 0,1/ 2,0 bar.		cad	€ 172,79
6892	IMPIANTI TERMICI - Dispositivi di regolazione -	T.12.013b	Fornitura e posa in opera di pressostato a regolazione ON ... Sono esclusi i collegamenti elettrici. Scala 1,0/ 6,0 bar.	Fornitura e posa in opera di pressostato a regolazione ON-OFF per autoclavi, taratura regolabile, differenziale regolabile, portata contatti superiore a 6 A a 250 V, esecuzione con custodia minimo IP 44. Sono esclusi i collegamenti elettrici. Scala 1,0/ 6,0 bar.		cad	€ 158,50
6893	IMPIANTI TERMICI - Dispositivi di regolazione -	T.12.013c	Fornitura e posa in opera di pressostato a regolazione ON ... Sono esclusi i collegamenti elettrici. Scala 2,0/14,0 bar.	Fornitura e posa in opera di pressostato a regolazione ON-OFF per autoclavi, taratura regolabile, differenziale regolabile, portata contatti superiore a 6 A a 250 V, esecuzione con custodia minimo IP 44. Sono esclusi i collegamenti elettrici. Scala 2,0/14,0 bar.		cad	€ 158,50
6894	IMPIANTI TERMICI - Dispositivi di regolazione -	T.12.013d	Fornitura e posa in opera di pressostato a regolazione ON ... Sono esclusi i collegamenti elettrici. Scala 5,0/30,0 bar.	Fornitura e posa in opera di pressostato a regolazione ON-OFF per autoclavi, taratura regolabile, differenziale regolabile, portata contatti superiore a 6 A a 250 V, esecuzione con custodia minimo IP 44. Sono esclusi i collegamenti elettrici. Scala 5,0/30,0 bar.		cad	€ 166,47
6895	IMPIANTI TERMICI - Dispositivi di regolazione -	T.12.014a	Fornitura e posa in opera di pressostato differenziale pe ... enti elettrici. Scala 0,3/ 2,0 mbar pressione max 50 mbar.	Fornitura e posa in opera di pressostato differenziale per basse pressioni a regolazione ON-OFF, uscita con deviatore unipolare 1 A a 220 V, esecuzione con custodia min. IP 44, taratura regolabile con scala visibile. Sono esclusi i collegamenti elettrici. Scala 0,3/ 2,0 mbar pressione max 50 mbar.		cad	€ 180,26
6896	IMPIANTI TERMICI - Dispositivi di regolazione -	T.12.014b	Fornitura e posa in opera di pressostato differenziale pe ... enti elettrici. Scala 0,8/ 5,0 mbar pressione max 50 mbar.	Fornitura e posa in opera di pressostato differenziale per basse pressioni a regolazione ON-OFF, uscita con deviatore unipolare 1 A a 220 V, esecuzione con custodia min. IP 44, taratura regolabile con scala visibile. Sono esclusi i collegamenti elettrici. Scala 0,8/ 5,0 mbar pressione max 50 mbar.		cad	€ 180,26
6897	IMPIANTI TERMICI - Dispositivi di regolazione -	T.12.014c	Fornitura e posa in opera di pressostato differenziale pe ... enti elettrici. Scala 1,5/10,0 mbar pressione max 50 mbar.	Fornitura e posa in opera di pressostato differenziale per basse pressioni a regolazione ON-OFF, uscita con deviatore unipolare 1 A a 220 V, esecuzione con custodia min. IP 44, taratura regolabile con scala visibile. Sono esclusi i collegamenti elettrici. Scala 1,5/10,0 mbar pressione max 50 mbar.		cad	€ 180,26
6898	IMPIANTI TERMICI - Dispositivi di regolazione -	T.12.015a	Fornitura e posa in opera di pressostato differenziale pe ... egamenti elettrici. Scala 0,1/1,5 bar pressione max 9 bar.	Fornitura e posa in opera di pressostato differenziale per alte pressioni a regolazione ON-OFF, uscita con deviatore unipolare 4 A a 380 V, esecuzione con custodia IP 66, taratura regolabile con scala sottocoperchio. Sono esclusi i collegamenti elettrici. Scala 0,1/1,5 bar pressione max 9 bar.		cad	€ 288,54
6899	IMPIANTI TERMICI - Dispositivi di regolazione -	T.12.015b	Fornitura e posa in opera di pressostato differenziale pe ... gamenti elettrici. Scala 0,5/4,0 bar pressione max 14 bar.	Fornitura e posa in opera di pressostato differenziale per alte pressioni a regolazione ON-OFF, uscita con deviatore unipolare 4 A a 380 V, esecuzione con custodia IP 66, taratura regolabile con scala sottocoperchio. Sono esclusi i collegamenti elettrici. Scala 0,5/4,0 bar pressione max 14 bar.		cad	€ 285,38
6900	IMPIANTI TERMICI - Dispositivi di regolazione -	T.12.016a	Fornitura e posa in opera di regolatore di livello O ... ti elettrici. Interruttore a galleggiante con cavo da m 3.	Fornitura e posa in opera di regolatore di livello ON-OFF per fluidi a pressione atmosferica e temperatura max di 80° C, costituito da interruttore a galleggiante, portata contatti superiore a 6 A a 250 V. Sono esclusi i collegamenti elettrici. Interruttore a galleggiante con cavo da m 3.		cad	€ 21,42
6901	IMPIANTI TERMICI - Dispositivi di regolazione -	T.12.016b	Fornitura e posa in opera di regolatore di livello O ... ti elettrici. Interruttore a galleggiante con cavo da m 5.	Fornitura e posa in opera di regolatore di livello ON-OFF per fluidi a pressione atmosferica e temperatura max di 80° C, costituito da interruttore a galleggiante, portata contatti superiore a 6 A a 250 V. Sono esclusi i collegamenti elettrici. Interruttore a galleggiante con cavo da m 5.		cad	€ 22,94
6902	IMPIANTI TERMICI - Dispositivi di regolazione -	T.12.017a	Fornitura e posa in opera di regolatore di livello O ... elettrici. Regolatore con 3 sonde a pressione atmosferica.	Fornitura e posa in opera di regolatore di livello ON-OFF per fluidi a pressione atmosferica e temperatura max di 80° C, costituito da interruttore a galleggiante, portata contatti superiore a 6 A a 250 V. Sono esclusi i collegamenti elettrici. Regolatore con 3 sonde a pressione atmosferica.		cad	€ 414,44
6903	IMPIANTI TERMICI - Dispositivi di regolazione -	T.12.017b	Fornitura e posa in opera di regolatore di livello O ... lettrici. Regolatore con 3 sonde per serbatoi a pressione.	Fornitura e posa in opera di regolatore di livello ON-OFF per fluidi a pressione atmosferica e temperatura max di 80° C, costituito da interruttore a galleggiante, portata contatti superiore a 6 A a 250 V. Sono esclusi i collegamenti elettrici. Regolatore con 3 sonde per serbatoi a pressione.		cad	€ 499,20
6904	IMPIANTI TERMICI - Dispositivi di regolazione -	T.12.018	Fornitura e posa in opera di regolatore di livello ON-OFF ... ratura max: 200° C. Sono esclusi i collegamenti elettrici.	Fornitura e posa in opera di regolatore di livello ON-OFF per fluidi in pressione e ad alta temperatura, costituito da interruttore a galleggiante in recipiente a pressione, uscita con deviatore unipolare 15 A a 250 V, custodia IP 55. Pressione max: 16 bar. Temperatura max: 200° C. Sono esclusi i collegamenti elettrici.		cad	€ 778,13
6905	IMPIANTI TERMICI - Dispositivi di regolazione -	T.12.019a	Fornitura e posa in opera di flussostato per tubazioni fi ... usi i collegamenti elettrici. Diametro nominale 15 (1/2").	Fornitura e posa in opera di flussostato per tubazioni fino a DN 20 (3/4") con contatto magnetico, particolarmente idoneo per circuiti di acqua sanitaria, esecuzione con custodia min. IP 44. Sono esclusi i collegamenti elettrici. Diametro nominale 15 (1/2").		cad	€ 46,92
6906	IMPIANTI TERMICI - Dispositivi di regolazione -	T.12.019b	Fornitura e posa in opera di flussostato per tubazioni fi ... usi i collegamenti elettrici. Diametro nominale 20 (3/4").	Fornitura e posa in opera di flussostato per tubazioni fino a DN 20 (3/4") con contatto magnetico, particolarmente idoneo per circuiti di acqua sanitaria, esecuzione con custodia min. IP 44. Sono esclusi i collegamenti elettrici. Diametro nominale 20 (3/4").		cad	€ 52,62
6907	IMPIANTI TERMICI - Dispositivi di regolazione -	T.12.020	Fornitura e posa in opera di flussostato per tubazioni fi ... ustodia min. IP 44. Sono esclusi i collegamenti elettrici.	Fornitura e posa in opera di flussostato per tubazioni fino a DN 200 (8") con contatto meccanico, esecuzione con custodia min. IP 44. Sono esclusi i collegamenti elettrici.		cad	€ 101,02
6908	IMPIANTI TERMICI - Dispositivi di regolazione -	T.12.021	Fornitura e posa in opera di flussostato per aria idoneo ... tà > 1,0 m/s. Sono esclusi i collegamenti elettrici.	Fornitura e posa in opera di flussostato per aria idoneo per essere installato su canali di distribuzione aria, uscita con deviatore unipolare 15 A a 250 V, esecuzione con custodia min. IP 44, punto di intervento per velocità > 1,0 m/s. Sono esclusi i collegamenti elettrici.		cad	€ 150,36
6909	IMPIANTI TERMICI - Dispositivi di regolazione -	T.12.022a	Fornitura e posa in opera di apparecchiatura elettronica ... le sonde. Regolatore climatico per comando riscaldamento.	Fornitura e posa in opera di apparecchiatura elettronica per regolazione di centrale termica, composta da regolatore climatico con programmi di funzionamento giornalieri e settimanali, idoneo al comando di bruciatore, valvola miscelatrice, elettropompa circuito di riscaldamento, elettropompa anticondensa, elettropompa circuito bollitore. Sono esclusi i collegamenti elettrici e le sonde. Regolatore climatico per comando riscaldamento.		cad	€ 592,46
6910	IMPIANTI TERMICI - Dispositivi di regolazione -	T.12.022b	Fornitura e posa in opera di apparecchiatura elettronica ... imatico per comando riscaldamento e acqua calda sanitaria.	Fornitura e posa in opera di apparecchiatura elettronica per regolazione di centrale termica, composta da regolatore climatico con programmi di funzionamento giornalieri e settimanali, idoneo al comando di bruciatore, valvola miscelatrice, elettropompa circuito di riscaldamento, elettropompa anticondensa, elettropompa circuito bollitore. Sono esclusi i collegamenti elettrici e le sonde. Regolatore climatico per comando riscaldamento e acqua calda sanitaria.		cad	€ 827,54
6911	IMPIANTI TERMICI - Dispositivi di regolazione -	T.12.022c	Fornitura e posa in opera di apparecchiatura elettronica ... zzatore per comando riscaldamento e acqua calda sanitaria.	Fornitura e posa in opera di apparecchiatura elettronica per regolazione di centrale termica, composta da regolatore climatico con programmi di funzionamento giornalieri e settimanali, idoneo al comando di bruciatore, valvola miscelatrice, elettropompa circuito di riscaldamento, elettropompa anticondensa, elettropompa circuito bollitore. Sono esclusi i collegamenti elettrici e le sonde. Regolatore ottimizzatore per comando riscaldamento e acqua calda sanitaria.		cad	€ 1.344,54
6912	IMPIANTI TERMICI - Dispositivi di regolazione -	T.12.023a	Fornitura e posa in opera di sonda di temperatura per app ... i i collegamenti elettrici. Sonda esterna scala -32/40° C.	Fornitura e posa in opera di sonda di temperatura per apparecchiature elettroniche di regolazione con possibilità di avere incorporato il potenziometro di taratura. Sono esclusi i collegamenti elettrici. Sonda esterna scala -32/40° C.		cad	€ 96,56
6913	IMPIANTI TERMICI - Dispositivi di regolazione -	T.12.023b	Fornitura e posa in opera di sonda di temperatura per app ... si i collegamenti elettrici. Sonda ambiente scala 0/30° C.	Fornitura e posa in opera di sonda di temperatura per apparecchiature elettroniche di regolazione con possibilità di avere incorporato il potenziometro di taratura. Sono esclusi i collegamenti elettrici. Sonda ambiente scala 0/30° C.		cad	€ 104,15
6914	IMPIANTI TERMICI - Dispositivi di regolazione -	T.12.023c	Fornitura e posa in opera di sonda di temperatura per app ... i collegamenti elettrici. Sonda ambiente scala -32/40° C.	Fornitura e posa in opera di sonda di temperatura per apparecchiature elettroniche di regolazione con possibilità di avere incorporato il potenziometro di taratura. Sono esclusi i collegamenti elettrici. Sonda ambiente scala -32/40° C.		cad	€ 126,92
6915	IMPIANTI TERMICI - Dispositivi di regolazione -	T.12.023d	Fornitura e posa in opera di sonda di temperatura per app ... elettrici. Sonda ambiente con potenziometro scala 0/30° C.	Fornitura e posa in opera di sonda di temperatura per apparecchiature elettroniche di regolazione con possibilità di avere incorporato il potenziometro di taratura. Sono esclusi i collegamenti elettrici. Sonda ambiente con potenziometro scala 0/30° C.		cad	€ 176,25
6916	IMPIANTI TERMICI - Dispositivi di regolazione -	T.12.023e	Fornitura e posa in opera di sonda di temperatura per app ... i i collegamenti elettrici. Sonda da canale scala 0/30° C.	Fornitura e posa in opera di sonda di temperatura per apparecchiature elettroniche di regolazione con possibilità di avere incorporato il potenziometro di taratura. Sono esclusi i collegamenti elettrici. Sonda da canale scala 0/30° C.		cad	€ 128,18
6917	IMPIANTI TERMICI - Dispositivi di regolazione -	T.12.023f	Fornitura e posa in opera di sonda di temperatura per app ... i collegamenti elettrici. Sonda da canale scala -32/40° C.	Fornitura e posa in opera di sonda di temperatura per apparecchiature elettroniche di regolazione con possibilità di avere incorporato il potenziometro di taratura. Sono esclusi i collegamenti elettrici. Sonda da canale scala -32/40° C.		cad	€ 168,66
6918	IMPIANTI TERMICI - Dispositivi di regolazione -	T.12.023g	Fornitura e posa in opera di sonda di temperatura per app ... i collegamenti elettrici. Sonda da canale scala 20/105° C.	Fornitura e posa in opera di sonda di temperatura per apparecchiature elettroniche di regolazione con possibilità di avere incorporato il potenziometro di taratura. Sono esclusi i collegamenti elettrici. Sonda da canale scala 20/105° C.		cad	€ 168,66
6919	IMPIANTI TERMICI - Dispositivi di regolazione -	T.12.023h	Fornitura e posa in opera di sonda di temperatura per app ... collegamenti elettrici. Sonda ad immersione scala 0/30° C.	Fornitura e posa in opera di sonda di temperatura per apparecchiature elettroniche di regolazione con possibilità di avere incorporato il potenziometro di taratura. Sono esclusi i collegamenti elettrici. Sonda ad immersione scala 0/30° C.		cad	€ 150,95
6920	IMPIANTI TERMICI - Dispositivi di regolazione -	T.12.023i	Fornitura e posa in opera di sonda di temperatura per app ... llegamenti elettrici. Sonda ad immersione scala -32/40° C.	Fornitura e posa in opera di sonda di temperatura per apparecchiature elettroniche di regolazione con possibilità di avere incorporato il potenziometro di taratura. Sono esclusi i collegamenti elettrici. Sonda ad immersione scala -32/40° C.		cad	€ 168,66
6921	IMPIANTI TERMICI - Dispositivi di regolazione -	T.12.023l	Fornitura e posa in opera di sonda di temperatura per app ... llegamenti elettrici. Sonda ad immersione scala 20/105° C.	Fornitura e posa in opera di sonda di temperatura per apparecchiature elettroniche di regolazione con possibilità di avere incorporato il potenziometro di taratura. Sono esclusi i collegamenti elettrici. Sonda ad immersione scala 20/105° C.		cad	€ 168,66
6922	IMPIANTI TERMICI - Dispositivi di regolazione -	T.12.023m	Fornitura e posa in opera di sonda di temperatura per app ... i i collegamenti elettrici. Sonda per fumi scala 0/500° C.	Fornitura e posa in opera di sonda di temperatura per apparecchiature elettroniche di regolazione con possibilità di avere incorporato il potenziometro di taratura. Sono esclusi i collegamenti elettrici. Sonda per fumi scala 0/500° C.		cad	€ 168,66
6923	IMPIANTI TERMICI - Dispositivi di regolazione -	T.12.024a	Fornitura e posa in opera di sonda di umidità per appar ... collegamenti elettrici. Sonda ambiente, scala 30/80 % U.R.	Fornitura e posa in opera di sonda di umidità per apparecchiature elettroniche di regolazione con possibilità di avere incorporato il potenziometro di taratura. Sono esclusi i collegamenti elettrici. Sonda ambiente, scala 30/80 % U.R.		cad	€ 240,97
6924	IMPIANTI TERMICI - Dispositivi di regolazione -	T.12.024b	Fornitura e posa in opera di sonda di umidità per appar ... rici. Sonda ambiente con potenziometro, scala 30/80 % U.R.	Fornitura e posa in opera di sonda di umidità per apparecchiature elettroniche di regolazione con possibilità di avere incorporato il potenziometro di taratura. Sono esclusi i collegamenti elettrici. Sonda ambiente con potenziometro, scala 30/80 % U.R.		cad	€ 302,75
6925	IMPIANTI TERMICI - Dispositivi di regolazione -	T.12.024c	Fornitura e posa in opera di sonda di umidità per appar ... ollegamenti elettrici. Sonda da canale, scala 30/80 % U.R.	Fornitura e posa in opera di sonda di umidità per apparecchiature elettroniche di regolazione con possibilità di avere incorporato il potenziometro di taratura. Sono esclusi i collegamenti elettrici. Sonda da canale, scala 30/80 % U.R.		cad	€ 267,33
6926	IMPIANTI TERMICI - Dispositivi di regolazione -	T.12.025a	Fornitura e posa in opera di sonda di umidità per appar ... ti elettrici. Sonda ambiente, scala 0/30° C e 30/80 % U.R.	Fornitura e posa in opera di sonda di umidità per apparecchiature elettroniche di regolazione con possibilità di avere incorporato il potenziometro di taratura. Sono esclusi i collegamenti elettrici. Sonda ambiente, scala 0/30° C e 30/80 % U.R.		cad	€ 274,92
6927	IMPIANTI TERMICI - Dispositivi di regolazione -	T.12.025b	Fornitura e posa in opera di sonda di umidità per appar ... i elettrici. Sonda da canale, scala 0/30° C e 30/80 % U.R.	Fornitura e posa in opera di sonda di umidità per apparecchiature elettroniche di regolazione con possibilità di avere incorporato il potenziometro di taratura. Sono esclusi i collegamenti elettrici. Sonda da canale, scala 0/30° C e 30/80 % U.R.		cad	€ 304,02
6928	IMPIANTI TERMICI - Dispositivi di regolazione -	T.12.025c	Fornitura e posa in opera di sonda di umidità per appar ... da ambiente con potenziometri, scala 0/30° C e 30/80 % U.R	Fornitura e posa in opera di sonda di umidità per apparecchiature elettroniche di regolazione con possibilità di avere incorporato il potenziometro di taratura. Sono esclusi i collegamenti elettrici. Sonda ambiente con potenziometri, scala 0/30° C e 30/80 % U.R		cad	€ 403,95
6929	IMPIANTI TERMICI - Dispositivi di regolazione -	T.12.026	Fornitura e posa in opera di sonda di velocità dell'aria ... ne. Scala 0-15 m/s. Sono esclusi i collegamenti elettrici.	Fornitura e posa in opera di sonda di velocità dell'aria da installare all'interno di canali per comando di apparecchiature elettroniche di regolazione. Scala 0-15 m/s. Sono esclusi i collegamenti elettrici.		cad	€ 253,42
6930	IMPIANTI TERMICI - Dispositivi di regolazione -	T.12.027	Fornitura e posa in opera di sonda di igiene del ... lità dell’aria. Sono esclusi i collegamenti elettrici.	Fornitura e posa in opera di sonda di igiene dell'aria da installare all'interno di ambienti per la misura della concentrazione di CO2, idonea al comando di apparecchiature elettroniche di regolazione della qualità dell’aria. Sono esclusi i collegamenti elettrici.		cad	€ 204,34
6931	IMPIANTI TERMICI - Dispositivi di regolazione -	T.12.028a	Fornitura e posa in opera di valvola a due vie del tipo ... ti elettrici. Diametro nominale 15 (1/2") - KV = 0,6/6,3.	Fornitura e posa in opera di valvola a due vie del tipo a sfera per regolazione, per acqua calda e refrigerata (+5°C / +100°C), PN 16, completa di servomotore rotativo a 24 V o 230 V, funzione ON-OFF o modulante con segnale di regolazione a 3 punti oppure a tensione variabile 0 - 10 V e caratteristica equipercentuale, attacchi filettati. Portata caratteristica min/max con perdita di carico di 1,0 bar: KV (mc/h). Sono esclusi i collegamenti elettrici. Diametro nominale 15 (1/2") - KV = 0,6/6,3.		cad	€ 199,28
6932	IMPIANTI TERMICI - Dispositivi di regolazione -	T.12.028b	Fornitura e posa in opera di valvola a due vie del tipo ... ti elettrici. Diametro nominale 20 (3/4") - KV = 4,0/8,6.	Fornitura e posa in opera di valvola a due vie del tipo a sfera per regolazione, per acqua calda e refrigerata (+5°C / +100°C), PN 16, completa di servomotore rotativo a 24 V o 230 V, funzione ON-OFF o modulante con segnale di regolazione a 3 punti oppure a tensione variabile 0 - 10 V e caratteristica equipercentuale, attacchi filettati. Portata caratteristica min/max con perdita di carico di 1,0 bar: KV (mc/h). Sono esclusi i collegamenti elettrici. Diametro nominale 20 (3/4") - KV = 4,0/8,6.		cad	€ 206,87
6933	IMPIANTI TERMICI - Dispositivi di regolazione -	T.12.028c	Fornitura e posa in opera di valvola a due vie del tipo ... elettrici. Diametro nominale 25 (1") - KV = 6,3/16,0. cad	Fornitura e posa in opera di valvola a due vie del tipo a sfera per regolazione, per acqua calda e refrigerata (+5°C / +100°C), PN 16, completa di servomotore rotativo a 24 V o 230 V, funzione ON-OFF o modulante con segnale di regolazione a 3 punti oppure a tensione variabile 0 - 10 V e caratteristica equipercentuale, attacchi filettati. Portata caratteristica min/max con perdita di carico di 1,0 bar: KV (mc/h). Sono esclusi i collegamenti elettrici. Diametro nominale 25 (1") - KV = 6,3/16,0. cad		cad	€ 229,77
6934	IMPIANTI TERMICI - Dispositivi di regolazione -	T.12.028d	Fornitura e posa in opera di valvola a due vie del tipo ... elettrici. Diametro nominale 32 (1"1/4) - KV = 10,0/16,0.	Fornitura e posa in opera di valvola a due vie del tipo a sfera per regolazione, per acqua calda e refrigerata (+5°C / +100°C), PN 16, completa di servomotore rotativo a 24 V o 230 V, funzione ON-OFF o modulante con segnale di regolazione a 3 punti oppure a tensione variabile 0 - 10 V e caratteristica equipercentuale, attacchi filettati. Portata caratteristica min/max con perdita di carico di 1,0 bar: KV (mc/h). Sono esclusi i collegamenti elettrici. Diametro nominale 32 (1"1/4) - KV = 10,0/16,0.		cad	€ 307,22
6935	IMPIANTI TERMICI - Dispositivi di regolazione -	T.12.028e	Fornitura e posa in opera di valvola a due vie del tipo ... elettrici. Diametro nominale 40 (1"1/2) - KV = 16,0/25,0.	Fornitura e posa in opera di valvola a due vie del tipo a sfera per regolazione, per acqua calda e refrigerata (+5°C / +100°C), PN 16, completa di servomotore rotativo a 24 V o 230 V, funzione ON-OFF o modulante con segnale di regolazione a 3 punti oppure a tensione variabile 0 - 10 V e caratteristica equipercentuale, attacchi filettati. Portata caratteristica min/max con perdita di carico di 1,0 bar: KV (mc/h). Sono esclusi i collegamenti elettrici. Diametro nominale 40 (1"1/2) - KV = 16,0/25,0.		cad	€ 320,18
6936	IMPIANTI TERMICI - Dispositivi di regolazione -	T.12.028f	Fornitura e posa in opera di valvola a due vie del tipo ... lettrici. Diametro nominale 40 (2") - KV = 25,0/40,0. cad	Fornitura e posa in opera di valvola a due vie del tipo a sfera per regolazione, per acqua calda e refrigerata (+5°C / +100°C), PN 16, completa di servomotore rotativo a 24 V o 230 V, funzione ON-OFF o modulante con segnale di regolazione a 3 punti oppure a tensione variabile 0 - 10 V e caratteristica equipercentuale, attacchi filettati. Portata caratteristica min/max con perdita di carico di 1,0 bar: KV (mc/h). Sono esclusi i collegamenti elettrici. Diametro nominale 40 (2") - KV = 25,0/40,0. cad		cad	€ 384,81
6937	IMPIANTI TERMICI - Dispositivi di regolazione -	T.12.029a	Fornitura e posa in opera di valvola a due vie del tipo a ... gamenti elettrici. Diametro nominale 40 (1"1/2) - KV = 85.	Fornitura e posa in opera di valvola a due vie del tipo a farfalla, per acqua calda e refrigerata, PN 10, completa di servomotore bidirezionale a 220 V, controflange, bulloni e guarnizioni. Portata caratteristica minima con perdita di carico di 1,0 bar: KV (mc/h). Sono esclusi i collegamenti elettrici. Diametro nominale 40 (1"1/2) - KV = 85.		cad	€ 588,23
6938	IMPIANTI TERMICI - Dispositivi di regolazione -	T.12.029b	Fornitura e posa in opera di valvola a due vie del tipo a ... enti elettrici. Diametro nominale 50 (2") - KV = 130. cad	Fornitura e posa in opera di valvola a due vie del tipo a farfalla, per acqua calda e refrigerata, PN 10, completa di servomotore bidirezionale a 220 V, controflange, bulloni e guarnizioni. Portata caratteristica minima con perdita di carico di 1,0 bar: KV (mc/h). Sono esclusi i collegamenti elettrici. Diametro nominale 50 (2") - KV = 130. cad		cad	€ 608,21
6939	IMPIANTI TERMICI - Dispositivi di regolazione -	T.12.029c	Fornitura e posa in opera di valvola a due vie del tipo a ... amenti elettrici. Diametro nominale 65 (2"1/2) - KV = 220.	Fornitura e posa in opera di valvola a due vie del tipo a farfalla, per acqua calda e refrigerata, PN 10, completa di servomotore bidirezionale a 220 V, controflange, bulloni e guarnizioni. Portata caratteristica minima con perdita di carico di 1,0 bar: KV (mc/h). Sono esclusi i collegamenti elettrici. Diametro nominale 65 (2"1/2) - KV = 220.		cad	€ 623,22
6940	IMPIANTI TERMICI - Dispositivi di regolazione -	T.12.029d	Fornitura e posa in opera di valvola a due vie del tipo a ... enti elettrici. Diametro nominale 80 (3") - KV = 340. cad	Fornitura e posa in opera di valvola a due vie del tipo a farfalla, per acqua calda e refrigerata, PN 10, completa di servomotore bidirezionale a 220 V, controflange, bulloni e guarnizioni. Portata caratteristica minima con perdita di carico di 1,0 bar: KV (mc/h). Sono esclusi i collegamenti elettrici. Diametro nominale 80 (3") - KV = 340. cad		cad	€ 667,38
6941	IMPIANTI TERMICI - Dispositivi di regolazione -	T.12.029e	Fornitura e posa in opera di valvola a due vie del tipo a ... enti elettrici. Diametro nominale 100 (4") - KV = 550. cad	Fornitura e posa in opera di valvola a due vie del tipo a farfalla, per acqua calda e refrigerata, PN 10, completa di servomotore bidirezionale a 220 V, controflange, bulloni e guarnizioni. Portata caratteristica minima con perdita di carico di 1,0 bar: KV (mc/h). Sono esclusi i collegamenti elettrici. Diametro nominale 100 (4") - KV = 550. cad		cad	€ 713,58
6942	IMPIANTI TERMICI - Dispositivi di regolazione -	T.12.029f	Fornitura e posa in opera di valvola a due vie del tipo a ... enti elettrici. Diametro nominale 125 (5") - KV = 900. cad	Fornitura e posa in opera di valvola a due vie del tipo a farfalla, per acqua calda e refrigerata, PN 10, completa di servomotore bidirezionale a 220 V, controflange, bulloni e guarnizioni. Portata caratteristica minima con perdita di carico di 1,0 bar: KV (mc/h). Sono esclusi i collegamenti elettrici. Diametro nominale 125 (5") - KV = 900. cad		cad	€ 800,63
6943	IMPIANTI TERMICI - Dispositivi di regolazione -	T.12.029g	Fornitura e posa in opera di valvola a due vie del tipo a ... nti elettrici. Diametro nominale 150 (6") - KV = 1400. cad	Fornitura e posa in opera di valvola a due vie del tipo a farfalla, per acqua calda e refrigerata, PN 10, completa di servomotore bidirezionale a 220 V, controflange, bulloni e guarnizioni. Portata caratteristica minima con perdita di carico di 1,0 bar: KV (mc/h). Sono esclusi i collegamenti elettrici. Diametro nominale 150 (6") - KV = 1400. cad		cad	€ 871,18
6944	IMPIANTI TERMICI - Dispositivi di regolazione -	T.12.029h	Fornitura e posa in opera di valvola a due vie del tipo a ... nti elettrici. Diametro nominale 200 (8") - KV = 2500. cad	Fornitura e posa in opera di valvola a due vie del tipo a farfalla, per acqua calda e refrigerata, PN 10, completa di servomotore bidirezionale a 220 V, controflange, bulloni e guarnizioni. Portata caratteristica minima con perdita di carico di 1,0 bar: KV (mc/h). Sono esclusi i collegamenti elettrici. Diametro nominale 200 (8") - KV = 2500. cad		cad	€ 1.069,41
6945	IMPIANTI TERMICI - Dispositivi di regolazione -	T.12.029i	Fornitura e posa in opera di valvola a due vie del tipo a ... llegamenti elettrici. Doppio microinterruttore ausiliario.	Fornitura e posa in opera di valvola a due vie del tipo a farfalla, per acqua calda e refrigerata, PN 10, completa di servomotore bidirezionale a 220 V, controflange, bulloni e guarnizioni. Portata caratteristica minima con perdita di carico di 1,0 bar: KV (mc/h). Sono esclusi i collegamenti elettrici. Doppio microinterruttore ausiliario.		cad	€ 71,95
6946	IMPIANTI TERMICI - Dispositivi di regolazione -	T.12.030a	Fornitura e posa in opera di valvola a due vie del tipo a ... amenti elettrici. Diametro nominale 15 (1/2"). KV = 0,6.	Fornitura e posa in opera di valvola a due vie del tipo a sede ed otturatore, per acqua calda e refrigerata, PN 16, completa di servomotore modulante per ingresso a tensione variabile, idonea per circuiti di regolazione di ogni tipo, attacchi filettati fino al DN 50, attacchi flangiati da DN 65 a DN 100 con controflange, bulloni e guarnizioni. Portata caratteristica minima con perdita di carico di 1,0 bar: KV (mc/h). Sono esclusi i collegamenti elettrici. Diametro nominale 15 (1/2"). KV = 0,6.		cad	€ 745,23
6947	IMPIANTI TERMICI - Dispositivi di regolazione -	T.12.030b	Fornitura e posa in opera di valvola a due vie del tipo a ... amenti elettrici. Diametro nominale 15 (1/2"). KV = 1,5.	Fornitura e posa in opera di valvola a due vie del tipo a sede ed otturatore, per acqua calda e refrigerata, PN 16, completa di servomotore modulante per ingresso a tensione variabile, idonea per circuiti di regolazione di ogni tipo, attacchi filettati fino al DN 50, attacchi flangiati da DN 65 a DN 100 con controflange, bulloni e guarnizioni. Portata caratteristica minima con perdita di carico di 1,0 bar: KV (mc/h). Sono esclusi i collegamenti elettrici. Diametro nominale 15 (1/2"). KV = 1,5.		cad	€ 745,23
6948	IMPIANTI TERMICI - Dispositivi di regolazione -	T.12.030c	Fornitura e posa in opera di valvola a due vie del tipo a ... amenti elettrici. Diametro nominale 15 (1/2"). KV = 3,0.	Fornitura e posa in opera di valvola a due vie del tipo a sede ed otturatore, per acqua calda e refrigerata, PN 16, completa di servomotore modulante per ingresso a tensione variabile, idonea per circuiti di regolazione di ogni tipo, attacchi filettati fino al DN 50, attacchi flangiati da DN 65 a DN 100 con controflange, bulloni e guarnizioni. Portata caratteristica minima con perdita di carico di 1,0 bar: KV (mc/h). Sono esclusi i collegamenti elettrici. Diametro nominale 15 (1/2"). KV = 3,0.		cad	€ 745,23
6949	IMPIANTI TERMICI - Dispositivi di regolazione -	T.12.030d	Fornitura e posa in opera di valvola a due vie del tipo a ... amenti elettrici. Diametro nominale 20 (3/4"). KV = 5,0.	Fornitura e posa in opera di valvola a due vie del tipo a sede ed otturatore, per acqua calda e refrigerata, PN 16, completa di servomotore modulante per ingresso a tensione variabile, idonea per circuiti di regolazione di ogni tipo, attacchi filettati fino al DN 50, attacchi flangiati da DN 65 a DN 100 con controflange, bulloni e guarnizioni. Portata caratteristica minima con perdita di carico di 1,0 bar: KV (mc/h). Sono esclusi i collegamenti elettrici. Diametro nominale 20 (3/4"). KV = 5,0.		cad	€ 795,72
6950	IMPIANTI TERMICI - Dispositivi di regolazione -	T.12.030e	Fornitura e posa in opera di valvola a due vie del tipo a ... enti elettrici. Diametro nominale 25 (1"). KV = 8,0. cad	Fornitura e posa in opera di valvola a due vie del tipo a sede ed otturatore, per acqua calda e refrigerata, PN 16, completa di servomotore modulante per ingresso a tensione variabile, idonea per circuiti di regolazione di ogni tipo, attacchi filettati fino al DN 50, attacchi flangiati da DN 65 a DN 100 con controflange, bulloni e guarnizioni. Portata caratteristica minima con perdita di carico di 1,0 bar: KV (mc/h). Sono esclusi i collegamenti elettrici. Diametro nominale 25 (1"). KV = 8,0. cad		cad	€ 860,51
6951	IMPIANTI TERMICI - Dispositivi di regolazione -	T.12.030f	Fornitura e posa in opera di valvola a due vie del tipo a ... amenti elettrici. Diametro nominale 32 (1"1/4). KV = 12,0.	Fornitura e posa in opera di valvola a due vie del tipo a sede ed otturatore, per acqua calda e refrigerata, PN 16, completa di servomotore modulante per ingresso a tensione variabile, idonea per circuiti di regolazione di ogni tipo, attacchi filettati fino al DN 50, attacchi flangiati da DN 65 a DN 100 con controflange, bulloni e guarnizioni. Portata caratteristica minima con perdita di carico di 1,0 bar: KV (mc/h). Sono esclusi i collegamenti elettrici. Diametro nominale 32 (1"1/4). KV = 12,0.		cad	€ 967,45
6952	IMPIANTI TERMICI - Dispositivi di regolazione -	T.12.030g	Fornitura e posa in opera di valvola a due vie del tipo a ... amenti elettrici. Diametro nominale 40 (1"1/2). KV = 20,0.	Fornitura e posa in opera di valvola a due vie del tipo a sede ed otturatore, per acqua calda e refrigerata, PN 16, completa di servomotore modulante per ingresso a tensione variabile, idonea per circuiti di regolazione di ogni tipo, attacchi filettati fino al DN 50, attacchi flangiati da DN 65 a DN 100 con controflange, bulloni e guarnizioni. Portata caratteristica minima con perdita di carico di 1,0 bar: KV (mc/h). Sono esclusi i collegamenti elettrici. Diametro nominale 40 (1"1/2). KV = 20,0.		cad	€ 991,36
6953	IMPIANTI TERMICI - Dispositivi di regolazione -	T.12.030h	Fornitura e posa in opera di valvola a due vie del tipo a ... nti elettrici. Diametro nominale 50 (2"). KV = 30,0. cad	Fornitura e posa in opera di valvola a due vie del tipo a sede ed otturatore, per acqua calda e refrigerata, PN 16, completa di servomotore modulante per ingresso a tensione variabile, idonea per circuiti di regolazione di ogni tipo, attacchi filettati fino al DN 50, attacchi flangiati da DN 65 a DN 100 con controflange, bulloni e guarnizioni. Portata caratteristica minima con perdita di carico di 1,0 bar: KV (mc/h). Sono esclusi i collegamenti elettrici. Diametro nominale 50 (2"). KV = 30,0. cad		cad	€ 1.085,25
6954	IMPIANTI TERMICI - Dispositivi di regolazione -	T.12.030i	Fornitura e posa in opera di valvola a due vie del tipo a ... amenti elettrici. Diametro nominale 65 (2"1/2). KV = 50,0.	Fornitura e posa in opera di valvola a due vie del tipo a sede ed otturatore, per acqua calda e refrigerata, PN 16, completa di servomotore modulante per ingresso a tensione variabile, idonea per circuiti di regolazione di ogni tipo, attacchi filettati fino al DN 50, attacchi flangiati da DN 65 a DN 100 con controflange, bulloni e guarnizioni. Portata caratteristica minima con perdita di carico di 1,0 bar: KV (mc/h). Sono esclusi i collegamenti elettrici. Diametro nominale 65 (2"1/2). KV = 50,0.		cad	€ 1.489,31
6955	IMPIANTI TERMICI - Dispositivi di regolazione -	T.12.030l	Fornitura e posa in opera di valvola a due vie del tipo a ... nti elettrici. Diametro nominale 80 (3"). KV = 80,0. cad	Fornitura e posa in opera di valvola a due vie del tipo a sede ed otturatore, per acqua calda e refrigerata, PN 16, completa di servomotore modulante per ingresso a tensione variabile, idonea per circuiti di regolazione di ogni tipo, attacchi filettati fino al DN 50, attacchi flangiati da DN 65 a DN 100 con controflange, bulloni e guarnizioni. Portata caratteristica minima con perdita di carico di 1,0 bar: KV (mc/h). Sono esclusi i collegamenti elettrici. Diametro nominale 80 (3"). KV = 80,0. cad		cad	€ 1.745,21
6956	IMPIANTI TERMICI - Dispositivi di regolazione -	T.12.030m	Fornitura e posa in opera di valvola a due vie del tipo a ... ti elettrici. Diametro nominale 100 (4"). KV = 130,0. cad	Fornitura e posa in opera di valvola a due vie del tipo a sede ed otturatore, per acqua calda e refrigerata, PN 16, completa di servomotore modulante per ingresso a tensione variabile, idonea per circuiti di regolazione di ogni tipo, attacchi filettati fino al DN 50, attacchi flangiati da DN 65 a DN 100 con controflange, bulloni e guarnizioni. Portata caratteristica minima con perdita di carico di 1,0 bar: KV (mc/h). Sono esclusi i collegamenti elettrici. Diametro nominale 100 (4"). KV = 130,0. cad		cad	€ 2.128,27
6957	IMPIANTI TERMICI - Dispositivi di regolazione -	T.12.031a	Fornitura e posa in opera di valvola a tre vie del tipo a ... elettrici. Diametro nominale 15 (1/2") - KV = 0,6/4,0. cad	Fornitura e posa in opera di valvola a tre vie del tipo a sfera per regolazione, per acqua calda e refrigerata (+5°C / +100°C), PN 16, completa di servomotore rotativo a 24 V o 230 V, funzione ON-OFF o modulante con segnale di regolazione a 3 punti oppure a tensione variabile 0 - 10 V e caratteristica equipercentuale, attacchi filettati. Portata caratteristica min/max con perdita di carico di 1,0 bar: KV (mc/h). Sono esclusi i collegamenti elettrici. Diametro nominale 15 (1/2") - KV = 0,6/4,0. cad		cad	€ 240,98
6958	IMPIANTI TERMICI - Dispositivi di regolazione -	T.12.031b	Fornitura e posa in opera di valvola a tre vie del tipo a ... elettrici. Diametro nominale 20 (3/4") - KV = 4,0/6,3. cad	Fornitura e posa in opera di valvola a tre vie del tipo a sfera per regolazione, per acqua calda e refrigerata (+5°C / +100°C), PN 16, completa di servomotore rotativo a 24 V o 230 V, funzione ON-OFF o modulante con segnale di regolazione a 3 punti oppure a tensione variabile 0 - 10 V e caratteristica equipercentuale, attacchi filettati. Portata caratteristica min/max con perdita di carico di 1,0 bar: KV (mc/h). Sono esclusi i collegamenti elettrici. Diametro nominale 20 (3/4") - KV = 4,0/6,3. cad		cad	€ 254,53
6959	IMPIANTI TERMICI - Dispositivi di regolazione -	T.12.031c	Fornitura e posa in opera di valvola a tre vie del tipo a ... elettrici. Diametro nominale 25 (1") - KV = 6,3/10,0 cad	Fornitura e posa in opera di valvola a tre vie del tipo a sfera per regolazione, per acqua calda e refrigerata (+5°C / +100°C), PN 16, completa di servomotore rotativo a 24 V o 230 V, funzione ON-OFF o modulante con segnale di regolazione a 3 punti oppure a tensione variabile 0 - 10 V e caratteristica equipercentuale, attacchi filettati. Portata caratteristica min/max con perdita di carico di 1,0 bar: KV (mc/h). Sono esclusi i collegamenti elettrici. Diametro nominale 25 (1") - KV = 6,3/10,0 cad		cad	€ 305,69
6960	IMPIANTI TERMICI - Dispositivi di regolazione -	T.12.031d	Fornitura e posa in opera di valvola a tre vie del tipo a ... elettrici. Diametro nominale 32 (1"1/4) - KV = 10,0/16,0.	Fornitura e posa in opera di valvola a tre vie del tipo a sfera per regolazione, per acqua calda e refrigerata (+5°C / +100°C), PN 16, completa di servomotore rotativo a 24 V o 230 V, funzione ON-OFF o modulante con segnale di regolazione a 3 punti oppure a tensione variabile 0 - 10 V e caratteristica equipercentuale, attacchi filettati. Portata caratteristica min/max con perdita di carico di 1,0 bar: KV (mc/h). Sono esclusi i collegamenti elettrici. Diametro nominale 32 (1"1/4) - KV = 10,0/16,0.		cad	€ 456,59
6961	IMPIANTI TERMICI - Dispositivi di regolazione -	T.12.031e	Fornitura e posa in opera di valvola a tre vie del tipo a ... menti elettrici. Diametro nominale 40 (1"1/2) - KV = 16,0.	Fornitura e posa in opera di valvola a tre vie del tipo a sfera per regolazione, per acqua calda e refrigerata (+5°C / +100°C), PN 16, completa di servomotore rotativo a 24 V o 230 V, funzione ON-OFF o modulante con segnale di regolazione a 3 punti oppure a tensione variabile 0 - 10 V e caratteristica equipercentuale, attacchi filettati. Portata caratteristica min/max con perdita di carico di 1,0 bar: KV (mc/h). Sono esclusi i collegamenti elettrici. Diametro nominale 40 (1"1/2) - KV = 16,0.		cad	€ 480,58
6962	IMPIANTI TERMICI - Dispositivi di regolazione -	T.12.031f	Fornitura e posa in opera di valvola a tre vie del tipo a ... nti elettrici. Diametro nominale 45 (2") - KV = 25,0. cad	Fornitura e posa in opera di valvola a tre vie del tipo a sfera per regolazione, per acqua calda e refrigerata (+5°C / +100°C), PN 16, completa di servomotore rotativo a 24 V o 230 V, funzione ON-OFF o modulante con segnale di regolazione a 3 punti oppure a tensione variabile 0 - 10 V e caratteristica equipercentuale, attacchi filettati. Portata caratteristica min/max con perdita di carico di 1,0 bar: KV (mc/h). Sono esclusi i collegamenti elettrici. Diametro nominale 45 (2") - KV = 25,0. cad		cad	€ 534,67
6963	IMPIANTI TERMICI - Dispositivi di regolazione -	T.12.032a	Fornitura e posa in opera di valvola a quattro vie del ti ... gamenti elettrici. Diametro nominale 25 (1") KV = 16. cad	Fornitura e posa in opera di valvola a quattro vie del tipo a settore, per acqua calda e refrigerata, PN 6, completa di servomotore bidirezionale a 220 V o 24 V, attacchi filettati fino al DN 50, attacchi flangiati da DN 65 a DN 100 con controflange, bulloni e guarnizioni. Portata caratteristica minima con perdita di carico di 1,0 bar: KV (mc/h). Sono esclusi i collegamenti elettrici. Diametro nominale 25 (1") KV = 16. cad		cad	€ 513,70
6964	IMPIANTI TERMICI - Dispositivi di regolazione -	T.12.032b	Fornitura e posa in opera di valvola a quattro vie del ti ... legamenti elettrici. Diametro nominale 32 (1"1/4) KV = 25.	Fornitura e posa in opera di valvola a quattro vie del tipo a settore, per acqua calda e refrigerata, PN 6, completa di servomotore bidirezionale a 220 V o 24 V, attacchi filettati fino al DN 50, attacchi flangiati da DN 65 a DN 100 con controflange, bulloni e guarnizioni. Portata caratteristica minima con perdita di carico di 1,0 bar: KV (mc/h). Sono esclusi i collegamenti elettrici. Diametro nominale 32 (1"1/4) KV = 25.		cad	€ 526,36
6965	IMPIANTI TERMICI - Dispositivi di regolazione -	T.12.032c	Fornitura e posa in opera di valvola a quattro vie del ti ... legamenti elettrici. Diametro nominale 40 (1"1/2) KV = 40.	Fornitura e posa in opera di valvola a quattro vie del tipo a settore, per acqua calda e refrigerata, PN 6, completa di servomotore bidirezionale a 220 V o 24 V, attacchi filettati fino al DN 50, attacchi flangiati da DN 65 a DN 100 con controflange, bulloni e guarnizioni. Portata caratteristica minima con perdita di carico di 1,0 bar: KV (mc/h). Sono esclusi i collegamenti elettrici. Diametro nominale 40 (1"1/2) KV = 40.		cad	€ 549,80
6966	IMPIANTI TERMICI - Dispositivi di regolazione -	T.12.032d	Fornitura e posa in opera di valvola a quattro vie del ti ... gamenti elettrici. Diametro nominale 50 (2") KV = 63. cad	Fornitura e posa in opera di valvola a quattro vie del tipo a settore, per acqua calda e refrigerata, PN 6, completa di servomotore bidirezionale a 220 V o 24 V, attacchi filettati fino al DN 50, attacchi flangiati da DN 65 a DN 100 con controflange, bulloni e guarnizioni. Portata caratteristica minima con perdita di carico di 1,0 bar: KV (mc/h). Sono esclusi i collegamenti elettrici. Diametro nominale 50 (2") KV = 63. cad		cad	€ 594,17
6967	IMPIANTI TERMICI - Dispositivi di regolazione -	T.12.032e	Fornitura e posa in opera di valvola a quattro vie del ti ... egamenti elettrici. Diametro nominale 65 (2"1/2) KV = 100.	Fornitura e posa in opera di valvola a quattro vie del tipo a settore, per acqua calda e refrigerata, PN 6, completa di servomotore bidirezionale a 220 V o 24 V, attacchi filettati fino al DN 50, attacchi flangiati da DN 65 a DN 100 con controflange, bulloni e guarnizioni. Portata caratteristica minima con perdita di carico di 1,0 bar: KV (mc/h). Sono esclusi i collegamenti elettrici. Diametro nominale 65 (2"1/2) KV = 100.		cad	€ 735,34
6968	IMPIANTI TERMICI - Dispositivi di regolazione -	T.12.032f	Fornitura e posa in opera di valvola a quattro vie del ti ... amenti elettrici. Diametro nominale 80 (3") KV = 160. cad	Fornitura e posa in opera di valvola a quattro vie del tipo a settore, per acqua calda e refrigerata, PN 6, completa di servomotore bidirezionale a 220 V o 24 V, attacchi filettati fino al DN 50, attacchi flangiati da DN 65 a DN 100 con controflange, bulloni e guarnizioni. Portata caratteristica minima con perdita di carico di 1,0 bar: KV (mc/h). Sono esclusi i collegamenti elettrici. Diametro nominale 80 (3") KV = 160. cad		cad	€ 881,27
6969	IMPIANTI TERMICI - Dispositivi di regolazione -	T.12.032g	Fornitura e posa in opera di valvola a quattro vie del ti ... menti elettrici. Diametro nominale 100 (4") KV = 250. cad	Fornitura e posa in opera di valvola a quattro vie del tipo a settore, per acqua calda e refrigerata, PN 6, completa di servomotore bidirezionale a 220 V o 24 V, attacchi filettati fino al DN 50, attacchi flangiati da DN 65 a DN 100 con controflange, bulloni e guarnizioni. Portata caratteristica minima con perdita di carico di 1,0 bar: KV (mc/h). Sono esclusi i collegamenti elettrici. Diametro nominale 100 (4") KV = 250. cad		cad	€ 1.253,41
6970	IMPIANTI TERMICI - Dispositivi di regolazione -	T.12.032h	Fornitura e posa in opera di valvola a quattro vie del ti ... llegamenti elettrici. Doppio microinterruttore ausiliario.	Fornitura e posa in opera di valvola a quattro vie del tipo a settore, per acqua calda e refrigerata, PN 6, completa di servomotore bidirezionale a 220 V o 24 V, attacchi filettati fino al DN 50, attacchi flangiati da DN 65 a DN 100 con controflange, bulloni e guarnizioni. Portata caratteristica minima con perdita di carico di 1,0 bar: KV (mc/h). Sono esclusi i collegamenti elettrici. Doppio microinterruttore ausiliario.		cad	€ 76,76
6971	IMPIANTI TERMICI - Dispositivi di regolazione -	T.12.033a	Fornitura e posa in opera di elettrovalvola a 2 vie norm ... llegamenti elettrici. Diametro nominale 10 (3/8") PN = 20.	Fornitura e posa in opera di elettrovalvola a 2 vie normalmente chiusa del tipo a membrana servoassistita idonea per fluidi e gas in genere fino ad una temperatura di 90° C, attacchi filettati, bobina a 12 - 24 - 48 - 110 - 220 - 380 V. L'azionamento della membrana necessita di una differenza di pressione minima di 0,1 bar fra ingresso ed uscita. Pressione nominale: PN (bar). Sono esclusi i collegamenti elettrici. Diametro nominale 10 (3/8") PN = 20.		cad	€ 53,17
6972	IMPIANTI TERMICI - Dispositivi di regolazione -	T.12.033b	Fornitura e posa in opera di elettrovalvola a 2 vie norm ... llegamenti elettrici. Diametro nominale 15 (1/2") PN = 20.	Fornitura e posa in opera di elettrovalvola a 2 vie normalmente chiusa del tipo a membrana servoassistita idonea per fluidi e gas in genere fino ad una temperatura di 90° C, attacchi filettati, bobina a 12 - 24 - 48 - 110 - 220 - 380 V. L'azionamento della membrana necessita di una differenza di pressione minima di 0,1 bar fra ingresso ed uscita. Pressione nominale: PN (bar). Sono esclusi i collegamenti elettrici. Diametro nominale 15 (1/2") PN = 20.		cad	€ 55,33
6973	IMPIANTI TERMICI - Dispositivi di regolazione -	T.12.033c	Fornitura e posa in opera di elettrovalvola a 2 vie norm ... llegamenti elettrici. Diametro nominale 20 (3/4") PN = 16.	Fornitura e posa in opera di elettrovalvola a 2 vie normalmente chiusa del tipo a membrana servoassistita idonea per fluidi e gas in genere fino ad una temperatura di 90° C, attacchi filettati, bobina a 12 - 24 - 48 - 110 - 220 - 380 V. L'azionamento della membrana necessita di una differenza di pressione minima di 0,1 bar fra ingresso ed uscita. Pressione nominale: PN (bar). Sono esclusi i collegamenti elettrici. Diametro nominale 20 (3/4") PN = 16.		cad	€ 71,61
6974	IMPIANTI TERMICI - Dispositivi di regolazione -	T.12.033d	Fornitura e posa in opera di elettrovalvola a 2 vie norm ... egamenti elettrici. Diametro nominale 25 (1") PN = 16. cad	Fornitura e posa in opera di elettrovalvola a 2 vie normalmente chiusa del tipo a membrana servoassistita idonea per fluidi e gas in genere fino ad una temperatura di 90° C, attacchi filettati, bobina a 12 - 24 - 48 - 110 - 220 - 380 V. L'azionamento della membrana necessita di una differenza di pressione minima di 0,1 bar fra ingresso ed uscita. Pressione nominale: PN (bar). Sono esclusi i collegamenti elettrici. Diametro nominale 25 (1") PN = 16. cad		cad	€ 81,47
6975	IMPIANTI TERMICI - Dispositivi di regolazione -	T.12.033e	Fornitura e posa in opera di elettrovalvola a 2 vie norm ... legamenti elettrici. Diametro nominale 32 (1"1/4) PN = 10.	Fornitura e posa in opera di elettrovalvola a 2 vie normalmente chiusa del tipo a membrana servoassistita idonea per fluidi e gas in genere fino ad una temperatura di 90° C, attacchi filettati, bobina a 12 - 24 - 48 - 110 - 220 - 380 V. L'azionamento della membrana necessita di una differenza di pressione minima di 0,1 bar fra ingresso ed uscita. Pressione nominale: PN (bar). Sono esclusi i collegamenti elettrici. Diametro nominale 32 (1"1/4) PN = 10.		cad	€ 141,47
6976	IMPIANTI TERMICI - Dispositivi di regolazione -	T.12.033f	Fornitura e posa in opera di elettrovalvola a 2 vie norm ... legamenti elettrici. Diametro nominale 40 (1"1/2) PN = 10.	Fornitura e posa in opera di elettrovalvola a 2 vie normalmente chiusa del tipo a membrana servoassistita idonea per fluidi e gas in genere fino ad una temperatura di 90° C, attacchi filettati, bobina a 12 - 24 - 48 - 110 - 220 - 380 V. L'azionamento della membrana necessita di una differenza di pressione minima di 0,1 bar fra ingresso ed uscita. Pressione nominale: PN (bar). Sono esclusi i collegamenti elettrici. Diametro nominale 40 (1"1/2) PN = 10.		cad	€ 145,16
6977	IMPIANTI TERMICI - Dispositivi di regolazione -	T.12.033g	Fornitura e posa in opera di elettrovalvola a 2 vie norm ... gamenti elettrici. Diametro nominale 50 (2") PN = 10. cad	Fornitura e posa in opera di elettrovalvola a 2 vie normalmente chiusa del tipo a membrana servoassistita idonea per fluidi e gas in genere fino ad una temperatura di 90° C, attacchi filettati, bobina a 12 - 24 - 48 - 110 - 220 - 380 V. L'azionamento della membrana necessita di una differenza di pressione minima di 0,1 bar fra ingresso ed uscita. Pressione nominale: PN (bar). Sono esclusi i collegamenti elettrici. Diametro nominale 50 (2") PN = 10. cad		cad	€ 200,60
6978	IMPIANTI TERMICI - Accessori per impiantistica -	T.13.001a	Fornitura e posa in opera di valvola automatica per sfogo ... etro nominale: DN. DN = 10 (3/8"), PN 10, ottone stampato.	Fornitura e posa in opera di valvola automatica per sfogo aria da impianti idraulici, PN 10, temperatura massima 115° C, costituita da corpo in ottone stampato, otturatore in gomma al silicone, galleggiante in resina, completa di rubinetto automatico di isolamento. Per grandi capacità di sfogo la valvola e' PN 16 con corpo in ghisa e galleggiante in acciaio inox. Per radiatori la valvola può essere a galleggiante PN 10 o a dischi igroscopici. Diametro nominale: DN. DN = 10 (3/8"), PN 10, ottone stampato.		cad	€ 12,09
6979	IMPIANTI TERMICI - Accessori per impiantistica -	T.13.001b	Fornitura e posa in opera di valvola automatica per sfogo ... minale: DN. DN = 20 (3/4"), PN 16, ghisa, grande capacità.	Fornitura e posa in opera di valvola automatica per sfogo aria da impianti idraulici, PN 10, temperatura massima 115° C, costituita da corpo in ottone stampato, otturatore in gomma al silicone, galleggiante in resina, completa di rubinetto automatico di isolamento. Per grandi capacità di sfogo la valvola e' PN 16 con corpo in ghisa e galleggiante in acciaio inox. Per radiatori la valvola può essere a galleggiante PN 10 o a dischi igroscopici. Diametro nominale: DN. DN = 20 (3/4"), PN 16, ghisa, grande capacità.		cad	€ 160,02
6980	IMPIANTI TERMICI - Accessori per impiantistica -	T.13.001c	Fornitura e posa in opera di valvola automatica per sfogo ... minale: DN. DN = 32 (1"1/4), PN 10, ottone, per radiatori.	Fornitura e posa in opera di valvola automatica per sfogo aria da impianti idraulici, PN 10, temperatura massima 115° C, costituita da corpo in ottone stampato, otturatore in gomma al silicone, galleggiante in resina, completa di rubinetto automatico di isolamento. Per grandi capacità di sfogo la valvola e' PN 16 con corpo in ghisa e galleggiante in acciaio inox. Per radiatori la valvola può essere a galleggiante PN 10 o a dischi igroscopici. Diametro nominale: DN. DN = 32 (1"1/4), PN 10, ottone, per radiatori.		cad	€ 15,50
6981	IMPIANTI TERMICI - Accessori per impiantistica -	T.13.001d	Fornitura e posa in opera di valvola automatica per sfogo ... iametro nominale: DN. Valvolina igroscopica per radiatori.	Fornitura e posa in opera di valvola automatica per sfogo aria da impianti idraulici, PN 10, temperatura massima 115° C, costituita da corpo in ottone stampato, otturatore in gomma al silicone, galleggiante in resina, completa di rubinetto automatico di isolamento. Per grandi capacità di sfogo la valvola e' PN 16 con corpo in ghisa e galleggiante in acciaio inox. Per radiatori la valvola può essere a galleggiante PN 10 o a dischi igroscopici. Diametro nominale: DN. Valvolina igroscopica per radiatori.		cad	€ 6,12
6982	IMPIANTI TERMICI - Accessori per impiantistica -	T.13.002a	Fornitura e posa in opera di valvola di scarico termico, ... e a: PS (kW). DN = 40 x 32 (1"1/2 x 1"1/4), PS = 141,0 kW.	Fornitura e posa in opera di valvola di scarico termico, ad azione positiva, qualificata e tarata ISPESL, completa di riarmo manuale e micro interruttore per blocco bruciatore o allarme. Diametro nominale: DN. Potenzialità di scarico con pressione a monte di 0,5 bar non inferiore a: PS (kW). DN = 40 x 32 (1"1/2 x 1"1/4), PS = 141,0 kW.		cad	€ 232,66
6983	IMPIANTI TERMICI - Accessori per impiantistica -	T.13.002b	Fornitura e posa in opera di valvola di scarico termico, ... e a: PS (kW). DN = 40 x 40 (1"1/2 x 1"1/2), PS = 426,0 kW.	Fornitura e posa in opera di valvola di scarico termico, ad azione positiva, qualificata e tarata ISPESL, completa di riarmo manuale e micro interruttore per blocco bruciatore o allarme. Diametro nominale: DN. Potenzialità di scarico con pressione a monte di 0,5 bar non inferiore a: PS (kW). DN = 40 x 40 (1"1/2 x 1"1/2), PS = 426,0 kW.		cad	€ 339,08
6984	IMPIANTI TERMICI - Accessori per impiantistica -	T.13.003a	Fornitura e posa in opera di valvola di sicurezza a membr ... 5,0 - 5,4 – 6,0 bar. Diametro nominale = 15 (1/2" x 3/4").	Fornitura e posa in opera di valvola di sicurezza a membrana, qualificata e tarata ISPESL, sovrappressione di apertura < 10%, scarto di chiusura < 20%. Tarature standard: 2,25 - 2,5 - 2,7 – 3,0 - 3,5 – 4,0 - 4,5 – 5,0 - 5,4 – 6,0 bar. Diametro nominale = 15 (1/2" x 3/4").		cad	€ 47,23
6985	IMPIANTI TERMICI - Accessori per impiantistica -	T.13.003b	Fornitura e posa in opera di valvola di sicurezza a membr ... – 5,0 - 5,4 – 6,0 bar. Diametro nominale = 20 (3/4" x 1").	Fornitura e posa in opera di valvola di sicurezza a membrana, qualificata e tarata ISPESL, sovrappressione di apertura < 10%, scarto di chiusura < 20%. Tarature standard: 2,25 - 2,5 - 2,7 – 3,0 - 3,5 – 4,0 - 4,5 – 5,0 - 5,4 – 6,0 bar. Diametro nominale = 20 (3/4" x 1").		cad	€ 61,43
6986	IMPIANTI TERMICI - Accessori per impiantistica -	T.13.003c	Fornitura e posa in opera di valvola di sicurezza a membr ... 5,0 - 5,4 – 6,0 bar. Diametro nominale = 25 (1" x 1"1/4).	Fornitura e posa in opera di valvola di sicurezza a membrana, qualificata e tarata ISPESL, sovrappressione di apertura < 10%, scarto di chiusura < 20%. Tarature standard: 2,25 - 2,5 - 2,7 – 3,0 - 3,5 – 4,0 - 4,5 – 5,0 - 5,4 – 6,0 bar. Diametro nominale = 25 (1" x 1"1/4).		cad	€ 108,98
6987	IMPIANTI TERMICI - Accessori per impiantistica -	T.13.003d	Fornitura e posa in opera di valvola di sicurezza a membr ... 0 - 5,4 – 6,0 bar. Diametro nominale = 32 (1"1/4 x 1"1/2).	Fornitura e posa in opera di valvola di sicurezza a membrana, qualificata e tarata ISPESL, sovrappressione di apertura < 10%, scarto di chiusura < 20%. Tarature standard: 2,25 - 2,5 - 2,7 – 3,0 - 3,5 – 4,0 - 4,5 – 5,0 - 5,4 – 6,0 bar. Diametro nominale = 32 (1"1/4 x 1"1/2).		cad	€ 137,00
6988	IMPIANTI TERMICI - Accessori per impiantistica -	T.13.004a	Fornitura e posa in opera di valvola di sicurezza a memb ... – 3,0 – 6,0 – 7,0 – 8,0 bar. Diametro nominale 15 (1/2").	Fornitura e posa in opera di valvola di sicurezza a membrana, di tipo ordinario. Tarature standard: 1,0 - 1,5 – 2,0 - 2,5 – 3,0 – 6,0 – 7,0 – 8,0 bar. Diametro nominale 15 (1/2").		cad	€ 174,65
6989	IMPIANTI TERMICI - Accessori per impiantistica -	T.13.004b	Fornitura e posa in opera di valvola di sicurezza a memb ... – 3,0 – 6,0 – 7,0 – 8,0 bar. Diametro nominale 20 (3/4").	Fornitura e posa in opera di valvola di sicurezza a membrana, di tipo ordinario. Tarature standard: 1,0 - 1,5 – 2,0 - 2,5 – 3,0 – 6,0 – 7,0 – 8,0 bar. Diametro nominale 20 (3/4").		cad	€ 233,65
6990	IMPIANTI TERMICI - Accessori per impiantistica -	T.13.004c	Fornitura e posa in opera di valvola di sicurezza a memb ... ,5 – 3,0 – 6,0 – 7,0 – 8,0 bar. Diametro nominale 25 (1").	Fornitura e posa in opera di valvola di sicurezza a membrana, di tipo ordinario. Tarature standard: 1,0 - 1,5 – 2,0 - 2,5 – 3,0 – 6,0 – 7,0 – 8,0 bar. Diametro nominale 25 (1").		cad	€ 308,48
6991	IMPIANTI TERMICI - Accessori per impiantistica -	T.13.004d	Fornitura e posa in opera di valvola di sicurezza a memb ... – 3,0 – 6,0 – 7,0 – 8,0 bar. Diametro nominale 32 (1"1/4).	Fornitura e posa in opera di valvola di sicurezza a membrana, di tipo ordinario. Tarature standard: 1,0 - 1,5 – 2,0 - 2,5 – 3,0 – 6,0 – 7,0 – 8,0 bar. Diametro nominale 32 (1"1/4).		cad	€ 364,84
6992	IMPIANTI TERMICI - Accessori per impiantistica -	T.13.004e	Fornitura e posa in opera di valvola di sicurezza a memb ... – 3,0 – 6,0 – 7,0 – 8,0 bar. Diametro nominale 40 (1"1/2).	Fornitura e posa in opera di valvola di sicurezza a membrana, di tipo ordinario. Tarature standard: 1,0 - 1,5 – 2,0 - 2,5 – 3,0 – 6,0 – 7,0 – 8,0 bar. Diametro nominale 40 (1"1/2).		cad	€ 401,04
6993	IMPIANTI TERMICI - Accessori per impiantistica -	T.13.004f	Fornitura e posa in opera di valvola di sicurezza a memb ... ,5 – 3,0 – 6,0 – 7,0 – 8,0 bar. Diametro nominale 50 (2").	Fornitura e posa in opera di valvola di sicurezza a membrana, di tipo ordinario. Tarature standard: 1,0 - 1,5 – 2,0 - 2,5 – 3,0 – 6,0 – 7,0 – 8,0 bar. Diametro nominale 50 (2").		cad	€ 495,61
6994	IMPIANTI TERMICI - Accessori per impiantistica -	T.13.004g	Fornitura e posa in opera di valvola di sicurezza a memb ... – 3,0 – 6,0 – 7,0 – 8,0 bar. Diametro nominale 65 (2"1/2).	Fornitura e posa in opera di valvola di sicurezza a membrana, di tipo ordinario. Tarature standard: 1,0 - 1,5 – 2,0 - 2,5 – 3,0 – 6,0 – 7,0 – 8,0 bar. Diametro nominale 65 (2"1/2).		cad	€ 877,72
6995	IMPIANTI TERMICI - Accessori per impiantistica -	T.13.004h	Fornitura e posa in opera di valvola di sicurezza a memb ... ,5 – 3,0 – 6,0 – 7,0 – 8,0 bar. Diametro nominale 80 (3").	Fornitura e posa in opera di valvola di sicurezza a membrana, di tipo ordinario. Tarature standard: 1,0 - 1,5 – 2,0 - 2,5 – 3,0 – 6,0 – 7,0 – 8,0 bar. Diametro nominale 80 (3").		cad	€ 1.084,54
6996	IMPIANTI TERMICI - Accessori per impiantistica -	T.13.005	Fornitura e posa in opera di gruppo riempimento impiant ... one, filtro, valvola di ritegno e manometro. DN 15 (1/2").	Fornitura e posa in opera di gruppo riempimento impianto completo di rubinetto di intercettazione, filtro, valvola di ritegno e manometro. DN 15 (1/2").		cad	€ 54,86
6997	IMPIANTI TERMICI - Accessori per impiantistica -	T.13.006	Fornitura e posa in opera di complesso di accesso ... paratamente. Complesso accessori per generatore di calore.	Fornitura e posa in opera di complesso di accessori di sicurezza ISPESL per generatore di calore ad acqua calda (a temperatura inferiore a 100° C) inserito in impianto a vaso di espansione aperto, costituito da manometro di scala adeguata, rubinetto a 3 vie, flangia di controllo, ricciolo porta manometro, pozzetto di controllo temperatura e quanto altro necessario per la corretta installazione del- le sopraelencate apparecchiature, il tutto fornito, posto in opera e funzionante con esclusione dei vasi di espansione e delle valvole di intercettazione combustibile o scarico termico che vanno computate separatamente. Complesso accessori per generatore di calore.		cad	€ 56,00
6998	IMPIANTI TERMICI - Accessori per impiantistica -	T.13.007a	Fornitura e posa in opera di complesso di accesso ... Per generatore di calore con potenza utile max di 140 kW.	Fornitura e posa in opera di complesso di accessori di sicurezza ISPESL per generatore di calore ad acqua calda (a temperatura inferiore a 100° C) inserito in impianto a vaso di espansione chiuso, costituito da manometro di scala adeguata, rubinetto a 3 vie, flangia di controllo, ricciolo porta manometro, pozzetto di controllo temperatura, pressostato di sicurezza a riarmo manuale, valvola o valvole di sicurezza di adeguata dimensione e taratura, imbuto e tubo di scarico per ciascuna valvola di sicurezza, gruppo di riempimento DN 15 (completo di manometro, 2 valvole di intercettazione, filtro, valvola di ritegno) e quanto altro necessario per la corretta installazione delle sopraelencate apparecchiature, il tutto fornito, posto in opera e funzionante con esclusione dei vasi di espansione e delle valvole di intercettazione combustibile o scarico termico che vanno computate separatamente. Per generatore di calore con potenza utile max di 140 kW.		cad	€ 291,83
6999	IMPIANTI TERMICI - Accessori per impiantistica -	T.13.007b	Fornitura e posa in opera di complesso di accesso ... Per generatore di calore con potenza utile max di 200 kW.	Fornitura e posa in opera di complesso di accessori di sicurezza ISPESL per generatore di calore ad acqua calda (a temperatura inferiore a 100° C) inserito in impianto a vaso di espansione chiuso, costituito da manometro di scala adeguata, rubinetto a 3 vie, flangia di controllo, ricciolo porta manometro, pozzetto di controllo temperatura, pressostato di sicurezza a riarmo manuale, valvola o valvole di sicurezza di adeguata dimensione e taratura, imbuto e tubo di scarico per ciascuna valvola di sicurezza, gruppo di riempimento DN 15 (completo di manometro, 2 valvole di intercettazione, filtro, valvola di ritegno) e quanto altro necessario per la corretta installazione delle sopraelencate apparecchiature, il tutto fornito, posto in opera e funzionante con esclusione dei vasi di espansione e delle valvole di intercettazione combustibile o scarico termico che vanno computate separatamente. Per generatore di calore con potenza utile max di 200 kW.		cad	€ 315,86
7000	IMPIANTI TERMICI - Accessori per impiantistica -	T.13.007c	Fornitura e posa in opera di complesso di accesso ... Per generatore di calore con potenza utile max di 400 kW.	Fornitura e posa in opera di complesso di accessori di sicurezza ISPESL per generatore di calore ad acqua calda (a temperatura inferiore a 100° C) inserito in impianto a vaso di espansione chiuso, costituito da manometro di scala adeguata, rubinetto a 3 vie, flangia di controllo, ricciolo porta manometro, pozzetto di controllo temperatura, pressostato di sicurezza a riarmo manuale, valvola o valvole di sicurezza di adeguata dimensione e taratura, imbuto e tubo di scarico per ciascuna valvola di sicurezza, gruppo di riempimento DN 15 (completo di manometro, 2 valvole di intercettazione, filtro, valvola di ritegno) e quanto altro necessario per la corretta installazione delle sopraelencate apparecchiature, il tutto fornito, posto in opera e funzionante con esclusione dei vasi di espansione e delle valvole di intercettazione combustibile o scarico termico che vanno computate separatamente. Per generatore di calore con potenza utile max di 400 kW.		cad	€ 391,76
7001	IMPIANTI TERMICI - Accessori per impiantistica -	T.13.007d	Fornitura e posa in opera di complesso di accesso ... Per generatore di calore con potenza utile max di 580 kW.	Fornitura e posa in opera di complesso di accessori di sicurezza ISPESL per generatore di calore ad acqua calda (a temperatura inferiore a 100° C) inserito in impianto a vaso di espansione chiuso, costituito da manometro di scala adeguata, rubinetto a 3 vie, flangia di controllo, ricciolo porta manometro, pozzetto di controllo temperatura, pressostato di sicurezza a riarmo manuale, valvola o valvole di sicurezza di adeguata dimensione e taratura, imbuto e tubo di scarico per ciascuna valvola di sicurezza, gruppo di riempimento DN 15 (completo di manometro, 2 valvole di intercettazione, filtro, valvola di ritegno) e quanto altro necessario per la corretta installazione delle sopraelencate apparecchiature, il tutto fornito, posto in opera e funzionante con esclusione dei vasi di espansione e delle valvole di intercettazione combustibile o scarico termico che vanno computate separatamente. Per generatore di calore con potenza utile max di 580 kW.		cad	€ 449,00
7002	IMPIANTI TERMICI - Accessori per impiantistica -	T.13.007e	Fornitura e posa in opera di complesso di accesso ... Per generatore di calore con potenza utile max di 800 kW.	Fornitura e posa in opera di complesso di accessori di sicurezza ISPESL per generatore di calore ad acqua calda (a temperatura inferiore a 100° C) inserito in impianto a vaso di espansione chiuso, costituito da manometro di scala adeguata, rubinetto a 3 vie, flangia di controllo, ricciolo porta manometro, pozzetto di controllo temperatura, pressostato di sicurezza a riarmo manuale, valvola o valvole di sicurezza di adeguata dimensione e taratura, imbuto e tubo di scarico per ciascuna valvola di sicurezza, gruppo di riempimento DN 15 (completo di manometro, 2 valvole di intercettazione, filtro, valvola di ritegno) e quanto altro necessario per la corretta installazione delle sopraelencate apparecchiature, il tutto fornito, posto in opera e funzionante con esclusione dei vasi di espansione e delle valvole di intercettazione combustibile o scarico termico che vanno computate separatamente. Per generatore di calore con potenza utile max di 800 kW.		cad	€ 604,95
7003	IMPIANTI TERMICI - Accessori per impiantistica -	T.13.007f	Fornitura e posa in opera di complesso di accesso ... Per generatore di calore con potenza utile max di 1200 kW.	Fornitura e posa in opera di complesso di accessori di sicurezza ISPESL per generatore di calore ad acqua calda (a temperatura inferiore a 100° C) inserito in impianto a vaso di espansione chiuso, costituito da manometro di scala adeguata, rubinetto a 3 vie, flangia di controllo, ricciolo porta manometro, pozzetto di controllo temperatura, pressostato di sicurezza a riarmo manuale, valvola o valvole di sicurezza di adeguata dimensione e taratura, imbuto e tubo di scarico per ciascuna valvola di sicurezza, gruppo di riempimento DN 15 (completo di manometro, 2 valvole di intercettazione, filtro, valvola di ritegno) e quanto altro necessario per la corretta installazione delle sopraelencate apparecchiature, il tutto fornito, posto in opera e funzionante con esclusione dei vasi di espansione e delle valvole di intercettazione combustibile o scarico termico che vanno computate separatamente. Per generatore di calore con potenza utile max di 1200 kW.		cad	€ 680,30
7004	IMPIANTI TERMICI - Accessori per impiantistica -	T.13.008a	Fornitura e posa in opera di collettore doppio di ... ivazioni laterali: D (1/2"). A = 3/4" D = 1/2" 2 + 2. cad	Fornitura e posa in opera di collettore doppio di distribuzione per impianti di riscaldamento a 2 tubi o monotubo, di tipo componibile, con attacchi laterali, completo di raccordi per tubi di rame o polietilene. Attacchi principali: A (3/4", 1", 1/4"). Derivazioni laterali: D (1/2"). A = 3/4" D = 1/2" 2 + 2. cad		cad	€ 38,56
7005	IMPIANTI TERMICI - Accessori per impiantistica -	T.13.008b	Fornitura e posa in opera di collettore doppio di ... ivazioni laterali: D (1/2"). A = 3/4" D = 1/2" 3 + 3. cad	Fornitura e posa in opera di collettore doppio di distribuzione per impianti di riscaldamento a 2 tubi o monotubo, di tipo componibile, con attacchi laterali, completo di raccordi per tubi di rame o polietilene. Attacchi principali: A (3/4", 1", 1/4"). Derivazioni laterali: D (1/2"). A = 3/4" D = 1/2" 3 + 3. cad		cad	€ 48,92
7006	IMPIANTI TERMICI - Accessori per impiantistica -	T.13.008c	Fornitura e posa in opera di collettore doppio di ... ivazioni laterali: D (1/2"). A = 3/4” D = 1/2” 4 + 4. cad	Fornitura e posa in opera di collettore doppio di distribuzione per impianti di riscaldamento a 2 tubi o monotubo, di tipo componibile, con attacchi laterali, completo di raccordi per tubi di rame o polietilene. Attacchi principali: A (3/4", 1", 1/4"). Derivazioni laterali: D (1/2"). A = 3/4” D = 1/2” 4 + 4. cad		cad	€ 62,66
7007	IMPIANTI TERMICI - Accessori per impiantistica -	T.13.008d	Fornitura e posa in opera di collettore doppio di ... ivazioni laterali: D (1/2"). A = 3/4” D = 1/2” 6 + 6. cad	Fornitura e posa in opera di collettore doppio di distribuzione per impianti di riscaldamento a 2 tubi o monotubo, di tipo componibile, con attacchi laterali, completo di raccordi per tubi di rame o polietilene. Attacchi principali: A (3/4", 1", 1/4"). Derivazioni laterali: D (1/2"). A = 3/4” D = 1/2” 6 + 6. cad		cad	€ 90,40
7008	IMPIANTI TERMICI - Accessori per impiantistica -	T.13.008e	Fornitura e posa in opera di collettore doppio di ... erivazioni laterali: D (1/2"). A = 1” D = 1/2” 2 + 2. cad	Fornitura e posa in opera di collettore doppio di distribuzione per impianti di riscaldamento a 2 tubi o monotubo, di tipo componibile, con attacchi laterali, completo di raccordi per tubi di rame o polietilene. Attacchi principali: A (3/4", 1", 1/4"). Derivazioni laterali: D (1/2"). A = 1” D = 1/2” 2 + 2. cad		cad	€ 41,23
7009	IMPIANTI TERMICI - Accessori per impiantistica -	T.13.008f	Fornitura e posa in opera di collettore doppio di ... erivazioni laterali: D (1/2"). A = 1” D = 1/2” 3 + 3. cad	Fornitura e posa in opera di collettore doppio di distribuzione per impianti di riscaldamento a 2 tubi o monotubo, di tipo componibile, con attacchi laterali, completo di raccordi per tubi di rame o polietilene. Attacchi principali: A (3/4", 1", 1/4"). Derivazioni laterali: D (1/2"). A = 1” D = 1/2” 3 + 3. cad		cad	€ 51,80
7010	IMPIANTI TERMICI - Accessori per impiantistica -	T.13.008g	Fornitura e posa in opera di collettore doppio di ... erivazioni laterali: D (1/2"). A = 1” D = 1/2” 4 + 4. cad	Fornitura e posa in opera di collettore doppio di distribuzione per impianti di riscaldamento a 2 tubi o monotubo, di tipo componibile, con attacchi laterali, completo di raccordi per tubi di rame o polietilene. Attacchi principali: A (3/4", 1", 1/4"). Derivazioni laterali: D (1/2"). A = 1” D = 1/2” 4 + 4. cad		cad	€ 65,85
7011	IMPIANTI TERMICI - Accessori per impiantistica -	T.13.008h	Fornitura e posa in opera di collettore doppio di ... erivazioni laterali: D (1/2"). A = 1” D = 1/2” 6 + 6. cad	Fornitura e posa in opera di collettore doppio di distribuzione per impianti di riscaldamento a 2 tubi o monotubo, di tipo componibile, con attacchi laterali, completo di raccordi per tubi di rame o polietilene. Attacchi principali: A (3/4", 1", 1/4"). Derivazioni laterali: D (1/2"). A = 1” D = 1/2” 6 + 6. cad		cad	€ 92,96
7012	IMPIANTI TERMICI - Accessori per impiantistica -	T.13.008i	Fornitura e posa in opera di collettore doppio di ... erivazioni laterali: D (1/2"). A = 1” D = 1/2” 8 + 8. cad	Fornitura e posa in opera di collettore doppio di distribuzione per impianti di riscaldamento a 2 tubi o monotubo, di tipo componibile, con attacchi laterali, completo di raccordi per tubi di rame o polietilene. Attacchi principali: A (3/4", 1", 1/4"). Derivazioni laterali: D (1/2"). A = 1” D = 1/2” 8 + 8. cad		cad	€ 120,49
7013	IMPIANTI TERMICI - Accessori per impiantistica -	T.13.008l	Fornitura e posa in opera di collettore doppio di ... rivazioni laterali: D (1/2"). A = 1” D = 1/2” 10 + 10. cad	Fornitura e posa in opera di collettore doppio di distribuzione per impianti di riscaldamento a 2 tubi o monotubo, di tipo componibile, con attacchi laterali, completo di raccordi per tubi di rame o polietilene. Attacchi principali: A (3/4", 1", 1/4"). Derivazioni laterali: D (1/2"). A = 1” D = 1/2” 10 + 10. cad		cad	€ 144,30
7014	IMPIANTI TERMICI - Accessori per impiantistica -	T.13.008m	Fornitura e posa in opera di collettore doppio di ... vazioni laterali: D (1/2"). A = 1”1/4 D = 1/2” 2 + 2. cad	Fornitura e posa in opera di collettore doppio di distribuzione per impianti di riscaldamento a 2 tubi o monotubo, di tipo componibile, con attacchi laterali, completo di raccordi per tubi di rame o polietilene. Attacchi principali: A (3/4", 1", 1/4"). Derivazioni laterali: D (1/2"). A = 1”1/4 D = 1/2” 2 + 2. cad		cad	€ 43,87
7015	IMPIANTI TERMICI - Accessori per impiantistica -	T.13.008n	Fornitura e posa in opera di collettore doppio di ... vazioni laterali: D (1/2"). A = 1”1/4 D = 1/2” 3 + 3. cad	Fornitura e posa in opera di collettore doppio di distribuzione per impianti di riscaldamento a 2 tubi o monotubo, di tipo componibile, con attacchi laterali, completo di raccordi per tubi di rame o polietilene. Attacchi principali: A (3/4", 1", 1/4"). Derivazioni laterali: D (1/2"). A = 1”1/4 D = 1/2” 3 + 3. cad		cad	€ 57,07
7016	IMPIANTI TERMICI - Accessori per impiantistica -	T.13.008o	Fornitura e posa in opera di collettore doppio di ... vazioni laterali: D (1/2"). A = 1”1/4 D = 1/2” 4 + 4. cad	Fornitura e posa in opera di collettore doppio di distribuzione per impianti di riscaldamento a 2 tubi o monotubo, di tipo componibile, con attacchi laterali, completo di raccordi per tubi di rame o polietilene. Attacchi principali: A (3/4", 1", 1/4"). Derivazioni laterali: D (1/2"). A = 1”1/4 D = 1/2” 4 + 4. cad		cad	€ 72,52
7017	IMPIANTI TERMICI - Accessori per impiantistica -	T.13.008p	Fornitura e posa in opera di collettore doppio di ... vazioni laterali: D (1/2"). A = 1”1/4 D = 1/2” 6 + 6. cad	Fornitura e posa in opera di collettore doppio di distribuzione per impianti di riscaldamento a 2 tubi o monotubo, di tipo componibile, con attacchi laterali, completo di raccordi per tubi di rame o polietilene. Attacchi principali: A (3/4", 1", 1/4"). Derivazioni laterali: D (1/2"). A = 1”1/4 D = 1/2” 6 + 6. cad		cad	€ 104,08
7018	IMPIANTI TERMICI - Accessori per impiantistica -	T.13.008q	Fornitura e posa in opera di collettore doppio di ... vazioni laterali: D (1/2"). A = 1”1/4 D = 1/2” 8 + 8. cad	Fornitura e posa in opera di collettore doppio di distribuzione per impianti di riscaldamento a 2 tubi o monotubo, di tipo componibile, con attacchi laterali, completo di raccordi per tubi di rame o polietilene. Attacchi principali: A (3/4", 1", 1/4"). Derivazioni laterali: D (1/2"). A = 1”1/4 D = 1/2” 8 + 8. cad		cad	€ 137,20
7019	IMPIANTI TERMICI - Accessori per impiantistica -	T.13.008r	Fornitura e posa in opera di collettore doppio di ... azioni laterali: D (1/2"). A = 1”1/4 D = 1/2” 10 + 10. cad	Fornitura e posa in opera di collettore doppio di distribuzione per impianti di riscaldamento a 2 tubi o monotubo, di tipo componibile, con attacchi laterali, completo di raccordi per tubi di rame o polietilene. Attacchi principali: A (3/4", 1", 1/4"). Derivazioni laterali: D (1/2"). A = 1”1/4 D = 1/2” 10 + 10. cad		cad	€ 162,15
7020	IMPIANTI TERMICI - Accessori per impiantistica -	T.13.008s	Fornitura e posa in opera di collettore doppio di ... azioni laterali: D (1/2"). A = 1”1/4 D = 1/2” 12 + 12. cad	Fornitura e posa in opera di collettore doppio di distribuzione per impianti di riscaldamento a 2 tubi o monotubo, di tipo componibile, con attacchi laterali, completo di raccordi per tubi di rame o polietilene. Attacchi principali: A (3/4", 1", 1/4"). Derivazioni laterali: D (1/2"). A = 1”1/4 D = 1/2” 12 + 12. cad		cad	€ 192,55
7021	IMPIANTI TERMICI - Accessori per impiantistica -	T.13.009a	Fornitura e posa in opera di collettore doppio di ... Derivazioni laterali: D (3/4”). A = 1” D = 3/4” 2 + 2. cad	Fornitura e posa in opera di collettore doppio di distribuzione per impianti di riscaldamento a pavimento radiante, composto da collettore di andata con valvola a sfera, collettore di ritorno con valvola a sfera, valvole di taratura su andata e ritorno di ciascuna derivazione, zanche di fissaggio a muro, 2 valvole automatiche di sfogo aria, (1”, 1/4”). Derivazioni laterali: D (3/4”). A = 1” D = 3/4” 2 + 2. cad		cad	€ 145,82
7022	IMPIANTI TERMICI - Accessori per impiantistica -	T.13.009b	Fornitura e posa in opera di collettore doppio di ... Derivazioni laterali: D (3/4”). A = 1” D = 3/4” 3 + 3. cad	Fornitura e posa in opera di collettore doppio di distribuzione per impianti di riscaldamento a pavimento radiante, composto da collettore di andata con valvola a sfera, collettore di ritorno con valvola a sfera, valvole di taratura su andata e ritorno di ciascuna derivazione, zanche di fissaggio a muro, 2 valvole automatiche di sfogo aria, (1”, 1/4”). Derivazioni laterali: D (3/4”). A = 1” D = 3/4” 3 + 3. cad		cad	€ 171,85
7023	IMPIANTI TERMICI - Accessori per impiantistica -	T.13.009c	Fornitura e posa in opera di collettore doppio di ... Derivazioni laterali: D (3/4”). A = 1” D = 3/4” 4 + 4. cad	Fornitura e posa in opera di collettore doppio di distribuzione per impianti di riscaldamento a pavimento radiante, composto da collettore di andata con valvola a sfera, collettore di ritorno con valvola a sfera, valvole di taratura su andata e ritorno di ciascuna derivazione, zanche di fissaggio a muro, 2 valvole automatiche di sfogo aria, (1”, 1/4”). Derivazioni laterali: D (3/4”). A = 1” D = 3/4” 4 + 4. cad		cad	€ 196,86
7024	IMPIANTI TERMICI - Accessori per impiantistica -	T.13.009d	Fornitura e posa in opera di collettore doppio di ... Derivazioni laterali: D (3/4”). A = 1” D = 3/4” 5 + 5. cad	Fornitura e posa in opera di collettore doppio di distribuzione per impianti di riscaldamento a pavimento radiante, composto da collettore di andata con valvola a sfera, collettore di ritorno con valvola a sfera, valvole di taratura su andata e ritorno di ciascuna derivazione, zanche di fissaggio a muro, 2 valvole automatiche di sfogo aria, (1”, 1/4”). Derivazioni laterali: D (3/4”). A = 1” D = 3/4” 5 + 5. cad		cad	€ 220,59
7025	IMPIANTI TERMICI - Accessori per impiantistica -	T.13.009e	Fornitura e posa in opera di collettore doppio di ... Derivazioni laterali: D (3/4”). A = 1” D = 3/4” 6 + 6. cad	Fornitura e posa in opera di collettore doppio di distribuzione per impianti di riscaldamento a pavimento radiante, composto da collettore di andata con valvola a sfera, collettore di ritorno con valvola a sfera, valvole di taratura su andata e ritorno di ciascuna derivazione, zanche di fissaggio a muro, 2 valvole automatiche di sfogo aria, (1”, 1/4”). Derivazioni laterali: D (3/4”). A = 1” D = 3/4” 6 + 6. cad		cad	€ 244,33
7026	IMPIANTI TERMICI - Accessori per impiantistica -	T.13.009f	Fornitura e posa in opera di collettore doppio di ... Derivazioni laterali: D (3/4”). A = 1” D = 3/4” 7 + 7. cad	Fornitura e posa in opera di collettore doppio di distribuzione per impianti di riscaldamento a pavimento radiante, composto da collettore di andata con valvola a sfera, collettore di ritorno con valvola a sfera, valvole di taratura su andata e ritorno di ciascuna derivazione, zanche di fissaggio a muro, 2 valvole automatiche di sfogo aria, (1”, 1/4”). Derivazioni laterali: D (3/4”). A = 1” D = 3/4” 7 + 7. cad		cad	€ 273,20
7027	IMPIANTI TERMICI - Accessori per impiantistica -	T.13.009g	Fornitura e posa in opera di collettore doppio di ... Derivazioni laterali: D (3/4”). A = 1” D = 3/4” 8 + 8. cad	Fornitura e posa in opera di collettore doppio di distribuzione per impianti di riscaldamento a pavimento radiante, composto da collettore di andata con valvola a sfera, collettore di ritorno con valvola a sfera, valvole di taratura su andata e ritorno di ciascuna derivazione, zanche di fissaggio a muro, 2 valvole automatiche di sfogo aria, (1”, 1/4”). Derivazioni laterali: D (3/4”). A = 1” D = 3/4” 8 + 8. cad		cad	€ 297,16
7028	IMPIANTI TERMICI - Accessori per impiantistica -	T.13.009h	Fornitura e posa in opera di collettore doppio di ... Derivazioni laterali: D (3/4”). A = 1” D = 3/4” 9 + 9. cad	Fornitura e posa in opera di collettore doppio di distribuzione per impianti di riscaldamento a pavimento radiante, composto da collettore di andata con valvola a sfera, collettore di ritorno con valvola a sfera, valvole di taratura su andata e ritorno di ciascuna derivazione, zanche di fissaggio a muro, 2 valvole automatiche di sfogo aria, (1”, 1/4”). Derivazioni laterali: D (3/4”). A = 1” D = 3/4” 9 + 9. cad		cad	€ 317,40
7029	IMPIANTI TERMICI - Accessori per impiantistica -	T.13.009i	Fornitura e posa in opera di collettore doppio di ... rivazioni laterali: D (3/4”). A = 1” D = 3/4” 10 + 10. cad	Fornitura e posa in opera di collettore doppio di distribuzione per impianti di riscaldamento a pavimento radiante, composto da collettore di andata con valvola a sfera, collettore di ritorno con valvola a sfera, valvole di taratura su andata e ritorno di ciascuna derivazione, zanche di fissaggio a muro, 2 valvole automatiche di sfogo aria, (1”, 1/4”). Derivazioni laterali: D (3/4”). A = 1” D = 3/4” 10 + 10. cad		cad	€ 351,26
7030	IMPIANTI TERMICI - Accessori per impiantistica -	T.13.009l	Fornitura e posa in opera di collettore doppio di ... ivazioni laterali: D (3/4”). A = 1” D = 3/4” 11 + 11. cad	Fornitura e posa in opera di collettore doppio di distribuzione per impianti di riscaldamento a pavimento radiante, composto da collettore di andata con valvola a sfera, collettore di ritorno con valvola a sfera, valvole di taratura su andata e ritorno di ciascuna derivazione, zanche di fissaggio a muro, 2 valvole automatiche di sfogo aria, (1”, 1/4”). Derivazioni laterali: D (3/4”). A = 1” D = 3/4” 11 + 11. cad		cad	€ 372,76
7031	IMPIANTI TERMICI - Accessori per impiantistica -	T.13.009m	Fornitura e posa in opera di collettore doppio di ... ivazioni laterali: D (3/4”). A = 1”1/4 D = 3/4” 4 + 4. cad	Fornitura e posa in opera di collettore doppio di distribuzione per impianti di riscaldamento a pavimento radiante, composto da collettore di andata con valvola a sfera, collettore di ritorno con valvola a sfera, valvole di taratura su andata e ritorno di ciascuna derivazione, zanche di fissaggio a muro, 2 valvole automatiche di sfogo aria, (1”, 1/4”). Derivazioni laterali: D (3/4”). A = 1”1/4 D = 3/4” 4 + 4. cad		cad	€ 215,83
7032	IMPIANTI TERMICI - Accessori per impiantistica -	T.13.009n	Fornitura e posa in opera di collettore doppio di ... ivazioni laterali: D (3/4”). A = 1”1/4 D = 3/4” 5 + 5. cad	Fornitura e posa in opera di collettore doppio di distribuzione per impianti di riscaldamento a pavimento radiante, composto da collettore di andata con valvola a sfera, collettore di ritorno con valvola a sfera, valvole di taratura su andata e ritorno di ciascuna derivazione, zanche di fissaggio a muro, 2 valvole automatiche di sfogo aria, (1”, 1/4”). Derivazioni laterali: D (3/4”). A = 1”1/4 D = 3/4” 5 + 5. cad		cad	€ 249,61
7033	IMPIANTI TERMICI - Accessori per impiantistica -	T.13.009o	Fornitura e posa in opera di collettore doppio di ... ivazioni laterali: D (3/4”). A = 1”1/4 D = 3/4” 6 + 6. cad	Fornitura e posa in opera di collettore doppio di distribuzione per impianti di riscaldamento a pavimento radiante, composto da collettore di andata con valvola a sfera, collettore di ritorno con valvola a sfera, valvole di taratura su andata e ritorno di ciascuna derivazione, zanche di fissaggio a muro, 2 valvole automatiche di sfogo aria, (1”, 1/4”). Derivazioni laterali: D (3/4”). A = 1”1/4 D = 3/4” 6 + 6. cad		cad	€ 275,95
7034	IMPIANTI TERMICI - Accessori per impiantistica -	T.13.009p	Fornitura e posa in opera di collettore doppio di ... ivazioni laterali: D (3/4”). A = 1”1/4 D = 3/4” 7 + 7. cad	Fornitura e posa in opera di collettore doppio di distribuzione per impianti di riscaldamento a pavimento radiante, composto da collettore di andata con valvola a sfera, collettore di ritorno con valvola a sfera, valvole di taratura su andata e ritorno di ciascuna derivazione, zanche di fissaggio a muro, 2 valvole automatiche di sfogo aria, (1”, 1/4”). Derivazioni laterali: D (3/4”). A = 1”1/4 D = 3/4” 7 + 7. cad		cad	€ 311,75
7035	IMPIANTI TERMICI - Accessori per impiantistica -	T.13.009q	Fornitura e posa in opera di collettore doppio di ... ivazioni laterali: D (3/4”). A = 1”1/4 D = 3/4” 8 + 8. cad	Fornitura e posa in opera di collettore doppio di distribuzione per impianti di riscaldamento a pavimento radiante, composto da collettore di andata con valvola a sfera, collettore di ritorno con valvola a sfera, valvole di taratura su andata e ritorno di ciascuna derivazione, zanche di fissaggio a muro, 2 valvole automatiche di sfogo aria, (1”, 1/4”). Derivazioni laterali: D (3/4”). A = 1”1/4 D = 3/4” 8 + 8. cad		cad	€ 337,77
7036	IMPIANTI TERMICI - Accessori per impiantistica -	T.13.009r	Fornitura e posa in opera di collettore doppio di ... ivazioni laterali: D (3/4”). A = 1”1/4 D = 3/4” 9 + 9. cad	Fornitura e posa in opera di collettore doppio di distribuzione per impianti di riscaldamento a pavimento radiante, composto da collettore di andata con valvola a sfera, collettore di ritorno con valvola a sfera, valvole di taratura su andata e ritorno di ciascuna derivazione, zanche di fissaggio a muro, 2 valvole automatiche di sfogo aria, (1”, 1/4”). Derivazioni laterali: D (3/4”). A = 1”1/4 D = 3/4” 9 + 9. cad		cad	€ 361,68
7037	IMPIANTI TERMICI - Accessori per impiantistica -	T.13.009s	Fornitura e posa in opera di collettore doppio di ... azioni laterali: D (3/4”). A = 1”1/4 D = 3/4” 10 + 10. cad	Fornitura e posa in opera di collettore doppio di distribuzione per impianti di riscaldamento a pavimento radiante, composto da collettore di andata con valvola a sfera, collettore di ritorno con valvola a sfera, valvole di taratura su andata e ritorno di ciascuna derivazione, zanche di fissaggio a muro, 2 valvole automatiche di sfogo aria, (1”, 1/4”). Derivazioni laterali: D (3/4”). A = 1”1/4 D = 3/4” 10 + 10. cad		cad	€ 402,36
7038	IMPIANTI TERMICI - Accessori per impiantistica -	T.13.009t	Fornitura e posa in opera di collettore doppio di ... azioni laterali: D (3/4”). A = 1”1/4 D = 3/4” 11 + 11. cad	Fornitura e posa in opera di collettore doppio di distribuzione per impianti di riscaldamento a pavimento radiante, composto da collettore di andata con valvola a sfera, collettore di ritorno con valvola a sfera, valvole di taratura su andata e ritorno di ciascuna derivazione, zanche di fissaggio a muro, 2 valvole automatiche di sfogo aria, (1”, 1/4”). Derivazioni laterali: D (3/4”). A = 1”1/4 D = 3/4” 11 + 11. cad		cad	€ 426,40
7039	IMPIANTI TERMICI - Accessori per impiantistica -	T.13.010a	Fornitura e posa in opera di sportello di copertura colle ... tte, muri in C.A. o in pietra. H x L x P = 410 x 325 x 90.	Fornitura e posa in opera di sportello di copertura collettore in lamiera di acciaio, per montaggio a filo muro completo di telaio di fissaggio con zanche a murare e di rifacimento dell’intonaco. Sono comprese le opere di apertura e chiusura tracce su laterizi forati e murature leggere con esclusione di tracce su solette, muri in C.A. o in pietra. H x L x P = 410 x 325 x 90.		cad	€ 50,31
7040	IMPIANTI TERMICI - Accessori per impiantistica -	T.13.010b	Fornitura e posa in opera di sportello di copertura colle ... te, muri in C.A. o in pietra. H x L x P = 640 x 325 x 110.	Fornitura e posa in opera di sportello di copertura collettore in lamiera di acciaio, per montaggio a filo muro completo di telaio di fissaggio con zanche a murare e di rifacimento dell’intonaco. Sono comprese le opere di apertura e chiusura tracce su laterizi forati e murature leggere con esclusione di tracce su solette, muri in C.A. o in pietra. H x L x P = 640 x 325 x 110.		cad	€ 64,39
7041	IMPIANTI TERMICI - Accessori per impiantistica -	T.13.010c	Fornitura e posa in opera di sportello di copertura colle ... te, muri in C.A. o in pietra. H x L x P = 410 x 325 x 110.	Fornitura e posa in opera di sportello di copertura collettore in lamiera di acciaio, per montaggio a filo muro completo di telaio di fissaggio con zanche a murare e di rifacimento dell’intonaco. Sono comprese le opere di apertura e chiusura tracce su laterizi forati e murature leggere con esclusione di tracce su solette, muri in C.A. o in pietra. H x L x P = 410 x 325 x 110.		cad	€ 52,54
7042	IMPIANTI TERMICI - Accessori per impiantistica -	T.13.010d	Fornitura e posa in opera di sportello di copertura colle ... te, muri in C.A. o in pietra. H x L x P = 640 x 325 x 110.	Fornitura e posa in opera di sportello di copertura collettore in lamiera di acciaio, per montaggio a filo muro completo di telaio di fissaggio con zanche a murare e di rifacimento dell’intonaco. Sono comprese le opere di apertura e chiusura tracce su laterizi forati e murature leggere con esclusione di tracce su solette, muri in C.A. o in pietra. H x L x P = 640 x 325 x 110.		cad	€ 65,79
7043	IMPIANTI TERMICI - Accessori per impiantistica -	T.13.010e	Fornitura e posa in opera di sportello di copertura colle ... te, muri in C.A. o in pietra. H x L x P = 450 x 400 x 140.	Fornitura e posa in opera di sportello di copertura collettore in lamiera di acciaio, per montaggio a filo muro completo di telaio di fissaggio con zanche a murare e di rifacimento dell’intonaco. Sono comprese le opere di apertura e chiusura tracce su laterizi forati e murature leggere con esclusione di tracce su solette, muri in C.A. o in pietra. H x L x P = 450 x 400 x 140.		cad	€ 85,60
7044	IMPIANTI TERMICI - Accessori per impiantistica -	T.13.010f	Fornitura e posa in opera di sportello di copertura colle ... te, muri in C.A. o in pietra. H x L x P = 450 x 600 x 140.	Fornitura e posa in opera di sportello di copertura collettore in lamiera di acciaio, per montaggio a filo muro completo di telaio di fissaggio con zanche a murare e di rifacimento dell’intonaco. Sono comprese le opere di apertura e chiusura tracce su laterizi forati e murature leggere con esclusione di tracce su solette, muri in C.A. o in pietra. H x L x P = 450 x 600 x 140.		cad	€ 106,11
7045	IMPIANTI TERMICI - Accessori per impiantistica -	T.13.010g	Fornitura e posa in opera di sportello di copertura colle ... te, muri in C.A. o in pietra. H x L x P = 450 x 800 x 140.	Fornitura e posa in opera di sportello di copertura collettore in lamiera di acciaio, per montaggio a filo muro completo di telaio di fissaggio con zanche a murare e di rifacimento dell’intonaco. Sono comprese le opere di apertura e chiusura tracce su laterizi forati e murature leggere con esclusione di tracce su solette, muri in C.A. o in pietra. H x L x P = 450 x 800 x 140.		cad	€ 121,77
7046	IMPIANTI TERMICI - Accessori per impiantistica -	T.13.010h	Fornitura e posa in opera di sportello di copertura colle ... e, muri in C.A. o in pietra. H x L x P = 450 x 1000 x 140.	Fornitura e posa in opera di sportello di copertura collettore in lamiera di acciaio, per montaggio a filo muro completo di telaio di fissaggio con zanche a murare e di rifacimento dell’intonaco. Sono comprese le opere di apertura e chiusura tracce su laterizi forati e murature leggere con esclusione di tracce su solette, muri in C.A. o in pietra. H x L x P = 450 x 1000 x 140.		cad	€ 136,50
7047	IMPIANTI TERMICI - Accessori per impiantistica -	T.13.010i	Fornitura e posa in opera di sportello di copertura colle ... e, muri in C.A. o in pietra. H x L x P = 450 x 1200 x 140.	Fornitura e posa in opera di sportello di copertura collettore in lamiera di acciaio, per montaggio a filo muro completo di telaio di fissaggio con zanche a murare e di rifacimento dell’intonaco. Sono comprese le opere di apertura e chiusura tracce su laterizi forati e murature leggere con esclusione di tracce su solette, muri in C.A. o in pietra. H x L x P = 450 x 1200 x 140.		cad	€ 164,50
7048	IMPIANTI TERMICI - Accessori per impiantistica -	T.13.011a	Fornitura e posa in opera di vaso d’espansione aperto per ... urarie. Vaso d’espansione con capacità totale di 50 litri.	Fornitura e posa in opera di vaso d’espansione aperto per impianti di riscaldamento, costituito da serbatoio in acciaio zincato completo di coperchio, rubinetto di riempimento a galleggiante, tubo di troppo pieno e/o sfogo di adeguato diametro, attacchi per tubo di sicurezza e tubo di carico di adeguato diametro e quanto altro necessario per la corretta installazione delle sopraelencate apparecchiature, il tutto fornito, posto in opera e funzionante compreso staffaggi ed opere murarie. Vaso d’espansione con capacità totale di 50 litri.		cad	€ 65,20
7049	IMPIANTI TERMICI - Accessori per impiantistica -	T.13.011b	Fornitura e posa in opera di vaso d’espansione aperto per ... rarie. Vaso d’espansione con capacità totale di 100 litri.	Fornitura e posa in opera di vaso d’espansione aperto per impianti di riscaldamento, costituito da serbatoio in acciaio zincato completo di coperchio, rubinetto di riempimento a galleggiante, tubo di troppo pieno e/o sfogo di adeguato diametro, attacchi per tubo di sicurezza e tubo di carico di adeguato diametro e quanto altro necessario per la corretta installazione delle sopraelencate apparecchiature, il tutto fornito, posto in opera e funzionante compreso staffaggi ed opere murarie. Vaso d’espansione con capacità totale di 100 litri.		cad	€ 110,40
7050	IMPIANTI TERMICI - Accessori per impiantistica -	T.13.011c	Fornitura e posa in opera di vaso d’espansione aperto per ... rarie. Vaso d’espansione con capacità totale di 200 litri.	Fornitura e posa in opera di vaso d’espansione aperto per impianti di riscaldamento, costituito da serbatoio in acciaio zincato completo di coperchio, rubinetto di riempimento a galleggiante, tubo di troppo pieno e/o sfogo di adeguato diametro, attacchi per tubo di sicurezza e tubo di carico di adeguato diametro e quanto altro necessario per la corretta installazione delle sopraelencate apparecchiature, il tutto fornito, posto in opera e funzionante compreso staffaggi ed opere murarie. Vaso d’espansione con capacità totale di 200 litri.		cad	€ 176,20
7051	IMPIANTI TERMICI - Accessori per impiantistica -	T.13.011d	Fornitura e posa in opera di vaso d’espansione aperto per ... rarie. Vaso d’espansione con capacità totale di 300 litri.	Fornitura e posa in opera di vaso d’espansione aperto per impianti di riscaldamento, costituito da serbatoio in acciaio zincato completo di coperchio, rubinetto di riempimento a galleggiante, tubo di troppo pieno e/o sfogo di adeguato diametro, attacchi per tubo di sicurezza e tubo di carico di adeguato diametro e quanto altro necessario per la corretta installazione delle sopraelencate apparecchiature, il tutto fornito, posto in opera e funzionante compreso staffaggi ed opere murarie. Vaso d’espansione con capacità totale di 300 litri.		cad	€ 217,80
7052	IMPIANTI TERMICI - Accessori per impiantistica -	T.13.011e	Fornitura e posa in opera di vaso d’espansione aperto per ... rarie. Vaso d’espansione con capacità totale di 500 litri.	Fornitura e posa in opera di vaso d’espansione aperto per impianti di riscaldamento, costituito da serbatoio in acciaio zincato completo di coperchio, rubinetto di riempimento a galleggiante, tubo di troppo pieno e/o sfogo di adeguato diametro, attacchi per tubo di sicurezza e tubo di carico di adeguato diametro e quanto altro necessario per la corretta installazione delle sopraelencate apparecchiature, il tutto fornito, posto in opera e funzionante compreso staffaggi ed opere murarie. Vaso d’espansione con capacità totale di 500 litri.		cad	€ 197,60
7053	IMPIANTI TERMICI - Accessori per impiantistica -	T.13.011f	Fornitura e posa in opera di vaso d’espansione aperto per ... rarie. Vaso d’espansione con capacità totale di 750 litri.	Fornitura e posa in opera di vaso d’espansione aperto per impianti di riscaldamento, costituito da serbatoio in acciaio zincato completo di coperchio, rubinetto di riempimento a galleggiante, tubo di troppo pieno e/o sfogo di adeguato diametro, attacchi per tubo di sicurezza e tubo di carico di adeguato diametro e quanto altro necessario per la corretta installazione delle sopraelencate apparecchiature, il tutto fornito, posto in opera e funzionante compreso staffaggi ed opere murarie. Vaso d’espansione con capacità totale di 750 litri.		cad	€ 386,70
7054	IMPIANTI TERMICI - Accessori per impiantistica -	T.13.011g	Fornitura e posa in opera di vaso d’espansione aperto per ... arie. Vaso d’espansione con capacità totale di 1000 litri.	Fornitura e posa in opera di vaso d’espansione aperto per impianti di riscaldamento, costituito da serbatoio in acciaio zincato completo di coperchio, rubinetto di riempimento a galleggiante, tubo di troppo pieno e/o sfogo di adeguato diametro, attacchi per tubo di sicurezza e tubo di carico di adeguato diametro e quanto altro necessario per la corretta installazione delle sopraelencate apparecchiature, il tutto fornito, posto in opera e funzionante compreso staffaggi ed opere murarie. Vaso d’espansione con capacità totale di 1000 litri.		cad	€ 432,50
7055	IMPIANTI TERMICI - Accessori per impiantistica -	T.13.012a	Fornitura e posa in opera di vaso d’espansione aperto per ... urarie. Vaso d’espansione con capacità totale di 50 litri.	Fornitura e posa in opera di vaso d’espansione aperto per impianti di riscaldamento, costituito da serbatoio in acciaio zincato completo di coperchio, rubinetto di riempimento a galleggiante, tubo di troppo pieno e/o sfogo di adeguato diametro, attacchi per tubo di sicurezza e tubo di carico di adeguato diametro e quanto altro necessario per la corretta installazione delle sopraelencate apparecchiature, il tutto fornito, posto in opera e funzionante compreso staffaggi ed opere murarie. Vaso d’espansione con capacità totale di 50 litri.		cad	€ 106,40
7056	IMPIANTI TERMICI - Accessori per impiantistica -	T.13.012b	Fornitura e posa in opera di vaso d’espansione aperto per ... rarie. Vaso d’espansione con capacità totale di 100 litri.	Fornitura e posa in opera di vaso d’espansione aperto per impianti di riscaldamento, costituito da serbatoio in acciaio zincato completo di coperchio, rubinetto di riempimento a galleggiante, tubo di troppo pieno e/o sfogo di adeguato diametro, attacchi per tubo di sicurezza e tubo di carico di adeguato diametro e quanto altro necessario per la corretta installazione delle sopraelencate apparecchiature, il tutto fornito, posto in opera e funzionante compreso staffaggi ed opere murarie. Vaso d’espansione con capacità totale di 100 litri.		cad	€ 174,52
7057	IMPIANTI TERMICI - Accessori per impiantistica -	T.13.012c	Fornitura e posa in opera di vaso d’espansione aperto per ... rarie. Vaso d'espansione con capacità totale di 200 litri.	Fornitura e posa in opera di vaso d’espansione aperto per impianti di riscaldamento, costituito da serbatoio in acciaio zincato completo di coperchio, rubinetto di riempimento a galleggiante, tubo di troppo pieno e/o sfogo di adeguato diametro, attacchi per tubo di sicurezza e tubo di carico di adeguato diametro e quanto altro necessario per la corretta installazione delle sopraelencate apparecchiature, il tutto fornito, posto in opera e funzionante compreso staffaggi ed opere murarie. Vaso d'espansione con capacità totale di 200 litri.		cad	€ 274,55
7058	IMPIANTI TERMICI - Accessori per impiantistica -	T.13.012d	Fornitura e posa in opera di vaso d’espansione aperto per ... rarie. Vaso d'espansione con capacità totale di 300 litri.	Fornitura e posa in opera di vaso d’espansione aperto per impianti di riscaldamento, costituito da serbatoio in acciaio zincato completo di coperchio, rubinetto di riempimento a galleggiante, tubo di troppo pieno e/o sfogo di adeguato diametro, attacchi per tubo di sicurezza e tubo di carico di adeguato diametro e quanto altro necessario per la corretta installazione delle sopraelencate apparecchiature, il tutto fornito, posto in opera e funzionante compreso staffaggi ed opere murarie. Vaso d'espansione con capacità totale di 300 litri.		cad	€ 340,10
7059	IMPIANTI TERMICI - Accessori per impiantistica -	T.13.012e	Fornitura e posa in opera di vaso d’espansione aperto per ... rarie. Vaso d'espansione con capacità totale di 500 litri.	Fornitura e posa in opera di vaso d’espansione aperto per impianti di riscaldamento, costituito da serbatoio in acciaio zincato completo di coperchio, rubinetto di riempimento a galleggiante, tubo di troppo pieno e/o sfogo di adeguato diametro, attacchi per tubo di sicurezza e tubo di carico di adeguato diametro e quanto altro necessario per la corretta installazione delle sopraelencate apparecchiature, il tutto fornito, posto in opera e funzionante compreso staffaggi ed opere murarie. Vaso d'espansione con capacità totale di 500 litri.		cad	€ 466,80
7060	IMPIANTI TERMICI - Accessori per impiantistica -	T.13.012f	Fornitura e posa in opera di vaso d’espansione aperto per ... rarie. Vaso d'espansione con capacità totale di 750 litri.	Fornitura e posa in opera di vaso d’espansione aperto per impianti di riscaldamento, costituito da serbatoio in acciaio zincato completo di coperchio, rubinetto di riempimento a galleggiante, tubo di troppo pieno e/o sfogo di adeguato diametro, attacchi per tubo di sicurezza e tubo di carico di adeguato diametro e quanto altro necessario per la corretta installazione delle sopraelencate apparecchiature, il tutto fornito, posto in opera e funzionante compreso staffaggi ed opere murarie. Vaso d'espansione con capacità totale di 750 litri.		cad	€ 602,12
7061	IMPIANTI TERMICI - Accessori per impiantistica -	T.13.012g	Fornitura e posa in opera di vaso d’espansione aperto per ... arie. Vaso d'espansione con capacità totale di 1000 litri.	Fornitura e posa in opera di vaso d’espansione aperto per impianti di riscaldamento, costituito da serbatoio in acciaio zincato completo di coperchio, rubinetto di riempimento a galleggiante, tubo di troppo pieno e/o sfogo di adeguato diametro, attacchi per tubo di sicurezza e tubo di carico di adeguato diametro e quanto altro necessario per la corretta installazione delle sopraelencate apparecchiature, il tutto fornito, posto in opera e funzionante compreso staffaggi ed opere murarie. Vaso d'espansione con capacità totale di 1000 litri.		cad	€ 671,40
7062	IMPIANTI TERMICI - Accessori per impiantistica -	T.13.013a	Fornitura e posa in opera di vaso d'espansione chiuso con ... . Diametro attacco: D (mm). Capacità = l 5, D = 20 (3/4").	Fornitura e posa in opera di vaso d'espansione chiuso con membrana per impianti di riscaldamento, costruito a norma del D.M. 01/12/75 per capacità fino a 25 litri, collaudato ISPESL per capacità oltre 25 litri. Pressione max d'esercizio non inferiore a 5 bar. Diametro attacco: D (mm). Capacità = l 5, D = 20 (3/4").		cad	€ 18,83
7063	IMPIANTI TERMICI - Accessori per impiantistica -	T.13.013b	Fornitura e posa in opera di vaso d'espansione chiuso con ... . Diametro attacco: D (mm). Capacità = l 8, D = 20 (3/4").	Fornitura e posa in opera di vaso d'espansione chiuso con membrana per impianti di riscaldamento, costruito a norma del D.M. 01/12/75 per capacità fino a 25 litri, collaudato ISPESL per capacità oltre 25 litri. Pressione max d'esercizio non inferiore a 5 bar. Diametro attacco: D (mm). Capacità = l 8, D = 20 (3/4").		cad	€ 13,34
7064	IMPIANTI TERMICI - Accessori per impiantistica -	T.13.013c	Fornitura e posa in opera di vaso d'espansione chiuso con ... Diametro attacco: D (mm). Capacità = l 12, D = 20 (3/4").	Fornitura e posa in opera di vaso d'espansione chiuso con membrana per impianti di riscaldamento, costruito a norma del D.M. 01/12/75 per capacità fino a 25 litri, collaudato ISPESL per capacità oltre 25 litri. Pressione max d'esercizio non inferiore a 5 bar. Diametro attacco: D (mm). Capacità = l 12, D = 20 (3/4").		cad	€ 20,25
7065	IMPIANTI TERMICI - Accessori per impiantistica -	T.13.013d	Fornitura e posa in opera di vaso d'espansione chiuso con ... Diametro attacco: D (mm). Capacità = l 18, D = 20 (3/4").	Fornitura e posa in opera di vaso d'espansione chiuso con membrana per impianti di riscaldamento, costruito a norma del D.M. 01/12/75 per capacità fino a 25 litri, collaudato ISPESL per capacità oltre 25 litri. Pressione max d'esercizio non inferiore a 5 bar. Diametro attacco: D (mm). Capacità = l 18, D = 20 (3/4").		cad	€ 23,94
7066	IMPIANTI TERMICI - Accessori per impiantistica -	T.13.013e	Fornitura e posa in opera di vaso d'espansione chiuso con ... Diametro attacco: D (mm). Capacità = l 24, D = 20 (3/4").	Fornitura e posa in opera di vaso d'espansione chiuso con membrana per impianti di riscaldamento, costruito a norma del D.M. 01/12/75 per capacità fino a 25 litri, collaudato ISPESL per capacità oltre 25 litri. Pressione max d'esercizio non inferiore a 5 bar. Diametro attacco: D (mm). Capacità = l 24, D = 20 (3/4").		cad	€ 26,34
7067	IMPIANTI TERMICI - Accessori per impiantistica -	T.13.013f	Fornitura e posa in opera di vaso d'espansione chiuso con ... r. Diametro attacco: D (mm). Capacità = l 35, D = 25 (1").	Fornitura e posa in opera di vaso d'espansione chiuso con membrana per impianti di riscaldamento, costruito a norma del D.M. 01/12/75 per capacità fino a 25 litri, collaudato ISPESL per capacità oltre 25 litri. Pressione max d'esercizio non inferiore a 5 bar. Diametro attacco: D (mm). Capacità = l 35, D = 25 (1").		cad	€ 95,35
7068	IMPIANTI TERMICI - Accessori per impiantistica -	T.13.013g	Fornitura e posa in opera di vaso d'espansione chiuso con ... r. Diametro attacco: D (mm). Capacità = l 50, D = 25 (1").	Fornitura e posa in opera di vaso d'espansione chiuso con membrana per impianti di riscaldamento, costruito a norma del D.M. 01/12/75 per capacità fino a 25 litri, collaudato ISPESL per capacità oltre 25 litri. Pressione max d'esercizio non inferiore a 5 bar. Diametro attacco: D (mm). Capacità = l 50, D = 25 (1").		cad	€ 107,44
7069	IMPIANTI TERMICI - Accessori per impiantistica -	T.13.013h	Fornitura e posa in opera di vaso d'espansione chiuso con ... r. Diametro attacco: D (mm). Capacità = l 80, D = 25 (1").	Fornitura e posa in opera di vaso d'espansione chiuso con membrana per impianti di riscaldamento, costruito a norma del D.M. 01/12/75 per capacità fino a 25 litri, collaudato ISPESL per capacità oltre 25 litri. Pressione max d'esercizio non inferiore a 5 bar. Diametro attacco: D (mm). Capacità = l 80, D = 25 (1").		cad	€ 143,18
7070	IMPIANTI TERMICI - Accessori per impiantistica -	T.13.013i	Fornitura e posa in opera di vaso d'espansione chiuso con ... . Diametro attacco: D (mm). Capacità = l 105, D = 25 (1").	Fornitura e posa in opera di vaso d'espansione chiuso con membrana per impianti di riscaldamento, costruito a norma del D.M. 01/12/75 per capacità fino a 25 litri, collaudato ISPESL per capacità oltre 25 litri. Pressione max d'esercizio non inferiore a 5 bar. Diametro attacco: D (mm). Capacità = l 105, D = 25 (1").		cad	€ 179,00
7071	IMPIANTI TERMICI - Accessori per impiantistica -	T.13.013l	Fornitura e posa in opera di vaso d'espansione chiuso con ... . Diametro attacco: D (mm). Capacità = l 150, D = 25 (1").	Fornitura e posa in opera di vaso d'espansione chiuso con membrana per impianti di riscaldamento, costruito a norma del D.M. 01/12/75 per capacità fino a 25 litri, collaudato ISPESL per capacità oltre 25 litri. Pressione max d'esercizio non inferiore a 5 bar. Diametro attacco: D (mm). Capacità = l 150, D = 25 (1").		cad	€ 214,47
7072	IMPIANTI TERMICI - Accessori per impiantistica -	T.13.013m	Fornitura e posa in opera di vaso d'espansione chiuso con ... . Diametro attacco: D (mm). Capacità = l 200, D = 25 (1").	Fornitura e posa in opera di vaso d'espansione chiuso con membrana per impianti di riscaldamento, costruito a norma del D.M. 01/12/75 per capacità fino a 25 litri, collaudato ISPESL per capacità oltre 25 litri. Pressione max d'esercizio non inferiore a 5 bar. Diametro attacco: D (mm). Capacità = l 200, D = 25 (1").		cad	€ 244,85
7073	IMPIANTI TERMICI - Accessori per impiantistica -	T.13.013n	Fornitura e posa in opera di vaso d'espansione chiuso con ... . Diametro attacco: D (mm). Capacità = l 250, D = 25 (1").	Fornitura e posa in opera di vaso d'espansione chiuso con membrana per impianti di riscaldamento, costruito a norma del D.M. 01/12/75 per capacità fino a 25 litri, collaudato ISPESL per capacità oltre 25 litri. Pressione max d'esercizio non inferiore a 5 bar. Diametro attacco: D (mm). Capacità = l 250, D = 25 (1").		cad	€ 321,38
7074	IMPIANTI TERMICI - Accessori per impiantistica -	T.13.013o	Fornitura e posa in opera di vaso d'espansione chiuso con ... . Diametro attacco: D (mm). Capacità = l 300, D = 25 (1").	Fornitura e posa in opera di vaso d'espansione chiuso con membrana per impianti di riscaldamento, costruito a norma del D.M. 01/12/75 per capacità fino a 25 litri, collaudato ISPESL per capacità oltre 25 litri. Pressione max d'esercizio non inferiore a 5 bar. Diametro attacco: D (mm). Capacità = l 300, D = 25 (1").		cad	€ 370,58
7075	IMPIANTI TERMICI - Accessori per impiantistica -	T.13.013p	Fornitura e posa in opera di vaso d'espansione chiuso con ... . Diametro attacco: D (mm). Capacità = l 500, D = 25 (1").	Fornitura e posa in opera di vaso d'espansione chiuso con membrana per impianti di riscaldamento, costruito a norma del D.M. 01/12/75 per capacità fino a 25 litri, collaudato ISPESL per capacità oltre 25 litri. Pressione max d'esercizio non inferiore a 5 bar. Diametro attacco: D (mm). Capacità = l 500, D = 25 (1").		cad	€ 590,23
7076	IMPIANTI TERMICI - Accessori per impiantistica -	T.13.014a	Fornitura e posa in opera di vaso d'espansione chiuso con ... . Diametro attacco: D (mm). Capacità = l 5, D = 20 (3/4").	Fornitura e posa in opera di vaso d'espansione chiuso con membrana per impianti di riscaldamento, costruito a norma del D.M. 01/12/75 per capacità fino a 25 litri, collaudato ISPESL per capacità oltre 25 litri. Pressione max d'esercizio non inferiore a 5 bar. Diametro attacco: D (mm). Capacità = l 5, D = 20 (3/4").		cad	€ 18,83
7077	IMPIANTI TERMICI - Accessori per impiantistica -	T.13.014b	Fornitura e posa in opera di vaso d'espansione chiuso con ... . Diametro attacco: D (mm). Capacità = l 8, D = 20 (3/4").	Fornitura e posa in opera di vaso d'espansione chiuso con membrana per impianti di riscaldamento, costruito a norma del D.M. 01/12/75 per capacità fino a 25 litri, collaudato ISPESL per capacità oltre 25 litri. Pressione max d'esercizio non inferiore a 5 bar. Diametro attacco: D (mm). Capacità = l 8, D = 20 (3/4").		cad	€ 19,34
7078	IMPIANTI TERMICI - Accessori per impiantistica -	T.13.014c	Fornitura e posa in opera di ammortizzatore di colpi di ... ato DN 15 (1/2"). Capacità = l 2,00, Pressione max 10 bar.	Fornitura e posa in opera di ammortizzatore di colpi di ariete costituito da vaso d'espansione in acciaio inox con membrana, idoneo per essere installato in impianti idrosanitari per evitare brusche sovrappressioni dipendenti da colpi di ariete, temperatura max d'esercizio 99° C, attacco filettato DN 15 (1/2"). Capacità = l 2,00, Pressione max 10 bar.		cad	€ 38,14
7079	IMPIANTI TERMICI - Accessori per impiantistica -	T.13.014c	Fornitura e posa in opera di vaso d'espansione chiuso con ... Diametro attacco: D (mm). Capacità = l 12, D = 20 (3/4").	Fornitura e posa in opera di vaso d'espansione chiuso con membrana per impianti di riscaldamento, costruito a norma del D.M. 01/12/75 per capacità fino a 25 litri, collaudato ISPESL per capacità oltre 25 litri. Pressione max d'esercizio non inferiore a 5 bar. Diametro attacco: D (mm). Capacità = l 12, D = 20 (3/4").		cad	€ 20,25
7080	IMPIANTI TERMICI - Accessori per impiantistica -	T.13.014d	Fornitura e posa in opera di vaso d'espansione chiuso con ... Diametro attacco: D (mm). Capacità = l 18, D = 20 (3/4").	Fornitura e posa in opera di vaso d'espansione chiuso con membrana per impianti di riscaldamento, costruito a norma del D.M. 01/12/75 per capacità fino a 25 litri, collaudato ISPESL per capacità oltre 25 litri. Pressione max d'esercizio non inferiore a 5 bar. Diametro attacco: D (mm). Capacità = l 18, D = 20 (3/4").		cad	€ 23,94
7081	IMPIANTI TERMICI - Accessori per impiantistica -	T.13.014e	Fornitura e posa in opera di vaso d'espansione chiuso con ... Diametro attacco: D (mm). Capacità = l 24, D = 20 (3/4").	Fornitura e posa in opera di vaso d'espansione chiuso con membrana per impianti di riscaldamento, costruito a norma del D.M. 01/12/75 per capacità fino a 25 litri, collaudato ISPESL per capacità oltre 25 litri. Pressione max d'esercizio non inferiore a 5 bar. Diametro attacco: D (mm). Capacità = l 24, D = 20 (3/4").		cad	€ 26,34
7082	IMPIANTI TERMICI - Accessori per impiantistica -	T.13.014f	Fornitura e posa in opera di vaso d'espansione chiuso con ... iametro attacco: D (mm). Capacità = l 100, D = 40 (1"1/2).	Fornitura e posa in opera di vaso d'espansione chiuso con membrana per impianti di riscaldamento, costruito a norma del D.M. 01/12/75 per capacità fino a 25 litri, collaudato ISPESL per capacità oltre 25 litri. Pressione max d'esercizio non inferiore a 5 bar. Diametro attacco: D (mm). Capacità = l 100, D = 40 (1"1/2).		cad	€ 275,64
7083	IMPIANTI TERMICI - Accessori per impiantistica -	T.13.014g	Fornitura e posa in opera di vaso d'espansione chiuso con ... iametro attacco: D (mm). Capacità = l 200, D = 40 (1"1/2).	Fornitura e posa in opera di vaso d'espansione chiuso con membrana per impianti di riscaldamento, costruito a norma del D.M. 01/12/75 per capacità fino a 25 litri, collaudato ISPESL per capacità oltre 25 litri. Pressione max d'esercizio non inferiore a 5 bar. Diametro attacco: D (mm). Capacità = l 200, D = 40 (1"1/2).		cad	€ 399,70
7084	IMPIANTI TERMICI - Accessori per impiantistica -	T.13.014h	Fornitura e posa in opera di vaso d'espansione chiuso con ... iametro attacco: D (mm). Capacità = l 300, D = 40 (1"1/2).	Fornitura e posa in opera di vaso d'espansione chiuso con membrana per impianti di riscaldamento, costruito a norma del D.M. 01/12/75 per capacità fino a 25 litri, collaudato ISPESL per capacità oltre 25 litri. Pressione max d'esercizio non inferiore a 5 bar. Diametro attacco: D (mm). Capacità = l 300, D = 40 (1"1/2).		cad	€ 490,65
7085	IMPIANTI TERMICI - Accessori per impiantistica -	T.13.014i	Fornitura e posa in opera di vaso d'espansione chiuso con ... iametro attacco: D (mm). Capacità = l 500, D = 40 (1"1/2).	Fornitura e posa in opera di vaso d'espansione chiuso con membrana per impianti di riscaldamento, costruito a norma del D.M. 01/12/75 per capacità fino a 25 litri, collaudato ISPESL per capacità oltre 25 litri. Pressione max d'esercizio non inferiore a 5 bar. Diametro attacco: D (mm). Capacità = l 500, D = 40 (1"1/2).		cad	€ 810,44
7086	IMPIANTI TERMICI - Accessori per impiantistica -	T.13.015a	Fornitura e posa in opera di ammortizzatore di colpi di ... ato DN 15 (1/2"). Capacità = l 0,16, Pressione max 15 bar.	Fornitura e posa in opera di ammortizzatore di colpi di ariete costituito da vaso d'espansione in acciaio inox con membrana, idoneo per essere installato in impianti idrosanitari per evitare brusche sovrappressioni dipendenti da colpi di ariete, temperatura max d'esercizio 99° C, attacco filettato DN 15 (1/2"). Capacità = l 0,16, Pressione max 15 bar.		cad	€ 27,18
7087	IMPIANTI TERMICI - Accessori per impiantistica -	T.13.015b	Fornitura e posa in opera di ammortizzatore di colpi di ... ato DN 15 (1/2"). Capacità = l 0,50, Pressione max 10 bar.	Fornitura e posa in opera di ammortizzatore di colpi di ariete costituito da vaso d'espansione in acciaio inox con membrana, idoneo per essere installato in impianti idrosanitari per evitare brusche sovrappressioni dipendenti da colpi di ariete, temperatura max d'esercizio 99° C, attacco filettato DN 15 (1/2"). Capacità = l 0,50, Pressione max 10 bar.		cad	€ 31,11
7088	IMPIANTI TERMICI - Apparecchiature per misure e contabilizzazione -	T.14.001a	Fornitura e posa in opera di manometro per gas combus ... 0 mbar, 1000 mbar. Diametro quadrante 60 mm, attacco 1/4".	Fornitura e posa in opera di manometro per gas combustibile in ottone, elemento sensibile di precisione a membrana, attacco radiale, completo di rubinetto di intercettazione a pulsante. Scale disponibili: 0 - 60 mbar, 0 - 100 mbar, 1000 mbar. Diametro quadrante 60 mm, attacco 1/4".		cad	€ 36,70
7089	IMPIANTI TERMICI - Apparecchiature per misure e contabilizzazione -	T.14.001b	Fornitura e posa in opera di manometro per gas combus ... 0 mbar, 1000 mbar. Diametro quadrante 80 mm, attacco 3/8".	Fornitura e posa in opera di manometro per gas combustibile in ottone, elemento sensibile di precisione a membrana, attacco radiale, completo di rubinetto di intercettazione a pulsante. Scale disponibili: 0 - 60 mbar, 0 - 100 mbar, 1000 mbar. Diametro quadrante 80 mm, attacco 3/8".		cad	€ 42,29
7090	IMPIANTI TERMICI - Apparecchiature per misure e contabilizzazione -	T.14.001c	Fornitura e posa in opera di manometro per gas combus ... mbar, 1000 mbar. Rubinetto di intercettazione a pulsante.	Fornitura e posa in opera di manometro per gas combustibile in ottone, elemento sensibile di precisione a membrana, attacco radiale, completo di rubinetto di intercettazione a pulsante. Scale disponibili: 0 - 60 mbar, 0 - 100 mbar, 1000 mbar. Rubinetto di intercettazione a pulsante.		cad	€ 14,45
7091	IMPIANTI TERMICI - Apparecchiature per misure e contabilizzazione -	T.14.002a	Fornitura e posa in opera di manometro con attacco radi ... ibili: 1,6 - 2,5 - 4,0 - 6,0 - 10,0 - 16,0 bar. Manometro.	Fornitura e posa in opera di manometro con attacco radiale da 3/8", D = mm 80, completo di riferimento pressione max a norme ISPESL. Scale disponibili: 1,6 - 2,5 - 4,0 - 6,0 - 10,0 - 16,0 bar. Manometro.		cad	€ 13,92
7092	IMPIANTI TERMICI - Apparecchiature per misure e contabilizzazione -	T.14.002b	Fornitura e posa in opera di manometro con attacco radi ... ,0 - 16,0 bar. Manometro con rubinetto di intercettazione.	Fornitura e posa in opera di manometro con attacco radiale da 3/8", D = mm 80, completo di riferimento pressione max a norme ISPESL. Scale disponibili: 1,6 - 2,5 - 4,0 - 6,0 - 10,0 - 16,0 bar. Manometro con rubinetto di intercettazione.		cad	€ 19,14
7093	IMPIANTI TERMICI - Apparecchiature per misure e contabilizzazione -	T.14.002c	Fornitura e posa in opera di manometro con attacco radi ... 0,0 - 16,0 bar. Manometro con rubinetto a 3 vie e flangia.	Fornitura e posa in opera di manometro con attacco radiale da 3/8", D = mm 80, completo di riferimento pressione max a norme ISPESL. Scale disponibili: 1,6 - 2,5 - 4,0 - 6,0 - 10,0 - 16,0 bar. Manometro con rubinetto a 3 vie e flangia.		cad	€ 25,14
7094	IMPIANTI TERMICI - Apparecchiature per misure e contabilizzazione -	T.14.002d	Fornitura e posa in opera di manometro con attacco radi ... bar. Manometro con rubinetto a 3 vie, flangia e ricciolo.	Fornitura e posa in opera di manometro con attacco radiale da 3/8", D = mm 80, completo di riferimento pressione max a norme ISPESL. Scale disponibili: 1,6 - 2,5 - 4,0 - 6,0 - 10,0 - 16,0 bar. Manometro con rubinetto a 3 vie, flangia e ricciolo.		cad	€ 31,14
7095	IMPIANTI TERMICI - Apparecchiature per misure e contabilizzazione -	T.14.003a	Fornitura e posa in opera di termometro bimetallico con q ... zzazioni d'aria. Termometro con gambo da 50 mm, 0°/+120°C.	Fornitura e posa in opera di termometro bimetallico con quadrante circolare D = mm 80, attacco posteriore, pozzetto 1/2", idoneo per tubazioni d'acqua o canalizzazioni d'aria. Termometro con gambo da 50 mm, 0°/+120°C.		cad	€ 10,79
7096	IMPIANTI TERMICI - Apparecchiature per misure e contabilizzazione -	T.14.003b	Fornitura e posa in opera di termometro bimetallico con q ... zioni d'aria. Termometro con capillare da 1 m, 0°/+120° C.	Fornitura e posa in opera di termometro bimetallico con quadrante circolare D = mm 80, attacco posteriore, pozzetto 1/2", idoneo per tubazioni d'acqua o canalizzazioni d'aria. Termometro con capillare da 1 m, 0°/+120° C.		cad	€ 12,35
7097	IMPIANTI TERMICI - Apparecchiature per misure e contabilizzazione -	T.14.003c	Fornitura e posa in opera di termometro bimetallico con q ... ioni d'aria. Termometro con gambo da 100 mm, -30°/+ 50° C.	Fornitura e posa in opera di termometro bimetallico con quadrante circolare D = mm 80, attacco posteriore, pozzetto 1/2", idoneo per tubazioni d'acqua o canalizzazioni d'aria. Termometro con gambo da 100 mm, -30°/+ 50° C.		cad	€ 13,11
7098	IMPIANTI TERMICI - Apparecchiature per misure e contabilizzazione -	T.14.003d	Fornitura e posa in opera di termometro bimetallico con q ... canalizzazioni d'aria. Pozzetto controllo ISPESL da 50 mm.	Fornitura e posa in opera di termometro bimetallico con quadrante circolare D = mm 80, attacco posteriore, pozzetto 1/2", idoneo per tubazioni d'acqua o canalizzazioni d'aria. Pozzetto controllo ISPESL da 50 mm.		cad	€ 6,16
7099	IMPIANTI TERMICI - Apparecchiature per misure e contabilizzazione -	T.14.004a	Fornitura e posa in opera di termometro per fumi con quad ... scala graduata fino a 500° C. Termometro con gambo mm 150.	Fornitura e posa in opera di termometro per fumi con quadrante circolare da mm 60, gambo posteriore di lunghezza da mm 150 a mm 300 e scala graduata fino a 500° C. Termometro con gambo mm 150.		cad	€ 16,66
7100	IMPIANTI TERMICI - Apparecchiature per misure e contabilizzazione -	T.14.004b	Fornitura e posa in opera di termometro per fumi con quad ... scala graduata fino a 500° C. Termometro con gambo mm 200.	Fornitura e posa in opera di termometro per fumi con quadrante circolare da mm 60, gambo posteriore di lunghezza da mm 150 a mm 300 e scala graduata fino a 500° C. Termometro con gambo mm 200.		cad	€ 16,91
7101	IMPIANTI TERMICI - Apparecchiature per misure e contabilizzazione -	T.14.004c	Fornitura e posa in opera di termometro per fumi con quad ... scala graduata fino a 500° C. Termometro con gambo mm 300.	Fornitura e posa in opera di termometro per fumi con quadrante circolare da mm 60, gambo posteriore di lunghezza da mm 150 a mm 300 e scala graduata fino a 500° C. Termometro con gambo mm 300.		cad	€ 17,41
7102	IMPIANTI TERMICI - Apparecchiature per misure e contabilizzazione -	T.14.005a	Fornitura e posa in opera di tronchetto misuratore di ... lange, bulloni e guarnizioni. Diametro nominale 20 (3/4").	Fornitura e posa in opera di tronchetto misuratore di portata a diaframma calibrato completo di prese di pressione con rubinetti di intercettazione. Attacchi filettati fino al DN 25 e flangiati oltre completi di controflange, bulloni e guarnizioni. Diametro nominale 20 (3/4").		cad	€ 60,00
7103	IMPIANTI TERMICI - Apparecchiature per misure e contabilizzazione -	T.14.005b	Fornitura e posa in opera di tronchetto misuratore di ... oflange, bulloni e guarnizioni. Diametro nominale 25 (1").	Fornitura e posa in opera di tronchetto misuratore di portata a diaframma calibrato completo di prese di pressione con rubinetti di intercettazione. Attacchi filettati fino al DN 25 e flangiati oltre completi di controflange, bulloni e guarnizioni. Diametro nominale 25 (1").		cad	€ 73,10
7104	IMPIANTI TERMICI - Apparecchiature per misure e contabilizzazione -	T.14.005c	Fornitura e posa in opera di tronchetto misuratore di ... ange, bulloni e guarnizioni. Diametro nominale 32 (1"1/4).	Fornitura e posa in opera di tronchetto misuratore di portata a diaframma calibrato completo di prese di pressione con rubinetti di intercettazione. Attacchi filettati fino al DN 25 e flangiati oltre completi di controflange, bulloni e guarnizioni. Diametro nominale 32 (1"1/4).		cad	€ 150,02
7105	IMPIANTI TERMICI - Apparecchiature per misure e contabilizzazione -	T.14.005d	Fornitura e posa in opera di tronchetto misuratore di ... ange, bulloni e guarnizioni. Diametro nominale 40 (1"1/2).	Fornitura e posa in opera di tronchetto misuratore di portata a diaframma calibrato completo di prese di pressione con rubinetti di intercettazione. Attacchi filettati fino al DN 25 e flangiati oltre completi di controflange, bulloni e guarnizioni. Diametro nominale 40 (1"1/2).		cad	€ 191,19
7106	IMPIANTI TERMICI - Apparecchiature per misure e contabilizzazione -	T.14.005e	Fornitura e posa in opera di tronchetto misuratore di ... oflange, bulloni e guarnizioni. Diametro nominale 50 (2").	Fornitura e posa in opera di tronchetto misuratore di portata a diaframma calibrato completo di prese di pressione con rubinetti di intercettazione. Attacchi filettati fino al DN 25 e flangiati oltre completi di controflange, bulloni e guarnizioni. Diametro nominale 50 (2").		cad	€ 223,13
7107	IMPIANTI TERMICI - Apparecchiature per misure e contabilizzazione -	T.14.005f	Fornitura e posa in opera di tronchetto misuratore di ... ange, bulloni e guarnizioni. Diametro nominale 65 (2"1/2).	Fornitura e posa in opera di tronchetto misuratore di portata a diaframma calibrato completo di prese di pressione con rubinetti di intercettazione. Attacchi filettati fino al DN 25 e flangiati oltre completi di controflange, bulloni e guarnizioni. Diametro nominale 65 (2"1/2).		cad	€ 277,78
7108	IMPIANTI TERMICI - Apparecchiature per misure e contabilizzazione -	T.14.005g	Fornitura e posa in opera di tronchetto misuratore di ... oflange, bulloni e guarnizioni. Diametro nominale 80 (3").	Fornitura e posa in opera di tronchetto misuratore di portata a diaframma calibrato completo di prese di pressione con rubinetti di intercettazione. Attacchi filettati fino al DN 25 e flangiati oltre completi di controflange, bulloni e guarnizioni. Diametro nominale 80 (3").		cad	€ 341,95
7109	IMPIANTI TERMICI - Apparecchiature per misure e contabilizzazione -	T.14.005h	Fornitura e posa in opera di tronchetto misuratore di ... flange, bulloni e guarnizioni. Diametro nominale 100 (4").	Fornitura e posa in opera di tronchetto misuratore di portata a diaframma calibrato completo di prese di pressione con rubinetti di intercettazione. Attacchi filettati fino al DN 25 e flangiati oltre completi di controflange, bulloni e guarnizioni. Diametro nominale 100 (4").		cad	€ 407,53
7110	IMPIANTI TERMICI - Apparecchiature per misure e contabilizzazione -	T.14.005i	Fornitura e posa in opera di tronchetto misuratore di ... flange, bulloni e guarnizioni. Diametro nominale 125 (5").	Fornitura e posa in opera di tronchetto misuratore di portata a diaframma calibrato completo di prese di pressione con rubinetti di intercettazione. Attacchi filettati fino al DN 25 e flangiati oltre completi di controflange, bulloni e guarnizioni. Diametro nominale 125 (5").		cad	€ 1.712,19
7111	IMPIANTI TERMICI - Apparecchiature per misure e contabilizzazione -	T.14.005l	Fornitura e posa in opera di tronchetto misuratore di ... flange, bulloni e guarnizioni. Diametro nominale 150 (6").	Fornitura e posa in opera di tronchetto misuratore di portata a diaframma calibrato completo di prese di pressione con rubinetti di intercettazione. Attacchi filettati fino al DN 25 e flangiati oltre completi di controflange, bulloni e guarnizioni. Diametro nominale 150 (6").		cad	€ 2.551,02
7112	IMPIANTI TERMICI - Apparecchiature per misure e contabilizzazione -	T.14.006a	Fornitura e posa in opera di misuratore istantaneo di por ... P (Nmc/h). Diametro nominale 10 (3/8") Q = 0,2 P = 5. cad	Fornitura e posa in opera di misuratore istantaneo di portata da inserire direttamente su un tratto di tubazione verticale, temperatura max d'impiego 100° C, PN 10, costituito da corpo in acciaio al carbonio, tubo tronco conico trasparente con scala graduata, precisione di lettura +/- 3%, attacchi filettati. Portata max di acqua: Q (mc/h). Portata max di aria: P (Nmc/h). Diametro nominale 10 (3/8") Q = 0,2 P = 5. cad		cad	€ 233,43
7113	IMPIANTI TERMICI - Apparecchiature per misure e contabilizzazione -	T.14.006b	Fornitura e posa in opera di misuratore istantaneo di por ... (Nmc/h). Diametro nominale 15 (1/2") Q = 0,8 P = 15. cad	Fornitura e posa in opera di misuratore istantaneo di portata da inserire direttamente su un tratto di tubazione verticale, temperatura max d'impiego 100° C, PN 10, costituito da corpo in acciaio al carbonio, tubo tronco conico trasparente con scala graduata, precisione di lettura +/- 3%, attacchi filettati. Portata max di acqua: Q (mc/h). Portata max di aria: P (Nmc/h). Diametro nominale 15 (1/2") Q = 0,8 P = 15. cad		cad	€ 273,78
7114	IMPIANTI TERMICI - Apparecchiature per misure e contabilizzazione -	T.14.006c	Fornitura e posa in opera di misuratore istantaneo di por ... (Nmc/h). Diametro nominale 20 (3/4") Q = 1,5 P = 20. cad	Fornitura e posa in opera di misuratore istantaneo di portata da inserire direttamente su un tratto di tubazione verticale, temperatura max d'impiego 100° C, PN 10, costituito da corpo in acciaio al carbonio, tubo tronco conico trasparente con scala graduata, precisione di lettura +/- 3%, attacchi filettati. Portata max di acqua: Q (mc/h). Portata max di aria: P (Nmc/h). Diametro nominale 20 (3/4") Q = 1,5 P = 20. cad		cad	€ 310,72
7115	IMPIANTI TERMICI - Apparecchiature per misure e contabilizzazione -	T.14.006d	Fornitura e posa in opera di misuratore istantaneo di por ... : P (Nmc/h). Diametro nominale 25 (1") Q = 3,5 P = 50. cad	Fornitura e posa in opera di misuratore istantaneo di portata da inserire direttamente su un tratto di tubazione verticale, temperatura max d'impiego 100° C, PN 10, costituito da corpo in acciaio al carbonio, tubo tronco conico trasparente con scala graduata, precisione di lettura +/- 3%, attacchi filettati. Portata max di acqua: Q (mc/h). Portata max di aria: P (Nmc/h). Diametro nominale 25 (1") Q = 3,5 P = 50. cad		cad	€ 337,22
7116	IMPIANTI TERMICI - Apparecchiature per misure e contabilizzazione -	T.14.006e	Fornitura e posa in opera di misuratore istantaneo di por ... P (Nmc/h). Diametro nominale 32 (1"1/4) Q = 6,0 P = 60.	Fornitura e posa in opera di misuratore istantaneo di portata da inserire direttamente su un tratto di tubazione verticale, temperatura max d'impiego 100° C, PN 10, costituito da corpo in acciaio al carbonio, tubo tronco conico trasparente con scala graduata, precisione di lettura +/- 3%, attacchi filettati. Portata max di acqua: Q (mc/h). Portata max di aria: P (Nmc/h). Diametro nominale 32 (1"1/4) Q = 6,0 P = 60.		cad	€ 442,47
7117	IMPIANTI TERMICI - Apparecchiature per misure e contabilizzazione -	T.14.006f	Fornitura e posa in opera di misuratore istantaneo di por ... P (Nmc/h). Diametro nominale 40 (1"1/2) Q = 8,0 P = 80.	Fornitura e posa in opera di misuratore istantaneo di portata da inserire direttamente su un tratto di tubazione verticale, temperatura max d'impiego 100° C, PN 10, costituito da corpo in acciaio al carbonio, tubo tronco conico trasparente con scala graduata, precisione di lettura +/- 3%, attacchi filettati. Portata max di acqua: Q (mc/h). Portata max di aria: P (Nmc/h). Diametro nominale 40 (1"1/2) Q = 8,0 P = 80.		cad	€ 492,08
7118	IMPIANTI TERMICI - Apparecchiature per misure e contabilizzazione -	T.14.006g	Fornitura e posa in opera di misuratore istantaneo di por ... (Nmc/h). Diametro nominale 50 (2") Q = 15,0 P = 150. cad	Fornitura e posa in opera di misuratore istantaneo di portata da inserire direttamente su un tratto di tubazione verticale, temperatura max d'impiego 100° C, PN 10, costituito da corpo in acciaio al carbonio, tubo tronco conico trasparente con scala graduata, precisione di lettura +/- 3%, attacchi filettati. Portata max di acqua: Q (mc/h). Portata max di aria: P (Nmc/h). Diametro nominale 50 (2") Q = 15,0 P = 150. cad		cad	€ 687,75
7119	IMPIANTI TERMICI - Apparecchiature per misure e contabilizzazione -	T.14.006h	Fornitura e posa in opera di misuratore istantaneo di por ... P (Nmc/h). Diametro nominale 65 (2"1/2) Q = 50,0 P = 500.	Fornitura e posa in opera di misuratore istantaneo di portata da inserire direttamente su un tratto di tubazione verticale, temperatura max d'impiego 100° C, PN 10, costituito da corpo in acciaio al carbonio, tubo tronco conico trasparente con scala graduata, precisione di lettura +/- 3%, attacchi filettati. Portata max di acqua: Q (mc/h). Portata max di aria: P (Nmc/h). Diametro nominale 65 (2"1/2) Q = 50,0 P = 500.		cad	€ 829,81
7120	IMPIANTI TERMICI - Apparecchiature per misure e contabilizzazione -	T.14.007a	Fornitura e posa in opera di contatore di calore ... mc/h). Diametro nominale 20 (3/4") filettati P = 1,8. cad	Fornitura e posa in opera di contatore di calore diretto per la contabilizzazione dell'energia termica in impianti di riscaldamento e raffrescamento, costituito da misuratore di portata d'acqua a perdita di carico bassissima, misuratore della differenza di temperatura, integratore elettronico a microprocessore alimentato a 220 V, un totalizzatore meccanico dei kWh termici. Il contatore e' predisposto anche per la contabilizzazione dell'energia frigorifera, per la contabilizzazione di un segnale impulsivo (utilizzabile per un contatore volumetrico di metri cubi di acqua) e per la trasmissione digitale o analogica dei dati a distanza. Il contatore e' dotato di attacchi flangiati con controflange, bulloni e guarnizioni. Portata d'acqua max: P (mc/h). Diametro nominale 20 (3/4") filettati P = 1,8. cad		cad	€ 1.663,14
7121	IMPIANTI TERMICI - Apparecchiature per misure e contabilizzazione -	T.14.007b	Fornitura e posa in opera di contatore di calore ... (mc/h). Diametro nominale 25 (1") filettati P = 2,8. cad	Fornitura e posa in opera di contatore di calore diretto per la contabilizzazione dell'energia termica in impianti di riscaldamento e raffrescamento, costituito da misuratore di portata d'acqua a perdita di carico bassissima, misuratore della differenza di temperatura, integratore elettronico a microprocessore alimentato a 220 V, un totalizzatore meccanico dei kWh termici. Il contatore e' predisposto anche per la contabilizzazione dell'energia frigorifera, per la contabilizzazione di un segnale impulsivo (utilizzabile per un contatore volumetrico di metri cubi di acqua) e per la trasmissione digitale o analogica dei dati a distanza. Il contatore e' dotato di attacchi flangiati con controflange, bulloni e guarnizioni. Portata d'acqua max: P (mc/h). Diametro nominale 25 (1") filettati P = 2,8. cad		cad	€ 1.725,12
7122	IMPIANTI TERMICI - Apparecchiature per misure e contabilizzazione -	T.14.007c	Fornitura e posa in opera di contatore di calore ... P (mc/h). Diametro nominale 25 (1") flangiati P = 3,5. cad	Fornitura e posa in opera di contatore di calore diretto per la contabilizzazione dell'energia termica in impianti di riscaldamento e raffrescamento, costituito da misuratore di portata d'acqua a perdita di carico bassissima, misuratore della differenza di temperatura, integratore elettronico a microprocessore alimentato a 220 V, un totalizzatore meccanico dei kWh termici. Il contatore e' predisposto anche per la contabilizzazione dell'energia frigorifera, per la contabilizzazione di un segnale impulsivo (utilizzabile per un contatore volumetrico di metri cubi di acqua) e per la trasmissione digitale o analogica dei dati a distanza. Il contatore e' dotato di attacchi flangiati con controflange, bulloni e guarnizioni. Portata d'acqua max: P (mc/h). Diametro nominale 25 (1") flangiati P = 3,5. cad		cad	€ 1.937,64
7123	IMPIANTI TERMICI - Apparecchiature per misure e contabilizzazione -	T.14.007d	Fornitura e posa in opera di contatore di calore ... P (mc/h). Diametro nominale 32 (1"1/4) flangiati P = 6,5.	Fornitura e posa in opera di contatore di calore diretto per la contabilizzazione dell'energia termica in impianti di riscaldamento e raffrescamento, costituito da misuratore di portata d'acqua a perdita di carico bassissima, misuratore della differenza di temperatura, integratore elettronico a microprocessore alimentato a 220 V, un totalizzatore meccanico dei kWh termici. Il contatore e' predisposto anche per la contabilizzazione dell'energia frigorifera, per la contabilizzazione di un segnale impulsivo (utilizzabile per un contatore volumetrico di metri cubi di acqua) e per la trasmissione digitale o analogica dei dati a distanza. Il contatore e' dotato di attacchi flangiati con controflange, bulloni e guarnizioni. Portata d'acqua max: P (mc/h). Diametro nominale 32 (1"1/4) flangiati P = 6,5.		cad	€ 1.951,56
7124	IMPIANTI TERMICI - Apparecchiature per misure e contabilizzazione -	T.14.007e	Fornitura e posa in opera di contatore di calore ... : P (mc/h). Diametro nominale 40 (1"1/2) flangiati P = 10.	Fornitura e posa in opera di contatore di calore diretto per la contabilizzazione dell'energia termica in impianti di riscaldamento e raffrescamento, costituito da misuratore di portata d'acqua a perdita di carico bassissima, misuratore della differenza di temperatura, integratore elettronico a microprocessore alimentato a 220 V, un totalizzatore meccanico dei kWh termici. Il contatore e' predisposto anche per la contabilizzazione dell'energia frigorifera, per la contabilizzazione di un segnale impulsivo (utilizzabile per un contatore volumetrico di metri cubi di acqua) e per la trasmissione digitale o analogica dei dati a distanza. Il contatore e' dotato di attacchi flangiati con controflange, bulloni e guarnizioni. Portata d'acqua max: P (mc/h). Diametro nominale 40 (1"1/2) flangiati P = 10.		cad	€ 2.006,62
7125	IMPIANTI TERMICI - Apparecchiature per misure e contabilizzazione -	T.14.007f	Fornitura e posa in opera di contatore di calore ... P (mc/h). Diametro nominale 50 (2") flangiati P = 18. cad	Fornitura e posa in opera di contatore di calore diretto per la contabilizzazione dell'energia termica in impianti di riscaldamento e raffrescamento, costituito da misuratore di portata d'acqua a perdita di carico bassissima, misuratore della differenza di temperatura, integratore elettronico a microprocessore alimentato a 220 V, un totalizzatore meccanico dei kWh termici. Il contatore e' predisposto anche per la contabilizzazione dell'energia frigorifera, per la contabilizzazione di un segnale impulsivo (utilizzabile per un contatore volumetrico di metri cubi di acqua) e per la trasmissione digitale o analogica dei dati a distanza. Il contatore e' dotato di attacchi flangiati con controflange, bulloni e guarnizioni. Portata d'acqua max: P (mc/h). Diametro nominale 50 (2") flangiati P = 18. cad		cad	€ 2.217,68
7126	IMPIANTI TERMICI - Apparecchiature per misure e contabilizzazione -	T.14.007g	Fornitura e posa in opera di contatore di calore ... : P (mc/h). Diametro nominale 65 (2"1/2) flangiati P = 36.	Fornitura e posa in opera di contatore di calore diretto per la contabilizzazione dell'energia termica in impianti di riscaldamento e raffrescamento, costituito da misuratore di portata d'acqua a perdita di carico bassissima, misuratore della differenza di temperatura, integratore elettronico a microprocessore alimentato a 220 V, un totalizzatore meccanico dei kWh termici. Il contatore e' predisposto anche per la contabilizzazione dell'energia frigorifera, per la contabilizzazione di un segnale impulsivo (utilizzabile per un contatore volumetrico di metri cubi di acqua) e per la trasmissione digitale o analogica dei dati a distanza. Il contatore e' dotato di attacchi flangiati con controflange, bulloni e guarnizioni. Portata d'acqua max: P (mc/h). Diametro nominale 65 (2"1/2) flangiati P = 36.		cad	€ 2.730,02
7127	IMPIANTI TERMICI - Apparecchiature per misure e contabilizzazione -	T.14.007h	Fornitura e posa in opera di contatore di calore ... P (mc/h). Diametro nominale 80 (3") flangiati P = 56. cad	Fornitura e posa in opera di contatore di calore diretto per la contabilizzazione dell'energia termica in impianti di riscaldamento e raffrescamento, costituito da misuratore di portata d'acqua a perdita di carico bassissima, misuratore della differenza di temperatura, integratore elettronico a microprocessore alimentato a 220 V, un totalizzatore meccanico dei kWh termici. Il contatore e' predisposto anche per la contabilizzazione dell'energia frigorifera, per la contabilizzazione di un segnale impulsivo (utilizzabile per un contatore volumetrico di metri cubi di acqua) e per la trasmissione digitale o analogica dei dati a distanza. Il contatore e' dotato di attacchi flangiati con controflange, bulloni e guarnizioni. Portata d'acqua max: P (mc/h). Diametro nominale 80 (3") flangiati P = 56. cad		cad	€ 2.881,82
7128	IMPIANTI TERMICI - Apparecchiature per misure e contabilizzazione -	T.14.007i	Fornitura e posa in opera di contatore di calore ... (mc/h). Diametro nominale 100 (4") flangiati P = 110. cad	Fornitura e posa in opera di contatore di calore diretto per la contabilizzazione dell'energia termica in impianti di riscaldamento e raffrescamento, costituito da misuratore di portata d'acqua a perdita di carico bassissima, misuratore della differenza di temperatura, integratore elettronico a microprocessore alimentato a 220 V, un totalizzatore meccanico dei kWh termici. Il contatore e' predisposto anche per la contabilizzazione dell'energia frigorifera, per la contabilizzazione di un segnale impulsivo (utilizzabile per un contatore volumetrico di metri cubi di acqua) e per la trasmissione digitale o analogica dei dati a distanza. Il contatore e' dotato di attacchi flangiati con controflange, bulloni e guarnizioni. Portata d'acqua max: P (mc/h). Diametro nominale 100 (4") flangiati P = 110. cad		cad	€ 3.138,87
7129	IMPIANTI TERMICI - Apparecchiature per misure e contabilizzazione -	T.14.007l	Fornitura e posa in opera di contatore di calore ... P (mc/h). Diametro nominale 125 (5") flangiati P = 170.	Fornitura e posa in opera di contatore di calore diretto per la contabilizzazione dell'energia termica in impianti di riscaldamento e raffrescamento, costituito da misuratore di portata d'acqua a perdita di carico bassissima, misuratore della differenza di temperatura, integratore elettronico a microprocessore alimentato a 220 V, un totalizzatore meccanico dei kWh termici. Il contatore e' predisposto anche per la contabilizzazione dell'energia frigorifera, per la contabilizzazione di un segnale impulsivo (utilizzabile per un contatore volumetrico di metri cubi di acqua) e per la trasmissione digitale o analogica dei dati a distanza. Il contatore e' dotato di attacchi flangiati con controflange, bulloni e guarnizioni. Portata d'acqua max: P (mc/h). Diametro nominale 125 (5") flangiati P = 170.		cad	€ 3.660,05
7130	IMPIANTI TERMICI - Apparecchiature per misure e contabilizzazione -	T.14.007m	Fornitura e posa in opera di contatore di calore ... P (mc/h). Diametro nominale 150 (6") flangiati P = 250.	Fornitura e posa in opera di contatore di calore diretto per la contabilizzazione dell'energia termica in impianti di riscaldamento e raffrescamento, costituito da misuratore di portata d'acqua a perdita di carico bassissima, misuratore della differenza di temperatura, integratore elettronico a microprocessore alimentato a 220 V, un totalizzatore meccanico dei kWh termici. Il contatore e' predisposto anche per la contabilizzazione dell'energia frigorifera, per la contabilizzazione di un segnale impulsivo (utilizzabile per un contatore volumetrico di metri cubi di acqua) e per la trasmissione digitale o analogica dei dati a distanza. Il contatore e' dotato di attacchi flangiati con controflange, bulloni e guarnizioni. Portata d'acqua max: P (mc/h). Diametro nominale 150 (6") flangiati P = 250.		cad	€ 3.848,62
7131	IMPIANTI TERMICI - Apparecchiature per misure e contabilizzazione -	T.14.007n	Fornitura e posa in opera di contatore di calore ... P (mc/h). Diametro nominale 175 (7") flangiati P = 340.	Fornitura e posa in opera di contatore di calore diretto per la contabilizzazione dell'energia termica in impianti di riscaldamento e raffrescamento, costituito da misuratore di portata d'acqua a perdita di carico bassissima, misuratore della differenza di temperatura, integratore elettronico a microprocessore alimentato a 220 V, un totalizzatore meccanico dei kWh termici. Il contatore e' predisposto anche per la contabilizzazione dell'energia frigorifera, per la contabilizzazione di un segnale impulsivo (utilizzabile per un contatore volumetrico di metri cubi di acqua) e per la trasmissione digitale o analogica dei dati a distanza. Il contatore e' dotato di attacchi flangiati con controflange, bulloni e guarnizioni. Portata d'acqua max: P (mc/h). Diametro nominale 175 (7") flangiati P = 340.		cad	€ 3.973,85
7132	IMPIANTI TERMICI - Apparecchiature per misure e contabilizzazione -	T.14.007o	Fornitura e posa in opera di contatore di calore ... P (mc/h). Diametro nominale 200 (8") flangiati P = 425.	Fornitura e posa in opera di contatore di calore diretto per la contabilizzazione dell'energia termica in impianti di riscaldamento e raffrescamento, costituito da misuratore di portata d'acqua a perdita di carico bassissima, misuratore della differenza di temperatura, integratore elettronico a microprocessore alimentato a 220 V, un totalizzatore meccanico dei kWh termici. Il contatore e' predisposto anche per la contabilizzazione dell'energia frigorifera, per la contabilizzazione di un segnale impulsivo (utilizzabile per un contatore volumetrico di metri cubi di acqua) e per la trasmissione digitale o analogica dei dati a distanza. Il contatore e' dotato di attacchi flangiati con controflange, bulloni e guarnizioni. Portata d'acqua max: P (mc/h). Diametro nominale 200 (8") flangiati P = 425.		cad	€ 4.630,07
7133	IMPIANTI TERMICI - Apparecchiature per misure e contabilizzazione -	T.14.007p	Fornitura e posa in opera di contatore di calore ... cqua max: P (mc/h). Modulo a distanza con 1 totalizzatore.	Fornitura e posa in opera di contatore di calore diretto per la contabilizzazione dell'energia termica in impianti di riscaldamento e raffrescamento, costituito da misuratore di portata d'acqua a perdita di carico bassissima, misuratore della differenza di temperatura, integratore elettronico a microprocessore alimentato a 220 V, un totalizzatore meccanico dei kWh termici. Il contatore e' predisposto anche per la contabilizzazione dell'energia frigorifera, per la contabilizzazione di un segnale impulsivo (utilizzabile per un contatore volumetrico di metri cubi di acqua) e per la trasmissione digitale o analogica dei dati a distanza. Il contatore e' dotato di attacchi flangiati con controflange, bulloni e guarnizioni. Portata d'acqua max: P (mc/h). Modulo a distanza con 1 totalizzatore.		cad	€ 98,21
7134	IMPIANTI TERMICI - Apparecchiature per misure e contabilizzazione -	T.14.007q	Fornitura e posa in opera di contatore di calore ... cqua max: P (mc/h). Modulo a distanza con 2 totalizzatori.	Fornitura e posa in opera di contatore di calore diretto per la contabilizzazione dell'energia termica in impianti di riscaldamento e raffrescamento, costituito da misuratore di portata d'acqua a perdita di carico bassissima, misuratore della differenza di temperatura, integratore elettronico a microprocessore alimentato a 220 V, un totalizzatore meccanico dei kWh termici. Il contatore e' predisposto anche per la contabilizzazione dell'energia frigorifera, per la contabilizzazione di un segnale impulsivo (utilizzabile per un contatore volumetrico di metri cubi di acqua) e per la trasmissione digitale o analogica dei dati a distanza. Il contatore e' dotato di attacchi flangiati con controflange, bulloni e guarnizioni. Portata d'acqua max: P (mc/h). Modulo a distanza con 2 totalizzatori.		cad	€ 141,85
7135	IMPIANTI TERMICI - Apparecchiature per misure e contabilizzazione -	T.14.007r	Fornitura e posa in opera di contatore di calore ... . Portata d'acqua max: P (mc/h). Visualizzatore a display.	Fornitura e posa in opera di contatore di calore diretto per la contabilizzazione dell'energia termica in impianti di riscaldamento e raffrescamento, costituito da misuratore di portata d'acqua a perdita di carico bassissima, misuratore della differenza di temperatura, integratore elettronico a microprocessore alimentato a 220 V, un totalizzatore meccanico dei kWh termici. Il contatore e' predisposto anche per la contabilizzazione dell'energia frigorifera, per la contabilizzazione di un segnale impulsivo (utilizzabile per un contatore volumetrico di metri cubi di acqua) e per la trasmissione digitale o analogica dei dati a distanza. Il contatore e' dotato di attacchi flangiati con controflange, bulloni e guarnizioni. Portata d'acqua max: P (mc/h). Visualizzatore a display.		cad	€ 187,26
7136	IMPIANTI TERMICI - Apparecchiature per misure e contabilizzazione -	T.14.007s	Fornitura e posa in opera di contatore di calore ... qua max: P (mc/h). Opzione per contabilizzazione frigorie.	Fornitura e posa in opera di contatore di calore diretto per la contabilizzazione dell'energia termica in impianti di riscaldamento e raffrescamento, costituito da misuratore di portata d'acqua a perdita di carico bassissima, misuratore della differenza di temperatura, integratore elettronico a microprocessore alimentato a 220 V, un totalizzatore meccanico dei kWh termici. Il contatore e' predisposto anche per la contabilizzazione dell'energia frigorifera, per la contabilizzazione di un segnale impulsivo (utilizzabile per un contatore volumetrico di metri cubi di acqua) e per la trasmissione digitale o analogica dei dati a distanza. Il contatore e' dotato di attacchi flangiati con controflange, bulloni e guarnizioni. Portata d'acqua max: P (mc/h). Opzione per contabilizzazione frigorie.		cad	€ 125,80
7137	IMPIANTI TERMICI - Apparecchiature per misure e contabilizzazione -	T.14.007t	Fornitura e posa in opera di contatore di calore ... max: P (mc/h). Opzione per trasmissione segnale impulsivo.	Fornitura e posa in opera di contatore di calore diretto per la contabilizzazione dell'energia termica in impianti di riscaldamento e raffrescamento, costituito da misuratore di portata d'acqua a perdita di carico bassissima, misuratore della differenza di temperatura, integratore elettronico a microprocessore alimentato a 220 V, un totalizzatore meccanico dei kWh termici. Il contatore e' predisposto anche per la contabilizzazione dell'energia frigorifera, per la contabilizzazione di un segnale impulsivo (utilizzabile per un contatore volumetrico di metri cubi di acqua) e per la trasmissione digitale o analogica dei dati a distanza. Il contatore e' dotato di attacchi flangiati con controflange, bulloni e guarnizioni. Portata d'acqua max: P (mc/h). Opzione per trasmissione segnale impulsivo.		cad	€ 151,00
7138	IMPIANTI TERMICI - Apparecchiature per misure e contabilizzazione -	T.14.007u	Fornitura e posa in opera di contatore di calore ... max: P (mc/h). Opzione per trasmissione digitale RS 232C.	Fornitura e posa in opera di contatore di calore diretto per la contabilizzazione dell'energia termica in impianti di riscaldamento e raffrescamento, costituito da misuratore di portata d'acqua a perdita di carico bassissima, misuratore della differenza di temperatura, integratore elettronico a microprocessore alimentato a 220 V, un totalizzatore meccanico dei kWh termici. Il contatore e' predisposto anche per la contabilizzazione dell'energia frigorifera, per la contabilizzazione di un segnale impulsivo (utilizzabile per un contatore volumetrico di metri cubi di acqua) e per la trasmissione digitale o analogica dei dati a distanza. Il contatore e' dotato di attacchi flangiati con controflange, bulloni e guarnizioni. Portata d'acqua max: P (mc/h). Opzione per trasmissione digitale RS 232C.		cad	€ 93,00
7139	IMPIANTI TERMICI - Apparecchiature per misure e contabilizzazione -	T.14.007v	Fornitura e posa in opera di contatore di calore ... : P (mc/h). Opzione per trasmissione analogica a 2 uscite.	Fornitura e posa in opera di contatore di calore diretto per la contabilizzazione dell'energia termica in impianti di riscaldamento e raffrescamento, costituito da misuratore di portata d'acqua a perdita di carico bassissima, misuratore della differenza di temperatura, integratore elettronico a microprocessore alimentato a 220 V, un totalizzatore meccanico dei kWh termici. Il contatore e' predisposto anche per la contabilizzazione dell'energia frigorifera, per la contabilizzazione di un segnale impulsivo (utilizzabile per un contatore volumetrico di metri cubi di acqua) e per la trasmissione digitale o analogica dei dati a distanza. Il contatore e' dotato di attacchi flangiati con controflange, bulloni e guarnizioni. Portata d'acqua max: P (mc/h). Opzione per trasmissione analogica a 2 uscite.		cad	€ 408,00
7140	IMPIANTI TERMICI - Apparecchiature per misure e contabilizzazione -	T.14.008a	Fornitura e posa in opera di cassetta premontata per a ... tatore di calore. Cassetta H x L x P = mm 830 x 750 x 180.	Fornitura e posa in opera di cassetta premontata per alloggiamento di contatore di calore con diametro 3/4" e 1" filettati, costituita da contenitore in lamiera zincata per installazione da incasso completo di sportello con chiave, tubazioni di stacco dalle colonne montanti, dima di installazione del contatore di calore, corpo valvola di zona a 3 vie con T di by-pass equilibrato, n. 4 valvole di intercettazione a sfera. La cassetta e' predisposta per l'alloggiamento di un collettore di distribuzione fino ad un max di (3/4"), per l'alloggiamento di una dima di inserimento contatore DN 15 (1/2") di mc di acqua sanitaria con 2 valvole di intercettazione a sfera, per l'alloggiamento di una derivazione DN 20 (3/4") con corpo valvola elettrotermica a 2 vie e valvole a sfera per l'alimentazione primaria di uno scambiatore destinato alla produzione di acqua calda sanitaria. La cassetta e' fornita premontata con tutti gli accessori che vengono richiesti escluso il contatore di calore. Cassetta H x L x P = mm 830 x 750 x 180.		cad	€ 413,18
7141	IMPIANTI TERMICI - Apparecchiature per misure e contabilizzazione -	T.14.008b	Fornitura e posa in opera di cassetta premontata per a ... contatore di calore. Servomotore per valvola zona a 3 vie.	Fornitura e posa in opera di cassetta premontata per alloggiamento di contatore di calore con diametro 3/4" e 1" filettati, costituita da contenitore in lamiera zincata per installazione da incasso completo di sportello con chiave, tubazioni di stacco dalle colonne montanti, dima di installazione del contatore di calore, corpo valvola di zona a 3 vie con T di by-pass equilibrato, n. 4 valvole di intercettazione a sfera. La cassetta e' predisposta per l'alloggiamento di un collettore di distribuzione fino ad un max di (3/4"), per l'alloggiamento di una dima di inserimento contatore DN 15 (1/2") di mc di acqua sanitaria con 2 valvole di intercettazione a sfera, per l'alloggiamento di una derivazione DN 20 (3/4") con corpo valvola elettrotermica a 2 vie e valvole a sfera per l'alimentazione primaria di uno scambiatore destinato alla produzione di acqua calda sanitaria. La cassetta e' fornita premontata con tutti gli accessori che vengono richiesti escluso il contatore di calore. Servomotore per valvola zona a 3 vie.		cad	€ 127,71
7142	IMPIANTI TERMICI - Apparecchiature per misure e contabilizzazione -	T.14.008c	Fornitura e posa in opera di cassetta premontata per a ... il contatore di calore. Collettore di distribuzione 2 + 2.	Fornitura e posa in opera di cassetta premontata per alloggiamento di contatore di calore con diametro 3/4" e 1" filettati, costituita da contenitore in lamiera zincata per installazione da incasso completo di sportello con chiave, tubazioni di stacco dalle colonne montanti, dima di installazione del contatore di calore, corpo valvola di zona a 3 vie con T di by-pass equilibrato, n. 4 valvole di intercettazione a sfera. La cassetta e' predisposta per l'alloggiamento di un collettore di distribuzione fino ad un max di (3/4"), per l'alloggiamento di una dima di inserimento contatore DN 15 (1/2") di mc di acqua sanitaria con 2 valvole di intercettazione a sfera, per l'alloggiamento di una derivazione DN 20 (3/4") con corpo valvola elettrotermica a 2 vie e valvole a sfera per l'alimentazione primaria di uno scambiatore destinato alla produzione di acqua calda sanitaria. La cassetta e' fornita premontata con tutti gli accessori che vengono richiesti escluso il contatore di calore. Collettore di distribuzione 2 + 2.		cad	€ 488,80
7143	IMPIANTI TERMICI - Apparecchiature per misure e contabilizzazione -	T.14.008d	Fornitura e posa in opera di cassetta premontata per a ... il contatore di calore. Collettore di distribuzione 3 + 3.	Fornitura e posa in opera di cassetta premontata per alloggiamento di contatore di calore con diametro 3/4" e 1" filettati, costituita da contenitore in lamiera zincata per installazione da incasso completo di sportello con chiave, tubazioni di stacco dalle colonne montanti, dima di installazione del contatore di calore, corpo valvola di zona a 3 vie con T di by-pass equilibrato, n. 4 valvole di intercettazione a sfera. La cassetta e' predisposta per l'alloggiamento di un collettore di distribuzione fino ad un max di (3/4"), per l'alloggiamento di una dima di inserimento contatore DN 15 (1/2") di mc di acqua sanitaria con 2 valvole di intercettazione a sfera, per l'alloggiamento di una derivazione DN 20 (3/4") con corpo valvola elettrotermica a 2 vie e valvole a sfera per l'alimentazione primaria di uno scambiatore destinato alla produzione di acqua calda sanitaria. La cassetta e' fornita premontata con tutti gli accessori che vengono richiesti escluso il contatore di calore. Collettore di distribuzione 3 + 3.		cad	€ 494,50
7144	IMPIANTI TERMICI - Apparecchiature per misure e contabilizzazione -	T.14.008e	Fornitura e posa in opera di cassetta premontata per a ... il contatore di calore. Collettore di distribuzione 4 + 4.	Fornitura e posa in opera di cassetta premontata per alloggiamento di contatore di calore con diametro 3/4" e 1" filettati, costituita da contenitore in lamiera zincata per installazione da incasso completo di sportello con chiave, tubazioni di stacco dalle colonne montanti, dima di installazione del contatore di calore, corpo valvola di zona a 3 vie con T di by-pass equilibrato, n. 4 valvole di intercettazione a sfera. La cassetta e' predisposta per l'alloggiamento di un collettore di distribuzione fino ad un max di (3/4"), per l'alloggiamento di una dima di inserimento contatore DN 15 (1/2") di mc di acqua sanitaria con 2 valvole di intercettazione a sfera, per l'alloggiamento di una derivazione DN 20 (3/4") con corpo valvola elettrotermica a 2 vie e valvole a sfera per l'alimentazione primaria di uno scambiatore destinato alla produzione di acqua calda sanitaria. La cassetta e' fornita premontata con tutti gli accessori che vengono richiesti escluso il contatore di calore. Collettore di distribuzione 4 + 4.		cad	€ 517,27
7145	IMPIANTI TERMICI - Apparecchiature per misure e contabilizzazione -	T.14.008f	Fornitura e posa in opera di cassetta premontata per a ... il contatore di calore. Collettore di distribuzione 5 + 5.	Fornitura e posa in opera di cassetta premontata per alloggiamento di contatore di calore con diametro 3/4" e 1" filettati, costituita da contenitore in lamiera zincata per installazione da incasso completo di sportello con chiave, tubazioni di stacco dalle colonne montanti, dima di installazione del contatore di calore, corpo valvola di zona a 3 vie con T di by-pass equilibrato, n. 4 valvole di intercettazione a sfera. La cassetta e' predisposta per l'alloggiamento di un collettore di distribuzione fino ad un max di (3/4"), per l'alloggiamento di una dima di inserimento contatore DN 15 (1/2") di mc di acqua sanitaria con 2 valvole di intercettazione a sfera, per l'alloggiamento di una derivazione DN 20 (3/4") con corpo valvola elettrotermica a 2 vie e valvole a sfera per l'alimentazione primaria di uno scambiatore destinato alla produzione di acqua calda sanitaria. La cassetta e' fornita premontata con tutti gli accessori che vengono richiesti escluso il contatore di calore. Collettore di distribuzione 5 + 5.		cad	€ 527,17
7146	IMPIANTI TERMICI - Apparecchiature per misure e contabilizzazione -	T.14.008g	Fornitura e posa in opera di cassetta premontata per a ... il contatore di calore. Collettore di distribuzione 6 + 6.	Fornitura e posa in opera di cassetta premontata per alloggiamento di contatore di calore con diametro 3/4" e 1" filettati, costituita da contenitore in lamiera zincata per installazione da incasso completo di sportello con chiave, tubazioni di stacco dalle colonne montanti, dima di installazione del contatore di calore, corpo valvola di zona a 3 vie con T di by-pass equilibrato, n. 4 valvole di intercettazione a sfera. La cassetta e' predisposta per l'alloggiamento di un collettore di distribuzione fino ad un max di (3/4"), per l'alloggiamento di una dima di inserimento contatore DN 15 (1/2") di mc di acqua sanitaria con 2 valvole di intercettazione a sfera, per l'alloggiamento di una derivazione DN 20 (3/4") con corpo valvola elettrotermica a 2 vie e valvole a sfera per l'alimentazione primaria di uno scambiatore destinato alla produzione di acqua calda sanitaria. La cassetta e' fornita premontata con tutti gli accessori che vengono richiesti escluso il contatore di calore. Collettore di distribuzione 6 + 6.		cad	€ 550,70
7147	IMPIANTI TERMICI - Apparecchiature per misure e contabilizzazione -	T.14.008h	Fornitura e posa in opera di cassetta premontata per a ... il contatore di calore. Collettore di distribuzione 7 + 7.	Fornitura e posa in opera di cassetta premontata per alloggiamento di contatore di calore con diametro 3/4" e 1" filettati, costituita da contenitore in lamiera zincata per installazione da incasso completo di sportello con chiave, tubazioni di stacco dalle colonne montanti, dima di installazione del contatore di calore, corpo valvola di zona a 3 vie con T di by-pass equilibrato, n. 4 valvole di intercettazione a sfera. La cassetta e' predisposta per l'alloggiamento di un collettore di distribuzione fino ad un max di (3/4"), per l'alloggiamento di una dima di inserimento contatore DN 15 (1/2") di mc di acqua sanitaria con 2 valvole di intercettazione a sfera, per l'alloggiamento di una derivazione DN 20 (3/4") con corpo valvola elettrotermica a 2 vie e valvole a sfera per l'alimentazione primaria di uno scambiatore destinato alla produzione di acqua calda sanitaria. La cassetta e' fornita premontata con tutti gli accessori che vengono richiesti escluso il contatore di calore. Collettore di distribuzione 7 + 7.		cad	€ 555,88
7148	IMPIANTI TERMICI - Apparecchiature per misure e contabilizzazione -	T.14.008i	Fornitura e posa in opera di cassetta premontata per a ... il contatore di calore. Collettore di distribuzione 8 + 8.	Fornitura e posa in opera di cassetta premontata per alloggiamento di contatore di calore con diametro 3/4" e 1" filettati, costituita da contenitore in lamiera zincata per installazione da incasso completo di sportello con chiave, tubazioni di stacco dalle colonne montanti, dima di installazione del contatore di calore, corpo valvola di zona a 3 vie con T di by-pass equilibrato, n. 4 valvole di intercettazione a sfera. La cassetta e' predisposta per l'alloggiamento di un collettore di distribuzione fino ad un max di (3/4"), per l'alloggiamento di una dima di inserimento contatore DN 15 (1/2") di mc di acqua sanitaria con 2 valvole di intercettazione a sfera, per l'alloggiamento di una derivazione DN 20 (3/4") con corpo valvola elettrotermica a 2 vie e valvole a sfera per l'alimentazione primaria di uno scambiatore destinato alla produzione di acqua calda sanitaria. La cassetta e' fornita premontata con tutti gli accessori che vengono richiesti escluso il contatore di calore. Collettore di distribuzione 8 + 8.		cad	€ 644,60
7149	IMPIANTI TERMICI - Apparecchiature per misure e contabilizzazione -	T.14.008l	Fornitura e posa in opera di cassetta premontata per a ... il contatore di calore. Collettore di distribuzione 9 + 9.	Fornitura e posa in opera di cassetta premontata per alloggiamento di contatore di calore con diametro 3/4" e 1" filettati, costituita da contenitore in lamiera zincata per installazione da incasso completo di sportello con chiave, tubazioni di stacco dalle colonne montanti, dima di installazione del contatore di calore, corpo valvola di zona a 3 vie con T di by-pass equilibrato, n. 4 valvole di intercettazione a sfera. La cassetta e' predisposta per l'alloggiamento di un collettore di distribuzione fino ad un max di (3/4"), per l'alloggiamento di una dima di inserimento contatore DN 15 (1/2") di mc di acqua sanitaria con 2 valvole di intercettazione a sfera, per l'alloggiamento di una derivazione DN 20 (3/4") con corpo valvola elettrotermica a 2 vie e valvole a sfera per l'alimentazione primaria di uno scambiatore destinato alla produzione di acqua calda sanitaria. La cassetta e' fornita premontata con tutti gli accessori che vengono richiesti escluso il contatore di calore. Collettore di distribuzione 9 + 9.		cad	€ 659,20
7150	IMPIANTI TERMICI - Apparecchiature per misure e contabilizzazione -	T.14.008m	Fornitura e posa in opera di cassetta premontata per a ... contatore di calore. Collettore di distribuzione 10 + 10.	Fornitura e posa in opera di cassetta premontata per alloggiamento di contatore di calore con diametro 3/4" e 1" filettati, costituita da contenitore in lamiera zincata per installazione da incasso completo di sportello con chiave, tubazioni di stacco dalle colonne montanti, dima di installazione del contatore di calore, corpo valvola di zona a 3 vie con T di by-pass equilibrato, n. 4 valvole di intercettazione a sfera. La cassetta e' predisposta per l'alloggiamento di un collettore di distribuzione fino ad un max di (3/4"), per l'alloggiamento di una dima di inserimento contatore DN 15 (1/2") di mc di acqua sanitaria con 2 valvole di intercettazione a sfera, per l'alloggiamento di una derivazione DN 20 (3/4") con corpo valvola elettrotermica a 2 vie e valvole a sfera per l'alimentazione primaria di uno scambiatore destinato alla produzione di acqua calda sanitaria. La cassetta e' fornita premontata con tutti gli accessori che vengono richiesti escluso il contatore di calore. Collettore di distribuzione 10 + 10.		cad	€ 668,25
7151	IMPIANTI TERMICI - Apparecchiature per misure e contabilizzazione -	T.14.008n	Fornitura e posa in opera di cassetta premontata per a ... azione per produzione acqua calda diametro nominale DN 20.	Fornitura e posa in opera di cassetta premontata per alloggiamento di contatore di calore con diametro 3/4" e 1" filettati, costituita da contenitore in lamiera zincata per installazione da incasso completo di sportello con chiave, tubazioni di stacco dalle colonne montanti, dima di installazione del contatore di calore, corpo valvola di zona a 3 vie con T di by-pass equilibrato, n. 4 valvole di intercettazione a sfera. La cassetta e' predisposta per l'alloggiamento di un collettore di distribuzione fino ad un max di (3/4"), per l'alloggiamento di una dima di inserimento contatore DN 15 (1/2") di mc di acqua sanitaria con 2 valvole di intercettazione a sfera, per l'alloggiamento di una derivazione DN 20 (3/4") con corpo valvola elettrotermica a 2 vie e valvole a sfera per l'alimentazione primaria di uno scambiatore destinato alla produzione di acqua calda sanitaria. La cassetta e' fornita premontata con tutti gli accessori che vengono richiesti escluso il contatore di calore. Derivazione per produzione acqua calda diametro nominale DN 20.		cad	€ 167,67
7152	IMPIANTI TERMICI - Apparecchiature per misure e contabilizzazione -	T.14.008o	Fornitura e posa in opera di cassetta premontata per a ... o il contatore di calore. Servomotore per valvola a 2 vie.	Fornitura e posa in opera di cassetta premontata per alloggiamento di contatore di calore con diametro 3/4" e 1" filettati, costituita da contenitore in lamiera zincata per installazione da incasso completo di sportello con chiave, tubazioni di stacco dalle colonne montanti, dima di installazione del contatore di calore, corpo valvola di zona a 3 vie con T di by-pass equilibrato, n. 4 valvole di intercettazione a sfera. La cassetta e' predisposta per l'alloggiamento di un collettore di distribuzione fino ad un max di (3/4"), per l'alloggiamento di una dima di inserimento contatore DN 15 (1/2") di mc di acqua sanitaria con 2 valvole di intercettazione a sfera, per l'alloggiamento di una derivazione DN 20 (3/4") con corpo valvola elettrotermica a 2 vie e valvole a sfera per l'alimentazione primaria di uno scambiatore destinato alla produzione di acqua calda sanitaria. La cassetta e' fornita premontata con tutti gli accessori che vengono richiesti escluso il contatore di calore. Servomotore per valvola a 2 vie.		cad	€ 143,63
7153	IMPIANTI TERMICI - Apparecchiature per misure e contabilizzazione -	T.14.009a	Fornitura e posa in opera di contatore volumetric ... a sopportabile 1,0 bar. Portata massima di gas = Stmc/h 4.	Fornitura e posa in opera di contatore volumetrico per gas del tipo a pareti deformabili, attacchi filettati, idoneo per misure fiscali in utenze civili ed industriali, predisposto per l'inserimento di un generatore d'impulsi per effettuare la telelettura. Pressione massima sopportabile 1,0 bar. Portata massima di gas = Stmc/h 4.		cad	€ 114,25
7154	IMPIANTI TERMICI - Apparecchiature per misure e contabilizzazione -	T.14.009b	Fornitura e posa in opera di contatore volumetric ... a sopportabile 1,0 bar. Portata massima di gas = Stmc/h 6.	Fornitura e posa in opera di contatore volumetrico per gas del tipo a pareti deformabili, attacchi filettati, idoneo per misure fiscali in utenze civili ed industriali, predisposto per l'inserimento di un generatore d'impulsi per effettuare la telelettura. Pressione massima sopportabile 1,0 bar. Portata massima di gas = Stmc/h 6.		cad	€ 114,25
7155	IMPIANTI TERMICI - Apparecchiature per misure e contabilizzazione -	T.14.009c	Fornitura e posa in opera di contatore volumetric ... sopportabile 1,0 bar. Portata massima di gas = Stmc/h 10.	Fornitura e posa in opera di contatore volumetrico per gas del tipo a pareti deformabili, attacchi filettati, idoneo per misure fiscali in utenze civili ed industriali, predisposto per l'inserimento di un generatore d'impulsi per effettuare la telelettura. Pressione massima sopportabile 1,0 bar. Portata massima di gas = Stmc/h 10.		cad	€ 224,76
7156	IMPIANTI TERMICI - Apparecchiature per misure e contabilizzazione -	T.14.009d	Fornitura e posa in opera di contatore volumetric ... sopportabile 1,0 bar. Portata massima di gas = Stmc/h 16.	Fornitura e posa in opera di contatore volumetrico per gas del tipo a pareti deformabili, attacchi filettati, idoneo per misure fiscali in utenze civili ed industriali, predisposto per l'inserimento di un generatore d'impulsi per effettuare la telelettura. Pressione massima sopportabile 1,0 bar. Portata massima di gas = Stmc/h 16.		cad	€ 691,45
7157	IMPIANTI TERMICI - Apparecchiature per misure e contabilizzazione -	T.14.009e	Fornitura e posa in opera di contatore volumetric ... sopportabile 1,0 bar. Portata massima di gas = Stmc/h 25.	Fornitura e posa in opera di contatore volumetrico per gas del tipo a pareti deformabili, attacchi filettati, idoneo per misure fiscali in utenze civili ed industriali, predisposto per l'inserimento di un generatore d'impulsi per effettuare la telelettura. Pressione massima sopportabile 1,0 bar. Portata massima di gas = Stmc/h 25.		cad	€ 707,89
7158	IMPIANTI TERMICI - Apparecchiature per misure e contabilizzazione -	T.14.009f	Fornitura e posa in opera di contatore volumetric ... sopportabile 1,0 bar. Portata massima di gas = Stmc/h 40.	Fornitura e posa in opera di contatore volumetrico per gas del tipo a pareti deformabili, attacchi filettati, idoneo per misure fiscali in utenze civili ed industriali, predisposto per l'inserimento di un generatore d'impulsi per effettuare la telelettura. Pressione massima sopportabile 1,0 bar. Portata massima di gas = Stmc/h 40.		cad	€ 1.223,42
7159	IMPIANTI TERMICI - Apparecchiature per misure e contabilizzazione -	T.14.009g	Fornitura e posa in opera di contatore volumetric ... sopportabile 1,0 bar. Portata massima di gas = Stmc/h 65.	Fornitura e posa in opera di contatore volumetrico per gas del tipo a pareti deformabili, attacchi filettati, idoneo per misure fiscali in utenze civili ed industriali, predisposto per l'inserimento di un generatore d'impulsi per effettuare la telelettura. Pressione massima sopportabile 1,0 bar. Portata massima di gas = Stmc/h 65.		cad	€ 2.478,30
7160	IMPIANTI TERMICI - Apparecchiature per misure e contabilizzazione -	T.14.009h	Fornitura e posa in opera di contatore volumetric ... sopportabile 1,0 bar. Portata massima di gas = Stmc/h 100.	Fornitura e posa in opera di contatore volumetrico per gas del tipo a pareti deformabili, attacchi filettati, idoneo per misure fiscali in utenze civili ed industriali, predisposto per l'inserimento di un generatore d'impulsi per effettuare la telelettura. Pressione massima sopportabile 1,0 bar. Portata massima di gas = Stmc/h 100.		cad	€ 4.260,29
7161	IMPIANTI TERMICI - Apparecchiature per misure e contabilizzazione -	T.14.010a	Fornitura e posa in opera di contatore volumetrico per ga ... massima sopportabile 10 bar. P = l/h 50 per solo gasolio.	Fornitura e posa in opera di contatore volumetrico per gas del tipo a turbina, attacchi flangiati, idoneo per misure non fiscali in utenze industriali, completo di generatore d'impulsi per telelettura e controflange con bulloni e guarnizioni. Pressione massima sopportabile 10 bar. P = l/h 50 per solo gasolio.		cad	€ 253,45
7162	IMPIANTI TERMICI - Apparecchiature per misure e contabilizzazione -	T.14.010b	Fornitura e posa in opera di contatore volumetrico per ga ... massima sopportabile 10 bar. P = l/h 90 per solo gasolio.	Fornitura e posa in opera di contatore volumetrico per gas del tipo a turbina, attacchi flangiati, idoneo per misure non fiscali in utenze industriali, completo di generatore d'impulsi per telelettura e controflange con bulloni e guarnizioni. Pressione massima sopportabile 10 bar. P = l/h 90 per solo gasolio.		cad	€ 363,50
7163	IMPIANTI TERMICI - Apparecchiature per misure e contabilizzazione -	T.14.010c	Fornitura e posa in opera di contatore volumetrico per ga ... abile 10 bar. P = l/h 616 per gasolio e olio combustibile.	Fornitura e posa in opera di contatore volumetrico per gas del tipo a turbina, attacchi flangiati, idoneo per misure non fiscali in utenze industriali, completo di generatore d'impulsi per telelettura e controflange con bulloni e guarnizioni. Pressione massima sopportabile 10 bar. P = l/h 616 per gasolio e olio combustibile.		cad	€ 648,38
7164	IMPIANTI TERMICI - Apparecchiature per misure e contabilizzazione -	T.14.011a	Fornitura e posa in opera di contatore di metri cubi per ... sima: Q (mc/h). Diametro nominale 15 (1/2") Q = 3 PN 16.	Fornitura e posa in opera di contatore di metri cubi per acqua fredda fino a 45° C, tipo a turbina con quadrante bagnato e lettura diretta, attacchi filettati, completo di raccordi a tre pezzi. Portata massima: Q (mc/h). Diametro nominale 15 (1/2") Q = 3 PN 16.		cad	€ 23,16
7165	IMPIANTI TERMICI - Apparecchiature per misure e contabilizzazione -	T.14.011b	Fornitura e posa in opera di contatore di metri cubi per ... sima: Q (mc/h). Diametro nominale 20 (3/4") Q = 5 PN 16.	Fornitura e posa in opera di contatore di metri cubi per acqua fredda fino a 45° C, tipo a turbina con quadrante bagnato e lettura diretta, attacchi filettati, completo di raccordi a tre pezzi. Portata massima: Q (mc/h). Diametro nominale 20 (3/4") Q = 5 PN 16.		cad	€ 31,53
7166	IMPIANTI TERMICI - Apparecchiature per misure e contabilizzazione -	T.14.011c	Fornitura e posa in opera di contatore di metri cubi per ... ima: Q (mc/h). Diametro nominale 25 (1") Q = 7 PN 16. cad	Fornitura e posa in opera di contatore di metri cubi per acqua fredda fino a 45° C, tipo a turbina con quadrante bagnato e lettura diretta, attacchi filettati, completo di raccordi a tre pezzi. Portata massima: Q (mc/h). Diametro nominale 25 (1") Q = 7 PN 16. cad		cad	€ 62,84
7167	IMPIANTI TERMICI - Apparecchiature per misure e contabilizzazione -	T.14.011d	Fornitura e posa in opera di contatore di metri cubi per ... sima: Q (mc/h). Diametro nominale 32 (1"1/4) Q = 10 PN 16.	Fornitura e posa in opera di contatore di metri cubi per acqua fredda fino a 45° C, tipo a turbina con quadrante bagnato e lettura diretta, attacchi filettati, completo di raccordi a tre pezzi. Portata massima: Q (mc/h). Diametro nominale 32 (1"1/4) Q = 10 PN 16.		cad	€ 76,37
7168	IMPIANTI TERMICI - Apparecchiature per misure e contabilizzazione -	T.14.011e	Fornitura e posa in opera di contatore di metri cubi per ... sima: Q (mc/h). Diametro nominale 40 (1"1/2) Q = 20 PN 16.	Fornitura e posa in opera di contatore di metri cubi per acqua fredda fino a 45° C, tipo a turbina con quadrante bagnato e lettura diretta, attacchi filettati, completo di raccordi a tre pezzi. Portata massima: Q (mc/h). Diametro nominale 40 (1"1/2) Q = 20 PN 16.		cad	€ 165,17
7169	IMPIANTI TERMICI - Apparecchiature per misure e contabilizzazione -	T.14.011f	Fornitura e posa in opera di contatore di metri cubi per ... ma: Q (mc/h). Diametro nominale 50 (2") Q = 30 PN 16. cad	Fornitura e posa in opera di contatore di metri cubi per acqua fredda fino a 45° C, tipo a turbina con quadrante bagnato e lettura diretta, attacchi filettati, completo di raccordi a tre pezzi. Portata massima: Q (mc/h). Diametro nominale 50 (2") Q = 30 PN 16. cad		cad	€ 238,16
7170	IMPIANTI TERMICI - Apparecchiature per misure e contabilizzazione -	T.14.012a	Fornitura e posa in opera di contatore di metri cubi per ... ma: Q (mc/h). Diametro nominale 50 (2") Q = 25 PN 16. cad	Fornitura e posa in opera di contatore di metri cubi per acqua fredda, tipo a mulinello Woltmann lettura diretta. Contatore di metri cubi per acqua fredda fino a 50° C, tipo a mulinello Woltmann con quadrante asciutto e lettura diretta, attacchi flangiati, completo di controflange, bulloni e guarnizioni. Portata massima: Q (mc/h). Diametro nominale 50 (2") Q = 25 PN 16. cad		cad	€ 392,27
7171	IMPIANTI TERMICI - Apparecchiature per misure e contabilizzazione -	T.14.012b	Fornitura e posa in opera di contatore di metri cubi per ... sima: Q (mc/h). Diametro nominale 65 (2"1/2) Q = 50 PN 16.	Fornitura e posa in opera di contatore di metri cubi per acqua fredda, tipo a mulinello Woltmann lettura diretta. Contatore di metri cubi per acqua fredda fino a 50° C, tipo a mulinello Woltmann con quadrante asciutto e lettura diretta, attacchi flangiati, completo di controflange, bulloni e guarnizioni. Portata massima: Q (mc/h). Diametro nominale 65 (2"1/2) Q = 50 PN 16.		cad	€ 470,23
7172	IMPIANTI TERMICI - Apparecchiature per misure e contabilizzazione -	T.14.012c	Fornitura e posa in opera di contatore di metri cubi per ... ma: Q (mc/h). Diametro nominale 80 (3") Q = 80 PN 16. cad	Fornitura e posa in opera di contatore di metri cubi per acqua fredda, tipo a mulinello Woltmann lettura diretta. Contatore di metri cubi per acqua fredda fino a 50° C, tipo a mulinello Woltmann con quadrante asciutto e lettura diretta, attacchi flangiati, completo di controflange, bulloni e guarnizioni. Portata massima: Q (mc/h). Diametro nominale 80 (3") Q = 80 PN 16. cad		cad	€ 552,96
7173	IMPIANTI TERMICI - Apparecchiature per misure e contabilizzazione -	T.14.012d	Fornitura e posa in opera di contatore di metri cubi per ... a: Q (mc/h). Diametro nominale 100 (4") Q = 130 PN 16. cad	Fornitura e posa in opera di contatore di metri cubi per acqua fredda, tipo a mulinello Woltmann lettura diretta. Contatore di metri cubi per acqua fredda fino a 50° C, tipo a mulinello Woltmann con quadrante asciutto e lettura diretta, attacchi flangiati, completo di controflange, bulloni e guarnizioni. Portata massima: Q (mc/h). Diametro nominale 100 (4") Q = 130 PN 16. cad		cad	€ 688,63
7174	IMPIANTI TERMICI - Apparecchiature per misure e contabilizzazione -	T.14.012e	Fornitura e posa in opera di contatore di metri cubi per ... a: Q (mc/h). Diametro nominale 125 (5") Q = 200 PN 16. cad	Fornitura e posa in opera di contatore di metri cubi per acqua fredda, tipo a mulinello Woltmann lettura diretta. Contatore di metri cubi per acqua fredda fino a 50° C, tipo a mulinello Woltmann con quadrante asciutto e lettura diretta, attacchi flangiati, completo di controflange, bulloni e guarnizioni. Portata massima: Q (mc/h). Diametro nominale 125 (5") Q = 200 PN 16. cad		cad	€ 788,74
7175	IMPIANTI TERMICI - Apparecchiature per misure e contabilizzazione -	T.14.012f	Fornitura e posa in opera di contatore di metri cubi per ... a: Q (mc/h). Diametro nominale 150 (6") Q = 350 PN 16. cad	Fornitura e posa in opera di contatore di metri cubi per acqua fredda, tipo a mulinello Woltmann lettura diretta. Contatore di metri cubi per acqua fredda fino a 50° C, tipo a mulinello Woltmann con quadrante asciutto e lettura diretta, attacchi flangiati, completo di controflange, bulloni e guarnizioni. Portata massima: Q (mc/h). Diametro nominale 150 (6") Q = 350 PN 16. cad		cad	€ 884,16
7176	IMPIANTI TERMICI - Apparecchiature per fonti energetiche alternative -	T.15.001a	Fornitura e posa in opera di caldaia per solo riscaldamen ... e opere murarie. Potenza utile non inferiore a PU = 29 kW.	Fornitura e posa in opera di caldaia per solo riscaldamento funzionante a combustibili solidi (legna, carbone, ecc.), costituita da corpo caldaia in acciaio, ampia porta girevole per caricamento combustibili solidi, porta inferiore per svuotamento ceneri con leva di scuotimento griglia, ventilatore per aria di combustione, mantello di copertura con rivestimento isolante, pannello elettrico di comando e controllo corredato di termometro, termostato ventilatore, termostato anticondensa, termostato di sicurezza con l'esclusione di linee idrauliche ed elettriche e opere murarie. Potenza utile non inferiore a PU = 29 kW.		cad	€ 2.865,10
7177	IMPIANTI TERMICI - Apparecchiature per fonti energetiche alternative -	T.15.001b	Fornitura e posa in opera di caldaia per solo riscaldamen ... e opere murarie. Potenza utile non inferiore a PU = 47 kW.	Fornitura e posa in opera di caldaia per solo riscaldamento funzionante a combustibili solidi (legna, carbone, ecc.), costituita da corpo caldaia in acciaio, ampia porta girevole per caricamento combustibili solidi, porta inferiore per svuotamento ceneri con leva di scuotimento griglia, ventilatore per aria di combustione, mantello di copertura con rivestimento isolante, pannello elettrico di comando e controllo corredato di termometro, termostato ventilatore, termostato anticondensa, termostato di sicurezza con l'esclusione di linee idrauliche ed elettriche e opere murarie. Potenza utile non inferiore a PU = 47 kW.		cad	€ 3.231,83
7178	IMPIANTI TERMICI - Apparecchiature per fonti energetiche alternative -	T.15.001c	Fornitura e posa in opera di caldaia per solo riscaldamen ... e opere murarie. Potenza utile non inferiore a PU = 58 kW.	Fornitura e posa in opera di caldaia per solo riscaldamento funzionante a combustibili solidi (legna, carbone, ecc.), costituita da corpo caldaia in acciaio, ampia porta girevole per caricamento combustibili solidi, porta inferiore per svuotamento ceneri con leva di scuotimento griglia, ventilatore per aria di combustione, mantello di copertura con rivestimento isolante, pannello elettrico di comando e controllo corredato di termometro, termostato ventilatore, termostato anticondensa, termostato di sicurezza con l'esclusione di linee idrauliche ed elettriche e opere murarie. Potenza utile non inferiore a PU = 58 kW.		cad	€ 3.940,23
7179	IMPIANTI TERMICI - Apparecchiature per fonti energetiche alternative -	T.15.001d	Fornitura e posa in opera di caldaia per solo riscaldamen ... e opere murarie. Potenza utile non inferiore a PU = 76 kW.	Fornitura e posa in opera di caldaia per solo riscaldamento funzionante a combustibili solidi (legna, carbone, ecc.), costituita da corpo caldaia in acciaio, ampia porta girevole per caricamento combustibili solidi, porta inferiore per svuotamento ceneri con leva di scuotimento griglia, ventilatore per aria di combustione, mantello di copertura con rivestimento isolante, pannello elettrico di comando e controllo corredato di termometro, termostato ventilatore, termostato anticondensa, termostato di sicurezza con l'esclusione di linee idrauliche ed elettriche e opere murarie. Potenza utile non inferiore a PU = 76 kW.		cad	€ 5.340,46
7180	IMPIANTI TERMICI - Apparecchiature per fonti energetiche alternative -	T.15.001e	Fornitura e posa in opera di caldaia per solo riscaldamen ... e opere murarie. Potenza utile non inferiore a PU = 93 kW.	Fornitura e posa in opera di caldaia per solo riscaldamento funzionante a combustibili solidi (legna, carbone, ecc.), costituita da corpo caldaia in acciaio, ampia porta girevole per caricamento combustibili solidi, porta inferiore per svuotamento ceneri con leva di scuotimento griglia, ventilatore per aria di combustione, mantello di copertura con rivestimento isolante, pannello elettrico di comando e controllo corredato di termometro, termostato ventilatore, termostato anticondensa, termostato di sicurezza con l'esclusione di linee idrauliche ed elettriche e opere murarie. Potenza utile non inferiore a PU = 93 kW.		cad	€ 6.057,72
7181	IMPIANTI TERMICI - Apparecchiature per fonti energetiche alternative -	T.15.002a	Fornitura e posa in opera di termocucina per funzionamen ... Dimensioni esterne indicative: LxPxH = 90 x 60 x 85.(cm).	Fornitura e posa in opera di termocucina per funzionamento con combustibili solidi costituita da caldaia in acciaio, focolare con griglia regolabile, regolatore termostatico di tiraggio dell'aria comburente, piastra di cottura in ghisa, forno di cottura, forno scaldavivande, pannello di controllo con termometro, interruttore e segnalazione luminosa per pompa radiatori, finitura esterna in smalto bianco con l'esclusione delle linee idrauliche ed elettriche e le opere murarie. Potenzialità utile non inferiore a: PU = 16,3 (kW). Dimensioni esterne indicative: LxPxH = 90 x 60 x 85.(cm).		cad	€ 2.055,50
7182	IMPIANTI TERMICI - Apparecchiature per fonti energetiche alternative -	T.15.002b	Fornitura e posa in opera di termocucina per funzionamen ... Dimensioni esterne indicative: LxPxH = 99 x 60 x 85.(cm).	Fornitura e posa in opera di termocucina per funzionamento con combustibili solidi costituita da caldaia in acciaio, focolare con griglia regolabile, regolatore termostatico di tiraggio dell'aria comburente, piastra di cottura in ghisa, forno di cottura, forno scaldavivande, pannello di controllo con termometro, interruttore e segnalazione luminosa per pompa radiatori, finitura esterna in smalto bianco con l'esclusione delle linee idrauliche ed elettriche e le opere murarie. Potenzialità utile non inferiore a: PU = 20,9 (kW). Dimensioni esterne indicative: LxPxH = 99 x 60 x 85.(cm).		cad	€ 2.409,70
7183	IMPIANTI TERMICI - Apparecchiature per fonti energetiche alternative -	T.15.002c	Fornitura e posa in opera di termocucina per funzionamen ... Dimensioni esterne indicative: LxPxH = 104 x 60 x 85.(cm).	Fornitura e posa in opera di termocucina per funzionamento con combustibili solidi costituita da caldaia in acciaio, focolare con griglia regolabile, regolatore termostatico di tiraggio dell'aria comburente, piastra di cottura in ghisa, forno di cottura, forno scaldavivande, pannello di controllo con termometro, interruttore e segnalazione luminosa per pompa radiatori, finitura esterna in smalto bianco con l'esclusione delle linee idrauliche ed elettriche e le opere murarie. Potenzialità utile non inferiore a: PU = 24,4 (kW). Dimensioni esterne indicative: LxPxH = 104 x 60 x 85.(cm).		cad	€ 2.705,71
7184	IMPIANTI TERMICI - Apparecchiature per fonti energetiche alternative -	T.15.003a	Fornitura e posa in opera di caldaia a caminetto ... ore a: PF = 19,5 (kW). Diametro uscita fumi: DF = 200(mm).	Fornitura e posa in opera di caldaia a caminetto con chiusura anteriore in vetro ceramico e scambiatore interno in rame per produrre acqua calda da destinare al riscaldamento con l'esclusione delle linee idrauliche ed elettriche e le opere murarie. Potenza massima focolare non inferiore a: PF = 19,5 (kW). Diametro uscita fumi: DF = 200(mm).		cad	€ 1.407,58
7185	IMPIANTI TERMICI - Apparecchiature per fonti energetiche alternative -	T.15.003b	Fornitura e posa in opera di caldaia a caminetto ... ore a: PF = 23,3 (kW). Diametro uscita fumi: DF = 200(mm).	Fornitura e posa in opera di caldaia a caminetto con chiusura anteriore in vetro ceramico e scambiatore interno in rame per produrre acqua calda da destinare al riscaldamento con l'esclusione delle linee idrauliche ed elettriche e le opere murarie. Potenza massima focolare non inferiore a: PF = 23,3 (kW). Diametro uscita fumi: DF = 200(mm).		cad	€ 1.630,22
7186	IMPIANTI TERMICI - Apparecchiature per fonti energetiche alternative -	T.15.003c	Fornitura e posa in opera di caldaia a caminetto ... ore a: PF = 29,0 (kW). Diametro uscita fumi: DF = 250(mm).	Fornitura e posa in opera di caldaia a caminetto con chiusura anteriore in vetro ceramico e scambiatore interno in rame per produrre acqua calda da destinare al riscaldamento con l'esclusione delle linee idrauliche ed elettriche e le opere murarie. Potenza massima focolare non inferiore a: PF = 29,0 (kW). Diametro uscita fumi: DF = 250(mm).		cad	€ 1.706,12
7187	IMPIANTI TERMICI - Apparecchiature per fonti energetiche alternative -	T.15.003d	Fornitura e posa in opera di caldaia a caminetto ... ore a: PF = 34,3 (kW). Diametro uscita fumi: DF = 250(mm).	Fornitura e posa in opera di caldaia a caminetto con chiusura anteriore in vetro ceramico e scambiatore interno in rame per produrre acqua calda da destinare al riscaldamento con l'esclusione delle linee idrauliche ed elettriche e le opere murarie. Potenza massima focolare non inferiore a: PF = 34,3 (kW). Diametro uscita fumi: DF = 250(mm).		cad	€ 1.844,00
7188	IMPIANTI TERMICI - Apparecchiature per fonti energetiche alternative -	T.15.004	Fornitura e posa in opera di collettore solare ad acqua ... raggio e delle opere murarie necessarie all'installazione.	Fornitura e posa in opera di collettore solare ad acqua calda costituito da piastra assorbente ad elevata efficienza (assorbimento > 95% ed emissione < 11 %) con canalizzazioni per l'acqua, protetta superiormente da un vetro di adeguato spessore per resistere agli agenti atmosferici ed inferiormente da un opportuno strato di isolante con spessore totale non inferiore a 30 mm, il tutto racchiuso in un contenitore ben sigillato ed idoneo ad essere installato direttamente all'esterno. Il collettore è valutato per metro quadrato della superficie utile esposta al sole ed il prezzo e' comprensivo delle staffe di ancoraggio e delle opere murarie necessarie all'installazione.		mq	€ 420,06
7189	IMPIANTI TERMICI - Apparecchiature per fonti energetiche alternative -	T.15.004a	Fornitura e posa in opera di collettore solare ad accumul ... installazione. Collettore ad accumulo, efficienza normale.	Fornitura e posa in opera di collettore solare ad accumulo per produzione diretta di acqua calda sanitaria o per altri utilizzi, costituito da piastra assorbente, serbatoio d'acqua incorporato con capacità non inferiore a l/mq 50, copertura doppia trasparente idonea per resistere agli agenti atmosferici, contenitore adeguatamente isolato. Il collettore e' valutato per metro quadro della superficie utile esposta al solecomprese le staffe di ancoraggio e le opere murarie necessarie all'installazione. Collettore ad accumulo, efficienza normale.		mq	€ 787,44
7190	IMPIANTI TERMICI - Apparecchiature per fonti energetiche alternative -	T.15.004b	Fornitura e posa in opera di collettore solare ad accumul ... installazione. Collettore ad accumulo, elevata efficienza.	Fornitura e posa in opera di collettore solare ad accumulo per produzione diretta di acqua calda sanitaria o per altri utilizzi, costituito da piastra assorbente, serbatoio d'acqua incorporato con capacità non inferiore a l/mq 50, copertura doppia trasparente idonea per resistere agli agenti atmosferici, contenitore adeguatamente isolato. Il collettore e' valutato per metro quadro della superficie utile esposta al solecomprese le staffe di ancoraggio e le opere murarie necessarie all'installazione. Collettore ad accumulo, elevata efficienza.		mq	€ 913,68
7191	IMPIANTI TERMICI - Apparecchiature per fonti energetiche alternative -	T.15.004c	Fornitura e posa in opera di collettore solare ad accumul ... essarie all'installazione. Resistenza elettrica da 1200 W.	Fornitura e posa in opera di collettore solare ad accumulo per produzione diretta di acqua calda sanitaria o per altri utilizzi, costituito da piastra assorbente, serbatoio d'acqua incorporato con capacità non inferiore a l/mq 50, copertura doppia trasparente idonea per resistere agli agenti atmosferici, contenitore adeguatamente isolato. Il collettore e' valutato per metro quadro della superficie utile esposta al solecomprese le staffe di ancoraggio e le opere murarie necessarie all'installazione. Resistenza elettrica da 1200 W.		cad	€ 71,81
7192	IMPIANTI TERMICI - Apparecchiature per fonti energetiche alternative -	T.15.004d	Fornitura e posa in opera di collettore solare ad accumul ... essarie all'installazione. Resistenza elettrica da 2500 W.	Fornitura e posa in opera di collettore solare ad accumulo per produzione diretta di acqua calda sanitaria o per altri utilizzi, costituito da piastra assorbente, serbatoio d'acqua incorporato con capacità non inferiore a l/mq 50, copertura doppia trasparente idonea per resistere agli agenti atmosferici, contenitore adeguatamente isolato. Il collettore e' valutato per metro quadro della superficie utile esposta al solecomprese le staffe di ancoraggio e le opere murarie necessarie all'installazione. Resistenza elettrica da 2500 W.		cad	€ 78,77
7193	IMPIANTI TERMICI - Apparecchiature per fonti energetiche alternative -	T.15.005a	Fornitura e posa in opera di impianto solare di produzi ... tracce. Impianto con 1 pannello e serbatoio da 150 litri.	Fornitura e posa in opera di impianto solare di produzione acqua calda sanitaria a circolazione forzata costituito da pannelli solari ad elevata efficienza (assorbimento > 95% ed emissione < 11%) delle dimensioni di circa 2,0 mq ciascuno, accessori di fissaggio dei collettori per tetti piani o inclinati, serbatoio di accumulo remoto con rivestimento isolante, gruppo di circolazione con elettropompa di adeguate caratteristiche, termostato differenziale completo di sonde, valvole di intercettazione, di carico, di scarico, set di sfiato aria, tubazioni di collegamento isolate termicamente fino ad una distanza massima collettori-serbatoio di 20 m, compresi i collegamenti idraulici ed elettrici, le opere di fissaggio e quanto altro necessario a dare l'opera completa e funzionante con esclusione delle sole opere murarie di apertura e chiusura tracce. Impianto con 1 pannello e serbatoio da 150 litri.		cad	€ 3.088,09
7194	IMPIANTI TERMICI - Apparecchiature per fonti energetiche alternative -	T.15.005b	Fornitura e posa in opera di impianto solare di produzi ... tracce. Impianto con 2 pannelli e serbatoio da 200 litri.	Fornitura e posa in opera di impianto solare di produzione acqua calda sanitaria a circolazione forzata costituito da pannelli solari ad elevata efficienza (assorbimento > 95% ed emissione < 11%) delle dimensioni di circa 2,0 mq ciascuno, accessori di fissaggio dei collettori per tetti piani o inclinati, serbatoio di accumulo remoto con rivestimento isolante, gruppo di circolazione con elettropompa di adeguate caratteristiche, termostato differenziale completo di sonde, valvole di intercettazione, di carico, di scarico, set di sfiato aria, tubazioni di collegamento isolate termicamente fino ad una distanza massima collettori-serbatoio di 20 m, compresi i collegamenti idraulici ed elettrici, le opere di fissaggio e quanto altro necessario a dare l'opera completa e funzionante con esclusione delle sole opere murarie di apertura e chiusura tracce. Impianto con 2 pannelli e serbatoio da 200 litri.		cad	€ 4.005,45
7195	IMPIANTI TERMICI - Apparecchiature per fonti energetiche alternative -	T.15.005c	Fornitura e posa in opera di impianto solare di produzi ... tracce. Impianto con 3 pannelli e serbatoio da 300 litri.	Fornitura e posa in opera di impianto solare di produzione acqua calda sanitaria a circolazione forzata costituito da pannelli solari ad elevata efficienza (assorbimento > 95% ed emissione < 11%) delle dimensioni di circa 2,0 mq ciascuno, accessori di fissaggio dei collettori per tetti piani o inclinati, serbatoio di accumulo remoto con rivestimento isolante, gruppo di circolazione con elettropompa di adeguate caratteristiche, termostato differenziale completo di sonde, valvole di intercettazione, di carico, di scarico, set di sfiato aria, tubazioni di collegamento isolate termicamente fino ad una distanza massima collettori-serbatoio di 20 m, compresi i collegamenti idraulici ed elettrici, le opere di fissaggio e quanto altro necessario a dare l'opera completa e funzionante con esclusione delle sole opere murarie di apertura e chiusura tracce. Impianto con 3 pannelli e serbatoio da 300 litri.		cad	€ 5.015,16
7196	IMPIANTI TERMICI - Apparecchiature per fonti energetiche alternative -	T.15.005d	Fornitura e posa in opera di impianto solare di produzi ... tracce. Impianto con 4 pannelli e serbatoio da 400 litri.	Fornitura e posa in opera di impianto solare di produzione acqua calda sanitaria a circolazione forzata costituito da pannelli solari ad elevata efficienza (assorbimento > 95% ed emissione < 11%) delle dimensioni di circa 2,0 mq ciascuno, accessori di fissaggio dei collettori per tetti piani o inclinati, serbatoio di accumulo remoto con rivestimento isolante, gruppo di circolazione con elettropompa di adeguate caratteristiche, termostato differenziale completo di sonde, valvole di intercettazione, di carico, di scarico, set di sfiato aria, tubazioni di collegamento isolate termicamente fino ad una distanza massima collettori-serbatoio di 20 m, compresi i collegamenti idraulici ed elettrici, le opere di fissaggio e quanto altro necessario a dare l'opera completa e funzionante con esclusione delle sole opere murarie di apertura e chiusura tracce. Impianto con 4 pannelli e serbatoio da 400 litri.		cad	€ 6.031,64
7197	IMPIANTI TERMICI - Refrigeratori -	T.16.001a	Fornitura e posa in opera di refrigeratore d'acqua con co ... , aria esterna 35° C. Potenza frigorifera totale 16,60 Kw.	Fornitura e posa in opera di refrigeratore d'acqua con condensazione in aria, costituito da uno o più compressori scroll per potenze frigorifere nominali complessive fino a 160 kW in versione SILENZIATA, funzionante con gas frigorifero ecologico, completo di evaporatore con scambiatore a piastre, ventilatori di espulsione aria di tipo ASSIALE, griglia di protezione per batterie del condensatore, supporti ammortizzatori per motocompressore, resistenza elettrica di riscaldamento dell'olio, resistenza elettrica antigelo sull'evaporatore, termostato di sicurezza, pressostato di sicurezza, pressostato differenziale, scheda elettronica di gestione e controllo, pannello comandi remoto, telaio, mobile di copertura per installazione diretta all'aperto, compreso i collegamenti idraulici ed elettrici, la messa in funzione ed il collaudo escluso le linee idrauliche ed elettriche di collegamento. Potenza frigorifera nominale valutata con acqua in uscita a 7° C, salto termico 5° C, aria esterna 35° C. Potenza frigorifera totale 16,60 Kw.		cad	€ 5.723,78
7198	IMPIANTI TERMICI - Refrigeratori -	T.16.001b	Fornitura e posa in opera di refrigeratore d'acqua con co ... , aria esterna 35° C. Potenza frigorifera totale 17,50 Kw.	Fornitura e posa in opera di refrigeratore d'acqua con condensazione in aria, costituito da uno o più compressori scroll per potenze frigorifere nominali complessive fino a 160 kW in versione SILENZIATA, funzionante con gas frigorifero ecologico, completo di evaporatore con scambiatore a piastre, ventilatori di espulsione aria di tipo ASSIALE, griglia di protezione per batterie del condensatore, supporti ammortizzatori per motocompressore, resistenza elettrica di riscaldamento dell'olio, resistenza elettrica antigelo sull'evaporatore, termostato di sicurezza, pressostato di sicurezza, pressostato differenziale, scheda elettronica di gestione e controllo, pannello comandi remoto, telaio, mobile di copertura per installazione diretta all'aperto, compreso i collegamenti idraulici ed elettrici, la messa in funzione ed il collaudo escluso le linee idrauliche ed elettriche di collegamento. Potenza frigorifera nominale valutata con acqua in uscita a 7° C, salto termico 5° C, aria esterna 35° C. Potenza frigorifera totale 17,50 Kw.		cad	€ 6.265,20
7199	IMPIANTI TERMICI - Refrigeratori -	T.16.001c	Fornitura e posa in opera di refrigeratore d'acqua con co ... , aria esterna 35° C. Potenza frigorifera totale 20,90 Kw.	Fornitura e posa in opera di refrigeratore d'acqua con condensazione in aria, costituito da uno o più compressori scroll per potenze frigorifere nominali complessive fino a 160 kW in versione SILENZIATA, funzionante con gas frigorifero ecologico, completo di evaporatore con scambiatore a piastre, ventilatori di espulsione aria di tipo ASSIALE, griglia di protezione per batterie del condensatore, supporti ammortizzatori per motocompressore, resistenza elettrica di riscaldamento dell'olio, resistenza elettrica antigelo sull'evaporatore, termostato di sicurezza, pressostato di sicurezza, pressostato differenziale, scheda elettronica di gestione e controllo, pannello comandi remoto, telaio, mobile di copertura per installazione diretta all'aperto, compreso i collegamenti idraulici ed elettrici, la messa in funzione ed il collaudo escluso le linee idrauliche ed elettriche di collegamento. Potenza frigorifera nominale valutata con acqua in uscita a 7° C, salto termico 5° C, aria esterna 35° C. Potenza frigorifera totale 20,90 Kw.		cad	€ 7.329,07
7200	IMPIANTI TERMICI - Refrigeratori -	T.16.001d	Fornitura e posa in opera di refrigeratore d'acqua con co ... , aria esterna 35° C. Potenza frigorifera totale 24,10 Kw.	Fornitura e posa in opera di refrigeratore d'acqua con condensazione in aria, costituito da uno o più compressori scroll per potenze frigorifere nominali complessive fino a 160 kW in versione SILENZIATA, funzionante con gas frigorifero ecologico, completo di evaporatore con scambiatore a piastre, ventilatori di espulsione aria di tipo ASSIALE, griglia di protezione per batterie del condensatore, supporti ammortizzatori per motocompressore, resistenza elettrica di riscaldamento dell'olio, resistenza elettrica antigelo sull'evaporatore, termostato di sicurezza, pressostato di sicurezza, pressostato differenziale, scheda elettronica di gestione e controllo, pannello comandi remoto, telaio, mobile di copertura per installazione diretta all'aperto, compreso i collegamenti idraulici ed elettrici, la messa in funzione ed il collaudo escluso le linee idrauliche ed elettriche di collegamento. Potenza frigorifera nominale valutata con acqua in uscita a 7° C, salto termico 5° C, aria esterna 35° C. Potenza frigorifera totale 24,10 Kw.		cad	€ 7.807,24
7201	IMPIANTI TERMICI - Refrigeratori -	T.16.001e	Fornitura e posa in opera di refrigeratore d'acqua con co ... , aria esterna 35° C. Potenza frigorifera totale 31,80 Kw.	Fornitura e posa in opera di refrigeratore d'acqua con condensazione in aria, costituito da uno o più compressori scroll per potenze frigorifere nominali complessive fino a 160 kW in versione SILENZIATA, funzionante con gas frigorifero ecologico, completo di evaporatore con scambiatore a piastre, ventilatori di espulsione aria di tipo ASSIALE, griglia di protezione per batterie del condensatore, supporti ammortizzatori per motocompressore, resistenza elettrica di riscaldamento dell'olio, resistenza elettrica antigelo sull'evaporatore, termostato di sicurezza, pressostato di sicurezza, pressostato differenziale, scheda elettronica di gestione e controllo, pannello comandi remoto, telaio, mobile di copertura per installazione diretta all'aperto, compreso i collegamenti idraulici ed elettrici, la messa in funzione ed il collaudo escluso le linee idrauliche ed elettriche di collegamento. Potenza frigorifera nominale valutata con acqua in uscita a 7° C, salto termico 5° C, aria esterna 35° C. Potenza frigorifera totale 31,80 Kw.		cad	€ 9.118,22
7202	IMPIANTI TERMICI - Refrigeratori -	T.16.001f	Fornitura e posa in opera di refrigeratore d'acqua con co ... , aria esterna 35° C. Potenza frigorifera totale 36,20 Kw.	Fornitura e posa in opera di refrigeratore d'acqua con condensazione in aria, costituito da uno o più compressori scroll per potenze frigorifere nominali complessive fino a 160 kW in versione SILENZIATA, funzionante con gas frigorifero ecologico, completo di evaporatore con scambiatore a piastre, ventilatori di espulsione aria di tipo ASSIALE, griglia di protezione per batterie del condensatore, supporti ammortizzatori per motocompressore, resistenza elettrica di riscaldamento dell'olio, resistenza elettrica antigelo sull'evaporatore, termostato di sicurezza, pressostato di sicurezza, pressostato differenziale, scheda elettronica di gestione e controllo, pannello comandi remoto, telaio, mobile di copertura per installazione diretta all'aperto, compreso i collegamenti idraulici ed elettrici, la messa in funzione ed il collaudo escluso le linee idrauliche ed elettriche di collegamento. Potenza frigorifera nominale valutata con acqua in uscita a 7° C, salto termico 5° C, aria esterna 35° C. Potenza frigorifera totale 36,20 Kw.		cad	€ 9.660,90
7203	IMPIANTI TERMICI - Refrigeratori -	T.16.001g	Fornitura e posa in opera di refrigeratore d'acqua con co ... , aria esterna 35° C. Potenza frigorifera totale 48,00 Kw.	Fornitura e posa in opera di refrigeratore d'acqua con condensazione in aria, costituito da uno o più compressori scroll per potenze frigorifere nominali complessive fino a 160 kW in versione SILENZIATA, funzionante con gas frigorifero ecologico, completo di evaporatore con scambiatore a piastre, ventilatori di espulsione aria di tipo ASSIALE, griglia di protezione per batterie del condensatore, supporti ammortizzatori per motocompressore, resistenza elettrica di riscaldamento dell'olio, resistenza elettrica antigelo sull'evaporatore, termostato di sicurezza, pressostato di sicurezza, pressostato differenziale, scheda elettronica di gestione e controllo, pannello comandi remoto, telaio, mobile di copertura per installazione diretta all'aperto, compreso i collegamenti idraulici ed elettrici, la messa in funzione ed il collaudo escluso le linee idrauliche ed elettriche di collegamento. Potenza frigorifera nominale valutata con acqua in uscita a 7° C, salto termico 5° C, aria esterna 35° C. Potenza frigorifera totale 48,00 Kw.		cad	€ 12.250,36
7204	IMPIANTI TERMICI - Refrigeratori -	T.16.001h	Fornitura e posa in opera di refrigeratore d'acqua con co ... , aria esterna 35° C. Potenza frigorifera totale 60,00 Kw.	Fornitura e posa in opera di refrigeratore d'acqua con condensazione in aria, costituito da uno o più compressori scroll per potenze frigorifere nominali complessive fino a 160 kW in versione SILENZIATA, funzionante con gas frigorifero ecologico, completo di evaporatore con scambiatore a piastre, ventilatori di espulsione aria di tipo ASSIALE, griglia di protezione per batterie del condensatore, supporti ammortizzatori per motocompressore, resistenza elettrica di riscaldamento dell'olio, resistenza elettrica antigelo sull'evaporatore, termostato di sicurezza, pressostato di sicurezza, pressostato differenziale, scheda elettronica di gestione e controllo, pannello comandi remoto, telaio, mobile di copertura per installazione diretta all'aperto, compreso i collegamenti idraulici ed elettrici, la messa in funzione ed il collaudo escluso le linee idrauliche ed elettriche di collegamento. Potenza frigorifera nominale valutata con acqua in uscita a 7° C, salto termico 5° C, aria esterna 35° C. Potenza frigorifera totale 60,00 Kw.		cad	€ 15.158,59
7205	IMPIANTI TERMICI - Refrigeratori -	T.16.001i	Fornitura e posa in opera di refrigeratore d'acqua con co ... , aria esterna 35° C. Potenza frigorifera totale 69,50 Kw.	Fornitura e posa in opera di refrigeratore d'acqua con condensazione in aria, costituito da uno o più compressori scroll per potenze frigorifere nominali complessive fino a 160 kW in versione SILENZIATA, funzionante con gas frigorifero ecologico, completo di evaporatore con scambiatore a piastre, ventilatori di espulsione aria di tipo ASSIALE, griglia di protezione per batterie del condensatore, supporti ammortizzatori per motocompressore, resistenza elettrica di riscaldamento dell'olio, resistenza elettrica antigelo sull'evaporatore, termostato di sicurezza, pressostato di sicurezza, pressostato differenziale, scheda elettronica di gestione e controllo, pannello comandi remoto, telaio, mobile di copertura per installazione diretta all'aperto, compreso i collegamenti idraulici ed elettrici, la messa in funzione ed il collaudo escluso le linee idrauliche ed elettriche di collegamento. Potenza frigorifera nominale valutata con acqua in uscita a 7° C, salto termico 5° C, aria esterna 35° C. Potenza frigorifera totale 69,50 Kw.		cad	€ 19.145,48
7206	IMPIANTI TERMICI - Refrigeratori -	T.16.001l	Fornitura e posa in opera di refrigeratore d'acqua con co ... , aria esterna 35° C. Potenza frigorifera totale 85,00 Kw.	Fornitura e posa in opera di refrigeratore d'acqua con condensazione in aria, costituito da uno o più compressori scroll per potenze frigorifere nominali complessive fino a 160 kW in versione SILENZIATA, funzionante con gas frigorifero ecologico, completo di evaporatore con scambiatore a piastre, ventilatori di espulsione aria di tipo ASSIALE, griglia di protezione per batterie del condensatore, supporti ammortizzatori per motocompressore, resistenza elettrica di riscaldamento dell'olio, resistenza elettrica antigelo sull'evaporatore, termostato di sicurezza, pressostato di sicurezza, pressostato differenziale, scheda elettronica di gestione e controllo, pannello comandi remoto, telaio, mobile di copertura per installazione diretta all'aperto, compreso i collegamenti idraulici ed elettrici, la messa in funzione ed il collaudo escluso le linee idrauliche ed elettriche di collegamento. Potenza frigorifera nominale valutata con acqua in uscita a 7° C, salto termico 5° C, aria esterna 35° C. Potenza frigorifera totale 85,00 Kw.		cad	€ 24.402,19
7207	IMPIANTI TERMICI - Refrigeratori -	T.16.001m	Fornitura e posa in opera di refrigeratore d'acqua con co ... , aria esterna 35° C. Potenza frigorifera totale 97,50 Kw.	Fornitura e posa in opera di refrigeratore d'acqua con condensazione in aria, costituito da uno o più compressori scroll per potenze frigorifere nominali complessive fino a 160 kW in versione SILENZIATA, funzionante con gas frigorifero ecologico, completo di evaporatore con scambiatore a piastre, ventilatori di espulsione aria di tipo ASSIALE, griglia di protezione per batterie del condensatore, supporti ammortizzatori per motocompressore, resistenza elettrica di riscaldamento dell'olio, resistenza elettrica antigelo sull'evaporatore, termostato di sicurezza, pressostato di sicurezza, pressostato differenziale, scheda elettronica di gestione e controllo, pannello comandi remoto, telaio, mobile di copertura per installazione diretta all'aperto, compreso i collegamenti idraulici ed elettrici, la messa in funzione ed il collaudo escluso le linee idrauliche ed elettriche di collegamento. Potenza frigorifera nominale valutata con acqua in uscita a 7° C, salto termico 5° C, aria esterna 35° C. Potenza frigorifera totale 97,50 Kw.		cad	€ 26.448,33
7208	IMPIANTI TERMICI - Refrigeratori -	T.16.001n	Fornitura e posa in opera di refrigeratore d'acqua con co ... aria esterna 35° C. Potenza frigorifera totale 109,50 Kw.	Fornitura e posa in opera di refrigeratore d'acqua con condensazione in aria, costituito da uno o più compressori scroll per potenze frigorifere nominali complessive fino a 160 kW in versione SILENZIATA, funzionante con gas frigorifero ecologico, completo di evaporatore con scambiatore a piastre, ventilatori di espulsione aria di tipo ASSIALE, griglia di protezione per batterie del condensatore, supporti ammortizzatori per motocompressore, resistenza elettrica di riscaldamento dell'olio, resistenza elettrica antigelo sull'evaporatore, termostato di sicurezza, pressostato di sicurezza, pressostato differenziale, scheda elettronica di gestione e controllo, pannello comandi remoto, telaio, mobile di copertura per installazione diretta all'aperto, compreso i collegamenti idraulici ed elettrici, la messa in funzione ed il collaudo escluso le linee idrauliche ed elettriche di collegamento. Potenza frigorifera nominale valutata con acqua in uscita a 7° C, salto termico 5° C, aria esterna 35° C. Potenza frigorifera totale 109,50 Kw.		cad	€ 29.620,31
7209	IMPIANTI TERMICI - Refrigeratori -	T.16.001o	Fornitura e posa in opera di refrigeratore d'acqua con co ... aria esterna 35° C. Potenza frigorifera totale 122,00 Kw.	Fornitura e posa in opera di refrigeratore d'acqua con condensazione in aria, costituito da uno o più compressori scroll per potenze frigorifere nominali complessive fino a 160 kW in versione SILENZIATA, funzionante con gas frigorifero ecologico, completo di evaporatore con scambiatore a piastre, ventilatori di espulsione aria di tipo ASSIALE, griglia di protezione per batterie del condensatore, supporti ammortizzatori per motocompressore, resistenza elettrica di riscaldamento dell'olio, resistenza elettrica antigelo sull'evaporatore, termostato di sicurezza, pressostato di sicurezza, pressostato differenziale, scheda elettronica di gestione e controllo, pannello comandi remoto, telaio, mobile di copertura per installazione diretta all'aperto, compreso i collegamenti idraulici ed elettrici, la messa in funzione ed il collaudo escluso le linee idrauliche ed elettriche di collegamento. Potenza frigorifera nominale valutata con acqua in uscita a 7° C, salto termico 5° C, aria esterna 35° C. Potenza frigorifera totale 122,00 Kw.		cad	€ 31.597,84
7210	IMPIANTI TERMICI - Refrigeratori -	T.16.001p	Fornitura e posa in opera di refrigeratore d'acqua con co ... aria esterna 35° C. Potenza frigorifera totale 160,00 Kw.	Fornitura e posa in opera di refrigeratore d'acqua con condensazione in aria, costituito da uno o più compressori scroll per potenze frigorifere nominali complessive fino a 160 kW in versione SILENZIATA, funzionante con gas frigorifero ecologico, completo di evaporatore con scambiatore a piastre, ventilatori di espulsione aria di tipo ASSIALE, griglia di protezione per batterie del condensatore, supporti ammortizzatori per motocompressore, resistenza elettrica di riscaldamento dell'olio, resistenza elettrica antigelo sull'evaporatore, termostato di sicurezza, pressostato di sicurezza, pressostato differenziale, scheda elettronica di gestione e controllo, pannello comandi remoto, telaio, mobile di copertura per installazione diretta all'aperto, compreso i collegamenti idraulici ed elettrici, la messa in funzione ed il collaudo escluso le linee idrauliche ed elettriche di collegamento. Potenza frigorifera nominale valutata con acqua in uscita a 7° C, salto termico 5° C, aria esterna 35° C. Potenza frigorifera totale 160,00 Kw.		cad	€ 36.525,01
7211	IMPIANTI TERMICI - Refrigeratori -	T.16.002a	Fornitura e posa in opera di refrigeratore con condensazi ... , aria esterna 35° C. Potenza frigorifera totale 146,00Kw.	Fornitura e posa in opera di refrigeratore con condensazione in aria, costituito da uno o più compressori alternativi semiermetici per potenze frigorifere nominali complessive da 100 a 500 kW in versione silenziata, funzionante con gas frigorifero ecologico, completo di evaporatore a fascio tubiero, ventilatori di espulsione aria di tipo assiale, griglia di protezione per batterie del condensatore, supporti ammortizzatori per motocompressore, resistenza elettrica di riscaldamento dell'olio, resistenza elettrica antigelo sull'evaporatore, termostato di sicurezza, pressostato di sicurezza, pressostato differenziale, scheda elettronica di gestione e controllo, pannello comandi remoto, telaio, mobile di copertura per installazione diretta all'aperto, compreso i collegamenti idraulici ed elettrici, la messa in funzione ed il collaudo escluso le linee idrauliche ed elettriche di collegamento. Potenza frigorifera nominale valutata con acqua in uscita a 7° C, salto termico 5° C, aria esterna 35° C. Potenza frigorifera totale 146,00Kw.		cad	€ 34.279,89
7212	IMPIANTI TERMICI - Refrigeratori -	T.16.002b	Fornitura e posa in opera di refrigeratore con condensazi ... aria esterna 35° C. Potenza frigorifera totale 171,00 Kw.	Fornitura e posa in opera di refrigeratore con condensazione in aria, costituito da uno o più compressori alternativi semiermetici per potenze frigorifere nominali complessive da 100 a 500 kW in versione silenziata, funzionante con gas frigorifero ecologico, completo di evaporatore a fascio tubiero, ventilatori di espulsione aria di tipo assiale, griglia di protezione per batterie del condensatore, supporti ammortizzatori per motocompressore, resistenza elettrica di riscaldamento dell'olio, resistenza elettrica antigelo sull'evaporatore, termostato di sicurezza, pressostato di sicurezza, pressostato differenziale, scheda elettronica di gestione e controllo, pannello comandi remoto, telaio, mobile di copertura per installazione diretta all'aperto, compreso i collegamenti idraulici ed elettrici, la messa in funzione ed il collaudo escluso le linee idrauliche ed elettriche di collegamento. Potenza frigorifera nominale valutata con acqua in uscita a 7° C, salto termico 5° C, aria esterna 35° C. Potenza frigorifera totale 171,00 Kw.		cad	€ 39.962,27
7213	IMPIANTI TERMICI - Refrigeratori -	T.16.002c	Fornitura e posa in opera di refrigeratore con condensazi ... aria esterna 35° C. Potenza frigorifera totale 214,00 Kw.	Fornitura e posa in opera di refrigeratore con condensazione in aria, costituito da uno o più compressori alternativi semiermetici per potenze frigorifere nominali complessive da 100 a 500 kW in versione silenziata, funzionante con gas frigorifero ecologico, completo di evaporatore a fascio tubiero, ventilatori di espulsione aria di tipo assiale, griglia di protezione per batterie del condensatore, supporti ammortizzatori per motocompressore, resistenza elettrica di riscaldamento dell'olio, resistenza elettrica antigelo sull'evaporatore, termostato di sicurezza, pressostato di sicurezza, pressostato differenziale, scheda elettronica di gestione e controllo, pannello comandi remoto, telaio, mobile di copertura per installazione diretta all'aperto, compreso i collegamenti idraulici ed elettrici, la messa in funzione ed il collaudo escluso le linee idrauliche ed elettriche di collegamento. Potenza frigorifera nominale valutata con acqua in uscita a 7° C, salto termico 5° C, aria esterna 35° C. Potenza frigorifera totale 214,00 Kw.		cad	€ 45.018,47
7214	IMPIANTI TERMICI - Refrigeratori -	T.16.002d	Fornitura e posa in opera di refrigeratore con condensazi ... aria esterna 35° C. Potenza frigorifera totale 244,00 Kw.	Fornitura e posa in opera di refrigeratore con condensazione in aria, costituito da uno o più compressori alternativi semiermetici per potenze frigorifere nominali complessive da 100 a 500 kW in versione silenziata, funzionante con gas frigorifero ecologico, completo di evaporatore a fascio tubiero, ventilatori di espulsione aria di tipo assiale, griglia di protezione per batterie del condensatore, supporti ammortizzatori per motocompressore, resistenza elettrica di riscaldamento dell'olio, resistenza elettrica antigelo sull'evaporatore, termostato di sicurezza, pressostato di sicurezza, pressostato differenziale, scheda elettronica di gestione e controllo, pannello comandi remoto, telaio, mobile di copertura per installazione diretta all'aperto, compreso i collegamenti idraulici ed elettrici, la messa in funzione ed il collaudo escluso le linee idrauliche ed elettriche di collegamento. Potenza frigorifera nominale valutata con acqua in uscita a 7° C, salto termico 5° C, aria esterna 35° C. Potenza frigorifera totale 244,00 Kw.		cad	€ 51.571,17
7215	IMPIANTI TERMICI - Refrigeratori -	T.16.002e	Fornitura e posa in opera di refrigeratore con condensazi ... aria esterna 35° C. Potenza frigorifera totale 295,00 Kw.	Fornitura e posa in opera di refrigeratore con condensazione in aria, costituito da uno o più compressori alternativi semiermetici per potenze frigorifere nominali complessive da 100 a 500 kW in versione silenziata, funzionante con gas frigorifero ecologico, completo di evaporatore a fascio tubiero, ventilatori di espulsione aria di tipo assiale, griglia di protezione per batterie del condensatore, supporti ammortizzatori per motocompressore, resistenza elettrica di riscaldamento dell'olio, resistenza elettrica antigelo sull'evaporatore, termostato di sicurezza, pressostato di sicurezza, pressostato differenziale, scheda elettronica di gestione e controllo, pannello comandi remoto, telaio, mobile di copertura per installazione diretta all'aperto, compreso i collegamenti idraulici ed elettrici, la messa in funzione ed il collaudo escluso le linee idrauliche ed elettriche di collegamento. Potenza frigorifera nominale valutata con acqua in uscita a 7° C, salto termico 5° C, aria esterna 35° C. Potenza frigorifera totale 295,00 Kw.		cad	€ 62.893,24
7216	IMPIANTI TERMICI - Refrigeratori -	T.16.002f	Fornitura e posa in opera di refrigeratore con condensazi ... , aria esterna 35° C. Potenza frigorifera totale 345,00Kw.	Fornitura e posa in opera di refrigeratore con condensazione in aria, costituito da uno o più compressori alternativi semiermetici per potenze frigorifere nominali complessive da 100 a 500 kW in versione silenziata, funzionante con gas frigorifero ecologico, completo di evaporatore a fascio tubiero, ventilatori di espulsione aria di tipo assiale, griglia di protezione per batterie del condensatore, supporti ammortizzatori per motocompressore, resistenza elettrica di riscaldamento dell'olio, resistenza elettrica antigelo sull'evaporatore, termostato di sicurezza, pressostato di sicurezza, pressostato differenziale, scheda elettronica di gestione e controllo, pannello comandi remoto, telaio, mobile di copertura per installazione diretta all'aperto, compreso i collegamenti idraulici ed elettrici, la messa in funzione ed il collaudo escluso le linee idrauliche ed elettriche di collegamento. Potenza frigorifera nominale valutata con acqua in uscita a 7° C, salto termico 5° C, aria esterna 35° C. Potenza frigorifera totale 345,00Kw.		cad	€ 70.103,74
7217	IMPIANTI TERMICI - Refrigeratori -	T.16.002g	Fornitura e posa in opera di refrigeratore con condensazi ... , aria esterna 35° C. Potenza frigorifera totale 430,00Kw.	Fornitura e posa in opera di refrigeratore con condensazione in aria, costituito da uno o più compressori alternativi semiermetici per potenze frigorifere nominali complessive da 100 a 500 kW in versione silenziata, funzionante con gas frigorifero ecologico, completo di evaporatore a fascio tubiero, ventilatori di espulsione aria di tipo assiale, griglia di protezione per batterie del condensatore, supporti ammortizzatori per motocompressore, resistenza elettrica di riscaldamento dell'olio, resistenza elettrica antigelo sull'evaporatore, termostato di sicurezza, pressostato di sicurezza, pressostato differenziale, scheda elettronica di gestione e controllo, pannello comandi remoto, telaio, mobile di copertura per installazione diretta all'aperto, compreso i collegamenti idraulici ed elettrici, la messa in funzione ed il collaudo escluso le linee idrauliche ed elettriche di collegamento. Potenza frigorifera nominale valutata con acqua in uscita a 7° C, salto termico 5° C, aria esterna 35° C. Potenza frigorifera totale 430,00Kw.		cad	€ 79.379,88
7218	IMPIANTI TERMICI - Refrigeratori -	T.16.002h	Fornitura e posa in opera di refrigeratore con condensazi ... , aria esterna 35° C. Potenza frigorifera totale 497,00Kw.	Fornitura e posa in opera di refrigeratore con condensazione in aria, costituito da uno o più compressori alternativi semiermetici per potenze frigorifere nominali complessive da 100 a 500 kW in versione silenziata, funzionante con gas frigorifero ecologico, completo di evaporatore a fascio tubiero, ventilatori di espulsione aria di tipo assiale, griglia di protezione per batterie del condensatore, supporti ammortizzatori per motocompressore, resistenza elettrica di riscaldamento dell'olio, resistenza elettrica antigelo sull'evaporatore, termostato di sicurezza, pressostato di sicurezza, pressostato differenziale, scheda elettronica di gestione e controllo, pannello comandi remoto, telaio, mobile di copertura per installazione diretta all'aperto, compreso i collegamenti idraulici ed elettrici, la messa in funzione ed il collaudo escluso le linee idrauliche ed elettriche di collegamento. Potenza frigorifera nominale valutata con acqua in uscita a 7° C, salto termico 5° C, aria esterna 35° C. Potenza frigorifera totale 497,00Kw.		cad	€ 89.621,42
7219	IMPIANTI TERMICI - Refrigeratori -	T.16.003a	Fornitura e posa in opera di refrigeratore con condensazi ... , aria esterna 35° C. Potenza frigorifera totale 131,00Kw.	Fornitura e posa in opera di refrigeratore con condensazione in aria, costituito da un compressore a vite per potenze frigorifere nominali complessive da 110 a 400 kW in versione silenziata, funzionante con gas frigorifero ecologico, completo di evaporatore a fascio tubiero, ventilatori di espulsione aria di tipo assiale, griglia di protezione per batterie del condensatore, supporti ammortizzatori per motocompressore, resistenza elettrica di riscaldamento dell'olio, resistenza elettrica antigelo sull'evaporatore, termostato di sicurezza, pressostato di sicurezza, pressostato differenziale, scheda elettronica di gestione e controllo, pannello comandi remoto, telaio, mobile di copertura per installazione diretta all'aperto, compreso i collegamenti idraulici ed elettrici, la messa in funzione ed il collaudo escluso le linee idrauliche ed elettriche di collegamento. Potenza frigorifera nominale valutata con acqua in uscita a 7° C, salto termico 5° C, aria esterna 35° C. Potenza frigorifera totale 131,00Kw.		cad	€ 27.964,76
7220	IMPIANTI TERMICI - Refrigeratori -	T.16.003b	Fornitura e posa in opera di refrigeratore con condensazi ... aria esterna 35° C. Potenza frigorifera totale 153,00 Kw.	Fornitura e posa in opera di refrigeratore con condensazione in aria, costituito da un compressore a vite per potenze frigorifere nominali complessive da 110 a 400 kW in versione silenziata, funzionante con gas frigorifero ecologico, completo di evaporatore a fascio tubiero, ventilatori di espulsione aria di tipo assiale, griglia di protezione per batterie del condensatore, supporti ammortizzatori per motocompressore, resistenza elettrica di riscaldamento dell'olio, resistenza elettrica antigelo sull'evaporatore, termostato di sicurezza, pressostato di sicurezza, pressostato differenziale, scheda elettronica di gestione e controllo, pannello comandi remoto, telaio, mobile di copertura per installazione diretta all'aperto, compreso i collegamenti idraulici ed elettrici, la messa in funzione ed il collaudo escluso le linee idrauliche ed elettriche di collegamento. Potenza frigorifera nominale valutata con acqua in uscita a 7° C, salto termico 5° C, aria esterna 35° C. Potenza frigorifera totale 153,00 Kw.		cad	€ 30.493,49
7221	IMPIANTI TERMICI - Refrigeratori -	T.16.003c	Fornitura e posa in opera di refrigeratore con condensazi ... , aria esterna 35° C. Potenza frigorifera totale 205,00Kw.	Fornitura e posa in opera di refrigeratore con condensazione in aria, costituito da un compressore a vite per potenze frigorifere nominali complessive da 110 a 400 kW in versione silenziata, funzionante con gas frigorifero ecologico, completo di evaporatore a fascio tubiero, ventilatori di espulsione aria di tipo assiale, griglia di protezione per batterie del condensatore, supporti ammortizzatori per motocompressore, resistenza elettrica di riscaldamento dell'olio, resistenza elettrica antigelo sull'evaporatore, termostato di sicurezza, pressostato di sicurezza, pressostato differenziale, scheda elettronica di gestione e controllo, pannello comandi remoto, telaio, mobile di copertura per installazione diretta all'aperto, compreso i collegamenti idraulici ed elettrici, la messa in funzione ed il collaudo escluso le linee idrauliche ed elettriche di collegamento. Potenza frigorifera nominale valutata con acqua in uscita a 7° C, salto termico 5° C, aria esterna 35° C. Potenza frigorifera totale 205,00Kw.		cad	€ 36.401,04
7222	IMPIANTI TERMICI - Refrigeratori -	T.16.003d	Fornitura e posa in opera di refrigeratore con condensazi ... aria esterna 35° C. Potenza frigorifera totale 270,00 Kw.	Fornitura e posa in opera di refrigeratore con condensazione in aria, costituito da un compressore a vite per potenze frigorifere nominali complessive da 110 a 400 kW in versione silenziata, funzionante con gas frigorifero ecologico, completo di evaporatore a fascio tubiero, ventilatori di espulsione aria di tipo assiale, griglia di protezione per batterie del condensatore, supporti ammortizzatori per motocompressore, resistenza elettrica di riscaldamento dell'olio, resistenza elettrica antigelo sull'evaporatore, termostato di sicurezza, pressostato di sicurezza, pressostato differenziale, scheda elettronica di gestione e controllo, pannello comandi remoto, telaio, mobile di copertura per installazione diretta all'aperto, compreso i collegamenti idraulici ed elettrici, la messa in funzione ed il collaudo escluso le linee idrauliche ed elettriche di collegamento. Potenza frigorifera nominale valutata con acqua in uscita a 7° C, salto termico 5° C, aria esterna 35° C. Potenza frigorifera totale 270,00 Kw.		cad	€ 44.016,59
7223	IMPIANTI TERMICI - Refrigeratori -	T.16.003e	Fornitura e posa in opera di refrigeratore con condensazi ... , aria esterna 35° C. Potenza frigorifera totale 338,00Kw.	Fornitura e posa in opera di refrigeratore con condensazione in aria, costituito da un compressore a vite per potenze frigorifere nominali complessive da 110 a 400 kW in versione silenziata, funzionante con gas frigorifero ecologico, completo di evaporatore a fascio tubiero, ventilatori di espulsione aria di tipo assiale, griglia di protezione per batterie del condensatore, supporti ammortizzatori per motocompressore, resistenza elettrica di riscaldamento dell'olio, resistenza elettrica antigelo sull'evaporatore, termostato di sicurezza, pressostato di sicurezza, pressostato differenziale, scheda elettronica di gestione e controllo, pannello comandi remoto, telaio, mobile di copertura per installazione diretta all'aperto, compreso i collegamenti idraulici ed elettrici, la messa in funzione ed il collaudo escluso le linee idrauliche ed elettriche di collegamento. Potenza frigorifera nominale valutata con acqua in uscita a 7° C, salto termico 5° C, aria esterna 35° C. Potenza frigorifera totale 338,00Kw.		cad	€ 52.502,21
7224	IMPIANTI TERMICI - Refrigeratori -	T.16.003f	Fornitura e posa in opera di refrigeratore con condensazi ... aria esterna 35° C. Potenza frigorifera totale 388,00 Kw.	Fornitura e posa in opera di refrigeratore con condensazione in aria, costituito da un compressore a vite per potenze frigorifere nominali complessive da 110 a 400 kW in versione silenziata, funzionante con gas frigorifero ecologico, completo di evaporatore a fascio tubiero, ventilatori di espulsione aria di tipo assiale, griglia di protezione per batterie del condensatore, supporti ammortizzatori per motocompressore, resistenza elettrica di riscaldamento dell'olio, resistenza elettrica antigelo sull'evaporatore, termostato di sicurezza, pressostato di sicurezza, pressostato differenziale, scheda elettronica di gestione e controllo, pannello comandi remoto, telaio, mobile di copertura per installazione diretta all'aperto, compreso i collegamenti idraulici ed elettrici, la messa in funzione ed il collaudo escluso le linee idrauliche ed elettriche di collegamento. Potenza frigorifera nominale valutata con acqua in uscita a 7° C, salto termico 5° C, aria esterna 35° C. Potenza frigorifera totale 388,00 Kw.		cad	€ 59.207,88
7225	IMPIANTI TERMICI - Refrigeratori -	T.16.004a	Fornitura e posa in opera di refrigeratore con condensazi ... , aria esterna 35° C. Potenza frigorifera totale 260,00Kw.	Fornitura e posa in opera di refrigeratore con condensazione in aria, costituito da uno o più compressori alternativi semiermetici per potenze frigorifere nominali complessive da 100 a 500 kW in versione silenziata, funzionante con gas frigorifero ecologico, completo di evaporatore a fascio tubiero, ventilatori di espulsione aria di tipo assiale, griglia di protezione per batterie del condensatore, supporti ammortizzatori per motocompressore, resistenza elettrica di riscaldamento dell'olio, resistenza elettrica antigelo sull'evaporatore, termostato di sicurezza, pressostato di sicurezza, pressostato differenziale, scheda elettronica di gestione e controllo, pannello comandi remoto, telaio, mobile di copertura per installazione diretta all'aperto, compreso i collegamenti idraulici ed elettrici, la messa in funzione ed il collaudo escluso le linee idrauliche ed elettriche di collegamento. Potenza frigorifera nominale valutata con acqua in uscita a 7° C, salto termico 5° C, aria esterna 35° C. Potenza frigorifera totale 260,00Kw.		cad	€ 48.541,50
7226	IMPIANTI TERMICI - Refrigeratori -	T.16.004b	Fornitura e posa in opera di refrigeratore con condensazi ... aria esterna 35° C. Potenza frigorifera totale 314,00 Kw.	Fornitura e posa in opera di refrigeratore con condensazione in aria, costituito da uno o più compressori alternativi semiermetici per potenze frigorifere nominali complessive da 100 a 500 kW in versione silenziata, funzionante con gas frigorifero ecologico, completo di evaporatore a fascio tubiero, ventilatori di espulsione aria di tipo assiale, griglia di protezione per batterie del condensatore, supporti ammortizzatori per motocompressore, resistenza elettrica di riscaldamento dell'olio, resistenza elettrica antigelo sull'evaporatore, termostato di sicurezza, pressostato di sicurezza, pressostato differenziale, scheda elettronica di gestione e controllo, pannello comandi remoto, telaio, mobile di copertura per installazione diretta all'aperto, compreso i collegamenti idraulici ed elettrici, la messa in funzione ed il collaudo escluso le linee idrauliche ed elettriche di collegamento. Potenza frigorifera nominale valutata con acqua in uscita a 7° C, salto termico 5° C, aria esterna 35° C. Potenza frigorifera totale 314,00 Kw.		cad	€ 55.356,00
7227	IMPIANTI TERMICI - Refrigeratori -	T.16.004c	Fornitura e posa in opera di refrigeratore con condensazi ... , aria esterna 35° C. Potenza frigorifera totale 376,00Kw.	Fornitura e posa in opera di refrigeratore con condensazione in aria, costituito da uno o più compressori alternativi semiermetici per potenze frigorifere nominali complessive da 100 a 500 kW in versione silenziata, funzionante con gas frigorifero ecologico, completo di evaporatore a fascio tubiero, ventilatori di espulsione aria di tipo assiale, griglia di protezione per batterie del condensatore, supporti ammortizzatori per motocompressore, resistenza elettrica di riscaldamento dell'olio, resistenza elettrica antigelo sull'evaporatore, termostato di sicurezza, pressostato di sicurezza, pressostato differenziale, scheda elettronica di gestione e controllo, pannello comandi remoto, telaio, mobile di copertura per installazione diretta all'aperto, compreso i collegamenti idraulici ed elettrici, la messa in funzione ed il collaudo escluso le linee idrauliche ed elettriche di collegamento. Potenza frigorifera nominale valutata con acqua in uscita a 7° C, salto termico 5° C, aria esterna 35° C. Potenza frigorifera totale 376,00Kw.		cad	€ 63.788,54
7228	IMPIANTI TERMICI - Refrigeratori -	T.16.004d	Fornitura e posa in opera di refrigeratore con condensazi ... aria esterna 35° C. Potenza frigorifera totale 398,00 Kw.	Fornitura e posa in opera di refrigeratore con condensazione in aria, costituito da uno o più compressori alternativi semiermetici per potenze frigorifere nominali complessive da 100 a 500 kW in versione silenziata, funzionante con gas frigorifero ecologico, completo di evaporatore a fascio tubiero, ventilatori di espulsione aria di tipo assiale, griglia di protezione per batterie del condensatore, supporti ammortizzatori per motocompressore, resistenza elettrica di riscaldamento dell'olio, resistenza elettrica antigelo sull'evaporatore, termostato di sicurezza, pressostato di sicurezza, pressostato differenziale, scheda elettronica di gestione e controllo, pannello comandi remoto, telaio, mobile di copertura per installazione diretta all'aperto, compreso i collegamenti idraulici ed elettrici, la messa in funzione ed il collaudo escluso le linee idrauliche ed elettriche di collegamento. Potenza frigorifera nominale valutata con acqua in uscita a 7° C, salto termico 5° C, aria esterna 35° C. Potenza frigorifera totale 398,00 Kw.		cad	€ 66.206,27
7229	IMPIANTI TERMICI - Refrigeratori -	T.16.004e	Fornitura e posa in opera di refrigeratore con condensazi ... , aria esterna 35° C. Potenza frigorifera totale 459,00Kw.	Fornitura e posa in opera di refrigeratore con condensazione in aria, costituito da uno o più compressori alternativi semiermetici per potenze frigorifere nominali complessive da 100 a 500 kW in versione silenziata, funzionante con gas frigorifero ecologico, completo di evaporatore a fascio tubiero, ventilatori di espulsione aria di tipo assiale, griglia di protezione per batterie del condensatore, supporti ammortizzatori per motocompressore, resistenza elettrica di riscaldamento dell'olio, resistenza elettrica antigelo sull'evaporatore, termostato di sicurezza, pressostato di sicurezza, pressostato differenziale, scheda elettronica di gestione e controllo, pannello comandi remoto, telaio, mobile di copertura per installazione diretta all'aperto, compreso i collegamenti idraulici ed elettrici, la messa in funzione ed il collaudo escluso le linee idrauliche ed elettriche di collegamento. Potenza frigorifera nominale valutata con acqua in uscita a 7° C, salto termico 5° C, aria esterna 35° C. Potenza frigorifera totale 459,00Kw.		cad	€ 73.540,74
7230	IMPIANTI TERMICI - Refrigeratori -	T.16.004f	Fornitura e posa in opera di refrigeratore con condensazi ... aria esterna 35° C. Potenza frigorifera totale 520,00 Kw.	Fornitura e posa in opera di refrigeratore con condensazione in aria, costituito da uno o più compressori alternativi semiermetici per potenze frigorifere nominali complessive da 100 a 500 kW in versione silenziata, funzionante con gas frigorifero ecologico, completo di evaporatore a fascio tubiero, ventilatori di espulsione aria di tipo assiale, griglia di protezione per batterie del condensatore, supporti ammortizzatori per motocompressore, resistenza elettrica di riscaldamento dell'olio, resistenza elettrica antigelo sull'evaporatore, termostato di sicurezza, pressostato di sicurezza, pressostato differenziale, scheda elettronica di gestione e controllo, pannello comandi remoto, telaio, mobile di copertura per installazione diretta all'aperto, compreso i collegamenti idraulici ed elettrici, la messa in funzione ed il collaudo escluso le linee idrauliche ed elettriche di collegamento. Potenza frigorifera nominale valutata con acqua in uscita a 7° C, salto termico 5° C, aria esterna 35° C. Potenza frigorifera totale 520,00 Kw.		cad	€ 82.461,52
7231	IMPIANTI TERMICI - Refrigeratori -	T.16.004g	Fornitura e posa in opera di refrigeratore con condensazi ... , aria esterna 35° C. Potenza frigorifera totale 574,00Kw.	Fornitura e posa in opera di refrigeratore con condensazione in aria, costituito da uno o più compressori alternativi semiermetici per potenze frigorifere nominali complessive da 100 a 500 kW in versione silenziata, funzionante con gas frigorifero ecologico, completo di evaporatore a fascio tubiero, ventilatori di espulsione aria di tipo assiale, griglia di protezione per batterie del condensatore, supporti ammortizzatori per motocompressore, resistenza elettrica di riscaldamento dell'olio, resistenza elettrica antigelo sull'evaporatore, termostato di sicurezza, pressostato di sicurezza, pressostato differenziale, scheda elettronica di gestione e controllo, pannello comandi remoto, telaio, mobile di copertura per installazione diretta all'aperto, compreso i collegamenti idraulici ed elettrici, la messa in funzione ed il collaudo escluso le linee idrauliche ed elettriche di collegamento. Potenza frigorifera nominale valutata con acqua in uscita a 7° C, salto termico 5° C, aria esterna 35° C. Potenza frigorifera totale 574,00Kw.		cad	€ 90.969,71
7232	IMPIANTI TERMICI - Refrigeratori -	T.16.004h	Fornitura e posa in opera di refrigeratore con condensazi ... aria esterna 35° C. Potenza frigorifera totale 628,00 Kw.	Fornitura e posa in opera di refrigeratore con condensazione in aria, costituito da uno o più compressori alternativi semiermetici per potenze frigorifere nominali complessive da 100 a 500 kW in versione silenziata, funzionante con gas frigorifero ecologico, completo di evaporatore a fascio tubiero, ventilatori di espulsione aria di tipo assiale, griglia di protezione per batterie del condensatore, supporti ammortizzatori per motocompressore, resistenza elettrica di riscaldamento dell'olio, resistenza elettrica antigelo sull'evaporatore, termostato di sicurezza, pressostato di sicurezza, pressostato differenziale, scheda elettronica di gestione e controllo, pannello comandi remoto, telaio, mobile di copertura per installazione diretta all'aperto, compreso i collegamenti idraulici ed elettrici, la messa in funzione ed il collaudo escluso le linee idrauliche ed elettriche di collegamento. Potenza frigorifera nominale valutata con acqua in uscita a 7° C, salto termico 5° C, aria esterna 35° C. Potenza frigorifera totale 628,00 Kw.		cad	€ 97.432,00
7233	IMPIANTI TERMICI - Refrigeratori -	T.16.004i	Fornitura e posa in opera di refrigeratore con condensazi ... , aria esterna 35° C. Potenza frigorifera totale 690,00Kw.	Fornitura e posa in opera di refrigeratore con condensazione in aria, costituito da uno o più compressori alternativi semiermetici per potenze frigorifere nominali complessive da 100 a 500 kW in versione silenziata, funzionante con gas frigorifero ecologico, completo di evaporatore a fascio tubiero, ventilatori di espulsione aria di tipo assiale, griglia di protezione per batterie del condensatore, supporti ammortizzatori per motocompressore, resistenza elettrica di riscaldamento dell'olio, resistenza elettrica antigelo sull'evaporatore, termostato di sicurezza, pressostato di sicurezza, pressostato differenziale, scheda elettronica di gestione e controllo, pannello comandi remoto, telaio, mobile di copertura per installazione diretta all'aperto, compreso i collegamenti idraulici ed elettrici, la messa in funzione ed il collaudo escluso le linee idrauliche ed elettriche di collegamento. Potenza frigorifera nominale valutata con acqua in uscita a 7° C, salto termico 5° C, aria esterna 35° C. Potenza frigorifera totale 690,00Kw.		cad	€ 105.884,06
7234	IMPIANTI TERMICI - Refrigeratori -	T.16.004l	Fornitura e posa in opera di refrigeratore con condensazi ... aria esterna 35° C. Potenza frigorifera totale 752,00 Kw.	Fornitura e posa in opera di refrigeratore con condensazione in aria, costituito da uno o più compressori alternativi semiermetici per potenze frigorifere nominali complessive da 100 a 500 kW in versione silenziata, funzionante con gas frigorifero ecologico, completo di evaporatore a fascio tubiero, ventilatori di espulsione aria di tipo assiale, griglia di protezione per batterie del condensatore, supporti ammortizzatori per motocompressore, resistenza elettrica di riscaldamento dell'olio, resistenza elettrica antigelo sull'evaporatore, termostato di sicurezza, pressostato di sicurezza, pressostato differenziale, scheda elettronica di gestione e controllo, pannello comandi remoto, telaio, mobile di copertura per installazione diretta all'aperto, compreso i collegamenti idraulici ed elettrici, la messa in funzione ed il collaudo escluso le linee idrauliche ed elettriche di collegamento. Potenza frigorifera nominale valutata con acqua in uscita a 7° C, salto termico 5° C, aria esterna 35° C. Potenza frigorifera totale 752,00 Kw.		cad	€ 114.662,15
7235	IMPIANTI TERMICI - Refrigeratori -	T.16.004m	Fornitura e posa in opera di refrigeratore con condensazi ... , aria esterna 35° C. Potenza frigorifera totale 834,00Kw.	Fornitura e posa in opera di refrigeratore con condensazione in aria, costituito da uno o più compressori alternativi semiermetici per potenze frigorifere nominali complessive da 100 a 500 kW in versione silenziata, funzionante con gas frigorifero ecologico, completo di evaporatore a fascio tubiero, ventilatori di espulsione aria di tipo assiale, griglia di protezione per batterie del condensatore, supporti ammortizzatori per motocompressore, resistenza elettrica di riscaldamento dell'olio, resistenza elettrica antigelo sull'evaporatore, termostato di sicurezza, pressostato di sicurezza, pressostato differenziale, scheda elettronica di gestione e controllo, pannello comandi remoto, telaio, mobile di copertura per installazione diretta all'aperto, compreso i collegamenti idraulici ed elettrici, la messa in funzione ed il collaudo escluso le linee idrauliche ed elettriche di collegamento. Potenza frigorifera nominale valutata con acqua in uscita a 7° C, salto termico 5° C, aria esterna 35° C. Potenza frigorifera totale 834,00Kw.		cad	€ 123.935,86
7236	IMPIANTI TERMICI - Refrigeratori -	T.16.004n	Fornitura e posa in opera di refrigeratore con condensazi ... aria esterna 35° C. Potenza frigorifera totale 888,00 Kw.	Fornitura e posa in opera di refrigeratore con condensazione in aria, costituito da uno o più compressori alternativi semiermetici per potenze frigorifere nominali complessive da 100 a 500 kW in versione silenziata, funzionante con gas frigorifero ecologico, completo di evaporatore a fascio tubiero, ventilatori di espulsione aria di tipo assiale, griglia di protezione per batterie del condensatore, supporti ammortizzatori per motocompressore, resistenza elettrica di riscaldamento dell'olio, resistenza elettrica antigelo sull'evaporatore, termostato di sicurezza, pressostato di sicurezza, pressostato differenziale, scheda elettronica di gestione e controllo, pannello comandi remoto, telaio, mobile di copertura per installazione diretta all'aperto, compreso i collegamenti idraulici ed elettrici, la messa in funzione ed il collaudo escluso le linee idrauliche ed elettriche di collegamento. Potenza frigorifera nominale valutata con acqua in uscita a 7° C, salto termico 5° C, aria esterna 35° C. Potenza frigorifera totale 888,00 Kw.		cad	€ 132.442,99
7237	IMPIANTI TERMICI - Refrigeratori -	T.16.004o	Fornitura e posa in opera di refrigeratore con condensazi ... , aria esterna 35° C. Potenza frigorifera totale 942,00Kw.	Fornitura e posa in opera di refrigeratore con condensazione in aria, costituito da uno o più compressori alternativi semiermetici per potenze frigorifere nominali complessive da 100 a 500 kW in versione silenziata, funzionante con gas frigorifero ecologico, completo di evaporatore a fascio tubiero, ventilatori di espulsione aria di tipo assiale, griglia di protezione per batterie del condensatore, supporti ammortizzatori per motocompressore, resistenza elettrica di riscaldamento dell'olio, resistenza elettrica antigelo sull'evaporatore, termostato di sicurezza, pressostato di sicurezza, pressostato differenziale, scheda elettronica di gestione e controllo, pannello comandi remoto, telaio, mobile di copertura per installazione diretta all'aperto, compreso i collegamenti idraulici ed elettrici, la messa in funzione ed il collaudo escluso le linee idrauliche ed elettriche di collegamento. Potenza frigorifera nominale valutata con acqua in uscita a 7° C, salto termico 5° C, aria esterna 35° C. Potenza frigorifera totale 942,00Kw.		cad	€ 139.182,97
7238	IMPIANTI TERMICI - Refrigeratori -	T.16.004p	Fornitura e posa in opera di refrigeratore con condensazi ... aria esterna 35° C. Potenza frigorifera totale 1128,00 Kw.	Fornitura e posa in opera di refrigeratore con condensazione in aria, costituito da uno o più compressori alternativi semiermetici per potenze frigorifere nominali complessive da 100 a 500 kW in versione silenziata, funzionante con gas frigorifero ecologico, completo di evaporatore a fascio tubiero, ventilatori di espulsione aria di tipo assiale, griglia di protezione per batterie del condensatore, supporti ammortizzatori per motocompressore, resistenza elettrica di riscaldamento dell'olio, resistenza elettrica antigelo sull'evaporatore, termostato di sicurezza, pressostato di sicurezza, pressostato differenziale, scheda elettronica di gestione e controllo, pannello comandi remoto, telaio, mobile di copertura per installazione diretta all'aperto, compreso i collegamenti idraulici ed elettrici, la messa in funzione ed il collaudo escluso le linee idrauliche ed elettriche di collegamento. Potenza frigorifera nominale valutata con acqua in uscita a 7° C, salto termico 5° C, aria esterna 35° C. Potenza frigorifera totale 1128,00 Kw.		cad	€ 163.195,20
7239	IMPIANTI TERMICI - Refrigeratori -	T.16.005a	Fornitura e posa in opera di refrigeratore condensazione ... , aria esterna 35° C. Potenza frigorifera totale 15,80 Kw.	Fornitura e posa in opera di refrigeratore condensazione in aria, costituito da uno o più compressori scroll per potenze frigorifere nominali complessive fino a 90 kW, funzionante con gas frigorifero ecologico, completo di evaporatore con scambiatore a piastre, ventilatori di espulsione aria di tipo centrifugo, supporti ammortizzatori per motocompressore, resistenza elettrica di riscaldamento dell'olio, resistenza elettrica antigelo sull'evaporatore, termostato di sicurezza, pressostato di sicurezza, pressostato differenziale, scheda elettronica di gestione e controllo, pannello comandi remoto, telaio, mobile di copertura, compreso i collegamenti idraulici ed elettrici, la messa in funzione ed il collaudo escluso le linee idrauliche ed elettriche di collegamento. Potenza frigorifera nominale valutata con acqua in uscita a 7° C, salto termico 5° C, aria esterna 35° C. Potenza frigorifera totale 15,80 Kw.		cad	€ 6.228,52
7240	IMPIANTI TERMICI - Refrigeratori -	T.16.005b	Fornitura e posa in opera di refrigeratore condensazione ... , aria esterna 35° C. Potenza frigorifera totale 16,80 Kw.	Fornitura e posa in opera di refrigeratore condensazione in aria, costituito da uno o più compressori scroll per potenze frigorifere nominali complessive fino a 90 kW, funzionante con gas frigorifero ecologico, completo di evaporatore con scambiatore a piastre, ventilatori di espulsione aria di tipo centrifugo, supporti ammortizzatori per motocompressore, resistenza elettrica di riscaldamento dell'olio, resistenza elettrica antigelo sull'evaporatore, termostato di sicurezza, pressostato di sicurezza, pressostato differenziale, scheda elettronica di gestione e controllo, pannello comandi remoto, telaio, mobile di copertura, compreso i collegamenti idraulici ed elettrici, la messa in funzione ed il collaudo escluso le linee idrauliche ed elettriche di collegamento. Potenza frigorifera nominale valutata con acqua in uscita a 7° C, salto termico 5° C, aria esterna 35° C. Potenza frigorifera totale 16,80 Kw.		cad	€ 7.188,65
7241	IMPIANTI TERMICI - Refrigeratori -	T.16.005c	Fornitura e posa in opera di refrigeratore condensazione ... , aria esterna 35° C. Potenza frigorifera totale 19,40 Kw.	Fornitura e posa in opera di refrigeratore condensazione in aria, costituito da uno o più compressori scroll per potenze frigorifere nominali complessive fino a 90 kW, funzionante con gas frigorifero ecologico, completo di evaporatore con scambiatore a piastre, ventilatori di espulsione aria di tipo centrifugo, supporti ammortizzatori per motocompressore, resistenza elettrica di riscaldamento dell'olio, resistenza elettrica antigelo sull'evaporatore, termostato di sicurezza, pressostato di sicurezza, pressostato differenziale, scheda elettronica di gestione e controllo, pannello comandi remoto, telaio, mobile di copertura, compreso i collegamenti idraulici ed elettrici, la messa in funzione ed il collaudo escluso le linee idrauliche ed elettriche di collegamento. Potenza frigorifera nominale valutata con acqua in uscita a 7° C, salto termico 5° C, aria esterna 35° C. Potenza frigorifera totale 19,40 Kw.		cad	€ 8.100,72
7242	IMPIANTI TERMICI - Refrigeratori -	T.16.005d	Fornitura e posa in opera di refrigeratore condensazione ... , aria esterna 35° C. Potenza frigorifera totale 22,20 Kw.	Fornitura e posa in opera di refrigeratore condensazione in aria, costituito da uno o più compressori scroll per potenze frigorifere nominali complessive fino a 90 kW, funzionante con gas frigorifero ecologico, completo di evaporatore con scambiatore a piastre, ventilatori di espulsione aria di tipo centrifugo, supporti ammortizzatori per motocompressore, resistenza elettrica di riscaldamento dell'olio, resistenza elettrica antigelo sull'evaporatore, termostato di sicurezza, pressostato di sicurezza, pressostato differenziale, scheda elettronica di gestione e controllo, pannello comandi remoto, telaio, mobile di copertura, compreso i collegamenti idraulici ed elettrici, la messa in funzione ed il collaudo escluso le linee idrauliche ed elettriche di collegamento. Potenza frigorifera nominale valutata con acqua in uscita a 7° C, salto termico 5° C, aria esterna 35° C. Potenza frigorifera totale 22,20 Kw.		cad	€ 8.525,76
7243	IMPIANTI TERMICI - Refrigeratori -	T.16.005e	Fornitura e posa in opera di refrigeratore condensazione ... , aria esterna 35° C. Potenza frigorifera totale 31,00 Kw.	Fornitura e posa in opera di refrigeratore condensazione in aria, costituito da uno o più compressori scroll per potenze frigorifere nominali complessive fino a 90 kW, funzionante con gas frigorifero ecologico, completo di evaporatore con scambiatore a piastre, ventilatori di espulsione aria di tipo centrifugo, supporti ammortizzatori per motocompressore, resistenza elettrica di riscaldamento dell'olio, resistenza elettrica antigelo sull'evaporatore, termostato di sicurezza, pressostato di sicurezza, pressostato differenziale, scheda elettronica di gestione e controllo, pannello comandi remoto, telaio, mobile di copertura, compreso i collegamenti idraulici ed elettrici, la messa in funzione ed il collaudo escluso le linee idrauliche ed elettriche di collegamento. Potenza frigorifera nominale valutata con acqua in uscita a 7° C, salto termico 5° C, aria esterna 35° C. Potenza frigorifera totale 31,00 Kw.		cad	€ 9.997,39
7244	IMPIANTI TERMICI - Refrigeratori -	T.16.005f	Fornitura e posa in opera di refrigeratore condensazione ... , aria esterna 35° C. Potenza frigorifera totale 35,90 Kw.	Fornitura e posa in opera di refrigeratore condensazione in aria, costituito da uno o più compressori scroll per potenze frigorifere nominali complessive fino a 90 kW, funzionante con gas frigorifero ecologico, completo di evaporatore con scambiatore a piastre, ventilatori di espulsione aria di tipo centrifugo, supporti ammortizzatori per motocompressore, resistenza elettrica di riscaldamento dell'olio, resistenza elettrica antigelo sull'evaporatore, termostato di sicurezza, pressostato di sicurezza, pressostato differenziale, scheda elettronica di gestione e controllo, pannello comandi remoto, telaio, mobile di copertura, compreso i collegamenti idraulici ed elettrici, la messa in funzione ed il collaudo escluso le linee idrauliche ed elettriche di collegamento. Potenza frigorifera nominale valutata con acqua in uscita a 7° C, salto termico 5° C, aria esterna 35° C. Potenza frigorifera totale 35,90 Kw.		cad	€ 11.343,35
7245	IMPIANTI TERMICI - Refrigeratori -	T.16.005g	Fornitura e posa in opera di refrigeratore condensazione ... , aria esterna 35° C. Potenza frigorifera totale 47,40 Kw.	Fornitura e posa in opera di refrigeratore condensazione in aria, costituito da uno o più compressori scroll per potenze frigorifere nominali complessive fino a 90 kW, funzionante con gas frigorifero ecologico, completo di evaporatore con scambiatore a piastre, ventilatori di espulsione aria di tipo centrifugo, supporti ammortizzatori per motocompressore, resistenza elettrica di riscaldamento dell'olio, resistenza elettrica antigelo sull'evaporatore, termostato di sicurezza, pressostato di sicurezza, pressostato differenziale, scheda elettronica di gestione e controllo, pannello comandi remoto, telaio, mobile di copertura, compreso i collegamenti idraulici ed elettrici, la messa in funzione ed il collaudo escluso le linee idrauliche ed elettriche di collegamento. Potenza frigorifera nominale valutata con acqua in uscita a 7° C, salto termico 5° C, aria esterna 35° C. Potenza frigorifera totale 47,40 Kw.		cad	€ 13.917,63
7246	IMPIANTI TERMICI - Refrigeratori -	T.16.005h	Fornitura e posa in opera di refrigeratore condensazione ... , aria esterna 35° C. Potenza frigorifera totale 59,80 Kw.	Fornitura e posa in opera di refrigeratore condensazione in aria, costituito da uno o più compressori scroll per potenze frigorifere nominali complessive fino a 90 kW, funzionante con gas frigorifero ecologico, completo di evaporatore con scambiatore a piastre, ventilatori di espulsione aria di tipo centrifugo, supporti ammortizzatori per motocompressore, resistenza elettrica di riscaldamento dell'olio, resistenza elettrica antigelo sull'evaporatore, termostato di sicurezza, pressostato di sicurezza, pressostato differenziale, scheda elettronica di gestione e controllo, pannello comandi remoto, telaio, mobile di copertura, compreso i collegamenti idraulici ed elettrici, la messa in funzione ed il collaudo escluso le linee idrauliche ed elettriche di collegamento. Potenza frigorifera nominale valutata con acqua in uscita a 7° C, salto termico 5° C, aria esterna 35° C. Potenza frigorifera totale 59,80 Kw.		cad	€ 16.308,48
7247	IMPIANTI TERMICI - Refrigeratori -	T.16.005i	Fornitura e posa in opera di refrigeratore condensazione ... , aria esterna 35° C. Potenza frigorifera totale 70,70 Kw.	Fornitura e posa in opera di refrigeratore condensazione in aria, costituito da uno o più compressori scroll per potenze frigorifere nominali complessive fino a 90 kW, funzionante con gas frigorifero ecologico, completo di evaporatore con scambiatore a piastre, ventilatori di espulsione aria di tipo centrifugo, supporti ammortizzatori per motocompressore, resistenza elettrica di riscaldamento dell'olio, resistenza elettrica antigelo sull'evaporatore, termostato di sicurezza, pressostato di sicurezza, pressostato differenziale, scheda elettronica di gestione e controllo, pannello comandi remoto, telaio, mobile di copertura, compreso i collegamenti idraulici ed elettrici, la messa in funzione ed il collaudo escluso le linee idrauliche ed elettriche di collegamento. Potenza frigorifera nominale valutata con acqua in uscita a 7° C, salto termico 5° C, aria esterna 35° C. Potenza frigorifera totale 70,70 Kw.		cad	€ 20.246,03
7248	IMPIANTI TERMICI - Refrigeratori -	T.16.005l	Fornitura e posa in opera di refrigeratore condensazione ... , aria esterna 35° C. Potenza frigorifera totale 83,60 Kw.	Fornitura e posa in opera di refrigeratore condensazione in aria, costituito da uno o più compressori scroll per potenze frigorifere nominali complessive fino a 90 kW, funzionante con gas frigorifero ecologico, completo di evaporatore con scambiatore a piastre, ventilatori di espulsione aria di tipo centrifugo, supporti ammortizzatori per motocompressore, resistenza elettrica di riscaldamento dell'olio, resistenza elettrica antigelo sull'evaporatore, termostato di sicurezza, pressostato di sicurezza, pressostato differenziale, scheda elettronica di gestione e controllo, pannello comandi remoto, telaio, mobile di copertura, compreso i collegamenti idraulici ed elettrici, la messa in funzione ed il collaudo escluso le linee idrauliche ed elettriche di collegamento. Potenza frigorifera nominale valutata con acqua in uscita a 7° C, salto termico 5° C, aria esterna 35° C. Potenza frigorifera totale 83,60 Kw.		cad	€ 24.259,88
7249	IMPIANTI TERMICI - Refrigeratori -	T.16.005m	Fornitura e posa in opera di refrigeratore condensazione ... , aria esterna 35° C. Potenza frigorifera totale 96,40 Kw.	Fornitura e posa in opera di refrigeratore condensazione in aria, costituito da uno o più compressori scroll per potenze frigorifere nominali complessive fino a 90 kW, funzionante con gas frigorifero ecologico, completo di evaporatore con scambiatore a piastre, ventilatori di espulsione aria di tipo centrifugo, supporti ammortizzatori per motocompressore, resistenza elettrica di riscaldamento dell'olio, resistenza elettrica antigelo sull'evaporatore, termostato di sicurezza, pressostato di sicurezza, pressostato differenziale, scheda elettronica di gestione e controllo, pannello comandi remoto, telaio, mobile di copertura, compreso i collegamenti idraulici ed elettrici, la messa in funzione ed il collaudo escluso le linee idrauliche ed elettriche di collegamento. Potenza frigorifera nominale valutata con acqua in uscita a 7° C, salto termico 5° C, aria esterna 35° C. Potenza frigorifera totale 96,40 Kw.		cad	€ 28.688,64
7250	IMPIANTI TERMICI - Refrigeratori -	T.16.005n	Fornitura e posa in opera di refrigeratore condensazione ... aria esterna 35° C. Potenza frigorifera totale 109,00 Kw.	Fornitura e posa in opera di refrigeratore condensazione in aria, costituito da uno o più compressori scroll per potenze frigorifere nominali complessive fino a 90 kW, funzionante con gas frigorifero ecologico, completo di evaporatore con scambiatore a piastre, ventilatori di espulsione aria di tipo centrifugo, supporti ammortizzatori per motocompressore, resistenza elettrica di riscaldamento dell'olio, resistenza elettrica antigelo sull'evaporatore, termostato di sicurezza, pressostato di sicurezza, pressostato differenziale, scheda elettronica di gestione e controllo, pannello comandi remoto, telaio, mobile di copertura, compreso i collegamenti idraulici ed elettrici, la messa in funzione ed il collaudo escluso le linee idrauliche ed elettriche di collegamento. Potenza frigorifera nominale valutata con acqua in uscita a 7° C, salto termico 5° C, aria esterna 35° C. Potenza frigorifera totale 109,00 Kw.		cad	€ 30.573,19
7251	IMPIANTI TERMICI - Refrigeratori -	T.16.005o	Fornitura e posa in opera di refrigeratore condensazione ... aria esterna 35° C. Potenza frigorifera totale 122,00 Kw.	Fornitura e posa in opera di refrigeratore condensazione in aria, costituito da uno o più compressori scroll per potenze frigorifere nominali complessive fino a 90 kW, funzionante con gas frigorifero ecologico, completo di evaporatore con scambiatore a piastre, ventilatori di espulsione aria di tipo centrifugo, supporti ammortizzatori per motocompressore, resistenza elettrica di riscaldamento dell'olio, resistenza elettrica antigelo sull'evaporatore, termostato di sicurezza, pressostato di sicurezza, pressostato differenziale, scheda elettronica di gestione e controllo, pannello comandi remoto, telaio, mobile di copertura, compreso i collegamenti idraulici ed elettrici, la messa in funzione ed il collaudo escluso le linee idrauliche ed elettriche di collegamento. Potenza frigorifera nominale valutata con acqua in uscita a 7° C, salto termico 5° C, aria esterna 35° C. Potenza frigorifera totale 122,00 Kw.		cad	€ 33.704,06
7252	IMPIANTI TERMICI - Refrigeratori -	T.16.005p	Fornitura e posa in opera di refrigeratore condensazione ... aria esterna 35° C. Potenza frigorifera totale 160,00 Kw.	Fornitura e posa in opera di refrigeratore condensazione in aria, costituito da uno o più compressori scroll per potenze frigorifere nominali complessive fino a 90 kW, funzionante con gas frigorifero ecologico, completo di evaporatore con scambiatore a piastre, ventilatori di espulsione aria di tipo centrifugo, supporti ammortizzatori per motocompressore, resistenza elettrica di riscaldamento dell'olio, resistenza elettrica antigelo sull'evaporatore, termostato di sicurezza, pressostato di sicurezza, pressostato differenziale, scheda elettronica di gestione e controllo, pannello comandi remoto, telaio, mobile di copertura, compreso i collegamenti idraulici ed elettrici, la messa in funzione ed il collaudo escluso le linee idrauliche ed elettriche di collegamento. Potenza frigorifera nominale valutata con acqua in uscita a 7° C, salto termico 5° C, aria esterna 35° C. Potenza frigorifera totale 160,00 Kw.		cad	€ 38.511,06
7253	IMPIANTI TERMICI - Unita’ autonome di condizionamento -	T.17.001a	Fornitura e posa in opera di condizionatore autonomo d'am ... ndizionatore autonomo a 2 sezioni per solo raffreddamento.	Fornitura e posa in opera di condizionatore autonomo d'ambiente a due sezioni per locali medi e grandi in versione solo raffreddamento o a pompa di calore, costituito da una UNITÀ INTERNA di trattamento aria completa di mobile metallico, isolante termoacustico, filtro aria piano, batteria di scambio termico, ventilatori centrifughi con trasmissione a cinghia e puleggia a diametro variabile, e da una UNITÀ ESTERNA motocondensante completa di mobile metallico trattato con vernice idonea per esterno, compressore ermetico funzionante a gas frigorifero ecologico, batteria di scambio termico, ventilatori centrifughi. Il condizionatore e' corredato di pannello di comando remoto, controllo elettronico del funzionamento e delle sicurezze. E' compreso inoltre la carica di gas frigorifero e la messa in funzione con il collaudo, mentre restano esclusi i collegamenti elettrici e le linee frigorifere. Potenza nominale frigorifera 9.0 kW portata dell’aria trattata 2000mc/h Condizionatore autonomo a 2 sezioni per solo raffreddamento.		cad	€ 3.548,46
7254	IMPIANTI TERMICI - Unita’ autonome di condizionamento -	T.17.001b	Fornitura e posa in opera di condizionatore autonomo d'am ... /h Condizionatore autonomo a 2 sezioni a pompa di calore.	Fornitura e posa in opera di condizionatore autonomo d'ambiente a due sezioni per locali medi e grandi in versione solo raffreddamento o a pompa di calore, costituito da una UNITÀ INTERNA di trattamento aria completa di mobile metallico, isolante termoacustico, filtro aria piano, batteria di scambio termico, ventilatori centrifughi con trasmissione a cinghia e puleggia a diametro variabile, e da una UNITÀ ESTERNA motocondensante completa di mobile metallico trattato con vernice idonea per esterno, compressore ermetico funzionante a gas frigorifero ecologico, batteria di scambio termico, ventilatori centrifughi. Il condizionatore e' corredato di pannello di comando remoto, controllo elettronico del funzionamento e delle sicurezze. E' compreso inoltre la carica di gas frigorifero e la messa in funzione con il collaudo, mentre restano esclusi i collegamenti elettrici e le linee frigorifere. Potenza nominale frigorifera 9.0 kW portata dell’aria trattata 2000mc/h Condizionatore autonomo a 2 sezioni a pompa di calore.		cad	€ 3.674,96
7255	IMPIANTI TERMICI - Unita’ autonome di condizionamento -	T.17.001c	Fornitura e posa in opera di condizionatore autonomo d'am ... l’aria trattata 2000mc/h Plenum di mandata con bocchette.	Fornitura e posa in opera di condizionatore autonomo d'ambiente a due sezioni per locali medi e grandi in versione solo raffreddamento o a pompa di calore, costituito da una UNITÀ INTERNA di trattamento aria completa di mobile metallico, isolante termoacustico, filtro aria piano, batteria di scambio termico, ventilatori centrifughi con trasmissione a cinghia e puleggia a diametro variabile, e da una UNITÀ ESTERNA motocondensante completa di mobile metallico trattato con vernice idonea per esterno, compressore ermetico funzionante a gas frigorifero ecologico, batteria di scambio termico, ventilatori centrifughi. Il condizionatore e' corredato di pannello di comando remoto, controllo elettronico del funzionamento e delle sicurezze. E' compreso inoltre la carica di gas frigorifero e la messa in funzione con il collaudo, mentre restano esclusi i collegamenti elettrici e le linee frigorifere. Potenza nominale frigorifera 9.0 kW portata dell’aria trattata 2000mc/h Plenum di mandata con bocchette.		cad	€ 163,84
7256	IMPIANTI TERMICI - Unita’ autonome di condizionamento -	T.17.001d	Fornitura e posa in opera di condizionatore autonomo d'am ... ria trattata 2000mc/h Batteria di riscaldamento ad acqua.	Fornitura e posa in opera di condizionatore autonomo d'ambiente a due sezioni per locali medi e grandi in versione solo raffreddamento o a pompa di calore, costituito da una UNITÀ INTERNA di trattamento aria completa di mobile metallico, isolante termoacustico, filtro aria piano, batteria di scambio termico, ventilatori centrifughi con trasmissione a cinghia e puleggia a diametro variabile, e da una UNITÀ ESTERNA motocondensante completa di mobile metallico trattato con vernice idonea per esterno, compressore ermetico funzionante a gas frigorifero ecologico, batteria di scambio termico, ventilatori centrifughi. Il condizionatore e' corredato di pannello di comando remoto, controllo elettronico del funzionamento e delle sicurezze. E' compreso inoltre la carica di gas frigorifero e la messa in funzione con il collaudo, mentre restano esclusi i collegamenti elettrici e le linee frigorifere. Potenza nominale frigorifera 9.0 kW portata dell’aria trattata 2000mc/h Batteria di riscaldamento ad acqua.		cad	€ 313,68
7257	IMPIANTI TERMICI - Unita’ autonome di condizionamento -	T.17.001e	Fornitura e posa in opera di condizionatore autonomo d'am ... ia trattata 2000mc/h Batteria di riscaldamento elettrica.	Fornitura e posa in opera di condizionatore autonomo d'ambiente a due sezioni per locali medi e grandi in versione solo raffreddamento o a pompa di calore, costituito da una UNITÀ INTERNA di trattamento aria completa di mobile metallico, isolante termoacustico, filtro aria piano, batteria di scambio termico, ventilatori centrifughi con trasmissione a cinghia e puleggia a diametro variabile, e da una UNITÀ ESTERNA motocondensante completa di mobile metallico trattato con vernice idonea per esterno, compressore ermetico funzionante a gas frigorifero ecologico, batteria di scambio termico, ventilatori centrifughi. Il condizionatore e' corredato di pannello di comando remoto, controllo elettronico del funzionamento e delle sicurezze. E' compreso inoltre la carica di gas frigorifero e la messa in funzione con il collaudo, mentre restano esclusi i collegamenti elettrici e le linee frigorifere. Potenza nominale frigorifera 9.0 kW portata dell’aria trattata 2000mc/h Batteria di riscaldamento elettrica.		cad	€ 505,96
7258	IMPIANTI TERMICI - Unita’ autonome di condizionamento -	T.17.001f	Fornitura e posa in opera di condizionatore autonomo d'am ... dell’aria trattata 2000mc/h Griglia di aspirazione aria.	Fornitura e posa in opera di condizionatore autonomo d'ambiente a due sezioni per locali medi e grandi in versione solo raffreddamento o a pompa di calore, costituito da una UNITÀ INTERNA di trattamento aria completa di mobile metallico, isolante termoacustico, filtro aria piano, batteria di scambio termico, ventilatori centrifughi con trasmissione a cinghia e puleggia a diametro variabile, e da una UNITÀ ESTERNA motocondensante completa di mobile metallico trattato con vernice idonea per esterno, compressore ermetico funzionante a gas frigorifero ecologico, batteria di scambio termico, ventilatori centrifughi. Il condizionatore e' corredato di pannello di comando remoto, controllo elettronico del funzionamento e delle sicurezze. E' compreso inoltre la carica di gas frigorifero e la messa in funzione con il collaudo, mentre restano esclusi i collegamenti elettrici e le linee frigorifere. Potenza nominale frigorifera 9.0 kW portata dell’aria trattata 2000mc/h Griglia di aspirazione aria.		cad	€ 201,11
7259	IMPIANTI TERMICI - Unita’ autonome di condizionamento -	T.17.001g	Fornitura e posa in opera di condizionatore autonomo d'am ... ndizionatore autonomo a 2 sezioni per solo raffreddamento.	Fornitura e posa in opera di condizionatore autonomo d'ambiente a due sezioni per locali medi e grandi in versione solo raffreddamento o a pompa di calore, costituito da una UNITÀ INTERNA di trattamento aria completa di mobile metallico, isolante termoacustico, filtro aria piano, batteria di scambio termico, ventilatori centrifughi con trasmissione a cinghia e puleggia a diametro variabile, e da una UNITÀ ESTERNA motocondensante completa di mobile metallico trattato con vernice idonea per esterno, compressore ermetico funzionante a gas frigorifero ecologico, batteria di scambio termico, ventilatori centrifughi. Il condizionatore e' corredato di pannello di comando remoto, controllo elettronico del funzionamento e delle sicurezze. E' compreso inoltre la carica di gas frigorifero e la messa in funzione con il collaudo, mentre restano esclusi i collegamenti elettrici e le linee frigorifere. Potenza nominale frigorifera 14,7 kW portata dell’aria trattata 3400mc/h Condizionatore autonomo a 2 sezioni per solo raffreddamento.		cad	€ 3.548,46
7260	IMPIANTI TERMICI - Unita’ autonome di condizionamento -	T.17.001h	Fornitura e posa in opera di condizionatore autonomo d'am ... c/h Condizionatore autonomo a 2 sezioni a pompa di calore.	Fornitura e posa in opera di condizionatore autonomo d'ambiente a due sezioni per locali medi e grandi in versione solo raffreddamento o a pompa di calore, costituito da una UNITÀ INTERNA di trattamento aria completa di mobile metallico, isolante termoacustico, filtro aria piano, batteria di scambio termico, ventilatori centrifughi con trasmissione a cinghia e puleggia a diametro variabile, e da una UNITÀ ESTERNA motocondensante completa di mobile metallico trattato con vernice idonea per esterno, compressore ermetico funzionante a gas frigorifero ecologico, batteria di scambio termico, ventilatori centrifughi. Il condizionatore e' corredato di pannello di comando remoto, controllo elettronico del funzionamento e delle sicurezze. E' compreso inoltre la carica di gas frigorifero e la messa in funzione con il collaudo, mentre restano esclusi i collegamenti elettrici e le linee frigorifere. Potenza nominale frigorifera 14,7 kW portata dell’aria trattata 3400mc/h Condizionatore autonomo a 2 sezioni a pompa di calore.		cad	€ 3.674,96
7261	IMPIANTI TERMICI - Unita’ autonome di condizionamento -	T.17.001i	Fornitura e posa in opera di condizionatore autonomo d'am ... ll’aria trattata 3400mc/h Plenum di mandata con bocchette.	Fornitura e posa in opera di condizionatore autonomo d'ambiente a due sezioni per locali medi e grandi in versione solo raffreddamento o a pompa di calore, costituito da una UNITÀ INTERNA di trattamento aria completa di mobile metallico, isolante termoacustico, filtro aria piano, batteria di scambio termico, ventilatori centrifughi con trasmissione a cinghia e puleggia a diametro variabile, e da una UNITÀ ESTERNA motocondensante completa di mobile metallico trattato con vernice idonea per esterno, compressore ermetico funzionante a gas frigorifero ecologico, batteria di scambio termico, ventilatori centrifughi. Il condizionatore e' corredato di pannello di comando remoto, controllo elettronico del funzionamento e delle sicurezze. E' compreso inoltre la carica di gas frigorifero e la messa in funzione con il collaudo, mentre restano esclusi i collegamenti elettrici e le linee frigorifere. Potenza nominale frigorifera 14,7 kW portata dell’aria trattata 3400mc/h Plenum di mandata con bocchette.		cad	€ 163,84
7262	IMPIANTI TERMICI - Unita’ autonome di condizionamento -	T.17.001l	Fornitura e posa in opera di condizionatore autonomo d'am ... aria trattata 3400mc/h Batteria di riscaldamento ad acqua.	Fornitura e posa in opera di condizionatore autonomo d'ambiente a due sezioni per locali medi e grandi in versione solo raffreddamento o a pompa di calore, costituito da una UNITÀ INTERNA di trattamento aria completa di mobile metallico, isolante termoacustico, filtro aria piano, batteria di scambio termico, ventilatori centrifughi con trasmissione a cinghia e puleggia a diametro variabile, e da una UNITÀ ESTERNA motocondensante completa di mobile metallico trattato con vernice idonea per esterno, compressore ermetico funzionante a gas frigorifero ecologico, batteria di scambio termico, ventilatori centrifughi. Il condizionatore e' corredato di pannello di comando remoto, controllo elettronico del funzionamento e delle sicurezze. E' compreso inoltre la carica di gas frigorifero e la messa in funzione con il collaudo, mentre restano esclusi i collegamenti elettrici e le linee frigorifere. Potenza nominale frigorifera 14,7 kW portata dell’aria trattata 3400mc/h Batteria di riscaldamento ad acqua.		cad	€ 313,68
7263	IMPIANTI TERMICI - Unita’ autonome di condizionamento -	T.17.001m	Fornitura e posa in opera di condizionatore autonomo d'am ... ria trattata 3400mc/h Batteria di riscaldamento elettrica.	Fornitura e posa in opera di condizionatore autonomo d'ambiente a due sezioni per locali medi e grandi in versione solo raffreddamento o a pompa di calore, costituito da una UNITÀ INTERNA di trattamento aria completa di mobile metallico, isolante termoacustico, filtro aria piano, batteria di scambio termico, ventilatori centrifughi con trasmissione a cinghia e puleggia a diametro variabile, e da una UNITÀ ESTERNA motocondensante completa di mobile metallico trattato con vernice idonea per esterno, compressore ermetico funzionante a gas frigorifero ecologico, batteria di scambio termico, ventilatori centrifughi. Il condizionatore e' corredato di pannello di comando remoto, controllo elettronico del funzionamento e delle sicurezze. E' compreso inoltre la carica di gas frigorifero e la messa in funzione con il collaudo, mentre restano esclusi i collegamenti elettrici e le linee frigorifere. Potenza nominale frigorifera 14,7 kW portata dell’aria trattata 3400mc/h Batteria di riscaldamento elettrica.		cad	€ 505,96
7264	IMPIANTI TERMICI - Unita’ autonome di condizionamento -	T.17.001n	Fornitura e posa in opera di condizionatore autonomo d'am ... a dell’aria trattata 3400mc/h Griglia di aspirazione aria.	Fornitura e posa in opera di condizionatore autonomo d'ambiente a due sezioni per locali medi e grandi in versione solo raffreddamento o a pompa di calore, costituito da una UNITÀ INTERNA di trattamento aria completa di mobile metallico, isolante termoacustico, filtro aria piano, batteria di scambio termico, ventilatori centrifughi con trasmissione a cinghia e puleggia a diametro variabile, e da una UNITÀ ESTERNA motocondensante completa di mobile metallico trattato con vernice idonea per esterno, compressore ermetico funzionante a gas frigorifero ecologico, batteria di scambio termico, ventilatori centrifughi. Il condizionatore e' corredato di pannello di comando remoto, controllo elettronico del funzionamento e delle sicurezze. E' compreso inoltre la carica di gas frigorifero e la messa in funzione con il collaudo, mentre restano esclusi i collegamenti elettrici e le linee frigorifere. Potenza nominale frigorifera 14,7 kW portata dell’aria trattata 3400mc/h Griglia di aspirazione aria.		cad	€ 201,11
7265	IMPIANTI TERMICI - Unita’ autonome di condizionamento -	T.17.001o	Fornitura e posa in opera di condizionatore autonomo d'am ... ndizionatore autonomo a 2 sezioni per solo raffreddamento.	Fornitura e posa in opera di condizionatore autonomo d'ambiente a due sezioni per locali medi e grandi in versione solo raffreddamento o a pompa di calore, costituito da una UNITÀ INTERNA di trattamento aria completa di mobile metallico, isolante termoacustico, filtro aria piano, batteria di scambio termico, ventilatori centrifughi con trasmissione a cinghia e puleggia a diametro variabile, e da una UNITÀ ESTERNA motocondensante completa di mobile metallico trattato con vernice idonea per esterno, compressore ermetico funzionante a gas frigorifero ecologico, batteria di scambio termico, ventilatori centrifughi. Il condizionatore e' corredato di pannello di comando remoto, controllo elettronico del funzionamento e delle sicurezze. E' compreso inoltre la carica di gas frigorifero e la messa in funzione con il collaudo, mentre restano esclusi i collegamenti elettrici e le linee frigorifere. Potenza nominale frigorifera 24,6 kW portata dell’aria trattata 5100mc/h Condizionatore autonomo a 2 sezioni per solo raffreddamento.		cad	€ 7.573,04
7266	IMPIANTI TERMICI - Unita’ autonome di condizionamento -	T.17.001p	Fornitura e posa in opera di condizionatore autonomo d'am ... c/h Condizionatore autonomo a 2 sezioni a pompa di calore.	Fornitura e posa in opera di condizionatore autonomo d'ambiente a due sezioni per locali medi e grandi in versione solo raffreddamento o a pompa di calore, costituito da una UNITÀ INTERNA di trattamento aria completa di mobile metallico, isolante termoacustico, filtro aria piano, batteria di scambio termico, ventilatori centrifughi con trasmissione a cinghia e puleggia a diametro variabile, e da una UNITÀ ESTERNA motocondensante completa di mobile metallico trattato con vernice idonea per esterno, compressore ermetico funzionante a gas frigorifero ecologico, batteria di scambio termico, ventilatori centrifughi. Il condizionatore e' corredato di pannello di comando remoto, controllo elettronico del funzionamento e delle sicurezze. E' compreso inoltre la carica di gas frigorifero e la messa in funzione con il collaudo, mentre restano esclusi i collegamenti elettrici e le linee frigorifere. Potenza nominale frigorifera 24,6 kW portata dell’aria trattata 5100mc/h Condizionatore autonomo a 2 sezioni a pompa di calore.		cad	€ 8.535,71
7267	IMPIANTI TERMICI - Unita’ autonome di condizionamento -	T.17.001q	Fornitura e posa in opera di condizionatore autonomo d'am ... ll’aria trattata 5100mc/h Plenum di mandata con bocchette.	Fornitura e posa in opera di condizionatore autonomo d'ambiente a due sezioni per locali medi e grandi in versione solo raffreddamento o a pompa di calore, costituito da una UNITÀ INTERNA di trattamento aria completa di mobile metallico, isolante termoacustico, filtro aria piano, batteria di scambio termico, ventilatori centrifughi con trasmissione a cinghia e puleggia a diametro variabile, e da una UNITÀ ESTERNA motocondensante completa di mobile metallico trattato con vernice idonea per esterno, compressore ermetico funzionante a gas frigorifero ecologico, batteria di scambio termico, ventilatori centrifughi. Il condizionatore e' corredato di pannello di comando remoto, controllo elettronico del funzionamento e delle sicurezze. E' compreso inoltre la carica di gas frigorifero e la messa in funzione con il collaudo, mentre restano esclusi i collegamenti elettrici e le linee frigorifere. Potenza nominale frigorifera 24,6 kW portata dell’aria trattata 5100mc/h Plenum di mandata con bocchette.		cad	€ 432,59
7268	IMPIANTI TERMICI - Unita’ autonome di condizionamento -	T.17.001r	Fornitura e posa in opera di condizionatore autonomo d'am ... aria trattata 5100mc/h Batteria di riscaldamento ad acqua.	Fornitura e posa in opera di condizionatore autonomo d'ambiente a due sezioni per locali medi e grandi in versione solo raffreddamento o a pompa di calore, costituito da una UNITÀ INTERNA di trattamento aria completa di mobile metallico, isolante termoacustico, filtro aria piano, batteria di scambio termico, ventilatori centrifughi con trasmissione a cinghia e puleggia a diametro variabile, e da una UNITÀ ESTERNA motocondensante completa di mobile metallico trattato con vernice idonea per esterno, compressore ermetico funzionante a gas frigorifero ecologico, batteria di scambio termico, ventilatori centrifughi. Il condizionatore e' corredato di pannello di comando remoto, controllo elettronico del funzionamento e delle sicurezze. E' compreso inoltre la carica di gas frigorifero e la messa in funzione con il collaudo, mentre restano esclusi i collegamenti elettrici e le linee frigorifere. Potenza nominale frigorifera 24,6 kW portata dell’aria trattata 5100mc/h Batteria di riscaldamento ad acqua.		cad	€ 768,44
7269	IMPIANTI TERMICI - Unita’ autonome di condizionamento -	T.17.001s	Fornitura e posa in opera di condizionatore autonomo d'am ... ria trattata 5100mc/h Batteria di riscaldamento elettrica.	Fornitura e posa in opera di condizionatore autonomo d'ambiente a due sezioni per locali medi e grandi in versione solo raffreddamento o a pompa di calore, costituito da una UNITÀ INTERNA di trattamento aria completa di mobile metallico, isolante termoacustico, filtro aria piano, batteria di scambio termico, ventilatori centrifughi con trasmissione a cinghia e puleggia a diametro variabile, e da una UNITÀ ESTERNA motocondensante completa di mobile metallico trattato con vernice idonea per esterno, compressore ermetico funzionante a gas frigorifero ecologico, batteria di scambio termico, ventilatori centrifughi. Il condizionatore e' corredato di pannello di comando remoto, controllo elettronico del funzionamento e delle sicurezze. E' compreso inoltre la carica di gas frigorifero e la messa in funzione con il collaudo, mentre restano esclusi i collegamenti elettrici e le linee frigorifere. Potenza nominale frigorifera 24,6 kW portata dell’aria trattata 5100mc/h Batteria di riscaldamento elettrica.		cad	€ 611,20
7270	IMPIANTI TERMICI - Unita’ autonome di condizionamento -	T.17.001t	Fornitura e posa in opera di condizionatore autonomo d'am ... a dell’aria trattata 5100mc/h Griglia di aspirazione aria.	Fornitura e posa in opera di condizionatore autonomo d'ambiente a due sezioni per locali medi e grandi in versione solo raffreddamento o a pompa di calore, costituito da una UNITÀ INTERNA di trattamento aria completa di mobile metallico, isolante termoacustico, filtro aria piano, batteria di scambio termico, ventilatori centrifughi con trasmissione a cinghia e puleggia a diametro variabile, e da una UNITÀ ESTERNA motocondensante completa di mobile metallico trattato con vernice idonea per esterno, compressore ermetico funzionante a gas frigorifero ecologico, batteria di scambio termico, ventilatori centrifughi. Il condizionatore e' corredato di pannello di comando remoto, controllo elettronico del funzionamento e delle sicurezze. E' compreso inoltre la carica di gas frigorifero e la messa in funzione con il collaudo, mentre restano esclusi i collegamenti elettrici e le linee frigorifere. Potenza nominale frigorifera 24,6 kW portata dell’aria trattata 5100mc/h Griglia di aspirazione aria.		cad	€ 201,11
7271	IMPIANTI TERMICI - Unita’ autonome di condizionamento -	T.17.001u	Fornitura e posa in opera di condizionatore autonomo d'am ... ndizionatore autonomo a 2 sezioni per solo raffreddamento.	Fornitura e posa in opera di condizionatore autonomo d'ambiente a due sezioni per locali medi e grandi in versione solo raffreddamento o a pompa di calore, costituito da una UNITÀ INTERNA di trattamento aria completa di mobile metallico, isolante termoacustico, filtro aria piano, batteria di scambio termico, ventilatori centrifughi con trasmissione a cinghia e puleggia a diametro variabile, e da una UNITÀ ESTERNA motocondensante completa di mobile metallico trattato con vernice idonea per esterno, compressore ermetico funzionante a gas frigorifero ecologico, batteria di scambio termico, ventilatori centrifughi. Il condizionatore e' corredato di pannello di comando remoto, controllo elettronico del funzionamento e delle sicurezze. E' compreso inoltre la carica di gas frigorifero e la messa in funzione con il collaudo, mentre restano esclusi i collegamenti elettrici e le linee frigorifere. Potenza nominale frigorifera 31,9 kW portata dell’aria trattata 6800mc/h Condizionatore autonomo a 2 sezioni per solo raffreddamento.		cad	€ 9.912,37
7272	IMPIANTI TERMICI - Unita’ autonome di condizionamento -	T.17.001v	Fornitura e posa in opera di condizionatore autonomo d'am ... c/h Condizionatore autonomo a 2 sezioni a pompa di calore.	Fornitura e posa in opera di condizionatore autonomo d'ambiente a due sezioni per locali medi e grandi in versione solo raffreddamento o a pompa di calore, costituito da una UNITÀ INTERNA di trattamento aria completa di mobile metallico, isolante termoacustico, filtro aria piano, batteria di scambio termico, ventilatori centrifughi con trasmissione a cinghia e puleggia a diametro variabile, e da una UNITÀ ESTERNA motocondensante completa di mobile metallico trattato con vernice idonea per esterno, compressore ermetico funzionante a gas frigorifero ecologico, batteria di scambio termico, ventilatori centrifughi. Il condizionatore e' corredato di pannello di comando remoto, controllo elettronico del funzionamento e delle sicurezze. E' compreso inoltre la carica di gas frigorifero e la messa in funzione con il collaudo, mentre restano esclusi i collegamenti elettrici e le linee frigorifere. Potenza nominale frigorifera 31,9 kW portata dell’aria trattata 6800mc/h Condizionatore autonomo a 2 sezioni a pompa di calore.		cad	€ 10.578,27
7273	IMPIANTI TERMICI - Unita’ autonome di condizionamento -	T.17.001w	Fornitura e posa in opera di condizionatore autonomo d'am ... ll’aria trattata 6800mc/h Plenum di mandata con bocchette.	Fornitura e posa in opera di condizionatore autonomo d'ambiente a due sezioni per locali medi e grandi in versione solo raffreddamento o a pompa di calore, costituito da una UNITÀ INTERNA di trattamento aria completa di mobile metallico, isolante termoacustico, filtro aria piano, batteria di scambio termico, ventilatori centrifughi con trasmissione a cinghia e puleggia a diametro variabile, e da una UNITÀ ESTERNA motocondensante completa di mobile metallico trattato con vernice idonea per esterno, compressore ermetico funzionante a gas frigorifero ecologico, batteria di scambio termico, ventilatori centrifughi. Il condizionatore e' corredato di pannello di comando remoto, controllo elettronico del funzionamento e delle sicurezze. E' compreso inoltre la carica di gas frigorifero e la messa in funzione con il collaudo, mentre restano esclusi i collegamenti elettrici e le linee frigorifere. Potenza nominale frigorifera 31,9 kW portata dell’aria trattata 6800mc/h Plenum di mandata con bocchette.		cad	€ 508,49
7274	IMPIANTI TERMICI - Unita’ autonome di condizionamento -	T.17.001z	Fornitura e posa in opera di condizionatore autonomo d'am ... aria trattata 6800mc/h Batteria di riscaldamento ad acqua.	Fornitura e posa in opera di condizionatore autonomo d'ambiente a due sezioni per locali medi e grandi in versione solo raffreddamento o a pompa di calore, costituito da una UNITÀ INTERNA di trattamento aria completa di mobile metallico, isolante termoacustico, filtro aria piano, batteria di scambio termico, ventilatori centrifughi con trasmissione a cinghia e puleggia a diametro variabile, e da una UNITÀ ESTERNA motocondensante completa di mobile metallico trattato con vernice idonea per esterno, compressore ermetico funzionante a gas frigorifero ecologico, batteria di scambio termico, ventilatori centrifughi. Il condizionatore e' corredato di pannello di comando remoto, controllo elettronico del funzionamento e delle sicurezze. E' compreso inoltre la carica di gas frigorifero e la messa in funzione con il collaudo, mentre restano esclusi i collegamenti elettrici e le linee frigorifere. Potenza nominale frigorifera 31,9 kW portata dell’aria trattata 6800mc/h Batteria di riscaldamento ad acqua.		cad	€ 1.029,16
7275	IMPIANTI TERMICI - Unita’ autonome di condizionamento -	T.17.001z.01	Fornitura e posa in opera di condizionatore autonomo d'am ... ria trattata 6800mc/h Batteria di riscaldamento elettrica.	Fornitura e posa in opera di condizionatore autonomo d'ambiente a due sezioni per locali medi e grandi in versione solo raffreddamento o a pompa di calore, costituito da una UNITÀ INTERNA di trattamento aria completa di mobile metallico, isolante termoacustico, filtro aria piano, batteria di scambio termico, ventilatori centrifughi con trasmissione a cinghia e puleggia a diametro variabile, e da una UNITÀ ESTERNA motocondensante completa di mobile metallico trattato con vernice idonea per esterno, compressore ermetico funzionante a gas frigorifero ecologico, batteria di scambio termico, ventilatori centrifughi. Il condizionatore e' corredato di pannello di comando remoto, controllo elettronico del funzionamento e delle sicurezze. E' compreso inoltre la carica di gas frigorifero e la messa in funzione con il collaudo, mentre restano esclusi i collegamenti elettrici e le linee frigorifere. Potenza nominale frigorifera 31,9 kW portata dell’aria trattata 6800mc/h Batteria di riscaldamento elettrica.		cad	€ 655,23
7276	IMPIANTI TERMICI - Unita’ autonome di condizionamento -	T.17.001z.02	Fornitura e posa in opera di condizionatore autonomo d'am ... a dell’aria trattata 6800mc/h Griglia di aspirazione aria.	Fornitura e posa in opera di condizionatore autonomo d'ambiente a due sezioni per locali medi e grandi in versione solo raffreddamento o a pompa di calore, costituito da una UNITÀ INTERNA di trattamento aria completa di mobile metallico, isolante termoacustico, filtro aria piano, batteria di scambio termico, ventilatori centrifughi con trasmissione a cinghia e puleggia a diametro variabile, e da una UNITÀ ESTERNA motocondensante completa di mobile metallico trattato con vernice idonea per esterno, compressore ermetico funzionante a gas frigorifero ecologico, batteria di scambio termico, ventilatori centrifughi. Il condizionatore e' corredato di pannello di comando remoto, controllo elettronico del funzionamento e delle sicurezze. E' compreso inoltre la carica di gas frigorifero e la messa in funzione con il collaudo, mentre restano esclusi i collegamenti elettrici e le linee frigorifere. Potenza nominale frigorifera 31,9 kW portata dell’aria trattata 6800mc/h Griglia di aspirazione aria.		cad	€ 201,11
7277	IMPIANTI TERMICI - Unita’ autonome di condizionamento -	T.17.001z.03	Fornitura e posa in opera di condizionatore autonomo d'am ... ndizionatore autonomo a 2 sezioni per solo raffreddamento.	Fornitura e posa in opera di condizionatore autonomo d'ambiente a due sezioni per locali medi e grandi in versione solo raffreddamento o a pompa di calore, costituito da una UNITÀ INTERNA di trattamento aria completa di mobile metallico, isolante termoacustico, filtro aria piano, batteria di scambio termico, ventilatori centrifughi con trasmissione a cinghia e puleggia a diametro variabile, e da una UNITÀ ESTERNA motocondensante completa di mobile metallico trattato con vernice idonea per esterno, compressore ermetico funzionante a gas frigorifero ecologico, batteria di scambio termico, ventilatori centrifughi. Il condizionatore e' corredato di pannello di comando remoto, controllo elettronico del funzionamento e delle sicurezze. E' compreso inoltre la carica di gas frigorifero e la messa in funzione con il collaudo, mentre restano esclusi i collegamenti elettrici e le linee frigorifere. Potenza nominale frigorifera 40,2 kW portata dell’aria trattata 10200mc/h Condizionatore autonomo a 2 sezioni per solo raffreddamento.		cad	€ 13.591,66
7278	IMPIANTI TERMICI - Unita’ autonome di condizionamento -	T.17.001z.04	Fornitura e posa in opera di condizionatore autonomo d'am ... c/h Condizionatore autonomo a 2 sezioni a pompa di calore.	Fornitura e posa in opera di condizionatore autonomo d'ambiente a due sezioni per locali medi e grandi in versione solo raffreddamento o a pompa di calore, costituito da una UNITÀ INTERNA di trattamento aria completa di mobile metallico, isolante termoacustico, filtro aria piano, batteria di scambio termico, ventilatori centrifughi con trasmissione a cinghia e puleggia a diametro variabile, e da una UNITÀ ESTERNA motocondensante completa di mobile metallico trattato con vernice idonea per esterno, compressore ermetico funzionante a gas frigorifero ecologico, batteria di scambio termico, ventilatori centrifughi. Il condizionatore e' corredato di pannello di comando remoto, controllo elettronico del funzionamento e delle sicurezze. E' compreso inoltre la carica di gas frigorifero e la messa in funzione con il collaudo, mentre restano esclusi i collegamenti elettrici e le linee frigorifere. Potenza nominale frigorifera 40,2 kW portata dell’aria trattata 10200mc/h Condizionatore autonomo a 2 sezioni a pompa di calore.		cad	€ 15.203,47
7279	IMPIANTI TERMICI - Unita’ autonome di condizionamento -	T.17.001z.05	Fornitura e posa in opera di condizionatore autonomo d'am ... ll’aria trattata 10200mc/h Plenum di mandata con bocchette	Fornitura e posa in opera di condizionatore autonomo d'ambiente a due sezioni per locali medi e grandi in versione solo raffreddamento o a pompa di calore, costituito da una UNITÀ INTERNA di trattamento aria completa di mobile metallico, isolante termoacustico, filtro aria piano, batteria di scambio termico, ventilatori centrifughi con trasmissione a cinghia e puleggia a diametro variabile, e da una UNITÀ ESTERNA motocondensante completa di mobile metallico trattato con vernice idonea per esterno, compressore ermetico funzionante a gas frigorifero ecologico, batteria di scambio termico, ventilatori centrifughi. Il condizionatore e' corredato di pannello di comando remoto, controllo elettronico del funzionamento e delle sicurezze. E' compreso inoltre la carica di gas frigorifero e la messa in funzione con il collaudo, mentre restano esclusi i collegamenti elettrici e le linee frigorifere. Potenza nominale frigorifera 40,2 kW portata dell’aria trattata 10200mc/h Plenum di mandata con bocchette		cad	€ 708,36
7280	IMPIANTI TERMICI - Unita’ autonome di condizionamento -	T.17.001z.06	Fornitura e posa in opera di condizionatore autonomo d'am ... ria trattata 10200mc/h Batteria di riscaldamento ad acqua.	Fornitura e posa in opera di condizionatore autonomo d'ambiente a due sezioni per locali medi e grandi in versione solo raffreddamento o a pompa di calore, costituito da una UNITÀ INTERNA di trattamento aria completa di mobile metallico, isolante termoacustico, filtro aria piano, batteria di scambio termico, ventilatori centrifughi con trasmissione a cinghia e puleggia a diametro variabile, e da una UNITÀ ESTERNA motocondensante completa di mobile metallico trattato con vernice idonea per esterno, compressore ermetico funzionante a gas frigorifero ecologico, batteria di scambio termico, ventilatori centrifughi. Il condizionatore e' corredato di pannello di comando remoto, controllo elettronico del funzionamento e delle sicurezze. E' compreso inoltre la carica di gas frigorifero e la messa in funzione con il collaudo, mentre restano esclusi i collegamenti elettrici e le linee frigorifere. Potenza nominale frigorifera 40,2 kW portata dell’aria trattata 10200mc/h Batteria di riscaldamento ad acqua.		cad	€ 1.227,01
7281	IMPIANTI TERMICI - Unita’ autonome di condizionamento -	T.17.001z.07	Fornitura e posa in opera di condizionatore autonomo d'am ... ia trattata 10200mc/h Batteria di riscaldamento elettrica.	Fornitura e posa in opera di condizionatore autonomo d'ambiente a due sezioni per locali medi e grandi in versione solo raffreddamento o a pompa di calore, costituito da una UNITÀ INTERNA di trattamento aria completa di mobile metallico, isolante termoacustico, filtro aria piano, batteria di scambio termico, ventilatori centrifughi con trasmissione a cinghia e puleggia a diametro variabile, e da una UNITÀ ESTERNA motocondensante completa di mobile metallico trattato con vernice idonea per esterno, compressore ermetico funzionante a gas frigorifero ecologico, batteria di scambio termico, ventilatori centrifughi. Il condizionatore e' corredato di pannello di comando remoto, controllo elettronico del funzionamento e delle sicurezze. E' compreso inoltre la carica di gas frigorifero e la messa in funzione con il collaudo, mentre restano esclusi i collegamenti elettrici e le linee frigorifere. Potenza nominale frigorifera 40,2 kW portata dell’aria trattata 10200mc/h Batteria di riscaldamento elettrica.		cad	€ 721,01
7282	IMPIANTI TERMICI - Unita’ autonome di condizionamento -	T.17.001z.08	Fornitura e posa in opera di condizionatore autonomo d'am ... dell’aria trattata 10200mc/h Griglia di aspirazione aria.	Fornitura e posa in opera di condizionatore autonomo d'ambiente a due sezioni per locali medi e grandi in versione solo raffreddamento o a pompa di calore, costituito da una UNITÀ INTERNA di trattamento aria completa di mobile metallico, isolante termoacustico, filtro aria piano, batteria di scambio termico, ventilatori centrifughi con trasmissione a cinghia e puleggia a diametro variabile, e da una UNITÀ ESTERNA motocondensante completa di mobile metallico trattato con vernice idonea per esterno, compressore ermetico funzionante a gas frigorifero ecologico, batteria di scambio termico, ventilatori centrifughi. Il condizionatore e' corredato di pannello di comando remoto, controllo elettronico del funzionamento e delle sicurezze. E' compreso inoltre la carica di gas frigorifero e la messa in funzione con il collaudo, mentre restano esclusi i collegamenti elettrici e le linee frigorifere. Potenza nominale frigorifera 40,2 kW portata dell’aria trattata 10200mc/h Griglia di aspirazione aria.		cad	€ 201,11
7283	IMPIANTI TERMICI - Unita’ autonome di condizionamento -	T.17.002a	Fornitura e posa in opera di condizionatore autonomo d'am ... m). Versione solo freddo con PF = 3,0 - PA = 0,9 - L = 25.	Fornitura e posa in opera di condizionatore autonomo d'ambiente a due sezioni con condensazione in aria e compressore a velocita' variabile comandato da inverter, per solo raffreddamento oppure a pompa di calore, utilizzante gas frigorifero ecologico, costituito da una sezione esterna con ventilatore e compressore collegata tramite linea frigorifera ad una unità interna del tipo IN VISTA A PARETE. Il condizionatore è corredato dei dispositivi di regolazione e controllo tramite telecomando (a filo o ad infrarossi) e microprocessore. Nel prezzo s'intendono comprese la carica del gas frigorifero, la messa in funzione del sistema, le opere murarie di fissaggio, i collegamenti elettrici e termoidraulici con esclusione delle linee elettriche, delle tubazioni frigorifere e scarico condensa. Potenza frigorifera massima con aria esterna a 35°C b.s.ed aria interna a 27°C b.s. e 19,5°C b.u. non inferiore a: PF (kW). Potenza di riscaldamento massima con aria esterna a 7°C b.s. e 6°C b.u. ed aria interna a 21°C b.s. non inferiore a: PR (kW). Potenza elettrica massima assorbita non superiore a: PA (kW). Lunghezza massima delle linee frigorifere fra unità interna ed unità esterna non inferiore a: L (m). Versione solo freddo con PF = 3,0 - PA = 0,9 - L = 25.		cad	€ 1.375,29
7284	IMPIANTI TERMICI - Unita’ autonome di condizionamento -	T.17.002b	Fornitura e posa in opera di condizionatore autonomo d'am ... m). Versione solo freddo con PF = 3,7 - PA = 1,3 - L = 25.	Fornitura e posa in opera di condizionatore autonomo d'ambiente a due sezioni con condensazione in aria e compressore a velocita' variabile comandato da inverter, per solo raffreddamento oppure a pompa di calore, utilizzante gas frigorifero ecologico, costituito da una sezione esterna con ventilatore e compressore collegata tramite linea frigorifera ad una unità interna del tipo IN VISTA A PARETE. Il condizionatore è corredato dei dispositivi di regolazione e controllo tramite telecomando (a filo o ad infrarossi) e microprocessore. Nel prezzo s'intendono comprese la carica del gas frigorifero, la messa in funzione del sistema, le opere murarie di fissaggio, i collegamenti elettrici e termoidraulici con esclusione delle linee elettriche, delle tubazioni frigorifere e scarico condensa. Potenza frigorifera massima con aria esterna a 35°C b.s.ed aria interna a 27°C b.s. e 19,5°C b.u. non inferiore a: PF (kW). Potenza di riscaldamento massima con aria esterna a 7°C b.s. e 6°C b.u. ed aria interna a 21°C b.s. non inferiore a: PR (kW). Potenza elettrica massima assorbita non superiore a: PA (kW). Lunghezza massima delle linee frigorifere fra unità interna ed unità esterna non inferiore a: L (m). Versione solo freddo con PF = 3,7 - PA = 1,3 - L = 25.		cad	€ 1.501,79
7285	IMPIANTI TERMICI - Unita’ autonome di condizionamento -	T.17.002c	Fornitura e posa in opera di condizionatore autonomo d'am ... mpa di calore con PF = 3,0 - PR = 5,0 - PA = 1,4 - L = 25.	Fornitura e posa in opera di condizionatore autonomo d'ambiente a due sezioni con condensazione in aria e compressore a velocita' variabile comandato da inverter, per solo raffreddamento oppure a pompa di calore, utilizzante gas frigorifero ecologico, costituito da una sezione esterna con ventilatore e compressore collegata tramite linea frigorifera ad una unità interna del tipo IN VISTA A PARETE. Il condizionatore è corredato dei dispositivi di regolazione e controllo tramite telecomando (a filo o ad infrarossi) e microprocessore. Nel prezzo s'intendono comprese la carica del gas frigorifero, la messa in funzione del sistema, le opere murarie di fissaggio, i collegamenti elettrici e termoidraulici con esclusione delle linee elettriche, delle tubazioni frigorifere e scarico condensa. Potenza frigorifera massima con aria esterna a 35°C b.s.ed aria interna a 27°C b.s. e 19,5°C b.u. non inferiore a: PF (kW). Potenza di riscaldamento massima con aria esterna a 7°C b.s. e 6°C b.u. ed aria interna a 21°C b.s. non inferiore a: PR (kW). Potenza elettrica massima assorbita non superiore a: PA (kW). Lunghezza massima delle linee frigorifere fra unità interna ed unità esterna non inferiore a: L (m). Versione pompa di calore con PF = 3,0 - PR = 5,0 - PA = 1,4 - L = 25.		cad	€ 1.451,19
7286	IMPIANTI TERMICI - Unita’ autonome di condizionamento -	T.17.002d	Fornitura e posa in opera di condizionatore autonomo d'am ... mpa di calore con PF = 3,7 - PR = 5,8 - PA = 1,8 - L = 25.	Fornitura e posa in opera di condizionatore autonomo d'ambiente a due sezioni con condensazione in aria e compressore a velocita' variabile comandato da inverter, per solo raffreddamento oppure a pompa di calore, utilizzante gas frigorifero ecologico, costituito da una sezione esterna con ventilatore e compressore collegata tramite linea frigorifera ad una unità interna del tipo IN VISTA A PARETE. Il condizionatore è corredato dei dispositivi di regolazione e controllo tramite telecomando (a filo o ad infrarossi) e microprocessore. Nel prezzo s'intendono comprese la carica del gas frigorifero, la messa in funzione del sistema, le opere murarie di fissaggio, i collegamenti elettrici e termoidraulici con esclusione delle linee elettriche, delle tubazioni frigorifere e scarico condensa. Potenza frigorifera massima con aria esterna a 35°C b.s.ed aria interna a 27°C b.s. e 19,5°C b.u. non inferiore a: PF (kW). Potenza di riscaldamento massima con aria esterna a 7°C b.s. e 6°C b.u. ed aria interna a 21°C b.s. non inferiore a: PR (kW). Potenza elettrica massima assorbita non superiore a: PA (kW). Lunghezza massima delle linee frigorifere fra unità interna ed unità esterna non inferiore a: L (m). Versione pompa di calore con PF = 3,7 - PR = 5,8 - PA = 1,8 - L = 25.		cad	€ 1.672,56
7287	IMPIANTI TERMICI - Unita’ autonome di condizionamento -	T.17.002e	Fornitura e posa in opera di condizionatore autonomo d'am ... mpa di calore con PF = 5,8 - PR = 8,0 - PA = 2,8 - L = 25.	Fornitura e posa in opera di condizionatore autonomo d'ambiente a due sezioni con condensazione in aria e compressore a velocita' variabile comandato da inverter, per solo raffreddamento oppure a pompa di calore, utilizzante gas frigorifero ecologico, costituito da una sezione esterna con ventilatore e compressore collegata tramite linea frigorifera ad una unità interna del tipo IN VISTA A PARETE. Il condizionatore è corredato dei dispositivi di regolazione e controllo tramite telecomando (a filo o ad infrarossi) e microprocessore. Nel prezzo s'intendono comprese la carica del gas frigorifero, la messa in funzione del sistema, le opere murarie di fissaggio, i collegamenti elettrici e termoidraulici con esclusione delle linee elettriche, delle tubazioni frigorifere e scarico condensa. Potenza frigorifera massima con aria esterna a 35°C b.s.ed aria interna a 27°C b.s. e 19,5°C b.u. non inferiore a: PF (kW). Potenza di riscaldamento massima con aria esterna a 7°C b.s. e 6°C b.u. ed aria interna a 21°C b.s. non inferiore a: PR (kW). Potenza elettrica massima assorbita non superiore a: PA (kW). Lunghezza massima delle linee frigorifere fra unità interna ed unità esterna non inferiore a: L (m). Versione pompa di calore con PF = 5,8 - PR = 8,0 - PA = 2,8 - L = 25.		cad	€ 2.879,93
7288	IMPIANTI TERMICI - Unita’ autonome di condizionamento -	T.17.002f	Fornitura e posa in opera di condizionatore autonomo d'am ... mpa di calore con PF = 7,0 - PR = 8,0 - PA = 3,3 - L = 25.	Fornitura e posa in opera di condizionatore autonomo d'ambiente a due sezioni con condensazione in aria e compressore a velocita' variabile comandato da inverter, per solo raffreddamento oppure a pompa di calore, utilizzante gas frigorifero ecologico, costituito da una sezione esterna con ventilatore e compressore collegata tramite linea frigorifera ad una unità interna del tipo IN VISTA A PARETE. Il condizionatore è corredato dei dispositivi di regolazione e controllo tramite telecomando (a filo o ad infrarossi) e microprocessore. Nel prezzo s'intendono comprese la carica del gas frigorifero, la messa in funzione del sistema, le opere murarie di fissaggio, i collegamenti elettrici e termoidraulici con esclusione delle linee elettriche, delle tubazioni frigorifere e scarico condensa. Potenza frigorifera massima con aria esterna a 35°C b.s.ed aria interna a 27°C b.s. e 19,5°C b.u. non inferiore a: PF (kW). Potenza di riscaldamento massima con aria esterna a 7°C b.s. e 6°C b.u. ed aria interna a 21°C b.s. non inferiore a: PR (kW). Potenza elettrica massima assorbita non superiore a: PA (kW). Lunghezza massima delle linee frigorifere fra unità interna ed unità esterna non inferiore a: L (m). Versione pompa di calore con PF = 7,0 - PR = 8,0 - PA = 3,3 - L = 25.		cad	€ 3.113,95
7289	IMPIANTI TERMICI - Unita’ autonome di condizionamento -	T.17.002g	Fornitura e posa in opera di condizionatore autonomo d'am ... mpa di calore con PF = 8,0 - PR = 9,5 - PA = 3,8 - L = 50.	Fornitura e posa in opera di condizionatore autonomo d'ambiente a due sezioni con condensazione in aria e compressore a velocita' variabile comandato da inverter, per solo raffreddamento oppure a pompa di calore, utilizzante gas frigorifero ecologico, costituito da una sezione esterna con ventilatore e compressore collegata tramite linea frigorifera ad una unità interna del tipo IN VISTA A PARETE. Il condizionatore è corredato dei dispositivi di regolazione e controllo tramite telecomando (a filo o ad infrarossi) e microprocessore. Nel prezzo s'intendono comprese la carica del gas frigorifero, la messa in funzione del sistema, le opere murarie di fissaggio, i collegamenti elettrici e termoidraulici con esclusione delle linee elettriche, delle tubazioni frigorifere e scarico condensa. Potenza frigorifera massima con aria esterna a 35°C b.s.ed aria interna a 27°C b.s. e 19,5°C b.u. non inferiore a: PF (kW). Potenza di riscaldamento massima con aria esterna a 7°C b.s. e 6°C b.u. ed aria interna a 21°C b.s. non inferiore a: PR (kW). Potenza elettrica massima assorbita non superiore a: PA (kW). Lunghezza massima delle linee frigorifere fra unità interna ed unità esterna non inferiore a: L (m). Versione pompa di calore con PF = 8,0 - PR = 9,5 - PA = 3,8 - L = 50.		cad	€ 3.493,45
7290	IMPIANTI TERMICI - Unita’ autonome di condizionamento -	T.17.003a	Fornitura e posa in opera di condizionatore autonomo d'am ... m). Versione solo freddo con PF = 3,0 - PA = 0,9 - L = 25.	Fornitura e posa in opera di condizionatore autonomo d'ambiente a due sezioni con condensazione in aria e compressore a velocita' variabile comandato da inverter, per solo raffreddamento oppure a pompa di calore, utilizzante gas frigorifero ecologico, costituito da una sezione esterna con ventilatore e compressore collegata tramite linea frigorifera ad una unità interna del tipo IN VISTA A PAVIMENTO. Il condizionatore è corredato dei dispositivi di regolazione e controllo tramite telecomando (a filo o ad infrarossi) e microprocessore. Nel prezzo s'intendono comprese la carica del gas frigorifero, la messa in funzione del sistema, le opere murarie di fissaggio, i collegamenti elettrici e termoidraulici con esclusione delle linee elettriche, delle tubazioni frigorifere e scarico condensa. Potenza frigorifera massima con aria esterna a 35°C b.s.ed aria interna a 27°C b.s. e 19,5°C b.u. non inferiore a: PF (kW). Potenza di riscaldamento massima con aria esterna a 7°C b.s. e 6°C b.u. ed aria interna a 21°C b.s. non inferiore a: PR (kW). Potenza elettrica massima assorbita non superiore a: PA (kW). Lunghezza massima delle linee frigorifere fra unità interna ed unità esterna non inferiore a: L (m). Versione solo freddo con PF = 3,0 - PA = 0,9 - L = 25.		cad	€ 1.687,08
7291	IMPIANTI TERMICI - Unita’ autonome di condizionamento -	T.17.003b	Fornitura e posa in opera di condizionatore autonomo d'am ... m). Versione solo freddo con PF = 3,7 - PA = 1,3 - L = 25.	Fornitura e posa in opera di condizionatore autonomo d'ambiente a due sezioni con condensazione in aria e compressore a velocita' variabile comandato da inverter, per solo raffreddamento oppure a pompa di calore, utilizzante gas frigorifero ecologico, costituito da una sezione esterna con ventilatore e compressore collegata tramite linea frigorifera ad una unità interna del tipo IN VISTA A PAVIMENTO. Il condizionatore è corredato dei dispositivi di regolazione e controllo tramite telecomando (a filo o ad infrarossi) e microprocessore. Nel prezzo s'intendono comprese la carica del gas frigorifero, la messa in funzione del sistema, le opere murarie di fissaggio, i collegamenti elettrici e termoidraulici con esclusione delle linee elettriche, delle tubazioni frigorifere e scarico condensa. Potenza frigorifera massima con aria esterna a 35°C b.s.ed aria interna a 27°C b.s. e 19,5°C b.u. non inferiore a: PF (kW). Potenza di riscaldamento massima con aria esterna a 7°C b.s. e 6°C b.u. ed aria interna a 21°C b.s. non inferiore a: PR (kW). Potenza elettrica massima assorbita non superiore a: PA (kW). Lunghezza massima delle linee frigorifere fra unità interna ed unità esterna non inferiore a: L (m). Versione solo freddo con PF = 3,7 - PA = 1,3 - L = 25.		cad	€ 1.889,48
7292	IMPIANTI TERMICI - Unita’ autonome di condizionamento -	T.17.003c	Fornitura e posa in opera di condizionatore autonomo d'am ... mpa di calore con PF = 3,0 - PR = 5,0 - PA = 1,4 - L = 25.	Fornitura e posa in opera di condizionatore autonomo d'ambiente a due sezioni con condensazione in aria e compressore a velocita' variabile comandato da inverter, per solo raffreddamento oppure a pompa di calore, utilizzante gas frigorifero ecologico, costituito da una sezione esterna con ventilatore e compressore collegata tramite linea frigorifera ad una unità interna del tipo IN VISTA A PAVIMENTO. Il condizionatore è corredato dei dispositivi di regolazione e controllo tramite telecomando (a filo o ad infrarossi) e microprocessore. Nel prezzo s'intendono comprese la carica del gas frigorifero, la messa in funzione del sistema, le opere murarie di fissaggio, i collegamenti elettrici e termoidraulici con esclusione delle linee elettriche, delle tubazioni frigorifere e scarico condensa. Potenza frigorifera massima con aria esterna a 35°C b.s.ed aria interna a 27°C b.s. e 19,5°C b.u. non inferiore a: PF (kW). Potenza di riscaldamento massima con aria esterna a 7°C b.s. e 6°C b.u. ed aria interna a 21°C b.s. non inferiore a: PR (kW). Potenza elettrica massima assorbita non superiore a: PA (kW). Lunghezza massima delle linee frigorifere fra unità interna ed unità esterna non inferiore a: L (m). Versione pompa di calore con PF = 3,0 - PR = 5,0 - PA = 1,4 - L = 25.		cad	€ 1.813,58
7293	IMPIANTI TERMICI - Unita’ autonome di condizionamento -	T.17.003d	Fornitura e posa in opera di condizionatore autonomo d'am ... mpa di calore con PF = 3,7 - PR = 5,8 - PA = 1,8 - L = 25.	Fornitura e posa in opera di condizionatore autonomo d'ambiente a due sezioni con condensazione in aria e compressore a velocita' variabile comandato da inverter, per solo raffreddamento oppure a pompa di calore, utilizzante gas frigorifero ecologico, costituito da una sezione esterna con ventilatore e compressore collegata tramite linea frigorifera ad una unità interna del tipo IN VISTA A PAVIMENTO. Il condizionatore è corredato dei dispositivi di regolazione e controllo tramite telecomando (a filo o ad infrarossi) e microprocessore. Nel prezzo s'intendono comprese la carica del gas frigorifero, la messa in funzione del sistema, le opere murarie di fissaggio, i collegamenti elettrici e termoidraulici con esclusione delle linee elettriche, delle tubazioni frigorifere e scarico condensa. Potenza frigorifera massima con aria esterna a 35°C b.s.ed aria interna a 27°C b.s. e 19,5°C b.u. non inferiore a: PF (kW). Potenza di riscaldamento massima con aria esterna a 7°C b.s. e 6°C b.u. ed aria interna a 21°C b.s. non inferiore a: PR (kW). Potenza elettrica massima assorbita non superiore a: PA (kW). Lunghezza massima delle linee frigorifere fra unità interna ed unità esterna non inferiore a: L (m). Versione pompa di calore con PF = 3,7 - PR = 5,8 - PA = 1,8 - L = 25.		cad	€ 2.053,93
7294	IMPIANTI TERMICI - Unita’ autonome di condizionamento -	T.17.003e	Fornitura e posa in opera di condizionatore autonomo d'am ... mpa di calore con PF = 5,3 - PR = 5,3 - PA = 2,8 - L = 25.	Fornitura e posa in opera di condizionatore autonomo d'ambiente a due sezioni con condensazione in aria e compressore a velocita' variabile comandato da inverter, per solo raffreddamento oppure a pompa di calore, utilizzante gas frigorifero ecologico, costituito da una sezione esterna con ventilatore e compressore collegata tramite linea frigorifera ad una unità interna del tipo IN VISTA A PAVIMENTO. Il condizionatore è corredato dei dispositivi di regolazione e controllo tramite telecomando (a filo o ad infrarossi) e microprocessore. Nel prezzo s'intendono comprese la carica del gas frigorifero, la messa in funzione del sistema, le opere murarie di fissaggio, i collegamenti elettrici e termoidraulici con esclusione delle linee elettriche, delle tubazioni frigorifere e scarico condensa. Potenza frigorifera massima con aria esterna a 35°C b.s.ed aria interna a 27°C b.s. e 19,5°C b.u. non inferiore a: PF (kW). Potenza di riscaldamento massima con aria esterna a 7°C b.s. e 6°C b.u. ed aria interna a 21°C b.s. non inferiore a: PR (kW). Potenza elettrica massima assorbita non superiore a: PA (kW). Lunghezza massima delle linee frigorifere fra unità interna ed unità esterna non inferiore a: L (m). Versione pompa di calore con PF = 5,3 - PR = 5,3 - PA = 2,8 - L = 25.		cad	€ 3.155,63
7295	IMPIANTI TERMICI - Unita’ autonome di condizionamento -	T.17.004a	Fornitura e posa in opera di condizionatore autonomo d'am ... m). Versione solo freddo con PF = 2,4 - PA = 1,0 - L = 25.	Fornitura e posa in opera di condizionatore autonomo d'ambiente a due sezioni con condensazione in aria, per solo raffreddamento oppure a pompa di calore, utilizzante gas frigorifero ecologico, costituito da una sezione esterna con ventilatore e compressore collegata tramite linea frigorifera ad una unità interna del tipo IN VISTA A PAVIMENTO. Il condizionatore è corredato dei dispositivi di regolazione e controllo tramite telecomando (a filo o ad infrarossi) e microprocessore. Nel prezzo sono comprese la carica del gas frigorifero, la messa in funzione del sistema, le opere murarie di fissaggio, i collegamenti elettrici e termoidraulici con esclusione delle linee elettriche, delle tubazioni frigorifere e scarico condensa. Potenza frigorifera con aria esterna a 35°C b.s.ed aria interna a 27°C b.s. e 19,5°C b.u. non inferiore a: PF (kW). Potenza di riscaldamento con aria esterna a 7°C b.s. e 6°C b.u. ed aria interna a 21°C b.s. non inferiore a: PR (kW). Potenza elettrica assorbita non superiore a: PA (kW). Lunghezza massima delle linee frigorifere fra unità interna ed unità esterna non inferiore a: L (m). Versione solo freddo con PF = 2,4 - PA = 1,0 - L = 25.		cad	€ 1.541,60
7296	IMPIANTI TERMICI - Unita’ autonome di condizionamento -	T.17.004b	Fornitura e posa in opera di condizionatore autonomo d'am ... m). Versione solo freddo con PF = 3,4 - PA = 1,4 - L = 25.	Fornitura e posa in opera di condizionatore autonomo d'ambiente a due sezioni con condensazione in aria, per solo raffreddamento oppure a pompa di calore, utilizzante gas frigorifero ecologico, costituito da una sezione esterna con ventilatore e compressore collegata tramite linea frigorifera ad una unità interna del tipo IN VISTA A PAVIMENTO. Il condizionatore è corredato dei dispositivi di regolazione e controllo tramite telecomando (a filo o ad infrarossi) e microprocessore. Nel prezzo sono comprese la carica del gas frigorifero, la messa in funzione del sistema, le opere murarie di fissaggio, i collegamenti elettrici e termoidraulici con esclusione delle linee elettriche, delle tubazioni frigorifere e scarico condensa. Potenza frigorifera con aria esterna a 35°C b.s.ed aria interna a 27°C b.s. e 19,5°C b.u. non inferiore a: PF (kW). Potenza di riscaldamento con aria esterna a 7°C b.s. e 6°C b.u. ed aria interna a 21°C b.s. non inferiore a: PR (kW). Potenza elettrica assorbita non superiore a: PA (kW). Lunghezza massima delle linee frigorifere fra unità interna ed unità esterna non inferiore a: L (m). Versione solo freddo con PF = 3,4 - PA = 1,4 - L = 25.		cad	€ 1.668,10
7297	IMPIANTI TERMICI - Unita’ autonome di condizionamento -	T.17.004c	Fornitura e posa in opera di condizionatore autonomo d'am ... m). Versione solo freddo con PF = 4,9 - PA = 2,2 - L = 25.	Fornitura e posa in opera di condizionatore autonomo d'ambiente a due sezioni con condensazione in aria, per solo raffreddamento oppure a pompa di calore, utilizzante gas frigorifero ecologico, costituito da una sezione esterna con ventilatore e compressore collegata tramite linea frigorifera ad una unità interna del tipo IN VISTA A PAVIMENTO. Il condizionatore è corredato dei dispositivi di regolazione e controllo tramite telecomando (a filo o ad infrarossi) e microprocessore. Nel prezzo sono comprese la carica del gas frigorifero, la messa in funzione del sistema, le opere murarie di fissaggio, i collegamenti elettrici e termoidraulici con esclusione delle linee elettriche, delle tubazioni frigorifere e scarico condensa. Potenza frigorifera con aria esterna a 35°C b.s.ed aria interna a 27°C b.s. e 19,5°C b.u. non inferiore a: PF (kW). Potenza di riscaldamento con aria esterna a 7°C b.s. e 6°C b.u. ed aria interna a 21°C b.s. non inferiore a: PR (kW). Potenza elettrica assorbita non superiore a: PA (kW). Lunghezza massima delle linee frigorifere fra unità interna ed unità esterna non inferiore a: L (m). Versione solo freddo con PF = 4,9 - PA = 2,2 - L = 25.		cad	€ 1.951,35
7298	IMPIANTI TERMICI - Unita’ autonome di condizionamento -	T.17.004d	Fornitura e posa in opera di condizionatore autonomo d'am ... mpa di calore con PF = 2,5 - PR = 3,2 - PA = 1,1 - L = 25.	Fornitura e posa in opera di condizionatore autonomo d'ambiente a due sezioni con condensazione in aria, per solo raffreddamento oppure a pompa di calore, utilizzante gas frigorifero ecologico, costituito da una sezione esterna con ventilatore e compressore collegata tramite linea frigorifera ad una unità interna del tipo IN VISTA A PAVIMENTO. Il condizionatore è corredato dei dispositivi di regolazione e controllo tramite telecomando (a filo o ad infrarossi) e microprocessore. Nel prezzo sono comprese la carica del gas frigorifero, la messa in funzione del sistema, le opere murarie di fissaggio, i collegamenti elettrici e termoidraulici con esclusione delle linee elettriche, delle tubazioni frigorifere e scarico condensa. Potenza frigorifera con aria esterna a 35°C b.s.ed aria interna a 27°C b.s. e 19,5°C b.u. non inferiore a: PF (kW). Potenza di riscaldamento con aria esterna a 7°C b.s. e 6°C b.u. ed aria interna a 21°C b.s. non inferiore a: PR (kW). Potenza elettrica assorbita non superiore a: PA (kW). Lunghezza massima delle linee frigorifere fra unità interna ed unità esterna non inferiore a: L (m). Versione pompa di calore con PF = 2,5 - PR = 3,2 - PA = 1,1 - L = 25.		cad	€ 1.832,53
7299	IMPIANTI TERMICI - Unita’ autonome di condizionamento -	T.17.004e	Fornitura e posa in opera di condizionatore autonomo d'am ... mpa di calore con PF = 3,5 - PR = 4,1 - PA = 1,5 - L = 25.	Fornitura e posa in opera di condizionatore autonomo d'ambiente a due sezioni con condensazione in aria, per solo raffreddamento oppure a pompa di calore, utilizzante gas frigorifero ecologico, costituito da una sezione esterna con ventilatore e compressore collegata tramite linea frigorifera ad una unità interna del tipo IN VISTA A PAVIMENTO. Il condizionatore è corredato dei dispositivi di regolazione e controllo tramite telecomando (a filo o ad infrarossi) e microprocessore. Nel prezzo sono comprese la carica del gas frigorifero, la messa in funzione del sistema, le opere murarie di fissaggio, i collegamenti elettrici e termoidraulici con esclusione delle linee elettriche, delle tubazioni frigorifere e scarico condensa. Potenza frigorifera con aria esterna a 35°C b.s.ed aria interna a 27°C b.s. e 19,5°C b.u. non inferiore a: PF (kW). Potenza di riscaldamento con aria esterna a 7°C b.s. e 6°C b.u. ed aria interna a 21°C b.s. non inferiore a: PR (kW). Potenza elettrica assorbita non superiore a: PA (kW). Lunghezza massima delle linee frigorifere fra unità interna ed unità esterna non inferiore a: L (m). Versione pompa di calore con PF = 3,5 - PR = 4,1 - PA = 1,5 - L = 25.		cad	€ 1.984,35
7300	IMPIANTI TERMICI - Unita’ autonome di condizionamento -	T.17.004f	Fornitura e posa in opera di condizionatore autonomo d'am ... mpa di calore con PF = 4,9 - PR = 5,5 - PA = 2,1 - L = 25.	Fornitura e posa in opera di condizionatore autonomo d'ambiente a due sezioni con condensazione in aria, per solo raffreddamento oppure a pompa di calore, utilizzante gas frigorifero ecologico, costituito da una sezione esterna con ventilatore e compressore collegata tramite linea frigorifera ad una unità interna del tipo IN VISTA A PAVIMENTO. Il condizionatore è corredato dei dispositivi di regolazione e controllo tramite telecomando (a filo o ad infrarossi) e microprocessore. Nel prezzo sono comprese la carica del gas frigorifero, la messa in funzione del sistema, le opere murarie di fissaggio, i collegamenti elettrici e termoidraulici con esclusione delle linee elettriche, delle tubazioni frigorifere e scarico condensa. Potenza frigorifera con aria esterna a 35°C b.s.ed aria interna a 27°C b.s. e 19,5°C b.u. non inferiore a: PF (kW). Potenza di riscaldamento con aria esterna a 7°C b.s. e 6°C b.u. ed aria interna a 21°C b.s. non inferiore a: PR (kW). Potenza elettrica assorbita non superiore a: PA (kW). Lunghezza massima delle linee frigorifere fra unità interna ed unità esterna non inferiore a: L (m). Versione a pompa di calore con PF = 4,9 - PR = 5,5 - PA = 2,1 - L = 25.		cad	€ 2.320,73
7301	IMPIANTI TERMICI - Unita’ autonome di condizionamento -	T.17.005a	Fornitura e posa in opera di condizionatore autonomo d'am ... m). Versione solo freddo con PF = 2,4 - PA = 1,0 - L = 25.	Fornitura e posa in opera di condizionatore autonomo d'ambiente a due sezioni con condensazione in aria, per solo raffreddamento oppure a pompa di calore, utilizzante gas frigorifero ecologico, costituito da una sezione esterna con ventilatore e compressore collegata tramite linea frigorifera ad una unità interna del tipo IN VISTA A PAVIMENTO. Il condizionatore è corredato dei dispositivi di regolazione e controllo tramite telecomando (a filo o ad infrarossi) e microprocessore. Nel prezzo sono comprese la carica del gas frigorifero, la messa in funzione del sistema, le opere murarie di fissaggio, i collegamenti elettrici e termoidraulici con esclusione delle linee elettriche, delle tubazioni frigorifere e scarico condensa. Potenza frigorifera con aria esterna a 35°C b.s.ed aria interna a 27°C b.s. e 19,5°C b.u. non inferiore a: PF (kW). Potenza di riscaldamento con aria esterna a 7°C b.s. e 6°C b.u. ed aria interna a 21°C b.s. non inferiore a: PR (kW). Potenza elettrica assorbita non superiore a: PA (kW). Lunghezza massima delle linee frigorifere fra unità interna ed unità esterna non inferiore a: L (m). Versione solo freddo con PF = 2,4 - PA = 1,0 - L = 25.		cad	€ 1.564,33
7302	IMPIANTI TERMICI - Unita’ autonome di condizionamento -	T.17.005b	Fornitura e posa in opera di condizionatore autonomo d'am ... m). Versione solo freddo con PF = 3,4 - PA = 1,4 - L = 25.	Fornitura e posa in opera di condizionatore autonomo d'ambiente a due sezioni con condensazione in aria, per solo raffreddamento oppure a pompa di calore, utilizzante gas frigorifero ecologico, costituito da una sezione esterna con ventilatore e compressore collegata tramite linea frigorifera ad una unità interna del tipo IN VISTA A PAVIMENTO. Il condizionatore è corredato dei dispositivi di regolazione e controllo tramite telecomando (a filo o ad infrarossi) e microprocessore. Nel prezzo sono comprese la carica del gas frigorifero, la messa in funzione del sistema, le opere murarie di fissaggio, i collegamenti elettrici e termoidraulici con esclusione delle linee elettriche, delle tubazioni frigorifere e scarico condensa. Potenza frigorifera con aria esterna a 35°C b.s.ed aria interna a 27°C b.s. e 19,5°C b.u. non inferiore a: PF (kW). Potenza di riscaldamento con aria esterna a 7°C b.s. e 6°C b.u. ed aria interna a 21°C b.s. non inferiore a: PR (kW). Potenza elettrica assorbita non superiore a: PA (kW). Lunghezza massima delle linee frigorifere fra unità interna ed unità esterna non inferiore a: L (m). Versione solo freddo con PF = 3,4 - PA = 1,4 - L = 25.		cad	€ 1.690,83
7303	IMPIANTI TERMICI - Unita’ autonome di condizionamento -	T.17.005c	Fornitura e posa in opera di condizionatore autonomo d'am ... m). Versione solo freddo con PF = 4,9 - PA = 2,2 - L = 25.	Fornitura e posa in opera di condizionatore autonomo d'ambiente a due sezioni con condensazione in aria, per solo raffreddamento oppure a pompa di calore, utilizzante gas frigorifero ecologico, costituito da una sezione esterna con ventilatore e compressore collegata tramite linea frigorifera ad una unità interna del tipo IN VISTA A PAVIMENTO. Il condizionatore è corredato dei dispositivi di regolazione e controllo tramite telecomando (a filo o ad infrarossi) e microprocessore. Nel prezzo sono comprese la carica del gas frigorifero, la messa in funzione del sistema, le opere murarie di fissaggio, i collegamenti elettrici e termoidraulici con esclusione delle linee elettriche, delle tubazioni frigorifere e scarico condensa. Potenza frigorifera con aria esterna a 35°C b.s.ed aria interna a 27°C b.s. e 19,5°C b.u. non inferiore a: PF (kW). Potenza di riscaldamento con aria esterna a 7°C b.s. e 6°C b.u. ed aria interna a 21°C b.s. non inferiore a: PR (kW). Potenza elettrica assorbita non superiore a: PA (kW). Lunghezza massima delle linee frigorifere fra unità interna ed unità esterna non inferiore a: L (m). Versione solo freddo con PF = 4,9 - PA = 2,2 - L = 25.		cad	€ 1.960,27
7304	IMPIANTI TERMICI - Unita’ autonome di condizionamento -	T.17.005d	Fornitura e posa in opera di condizionatore autonomo d'am ... m). Versione solo freddo con PF = 6,5 - PA = 2,5 - L = 25.	Fornitura e posa in opera di condizionatore autonomo d'ambiente a due sezioni con condensazione in aria, per solo raffreddamento oppure a pompa di calore, utilizzante gas frigorifero ecologico, costituito da una sezione esterna con ventilatore e compressore collegata tramite linea frigorifera ad una unità interna del tipo IN VISTA A PAVIMENTO. Il condizionatore è corredato dei dispositivi di regolazione e controllo tramite telecomando (a filo o ad infrarossi) e microprocessore. Nel prezzo sono comprese la carica del gas frigorifero, la messa in funzione del sistema, le opere murarie di fissaggio, i collegamenti elettrici e termoidraulici con esclusione delle linee elettriche, delle tubazioni frigorifere e scarico condensa. Potenza frigorifera con aria esterna a 35°C b.s.ed aria interna a 27°C b.s. e 19,5°C b.u. non inferiore a: PF (kW). Potenza di riscaldamento con aria esterna a 7°C b.s. e 6°C b.u. ed aria interna a 21°C b.s. non inferiore a: PR (kW). Potenza elettrica assorbita non superiore a: PA (kW). Lunghezza massima delle linee frigorifere fra unità interna ed unità esterna non inferiore a: L (m). Versione solo freddo con PF = 6,5 - PA = 2,5 - L = 25.		cad	€ 2.227,07
7305	IMPIANTI TERMICI - Unita’ autonome di condizionamento -	T.17.005e	Fornitura e posa in opera di condizionatore autonomo d'am ... m). Versione solo freddo con PF = 7,1 - PA = 2,9 - L = 50.	Fornitura e posa in opera di condizionatore autonomo d'ambiente a due sezioni con condensazione in aria, per solo raffreddamento oppure a pompa di calore, utilizzante gas frigorifero ecologico, costituito da una sezione esterna con ventilatore e compressore collegata tramite linea frigorifera ad una unità interna del tipo IN VISTA A PAVIMENTO. Il condizionatore è corredato dei dispositivi di regolazione e controllo tramite telecomando (a filo o ad infrarossi) e microprocessore. Nel prezzo sono comprese la carica del gas frigorifero, la messa in funzione del sistema, le opere murarie di fissaggio, i collegamenti elettrici e termoidraulici con esclusione delle linee elettriche, delle tubazioni frigorifere e scarico condensa. Potenza frigorifera con aria esterna a 35°C b.s.ed aria interna a 27°C b.s. e 19,5°C b.u. non inferiore a: PF (kW). Potenza di riscaldamento con aria esterna a 7°C b.s. e 6°C b.u. ed aria interna a 21°C b.s. non inferiore a: PR (kW). Potenza elettrica assorbita non superiore a: PA (kW). Lunghezza massima delle linee frigorifere fra unità interna ed unità esterna non inferiore a: L (m). Versione solo freddo con PF = 7,1 - PA = 2,9 - L = 50.		cad	€ 2.421,88
7306	IMPIANTI TERMICI - Unita’ autonome di condizionamento -	T.17.005f	Fornitura e posa in opera di condizionatore autonomo d'am ... m). Versione solo freddo con PF = 9,7 - PA = 3,7 - L = 50.	Fornitura e posa in opera di condizionatore autonomo d'ambiente a due sezioni con condensazione in aria, per solo raffreddamento oppure a pompa di calore, utilizzante gas frigorifero ecologico, costituito da una sezione esterna con ventilatore e compressore collegata tramite linea frigorifera ad una unità interna del tipo IN VISTA A PAVIMENTO. Il condizionatore è corredato dei dispositivi di regolazione e controllo tramite telecomando (a filo o ad infrarossi) e microprocessore. Nel prezzo sono comprese la carica del gas frigorifero, la messa in funzione del sistema, le opere murarie di fissaggio, i collegamenti elettrici e termoidraulici con esclusione delle linee elettriche, delle tubazioni frigorifere e scarico condensa. Potenza frigorifera con aria esterna a 35°C b.s.ed aria interna a 27°C b.s. e 19,5°C b.u. non inferiore a: PF (kW). Potenza di riscaldamento con aria esterna a 7°C b.s. e 6°C b.u. ed aria interna a 21°C b.s. non inferiore a: PR (kW). Potenza elettrica assorbita non superiore a: PA (kW). Lunghezza massima delle linee frigorifere fra unità interna ed unità esterna non inferiore a: L (m). Versione solo freddo con PF = 9,7 - PA = 3,7 - L = 50.		cad	€ 3.435,03
7307	IMPIANTI TERMICI - Unita’ autonome di condizionamento -	T.17.005g	Fornitura e posa in opera di condizionatore autonomo d'am ... ). Versione solo freddo con PF = 12,4 - PA = 4,5 - L = 50.	Fornitura e posa in opera di condizionatore autonomo d'ambiente a due sezioni con condensazione in aria, per solo raffreddamento oppure a pompa di calore, utilizzante gas frigorifero ecologico, costituito da una sezione esterna con ventilatore e compressore collegata tramite linea frigorifera ad una unità interna del tipo IN VISTA A PAVIMENTO. Il condizionatore è corredato dei dispositivi di regolazione e controllo tramite telecomando (a filo o ad infrarossi) e microprocessore. Nel prezzo sono comprese la carica del gas frigorifero, la messa in funzione del sistema, le opere murarie di fissaggio, i collegamenti elettrici e termoidraulici con esclusione delle linee elettriche, delle tubazioni frigorifere e scarico condensa. Potenza frigorifera con aria esterna a 35°C b.s.ed aria interna a 27°C b.s. e 19,5°C b.u. non inferiore a: PF (kW). Potenza di riscaldamento con aria esterna a 7°C b.s. e 6°C b.u. ed aria interna a 21°C b.s. non inferiore a: PR (kW). Potenza elettrica assorbita non superiore a: PA (kW). Lunghezza massima delle linee frigorifere fra unità interna ed unità esterna non inferiore a: L (m). Versione solo freddo con PF = 12,4 - PA = 4,5 - L = 50.		cad	€ 3.992,90
7308	IMPIANTI TERMICI - Unita’ autonome di condizionamento -	T.17.005h	Fornitura e posa in opera di condizionatore autonomo d'am ... mpa di calore con PF = 2,5 - PR = 3,2 - PA = 1,1 - L = 25.	Fornitura e posa in opera di condizionatore autonomo d'ambiente a due sezioni con condensazione in aria, per solo raffreddamento oppure a pompa di calore, utilizzante gas frigorifero ecologico, costituito da una sezione esterna con ventilatore e compressore collegata tramite linea frigorifera ad una unità interna del tipo IN VISTA A PAVIMENTO. Il condizionatore è corredato dei dispositivi di regolazione e controllo tramite telecomando (a filo o ad infrarossi) e microprocessore. Nel prezzo sono comprese la carica del gas frigorifero, la messa in funzione del sistema, le opere murarie di fissaggio, i collegamenti elettrici e termoidraulici con esclusione delle linee elettriche, delle tubazioni frigorifere e scarico condensa. Potenza frigorifera con aria esterna a 35°C b.s.ed aria interna a 27°C b.s. e 19,5°C b.u. non inferiore a: PF (kW). Potenza di riscaldamento con aria esterna a 7°C b.s. e 6°C b.u. ed aria interna a 21°C b.s. non inferiore a: PR (kW). Potenza elettrica assorbita non superiore a: PA (kW). Lunghezza massima delle linee frigorifere fra unità interna ed unità esterna non inferiore a: L (m). Versione pompa di calore con PF = 2,5 - PR = 3,2 - PA = 1,1 - L = 25.		cad	€ 1.855,28
7309	IMPIANTI TERMICI - Unita’ autonome di condizionamento -	T.17.005i	Fornitura e posa in opera di condizionatore autonomo d'am ... mpa di calore con PF = 3,5 - PR = 4,1 - PA = 1,5 - L = 25.	Fornitura e posa in opera di condizionatore autonomo d'ambiente a due sezioni con condensazione in aria, per solo raffreddamento oppure a pompa di calore, utilizzante gas frigorifero ecologico, costituito da una sezione esterna con ventilatore e compressore collegata tramite linea frigorifera ad una unità interna del tipo IN VISTA A PAVIMENTO. Il condizionatore è corredato dei dispositivi di regolazione e controllo tramite telecomando (a filo o ad infrarossi) e microprocessore. Nel prezzo sono comprese la carica del gas frigorifero, la messa in funzione del sistema, le opere murarie di fissaggio, i collegamenti elettrici e termoidraulici con esclusione delle linee elettriche, delle tubazioni frigorifere e scarico condensa. Potenza frigorifera con aria esterna a 35°C b.s.ed aria interna a 27°C b.s. e 19,5°C b.u. non inferiore a: PF (kW). Potenza di riscaldamento con aria esterna a 7°C b.s. e 6°C b.u. ed aria interna a 21°C b.s. non inferiore a: PR (kW). Potenza elettrica assorbita non superiore a: PA (kW). Lunghezza massima delle linee frigorifere fra unità interna ed unità esterna non inferiore a: L (m). Versione pompa di calore con PF = 3,5 - PR = 4,1 - PA = 1,5 - L = 25.		cad	€ 2.007,08
7310	IMPIANTI TERMICI - Unita’ autonome di condizionamento -	T.17.005l	Fornitura e posa in opera di condizionatore autonomo d'am ... mpa di calore con PF = 4,9 - PR = 5,5 - PA = 2,1 - L = 25.	Fornitura e posa in opera di condizionatore autonomo d'ambiente a due sezioni con condensazione in aria, per solo raffreddamento oppure a pompa di calore, utilizzante gas frigorifero ecologico, costituito da una sezione esterna con ventilatore e compressore collegata tramite linea frigorifera ad una unità interna del tipo IN VISTA A PAVIMENTO. Il condizionatore è corredato dei dispositivi di regolazione e controllo tramite telecomando (a filo o ad infrarossi) e microprocessore. Nel prezzo sono comprese la carica del gas frigorifero, la messa in funzione del sistema, le opere murarie di fissaggio, i collegamenti elettrici e termoidraulici con esclusione delle linee elettriche, delle tubazioni frigorifere e scarico condensa. Potenza frigorifera con aria esterna a 35°C b.s.ed aria interna a 27°C b.s. e 19,5°C b.u. non inferiore a: PF (kW). Potenza di riscaldamento con aria esterna a 7°C b.s. e 6°C b.u. ed aria interna a 21°C b.s. non inferiore a: PR (kW). Potenza elettrica assorbita non superiore a: PA (kW). Lunghezza massima delle linee frigorifere fra unità interna ed unità esterna non inferiore a: L (m). Versione pompa di calore con PF = 4,9 - PR = 5,5 - PA = 2,1 - L = 25.		cad	€ 2.329,65
7311	IMPIANTI TERMICI - Unita’ autonome di condizionamento -	T.17.005m	Fornitura e posa in opera di condizionatore autonomo d'am ... mpa di calore con PF = 6,1 - PR = 7,3 - PA = 2,5 - L = 25.	Fornitura e posa in opera di condizionatore autonomo d'ambiente a due sezioni con condensazione in aria, per solo raffreddamento oppure a pompa di calore, utilizzante gas frigorifero ecologico, costituito da una sezione esterna con ventilatore e compressore collegata tramite linea frigorifera ad una unità interna del tipo IN VISTA A PAVIMENTO. Il condizionatore è corredato dei dispositivi di regolazione e controllo tramite telecomando (a filo o ad infrarossi) e microprocessore. Nel prezzo sono comprese la carica del gas frigorifero, la messa in funzione del sistema, le opere murarie di fissaggio, i collegamenti elettrici e termoidraulici con esclusione delle linee elettriche, delle tubazioni frigorifere e scarico condensa. Potenza frigorifera con aria esterna a 35°C b.s.ed aria interna a 27°C b.s. e 19,5°C b.u. non inferiore a: PF (kW). Potenza di riscaldamento con aria esterna a 7°C b.s. e 6°C b.u. ed aria interna a 21°C b.s. non inferiore a: PR (kW). Potenza elettrica assorbita non superiore a: PA (kW). Lunghezza massima delle linee frigorifere fra unità interna ed unità esterna non inferiore a: L (m). Versione pompa di calore con PF = 6,1 - PR = 7,3 - PA = 2,5 - L = 25.		cad	€ 2.463,63
7312	IMPIANTI TERMICI - Unita’ autonome di condizionamento -	T.17.005n	Fornitura e posa in opera di condizionatore autonomo d'am ... mpa di calore con PF = 7,1 - PR = 8,2 - PA = 3,1 - L = 50.	Fornitura e posa in opera di condizionatore autonomo d'ambiente a due sezioni con condensazione in aria, per solo raffreddamento oppure a pompa di calore, utilizzante gas frigorifero ecologico, costituito da una sezione esterna con ventilatore e compressore collegata tramite linea frigorifera ad una unità interna del tipo IN VISTA A PAVIMENTO. Il condizionatore è corredato dei dispositivi di regolazione e controllo tramite telecomando (a filo o ad infrarossi) e microprocessore. Nel prezzo sono comprese la carica del gas frigorifero, la messa in funzione del sistema, le opere murarie di fissaggio, i collegamenti elettrici e termoidraulici con esclusione delle linee elettriche, delle tubazioni frigorifere e scarico condensa. Potenza frigorifera con aria esterna a 35°C b.s.ed aria interna a 27°C b.s. e 19,5°C b.u. non inferiore a: PF (kW). Potenza di riscaldamento con aria esterna a 7°C b.s. e 6°C b.u. ed aria interna a 21°C b.s. non inferiore a: PR (kW). Potenza elettrica assorbita non superiore a: PA (kW). Lunghezza massima delle linee frigorifere fra unità interna ed unità esterna non inferiore a: L (m). Versione pompa di calore con PF = 7,1 - PR = 8,2 - PA = 3,1 - L = 50.		cad	€ 2.678,68
7313	IMPIANTI TERMICI - Unita’ autonome di condizionamento -	T.17.005o	Fornitura e posa in opera di condizionatore autonomo d'am ... a di calore con PF = 10,0 - PR = 11,2 - PA = 4,1 - L = 50.	Fornitura e posa in opera di condizionatore autonomo d'ambiente a due sezioni con condensazione in aria, per solo raffreddamento oppure a pompa di calore, utilizzante gas frigorifero ecologico, costituito da una sezione esterna con ventilatore e compressore collegata tramite linea frigorifera ad una unità interna del tipo IN VISTA A PAVIMENTO. Il condizionatore è corredato dei dispositivi di regolazione e controllo tramite telecomando (a filo o ad infrarossi) e microprocessore. Nel prezzo sono comprese la carica del gas frigorifero, la messa in funzione del sistema, le opere murarie di fissaggio, i collegamenti elettrici e termoidraulici con esclusione delle linee elettriche, delle tubazioni frigorifere e scarico condensa. Potenza frigorifera con aria esterna a 35°C b.s.ed aria interna a 27°C b.s. e 19,5°C b.u. non inferiore a: PF (kW). Potenza di riscaldamento con aria esterna a 7°C b.s. e 6°C b.u. ed aria interna a 21°C b.s. non inferiore a: PR (kW). Potenza elettrica assorbita non superiore a: PA (kW). Lunghezza massima delle linee frigorifere fra unità interna ed unità esterna non inferiore a: L (m). Versione pompa di calore con PF = 10,0 - PR = 11,2 - PA = 4,1 - L = 50.		cad	€ 3.805,68
7314	IMPIANTI TERMICI - Unita’ autonome di condizionamento -	T.17.005p	Fornitura e posa in opera di condizionatore autonomo d'am ... a di calore con PF = 12,2 - PR = 14,7 - PA = 5,0 - L = 50.	Fornitura e posa in opera di condizionatore autonomo d'ambiente a due sezioni con condensazione in aria, per solo raffreddamento oppure a pompa di calore, utilizzante gas frigorifero ecologico, costituito da una sezione esterna con ventilatore e compressore collegata tramite linea frigorifera ad una unità interna del tipo IN VISTA A PAVIMENTO. Il condizionatore è corredato dei dispositivi di regolazione e controllo tramite telecomando (a filo o ad infrarossi) e microprocessore. Nel prezzo sono comprese la carica del gas frigorifero, la messa in funzione del sistema, le opere murarie di fissaggio, i collegamenti elettrici e termoidraulici con esclusione delle linee elettriche, delle tubazioni frigorifere e scarico condensa. Potenza frigorifera con aria esterna a 35°C b.s.ed aria interna a 27°C b.s. e 19,5°C b.u. non inferiore a: PF (kW). Potenza di riscaldamento con aria esterna a 7°C b.s. e 6°C b.u. ed aria interna a 21°C b.s. non inferiore a: PR (kW). Potenza elettrica assorbita non superiore a: PA (kW). Lunghezza massima delle linee frigorifere fra unità interna ed unità esterna non inferiore a: L (m). Versione pompa di calore con PF = 12,2 - PR = 14,7 - PA = 5,0 - L = 50.		cad	€ 4.438,18
7315	IMPIANTI TERMICI - Unita’ autonome di condizionamento -	T.17.006a	Fornitura e posa in opera di condizionatore autonomo d'am ... m). Versione solo freddo con PF = 3,7 - PA = 1,4 - L = 25.	Fornitura e posa in opera di condizionatore autonomo d'ambiente a due sezioni con condensazione in aria, per solo raffreddamento oppure a pompa di calore, utilizzante gas frigorifero ecologico, costituito da una sezione esterna con ventilatore e compressore collegata tramite linea frigorifera ad una unità interna del tipo a CASSETTA A 4 VIE DA INCASSO NEL CONTROSOFFITTO. Il condizionatore è corredato di pompa per sollevamento condensa, dei dispositivi di regolazione e controllo tramite telecomando (a filo o ad infrarossi) e microprocessore. Nel prezzo sono comprese la carica del gas frigorifero, la messa in funzione del sistema, le opere murarie di fissaggio, i collegamenti elettrici e termoidraulici con esclusione delle linee elettriche, delle tubazioni frigorifere e scarico condensa. Potenza frigorifera con aria esterna a 35°C b.s.ed aria interna a 27°C b.s. e 19,5°C b.u. non inferiore a: PF (kW). Potenza di riscaldamento con aria esterna a 7°C b.s. e 6°C b.u. ed aria interna a 21°C b.s. non inferiore a: PR (kW). Potenza elettrica assorbita non superiore a: PA (kW). Lunghezza massima delle linee frigorifere fra unità interna ed unità esterna non inferiore a: L (m). Versione solo freddo con PF = 3,7 - PA = 1,4 - L = 25.		cad	€ 2.753,48
7316	IMPIANTI TERMICI - Unita’ autonome di condizionamento -	T.17.006b	Fornitura e posa in opera di condizionatore autonomo d'am ... m). Versione solo freddo con PF = 5,2 - PA = 2,2 - L = 25.	Fornitura e posa in opera di condizionatore autonomo d'ambiente a due sezioni con condensazione in aria, per solo raffreddamento oppure a pompa di calore, utilizzante gas frigorifero ecologico, costituito da una sezione esterna con ventilatore e compressore collegata tramite linea frigorifera ad una unità interna del tipo a CASSETTA A 4 VIE DA INCASSO NEL CONTROSOFFITTO. Il condizionatore è corredato di pompa per sollevamento condensa, dei dispositivi di regolazione e controllo tramite telecomando (a filo o ad infrarossi) e microprocessore. Nel prezzo sono comprese la carica del gas frigorifero, la messa in funzione del sistema, le opere murarie di fissaggio, i collegamenti elettrici e termoidraulici con esclusione delle linee elettriche, delle tubazioni frigorifere e scarico condensa. Potenza frigorifera con aria esterna a 35°C b.s.ed aria interna a 27°C b.s. e 19,5°C b.u. non inferiore a: PF (kW). Potenza di riscaldamento con aria esterna a 7°C b.s. e 6°C b.u. ed aria interna a 21°C b.s. non inferiore a: PR (kW). Potenza elettrica assorbita non superiore a: PA (kW). Lunghezza massima delle linee frigorifere fra unità interna ed unità esterna non inferiore a: L (m). Versione solo freddo con PF = 5,2 - PA = 2,2 - L = 25.		cad	€ 2.864,80
7317	IMPIANTI TERMICI - Unita’ autonome di condizionamento -	T.17.006c	Fornitura e posa in opera di condizionatore autonomo d'am ... m). Versione solo freddo con PF = 6,5 - PA = 2,5 - L = 25.	Fornitura e posa in opera di condizionatore autonomo d'ambiente a due sezioni con condensazione in aria, per solo raffreddamento oppure a pompa di calore, utilizzante gas frigorifero ecologico, costituito da una sezione esterna con ventilatore e compressore collegata tramite linea frigorifera ad una unità interna del tipo a CASSETTA A 4 VIE DA INCASSO NEL CONTROSOFFITTO. Il condizionatore è corredato di pompa per sollevamento condensa, dei dispositivi di regolazione e controllo tramite telecomando (a filo o ad infrarossi) e microprocessore. Nel prezzo sono comprese la carica del gas frigorifero, la messa in funzione del sistema, le opere murarie di fissaggio, i collegamenti elettrici e termoidraulici con esclusione delle linee elettriche, delle tubazioni frigorifere e scarico condensa. Potenza frigorifera con aria esterna a 35°C b.s.ed aria interna a 27°C b.s. e 19,5°C b.u. non inferiore a: PF (kW). Potenza di riscaldamento con aria esterna a 7°C b.s. e 6°C b.u. ed aria interna a 21°C b.s. non inferiore a: PR (kW). Potenza elettrica assorbita non superiore a: PA (kW). Lunghezza massima delle linee frigorifere fra unità interna ed unità esterna non inferiore a: L (m). Versione solo freddo con PF = 6,5 - PA = 2,5 - L = 25.		cad	€ 3.005,10
7318	IMPIANTI TERMICI - Unita’ autonome di condizionamento -	T.17.006d	Fornitura e posa in opera di condizionatore autonomo d'am ... m). Versione solo freddo con PF = 7,1 - PA = 3,0 - L = 50.	Fornitura e posa in opera di condizionatore autonomo d'ambiente a due sezioni con condensazione in aria, per solo raffreddamento oppure a pompa di calore, utilizzante gas frigorifero ecologico, costituito da una sezione esterna con ventilatore e compressore collegata tramite linea frigorifera ad una unità interna del tipo a CASSETTA A 4 VIE DA INCASSO NEL CONTROSOFFITTO. Il condizionatore è corredato di pompa per sollevamento condensa, dei dispositivi di regolazione e controllo tramite telecomando (a filo o ad infrarossi) e microprocessore. Nel prezzo sono comprese la carica del gas frigorifero, la messa in funzione del sistema, le opere murarie di fissaggio, i collegamenti elettrici e termoidraulici con esclusione delle linee elettriche, delle tubazioni frigorifere e scarico condensa. Potenza frigorifera con aria esterna a 35°C b.s.ed aria interna a 27°C b.s. e 19,5°C b.u. non inferiore a: PF (kW). Potenza di riscaldamento con aria esterna a 7°C b.s. e 6°C b.u. ed aria interna a 21°C b.s. non inferiore a: PR (kW). Potenza elettrica assorbita non superiore a: PA (kW). Lunghezza massima delle linee frigorifere fra unità interna ed unità esterna non inferiore a: L (m). Versione solo freddo con PF = 7,1 - PA = 3,0 - L = 50.		cad	€ 3.533,87
7319	IMPIANTI TERMICI - Unita’ autonome di condizionamento -	T.17.006e	Fornitura e posa in opera di condizionatore autonomo d'am ... ). Versione solo freddo con PF = 10,0 - PA = 3,6 - L = 50.	Fornitura e posa in opera di condizionatore autonomo d'ambiente a due sezioni con condensazione in aria, per solo raffreddamento oppure a pompa di calore, utilizzante gas frigorifero ecologico, costituito da una sezione esterna con ventilatore e compressore collegata tramite linea frigorifera ad una unità interna del tipo a CASSETTA A 4 VIE DA INCASSO NEL CONTROSOFFITTO. Il condizionatore è corredato di pompa per sollevamento condensa, dei dispositivi di regolazione e controllo tramite telecomando (a filo o ad infrarossi) e microprocessore. Nel prezzo sono comprese la carica del gas frigorifero, la messa in funzione del sistema, le opere murarie di fissaggio, i collegamenti elettrici e termoidraulici con esclusione delle linee elettriche, delle tubazioni frigorifere e scarico condensa. Potenza frigorifera con aria esterna a 35°C b.s.ed aria interna a 27°C b.s. e 19,5°C b.u. non inferiore a: PF (kW). Potenza di riscaldamento con aria esterna a 7°C b.s. e 6°C b.u. ed aria interna a 21°C b.s. non inferiore a: PR (kW). Potenza elettrica assorbita non superiore a: PA (kW). Lunghezza massima delle linee frigorifere fra unità interna ed unità esterna non inferiore a: L (m). Versione solo freddo con PF = 10,0 - PA = 3,6 - L = 50.		cad	€ 4.585,66
7320	IMPIANTI TERMICI - Unita’ autonome di condizionamento -	T.17.006f	Fornitura e posa in opera di condizionatore autonomo d'am ... ). Versione solo freddo con PF = 12,3 - PA = 4,8 - L = 50.	Fornitura e posa in opera di condizionatore autonomo d'ambiente a due sezioni con condensazione in aria, per solo raffreddamento oppure a pompa di calore, utilizzante gas frigorifero ecologico, costituito da una sezione esterna con ventilatore e compressore collegata tramite linea frigorifera ad una unità interna del tipo a CASSETTA A 4 VIE DA INCASSO NEL CONTROSOFFITTO. Il condizionatore è corredato di pompa per sollevamento condensa, dei dispositivi di regolazione e controllo tramite telecomando (a filo o ad infrarossi) e microprocessore. Nel prezzo sono comprese la carica del gas frigorifero, la messa in funzione del sistema, le opere murarie di fissaggio, i collegamenti elettrici e termoidraulici con esclusione delle linee elettriche, delle tubazioni frigorifere e scarico condensa. Potenza frigorifera con aria esterna a 35°C b.s.ed aria interna a 27°C b.s. e 19,5°C b.u. non inferiore a: PF (kW). Potenza di riscaldamento con aria esterna a 7°C b.s. e 6°C b.u. ed aria interna a 21°C b.s. non inferiore a: PR (kW). Potenza elettrica assorbita non superiore a: PA (kW). Lunghezza massima delle linee frigorifere fra unità interna ed unità esterna non inferiore a: L (m). Versione solo freddo con PF = 12,3 - PA = 4,8 - L = 50.		cad	€ 5.213,10
7321	IMPIANTI TERMICI - Unita’ autonome di condizionamento -	T.17.006g	Fornitura e posa in opera di condizionatore autonomo d'am ... mpa di calore con PF = 3,6 - PR = 4,1 - PA = 1,5 - L = 25.	Fornitura e posa in opera di condizionatore autonomo d'ambiente a due sezioni con condensazione in aria, per solo raffreddamento oppure a pompa di calore, utilizzante gas frigorifero ecologico, costituito da una sezione esterna con ventilatore e compressore collegata tramite linea frigorifera ad una unità interna del tipo a CASSETTA A 4 VIE DA INCASSO NEL CONTROSOFFITTO. Il condizionatore è corredato di pompa per sollevamento condensa, dei dispositivi di regolazione e controllo tramite telecomando (a filo o ad infrarossi) e microprocessore. Nel prezzo sono comprese la carica del gas frigorifero, la messa in funzione del sistema, le opere murarie di fissaggio, i collegamenti elettrici e termoidraulici con esclusione delle linee elettriche, delle tubazioni frigorifere e scarico condensa. Potenza frigorifera con aria esterna a 35°C b.s.ed aria interna a 27°C b.s. e 19,5°C b.u. non inferiore a: PF (kW). Potenza di riscaldamento con aria esterna a 7°C b.s. e 6°C b.u. ed aria interna a 21°C b.s. non inferiore a: PR (kW). Potenza elettrica assorbita non superiore a: PA (kW). Lunghezza massima delle linee frigorifere fra unità interna ed unità esterna non inferiore a: L (m). Versione pompa di calore con PF = 3,6 - PR = 4,1 - PA = 1,5 - L = 25.		cad	€ 2.905,28
7322	IMPIANTI TERMICI - Unita’ autonome di condizionamento -	T.17.006h	Fornitura e posa in opera di condizionatore autonomo d'am ... mpa di calore con PF = 4,9 - PR = 5,5 - PA = 2,1 - L = 25.	Fornitura e posa in opera di condizionatore autonomo d'ambiente a due sezioni con condensazione in aria, per solo raffreddamento oppure a pompa di calore, utilizzante gas frigorifero ecologico, costituito da una sezione esterna con ventilatore e compressore collegata tramite linea frigorifera ad una unità interna del tipo a CASSETTA A 4 VIE DA INCASSO NEL CONTROSOFFITTO. Il condizionatore è corredato di pompa per sollevamento condensa, dei dispositivi di regolazione e controllo tramite telecomando (a filo o ad infrarossi) e microprocessore. Nel prezzo sono comprese la carica del gas frigorifero, la messa in funzione del sistema, le opere murarie di fissaggio, i collegamenti elettrici e termoidraulici con esclusione delle linee elettriche, delle tubazioni frigorifere e scarico condensa. Potenza frigorifera con aria esterna a 35°C b.s.ed aria interna a 27°C b.s. e 19,5°C b.u. non inferiore a: PF (kW). Potenza di riscaldamento con aria esterna a 7°C b.s. e 6°C b.u. ed aria interna a 21°C b.s. non inferiore a: PR (kW). Potenza elettrica assorbita non superiore a: PA (kW). Lunghezza massima delle linee frigorifere fra unità interna ed unità esterna non inferiore a: L (m). Versione pompa di calore con PF = 4,9 - PR = 5,5 - PA = 2,1 - L = 25.		cad	€ 3.144,36
7323	IMPIANTI TERMICI - Unita’ autonome di condizionamento -	T.17.006i	Fornitura e posa in opera di condizionatore autonomo d'am ... mpa di calore con PF = 6,1 - PR = 7,1 - PA = 2,6 - L = 25.	Fornitura e posa in opera di condizionatore autonomo d'ambiente a due sezioni con condensazione in aria, per solo raffreddamento oppure a pompa di calore, utilizzante gas frigorifero ecologico, costituito da una sezione esterna con ventilatore e compressore collegata tramite linea frigorifera ad una unità interna del tipo a CASSETTA A 4 VIE DA INCASSO NEL CONTROSOFFITTO. Il condizionatore è corredato di pompa per sollevamento condensa, dei dispositivi di regolazione e controllo tramite telecomando (a filo o ad infrarossi) e microprocessore. Nel prezzo sono comprese la carica del gas frigorifero, la messa in funzione del sistema, le opere murarie di fissaggio, i collegamenti elettrici e termoidraulici con esclusione delle linee elettriche, delle tubazioni frigorifere e scarico condensa. Potenza frigorifera con aria esterna a 35°C b.s.ed aria interna a 27°C b.s. e 19,5°C b.u. non inferiore a: PF (kW). Potenza di riscaldamento con aria esterna a 7°C b.s. e 6°C b.u. ed aria interna a 21°C b.s. non inferiore a: PR (kW). Potenza elettrica assorbita non superiore a: PA (kW). Lunghezza massima delle linee frigorifere fra unità interna ed unità esterna non inferiore a: L (m). Versione pompa di calore con PF = 6,1 - PR = 7,1 - PA = 2,6 - L = 25.		cad	€ 3.568,02
7324	IMPIANTI TERMICI - Unita’ autonome di condizionamento -	T.17.006l	Fornitura e posa in opera di condizionatore autonomo d'am ... mpa di calore con PF = 7,1 - PR = 8,2 - PA = 3,0 - L = 50.	Fornitura e posa in opera di condizionatore autonomo d'ambiente a due sezioni con condensazione in aria, per solo raffreddamento oppure a pompa di calore, utilizzante gas frigorifero ecologico, costituito da una sezione esterna con ventilatore e compressore collegata tramite linea frigorifera ad una unità interna del tipo a CASSETTA A 4 VIE DA INCASSO NEL CONTROSOFFITTO. Il condizionatore è corredato di pompa per sollevamento condensa, dei dispositivi di regolazione e controllo tramite telecomando (a filo o ad infrarossi) e microprocessore. Nel prezzo sono comprese la carica del gas frigorifero, la messa in funzione del sistema, le opere murarie di fissaggio, i collegamenti elettrici e termoidraulici con esclusione delle linee elettriche, delle tubazioni frigorifere e scarico condensa. Potenza frigorifera con aria esterna a 35°C b.s.ed aria interna a 27°C b.s. e 19,5°C b.u. non inferiore a: PF (kW). Potenza di riscaldamento con aria esterna a 7°C b.s. e 6°C b.u. ed aria interna a 21°C b.s. non inferiore a: PR (kW). Potenza elettrica assorbita non superiore a: PA (kW). Lunghezza massima delle linee frigorifere fra unità interna ed unità esterna non inferiore a: L (m). Versione pompa di calore con PF = 7,1 - PR = 8,2 - PA = 3,0 - L = 50.		cad	€ 3.867,83
7325	IMPIANTI TERMICI - Unita’ autonome di condizionamento -	T.17.006m	Fornitura e posa in opera di condizionatore autonomo d'am ... a di calore con PF = 10,0 - PR = 11,6 - PA = 3,9 - L = 50.	Fornitura e posa in opera di condizionatore autonomo d'ambiente a due sezioni con condensazione in aria, per solo raffreddamento oppure a pompa di calore, utilizzante gas frigorifero ecologico, costituito da una sezione esterna con ventilatore e compressore collegata tramite linea frigorifera ad una unità interna del tipo a CASSETTA A 4 VIE DA INCASSO NEL CONTROSOFFITTO. Il condizionatore è corredato di pompa per sollevamento condensa, dei dispositivi di regolazione e controllo tramite telecomando (a filo o ad infrarossi) e microprocessore. Nel prezzo sono comprese la carica del gas frigorifero, la messa in funzione del sistema, le opere murarie di fissaggio, i collegamenti elettrici e termoidraulici con esclusione delle linee elettriche, delle tubazioni frigorifere e scarico condensa. Potenza frigorifera con aria esterna a 35°C b.s.ed aria interna a 27°C b.s. e 19,5°C b.u. non inferiore a: PF (kW). Potenza di riscaldamento con aria esterna a 7°C b.s. e 6°C b.u. ed aria interna a 21°C b.s. non inferiore a: PR (kW). Potenza elettrica assorbita non superiore a: PA (kW). Lunghezza massima delle linee frigorifere fra unità interna ed unità esterna non inferiore a: L (m). Versione pompa di calore con PF = 10,0 - PR = 11,6 - PA = 3,9 - L = 50.		cad	€ 5.024,61
7326	IMPIANTI TERMICI - Unita’ autonome di condizionamento -	T.17.006n	Fornitura e posa in opera di condizionatore autonomo d'am ... a di calore con PF = 12,2 - PR = 14,6 - PA = 5,0 - L = 50.	Fornitura e posa in opera di condizionatore autonomo d'ambiente a due sezioni con condensazione in aria, per solo raffreddamento oppure a pompa di calore, utilizzante gas frigorifero ecologico, costituito da una sezione esterna con ventilatore e compressore collegata tramite linea frigorifera ad una unità interna del tipo a CASSETTA A 4 VIE DA INCASSO NEL CONTROSOFFITTO. Il condizionatore è corredato di pompa per sollevamento condensa, dei dispositivi di regolazione e controllo tramite telecomando (a filo o ad infrarossi) e microprocessore. Nel prezzo sono comprese la carica del gas frigorifero, la messa in funzione del sistema, le opere murarie di fissaggio, i collegamenti elettrici e termoidraulici con esclusione delle linee elettriche, delle tubazioni frigorifere e scarico condensa. Potenza frigorifera con aria esterna a 35°C b.s.ed aria interna a 27°C b.s. e 19,5°C b.u. non inferiore a: PF (kW). Potenza di riscaldamento con aria esterna a 7°C b.s. e 6°C b.u. ed aria interna a 21°C b.s. non inferiore a: PR (kW). Potenza elettrica assorbita non superiore a: PA (kW). Lunghezza massima delle linee frigorifere fra unità interna ed unità esterna non inferiore a: L (m). Versione pompa di calore con PF = 12,2 - PR = 14,6 - PA = 5,0 - L = 50.		cad	€ 5.715,30
7327	IMPIANTI TERMICI - Unita’ autonome di condizionamento -	T.17.007a	Fornitura e posa in opera di condizionatore autonomo d'am ... m). Versione solo freddo con PF = 2,4 - PA = 0,9 - L = 25.	Fornitura e posa in opera di condizionatore autonomo d'ambiente a due sezioni con condensazione in aria, per solo raffreddamento oppure a pompa di calore, utilizzante gas frigorifero ecologico, costituito da una sezione esterna con ventilatore e compressore collegata tramite linea frigorifera ad una unità interna del tipo CANALIZZABILE DA CONTROSOFFITTO. Il condizionatore è corredato dei dispositivi di regolazione e controllo tramite telecomando a filo e microprocessore. Nel prezzo sono comprese la carica del gas frigorifero, la messa in funzione del sistema, le opere murarie di fissaggio, i collegamenti elettrici e termoidraulici con esclusione delle griglie di mandata e ripresa, delle linee elettriche, delle tubazioni frigorifere e scarico condensa. Potenza frigorifera con aria esterna a 35°C b.s.ed aria interna a 27°C b.s. e 19,5°C b.u. non inferiore a: PF (kW). Potenza di riscaldamento con aria esterna a 7°C b.s. e 6°C b.u. ed aria interna a 21°C b.s. non inferiore a: PR (kW). Potenza elettrica assorbita non superiore a: PA (kW). Lunghezza massima delle linee frigorifere fra unità interna ed unità esterna non inferiore a: L (m). Versione solo freddo con PF = 2,4 - PA = 0,9 - L = 25.		cad	€ 1.528,22
7328	IMPIANTI TERMICI - Unita’ autonome di condizionamento -	T.17.007b	Fornitura e posa in opera di condizionatore autonomo d'am ... m). Versione solo freddo con PF = 3,6 - PA = 1,4 - L = 25.	Fornitura e posa in opera di condizionatore autonomo d'ambiente a due sezioni con condensazione in aria, per solo raffreddamento oppure a pompa di calore, utilizzante gas frigorifero ecologico, costituito da una sezione esterna con ventilatore e compressore collegata tramite linea frigorifera ad una unità interna del tipo CANALIZZABILE DA CONTROSOFFITTO. Il condizionatore è corredato dei dispositivi di regolazione e controllo tramite telecomando a filo e microprocessore. Nel prezzo sono comprese la carica del gas frigorifero, la messa in funzione del sistema, le opere murarie di fissaggio, i collegamenti elettrici e termoidraulici con esclusione delle griglie di mandata e ripresa, delle linee elettriche, delle tubazioni frigorifere e scarico condensa. Potenza frigorifera con aria esterna a 35°C b.s.ed aria interna a 27°C b.s. e 19,5°C b.u. non inferiore a: PF (kW). Potenza di riscaldamento con aria esterna a 7°C b.s. e 6°C b.u. ed aria interna a 21°C b.s. non inferiore a: PR (kW). Potenza elettrica assorbita non superiore a: PA (kW). Lunghezza massima delle linee frigorifere fra unità interna ed unità esterna non inferiore a: L (m). Versione solo freddo con PF = 3,6 - PA = 1,4 - L = 25.		cad	€ 1.965,91
7329	IMPIANTI TERMICI - Unita’ autonome di condizionamento -	T.17.007c	Fornitura e posa in opera di condizionatore autonomo d'am ... m). Versione solo freddo con PF = 4,9 - PA = 2,3 - L = 25.	Fornitura e posa in opera di condizionatore autonomo d'ambiente a due sezioni con condensazione in aria, per solo raffreddamento oppure a pompa di calore, utilizzante gas frigorifero ecologico, costituito da una sezione esterna con ventilatore e compressore collegata tramite linea frigorifera ad una unità interna del tipo CANALIZZABILE DA CONTROSOFFITTO. Il condizionatore è corredato dei dispositivi di regolazione e controllo tramite telecomando a filo e microprocessore. Nel prezzo sono comprese la carica del gas frigorifero, la messa in funzione del sistema, le opere murarie di fissaggio, i collegamenti elettrici e termoidraulici con esclusione delle griglie di mandata e ripresa, delle linee elettriche, delle tubazioni frigorifere e scarico condensa. Potenza frigorifera con aria esterna a 35°C b.s.ed aria interna a 27°C b.s. e 19,5°C b.u. non inferiore a: PF (kW). Potenza di riscaldamento con aria esterna a 7°C b.s. e 6°C b.u. ed aria interna a 21°C b.s. non inferiore a: PR (kW). Potenza elettrica assorbita non superiore a: PA (kW). Lunghezza massima delle linee frigorifere fra unità interna ed unità esterna non inferiore a: L (m). Versione solo freddo con PF = 4,9 - PA = 2,3 - L = 25.		cad	€ 2.328,97
7330	IMPIANTI TERMICI - Unita’ autonome di condizionamento -	T.17.007d	Fornitura e posa in opera di condizionatore autonomo d'am ... m). Versione solo freddo con PF = 7,1 - PA = 3,0 - L = 50.	Fornitura e posa in opera di condizionatore autonomo d'ambiente a due sezioni con condensazione in aria, per solo raffreddamento oppure a pompa di calore, utilizzante gas frigorifero ecologico, costituito da una sezione esterna con ventilatore e compressore collegata tramite linea frigorifera ad una unità interna del tipo CANALIZZABILE DA CONTROSOFFITTO. Il condizionatore è corredato dei dispositivi di regolazione e controllo tramite telecomando a filo e microprocessore. Nel prezzo sono comprese la carica del gas frigorifero, la messa in funzione del sistema, le opere murarie di fissaggio, i collegamenti elettrici e termoidraulici con esclusione delle griglie di mandata e ripresa, delle linee elettriche, delle tubazioni frigorifere e scarico condensa. Potenza frigorifera con aria esterna a 35°C b.s.ed aria interna a 27°C b.s. e 19,5°C b.u. non inferiore a: PF (kW). Potenza di riscaldamento con aria esterna a 7°C b.s. e 6°C b.u. ed aria interna a 21°C b.s. non inferiore a: PR (kW). Potenza elettrica assorbita non superiore a: PA (kW). Lunghezza massima delle linee frigorifere fra unità interna ed unità esterna non inferiore a: L (m). Versione solo freddo con PF = 7,1 - PA = 3,0 - L = 50.		cad	€ 2.665,34
7331	IMPIANTI TERMICI - Unita’ autonome di condizionamento -	T.17.007e	Fornitura e posa in opera di condizionatore autonomo d'am ... ). Versione solo freddo con PF = 10,0 - PA = 3,7 - L = 50.	Fornitura e posa in opera di condizionatore autonomo d'ambiente a due sezioni con condensazione in aria, per solo raffreddamento oppure a pompa di calore, utilizzante gas frigorifero ecologico, costituito da una sezione esterna con ventilatore e compressore collegata tramite linea frigorifera ad una unità interna del tipo CANALIZZABILE DA CONTROSOFFITTO. Il condizionatore è corredato dei dispositivi di regolazione e controllo tramite telecomando a filo e microprocessore. Nel prezzo sono comprese la carica del gas frigorifero, la messa in funzione del sistema, le opere murarie di fissaggio, i collegamenti elettrici e termoidraulici con esclusione delle griglie di mandata e ripresa, delle linee elettriche, delle tubazioni frigorifere e scarico condensa. Potenza frigorifera con aria esterna a 35°C b.s.ed aria interna a 27°C b.s. e 19,5°C b.u. non inferiore a: PF (kW). Potenza di riscaldamento con aria esterna a 7°C b.s. e 6°C b.u. ed aria interna a 21°C b.s. non inferiore a: PR (kW). Potenza elettrica assorbita non superiore a: PA (kW). Lunghezza massima delle linee frigorifere fra unità interna ed unità esterna non inferiore a: L (m). Versione solo freddo con PF = 10,0 - PA = 3,7 - L = 50.		cad	€ 4.220,03
7332	IMPIANTI TERMICI - Unita’ autonome di condizionamento -	T.17.007f	Fornitura e posa in opera di condizionatore autonomo d'am ... ). Versione solo freddo con PF = 12,3 - PA = 4,9 - L = 50.	Fornitura e posa in opera di condizionatore autonomo d'ambiente a due sezioni con condensazione in aria, per solo raffreddamento oppure a pompa di calore, utilizzante gas frigorifero ecologico, costituito da una sezione esterna con ventilatore e compressore collegata tramite linea frigorifera ad una unità interna del tipo CANALIZZABILE DA CONTROSOFFITTO. Il condizionatore è corredato dei dispositivi di regolazione e controllo tramite telecomando a filo e microprocessore. Nel prezzo sono comprese la carica del gas frigorifero, la messa in funzione del sistema, le opere murarie di fissaggio, i collegamenti elettrici e termoidraulici con esclusione delle griglie di mandata e ripresa, delle linee elettriche, delle tubazioni frigorifere e scarico condensa. Potenza frigorifera con aria esterna a 35°C b.s.ed aria interna a 27°C b.s. e 19,5°C b.u. non inferiore a: PF (kW). Potenza di riscaldamento con aria esterna a 7°C b.s. e 6°C b.u. ed aria interna a 21°C b.s. non inferiore a: PR (kW). Potenza elettrica assorbita non superiore a: PA (kW). Lunghezza massima delle linee frigorifere fra unità interna ed unità esterna non inferiore a: L (m). Versione solo freddo con PF = 12,3 - PA = 4,9 - L = 50.		cad	€ 4.467,97
7333	IMPIANTI TERMICI - Unita’ autonome di condizionamento -	T.17.007g	Fornitura e posa in opera di condizionatore autonomo d'am ... ). Versione solo freddo con PF = 20,0 - PA = 8,1 - L = 50.	Fornitura e posa in opera di condizionatore autonomo d'ambiente a due sezioni con condensazione in aria, per solo raffreddamento oppure a pompa di calore, utilizzante gas frigorifero ecologico, costituito da una sezione esterna con ventilatore e compressore collegata tramite linea frigorifera ad una unità interna del tipo CANALIZZABILE DA CONTROSOFFITTO. Il condizionatore è corredato dei dispositivi di regolazione e controllo tramite telecomando a filo e microprocessore. Nel prezzo sono comprese la carica del gas frigorifero, la messa in funzione del sistema, le opere murarie di fissaggio, i collegamenti elettrici e termoidraulici con esclusione delle griglie di mandata e ripresa, delle linee elettriche, delle tubazioni frigorifere e scarico condensa. Potenza frigorifera con aria esterna a 35°C b.s.ed aria interna a 27°C b.s. e 19,5°C b.u. non inferiore a: PF (kW). Potenza di riscaldamento con aria esterna a 7°C b.s. e 6°C b.u. ed aria interna a 21°C b.s. non inferiore a: PR (kW). Potenza elettrica assorbita non superiore a: PA (kW). Lunghezza massima delle linee frigorifere fra unità interna ed unità esterna non inferiore a: L (m). Versione solo freddo con PF = 20,0 - PA = 8,1 - L = 50.		cad	€ 6.490,71
7334	IMPIANTI TERMICI - Unita’ autonome di condizionamento -	T.17.007h	Fornitura e posa in opera di condizionatore autonomo d'am ... ). Versione solo freddo con PF = 24,2 - PA = 9,4 - L = 50.	Fornitura e posa in opera di condizionatore autonomo d'ambiente a due sezioni con condensazione in aria, per solo raffreddamento oppure a pompa di calore, utilizzante gas frigorifero ecologico, costituito da una sezione esterna con ventilatore e compressore collegata tramite linea frigorifera ad una unità interna del tipo CANALIZZABILE DA CONTROSOFFITTO. Il condizionatore è corredato dei dispositivi di regolazione e controllo tramite telecomando a filo e microprocessore. Nel prezzo sono comprese la carica del gas frigorifero, la messa in funzione del sistema, le opere murarie di fissaggio, i collegamenti elettrici e termoidraulici con esclusione delle griglie di mandata e ripresa, delle linee elettriche, delle tubazioni frigorifere e scarico condensa. Potenza frigorifera con aria esterna a 35°C b.s.ed aria interna a 27°C b.s. e 19,5°C b.u. non inferiore a: PF (kW). Potenza di riscaldamento con aria esterna a 7°C b.s. e 6°C b.u. ed aria interna a 21°C b.s. non inferiore a: PR (kW). Potenza elettrica assorbita non superiore a: PA (kW). Lunghezza massima delle linee frigorifere fra unità interna ed unità esterna non inferiore a: L (m). Versione solo freddo con PF = 24,2 - PA = 9,4 - L = 50.		cad	€ 7.536,83
7335	IMPIANTI TERMICI - Unita’ autonome di condizionamento -	T.17.007i	Fornitura e posa in opera di condizionatore autonomo d'am ... mpa di calore con PF = 2,2 - PR = 2,5 - PA = 0,9 - L = 20.	Fornitura e posa in opera di condizionatore autonomo d'ambiente a due sezioni con condensazione in aria, per solo raffreddamento oppure a pompa di calore, utilizzante gas frigorifero ecologico, costituito da una sezione esterna con ventilatore e compressore collegata tramite linea frigorifera ad una unità interna del tipo CANALIZZABILE DA CONTROSOFFITTO. Il condizionatore è corredato dei dispositivi di regolazione e controllo tramite telecomando a filo e microprocessore. Nel prezzo sono comprese la carica del gas frigorifero, la messa in funzione del sistema, le opere murarie di fissaggio, i collegamenti elettrici e termoidraulici con esclusione delle griglie di mandata e ripresa, delle linee elettriche, delle tubazioni frigorifere e scarico condensa. Potenza frigorifera con aria esterna a 35°C b.s.ed aria interna a 27°C b.s. e 19,5°C b.u. non inferiore a: PF (kW). Potenza di riscaldamento con aria esterna a 7°C b.s. e 6°C b.u. ed aria interna a 21°C b.s. non inferiore a: PR (kW). Potenza elettrica assorbita non superiore a: PA (kW). Lunghezza massima delle linee frigorifere fra unità interna ed unità esterna non inferiore a: L (m). Versione pompa di calore con PF = 2,2 - PR = 2,5 - PA = 0,9 - L = 20.		cad	€ 1.681,29
7336	IMPIANTI TERMICI - Unita’ autonome di condizionamento -	T.17.007l	Fornitura e posa in opera di condizionatore autonomo d'am ... mpa di calore con PF = 3,6 - PR = 4,1 - PA = 1,7 - L = 20.	Fornitura e posa in opera di condizionatore autonomo d'ambiente a due sezioni con condensazione in aria, per solo raffreddamento oppure a pompa di calore, utilizzante gas frigorifero ecologico, costituito da una sezione esterna con ventilatore e compressore collegata tramite linea frigorifera ad una unità interna del tipo CANALIZZABILE DA CONTROSOFFITTO. Il condizionatore è corredato dei dispositivi di regolazione e controllo tramite telecomando a filo e microprocessore. Nel prezzo sono comprese la carica del gas frigorifero, la messa in funzione del sistema, le opere murarie di fissaggio, i collegamenti elettrici e termoidraulici con esclusione delle griglie di mandata e ripresa, delle linee elettriche, delle tubazioni frigorifere e scarico condensa. Potenza frigorifera con aria esterna a 35°C b.s.ed aria interna a 27°C b.s. e 19,5°C b.u. non inferiore a: PF (kW). Potenza di riscaldamento con aria esterna a 7°C b.s. e 6°C b.u. ed aria interna a 21°C b.s. non inferiore a: PR (kW). Potenza elettrica assorbita non superiore a: PA (kW). Lunghezza massima delle linee frigorifere fra unità interna ed unità esterna non inferiore a: L (m). Versione pompa di calore con PF = 3,6 - PR = 4,1 - PA = 1,7 - L = 20.		cad	€ 2.353,00
7337	IMPIANTI TERMICI - Unita’ autonome di condizionamento -	T.17.007m	Fornitura e posa in opera di condizionatore autonomo d'am ... mpa di calore con PF = 4,9 - PR = 5,5 - PA = 2,1 - L = 25.	Fornitura e posa in opera di condizionatore autonomo d'ambiente a due sezioni con condensazione in aria, per solo raffreddamento oppure a pompa di calore, utilizzante gas frigorifero ecologico, costituito da una sezione esterna con ventilatore e compressore collegata tramite linea frigorifera ad una unità interna del tipo CANALIZZABILE DA CONTROSOFFITTO. Il condizionatore è corredato dei dispositivi di regolazione e controllo tramite telecomando a filo e microprocessore. Nel prezzo sono comprese la carica del gas frigorifero, la messa in funzione del sistema, le opere murarie di fissaggio, i collegamenti elettrici e termoidraulici con esclusione delle griglie di mandata e ripresa, delle linee elettriche, delle tubazioni frigorifere e scarico condensa. Potenza frigorifera con aria esterna a 35°C b.s.ed aria interna a 27°C b.s. e 19,5°C b.u. non inferiore a: PF (kW). Potenza di riscaldamento con aria esterna a 7°C b.s. e 6°C b.u. ed aria interna a 21°C b.s. non inferiore a: PR (kW). Potenza elettrica assorbita non superiore a: PA (kW). Lunghezza massima delle linee frigorifere fra unità interna ed unità esterna non inferiore a: L (m). Versione pompa di calore con PF = 4,9 - PR = 5,5 - PA = 2,1 - L = 25.		cad	€ 2.793,22
7338	IMPIANTI TERMICI - Unita’ autonome di condizionamento -	T.17.007n	Fornitura e posa in opera di condizionatore autonomo d'am ... mpa di calore con PF = 7,1 - PR = 8,2 - PA = 3,1 - L = 50.	Fornitura e posa in opera di condizionatore autonomo d'ambiente a due sezioni con condensazione in aria, per solo raffreddamento oppure a pompa di calore, utilizzante gas frigorifero ecologico, costituito da una sezione esterna con ventilatore e compressore collegata tramite linea frigorifera ad una unità interna del tipo CANALIZZABILE DA CONTROSOFFITTO. Il condizionatore è corredato dei dispositivi di regolazione e controllo tramite telecomando a filo e microprocessore. Nel prezzo sono comprese la carica del gas frigorifero, la messa in funzione del sistema, le opere murarie di fissaggio, i collegamenti elettrici e termoidraulici con esclusione delle griglie di mandata e ripresa, delle linee elettriche, delle tubazioni frigorifere e scarico condensa. Potenza frigorifera con aria esterna a 35°C b.s.ed aria interna a 27°C b.s. e 19,5°C b.u. non inferiore a: PF (kW). Potenza di riscaldamento con aria esterna a 7°C b.s. e 6°C b.u. ed aria interna a 21°C b.s. non inferiore a: PR (kW). Potenza elettrica assorbita non superiore a: PA (kW). Lunghezza massima delle linee frigorifere fra unità interna ed unità esterna non inferiore a: L (m). Versione pompa di calore con PF = 7,1 - PR = 8,2 - PA = 3,1 - L = 50.		cad	€ 3.199,17
7339	IMPIANTI TERMICI - Unita’ autonome di condizionamento -	T.17.007o	Fornitura e posa in opera di condizionatore autonomo d'am ... a di calore con PF = 10,0 - PR = 11,2 - PA = 4,1 - L = 50.	Fornitura e posa in opera di condizionatore autonomo d'ambiente a due sezioni con condensazione in aria, per solo raffreddamento oppure a pompa di calore, utilizzante gas frigorifero ecologico, costituito da una sezione esterna con ventilatore e compressore collegata tramite linea frigorifera ad una unità interna del tipo CANALIZZABILE DA CONTROSOFFITTO. Il condizionatore è corredato dei dispositivi di regolazione e controllo tramite telecomando a filo e microprocessore. Nel prezzo sono comprese la carica del gas frigorifero, la messa in funzione del sistema, le opere murarie di fissaggio, i collegamenti elettrici e termoidraulici con esclusione delle griglie di mandata e ripresa, delle linee elettriche, delle tubazioni frigorifere e scarico condensa. Potenza frigorifera con aria esterna a 35°C b.s.ed aria interna a 27°C b.s. e 19,5°C b.u. non inferiore a: PF (kW). Potenza di riscaldamento con aria esterna a 7°C b.s. e 6°C b.u. ed aria interna a 21°C b.s. non inferiore a: PR (kW). Potenza elettrica assorbita non superiore a: PA (kW). Lunghezza massima delle linee frigorifere fra unità interna ed unità esterna non inferiore a: L (m). Versione pompa di calore con PF = 10,0 - PR = 11,2 - PA = 4,1 - L = 50.		cad	€ 4.798,13
7340	IMPIANTI TERMICI - Unita’ autonome di condizionamento -	T.17.007p	Fornitura e posa in opera di condizionatore autonomo d'am ... a di calore con PF = 12,2 - PR = 14,7 - PA = 5,0 - L = 50.	Fornitura e posa in opera di condizionatore autonomo d'ambiente a due sezioni con condensazione in aria, per solo raffreddamento oppure a pompa di calore, utilizzante gas frigorifero ecologico, costituito da una sezione esterna con ventilatore e compressore collegata tramite linea frigorifera ad una unità interna del tipo CANALIZZABILE DA CONTROSOFFITTO. Il condizionatore è corredato dei dispositivi di regolazione e controllo tramite telecomando a filo e microprocessore. Nel prezzo sono comprese la carica del gas frigorifero, la messa in funzione del sistema, le opere murarie di fissaggio, i collegamenti elettrici e termoidraulici con esclusione delle griglie di mandata e ripresa, delle linee elettriche, delle tubazioni frigorifere e scarico condensa. Potenza frigorifera con aria esterna a 35°C b.s.ed aria interna a 27°C b.s. e 19,5°C b.u. non inferiore a: PF (kW). Potenza di riscaldamento con aria esterna a 7°C b.s. e 6°C b.u. ed aria interna a 21°C b.s. non inferiore a: PR (kW). Potenza elettrica assorbita non superiore a: PA (kW). Lunghezza massima delle linee frigorifere fra unità interna ed unità esterna non inferiore a: L (m). Versione pompa di calore con PF = 12,2 - PR = 14,7 - PA = 5,0 - L = 50.		cad	€ 5.081,49
7341	IMPIANTI TERMICI - Unita’ autonome di condizionamento -	T.17.007q	Fornitura e posa in opera di condizionatore autonomo d'am ... a di calore con PF = 19,5 - PR = 23,4 - PA = 7,9 - L = 50.	Fornitura e posa in opera di condizionatore autonomo d'ambiente a due sezioni con condensazione in aria, per solo raffreddamento oppure a pompa di calore, utilizzante gas frigorifero ecologico, costituito da una sezione esterna con ventilatore e compressore collegata tramite linea frigorifera ad una unità interna del tipo CANALIZZABILE DA CONTROSOFFITTO. Il condizionatore è corredato dei dispositivi di regolazione e controllo tramite telecomando a filo e microprocessore. Nel prezzo sono comprese la carica del gas frigorifero, la messa in funzione del sistema, le opere murarie di fissaggio, i collegamenti elettrici e termoidraulici con esclusione delle griglie di mandata e ripresa, delle linee elettriche, delle tubazioni frigorifere e scarico condensa. Potenza frigorifera con aria esterna a 35°C b.s.ed aria interna a 27°C b.s. e 19,5°C b.u. non inferiore a: PF (kW). Potenza di riscaldamento con aria esterna a 7°C b.s. e 6°C b.u. ed aria interna a 21°C b.s. non inferiore a: PR (kW). Potenza elettrica assorbita non superiore a: PA (kW). Lunghezza massima delle linee frigorifere fra unità interna ed unità esterna non inferiore a: L (m). Versione pompa di calore con PF = 19,5 - PR = 23,4 - PA = 7,9 - L = 50.		cad	€ 7.392,72
7342	IMPIANTI TERMICI - Unita’ autonome di condizionamento -	T.17.007r	Fornitura e posa in opera di condizionatore autonomo d'am ... a di calore con PF = 25,0 - PR = 27,0 - PA = 9,4 - L = 50.	Fornitura e posa in opera di condizionatore autonomo d'ambiente a due sezioni con condensazione in aria, per solo raffreddamento oppure a pompa di calore, utilizzante gas frigorifero ecologico, costituito da una sezione esterna con ventilatore e compressore collegata tramite linea frigorifera ad una unità interna del tipo CANALIZZABILE DA CONTROSOFFITTO. Il condizionatore è corredato dei dispositivi di regolazione e controllo tramite telecomando a filo e microprocessore. Nel prezzo sono comprese la carica del gas frigorifero, la messa in funzione del sistema, le opere murarie di fissaggio, i collegamenti elettrici e termoidraulici con esclusione delle griglie di mandata e ripresa, delle linee elettriche, delle tubazioni frigorifere e scarico condensa. Potenza frigorifera con aria esterna a 35°C b.s.ed aria interna a 27°C b.s. e 19,5°C b.u. non inferiore a: PF (kW). Potenza di riscaldamento con aria esterna a 7°C b.s. e 6°C b.u. ed aria interna a 21°C b.s. non inferiore a: PR (kW). Potenza elettrica assorbita non superiore a: PA (kW). Lunghezza massima delle linee frigorifere fra unità interna ed unità esterna non inferiore a: L (m). Versione pompa di calore con PF = 25,0 - PR = 27,0 - PA = 9,4 - L = 50.		cad	€ 8.498,33
7343	IMPIANTI TERMICI - Unita’ autonome di condizionamento -	T.17.008a	Fornitura e posa in opera di condizionatore ... ana: L(m). Unità esterna con PF=4,8 - PA=1,5 - N=3 - L=40.	Fornitura e posa in opera di condizionatore autonomo d'ambiente per solo raffreddamento, utilizzante gas frigorifero ecologico, con una sola unità esterna condensata in aria in grado di alimentare contemporaneamente 2 o 3 unità interne tramite linea frigorifera unica con sdoppiamento in prossimità delle unità interne. L'unità esterna è disponibile in 5 modelli differenziati per potenza ed è corredata della carica di gas frigorifero. Le unità interne, funzionanti contemporaneamente e dotate di un unico regolatore di temperatura a microprocessore (con comando a filo o ad infrarossi), sono disponibili nelle versioni in vista a parete, in vista a soffitto, a cassetta da incasso nel controsoffitto, a cassetta pensile a soffitto, oppure canalizzabile da incasso nel controsoffitto. Nel prezzo sono comprese la carica del gas frigorifero, la messa in funzione del sistema, le opere murarie di fissaggio con esclusione delle linee elettriche, delle tubazioni frigorifere e scarico condensa. Potenza frigorifera con aria esterna a 35°C b.s.ed aria interna a 27°C b.s. e 19,5°C b.u. non inferiore a: PF (kW). Potenza elettrica assorbita non superiore a: PA (kW). Lunghezza massima delle linee frigorifere dall' unità esterna all'unità interna più lontana: L(m). Unità esterna con PF=4,8 - PA=1,5 - N=3 - L=40.		cad	€ 1.779,28
7344	IMPIANTI TERMICI - Unita’ autonome di condizionamento -	T.17.008b	Fornitura e posa in opera di condizionatore ... ana: L(m). Unità esterna con PF=6,1 - PA=1,9 - N=4 - L=60.	Fornitura e posa in opera di condizionatore autonomo d'ambiente per solo raffreddamento, utilizzante gas frigorifero ecologico, con una sola unità esterna condensata in aria in grado di alimentare contemporaneamente 2 o 3 unità interne tramite linea frigorifera unica con sdoppiamento in prossimità delle unità interne. L'unità esterna è disponibile in 5 modelli differenziati per potenza ed è corredata della carica di gas frigorifero. Le unità interne, funzionanti contemporaneamente e dotate di un unico regolatore di temperatura a microprocessore (con comando a filo o ad infrarossi), sono disponibili nelle versioni in vista a parete, in vista a soffitto, a cassetta da incasso nel controsoffitto, a cassetta pensile a soffitto, oppure canalizzabile da incasso nel controsoffitto. Nel prezzo sono comprese la carica del gas frigorifero, la messa in funzione del sistema, le opere murarie di fissaggio con esclusione delle linee elettriche, delle tubazioni frigorifere e scarico condensa. Potenza frigorifera con aria esterna a 35°C b.s.ed aria interna a 27°C b.s. e 19,5°C b.u. non inferiore a: PF (kW). Potenza elettrica assorbita non superiore a: PA (kW). Lunghezza massima delle linee frigorifere dall' unità esterna all'unità interna più lontana: L(m). Unità esterna con PF=6,1 - PA=1,9 - N=4 - L=60.		cad	€ 2.424,43
7345	IMPIANTI TERMICI - Unita’ autonome di condizionamento -	T.17.008c	Fornitura e posa in opera di condizionatore ... ana: L(m). Unità esterna con PF=8,8 - PA=3,1 - N=5 - L=75.	Fornitura e posa in opera di condizionatore autonomo d'ambiente per solo raffreddamento, utilizzante gas frigorifero ecologico, con una sola unità esterna condensata in aria in grado di alimentare contemporaneamente 2 o 3 unità interne tramite linea frigorifera unica con sdoppiamento in prossimità delle unità interne. L'unità esterna è disponibile in 5 modelli differenziati per potenza ed è corredata della carica di gas frigorifero. Le unità interne, funzionanti contemporaneamente e dotate di un unico regolatore di temperatura a microprocessore (con comando a filo o ad infrarossi), sono disponibili nelle versioni in vista a parete, in vista a soffitto, a cassetta da incasso nel controsoffitto, a cassetta pensile a soffitto, oppure canalizzabile da incasso nel controsoffitto. Nel prezzo sono comprese la carica del gas frigorifero, la messa in funzione del sistema, le opere murarie di fissaggio con esclusione delle linee elettriche, delle tubazioni frigorifere e scarico condensa. Potenza frigorifera con aria esterna a 35°C b.s.ed aria interna a 27°C b.s. e 19,5°C b.u. non inferiore a: PF (kW). Potenza elettrica assorbita non superiore a: PA (kW). Lunghezza massima delle linee frigorifere dall' unità esterna all'unità interna più lontana: L(m). Unità esterna con PF=8,8 - PA=3,1 - N=5 - L=75.		cad	€ 2.529,42
7346	IMPIANTI TERMICI - Unita’ autonome di condizionamento -	T.17.008d	Fornitura e posa in opera di condizionatore ... più lontana: L(m). Unità interna a parete in vista PF=2,3.	Fornitura e posa in opera di condizionatore autonomo d'ambiente per solo raffreddamento, utilizzante gas frigorifero ecologico, con una sola unità esterna condensata in aria in grado di alimentare contemporaneamente 2 o 3 unità interne tramite linea frigorifera unica con sdoppiamento in prossimità delle unità interne. L'unità esterna è disponibile in 5 modelli differenziati per potenza ed è corredata della carica di gas frigorifero. Le unità interne, funzionanti contemporaneamente e dotate di un unico regolatore di temperatura a microprocessore (con comando a filo o ad infrarossi), sono disponibili nelle versioni in vista a parete, in vista a soffitto, a cassetta da incasso nel controsoffitto, a cassetta pensile a soffitto, oppure canalizzabile da incasso nel controsoffitto. Nel prezzo sono comprese la carica del gas frigorifero, la messa in funzione del sistema, le opere murarie di fissaggio con esclusione delle linee elettriche, delle tubazioni frigorifere e scarico condensa. Potenza frigorifera con aria esterna a 35°C b.s.ed aria interna a 27°C b.s. e 19,5°C b.u. non inferiore a: PF (kW). Potenza elettrica assorbita non superiore a: PA (kW). Lunghezza massima delle linee frigorifere dall' unità esterna all'unità interna più lontana: L(m). Unità interna a parete in vista PF=2,3.		cad	€ 613,25
7347	IMPIANTI TERMICI - Unita’ autonome di condizionamento -	T.17.008e	Fornitura e posa in opera di condizionatore ... più lontana: L(m). Unità interna a parete in vista PF=3,4.	Fornitura e posa in opera di condizionatore autonomo d'ambiente per solo raffreddamento, utilizzante gas frigorifero ecologico, con una sola unità esterna condensata in aria in grado di alimentare contemporaneamente 2 o 3 unità interne tramite linea frigorifera unica con sdoppiamento in prossimità delle unità interne. L'unità esterna è disponibile in 5 modelli differenziati per potenza ed è corredata della carica di gas frigorifero. Le unità interne, funzionanti contemporaneamente e dotate di un unico regolatore di temperatura a microprocessore (con comando a filo o ad infrarossi), sono disponibili nelle versioni in vista a parete, in vista a soffitto, a cassetta da incasso nel controsoffitto, a cassetta pensile a soffitto, oppure canalizzabile da incasso nel controsoffitto. Nel prezzo sono comprese la carica del gas frigorifero, la messa in funzione del sistema, le opere murarie di fissaggio con esclusione delle linee elettriche, delle tubazioni frigorifere e scarico condensa. Potenza frigorifera con aria esterna a 35°C b.s.ed aria interna a 27°C b.s. e 19,5°C b.u. non inferiore a: PF (kW). Potenza elettrica assorbita non superiore a: PA (kW). Lunghezza massima delle linee frigorifere dall' unità esterna all'unità interna più lontana: L(m). Unità interna a parete in vista PF=3,4.		cad	€ 714,44
7348	IMPIANTI TERMICI - Unita’ autonome di condizionamento -	T.17.008f	Fornitura e posa in opera di condizionatore ... più lontana: L(m). Unità interna a parete in vista PF=5,1.	Fornitura e posa in opera di condizionatore autonomo d'ambiente per solo raffreddamento, utilizzante gas frigorifero ecologico, con una sola unità esterna condensata in aria in grado di alimentare contemporaneamente 2 o 3 unità interne tramite linea frigorifera unica con sdoppiamento in prossimità delle unità interne. L'unità esterna è disponibile in 5 modelli differenziati per potenza ed è corredata della carica di gas frigorifero. Le unità interne, funzionanti contemporaneamente e dotate di un unico regolatore di temperatura a microprocessore (con comando a filo o ad infrarossi), sono disponibili nelle versioni in vista a parete, in vista a soffitto, a cassetta da incasso nel controsoffitto, a cassetta pensile a soffitto, oppure canalizzabile da incasso nel controsoffitto. Nel prezzo sono comprese la carica del gas frigorifero, la messa in funzione del sistema, le opere murarie di fissaggio con esclusione delle linee elettriche, delle tubazioni frigorifere e scarico condensa. Potenza frigorifera con aria esterna a 35°C b.s.ed aria interna a 27°C b.s. e 19,5°C b.u. non inferiore a: PF (kW). Potenza elettrica assorbita non superiore a: PA (kW). Lunghezza massima delle linee frigorifere dall' unità esterna all'unità interna più lontana: L(m). Unità interna a parete in vista PF=5,1.		cad	€ 1.142,02
7349	IMPIANTI TERMICI - Unita’ autonome di condizionamento -	T.17.008g	Fornitura e posa in opera di condizionatore ... lontana: L(m). Unità interna a pavimento in vista PF=2,3.	Fornitura e posa in opera di condizionatore autonomo d'ambiente per solo raffreddamento, utilizzante gas frigorifero ecologico, con una sola unità esterna condensata in aria in grado di alimentare contemporaneamente 2 o 3 unità interne tramite linea frigorifera unica con sdoppiamento in prossimità delle unità interne. L'unità esterna è disponibile in 5 modelli differenziati per potenza ed è corredata della carica di gas frigorifero. Le unità interne, funzionanti contemporaneamente e dotate di un unico regolatore di temperatura a microprocessore (con comando a filo o ad infrarossi), sono disponibili nelle versioni in vista a parete, in vista a soffitto, a cassetta da incasso nel controsoffitto, a cassetta pensile a soffitto, oppure canalizzabile da incasso nel controsoffitto. Nel prezzo sono comprese la carica del gas frigorifero, la messa in funzione del sistema, le opere murarie di fissaggio con esclusione delle linee elettriche, delle tubazioni frigorifere e scarico condensa. Potenza frigorifera con aria esterna a 35°C b.s.ed aria interna a 27°C b.s. e 19,5°C b.u. non inferiore a: PF (kW). Potenza elettrica assorbita non superiore a: PA (kW). Lunghezza massima delle linee frigorifere dall' unità esterna all'unità interna più lontana: L(m). Unità interna a pavimento in vista PF=2,3.		cad	€ 864,02
7350	IMPIANTI TERMICI - Unita’ autonome di condizionamento -	T.17.008h	Fornitura e posa in opera di condizionatore ... lontana: L(m). Unità interna a pavimento in vista PF=3,4.	Fornitura e posa in opera di condizionatore autonomo d'ambiente per solo raffreddamento, utilizzante gas frigorifero ecologico, con una sola unità esterna condensata in aria in grado di alimentare contemporaneamente 2 o 3 unità interne tramite linea frigorifera unica con sdoppiamento in prossimità delle unità interne. L'unità esterna è disponibile in 5 modelli differenziati per potenza ed è corredata della carica di gas frigorifero. Le unità interne, funzionanti contemporaneamente e dotate di un unico regolatore di temperatura a microprocessore (con comando a filo o ad infrarossi), sono disponibili nelle versioni in vista a parete, in vista a soffitto, a cassetta da incasso nel controsoffitto, a cassetta pensile a soffitto, oppure canalizzabile da incasso nel controsoffitto. Nel prezzo sono comprese la carica del gas frigorifero, la messa in funzione del sistema, le opere murarie di fissaggio con esclusione delle linee elettriche, delle tubazioni frigorifere e scarico condensa. Potenza frigorifera con aria esterna a 35°C b.s.ed aria interna a 27°C b.s. e 19,5°C b.u. non inferiore a: PF (kW). Potenza elettrica assorbita non superiore a: PA (kW). Lunghezza massima delle linee frigorifere dall' unità esterna all'unità interna più lontana: L(m). Unità interna a pavimento in vista PF=3,4.		cad	€ 952,57
7351	IMPIANTI TERMICI - Unita’ autonome di condizionamento -	T.17.008i	Fornitura e posa in opera di condizionatore ... lontana: L(m). Unità interna a pavimento in vista PF=5,1.	Fornitura e posa in opera di condizionatore autonomo d'ambiente per solo raffreddamento, utilizzante gas frigorifero ecologico, con una sola unità esterna condensata in aria in grado di alimentare contemporaneamente 2 o 3 unità interne tramite linea frigorifera unica con sdoppiamento in prossimità delle unità interne. L'unità esterna è disponibile in 5 modelli differenziati per potenza ed è corredata della carica di gas frigorifero. Le unità interne, funzionanti contemporaneamente e dotate di un unico regolatore di temperatura a microprocessore (con comando a filo o ad infrarossi), sono disponibili nelle versioni in vista a parete, in vista a soffitto, a cassetta da incasso nel controsoffitto, a cassetta pensile a soffitto, oppure canalizzabile da incasso nel controsoffitto. Nel prezzo sono comprese la carica del gas frigorifero, la messa in funzione del sistema, le opere murarie di fissaggio con esclusione delle linee elettriche, delle tubazioni frigorifere e scarico condensa. Potenza frigorifera con aria esterna a 35°C b.s.ed aria interna a 27°C b.s. e 19,5°C b.u. non inferiore a: PF (kW). Potenza elettrica assorbita non superiore a: PA (kW). Lunghezza massima delle linee frigorifere dall' unità esterna all'unità interna più lontana: L(m). Unità interna a pavimento in vista PF=5,1.		cad	€ 1.205,47
7352	IMPIANTI TERMICI - Unita’ autonome di condizionamento -	T.17.008l	Fornitura e posa in opera di condizionatore ... ù lontana: L(m). Unità interna a soffitto in vista PF=2,3.	Fornitura e posa in opera di condizionatore autonomo d'ambiente per solo raffreddamento, utilizzante gas frigorifero ecologico, con una sola unità esterna condensata in aria in grado di alimentare contemporaneamente 2 o 3 unità interne tramite linea frigorifera unica con sdoppiamento in prossimità delle unità interne. L'unità esterna è disponibile in 5 modelli differenziati per potenza ed è corredata della carica di gas frigorifero. Le unità interne, funzionanti contemporaneamente e dotate di un unico regolatore di temperatura a microprocessore (con comando a filo o ad infrarossi), sono disponibili nelle versioni in vista a parete, in vista a soffitto, a cassetta da incasso nel controsoffitto, a cassetta pensile a soffitto, oppure canalizzabile da incasso nel controsoffitto. Nel prezzo sono comprese la carica del gas frigorifero, la messa in funzione del sistema, le opere murarie di fissaggio con esclusione delle linee elettriche, delle tubazioni frigorifere e scarico condensa. Potenza frigorifera con aria esterna a 35°C b.s.ed aria interna a 27°C b.s. e 19,5°C b.u. non inferiore a: PF (kW). Potenza elettrica assorbita non superiore a: PA (kW). Lunghezza massima delle linee frigorifere dall' unità esterna all'unità interna più lontana: L(m). Unità interna a soffitto in vista PF=2,3.		cad	€ 915,47
7353	IMPIANTI TERMICI - Unita’ autonome di condizionamento -	T.17.008m	Fornitura e posa in opera di condizionatore ... ù lontana: L(m). Unità interna a soffitto in vista PF=3,4.	Fornitura e posa in opera di condizionatore autonomo d'ambiente per solo raffreddamento, utilizzante gas frigorifero ecologico, con una sola unità esterna condensata in aria in grado di alimentare contemporaneamente 2 o 3 unità interne tramite linea frigorifera unica con sdoppiamento in prossimità delle unità interne. L'unità esterna è disponibile in 5 modelli differenziati per potenza ed è corredata della carica di gas frigorifero. Le unità interne, funzionanti contemporaneamente e dotate di un unico regolatore di temperatura a microprocessore (con comando a filo o ad infrarossi), sono disponibili nelle versioni in vista a parete, in vista a soffitto, a cassetta da incasso nel controsoffitto, a cassetta pensile a soffitto, oppure canalizzabile da incasso nel controsoffitto. Nel prezzo sono comprese la carica del gas frigorifero, la messa in funzione del sistema, le opere murarie di fissaggio con esclusione delle linee elettriche, delle tubazioni frigorifere e scarico condensa. Potenza frigorifera con aria esterna a 35°C b.s.ed aria interna a 27°C b.s. e 19,5°C b.u. non inferiore a: PF (kW). Potenza elettrica assorbita non superiore a: PA (kW). Lunghezza massima delle linee frigorifere dall' unità esterna all'unità interna più lontana: L(m). Unità interna a soffitto in vista PF=3,4.		cad	€ 978,72
7354	IMPIANTI TERMICI - Unita’ autonome di condizionamento -	T.17.008n	Fornitura e posa in opera di condizionatore ... ù lontana: L(m). Unità interna a soffitto in vista PF=5,1.	Fornitura e posa in opera di condizionatore autonomo d'ambiente per solo raffreddamento, utilizzante gas frigorifero ecologico, con una sola unità esterna condensata in aria in grado di alimentare contemporaneamente 2 o 3 unità interne tramite linea frigorifera unica con sdoppiamento in prossimità delle unità interne. L'unità esterna è disponibile in 5 modelli differenziati per potenza ed è corredata della carica di gas frigorifero. Le unità interne, funzionanti contemporaneamente e dotate di un unico regolatore di temperatura a microprocessore (con comando a filo o ad infrarossi), sono disponibili nelle versioni in vista a parete, in vista a soffitto, a cassetta da incasso nel controsoffitto, a cassetta pensile a soffitto, oppure canalizzabile da incasso nel controsoffitto. Nel prezzo sono comprese la carica del gas frigorifero, la messa in funzione del sistema, le opere murarie di fissaggio con esclusione delle linee elettriche, delle tubazioni frigorifere e scarico condensa. Potenza frigorifera con aria esterna a 35°C b.s.ed aria interna a 27°C b.s. e 19,5°C b.u. non inferiore a: PF (kW). Potenza elettrica assorbita non superiore a: PA (kW). Lunghezza massima delle linee frigorifere dall' unità esterna all'unità interna più lontana: L(m). Unità interna a soffitto in vista PF=5,1.		cad	€ 1.230,46
7355	IMPIANTI TERMICI - Unita’ autonome di condizionamento -	T.17.008o	Fornitura e posa in opera di condizionatore ... lontana: L(m). Unità interna a cassetta da incasso PF=3,4.	Fornitura e posa in opera di condizionatore autonomo d'ambiente per solo raffreddamento, utilizzante gas frigorifero ecologico, con una sola unità esterna condensata in aria in grado di alimentare contemporaneamente 2 o 3 unità interne tramite linea frigorifera unica con sdoppiamento in prossimità delle unità interne. L'unità esterna è disponibile in 5 modelli differenziati per potenza ed è corredata della carica di gas frigorifero. Le unità interne, funzionanti contemporaneamente e dotate di un unico regolatore di temperatura a microprocessore (con comando a filo o ad infrarossi), sono disponibili nelle versioni in vista a parete, in vista a soffitto, a cassetta da incasso nel controsoffitto, a cassetta pensile a soffitto, oppure canalizzabile da incasso nel controsoffitto. Nel prezzo sono comprese la carica del gas frigorifero, la messa in funzione del sistema, le opere murarie di fissaggio con esclusione delle linee elettriche, delle tubazioni frigorifere e scarico condensa. Potenza frigorifera con aria esterna a 35°C b.s.ed aria interna a 27°C b.s. e 19,5°C b.u. non inferiore a: PF (kW). Potenza elettrica assorbita non superiore a: PA (kW). Lunghezza massima delle linee frigorifere dall' unità esterna all'unità interna più lontana: L(m). Unità interna a cassetta da incasso PF=3,4.		cad	€ 1.909,44
7356	IMPIANTI TERMICI - Unita’ autonome di condizionamento -	T.17.008p	Fornitura e posa in opera di condizionatore ... lontana: L(m). Unità interna a cassetta da incasso PF=5,1.	Fornitura e posa in opera di condizionatore autonomo d'ambiente per solo raffreddamento, utilizzante gas frigorifero ecologico, con una sola unità esterna condensata in aria in grado di alimentare contemporaneamente 2 o 3 unità interne tramite linea frigorifera unica con sdoppiamento in prossimità delle unità interne. L'unità esterna è disponibile in 5 modelli differenziati per potenza ed è corredata della carica di gas frigorifero. Le unità interne, funzionanti contemporaneamente e dotate di un unico regolatore di temperatura a microprocessore (con comando a filo o ad infrarossi), sono disponibili nelle versioni in vista a parete, in vista a soffitto, a cassetta da incasso nel controsoffitto, a cassetta pensile a soffitto, oppure canalizzabile da incasso nel controsoffitto. Nel prezzo sono comprese la carica del gas frigorifero, la messa in funzione del sistema, le opere murarie di fissaggio con esclusione delle linee elettriche, delle tubazioni frigorifere e scarico condensa. Potenza frigorifera con aria esterna a 35°C b.s.ed aria interna a 27°C b.s. e 19,5°C b.u. non inferiore a: PF (kW). Potenza elettrica assorbita non superiore a: PA (kW). Lunghezza massima delle linee frigorifere dall' unità esterna all'unità interna più lontana: L(m). Unità interna a cassetta da incasso PF=5,1.		cad	€ 1.972,69
7357	IMPIANTI TERMICI - Unita’ autonome di condizionamento -	T.17.008q	Fornitura e posa in opera di condizionatore ... ntana: L(m). Unità canalizzabile da controsoffitto PF=2,3.	Fornitura e posa in opera di condizionatore autonomo d'ambiente per solo raffreddamento, utilizzante gas frigorifero ecologico, con una sola unità esterna condensata in aria in grado di alimentare contemporaneamente 2 o 3 unità interne tramite linea frigorifera unica con sdoppiamento in prossimità delle unità interne. L'unità esterna è disponibile in 5 modelli differenziati per potenza ed è corredata della carica di gas frigorifero. Le unità interne, funzionanti contemporaneamente e dotate di un unico regolatore di temperatura a microprocessore (con comando a filo o ad infrarossi), sono disponibili nelle versioni in vista a parete, in vista a soffitto, a cassetta da incasso nel controsoffitto, a cassetta pensile a soffitto, oppure canalizzabile da incasso nel controsoffitto. Nel prezzo sono comprese la carica del gas frigorifero, la messa in funzione del sistema, le opere murarie di fissaggio con esclusione delle linee elettriche, delle tubazioni frigorifere e scarico condensa. Potenza frigorifera con aria esterna a 35°C b.s.ed aria interna a 27°C b.s. e 19,5°C b.u. non inferiore a: PF (kW). Potenza elettrica assorbita non superiore a: PA (kW). Lunghezza massima delle linee frigorifere dall' unità esterna all'unità interna più lontana: L(m). Unità canalizzabile da controsoffitto PF=2,3.		cad	€ 906,02
7358	IMPIANTI TERMICI - Unita’ autonome di condizionamento -	T.17.008r	Fornitura e posa in opera di condizionatore ... ntana: L(m). Unità canalizzabile da controsoffitto PF=3,4.	Fornitura e posa in opera di condizionatore autonomo d'ambiente per solo raffreddamento, utilizzante gas frigorifero ecologico, con una sola unità esterna condensata in aria in grado di alimentare contemporaneamente 2 o 3 unità interne tramite linea frigorifera unica con sdoppiamento in prossimità delle unità interne. L'unità esterna è disponibile in 5 modelli differenziati per potenza ed è corredata della carica di gas frigorifero. Le unità interne, funzionanti contemporaneamente e dotate di un unico regolatore di temperatura a microprocessore (con comando a filo o ad infrarossi), sono disponibili nelle versioni in vista a parete, in vista a soffitto, a cassetta da incasso nel controsoffitto, a cassetta pensile a soffitto, oppure canalizzabile da incasso nel controsoffitto. Nel prezzo sono comprese la carica del gas frigorifero, la messa in funzione del sistema, le opere murarie di fissaggio con esclusione delle linee elettriche, delle tubazioni frigorifere e scarico condensa. Potenza frigorifera con aria esterna a 35°C b.s.ed aria interna a 27°C b.s. e 19,5°C b.u. non inferiore a: PF (kW). Potenza elettrica assorbita non superiore a: PA (kW). Lunghezza massima delle linee frigorifere dall' unità esterna all'unità interna più lontana: L(m). Unità canalizzabile da controsoffitto PF=3,4.		cad	€ 1.293,11
7359	IMPIANTI TERMICI - Unita’ autonome di condizionamento -	T.17.008s	Fornitura e posa in opera di condizionatore ... ntana: L(m). Unità canalizzabile da controsoffitto PF=5,1.	Fornitura e posa in opera di condizionatore autonomo d'ambiente per solo raffreddamento, utilizzante gas frigorifero ecologico, con una sola unità esterna condensata in aria in grado di alimentare contemporaneamente 2 o 3 unità interne tramite linea frigorifera unica con sdoppiamento in prossimità delle unità interne. L'unità esterna è disponibile in 5 modelli differenziati per potenza ed è corredata della carica di gas frigorifero. Le unità interne, funzionanti contemporaneamente e dotate di un unico regolatore di temperatura a microprocessore (con comando a filo o ad infrarossi), sono disponibili nelle versioni in vista a parete, in vista a soffitto, a cassetta da incasso nel controsoffitto, a cassetta pensile a soffitto, oppure canalizzabile da incasso nel controsoffitto. Nel prezzo sono comprese la carica del gas frigorifero, la messa in funzione del sistema, le opere murarie di fissaggio con esclusione delle linee elettriche, delle tubazioni frigorifere e scarico condensa. Potenza frigorifera con aria esterna a 35°C b.s.ed aria interna a 27°C b.s. e 19,5°C b.u. non inferiore a: PF (kW). Potenza elettrica assorbita non superiore a: PA (kW). Lunghezza massima delle linee frigorifere dall' unità esterna all'unità interna più lontana: L(m). Unità canalizzabile da controsoffitto PF=5,1.		cad	€ 1.401,90
7360	IMPIANTI TERMICI - Unita’ autonome di condizionamento -	T.17.009a	Fornitura e posa in opera di accessori per condizionatori ... scheda di interfaccia. Pannello di comando centralizzato.	Fornitura e posa in opera di accessori per condizionatori autonomi di tipo multisplit costituiti da schede e/o dispositivi da aggiungere al costo base per ottenere il completamento dell'installazione oppure funzioni aggiuntive. Quando si utilizza il pannello di comando centralizzato, ciascuna unità interna deve essere corredata della propria scheda di interfaccia. Pannello di comando centralizzato.		cad	€ 285,40
7361	IMPIANTI TERMICI - Unita’ autonome di condizionamento -	T.17.009b	Fornitura e posa in opera di accessori per condizionatori ... nterfaccia. Scheda di interfaccia per ogni unità interna.	Fornitura e posa in opera di accessori per condizionatori autonomi di tipo multisplit costituiti da schede e/o dispositivi da aggiungere al costo base per ottenere il completamento dell'installazione oppure funzioni aggiuntive. Quando si utilizza il pannello di comando centralizzato, ciascuna unità interna deve essere corredata della propria scheda di interfaccia. Scheda di interfaccia per ogni unità interna.		cad	€ 203,45
7362	IMPIANTI TERMICI - Unita’ autonome di condizionamento -	T.17.009c	Fornitura e posa in opera di accessori per condizionatori ... cheda di interfaccia. Kit per pompa sollevamento condensa.	Fornitura e posa in opera di accessori per condizionatori autonomi di tipo multisplit costituiti da schede e/o dispositivi da aggiungere al costo base per ottenere il completamento dell'installazione oppure funzioni aggiuntive. Quando si utilizza il pannello di comando centralizzato, ciascuna unità interna deve essere corredata della propria scheda di interfaccia. Kit per pompa sollevamento condensa.		cad	€ 268,70
7363	IMPIANTI TERMICI - Unita’ autonome di condizionamento -	T.17.010a	Fornitura e posa in opera di condizionatore autonomo d'am ... i: N. Unità esterna con PF=14,0 - PR=16,0 - PA= 6,1 - N=8.	Fornitura e posa in opera di condizionatore autonomo d'ambiente a pompa di calore, utilizzante gas frigorifero ecologico, con una sola unità esterna con condensazione in aria e compressore a velocità variabile comandato da inverter in grado di alimentare fino a un massimo di 16 unità interne tramite un'unica linea frigorifera a due tubi da cui si derivano le alimentazioni per le unità interne. Nel prezzo è compreso la carica del gas frigorifero, la messa in funzione del sistema, le opere murarie di fissaggio con esclusione degli accessori, delle linee elettriche, delle tubazioni frigorifere e scarico condensa. Potenza frigorifera con aria esterna a 35°C b.s. ed aria interna a 27°C b.s. e 19,5°C b.u. non inferiore a: PF (kW). Potenza di riscaldamento con aria esterna a 7°C b.s. e 6°C b.u. ed aria interna a 21°C b.s. non inferiore a: PR (kW). Potenza elettrica assorbita non superiore a: PA(kW). Numero di unità interne collegabili: N. Unità esterna con PF=14,0 - PR=16,0 - PA= 6,1 - N=8.		cad	€ 7.288,84
7364	IMPIANTI TERMICI - Unita’ autonome di condizionamento -	T.17.010b	Fornitura e posa in opera di condizionatore autonomo d'am ... : N. Unità esterna con PF=22,4 - PR=25,0 - PA= 9,4 - N=13.	Fornitura e posa in opera di condizionatore autonomo d'ambiente a pompa di calore, utilizzante gas frigorifero ecologico, con una sola unità esterna con condensazione in aria e compressore a velocità variabile comandato da inverter in grado di alimentare fino a un massimo di 16 unità interne tramite un'unica linea frigorifera a due tubi da cui si derivano le alimentazioni per le unità interne. Nel prezzo è compreso la carica del gas frigorifero, la messa in funzione del sistema, le opere murarie di fissaggio con esclusione degli accessori, delle linee elettriche, delle tubazioni frigorifere e scarico condensa. Potenza frigorifera con aria esterna a 35°C b.s. ed aria interna a 27°C b.s. e 19,5°C b.u. non inferiore a: PF (kW). Potenza di riscaldamento con aria esterna a 7°C b.s. e 6°C b.u. ed aria interna a 21°C b.s. non inferiore a: PR (kW). Potenza elettrica assorbita non superiore a: PA(kW). Numero di unità interne collegabili: N. Unità esterna con PF=22,4 - PR=25,0 - PA= 9,4 - N=13.		cad	€ 10.914,87
7365	IMPIANTI TERMICI - Unita’ autonome di condizionamento -	T.17.010c	Fornitura e posa in opera di condizionatore autonomo d'am ... . Unità esterna con PF=28,0 – PR =31,5 – PA = 11,8 - N=16.	Fornitura e posa in opera di condizionatore autonomo d'ambiente a pompa di calore, utilizzante gas frigorifero ecologico, con una sola unità esterna con condensazione in aria e compressore a velocità variabile comandato da inverter in grado di alimentare fino a un massimo di 16 unità interne tramite un'unica linea frigorifera a due tubi da cui si derivano le alimentazioni per le unità interne. Nel prezzo è compreso la carica del gas frigorifero, la messa in funzione del sistema, le opere murarie di fissaggio con esclusione degli accessori, delle linee elettriche, delle tubazioni frigorifere e scarico condensa. Potenza frigorifera con aria esterna a 35°C b.s. ed aria interna a 27°C b.s. e 19,5°C b.u. non inferiore a: PF (kW). Potenza di riscaldamento con aria esterna a 7°C b.s. e 6°C b.u. ed aria interna a 21°C b.s. non inferiore a: PR (kW). Potenza elettrica assorbita non superiore a: PA(kW). Numero di unità interne collegabili: N. Unità esterna con PF=28,0 – PR =31,5 – PA = 11,8 - N=16.		cad	€ 11.935,79
7366	IMPIANTI TERMICI - Unita’ autonome di condizionamento -	T.17.010d	Fornitura e posa in opera di condizionatore autonomo d'am ... i: N. Unità interna a parete in vista con PF=2,2 - PR=2,5.	Fornitura e posa in opera di condizionatore autonomo d'ambiente a pompa di calore, utilizzante gas frigorifero ecologico, con una sola unità esterna con condensazione in aria e compressore a velocità variabile comandato da inverter in grado di alimentare fino a un massimo di 16 unità interne tramite un'unica linea frigorifera a due tubi da cui si derivano le alimentazioni per le unità interne. Nel prezzo è compreso la carica del gas frigorifero, la messa in funzione del sistema, le opere murarie di fissaggio con esclusione degli accessori, delle linee elettriche, delle tubazioni frigorifere e scarico condensa. Potenza frigorifera con aria esterna a 35°C b.s. ed aria interna a 27°C b.s. e 19,5°C b.u. non inferiore a: PF (kW). Potenza di riscaldamento con aria esterna a 7°C b.s. e 6°C b.u. ed aria interna a 21°C b.s. non inferiore a: PR (kW). Potenza elettrica assorbita non superiore a: PA(kW). Numero di unità interne collegabili: N. Unità interna a parete in vista con PF=2,2 - PR=2,5.		cad	€ 1.100,28
7367	IMPIANTI TERMICI - Unita’ autonome di condizionamento -	T.17.010e	Fornitura e posa in opera di condizionatore autonomo d'am ... i: N. Unità interna a parete in vista con PF=2,8 - PR=3,2.	Fornitura e posa in opera di condizionatore autonomo d'ambiente a pompa di calore, utilizzante gas frigorifero ecologico, con una sola unità esterna con condensazione in aria e compressore a velocità variabile comandato da inverter in grado di alimentare fino a un massimo di 16 unità interne tramite un'unica linea frigorifera a due tubi da cui si derivano le alimentazioni per le unità interne. Nel prezzo è compreso la carica del gas frigorifero, la messa in funzione del sistema, le opere murarie di fissaggio con esclusione degli accessori, delle linee elettriche, delle tubazioni frigorifere e scarico condensa. Potenza frigorifera con aria esterna a 35°C b.s. ed aria interna a 27°C b.s. e 19,5°C b.u. non inferiore a: PF (kW). Potenza di riscaldamento con aria esterna a 7°C b.s. e 6°C b.u. ed aria interna a 21°C b.s. non inferiore a: PR (kW). Potenza elettrica assorbita non superiore a: PA(kW). Numero di unità interne collegabili: N. Unità interna a parete in vista con PF=2,8 - PR=3,2.		cad	€ 1.125,58
7368	IMPIANTI TERMICI - Unita’ autonome di condizionamento -	T.17.010f	Fornitura e posa in opera di condizionatore autonomo d'am ... i: N. Unità interna a parete in vista con PF=3,6 - PR=4,0.	Fornitura e posa in opera di condizionatore autonomo d'ambiente a pompa di calore, utilizzante gas frigorifero ecologico, con una sola unità esterna con condensazione in aria e compressore a velocità variabile comandato da inverter in grado di alimentare fino a un massimo di 16 unità interne tramite un'unica linea frigorifera a due tubi da cui si derivano le alimentazioni per le unità interne. Nel prezzo è compreso la carica del gas frigorifero, la messa in funzione del sistema, le opere murarie di fissaggio con esclusione degli accessori, delle linee elettriche, delle tubazioni frigorifere e scarico condensa. Potenza frigorifera con aria esterna a 35°C b.s. ed aria interna a 27°C b.s. e 19,5°C b.u. non inferiore a: PF (kW). Potenza di riscaldamento con aria esterna a 7°C b.s. e 6°C b.u. ed aria interna a 21°C b.s. non inferiore a: PR (kW). Potenza elettrica assorbita non superiore a: PA(kW). Numero di unità interne collegabili: N. Unità interna a parete in vista con PF=3,6 - PR=4,0.		cad	€ 1.170,43
7369	IMPIANTI TERMICI - Unita’ autonome di condizionamento -	T.17.010g	Fornitura e posa in opera di condizionatore autonomo d'am ... i: N. Unità interna a parete in vista con PF=4,5 - PR=5,0.	Fornitura e posa in opera di condizionatore autonomo d'ambiente a pompa di calore, utilizzante gas frigorifero ecologico, con una sola unità esterna con condensazione in aria e compressore a velocità variabile comandato da inverter in grado di alimentare fino a un massimo di 16 unità interne tramite un'unica linea frigorifera a due tubi da cui si derivano le alimentazioni per le unità interne. Nel prezzo è compreso la carica del gas frigorifero, la messa in funzione del sistema, le opere murarie di fissaggio con esclusione degli accessori, delle linee elettriche, delle tubazioni frigorifere e scarico condensa. Potenza frigorifera con aria esterna a 35°C b.s. ed aria interna a 27°C b.s. e 19,5°C b.u. non inferiore a: PF (kW). Potenza di riscaldamento con aria esterna a 7°C b.s. e 6°C b.u. ed aria interna a 21°C b.s. non inferiore a: PR (kW). Potenza elettrica assorbita non superiore a: PA(kW). Numero di unità interne collegabili: N. Unità interna a parete in vista con PF=4,5 - PR=5,0.		cad	€ 1.218,79
7370	IMPIANTI TERMICI - Unita’ autonome di condizionamento -	T.17.010h	Fornitura e posa in opera di condizionatore autonomo d'am ... N. Unità interna a pavimento in vista con PF=2,2 - PR=2,5.	Fornitura e posa in opera di condizionatore autonomo d'ambiente a pompa di calore, utilizzante gas frigorifero ecologico, con una sola unità esterna con condensazione in aria e compressore a velocità variabile comandato da inverter in grado di alimentare fino a un massimo di 16 unità interne tramite un'unica linea frigorifera a due tubi da cui si derivano le alimentazioni per le unità interne. Nel prezzo è compreso la carica del gas frigorifero, la messa in funzione del sistema, le opere murarie di fissaggio con esclusione degli accessori, delle linee elettriche, delle tubazioni frigorifere e scarico condensa. Potenza frigorifera con aria esterna a 35°C b.s. ed aria interna a 27°C b.s. e 19,5°C b.u. non inferiore a: PF (kW). Potenza di riscaldamento con aria esterna a 7°C b.s. e 6°C b.u. ed aria interna a 21°C b.s. non inferiore a: PR (kW). Potenza elettrica assorbita non superiore a: PA(kW). Numero di unità interne collegabili: N. Unità interna a pavimento in vista con PF=2,2 - PR=2,5.		cad	€ 1.424,71
7371	IMPIANTI TERMICI - Unita’ autonome di condizionamento -	T.17.010i	Fornitura e posa in opera di condizionatore autonomo d'am ... N. Unità interna a pavimento in vista con PF=2,8 - PR=3,2.	Fornitura e posa in opera di condizionatore autonomo d'ambiente a pompa di calore, utilizzante gas frigorifero ecologico, con una sola unità esterna con condensazione in aria e compressore a velocità variabile comandato da inverter in grado di alimentare fino a un massimo di 16 unità interne tramite un'unica linea frigorifera a due tubi da cui si derivano le alimentazioni per le unità interne. Nel prezzo è compreso la carica del gas frigorifero, la messa in funzione del sistema, le opere murarie di fissaggio con esclusione degli accessori, delle linee elettriche, delle tubazioni frigorifere e scarico condensa. Potenza frigorifera con aria esterna a 35°C b.s. ed aria interna a 27°C b.s. e 19,5°C b.u. non inferiore a: PF (kW). Potenza di riscaldamento con aria esterna a 7°C b.s. e 6°C b.u. ed aria interna a 21°C b.s. non inferiore a: PR (kW). Potenza elettrica assorbita non superiore a: PA(kW). Numero di unità interne collegabili: N. Unità interna a pavimento in vista con PF=2,8 - PR=3,2.		cad	€ 1.450,01
7372	IMPIANTI TERMICI - Unita’ autonome di condizionamento -	T.17.010l	Fornitura e posa in opera di condizionatore autonomo d'am ... N. Unità interna a pavimento in vista con PF=3,6 - PR=4,0.	Fornitura e posa in opera di condizionatore autonomo d'ambiente a pompa di calore, utilizzante gas frigorifero ecologico, con una sola unità esterna con condensazione in aria e compressore a velocità variabile comandato da inverter in grado di alimentare fino a un massimo di 16 unità interne tramite un'unica linea frigorifera a due tubi da cui si derivano le alimentazioni per le unità interne. Nel prezzo è compreso la carica del gas frigorifero, la messa in funzione del sistema, le opere murarie di fissaggio con esclusione degli accessori, delle linee elettriche, delle tubazioni frigorifere e scarico condensa. Potenza frigorifera con aria esterna a 35°C b.s. ed aria interna a 27°C b.s. e 19,5°C b.u. non inferiore a: PF (kW). Potenza di riscaldamento con aria esterna a 7°C b.s. e 6°C b.u. ed aria interna a 21°C b.s. non inferiore a: PR (kW). Potenza elettrica assorbita non superiore a: PA(kW). Numero di unità interne collegabili: N. Unità interna a pavimento in vista con PF=3,6 - PR=4,0.		cad	€ 1.494,86
7373	IMPIANTI TERMICI - Unita’ autonome di condizionamento -	T.17.010m	Fornitura e posa in opera di condizionatore autonomo d'am ... N. Unità interna a pavimento in vista con PF=4,5 - PR=5,0.	Fornitura e posa in opera di condizionatore autonomo d'ambiente a pompa di calore, utilizzante gas frigorifero ecologico, con una sola unità esterna con condensazione in aria e compressore a velocità variabile comandato da inverter in grado di alimentare fino a un massimo di 16 unità interne tramite un'unica linea frigorifera a due tubi da cui si derivano le alimentazioni per le unità interne. Nel prezzo è compreso la carica del gas frigorifero, la messa in funzione del sistema, le opere murarie di fissaggio con esclusione degli accessori, delle linee elettriche, delle tubazioni frigorifere e scarico condensa. Potenza frigorifera con aria esterna a 35°C b.s. ed aria interna a 27°C b.s. e 19,5°C b.u. non inferiore a: PF (kW). Potenza di riscaldamento con aria esterna a 7°C b.s. e 6°C b.u. ed aria interna a 21°C b.s. non inferiore a: PR (kW). Potenza elettrica assorbita non superiore a: PA(kW). Numero di unità interne collegabili: N. Unità interna a pavimento in vista con PF=4,5 - PR=5,0.		cad	€ 1.532,81
7374	IMPIANTI TERMICI - Unita’ autonome di condizionamento -	T.17.010n	Fornitura e posa in opera di condizionatore autonomo d'am ... Unità interna a pavimento da incasso con PF=2,2 - PR=2,5.	Fornitura e posa in opera di condizionatore autonomo d'ambiente a pompa di calore, utilizzante gas frigorifero ecologico, con una sola unità esterna con condensazione in aria e compressore a velocità variabile comandato da inverter in grado di alimentare fino a un massimo di 16 unità interne tramite un'unica linea frigorifera a due tubi da cui si derivano le alimentazioni per le unità interne. Nel prezzo è compreso la carica del gas frigorifero, la messa in funzione del sistema, le opere murarie di fissaggio con esclusione degli accessori, delle linee elettriche, delle tubazioni frigorifere e scarico condensa. Potenza frigorifera con aria esterna a 35°C b.s. ed aria interna a 27°C b.s. e 19,5°C b.u. non inferiore a: PF (kW). Potenza di riscaldamento con aria esterna a 7°C b.s. e 6°C b.u. ed aria interna a 21°C b.s. non inferiore a: PR (kW). Potenza elettrica assorbita non superiore a: PA(kW). Numero di unità interne collegabili: N. Unità interna a pavimento da incasso con PF=2,2 - PR=2,5.		cad	€ 1.323,51
7375	IMPIANTI TERMICI - Unita’ autonome di condizionamento -	T.17.010o	Fornitura e posa in opera di condizionatore autonomo d'am ... Unità interna a pavimento da incasso con PF=2,8 - PR=3,2.	Fornitura e posa in opera di condizionatore autonomo d'ambiente a pompa di calore, utilizzante gas frigorifero ecologico, con una sola unità esterna con condensazione in aria e compressore a velocità variabile comandato da inverter in grado di alimentare fino a un massimo di 16 unità interne tramite un'unica linea frigorifera a due tubi da cui si derivano le alimentazioni per le unità interne. Nel prezzo è compreso la carica del gas frigorifero, la messa in funzione del sistema, le opere murarie di fissaggio con esclusione degli accessori, delle linee elettriche, delle tubazioni frigorifere e scarico condensa. Potenza frigorifera con aria esterna a 35°C b.s. ed aria interna a 27°C b.s. e 19,5°C b.u. non inferiore a: PF (kW). Potenza di riscaldamento con aria esterna a 7°C b.s. e 6°C b.u. ed aria interna a 21°C b.s. non inferiore a: PR (kW). Potenza elettrica assorbita non superiore a: PA(kW). Numero di unità interne collegabili: N. Unità interna a pavimento da incasso con PF=2,8 - PR=3,2.		cad	€ 1.336,16
7376	IMPIANTI TERMICI - Unita’ autonome di condizionamento -	T.17.010p	Fornitura e posa in opera di condizionatore autonomo d'am ... Unità interna a pavimento da incasso con PF=3,6 - PR=4,0.	Fornitura e posa in opera di condizionatore autonomo d'ambiente a pompa di calore, utilizzante gas frigorifero ecologico, con una sola unità esterna con condensazione in aria e compressore a velocità variabile comandato da inverter in grado di alimentare fino a un massimo di 16 unità interne tramite un'unica linea frigorifera a due tubi da cui si derivano le alimentazioni per le unità interne. Nel prezzo è compreso la carica del gas frigorifero, la messa in funzione del sistema, le opere murarie di fissaggio con esclusione degli accessori, delle linee elettriche, delle tubazioni frigorifere e scarico condensa. Potenza frigorifera con aria esterna a 35°C b.s. ed aria interna a 27°C b.s. e 19,5°C b.u. non inferiore a: PF (kW). Potenza di riscaldamento con aria esterna a 7°C b.s. e 6°C b.u. ed aria interna a 21°C b.s. non inferiore a: PR (kW). Potenza elettrica assorbita non superiore a: PA(kW). Numero di unità interne collegabili: N. Unità interna a pavimento da incasso con PF=3,6 - PR=4,0.		cad	€ 1.355,71
7377	IMPIANTI TERMICI - Unita’ autonome di condizionamento -	T.17.010q	Fornitura e posa in opera di condizionatore autonomo d'am ... Unità interna a pavimento da incasso con PF=4,5 - PR=5,0.	Fornitura e posa in opera di condizionatore autonomo d'ambiente a pompa di calore, utilizzante gas frigorifero ecologico, con una sola unità esterna con condensazione in aria e compressore a velocità variabile comandato da inverter in grado di alimentare fino a un massimo di 16 unità interne tramite un'unica linea frigorifera a due tubi da cui si derivano le alimentazioni per le unità interne. Nel prezzo è compreso la carica del gas frigorifero, la messa in funzione del sistema, le opere murarie di fissaggio con esclusione degli accessori, delle linee elettriche, delle tubazioni frigorifere e scarico condensa. Potenza frigorifera con aria esterna a 35°C b.s. ed aria interna a 27°C b.s. e 19,5°C b.u. non inferiore a: PF (kW). Potenza di riscaldamento con aria esterna a 7°C b.s. e 6°C b.u. ed aria interna a 21°C b.s. non inferiore a: PR (kW). Potenza elettrica assorbita non superiore a: PA(kW). Numero di unità interne collegabili: N. Unità interna a pavimento da incasso con PF=4,5 - PR=5,0.		cad	€ 1.393,66
7378	IMPIANTI TERMICI - Unita’ autonome di condizionamento -	T.17.010r	Fornitura e posa in opera di condizionatore autonomo d'am ... N. Unità interna a soffitto in vista con PF=3,6 - PR=4,0.	Fornitura e posa in opera di condizionatore autonomo d'ambiente a pompa di calore, utilizzante gas frigorifero ecologico, con una sola unità esterna con condensazione in aria e compressore a velocità variabile comandato da inverter in grado di alimentare fino a un massimo di 16 unità interne tramite un'unica linea frigorifera a due tubi da cui si derivano le alimentazioni per le unità interne. Nel prezzo è compreso la carica del gas frigorifero, la messa in funzione del sistema, le opere murarie di fissaggio con esclusione degli accessori, delle linee elettriche, delle tubazioni frigorifere e scarico condensa. Potenza frigorifera con aria esterna a 35°C b.s. ed aria interna a 27°C b.s. e 19,5°C b.u. non inferiore a: PF (kW). Potenza di riscaldamento con aria esterna a 7°C b.s. e 6°C b.u. ed aria interna a 21°C b.s. non inferiore a: PR (kW). Potenza elettrica assorbita non superiore a: PA(kW). Numero di unità interne collegabili: N. Unità interna a soffitto in vista con PF=3,6 - PR=4,0.		cad	€ 1.977,59
7379	IMPIANTI TERMICI - Unita’ autonome di condizionamento -	T.17.010s	Fornitura e posa in opera di condizionatore autonomo d'am ... N. Unità interna a soffitto in vista con PF=7,1 - PR=8,0.	Fornitura e posa in opera di condizionatore autonomo d'ambiente a pompa di calore, utilizzante gas frigorifero ecologico, con una sola unità esterna con condensazione in aria e compressore a velocità variabile comandato da inverter in grado di alimentare fino a un massimo di 16 unità interne tramite un'unica linea frigorifera a due tubi da cui si derivano le alimentazioni per le unità interne. Nel prezzo è compreso la carica del gas frigorifero, la messa in funzione del sistema, le opere murarie di fissaggio con esclusione degli accessori, delle linee elettriche, delle tubazioni frigorifere e scarico condensa. Potenza frigorifera con aria esterna a 35°C b.s. ed aria interna a 27°C b.s. e 19,5°C b.u. non inferiore a: PF (kW). Potenza di riscaldamento con aria esterna a 7°C b.s. e 6°C b.u. ed aria interna a 21°C b.s. non inferiore a: PR (kW). Potenza elettrica assorbita non superiore a: PA(kW). Numero di unità interne collegabili: N. Unità interna a soffitto in vista con PF=7,1 - PR=8,0.		cad	€ 2.113,43
7380	IMPIANTI TERMICI - Unita’ autonome di condizionamento -	T.17.010t	Fornitura e posa in opera di condizionatore autonomo d'am ... a a soffitto da incasso canalizzabile con PF=2,2 - PR=2,5.	Fornitura e posa in opera di condizionatore autonomo d'ambiente a pompa di calore, utilizzante gas frigorifero ecologico, con una sola unità esterna con condensazione in aria e compressore a velocità variabile comandato da inverter in grado di alimentare fino a un massimo di 16 unità interne tramite un'unica linea frigorifera a due tubi da cui si derivano le alimentazioni per le unità interne. Nel prezzo è compreso la carica del gas frigorifero, la messa in funzione del sistema, le opere murarie di fissaggio con esclusione degli accessori, delle linee elettriche, delle tubazioni frigorifere e scarico condensa. Potenza frigorifera con aria esterna a 35°C b.s. ed aria interna a 27°C b.s. e 19,5°C b.u. non inferiore a: PF (kW). Potenza di riscaldamento con aria esterna a 7°C b.s. e 6°C b.u. ed aria interna a 21°C b.s. non inferiore a: PR (kW). Potenza elettrica assorbita non superiore a: PA(kW). Numero di unità interne collegabili: N. Unità interna a soffitto da incasso canalizzabile con PF=2,2 - PR=2,5.		cad	€ 1.384,19
7381	IMPIANTI TERMICI - Unita’ autonome di condizionamento -	T.17.010u	Fornitura e posa in opera di condizionatore autonomo d'am ... a a soffitto da incasso canalizzabile con PF=2,8 - PR=3,2.	Fornitura e posa in opera di condizionatore autonomo d'ambiente a pompa di calore, utilizzante gas frigorifero ecologico, con una sola unità esterna con condensazione in aria e compressore a velocità variabile comandato da inverter in grado di alimentare fino a un massimo di 16 unità interne tramite un'unica linea frigorifera a due tubi da cui si derivano le alimentazioni per le unità interne. Nel prezzo è compreso la carica del gas frigorifero, la messa in funzione del sistema, le opere murarie di fissaggio con esclusione degli accessori, delle linee elettriche, delle tubazioni frigorifere e scarico condensa. Potenza frigorifera con aria esterna a 35°C b.s. ed aria interna a 27°C b.s. e 19,5°C b.u. non inferiore a: PF (kW). Potenza di riscaldamento con aria esterna a 7°C b.s. e 6°C b.u. ed aria interna a 21°C b.s. non inferiore a: PR (kW). Potenza elettrica assorbita non superiore a: PA(kW). Numero di unità interne collegabili: N. Unità interna a soffitto da incasso canalizzabile con PF=2,8 - PR=3,2.		cad	€ 1.561,29
7382	IMPIANTI TERMICI - Unita’ autonome di condizionamento -	T.17.010v	Fornitura e posa in opera di condizionatore autonomo d'am ... a a soffitto da incasso canalizzabile con PF=3,6 - PR=4,0.	Fornitura e posa in opera di condizionatore autonomo d'ambiente a pompa di calore, utilizzante gas frigorifero ecologico, con una sola unità esterna con condensazione in aria e compressore a velocità variabile comandato da inverter in grado di alimentare fino a un massimo di 16 unità interne tramite un'unica linea frigorifera a due tubi da cui si derivano le alimentazioni per le unità interne. Nel prezzo è compreso la carica del gas frigorifero, la messa in funzione del sistema, le opere murarie di fissaggio con esclusione degli accessori, delle linee elettriche, delle tubazioni frigorifere e scarico condensa. Potenza frigorifera con aria esterna a 35°C b.s. ed aria interna a 27°C b.s. e 19,5°C b.u. non inferiore a: PF (kW). Potenza di riscaldamento con aria esterna a 7°C b.s. e 6°C b.u. ed aria interna a 21°C b.s. non inferiore a: PR (kW). Potenza elettrica assorbita non superiore a: PA(kW). Numero di unità interne collegabili: N. Unità interna a soffitto da incasso canalizzabile con PF=3,6 - PR=4,0.		cad	€ 1.631,44
7383	IMPIANTI TERMICI - Unita’ autonome di condizionamento -	T.17.010w	Fornitura e posa in opera di condizionatore autonomo d'am ... . Unità interna a cassetta da incasso con PF=2,8 - PR=3,2.	Fornitura e posa in opera di condizionatore autonomo d'ambiente a pompa di calore, utilizzante gas frigorifero ecologico, con una sola unità esterna con condensazione in aria e compressore a velocità variabile comandato da inverter in grado di alimentare fino a un massimo di 16 unità interne tramite un'unica linea frigorifera a due tubi da cui si derivano le alimentazioni per le unità interne. Nel prezzo è compreso la carica del gas frigorifero, la messa in funzione del sistema, le opere murarie di fissaggio con esclusione degli accessori, delle linee elettriche, delle tubazioni frigorifere e scarico condensa. Potenza frigorifera con aria esterna a 35°C b.s. ed aria interna a 27°C b.s. e 19,5°C b.u. non inferiore a: PF (kW). Potenza di riscaldamento con aria esterna a 7°C b.s. e 6°C b.u. ed aria interna a 21°C b.s. non inferiore a: PR (kW). Potenza elettrica assorbita non superiore a: PA(kW). Numero di unità interne collegabili: N. Unità interna a cassetta da incasso con PF=2,8 - PR=3,2.		cad	€ 2.031,18
7384	IMPIANTI TERMICI - Unita’ autonome di condizionamento -	T.17.010x	Fornitura e posa in opera di condizionatore autonomo d'am ... a a soffitto da incasso canalizzabile con PF=4,5 - PR=5,0.	Fornitura e posa in opera di condizionatore autonomo d'ambiente a pompa di calore, utilizzante gas frigorifero ecologico, con una sola unità esterna con condensazione in aria e compressore a velocità variabile comandato da inverter in grado di alimentare fino a un massimo di 16 unità interne tramite un'unica linea frigorifera a due tubi da cui si derivano le alimentazioni per le unità interne. Nel prezzo è compreso la carica del gas frigorifero, la messa in funzione del sistema, le opere murarie di fissaggio con esclusione degli accessori, delle linee elettriche, delle tubazioni frigorifere e scarico condensa. Potenza frigorifera con aria esterna a 35°C b.s. ed aria interna a 27°C b.s. e 19,5°C b.u. non inferiore a: PF (kW). Potenza di riscaldamento con aria esterna a 7°C b.s. e 6°C b.u. ed aria interna a 21°C b.s. non inferiore a: PR (kW). Potenza elettrica assorbita non superiore a: PA(kW). Numero di unità interne collegabili: N. Unità interna a soffitto da incasso canalizzabile con PF=4,5 - PR=5,0.		cad	€ 1.669,39
7385	IMPIANTI TERMICI - Unita’ autonome di condizionamento -	T.17.010y	Fornitura e posa in opera di condizionatore autonomo d'am ... . Unità interna a cassetta da incasso con PF=2,2 - PR=2,5.	Fornitura e posa in opera di condizionatore autonomo d'ambiente a pompa di calore, utilizzante gas frigorifero ecologico, con una sola unità esterna con condensazione in aria e compressore a velocità variabile comandato da inverter in grado di alimentare fino a un massimo di 16 unità interne tramite un'unica linea frigorifera a due tubi da cui si derivano le alimentazioni per le unità interne. Nel prezzo è compreso la carica del gas frigorifero, la messa in funzione del sistema, le opere murarie di fissaggio con esclusione degli accessori, delle linee elettriche, delle tubazioni frigorifere e scarico condensa. Potenza frigorifera con aria esterna a 35°C b.s. ed aria interna a 27°C b.s. e 19,5°C b.u. non inferiore a: PF (kW). Potenza di riscaldamento con aria esterna a 7°C b.s. e 6°C b.u. ed aria interna a 21°C b.s. non inferiore a: PR (kW). Potenza elettrica assorbita non superiore a: PA(kW). Numero di unità interne collegabili: N. Unità interna a cassetta da incasso con PF=2,2 - PR=2,5.		cad	€ 1.955,28
7386	IMPIANTI TERMICI - Unita’ autonome di condizionamento -	T.17.010z.01	Fornitura e posa in opera di condizionatore autonomo d'am ... . Unità interna a cassetta da incasso con PF=3,6 - PR=4,0.	Fornitura e posa in opera di condizionatore autonomo d'ambiente a pompa di calore, utilizzante gas frigorifero ecologico, con una sola unità esterna con condensazione in aria e compressore a velocità variabile comandato da inverter in grado di alimentare fino a un massimo di 16 unità interne tramite un'unica linea frigorifera a due tubi da cui si derivano le alimentazioni per le unità interne. Nel prezzo è compreso la carica del gas frigorifero, la messa in funzione del sistema, le opere murarie di fissaggio con esclusione degli accessori, delle linee elettriche, delle tubazioni frigorifere e scarico condensa. Potenza frigorifera con aria esterna a 35°C b.s. ed aria interna a 27°C b.s. e 19,5°C b.u. non inferiore a: PF (kW). Potenza di riscaldamento con aria esterna a 7°C b.s. e 6°C b.u. ed aria interna a 21°C b.s. non inferiore a: PR (kW). Potenza elettrica assorbita non superiore a: PA(kW). Numero di unità interne collegabili: N. Unità interna a cassetta da incasso con PF=3,6 - PR=4,0.		cad	€ 2.110,48
7387	IMPIANTI TERMICI - Unita’ autonome di condizionamento -	T.17.010z.02	Fornitura e posa in opera di condizionatore autonomo d'am ... . Unità interna a cassetta da incasso con PF=4,5 - PR=5,0.	Fornitura e posa in opera di condizionatore autonomo d'ambiente a pompa di calore, utilizzante gas frigorifero ecologico, con una sola unità esterna con condensazione in aria e compressore a velocità variabile comandato da inverter in grado di alimentare fino a un massimo di 16 unità interne tramite un'unica linea frigorifera a due tubi da cui si derivano le alimentazioni per le unità interne. Nel prezzo è compreso la carica del gas frigorifero, la messa in funzione del sistema, le opere murarie di fissaggio con esclusione degli accessori, delle linee elettriche, delle tubazioni frigorifere e scarico condensa. Potenza frigorifera con aria esterna a 35°C b.s. ed aria interna a 27°C b.s. e 19,5°C b.u. non inferiore a: PF (kW). Potenza di riscaldamento con aria esterna a 7°C b.s. e 6°C b.u. ed aria interna a 21°C b.s. non inferiore a: PR (kW). Potenza elettrica assorbita non superiore a: PA(kW). Numero di unità interne collegabili: N. Unità interna a cassetta da incasso con PF=4,5 - PR=5,0.		cad	€ 2.211,68
7388	IMPIANTI TERMICI - Unita’ autonome di condizionamento -	T.17.011a	Fornitura e posa in opera di condizionatore autonomo d'am ... : N. Unità esterna con PF=22,4 - PR=25,0 - PA= 9,4 - N=13.	Fornitura e posa in opera di condizionatore autonomo d'ambiente a recupero di calore, utilizzante gas frigorifero ecologico, in grado di alimentare simultaneamente unità interne destinate sia al riscaldamento che al raffrescamento. Il recupero di calore avviene utilizzando le unità interne, in funzione delle necessità ambientali, come condensatori ed evaporatori dello stesso circuito frigorifero, mentre l'unità esterna dissipa il solo calore non smaltito dalle unità interne. Il sistema è costituito da una sola unità esterna con condensazione in aria e compressore a velocità variabile comandato da inverter in grado di alimentare, tramite un'unica linea frigorifera a tre tubi, delle unità selettrici di riscaldamento/raffrescamento che a loro volta alimentano le unità interne. L'unità esterna e' disponibile in 2 modelli differenziati per potenza e per numero di unità interne collegabili ed ha la possibilità di alimentare un circuito frigorifero con lunghezza massima di 100 m e dislivello massimo di 40 m. Le unità selettrici di riscaldamento/raffrescamento sono disponibili in 2 modelli differenziati per potenza massima globale delle unità interne alimentate. Le unità interne, ciascuna dotata di proprio regolatore di temperatura a microprocessore, sono disponibili nelle versioni a parete in vista, a pavimento in vista, a pavimento da incasso, a soffitto in vista, a soffitto da incasso canalizzabile, a cassetta per montaggio in controsoffitto. Nel prezzo è compreso la carica del gas frigorifero, la messa in funzione del sistema, le opere murarie di fissaggio con esclusione degli accessori, delle linee elettriche, delle tubazioni frigorifere e scarico condensa. Potenza frigorifera con aria esterna a 35°C b.s. ed aria interna a 27°C b.s. e 19,5°C b.u. non inferiore a: PF (kW). Potenza di riscaldamento con aria esterna a 7°C b.s. e 6°C b.u. ed aria interna a 21°C b.s. non inferiore a: PR (kW). Potenza elettrica assorbita non superiore a: PA(kW). Numero di unità interne collegabili: N. Unità esterna con PF=22,4 - PR=25,0 - PA= 9,4 - N=13.		cad	€ 12.268,42
7389	IMPIANTI TERMICI - Unita’ autonome di condizionamento -	T.17.011b	Fornitura e posa in opera di condizionatore autonomo d'am ... N. Unità esterna con PF=28,0 - PR=31,5 - PA= 11,8 - N=16.	Fornitura e posa in opera di condizionatore autonomo d'ambiente a recupero di calore, utilizzante gas frigorifero ecologico, in grado di alimentare simultaneamente unità interne destinate sia al riscaldamento che al raffrescamento. Il recupero di calore avviene utilizzando le unità interne, in funzione delle necessità ambientali, come condensatori ed evaporatori dello stesso circuito frigorifero, mentre l'unità esterna dissipa il solo calore non smaltito dalle unità interne. Il sistema è costituito da una sola unità esterna con condensazione in aria e compressore a velocità variabile comandato da inverter in grado di alimentare, tramite un'unica linea frigorifera a tre tubi, delle unità selettrici di riscaldamento/raffrescamento che a loro volta alimentano le unità interne. L'unità esterna e' disponibile in 2 modelli differenziati per potenza e per numero di unità interne collegabili ed ha la possibilità di alimentare un circuito frigorifero con lunghezza massima di 100 m e dislivello massimo di 40 m. Le unità selettrici di riscaldamento/raffrescamento sono disponibili in 2 modelli differenziati per potenza massima globale delle unità interne alimentate. Le unità interne, ciascuna dotata di proprio regolatore di temperatura a microprocessore, sono disponibili nelle versioni a parete in vista, a pavimento in vista, a pavimento da incasso, a soffitto in vista, a soffitto da incasso canalizzabile, a cassetta per montaggio in controsoffitto. Nel prezzo è compreso la carica del gas frigorifero, la messa in funzione del sistema, le opere murarie di fissaggio con esclusione degli accessori, delle linee elettriche, delle tubazioni frigorifere e scarico condensa. Potenza frigorifera con aria esterna a 35°C b.s. ed aria interna a 27°C b.s. e 19,5°C b.u. non inferiore a: PF (kW). Potenza di riscaldamento con aria esterna a 7°C b.s. e 6°C b.u. ed aria interna a 21°C b.s. non inferiore a: PR (kW). Potenza elettrica assorbita non superiore a: PA(kW). Numero di unità interne collegabili: N. Unità esterna con PF=28,0 - PR=31,5 - PA= 11,8 - N=16.		cad	€ 13.474,03
7390	IMPIANTI TERMICI - Unita’ autonome di condizionamento -	T.17.011c	Fornitura e posa in opera di condizionatore autonomo d'am ... i: N. Unità interna a parete in vista con PF=2,2 - PR=2,5.	Fornitura e posa in opera di condizionatore autonomo d'ambiente a recupero di calore, utilizzante gas frigorifero ecologico, in grado di alimentare simultaneamente unità interne destinate sia al riscaldamento che al raffrescamento. Il recupero di calore avviene utilizzando le unità interne, in funzione delle necessità ambientali, come condensatori ed evaporatori dello stesso circuito frigorifero, mentre l'unità esterna dissipa il solo calore non smaltito dalle unità interne. Il sistema è costituito da una sola unità esterna con condensazione in aria e compressore a velocità variabile comandato da inverter in grado di alimentare, tramite un'unica linea frigorifera a tre tubi, delle unità selettrici di riscaldamento/raffrescamento che a loro volta alimentano le unità interne. L'unità esterna e' disponibile in 2 modelli differenziati per potenza e per numero di unità interne collegabili ed ha la possibilità di alimentare un circuito frigorifero con lunghezza massima di 100 m e dislivello massimo di 40 m. Le unità selettrici di riscaldamento/raffrescamento sono disponibili in 2 modelli differenziati per potenza massima globale delle unità interne alimentate. Le unità interne, ciascuna dotata di proprio regolatore di temperatura a microprocessore, sono disponibili nelle versioni a parete in vista, a pavimento in vista, a pavimento da incasso, a soffitto in vista, a soffitto da incasso canalizzabile, a cassetta per montaggio in controsoffitto. Nel prezzo è compreso la carica del gas frigorifero, la messa in funzione del sistema, le opere murarie di fissaggio con esclusione degli accessori, delle linee elettriche, delle tubazioni frigorifere e scarico condensa. Potenza frigorifera con aria esterna a 35°C b.s. ed aria interna a 27°C b.s. e 19,5°C b.u. non inferiore a: PF (kW). Potenza di riscaldamento con aria esterna a 7°C b.s. e 6°C b.u. ed aria interna a 21°C b.s. non inferiore a: PR (kW). Potenza elettrica assorbita non superiore a: PA(kW). Numero di unità interne collegabili: N. Unità interna a parete in vista con PF=2,2 - PR=2,5.		cad	€ 1.100,28
7391	IMPIANTI TERMICI - Unita’ autonome di condizionamento -	T.17.011d	Fornitura e posa in opera di condizionatore autonomo d'am ... i: N. Unità interna a parete in vista con PF=2,8 - PR=3,2.	Fornitura e posa in opera di condizionatore autonomo d'ambiente a recupero di calore, utilizzante gas frigorifero ecologico, in grado di alimentare simultaneamente unità interne destinate sia al riscaldamento che al raffrescamento. Il recupero di calore avviene utilizzando le unità interne, in funzione delle necessità ambientali, come condensatori ed evaporatori dello stesso circuito frigorifero, mentre l'unità esterna dissipa il solo calore non smaltito dalle unità interne. Il sistema è costituito da una sola unità esterna con condensazione in aria e compressore a velocità variabile comandato da inverter in grado di alimentare, tramite un'unica linea frigorifera a tre tubi, delle unità selettrici di riscaldamento/raffrescamento che a loro volta alimentano le unità interne. L'unità esterna e' disponibile in 2 modelli differenziati per potenza e per numero di unità interne collegabili ed ha la possibilità di alimentare un circuito frigorifero con lunghezza massima di 100 m e dislivello massimo di 40 m. Le unità selettrici di riscaldamento/raffrescamento sono disponibili in 2 modelli differenziati per potenza massima globale delle unità interne alimentate. Le unità interne, ciascuna dotata di proprio regolatore di temperatura a microprocessore, sono disponibili nelle versioni a parete in vista, a pavimento in vista, a pavimento da incasso, a soffitto in vista, a soffitto da incasso canalizzabile, a cassetta per montaggio in controsoffitto. Nel prezzo è compreso la carica del gas frigorifero, la messa in funzione del sistema, le opere murarie di fissaggio con esclusione degli accessori, delle linee elettriche, delle tubazioni frigorifere e scarico condensa. Potenza frigorifera con aria esterna a 35°C b.s. ed aria interna a 27°C b.s. e 19,5°C b.u. non inferiore a: PF (kW). Potenza di riscaldamento con aria esterna a 7°C b.s. e 6°C b.u. ed aria interna a 21°C b.s. non inferiore a: PR (kW). Potenza elettrica assorbita non superiore a: PA(kW). Numero di unità interne collegabili: N. Unità interna a parete in vista con PF=2,8 - PR=3,2.		cad	€ 1.125,58
7392	IMPIANTI TERMICI - Unita’ autonome di condizionamento -	T.17.011e	Fornitura e posa in opera di condizionatore autonomo d'am ... i: N. Unità interna a parete in vista con PF=3,6 - PR=4,0.	Fornitura e posa in opera di condizionatore autonomo d'ambiente a recupero di calore, utilizzante gas frigorifero ecologico, in grado di alimentare simultaneamente unità interne destinate sia al riscaldamento che al raffrescamento. Il recupero di calore avviene utilizzando le unità interne, in funzione delle necessità ambientali, come condensatori ed evaporatori dello stesso circuito frigorifero, mentre l'unità esterna dissipa il solo calore non smaltito dalle unità interne. Il sistema è costituito da una sola unità esterna con condensazione in aria e compressore a velocità variabile comandato da inverter in grado di alimentare, tramite un'unica linea frigorifera a tre tubi, delle unità selettrici di riscaldamento/raffrescamento che a loro volta alimentano le unità interne. L'unità esterna e' disponibile in 2 modelli differenziati per potenza e per numero di unità interne collegabili ed ha la possibilità di alimentare un circuito frigorifero con lunghezza massima di 100 m e dislivello massimo di 40 m. Le unità selettrici di riscaldamento/raffrescamento sono disponibili in 2 modelli differenziati per potenza massima globale delle unità interne alimentate. Le unità interne, ciascuna dotata di proprio regolatore di temperatura a microprocessore, sono disponibili nelle versioni a parete in vista, a pavimento in vista, a pavimento da incasso, a soffitto in vista, a soffitto da incasso canalizzabile, a cassetta per montaggio in controsoffitto. Nel prezzo è compreso la carica del gas frigorifero, la messa in funzione del sistema, le opere murarie di fissaggio con esclusione degli accessori, delle linee elettriche, delle tubazioni frigorifere e scarico condensa. Potenza frigorifera con aria esterna a 35°C b.s. ed aria interna a 27°C b.s. e 19,5°C b.u. non inferiore a: PF (kW). Potenza di riscaldamento con aria esterna a 7°C b.s. e 6°C b.u. ed aria interna a 21°C b.s. non inferiore a: PR (kW). Potenza elettrica assorbita non superiore a: PA(kW). Numero di unità interne collegabili: N. Unità interna a parete in vista con PF=3,6 - PR=4,0.		cad	€ 1.170,43
7393	IMPIANTI TERMICI - Unita’ autonome di condizionamento -	T.17.011f	Fornitura e posa in opera di condizionatore autonomo d'am ... i: N. Unità interna a parete in vista con PF=4,5 - PR=5,0.	Fornitura e posa in opera di condizionatore autonomo d'ambiente a recupero di calore, utilizzante gas frigorifero ecologico, in grado di alimentare simultaneamente unità interne destinate sia al riscaldamento che al raffrescamento. Il recupero di calore avviene utilizzando le unità interne, in funzione delle necessità ambientali, come condensatori ed evaporatori dello stesso circuito frigorifero, mentre l'unità esterna dissipa il solo calore non smaltito dalle unità interne. Il sistema è costituito da una sola unità esterna con condensazione in aria e compressore a velocità variabile comandato da inverter in grado di alimentare, tramite un'unica linea frigorifera a tre tubi, delle unità selettrici di riscaldamento/raffrescamento che a loro volta alimentano le unità interne. L'unità esterna e' disponibile in 2 modelli differenziati per potenza e per numero di unità interne collegabili ed ha la possibilità di alimentare un circuito frigorifero con lunghezza massima di 100 m e dislivello massimo di 40 m. Le unità selettrici di riscaldamento/raffrescamento sono disponibili in 2 modelli differenziati per potenza massima globale delle unità interne alimentate. Le unità interne, ciascuna dotata di proprio regolatore di temperatura a microprocessore, sono disponibili nelle versioni a parete in vista, a pavimento in vista, a pavimento da incasso, a soffitto in vista, a soffitto da incasso canalizzabile, a cassetta per montaggio in controsoffitto. Nel prezzo è compreso la carica del gas frigorifero, la messa in funzione del sistema, le opere murarie di fissaggio con esclusione degli accessori, delle linee elettriche, delle tubazioni frigorifere e scarico condensa. Potenza frigorifera con aria esterna a 35°C b.s. ed aria interna a 27°C b.s. e 19,5°C b.u. non inferiore a: PF (kW). Potenza di riscaldamento con aria esterna a 7°C b.s. e 6°C b.u. ed aria interna a 21°C b.s. non inferiore a: PR (kW). Potenza elettrica assorbita non superiore a: PA(kW). Numero di unità interne collegabili: N. Unità interna a parete in vista con PF=4,5 - PR=5,0.		cad	€ 1.218,79
7394	IMPIANTI TERMICI - Unita’ autonome di condizionamento -	T.17.011g	Fornitura e posa in opera di condizionatore autonomo d'am ... N. Unità interna a pavimento in vista con PF=2,2 - PR=2,5.	Fornitura e posa in opera di condizionatore autonomo d'ambiente a recupero di calore, utilizzante gas frigorifero ecologico, in grado di alimentare simultaneamente unità interne destinate sia al riscaldamento che al raffrescamento. Il recupero di calore avviene utilizzando le unità interne, in funzione delle necessità ambientali, come condensatori ed evaporatori dello stesso circuito frigorifero, mentre l'unità esterna dissipa il solo calore non smaltito dalle unità interne. Il sistema è costituito da una sola unità esterna con condensazione in aria e compressore a velocità variabile comandato da inverter in grado di alimentare, tramite un'unica linea frigorifera a tre tubi, delle unità selettrici di riscaldamento/raffrescamento che a loro volta alimentano le unità interne. L'unità esterna e' disponibile in 2 modelli differenziati per potenza e per numero di unità interne collegabili ed ha la possibilità di alimentare un circuito frigorifero con lunghezza massima di 100 m e dislivello massimo di 40 m. Le unità selettrici di riscaldamento/raffrescamento sono disponibili in 2 modelli differenziati per potenza massima globale delle unità interne alimentate. Le unità interne, ciascuna dotata di proprio regolatore di temperatura a microprocessore, sono disponibili nelle versioni a parete in vista, a pavimento in vista, a pavimento da incasso, a soffitto in vista, a soffitto da incasso canalizzabile, a cassetta per montaggio in controsoffitto. Nel prezzo è compreso la carica del gas frigorifero, la messa in funzione del sistema, le opere murarie di fissaggio con esclusione degli accessori, delle linee elettriche, delle tubazioni frigorifere e scarico condensa. Potenza frigorifera con aria esterna a 35°C b.s. ed aria interna a 27°C b.s. e 19,5°C b.u. non inferiore a: PF (kW). Potenza di riscaldamento con aria esterna a 7°C b.s. e 6°C b.u. ed aria interna a 21°C b.s. non inferiore a: PR (kW). Potenza elettrica assorbita non superiore a: PA(kW). Numero di unità interne collegabili: N. Unità interna a pavimento in vista con PF=2,2 - PR=2,5.		cad	€ 1.424,71
7395	IMPIANTI TERMICI - Unita’ autonome di condizionamento -	T.17.011h	Fornitura e posa in opera di condizionatore autonomo d'am ... N. Unità interna a pavimento in vista con PF=2,8 - PR=3,2.	Fornitura e posa in opera di condizionatore autonomo d'ambiente a recupero di calore, utilizzante gas frigorifero ecologico, in grado di alimentare simultaneamente unità interne destinate sia al riscaldamento che al raffrescamento. Il recupero di calore avviene utilizzando le unità interne, in funzione delle necessità ambientali, come condensatori ed evaporatori dello stesso circuito frigorifero, mentre l'unità esterna dissipa il solo calore non smaltito dalle unità interne. Il sistema è costituito da una sola unità esterna con condensazione in aria e compressore a velocità variabile comandato da inverter in grado di alimentare, tramite un'unica linea frigorifera a tre tubi, delle unità selettrici di riscaldamento/raffrescamento che a loro volta alimentano le unità interne. L'unità esterna e' disponibile in 2 modelli differenziati per potenza e per numero di unità interne collegabili ed ha la possibilità di alimentare un circuito frigorifero con lunghezza massima di 100 m e dislivello massimo di 40 m. Le unità selettrici di riscaldamento/raffrescamento sono disponibili in 2 modelli differenziati per potenza massima globale delle unità interne alimentate. Le unità interne, ciascuna dotata di proprio regolatore di temperatura a microprocessore, sono disponibili nelle versioni a parete in vista, a pavimento in vista, a pavimento da incasso, a soffitto in vista, a soffitto da incasso canalizzabile, a cassetta per montaggio in controsoffitto. Nel prezzo è compreso la carica del gas frigorifero, la messa in funzione del sistema, le opere murarie di fissaggio con esclusione degli accessori, delle linee elettriche, delle tubazioni frigorifere e scarico condensa. Potenza frigorifera con aria esterna a 35°C b.s. ed aria interna a 27°C b.s. e 19,5°C b.u. non inferiore a: PF (kW). Potenza di riscaldamento con aria esterna a 7°C b.s. e 6°C b.u. ed aria interna a 21°C b.s. non inferiore a: PR (kW). Potenza elettrica assorbita non superiore a: PA(kW). Numero di unità interne collegabili: N. Unità interna a pavimento in vista con PF=2,8 - PR=3,2.		cad	€ 1.450,01
7396	IMPIANTI TERMICI - Unita’ autonome di condizionamento -	T.17.011i	Fornitura e posa in opera di condizionatore autonomo d'am ... N. Unità interna a pavimento in vista con PF=3,6 - PR=4,0.	Fornitura e posa in opera di condizionatore autonomo d'ambiente a recupero di calore, utilizzante gas frigorifero ecologico, in grado di alimentare simultaneamente unità interne destinate sia al riscaldamento che al raffrescamento. Il recupero di calore avviene utilizzando le unità interne, in funzione delle necessità ambientali, come condensatori ed evaporatori dello stesso circuito frigorifero, mentre l'unità esterna dissipa il solo calore non smaltito dalle unità interne. Il sistema è costituito da una sola unità esterna con condensazione in aria e compressore a velocità variabile comandato da inverter in grado di alimentare, tramite un'unica linea frigorifera a tre tubi, delle unità selettrici di riscaldamento/raffrescamento che a loro volta alimentano le unità interne. L'unità esterna e' disponibile in 2 modelli differenziati per potenza e per numero di unità interne collegabili ed ha la possibilità di alimentare un circuito frigorifero con lunghezza massima di 100 m e dislivello massimo di 40 m. Le unità selettrici di riscaldamento/raffrescamento sono disponibili in 2 modelli differenziati per potenza massima globale delle unità interne alimentate. Le unità interne, ciascuna dotata di proprio regolatore di temperatura a microprocessore, sono disponibili nelle versioni a parete in vista, a pavimento in vista, a pavimento da incasso, a soffitto in vista, a soffitto da incasso canalizzabile, a cassetta per montaggio in controsoffitto. Nel prezzo è compreso la carica del gas frigorifero, la messa in funzione del sistema, le opere murarie di fissaggio con esclusione degli accessori, delle linee elettriche, delle tubazioni frigorifere e scarico condensa. Potenza frigorifera con aria esterna a 35°C b.s. ed aria interna a 27°C b.s. e 19,5°C b.u. non inferiore a: PF (kW). Potenza di riscaldamento con aria esterna a 7°C b.s. e 6°C b.u. ed aria interna a 21°C b.s. non inferiore a: PR (kW). Potenza elettrica assorbita non superiore a: PA(kW). Numero di unità interne collegabili: N. Unità interna a pavimento in vista con PF=3,6 - PR=4,0.		cad	€ 1.494,86
7397	IMPIANTI TERMICI - Unita’ autonome di condizionamento -	T.17.011l	Fornitura e posa in opera di condizionatore autonomo d'am ... N. Unità interna a pavimento in vista con PF=4,5 - PR=5,0.	Fornitura e posa in opera di condizionatore autonomo d'ambiente a recupero di calore, utilizzante gas frigorifero ecologico, in grado di alimentare simultaneamente unità interne destinate sia al riscaldamento che al raffrescamento. Il recupero di calore avviene utilizzando le unità interne, in funzione delle necessità ambientali, come condensatori ed evaporatori dello stesso circuito frigorifero, mentre l'unità esterna dissipa il solo calore non smaltito dalle unità interne. Il sistema è costituito da una sola unità esterna con condensazione in aria e compressore a velocità variabile comandato da inverter in grado di alimentare, tramite un'unica linea frigorifera a tre tubi, delle unità selettrici di riscaldamento/raffrescamento che a loro volta alimentano le unità interne. L'unità esterna e' disponibile in 2 modelli differenziati per potenza e per numero di unità interne collegabili ed ha la possibilità di alimentare un circuito frigorifero con lunghezza massima di 100 m e dislivello massimo di 40 m. Le unità selettrici di riscaldamento/raffrescamento sono disponibili in 2 modelli differenziati per potenza massima globale delle unità interne alimentate. Le unità interne, ciascuna dotata di proprio regolatore di temperatura a microprocessore, sono disponibili nelle versioni a parete in vista, a pavimento in vista, a pavimento da incasso, a soffitto in vista, a soffitto da incasso canalizzabile, a cassetta per montaggio in controsoffitto. Nel prezzo è compreso la carica del gas frigorifero, la messa in funzione del sistema, le opere murarie di fissaggio con esclusione degli accessori, delle linee elettriche, delle tubazioni frigorifere e scarico condensa. Potenza frigorifera con aria esterna a 35°C b.s. ed aria interna a 27°C b.s. e 19,5°C b.u. non inferiore a: PF (kW). Potenza di riscaldamento con aria esterna a 7°C b.s. e 6°C b.u. ed aria interna a 21°C b.s. non inferiore a: PR (kW). Potenza elettrica assorbita non superiore a: PA(kW). Numero di unità interne collegabili: N. Unità interna a pavimento in vista con PF=4,5 - PR=5,0.		cad	€ 1.532,81
7398	IMPIANTI TERMICI - Unita’ autonome di condizionamento -	T.17.011m	Fornitura e posa in opera di condizionatore autonomo d'am ... Unità interna a pavimento da incasso con PF=2,2 - PR=2,5.	Fornitura e posa in opera di condizionatore autonomo d'ambiente a recupero di calore, utilizzante gas frigorifero ecologico, in grado di alimentare simultaneamente unità interne destinate sia al riscaldamento che al raffrescamento. Il recupero di calore avviene utilizzando le unità interne, in funzione delle necessità ambientali, come condensatori ed evaporatori dello stesso circuito frigorifero, mentre l'unità esterna dissipa il solo calore non smaltito dalle unità interne. Il sistema è costituito da una sola unità esterna con condensazione in aria e compressore a velocità variabile comandato da inverter in grado di alimentare, tramite un'unica linea frigorifera a tre tubi, delle unità selettrici di riscaldamento/raffrescamento che a loro volta alimentano le unità interne. L'unità esterna e' disponibile in 2 modelli differenziati per potenza e per numero di unità interne collegabili ed ha la possibilità di alimentare un circuito frigorifero con lunghezza massima di 100 m e dislivello massimo di 40 m. Le unità selettrici di riscaldamento/raffrescamento sono disponibili in 2 modelli differenziati per potenza massima globale delle unità interne alimentate. Le unità interne, ciascuna dotata di proprio regolatore di temperatura a microprocessore, sono disponibili nelle versioni a parete in vista, a pavimento in vista, a pavimento da incasso, a soffitto in vista, a soffitto da incasso canalizzabile, a cassetta per montaggio in controsoffitto. Nel prezzo è compreso la carica del gas frigorifero, la messa in funzione del sistema, le opere murarie di fissaggio con esclusione degli accessori, delle linee elettriche, delle tubazioni frigorifere e scarico condensa. Potenza frigorifera con aria esterna a 35°C b.s. ed aria interna a 27°C b.s. e 19,5°C b.u. non inferiore a: PF (kW). Potenza di riscaldamento con aria esterna a 7°C b.s. e 6°C b.u. ed aria interna a 21°C b.s. non inferiore a: PR (kW). Potenza elettrica assorbita non superiore a: PA(kW). Numero di unità interne collegabili: N. Unità interna a pavimento da incasso con PF=2,2 - PR=2,5.		cad	€ 1.323,16
7399	IMPIANTI TERMICI - Unita’ autonome di condizionamento -	T.17.011n	Fornitura e posa in opera di condizionatore autonomo d'am ... Unità interna a pavimento da incasso con PF=2,8 - PR=3,2.	Fornitura e posa in opera di condizionatore autonomo d'ambiente a recupero di calore, utilizzante gas frigorifero ecologico, in grado di alimentare simultaneamente unità interne destinate sia al riscaldamento che al raffrescamento. Il recupero di calore avviene utilizzando le unità interne, in funzione delle necessità ambientali, come condensatori ed evaporatori dello stesso circuito frigorifero, mentre l'unità esterna dissipa il solo calore non smaltito dalle unità interne. Il sistema è costituito da una sola unità esterna con condensazione in aria e compressore a velocità variabile comandato da inverter in grado di alimentare, tramite un'unica linea frigorifera a tre tubi, delle unità selettrici di riscaldamento/raffrescamento che a loro volta alimentano le unità interne. L'unità esterna e' disponibile in 2 modelli differenziati per potenza e per numero di unità interne collegabili ed ha la possibilità di alimentare un circuito frigorifero con lunghezza massima di 100 m e dislivello massimo di 40 m. Le unità selettrici di riscaldamento/raffrescamento sono disponibili in 2 modelli differenziati per potenza massima globale delle unità interne alimentate. Le unità interne, ciascuna dotata di proprio regolatore di temperatura a microprocessore, sono disponibili nelle versioni a parete in vista, a pavimento in vista, a pavimento da incasso, a soffitto in vista, a soffitto da incasso canalizzabile, a cassetta per montaggio in controsoffitto. Nel prezzo è compreso la carica del gas frigorifero, la messa in funzione del sistema, le opere murarie di fissaggio con esclusione degli accessori, delle linee elettriche, delle tubazioni frigorifere e scarico condensa. Potenza frigorifera con aria esterna a 35°C b.s. ed aria interna a 27°C b.s. e 19,5°C b.u. non inferiore a: PF (kW). Potenza di riscaldamento con aria esterna a 7°C b.s. e 6°C b.u. ed aria interna a 21°C b.s. non inferiore a: PR (kW). Potenza elettrica assorbita non superiore a: PA(kW). Numero di unità interne collegabili: N. Unità interna a pavimento da incasso con PF=2,8 - PR=3,2.		cad	€ 1.336,16
7400	IMPIANTI TERMICI - Unita’ autonome di condizionamento -	T.17.011o	Fornitura e posa in opera di condizionatore autonomo d'am ... Unità interna a pavimento da incasso con PF=3,6 - PR=4,0.	Fornitura e posa in opera di condizionatore autonomo d'ambiente a recupero di calore, utilizzante gas frigorifero ecologico, in grado di alimentare simultaneamente unità interne destinate sia al riscaldamento che al raffrescamento. Il recupero di calore avviene utilizzando le unità interne, in funzione delle necessità ambientali, come condensatori ed evaporatori dello stesso circuito frigorifero, mentre l'unità esterna dissipa il solo calore non smaltito dalle unità interne. Il sistema è costituito da una sola unità esterna con condensazione in aria e compressore a velocità variabile comandato da inverter in grado di alimentare, tramite un'unica linea frigorifera a tre tubi, delle unità selettrici di riscaldamento/raffrescamento che a loro volta alimentano le unità interne. L'unità esterna e' disponibile in 2 modelli differenziati per potenza e per numero di unità interne collegabili ed ha la possibilità di alimentare un circuito frigorifero con lunghezza massima di 100 m e dislivello massimo di 40 m. Le unità selettrici di riscaldamento/raffrescamento sono disponibili in 2 modelli differenziati per potenza massima globale delle unità interne alimentate. Le unità interne, ciascuna dotata di proprio regolatore di temperatura a microprocessore, sono disponibili nelle versioni a parete in vista, a pavimento in vista, a pavimento da incasso, a soffitto in vista, a soffitto da incasso canalizzabile, a cassetta per montaggio in controsoffitto. Nel prezzo è compreso la carica del gas frigorifero, la messa in funzione del sistema, le opere murarie di fissaggio con esclusione degli accessori, delle linee elettriche, delle tubazioni frigorifere e scarico condensa. Potenza frigorifera con aria esterna a 35°C b.s. ed aria interna a 27°C b.s. e 19,5°C b.u. non inferiore a: PF (kW). Potenza di riscaldamento con aria esterna a 7°C b.s. e 6°C b.u. ed aria interna a 21°C b.s. non inferiore a: PR (kW). Potenza elettrica assorbita non superiore a: PA(kW). Numero di unità interne collegabili: N. Unità interna a pavimento da incasso con PF=3,6 - PR=4,0.		cad	€ 1.355,71
7401	IMPIANTI TERMICI - Unita’ autonome di condizionamento -	T.17.011p	Fornitura e posa in opera di condizionatore autonomo d'am ... Unità interna a pavimento da incasso con PF=4,5 - PR=5,0.	Fornitura e posa in opera di condizionatore autonomo d'ambiente a recupero di calore, utilizzante gas frigorifero ecologico, in grado di alimentare simultaneamente unità interne destinate sia al riscaldamento che al raffrescamento. Il recupero di calore avviene utilizzando le unità interne, in funzione delle necessità ambientali, come condensatori ed evaporatori dello stesso circuito frigorifero, mentre l'unità esterna dissipa il solo calore non smaltito dalle unità interne. Il sistema è costituito da una sola unità esterna con condensazione in aria e compressore a velocità variabile comandato da inverter in grado di alimentare, tramite un'unica linea frigorifera a tre tubi, delle unità selettrici di riscaldamento/raffrescamento che a loro volta alimentano le unità interne. L'unità esterna e' disponibile in 2 modelli differenziati per potenza e per numero di unità interne collegabili ed ha la possibilità di alimentare un circuito frigorifero con lunghezza massima di 100 m e dislivello massimo di 40 m. Le unità selettrici di riscaldamento/raffrescamento sono disponibili in 2 modelli differenziati per potenza massima globale delle unità interne alimentate. Le unità interne, ciascuna dotata di proprio regolatore di temperatura a microprocessore, sono disponibili nelle versioni a parete in vista, a pavimento in vista, a pavimento da incasso, a soffitto in vista, a soffitto da incasso canalizzabile, a cassetta per montaggio in controsoffitto. Nel prezzo è compreso la carica del gas frigorifero, la messa in funzione del sistema, le opere murarie di fissaggio con esclusione degli accessori, delle linee elettriche, delle tubazioni frigorifere e scarico condensa. Potenza frigorifera con aria esterna a 35°C b.s. ed aria interna a 27°C b.s. e 19,5°C b.u. non inferiore a: PF (kW). Potenza di riscaldamento con aria esterna a 7°C b.s. e 6°C b.u. ed aria interna a 21°C b.s. non inferiore a: PR (kW). Potenza elettrica assorbita non superiore a: PA(kW). Numero di unità interne collegabili: N. Unità interna a pavimento da incasso con PF=4,5 - PR=5,0.		cad	€ 1.393,66
7402	IMPIANTI TERMICI - Unita’ autonome di condizionamento -	T.17.011q	Fornitura e posa in opera di condizionatore autonomo d'am ... N. Unità interna a soffitto in vista con PF=3,6 - PR=4,0.	Fornitura e posa in opera di condizionatore autonomo d'ambiente a recupero di calore, utilizzante gas frigorifero ecologico, in grado di alimentare simultaneamente unità interne destinate sia al riscaldamento che al raffrescamento. Il recupero di calore avviene utilizzando le unità interne, in funzione delle necessità ambientali, come condensatori ed evaporatori dello stesso circuito frigorifero, mentre l'unità esterna dissipa il solo calore non smaltito dalle unità interne. Il sistema è costituito da una sola unità esterna con condensazione in aria e compressore a velocità variabile comandato da inverter in grado di alimentare, tramite un'unica linea frigorifera a tre tubi, delle unità selettrici di riscaldamento/raffrescamento che a loro volta alimentano le unità interne. L'unità esterna e' disponibile in 2 modelli differenziati per potenza e per numero di unità interne collegabili ed ha la possibilità di alimentare un circuito frigorifero con lunghezza massima di 100 m e dislivello massimo di 40 m. Le unità selettrici di riscaldamento/raffrescamento sono disponibili in 2 modelli differenziati per potenza massima globale delle unità interne alimentate. Le unità interne, ciascuna dotata di proprio regolatore di temperatura a microprocessore, sono disponibili nelle versioni a parete in vista, a pavimento in vista, a pavimento da incasso, a soffitto in vista, a soffitto da incasso canalizzabile, a cassetta per montaggio in controsoffitto. Nel prezzo è compreso la carica del gas frigorifero, la messa in funzione del sistema, le opere murarie di fissaggio con esclusione degli accessori, delle linee elettriche, delle tubazioni frigorifere e scarico condensa. Potenza frigorifera con aria esterna a 35°C b.s. ed aria interna a 27°C b.s. e 19,5°C b.u. non inferiore a: PF (kW). Potenza di riscaldamento con aria esterna a 7°C b.s. e 6°C b.u. ed aria interna a 21°C b.s. non inferiore a: PR (kW). Potenza elettrica assorbita non superiore a: PA(kW). Numero di unità interne collegabili: N. Unità interna a soffitto in vista con PF=3,6 - PR=4,0.		cad	€ 1.977,59
7403	IMPIANTI TERMICI - Unita’ autonome di condizionamento -	T.17.011r	Fornitura e posa in opera di condizionatore autonomo d'am ... N. Unità interna a soffitto in vista con PF=7,1 - PR=8,0.	Fornitura e posa in opera di condizionatore autonomo d'ambiente a recupero di calore, utilizzante gas frigorifero ecologico, in grado di alimentare simultaneamente unità interne destinate sia al riscaldamento che al raffrescamento. Il recupero di calore avviene utilizzando le unità interne, in funzione delle necessità ambientali, come condensatori ed evaporatori dello stesso circuito frigorifero, mentre l'unità esterna dissipa il solo calore non smaltito dalle unità interne. Il sistema è costituito da una sola unità esterna con condensazione in aria e compressore a velocità variabile comandato da inverter in grado di alimentare, tramite un'unica linea frigorifera a tre tubi, delle unità selettrici di riscaldamento/raffrescamento che a loro volta alimentano le unità interne. L'unità esterna e' disponibile in 2 modelli differenziati per potenza e per numero di unità interne collegabili ed ha la possibilità di alimentare un circuito frigorifero con lunghezza massima di 100 m e dislivello massimo di 40 m. Le unità selettrici di riscaldamento/raffrescamento sono disponibili in 2 modelli differenziati per potenza massima globale delle unità interne alimentate. Le unità interne, ciascuna dotata di proprio regolatore di temperatura a microprocessore, sono disponibili nelle versioni a parete in vista, a pavimento in vista, a pavimento da incasso, a soffitto in vista, a soffitto da incasso canalizzabile, a cassetta per montaggio in controsoffitto. Nel prezzo è compreso la carica del gas frigorifero, la messa in funzione del sistema, le opere murarie di fissaggio con esclusione degli accessori, delle linee elettriche, delle tubazioni frigorifere e scarico condensa. Potenza frigorifera con aria esterna a 35°C b.s. ed aria interna a 27°C b.s. e 19,5°C b.u. non inferiore a: PF (kW). Potenza di riscaldamento con aria esterna a 7°C b.s. e 6°C b.u. ed aria interna a 21°C b.s. non inferiore a: PR (kW). Potenza elettrica assorbita non superiore a: PA(kW). Numero di unità interne collegabili: N. Unità interna a soffitto in vista con PF=7,1 - PR=8,0.		cad	€ 2.113,43
7404	IMPIANTI TERMICI - Unita’ autonome di condizionamento -	T.17.011s	Fornitura e posa in opera di condizionatore autonomo d'am ... a a soffitto da incasso canalizzabile con PF=2,2 - PR=2,5.	Fornitura e posa in opera di condizionatore autonomo d'ambiente a recupero di calore, utilizzante gas frigorifero ecologico, in grado di alimentare simultaneamente unità interne destinate sia al riscaldamento che al raffrescamento. Il recupero di calore avviene utilizzando le unità interne, in funzione delle necessità ambientali, come condensatori ed evaporatori dello stesso circuito frigorifero, mentre l'unità esterna dissipa il solo calore non smaltito dalle unità interne. Il sistema è costituito da una sola unità esterna con condensazione in aria e compressore a velocità variabile comandato da inverter in grado di alimentare, tramite un'unica linea frigorifera a tre tubi, delle unità selettrici di riscaldamento/raffrescamento che a loro volta alimentano le unità interne. L'unità esterna e' disponibile in 2 modelli differenziati per potenza e per numero di unità interne collegabili ed ha la possibilità di alimentare un circuito frigorifero con lunghezza massima di 100 m e dislivello massimo di 40 m. Le unità selettrici di riscaldamento/raffrescamento sono disponibili in 2 modelli differenziati per potenza massima globale delle unità interne alimentate. Le unità interne, ciascuna dotata di proprio regolatore di temperatura a microprocessore, sono disponibili nelle versioni a parete in vista, a pavimento in vista, a pavimento da incasso, a soffitto in vista, a soffitto da incasso canalizzabile, a cassetta per montaggio in controsoffitto. Nel prezzo è compreso la carica del gas frigorifero, la messa in funzione del sistema, le opere murarie di fissaggio con esclusione degli accessori, delle linee elettriche, delle tubazioni frigorifere e scarico condensa. Potenza frigorifera con aria esterna a 35°C b.s. ed aria interna a 27°C b.s. e 19,5°C b.u. non inferiore a: PF (kW). Potenza di riscaldamento con aria esterna a 7°C b.s. e 6°C b.u. ed aria interna a 21°C b.s. non inferiore a: PR (kW). Potenza elettrica assorbita non superiore a: PA(kW). Numero di unità interne collegabili: N. Unità interna a soffitto da incasso canalizzabile con PF=2,2 - PR=2,5.		cad	€ 1.384,19
7405	IMPIANTI TERMICI - Unita’ autonome di condizionamento -	T.17.011t	Fornitura e posa in opera di condizionatore autonomo d'am ... a a soffitto da incasso canalizzabile con PF=2,8 - PR=3,2.	Fornitura e posa in opera di condizionatore autonomo d'ambiente a recupero di calore, utilizzante gas frigorifero ecologico, in grado di alimentare simultaneamente unità interne destinate sia al riscaldamento che al raffrescamento. Il recupero di calore avviene utilizzando le unità interne, in funzione delle necessità ambientali, come condensatori ed evaporatori dello stesso circuito frigorifero, mentre l'unità esterna dissipa il solo calore non smaltito dalle unità interne. Il sistema è costituito da una sola unità esterna con condensazione in aria e compressore a velocità variabile comandato da inverter in grado di alimentare, tramite un'unica linea frigorifera a tre tubi, delle unità selettrici di riscaldamento/raffrescamento che a loro volta alimentano le unità interne. L'unità esterna e' disponibile in 2 modelli differenziati per potenza e per numero di unità interne collegabili ed ha la possibilità di alimentare un circuito frigorifero con lunghezza massima di 100 m e dislivello massimo di 40 m. Le unità selettrici di riscaldamento/raffrescamento sono disponibili in 2 modelli differenziati per potenza massima globale delle unità interne alimentate. Le unità interne, ciascuna dotata di proprio regolatore di temperatura a microprocessore, sono disponibili nelle versioni a parete in vista, a pavimento in vista, a pavimento da incasso, a soffitto in vista, a soffitto da incasso canalizzabile, a cassetta per montaggio in controsoffitto. Nel prezzo è compreso la carica del gas frigorifero, la messa in funzione del sistema, le opere murarie di fissaggio con esclusione degli accessori, delle linee elettriche, delle tubazioni frigorifere e scarico condensa. Potenza frigorifera con aria esterna a 35°C b.s. ed aria interna a 27°C b.s. e 19,5°C b.u. non inferiore a: PF (kW). Potenza di riscaldamento con aria esterna a 7°C b.s. e 6°C b.u. ed aria interna a 21°C b.s. non inferiore a: PR (kW). Potenza elettrica assorbita non superiore a: PA(kW). Numero di unità interne collegabili: N. Unità interna a soffitto da incasso canalizzabile con PF=2,8 - PR=3,2.		cad	€ 1.561,29
7406	IMPIANTI TERMICI - Unita’ autonome di condizionamento -	T.17.011u	Fornitura e posa in opera di condizionatore autonomo d'am ... a a soffitto da incasso canalizzabile con PF=3,6 - PR=4,0.	Fornitura e posa in opera di condizionatore autonomo d'ambiente a recupero di calore, utilizzante gas frigorifero ecologico, in grado di alimentare simultaneamente unità interne destinate sia al riscaldamento che al raffrescamento. Il recupero di calore avviene utilizzando le unità interne, in funzione delle necessità ambientali, come condensatori ed evaporatori dello stesso circuito frigorifero, mentre l'unità esterna dissipa il solo calore non smaltito dalle unità interne. Il sistema è costituito da una sola unità esterna con condensazione in aria e compressore a velocità variabile comandato da inverter in grado di alimentare, tramite un'unica linea frigorifera a tre tubi, delle unità selettrici di riscaldamento/raffrescamento che a loro volta alimentano le unità interne. L'unità esterna e' disponibile in 2 modelli differenziati per potenza e per numero di unità interne collegabili ed ha la possibilità di alimentare un circuito frigorifero con lunghezza massima di 100 m e dislivello massimo di 40 m. Le unità selettrici di riscaldamento/raffrescamento sono disponibili in 2 modelli differenziati per potenza massima globale delle unità interne alimentate. Le unità interne, ciascuna dotata di proprio regolatore di temperatura a microprocessore, sono disponibili nelle versioni a parete in vista, a pavimento in vista, a pavimento da incasso, a soffitto in vista, a soffitto da incasso canalizzabile, a cassetta per montaggio in controsoffitto. Nel prezzo è compreso la carica del gas frigorifero, la messa in funzione del sistema, le opere murarie di fissaggio con esclusione degli accessori, delle linee elettriche, delle tubazioni frigorifere e scarico condensa. Potenza frigorifera con aria esterna a 35°C b.s. ed aria interna a 27°C b.s. e 19,5°C b.u. non inferiore a: PF (kW). Potenza di riscaldamento con aria esterna a 7°C b.s. e 6°C b.u. ed aria interna a 21°C b.s. non inferiore a: PR (kW). Potenza elettrica assorbita non superiore a: PA(kW). Numero di unità interne collegabili: N. Unità interna a soffitto da incasso canalizzabile con PF=3,6 - PR=4,0.		cad	€ 1.631,44
7407	IMPIANTI TERMICI - Unita’ autonome di condizionamento -	T.17.011v	Fornitura e posa in opera di condizionatore autonomo d'am ... a a soffitto da incasso canalizzabile con PF=4,5 - PR=5,0.	Fornitura e posa in opera di condizionatore autonomo d'ambiente a recupero di calore, utilizzante gas frigorifero ecologico, in grado di alimentare simultaneamente unità interne destinate sia al riscaldamento che al raffrescamento. Il recupero di calore avviene utilizzando le unità interne, in funzione delle necessità ambientali, come condensatori ed evaporatori dello stesso circuito frigorifero, mentre l'unità esterna dissipa il solo calore non smaltito dalle unità interne. Il sistema è costituito da una sola unità esterna con condensazione in aria e compressore a velocità variabile comandato da inverter in grado di alimentare, tramite un'unica linea frigorifera a tre tubi, delle unità selettrici di riscaldamento/raffrescamento che a loro volta alimentano le unità interne. L'unità esterna e' disponibile in 2 modelli differenziati per potenza e per numero di unità interne collegabili ed ha la possibilità di alimentare un circuito frigorifero con lunghezza massima di 100 m e dislivello massimo di 40 m. Le unità selettrici di riscaldamento/raffrescamento sono disponibili in 2 modelli differenziati per potenza massima globale delle unità interne alimentate. Le unità interne, ciascuna dotata di proprio regolatore di temperatura a microprocessore, sono disponibili nelle versioni a parete in vista, a pavimento in vista, a pavimento da incasso, a soffitto in vista, a soffitto da incasso canalizzabile, a cassetta per montaggio in controsoffitto. Nel prezzo è compreso la carica del gas frigorifero, la messa in funzione del sistema, le opere murarie di fissaggio con esclusione degli accessori, delle linee elettriche, delle tubazioni frigorifere e scarico condensa. Potenza frigorifera con aria esterna a 35°C b.s. ed aria interna a 27°C b.s. e 19,5°C b.u. non inferiore a: PF (kW). Potenza di riscaldamento con aria esterna a 7°C b.s. e 6°C b.u. ed aria interna a 21°C b.s. non inferiore a: PR (kW). Potenza elettrica assorbita non superiore a: PA(kW). Numero di unità interne collegabili: N. Unità interna a soffitto da incasso canalizzabile con PF=4,5 - PR=5,0.		cad	€ 1.669,39
7408	IMPIANTI TERMICI - Unita’ autonome di condizionamento -	T.17.011w	Fornitura e posa in opera di condizionatore autonomo d'am ... . Unità interna a cassetta da incasso con PF=3,6 - PR=4,0.	Fornitura e posa in opera di condizionatore autonomo d'ambiente a recupero di calore, utilizzante gas frigorifero ecologico, in grado di alimentare simultaneamente unità interne destinate sia al riscaldamento che al raffrescamento. Il recupero di calore avviene utilizzando le unità interne, in funzione delle necessità ambientali, come condensatori ed evaporatori dello stesso circuito frigorifero, mentre l'unità esterna dissipa il solo calore non smaltito dalle unità interne. Il sistema è costituito da una sola unità esterna con condensazione in aria e compressore a velocità variabile comandato da inverter in grado di alimentare, tramite un'unica linea frigorifera a tre tubi, delle unità selettrici di riscaldamento/raffrescamento che a loro volta alimentano le unità interne. L'unità esterna e' disponibile in 2 modelli differenziati per potenza e per numero di unità interne collegabili ed ha la possibilità di alimentare un circuito frigorifero con lunghezza massima di 100 m e dislivello massimo di 40 m. Le unità selettrici di riscaldamento/raffrescamento sono disponibili in 2 modelli differenziati per potenza massima globale delle unità interne alimentate. Le unità interne, ciascuna dotata di proprio regolatore di temperatura a microprocessore, sono disponibili nelle versioni a parete in vista, a pavimento in vista, a pavimento da incasso, a soffitto in vista, a soffitto da incasso canalizzabile, a cassetta per montaggio in controsoffitto. Nel prezzo è compreso la carica del gas frigorifero, la messa in funzione del sistema, le opere murarie di fissaggio con esclusione degli accessori, delle linee elettriche, delle tubazioni frigorifere e scarico condensa. Potenza frigorifera con aria esterna a 35°C b.s. ed aria interna a 27°C b.s. e 19,5°C b.u. non inferiore a: PF (kW). Potenza di riscaldamento con aria esterna a 7°C b.s. e 6°C b.u. ed aria interna a 21°C b.s. non inferiore a: PR (kW). Potenza elettrica assorbita non superiore a: PA(kW). Numero di unità interne collegabili: N. Unità interna a cassetta da incasso con PF=3,6 - PR=4,0.		cad	€ 2.110,48
7409	IMPIANTI TERMICI - Unita’ autonome di condizionamento -	T.17.011x	Fornitura e posa in opera di condizionatore autonomo d'am ... . Unità interna a cassetta da incasso con PF=2,2 - PR=2,5.	Fornitura e posa in opera di condizionatore autonomo d'ambiente a recupero di calore, utilizzante gas frigorifero ecologico, in grado di alimentare simultaneamente unità interne destinate sia al riscaldamento che al raffrescamento. Il recupero di calore avviene utilizzando le unità interne, in funzione delle necessità ambientali, come condensatori ed evaporatori dello stesso circuito frigorifero, mentre l'unità esterna dissipa il solo calore non smaltito dalle unità interne. Il sistema è costituito da una sola unità esterna con condensazione in aria e compressore a velocità variabile comandato da inverter in grado di alimentare, tramite un'unica linea frigorifera a tre tubi, delle unità selettrici di riscaldamento/raffrescamento che a loro volta alimentano le unità interne. L'unità esterna e' disponibile in 2 modelli differenziati per potenza e per numero di unità interne collegabili ed ha la possibilità di alimentare un circuito frigorifero con lunghezza massima di 100 m e dislivello massimo di 40 m. Le unità selettrici di riscaldamento/raffrescamento sono disponibili in 2 modelli differenziati per potenza massima globale delle unità interne alimentate. Le unità interne, ciascuna dotata di proprio regolatore di temperatura a microprocessore, sono disponibili nelle versioni a parete in vista, a pavimento in vista, a pavimento da incasso, a soffitto in vista, a soffitto da incasso canalizzabile, a cassetta per montaggio in controsoffitto. Nel prezzo è compreso la carica del gas frigorifero, la messa in funzione del sistema, le opere murarie di fissaggio con esclusione degli accessori, delle linee elettriche, delle tubazioni frigorifere e scarico condensa. Potenza frigorifera con aria esterna a 35°C b.s. ed aria interna a 27°C b.s. e 19,5°C b.u. non inferiore a: PF (kW). Potenza di riscaldamento con aria esterna a 7°C b.s. e 6°C b.u. ed aria interna a 21°C b.s. non inferiore a: PR (kW). Potenza elettrica assorbita non superiore a: PA(kW). Numero di unità interne collegabili: N. Unità interna a cassetta da incasso con PF=2,2 - PR=2,5.		cad	€ 1.955,28
7410	IMPIANTI TERMICI - Unita’ autonome di condizionamento -	T.17.011y	Fornitura e posa in opera di condizionatore autonomo d'am ... . Unità interna a cassetta da incasso con PF=2,8 - PR=3,2.	Fornitura e posa in opera di condizionatore autonomo d'ambiente a recupero di calore, utilizzante gas frigorifero ecologico, in grado di alimentare simultaneamente unità interne destinate sia al riscaldamento che al raffrescamento. Il recupero di calore avviene utilizzando le unità interne, in funzione delle necessità ambientali, come condensatori ed evaporatori dello stesso circuito frigorifero, mentre l'unità esterna dissipa il solo calore non smaltito dalle unità interne. Il sistema è costituito da una sola unità esterna con condensazione in aria e compressore a velocità variabile comandato da inverter in grado di alimentare, tramite un'unica linea frigorifera a tre tubi, delle unità selettrici di riscaldamento/raffrescamento che a loro volta alimentano le unità interne. L'unità esterna e' disponibile in 2 modelli differenziati per potenza e per numero di unità interne collegabili ed ha la possibilità di alimentare un circuito frigorifero con lunghezza massima di 100 m e dislivello massimo di 40 m. Le unità selettrici di riscaldamento/raffrescamento sono disponibili in 2 modelli differenziati per potenza massima globale delle unità interne alimentate. Le unità interne, ciascuna dotata di proprio regolatore di temperatura a microprocessore, sono disponibili nelle versioni a parete in vista, a pavimento in vista, a pavimento da incasso, a soffitto in vista, a soffitto da incasso canalizzabile, a cassetta per montaggio in controsoffitto. Nel prezzo è compreso la carica del gas frigorifero, la messa in funzione del sistema, le opere murarie di fissaggio con esclusione degli accessori, delle linee elettriche, delle tubazioni frigorifere e scarico condensa. Potenza frigorifera con aria esterna a 35°C b.s. ed aria interna a 27°C b.s. e 19,5°C b.u. non inferiore a: PF (kW). Potenza di riscaldamento con aria esterna a 7°C b.s. e 6°C b.u. ed aria interna a 21°C b.s. non inferiore a: PR (kW). Potenza elettrica assorbita non superiore a: PA(kW). Numero di unità interne collegabili: N. Unità interna a cassetta da incasso con PF=2,8 - PR=3,2.		cad	€ 2.031,18
7411	IMPIANTI TERMICI - Unita’ autonome di condizionamento -	T.17.011z.01	Fornitura e posa in opera di condizionatore autonomo d'am ... . Unità interna a cassetta da incasso con PF=4,5 - PR=5,0.	Fornitura e posa in opera di condizionatore autonomo d'ambiente a recupero di calore, utilizzante gas frigorifero ecologico, in grado di alimentare simultaneamente unità interne destinate sia al riscaldamento che al raffrescamento. Il recupero di calore avviene utilizzando le unità interne, in funzione delle necessità ambientali, come condensatori ed evaporatori dello stesso circuito frigorifero, mentre l'unità esterna dissipa il solo calore non smaltito dalle unità interne. Il sistema è costituito da una sola unità esterna con condensazione in aria e compressore a velocità variabile comandato da inverter in grado di alimentare, tramite un'unica linea frigorifera a tre tubi, delle unità selettrici di riscaldamento/raffrescamento che a loro volta alimentano le unità interne. L'unità esterna e' disponibile in 2 modelli differenziati per potenza e per numero di unità interne collegabili ed ha la possibilità di alimentare un circuito frigorifero con lunghezza massima di 100 m e dislivello massimo di 40 m. Le unità selettrici di riscaldamento/raffrescamento sono disponibili in 2 modelli differenziati per potenza massima globale delle unità interne alimentate. Le unità interne, ciascuna dotata di proprio regolatore di temperatura a microprocessore, sono disponibili nelle versioni a parete in vista, a pavimento in vista, a pavimento da incasso, a soffitto in vista, a soffitto da incasso canalizzabile, a cassetta per montaggio in controsoffitto. Nel prezzo è compreso la carica del gas frigorifero, la messa in funzione del sistema, le opere murarie di fissaggio con esclusione degli accessori, delle linee elettriche, delle tubazioni frigorifere e scarico condensa. Potenza frigorifera con aria esterna a 35°C b.s. ed aria interna a 27°C b.s. e 19,5°C b.u. non inferiore a: PF (kW). Potenza di riscaldamento con aria esterna a 7°C b.s. e 6°C b.u. ed aria interna a 21°C b.s. non inferiore a: PR (kW). Potenza elettrica assorbita non superiore a: PA(kW). Numero di unità interne collegabili: N. Unità interna a cassetta da incasso con PF=4,5 - PR=5,0.		cad	€ 2.211,68
7412	IMPIANTI TERMICI - Unita’ autonome di condizionamento -	T.17.011z.02	Fornitura e posa in opera di condizionatore autonomo d'am ... ttrice per alimentare fino ad un max di PF=11,6 - PR=12,5.	Fornitura e posa in opera di condizionatore autonomo d'ambiente a recupero di calore, utilizzante gas frigorifero ecologico, in grado di alimentare simultaneamente unità interne destinate sia al riscaldamento che al raffrescamento. Il recupero di calore avviene utilizzando le unità interne, in funzione delle necessità ambientali, come condensatori ed evaporatori dello stesso circuito frigorifero, mentre l'unità esterna dissipa il solo calore non smaltito dalle unità interne. Il sistema è costituito da una sola unità esterna con condensazione in aria e compressore a velocità variabile comandato da inverter in grado di alimentare, tramite un'unica linea frigorifera a tre tubi, delle unità selettrici di riscaldamento/raffrescamento che a loro volta alimentano le unità interne. L'unità esterna e' disponibile in 2 modelli differenziati per potenza e per numero di unità interne collegabili ed ha la possibilità di alimentare un circuito frigorifero con lunghezza massima di 100 m e dislivello massimo di 40 m. Le unità selettrici di riscaldamento/raffrescamento sono disponibili in 2 modelli differenziati per potenza massima globale delle unità interne alimentate. Le unità interne, ciascuna dotata di proprio regolatore di temperatura a microprocessore, sono disponibili nelle versioni a parete in vista, a pavimento in vista, a pavimento da incasso, a soffitto in vista, a soffitto da incasso canalizzabile, a cassetta per montaggio in controsoffitto. Nel prezzo è compreso la carica del gas frigorifero, la messa in funzione del sistema, le opere murarie di fissaggio con esclusione degli accessori, delle linee elettriche, delle tubazioni frigorifere e scarico condensa. Potenza frigorifera con aria esterna a 35°C b.s. ed aria interna a 27°C b.s. e 19,5°C b.u. non inferiore a: PF (kW). Potenza di riscaldamento con aria esterna a 7°C b.s. e 6°C b.u. ed aria interna a 21°C b.s. non inferiore a: PR (kW). Potenza elettrica assorbita non superiore a: PA(kW). Numero di unità interne collegabili: N. Unità selettrice per alimentare fino ad un max di PF=11,6 - PR=12,5.		cad	€ 964,58
7413	IMPIANTI TERMICI - Unita’ autonome di condizionamento -	T.17.011z.03	Fornitura e posa in opera di condizionatore autonomo d'am ... ttrice per alimentare fino ad un max di PF=18,5 - PR=20,0.	Fornitura e posa in opera di condizionatore autonomo d'ambiente a recupero di calore, utilizzante gas frigorifero ecologico, in grado di alimentare simultaneamente unità interne destinate sia al riscaldamento che al raffrescamento. Il recupero di calore avviene utilizzando le unità interne, in funzione delle necessità ambientali, come condensatori ed evaporatori dello stesso circuito frigorifero, mentre l'unità esterna dissipa il solo calore non smaltito dalle unità interne. Il sistema è costituito da una sola unità esterna con condensazione in aria e compressore a velocità variabile comandato da inverter in grado di alimentare, tramite un'unica linea frigorifera a tre tubi, delle unità selettrici di riscaldamento/raffrescamento che a loro volta alimentano le unità interne. L'unità esterna e' disponibile in 2 modelli differenziati per potenza e per numero di unità interne collegabili ed ha la possibilità di alimentare un circuito frigorifero con lunghezza massima di 100 m e dislivello massimo di 40 m. Le unità selettrici di riscaldamento/raffrescamento sono disponibili in 2 modelli differenziati per potenza massima globale delle unità interne alimentate. Le unità interne, ciascuna dotata di proprio regolatore di temperatura a microprocessore, sono disponibili nelle versioni a parete in vista, a pavimento in vista, a pavimento da incasso, a soffitto in vista, a soffitto da incasso canalizzabile, a cassetta per montaggio in controsoffitto. Nel prezzo è compreso la carica del gas frigorifero, la messa in funzione del sistema, le opere murarie di fissaggio con esclusione degli accessori, delle linee elettriche, delle tubazioni frigorifere e scarico condensa. Potenza frigorifera con aria esterna a 35°C b.s. ed aria interna a 27°C b.s. e 19,5°C b.u. non inferiore a: PF (kW). Potenza di riscaldamento con aria esterna a 7°C b.s. e 6°C b.u. ed aria interna a 21°C b.s. non inferiore a: PR (kW). Potenza elettrica assorbita non superiore a: PA(kW). Numero di unità interne collegabili: N. Unità selettrice per alimentare fino ad un max di PF=18,5 - PR=20,0.		cad	€ 1.040,48
7414	IMPIANTI TERMICI - Unita’ autonome di condizionamento -	T.17.012	Fornitura e posa in opera di accessori per condizionatori ... iuntive. Giunto doppio di derivazione fino a PF = 14,5 kW.	Fornitura e posa in opera di accessori per condizionatori autonomi di tipo centralizzato con distribuzione a due o tre tubi costituiti da pannelli di comando, schede e/o dispositivi da aggiungere al costo base per ottenere il completamento dell'installazione oppure funzioni aggiuntive. Giunto doppio di derivazione fino a PF = 14,5 kW.		cad	€ 108,12
7415	IMPIANTI TERMICI - Unita’ autonome di condizionamento -	T.17.012a	Fornitura e posa in opera di accessori per condizionatori ... ure funzioni aggiuntive. Comando a filo per unità interna.	Fornitura e posa in opera di accessori per condizionatori autonomi di tipo centralizzato con distribuzione a due o tre tubi costituiti da pannelli di comando, schede e/o dispositivi da aggiungere al costo base per ottenere il completamento dell'installazione oppure funzioni aggiuntive. Comando a filo per unità interna.		cad	€ 95,82
7416	IMPIANTI TERMICI - Unita’ autonome di condizionamento -	T.17.012b	Fornitura e posa in opera di accessori per condizionatori ... ni aggiuntive. Telecomando a infrarossi per unità interna.	Fornitura e posa in opera di accessori per condizionatori autonomi di tipo centralizzato con distribuzione a due o tre tubi costituiti da pannelli di comando, schede e/o dispositivi da aggiungere al costo base per ottenere il completamento dell'installazione oppure funzioni aggiuntive. Telecomando a infrarossi per unità interna.		cad	€ 310,00
7417	IMPIANTI TERMICI - Unita’ autonome di condizionamento -	T.17.012c	Fornitura e posa in opera di accessori per condizionatori ... ello di comando ON/OFF per max 16 gruppi di unità interne.	Fornitura e posa in opera di accessori per condizionatori autonomi di tipo centralizzato con distribuzione a due o tre tubi costituiti da pannelli di comando, schede e/o dispositivi da aggiungere al costo base per ottenere il completamento dell'installazione oppure funzioni aggiuntive. Pannello di comando ON/OFF per max 16 gruppi di unità interne.		cad	€ 614,75
7418	IMPIANTI TERMICI - Unita’ autonome di condizionamento -	T.17.012d	Fornitura e posa in opera di accessori per condizionatori ... lizzato di regolazione per max 64 gruppi di unità interne.	Fornitura e posa in opera di accessori per condizionatori autonomi di tipo centralizzato con distribuzione a due o tre tubi costituiti da pannelli di comando, schede e/o dispositivi da aggiungere al costo base per ottenere il completamento dell'installazione oppure funzioni aggiuntive. Pannello centralizzato di regolazione per max 64 gruppi di unità interne.		cad	€ 1.513,41
7419	IMPIANTI TERMICI - Unita’ autonome di condizionamento -	T.17.012e	Fornitura e posa in opera di accessori per condizionatori ... e. Timer programmatore per max 64 gruppi di unità interne.	Fornitura e posa in opera di accessori per condizionatori autonomi di tipo centralizzato con distribuzione a due o tre tubi costituiti da pannelli di comando, schede e/o dispositivi da aggiungere al costo base per ottenere il completamento dell'installazione oppure funzioni aggiuntive. Timer programmatore per max 64 gruppi di unità interne.		cad	€ 798,18
7420	IMPIANTI TERMICI - Unita’ autonome di condizionamento -	T.17.012f	Fornitura e posa in opera di accessori per condizionatori ... ni aggiuntive. Scheda di interfaccia per controllo remoto.	Fornitura e posa in opera di accessori per condizionatori autonomi di tipo centralizzato con distribuzione a due o tre tubi costituiti da pannelli di comando, schede e/o dispositivi da aggiungere al costo base per ottenere il completamento dell'installazione oppure funzioni aggiuntive. Scheda di interfaccia per controllo remoto.		cad	€ 153,03
7421	IMPIANTI TERMICI - Unita’ autonome di condizionamento -	T.17.012g	Fornitura e posa in opera di accessori per condizionatori ... eda di interfaccia per comando di apparecchiatura esterna.	Fornitura e posa in opera di accessori per condizionatori autonomi di tipo centralizzato con distribuzione a due o tre tubi costituiti da pannelli di comando, schede e/o dispositivi da aggiungere al costo base per ottenere il completamento dell'installazione oppure funzioni aggiuntive. Scheda di interfaccia per comando di apparecchiatura esterna.		cad	€ 294,07
7422	IMPIANTI TERMICI - Unita’ autonome di condizionamento -	T.17.012h	Fornitura e posa in opera di accessori per condizionatori ... ve. Commutatore stagionale caldo/freddo per unità esterna.	Fornitura e posa in opera di accessori per condizionatori autonomi di tipo centralizzato con distribuzione a due o tre tubi costituiti da pannelli di comando, schede e/o dispositivi da aggiungere al costo base per ottenere il completamento dell'installazione oppure funzioni aggiuntive. Commutatore stagionale caldo/freddo per unità esterna.		cad	€ 68,90
7423	IMPIANTI TERMICI - Unita’ autonome di condizionamento -	T.17.012i	Fornitura e posa in opera di accessori per condizionatori ... giuntive. Motore ventilatore maggiorato per unità esterna.	Fornitura e posa in opera di accessori per condizionatori autonomi di tipo centralizzato con distribuzione a due o tre tubi costituiti da pannelli di comando, schede e/o dispositivi da aggiungere al costo base per ottenere il completamento dell'installazione oppure funzioni aggiuntive. Motore ventilatore maggiorato per unità esterna.		cad	€ 410,28
7424	IMPIANTI TERMICI - Unita’ autonome di condizionamento -	T.17.012l	Fornitura e posa in opera di accessori per condizionatori ... iuntive. Giunto doppio di derivazione fino a PF = 11,6 kW.	Fornitura e posa in opera di accessori per condizionatori autonomi di tipo centralizzato con distribuzione a due o tre tubi costituiti da pannelli di comando, schede e/o dispositivi da aggiungere al costo base per ottenere il completamento dell'installazione oppure funzioni aggiuntive. Giunto doppio di derivazione fino a PF = 11,6 kW.		cad	€ 108,12
7425	IMPIANTI TERMICI - Unita’ autonome di condizionamento -	T.17.012m	Fornitura e posa in opera di accessori per condizionatori ... iuntive. Giunto doppio di derivazione fino a PF = 18,5 kW.	Fornitura e posa in opera di accessori per condizionatori autonomi di tipo centralizzato con distribuzione a due o tre tubi costituiti da pannelli di comando, schede e/o dispositivi da aggiungere al costo base per ottenere il completamento dell'installazione oppure funzioni aggiuntive. Giunto doppio di derivazione fino a PF = 18,5 kW.		cad	€ 108,12
7426	IMPIANTI TERMICI - Unita’ autonome di condizionamento -	T.17.012n	Fornitura e posa in opera di accessori per condizionatori ... iuntive. Giunto doppio di derivazione fino a PF = 28,0 kW.	Fornitura e posa in opera di accessori per condizionatori autonomi di tipo centralizzato con distribuzione a due o tre tubi costituiti da pannelli di comando, schede e/o dispositivi da aggiungere al costo base per ottenere il completamento dell'installazione oppure funzioni aggiuntive. Giunto doppio di derivazione fino a PF = 28,0 kW.		cad	€ 128,49
7427	IMPIANTI TERMICI - Unita’ autonome di condizionamento -	T.17.012o	Fornitura e posa in opera di accessori per condizionatori ... iuntive. Giunto triplo di derivazione fino a PF = 18,5 kW.	Fornitura e posa in opera di accessori per condizionatori autonomi di tipo centralizzato con distribuzione a due o tre tubi costituiti da pannelli di comando, schede e/o dispositivi da aggiungere al costo base per ottenere il completamento dell'installazione oppure funzioni aggiuntive. Giunto triplo di derivazione fino a PF = 18,5 kW.		cad	€ 166,06
7428	IMPIANTI TERMICI - Unita’ autonome di condizionamento -	T.17.012p	Fornitura e posa in opera di accessori per condizionatori ... iuntive. Giunto triplo di derivazione fino a PF = 28,0 kW.	Fornitura e posa in opera di accessori per condizionatori autonomi di tipo centralizzato con distribuzione a due o tre tubi costituiti da pannelli di comando, schede e/o dispositivi da aggiungere al costo base per ottenere il completamento dell'installazione oppure funzioni aggiuntive. Giunto triplo di derivazione fino a PF = 28,0 kW.		cad	€ 185,57
7429	IMPIANTI TERMICI - Unita’ autonome di condizionamento -	T.17.012q	Fornitura e posa in opera di accessori per condizionatori ... doppio di distribuzione a 4 attacchi fino a PF = 11,6 kW.	Fornitura e posa in opera di accessori per condizionatori autonomi di tipo centralizzato con distribuzione a due o tre tubi costituiti da pannelli di comando, schede e/o dispositivi da aggiungere al costo base per ottenere il completamento dell'installazione oppure funzioni aggiuntive. Collettore doppio di distribuzione a 4 attacchi fino a PF = 11,6 kW.		cad	€ 213,89
7430	IMPIANTI TERMICI - Unita’ autonome di condizionamento -	T.17.012r	Fornitura e posa in opera di accessori per condizionatori ... doppio di distribuzione a 8 attacchi fino a PF = 14,5 kW.	Fornitura e posa in opera di accessori per condizionatori autonomi di tipo centralizzato con distribuzione a due o tre tubi costituiti da pannelli di comando, schede e/o dispositivi da aggiungere al costo base per ottenere il completamento dell'installazione oppure funzioni aggiuntive. Collettore doppio di distribuzione a 8 attacchi fino a PF = 14,5 kW.		cad	€ 333,47
7431	IMPIANTI TERMICI - Unita’ autonome di condizionamento -	T.17.012s	Fornitura e posa in opera di accessori per condizionatori ... doppio di distribuzione a 6 attacchi fino a PF = 18,5 kW.	Fornitura e posa in opera di accessori per condizionatori autonomi di tipo centralizzato con distribuzione a due o tre tubi costituiti da pannelli di comando, schede e/o dispositivi da aggiungere al costo base per ottenere il completamento dell'installazione oppure funzioni aggiuntive. Collettore doppio di distribuzione a 6 attacchi fino a PF = 18,5 kW.		cad	€ 288,22
7432	IMPIANTI TERMICI - Unita’ autonome di condizionamento -	T.17.012t	Fornitura e posa in opera di accessori per condizionatori ... doppio di distribuzione a 8 attacchi fino a PF = 28,0 kW.	Fornitura e posa in opera di accessori per condizionatori autonomi di tipo centralizzato con distribuzione a due o tre tubi costituiti da pannelli di comando, schede e/o dispositivi da aggiungere al costo base per ottenere il completamento dell'installazione oppure funzioni aggiuntive. Collettore doppio di distribuzione a 8 attacchi fino a PF = 28,0 kW.		cad	€ 371,42
7433	IMPIANTI TERMICI - Unita’ autonome di condizionamento -	T.17.012u	Fornitura e posa in opera di accessori per condizionatori ... triplo di distribuzione a 6 attacchi fino a PF = 18,5 kW.	Fornitura e posa in opera di accessori per condizionatori autonomi di tipo centralizzato con distribuzione a due o tre tubi costituiti da pannelli di comando, schede e/o dispositivi da aggiungere al costo base per ottenere il completamento dell'installazione oppure funzioni aggiuntive. Collettore triplo di distribuzione a 6 attacchi fino a PF = 18,5 kW.		cad	€ 409,37
7434	IMPIANTI TERMICI - Unita’ autonome di condizionamento -	T.17.012v	Fornitura e posa in opera di accessori per condizionatori ... triplo di distribuzione a 8 attacchi fino a PF = 28,0 kW.	Fornitura e posa in opera di accessori per condizionatori autonomi di tipo centralizzato con distribuzione a due o tre tubi costituiti da pannelli di comando, schede e/o dispositivi da aggiungere al costo base per ottenere il completamento dell'installazione oppure funzioni aggiuntive. Collettore triplo di distribuzione a 8 attacchi fino a PF = 28,0 kW.		cad	€ 472,62
7435	IMPIANTI TERMICI - Unita’ autonome di condizionamento -	T.17.012x	Fornitura e posa in opera di accessori per condizionatori ... funzioni aggiuntive. Kit per pompa sollevamento condensa.	Fornitura e posa in opera di accessori per condizionatori autonomi di tipo centralizzato con distribuzione a due o tre tubi costituiti da pannelli di comando, schede e/o dispositivi da aggiungere al costo base per ottenere il completamento dell'installazione oppure funzioni aggiuntive. Kit per pompa sollevamento condensa.		cad	€ 279,60
7436	IMPIANTI TERMICI - Unita’ autonome di condizionamento -	T.17.013a	Fornitura e posa in opera di condizionatore autonomo d ... ttrico escluso le linee elettriche. PF = 3,00 - PA = 0,87.	Fornitura e posa in opera di condizionatore autonomo d'ambiente per piccoli locali, utilizzante gas frigorifero ecologico, con condensatore raffreddato ad acqua costituito da mobile metallico in acciaio verniciato, batteria evaporante, ventilatori centrifughi, termostato ambiente, compressore alternativo o rotativo, valvola pressostatica regolatrice della portata d'acqua di raffreddamento, comprese le opere murarie per il fissaggio ed il collegamento elettrico escluso le linee elettriche. PF = 3,00 - PA = 0,87.		cad	€ 1.447,66
7437	IMPIANTI TERMICI - Unita’ autonome di condizionamento -	T.17.013b	Fornitura e posa in opera di condizionatore autonomo d ... trico escluso le linee elettriche. PF = 4,50 - PA = 1,25.	Fornitura e posa in opera di condizionatore autonomo d'ambiente per piccoli locali, utilizzante gas frigorifero ecologico, con condensatore raffreddato ad acqua costituito da mobile metallico in acciaio verniciato, batteria evaporante, ventilatori centrifughi, termostato ambiente, compressore alternativo o rotativo, valvola pressostatica regolatrice della portata d'acqua di raffreddamento, comprese le opere murarie per il fissaggio ed il collegamento elettrico escluso le linee elettriche. PF = 4,50 - PA = 1,25.		cad	€ 1.637,41
7438	IMPIANTI TERMICI - Unita’ autonome di condizionamento -	T.17.013c	Fornitura e posa in opera di condizionatore autonomo d ... he. Batteria riscaldamento ad acqua con potenza > 4,35 kW.	Fornitura e posa in opera di condizionatore autonomo d'ambiente per piccoli locali, utilizzante gas frigorifero ecologico, con condensatore raffreddato ad acqua costituito da mobile metallico in acciaio verniciato, batteria evaporante, ventilatori centrifughi, termostato ambiente, compressore alternativo o rotativo, valvola pressostatica regolatrice della portata d'acqua di raffreddamento, comprese le opere murarie per il fissaggio ed il collegamento elettrico escluso le linee elettriche. Batteria riscaldamento ad acqua con potenza > 4,35 kW.		cad	€ 149,32
7439	IMPIANTI TERMICI - Unita’ autonome di condizionamento -	T.17.013d	Fornitura e posa in opera di condizionatore autonomo d ... e elettriche. Batteria riscaldamento elettrica da 1,20 kW.	Fornitura e posa in opera di condizionatore autonomo d'ambiente per piccoli locali, utilizzante gas frigorifero ecologico, con condensatore raffreddato ad acqua costituito da mobile metallico in acciaio verniciato, batteria evaporante, ventilatori centrifughi, termostato ambiente, compressore alternativo o rotativo, valvola pressostatica regolatrice della portata d'acqua di raffreddamento, comprese le opere murarie per il fissaggio ed il collegamento elettrico escluso le linee elettriche. Batteria riscaldamento elettrica da 1,20 kW.		cad	€ 140,86
7440	IMPIANTI TERMICI - Unita’ autonome di condizionamento -	T.17.014a	Fornitura e posa in opera di condizionatore autonomo d' ... ata 2000mc/h Condizionatore autonomo raffreddato ad acqua.	Fornitura e posa in opera di condizionatore autonomo d'ambiente con condensatore raffreddato ad acqua per locali medi e grandi costituito da una unità interna ad armadio completa di mobile metallico verniciato, isolante termoacustico, griglia di aspirazione con filtro piano rigenerabile, batteria evaporante, ventilatori centrifughi con trasmissione a cinghia e puleggia a diametro variabile, compressore ermetico a gas frigorifero ecologico, condensatore ad acqua di torre o di pozzo. Il condizionatore e' corredato di termostato ambiente, pressostato doppio di sicurezza, quadro elettrico con sezionatore, pulsante avviamento, teleruttori, relè termici, commutatore. Sono esclusi i collegamenti elettrici. Potenza nominale frigorifera 10,0 kW portata aria trattata 2000mc/h Condizionatore autonomo raffreddato ad acqua.		cad	€ 3.270,93
7441	IMPIANTI TERMICI - Unita’ autonome di condizionamento -	T.17.014b	Fornitura e posa in opera di condizionatore autonomo d' ... ta aria trattata 2000mc/h Plenum di mandata con bocchette.	Fornitura e posa in opera di condizionatore autonomo d'ambiente con condensatore raffreddato ad acqua per locali medi e grandi costituito da una unità interna ad armadio completa di mobile metallico verniciato, isolante termoacustico, griglia di aspirazione con filtro piano rigenerabile, batteria evaporante, ventilatori centrifughi con trasmissione a cinghia e puleggia a diametro variabile, compressore ermetico a gas frigorifero ecologico, condensatore ad acqua di torre o di pozzo. Il condizionatore e' corredato di termostato ambiente, pressostato doppio di sicurezza, quadro elettrico con sezionatore, pulsante avviamento, teleruttori, relè termici, commutatore. Sono esclusi i collegamenti elettrici. Potenza nominale frigorifera 10,0 kW portata aria trattata 2000mc/h Plenum di mandata con bocchette.		cad	€ 227,32
7442	IMPIANTI TERMICI - Unita’ autonome di condizionamento -	T.17.014c	Fornitura e posa in opera di condizionatore autonomo d' ... aria trattata 2000mc/h Batteria di riscaldamento ad acqua.	Fornitura e posa in opera di condizionatore autonomo d'ambiente con condensatore raffreddato ad acqua per locali medi e grandi costituito da una unità interna ad armadio completa di mobile metallico verniciato, isolante termoacustico, griglia di aspirazione con filtro piano rigenerabile, batteria evaporante, ventilatori centrifughi con trasmissione a cinghia e puleggia a diametro variabile, compressore ermetico a gas frigorifero ecologico, condensatore ad acqua di torre o di pozzo. Il condizionatore e' corredato di termostato ambiente, pressostato doppio di sicurezza, quadro elettrico con sezionatore, pulsante avviamento, teleruttori, relè termici, commutatore. Sono esclusi i collegamenti elettrici. Potenza nominale frigorifera 10,0 kW portata aria trattata 2000mc/h Batteria di riscaldamento ad acqua.		cad	€ 309,97
7443	IMPIANTI TERMICI - Unita’ autonome di condizionamento -	T.17.014d	Fornitura e posa in opera di condizionatore autonomo d' ... tata 2000mc/h Valvola pressostatica per regolazione acqua.	Fornitura e posa in opera di condizionatore autonomo d'ambiente con condensatore raffreddato ad acqua per locali medi e grandi costituito da una unità interna ad armadio completa di mobile metallico verniciato, isolante termoacustico, griglia di aspirazione con filtro piano rigenerabile, batteria evaporante, ventilatori centrifughi con trasmissione a cinghia e puleggia a diametro variabile, compressore ermetico a gas frigorifero ecologico, condensatore ad acqua di torre o di pozzo. Il condizionatore e' corredato di termostato ambiente, pressostato doppio di sicurezza, quadro elettrico con sezionatore, pulsante avviamento, teleruttori, relè termici, commutatore. Sono esclusi i collegamenti elettrici. Potenza nominale frigorifera 10,0 kW portata aria trattata 2000mc/h Valvola pressostatica per regolazione acqua.		cad	€ 106,96
7444	IMPIANTI TERMICI - Unita’ autonome di condizionamento -	T.17.014e	Fornitura e posa in opera di condizionatore autonomo d' ... ata 3400mc/h Condizionatore autonomo raffreddato ad acqua.	Fornitura e posa in opera di condizionatore autonomo d'ambiente con condensatore raffreddato ad acqua per locali medi e grandi costituito da una unità interna ad armadio completa di mobile metallico verniciato, isolante termoacustico, griglia di aspirazione con filtro piano rigenerabile, batteria evaporante, ventilatori centrifughi con trasmissione a cinghia e puleggia a diametro variabile, compressore ermetico a gas frigorifero ecologico, condensatore ad acqua di torre o di pozzo. Il condizionatore e' corredato di termostato ambiente, pressostato doppio di sicurezza, quadro elettrico con sezionatore, pulsante avviamento, teleruttori, relè termici, commutatore. Sono esclusi i collegamenti elettrici. Potenza nominale frigorifera 17,0 kW portata aria trattata 3400mc/h Condizionatore autonomo raffreddato ad acqua.		cad	€ 4.095,89
7445	IMPIANTI TERMICI - Unita’ autonome di condizionamento -	T.17.014f	Fornitura e posa in opera di condizionatore autonomo d' ... ta aria trattata 3400mc/h Plenum di mandata con bocchette.	Fornitura e posa in opera di condizionatore autonomo d'ambiente con condensatore raffreddato ad acqua per locali medi e grandi costituito da una unità interna ad armadio completa di mobile metallico verniciato, isolante termoacustico, griglia di aspirazione con filtro piano rigenerabile, batteria evaporante, ventilatori centrifughi con trasmissione a cinghia e puleggia a diametro variabile, compressore ermetico a gas frigorifero ecologico, condensatore ad acqua di torre o di pozzo. Il condizionatore e' corredato di termostato ambiente, pressostato doppio di sicurezza, quadro elettrico con sezionatore, pulsante avviamento, teleruttori, relè termici, commutatore. Sono esclusi i collegamenti elettrici. Potenza nominale frigorifera 17,0 kW portata aria trattata 3400mc/h Plenum di mandata con bocchette.		cad	€ 277,29
7446	IMPIANTI TERMICI - Unita’ autonome di condizionamento -	T.17.014g	Fornitura e posa in opera di condizionatore autonomo d' ... aria trattata 3400mc/h Batteria di riscaldamento ad acqua.	Fornitura e posa in opera di condizionatore autonomo d'ambiente con condensatore raffreddato ad acqua per locali medi e grandi costituito da una unità interna ad armadio completa di mobile metallico verniciato, isolante termoacustico, griglia di aspirazione con filtro piano rigenerabile, batteria evaporante, ventilatori centrifughi con trasmissione a cinghia e puleggia a diametro variabile, compressore ermetico a gas frigorifero ecologico, condensatore ad acqua di torre o di pozzo. Il condizionatore e' corredato di termostato ambiente, pressostato doppio di sicurezza, quadro elettrico con sezionatore, pulsante avviamento, teleruttori, relè termici, commutatore. Sono esclusi i collegamenti elettrici. Potenza nominale frigorifera 17,0 kW portata aria trattata 3400mc/h Batteria di riscaldamento ad acqua.		cad	€ 373,22
7447	IMPIANTI TERMICI - Unita’ autonome di condizionamento -	T.17.014h	Fornitura e posa in opera di condizionatore autonomo d' ... tata 3400mc/h Valvola pressostatica per regolazione acqua.	Fornitura e posa in opera di condizionatore autonomo d'ambiente con condensatore raffreddato ad acqua per locali medi e grandi costituito da una unità interna ad armadio completa di mobile metallico verniciato, isolante termoacustico, griglia di aspirazione con filtro piano rigenerabile, batteria evaporante, ventilatori centrifughi con trasmissione a cinghia e puleggia a diametro variabile, compressore ermetico a gas frigorifero ecologico, condensatore ad acqua di torre o di pozzo. Il condizionatore e' corredato di termostato ambiente, pressostato doppio di sicurezza, quadro elettrico con sezionatore, pulsante avviamento, teleruttori, relè termici, commutatore. Sono esclusi i collegamenti elettrici. Potenza nominale frigorifera 17,0 kW portata aria trattata 3400mc/h Valvola pressostatica per regolazione acqua.		cad	€ 128,47
7448	IMPIANTI TERMICI - Unita’ autonome di condizionamento -	T.17.014i	Fornitura e posa in opera di condizionatore autonomo d' ... ata 5100mc/h Condizionatore autonomo raffreddato ad acqua.	Fornitura e posa in opera di condizionatore autonomo d'ambiente con condensatore raffreddato ad acqua per locali medi e grandi costituito da una unità interna ad armadio completa di mobile metallico verniciato, isolante termoacustico, griglia di aspirazione con filtro piano rigenerabile, batteria evaporante, ventilatori centrifughi con trasmissione a cinghia e puleggia a diametro variabile, compressore ermetico a gas frigorifero ecologico, condensatore ad acqua di torre o di pozzo. Il condizionatore e' corredato di termostato ambiente, pressostato doppio di sicurezza, quadro elettrico con sezionatore, pulsante avviamento, teleruttori, relè termici, commutatore. Sono esclusi i collegamenti elettrici. Potenza nominale frigorifera 25,0 kW portata aria trattata 5100mc/h Condizionatore autonomo raffreddato ad acqua.		cad	€ 5.674,98
7449	IMPIANTI TERMICI - Unita’ autonome di condizionamento -	T.17.014l	Fornitura e posa in opera di condizionatore autonomo d' ... ta aria trattata 5100mc/h Plenum di mandata con bocchette.	Fornitura e posa in opera di condizionatore autonomo d'ambiente con condensatore raffreddato ad acqua per locali medi e grandi costituito da una unità interna ad armadio completa di mobile metallico verniciato, isolante termoacustico, griglia di aspirazione con filtro piano rigenerabile, batteria evaporante, ventilatori centrifughi con trasmissione a cinghia e puleggia a diametro variabile, compressore ermetico a gas frigorifero ecologico, condensatore ad acqua di torre o di pozzo. Il condizionatore e' corredato di termostato ambiente, pressostato doppio di sicurezza, quadro elettrico con sezionatore, pulsante avviamento, teleruttori, relè termici, commutatore. Sono esclusi i collegamenti elettrici. Potenza nominale frigorifera 25,0 kW portata aria trattata 5100mc/h Plenum di mandata con bocchette.		cad	€ 381,02
7450	IMPIANTI TERMICI - Unita’ autonome di condizionamento -	T.17.014m	Fornitura e posa in opera di condizionatore autonomo d' ... aria trattata 5100mc/h Batteria di riscaldamento ad acqua.	Fornitura e posa in opera di condizionatore autonomo d'ambiente con condensatore raffreddato ad acqua per locali medi e grandi costituito da una unità interna ad armadio completa di mobile metallico verniciato, isolante termoacustico, griglia di aspirazione con filtro piano rigenerabile, batteria evaporante, ventilatori centrifughi con trasmissione a cinghia e puleggia a diametro variabile, compressore ermetico a gas frigorifero ecologico, condensatore ad acqua di torre o di pozzo. Il condizionatore e' corredato di termostato ambiente, pressostato doppio di sicurezza, quadro elettrico con sezionatore, pulsante avviamento, teleruttori, relè termici, commutatore. Sono esclusi i collegamenti elettrici. Potenza nominale frigorifera 25,0 kW portata aria trattata 5100mc/h Batteria di riscaldamento ad acqua.		cad	€ 506,05
7451	IMPIANTI TERMICI - Unita’ autonome di condizionamento -	T.17.014n	Fornitura e posa in opera di condizionatore autonomo d' ... tata 5100mc/h Valvola pressostatica per regolazione acqua.	Fornitura e posa in opera di condizionatore autonomo d'ambiente con condensatore raffreddato ad acqua per locali medi e grandi costituito da una unità interna ad armadio completa di mobile metallico verniciato, isolante termoacustico, griglia di aspirazione con filtro piano rigenerabile, batteria evaporante, ventilatori centrifughi con trasmissione a cinghia e puleggia a diametro variabile, compressore ermetico a gas frigorifero ecologico, condensatore ad acqua di torre o di pozzo. Il condizionatore e' corredato di termostato ambiente, pressostato doppio di sicurezza, quadro elettrico con sezionatore, pulsante avviamento, teleruttori, relè termici, commutatore. Sono esclusi i collegamenti elettrici. Potenza nominale frigorifera 25,0 kW portata aria trattata 5100mc/h Valvola pressostatica per regolazione acqua.		cad	€ 126,32
7452	IMPIANTI TERMICI - Unita’ autonome di condizionamento -	T.17.014o	Fornitura e posa in opera di condizionatore autonomo d' ... ata 6800mc/h Condizionatore autonomo raffreddato ad acqua.	Fornitura e posa in opera di condizionatore autonomo d'ambiente con condensatore raffreddato ad acqua per locali medi e grandi costituito da una unità interna ad armadio completa di mobile metallico verniciato, isolante termoacustico, griglia di aspirazione con filtro piano rigenerabile, batteria evaporante, ventilatori centrifughi con trasmissione a cinghia e puleggia a diametro variabile, compressore ermetico a gas frigorifero ecologico, condensatore ad acqua di torre o di pozzo. Il condizionatore e' corredato di termostato ambiente, pressostato doppio di sicurezza, quadro elettrico con sezionatore, pulsante avviamento, teleruttori, relè termici, commutatore. Sono esclusi i collegamenti elettrici. Potenza nominale frigorifera 34,0 kW portata aria trattata 6800mc/h Condizionatore autonomo raffreddato ad acqua.		cad	€ 7.709,46
7453	IMPIANTI TERMICI - Unita’ autonome di condizionamento -	T.17.014p	Fornitura e posa in opera di condizionatore autonomo d' ... ta aria trattata 6800mc/h Plenum di mandata con bocchette.	Fornitura e posa in opera di condizionatore autonomo d'ambiente con condensatore raffreddato ad acqua per locali medi e grandi costituito da una unità interna ad armadio completa di mobile metallico verniciato, isolante termoacustico, griglia di aspirazione con filtro piano rigenerabile, batteria evaporante, ventilatori centrifughi con trasmissione a cinghia e puleggia a diametro variabile, compressore ermetico a gas frigorifero ecologico, condensatore ad acqua di torre o di pozzo. Il condizionatore e' corredato di termostato ambiente, pressostato doppio di sicurezza, quadro elettrico con sezionatore, pulsante avviamento, teleruttori, relè termici, commutatore. Sono esclusi i collegamenti elettrici. Potenza nominale frigorifera 34,0 kW portata aria trattata 6800mc/h Plenum di mandata con bocchette.		cad	€ 472,50
7454	IMPIANTI TERMICI - Unita’ autonome di condizionamento -	T.17.014q	Fornitura e posa in opera di condizionatore autonomo d' ... aria trattata 6800mc/h Batteria di riscaldamento ad acqua.	Fornitura e posa in opera di condizionatore autonomo d'ambiente con condensatore raffreddato ad acqua per locali medi e grandi costituito da una unità interna ad armadio completa di mobile metallico verniciato, isolante termoacustico, griglia di aspirazione con filtro piano rigenerabile, batteria evaporante, ventilatori centrifughi con trasmissione a cinghia e puleggia a diametro variabile, compressore ermetico a gas frigorifero ecologico, condensatore ad acqua di torre o di pozzo. Il condizionatore e' corredato di termostato ambiente, pressostato doppio di sicurezza, quadro elettrico con sezionatore, pulsante avviamento, teleruttori, relè termici, commutatore. Sono esclusi i collegamenti elettrici. Potenza nominale frigorifera 34,0 kW portata aria trattata 6800mc/h Batteria di riscaldamento ad acqua.		cad	€ 681,88
7455	IMPIANTI TERMICI - Unita’ autonome di condizionamento -	T.17.014r	Fornitura e posa in opera di condizionatore autonomo d' ... tata 6800mc/h Valvola pressostatica per regolazione acqua.	Fornitura e posa in opera di condizionatore autonomo d'ambiente con condensatore raffreddato ad acqua per locali medi e grandi costituito da una unità interna ad armadio completa di mobile metallico verniciato, isolante termoacustico, griglia di aspirazione con filtro piano rigenerabile, batteria evaporante, ventilatori centrifughi con trasmissione a cinghia e puleggia a diametro variabile, compressore ermetico a gas frigorifero ecologico, condensatore ad acqua di torre o di pozzo. Il condizionatore e' corredato di termostato ambiente, pressostato doppio di sicurezza, quadro elettrico con sezionatore, pulsante avviamento, teleruttori, relè termici, commutatore. Sono esclusi i collegamenti elettrici. Potenza nominale frigorifera 34,0 kW portata aria trattata 6800mc/h Valvola pressostatica per regolazione acqua.		cad	€ 248,77
7456	IMPIANTI TERMICI - Unita’ autonome di condizionamento -	T.17.014s	Fornitura e posa in opera di condizionatore autonomo d' ... ta 10200mc/h Condizionatore autonomo raffreddato ad acqua.	Fornitura e posa in opera di condizionatore autonomo d'ambiente con condensatore raffreddato ad acqua per locali medi e grandi costituito da una unità interna ad armadio completa di mobile metallico verniciato, isolante termoacustico, griglia di aspirazione con filtro piano rigenerabile, batteria evaporante, ventilatori centrifughi con trasmissione a cinghia e puleggia a diametro variabile, compressore ermetico a gas frigorifero ecologico, condensatore ad acqua di torre o di pozzo. Il condizionatore e' corredato di termostato ambiente, pressostato doppio di sicurezza, quadro elettrico con sezionatore, pulsante avviamento, teleruttori, relè termici, commutatore. Sono esclusi i collegamenti elettrici. Potenza nominale frigorifera 50,0 kW portata aria trattata 10200mc/h Condizionatore autonomo raffreddato ad acqua.		cad	€ 10.638,05
7457	IMPIANTI TERMICI - Unita’ autonome di condizionamento -	T.17.014t	Fornitura e posa in opera di condizionatore autonomo d' ... a aria trattata 10200mc/h Plenum di mandata con bocchette.	Fornitura e posa in opera di condizionatore autonomo d'ambiente con condensatore raffreddato ad acqua per locali medi e grandi costituito da una unità interna ad armadio completa di mobile metallico verniciato, isolante termoacustico, griglia di aspirazione con filtro piano rigenerabile, batteria evaporante, ventilatori centrifughi con trasmissione a cinghia e puleggia a diametro variabile, compressore ermetico a gas frigorifero ecologico, condensatore ad acqua di torre o di pozzo. Il condizionatore e' corredato di termostato ambiente, pressostato doppio di sicurezza, quadro elettrico con sezionatore, pulsante avviamento, teleruttori, relè termici, commutatore. Sono esclusi i collegamenti elettrici. Potenza nominale frigorifera 50,0 kW portata aria trattata 10200mc/h Plenum di mandata con bocchette.		cad	€ 553,06
7458	IMPIANTI TERMICI - Unita’ autonome di condizionamento -	T.17.014u	Fornitura e posa in opera di condizionatore autonomo d' ... ria trattata 10200mc/h Batteria di riscaldamento ad acqua.	Fornitura e posa in opera di condizionatore autonomo d'ambiente con condensatore raffreddato ad acqua per locali medi e grandi costituito da una unità interna ad armadio completa di mobile metallico verniciato, isolante termoacustico, griglia di aspirazione con filtro piano rigenerabile, batteria evaporante, ventilatori centrifughi con trasmissione a cinghia e puleggia a diametro variabile, compressore ermetico a gas frigorifero ecologico, condensatore ad acqua di torre o di pozzo. Il condizionatore e' corredato di termostato ambiente, pressostato doppio di sicurezza, quadro elettrico con sezionatore, pulsante avviamento, teleruttori, relè termici, commutatore. Sono esclusi i collegamenti elettrici. Potenza nominale frigorifera 50,0 kW portata aria trattata 10200mc/h Batteria di riscaldamento ad acqua.		cad	€ 903,26
7459	IMPIANTI TERMICI - Unita’ autonome di condizionamento -	T.17.014v	Fornitura e posa in opera di condizionatore autonomo d' ... ata 10200mc/h Valvola pressostatica per regolazione acqua.	Fornitura e posa in opera di condizionatore autonomo d'ambiente con condensatore raffreddato ad acqua per locali medi e grandi costituito da una unità interna ad armadio completa di mobile metallico verniciato, isolante termoacustico, griglia di aspirazione con filtro piano rigenerabile, batteria evaporante, ventilatori centrifughi con trasmissione a cinghia e puleggia a diametro variabile, compressore ermetico a gas frigorifero ecologico, condensatore ad acqua di torre o di pozzo. Il condizionatore e' corredato di termostato ambiente, pressostato doppio di sicurezza, quadro elettrico con sezionatore, pulsante avviamento, teleruttori, relè termici, commutatore. Sono esclusi i collegamenti elettrici. Potenza nominale frigorifera 50,0 kW portata aria trattata 10200mc/h Valvola pressostatica per regolazione acqua.		cad	€ 239,53
7460	IMPIANTI TERMICI - Unita’ autonome di condizionamento -	T.17.014w	Fornitura e posa in opera di condizionatore autonomo d' ... ta 13600mc/h Condizionatore autonomo raffreddato ad acqua.	Fornitura e posa in opera di condizionatore autonomo d'ambiente con condensatore raffreddato ad acqua per locali medi e grandi costituito da una unità interna ad armadio completa di mobile metallico verniciato, isolante termoacustico, griglia di aspirazione con filtro piano rigenerabile, batteria evaporante, ventilatori centrifughi con trasmissione a cinghia e puleggia a diametro variabile, compressore ermetico a gas frigorifero ecologico, condensatore ad acqua di torre o di pozzo. Il condizionatore e' corredato di termostato ambiente, pressostato doppio di sicurezza, quadro elettrico con sezionatore, pulsante avviamento, teleruttori, relè termici, commutatore. Sono esclusi i collegamenti elettrici. Potenza nominale frigorifera 70,0 kW portata aria trattata 13600mc/h Condizionatore autonomo raffreddato ad acqua.		cad	€ 13.189,37
7461	IMPIANTI TERMICI - Unita’ autonome di condizionamento -	T.17.014z	Fornitura e posa in opera di condizionatore autonomo d' ... a aria trattata 13600mc/h Plenum di mandata con bocchette.	Fornitura e posa in opera di condizionatore autonomo d'ambiente con condensatore raffreddato ad acqua per locali medi e grandi costituito da una unità interna ad armadio completa di mobile metallico verniciato, isolante termoacustico, griglia di aspirazione con filtro piano rigenerabile, batteria evaporante, ventilatori centrifughi con trasmissione a cinghia e puleggia a diametro variabile, compressore ermetico a gas frigorifero ecologico, condensatore ad acqua di torre o di pozzo. Il condizionatore e' corredato di termostato ambiente, pressostato doppio di sicurezza, quadro elettrico con sezionatore, pulsante avviamento, teleruttori, relè termici, commutatore. Sono esclusi i collegamenti elettrici. Potenza nominale frigorifera 70,0 kW portata aria trattata 13600mc/h Plenum di mandata con bocchette.		cad	€ 819,97
7462	IMPIANTI TERMICI - Unita’ autonome di condizionamento -	T.17.014z.01	Fornitura e posa in opera di condizionatore autonomo d' ... ria trattata 13600mc/h Batteria di riscaldamento ad acqua.	Fornitura e posa in opera di condizionatore autonomo d'ambiente con condensatore raffreddato ad acqua per locali medi e grandi costituito da una unità interna ad armadio completa di mobile metallico verniciato, isolante termoacustico, griglia di aspirazione con filtro piano rigenerabile, batteria evaporante, ventilatori centrifughi con trasmissione a cinghia e puleggia a diametro variabile, compressore ermetico a gas frigorifero ecologico, condensatore ad acqua di torre o di pozzo. Il condizionatore e' corredato di termostato ambiente, pressostato doppio di sicurezza, quadro elettrico con sezionatore, pulsante avviamento, teleruttori, relè termici, commutatore. Sono esclusi i collegamenti elettrici. Potenza nominale frigorifera 70,0 kW portata aria trattata 13600mc/h Batteria di riscaldamento ad acqua.		cad	€ 1.070,64
7463	IMPIANTI TERMICI - Unita’ autonome di condizionamento -	T.17.014z.02	Fornitura e posa in opera di condizionatore autonomo d' ... ata 13600mc/h Valvola pressostatica per regolazione acqua.	Fornitura e posa in opera di condizionatore autonomo d'ambiente con condensatore raffreddato ad acqua per locali medi e grandi costituito da una unità interna ad armadio completa di mobile metallico verniciato, isolante termoacustico, griglia di aspirazione con filtro piano rigenerabile, batteria evaporante, ventilatori centrifughi con trasmissione a cinghia e puleggia a diametro variabile, compressore ermetico a gas frigorifero ecologico, condensatore ad acqua di torre o di pozzo. Il condizionatore e' corredato di termostato ambiente, pressostato doppio di sicurezza, quadro elettrico con sezionatore, pulsante avviamento, teleruttori, relè termici, commutatore. Sono esclusi i collegamenti elettrici. Potenza nominale frigorifera 70,0 kW portata aria trattata 13600mc/h Valvola pressostatica per regolazione acqua.		cad	€ 282,54
7464	IMPIANTI TERMICI - Unita’ autonome di condizionamento -	T.17.014z.03	Fornitura e posa in opera di condizionatore autonomo d' ... ta 20400mc/h Condizionatore autonomo raffreddato ad acqua.	Fornitura e posa in opera di condizionatore autonomo d'ambiente con condensatore raffreddato ad acqua per locali medi e grandi costituito da una unità interna ad armadio completa di mobile metallico verniciato, isolante termoacustico, griglia di aspirazione con filtro piano rigenerabile, batteria evaporante, ventilatori centrifughi con trasmissione a cinghia e puleggia a diametro variabile, compressore ermetico a gas frigorifero ecologico, condensatore ad acqua di torre o di pozzo. Il condizionatore e' corredato di termostato ambiente, pressostato doppio di sicurezza, quadro elettrico con sezionatore, pulsante avviamento, teleruttori, relè termici, commutatore. Sono esclusi i collegamenti elettrici. Potenza nominale frigorifera 93,0 kW portata aria trattata 20400mc/h Condizionatore autonomo raffreddato ad acqua.		cad	€ 16.914,86
7465	IMPIANTI TERMICI - Unita’ autonome di condizionamento -	T.17.014z.04	Fornitura e posa in opera di condizionatore autonomo d' ... a aria trattata 20400mc/h Plenum di mandata con bocchette.	Fornitura e posa in opera di condizionatore autonomo d'ambiente con condensatore raffreddato ad acqua per locali medi e grandi costituito da una unità interna ad armadio completa di mobile metallico verniciato, isolante termoacustico, griglia di aspirazione con filtro piano rigenerabile, batteria evaporante, ventilatori centrifughi con trasmissione a cinghia e puleggia a diametro variabile, compressore ermetico a gas frigorifero ecologico, condensatore ad acqua di torre o di pozzo. Il condizionatore e' corredato di termostato ambiente, pressostato doppio di sicurezza, quadro elettrico con sezionatore, pulsante avviamento, teleruttori, relè termici, commutatore. Sono esclusi i collegamenti elettrici. Potenza nominale frigorifera 93,0 kW portata aria trattata 20400mc/h Plenum di mandata con bocchette.		cad	€ 1.283,60
7466	IMPIANTI TERMICI - Unita’ autonome di condizionamento -	T.17.014z.05	Fornitura e posa in opera di condizionatore autonomo d' ... ria trattata 20400mc/h Batteria di riscaldamento ad acqua.	Fornitura e posa in opera di condizionatore autonomo d'ambiente con condensatore raffreddato ad acqua per locali medi e grandi costituito da una unità interna ad armadio completa di mobile metallico verniciato, isolante termoacustico, griglia di aspirazione con filtro piano rigenerabile, batteria evaporante, ventilatori centrifughi con trasmissione a cinghia e puleggia a diametro variabile, compressore ermetico a gas frigorifero ecologico, condensatore ad acqua di torre o di pozzo. Il condizionatore e' corredato di termostato ambiente, pressostato doppio di sicurezza, quadro elettrico con sezionatore, pulsante avviamento, teleruttori, relè termici, commutatore. Sono esclusi i collegamenti elettrici. Potenza nominale frigorifera 93,0 kW portata aria trattata 20400mc/h Batteria di riscaldamento ad acqua.		cad	€ 1.667,32
7467	IMPIANTI TERMICI - Unita’ autonome di condizionamento -	T.17.014z.06	Fornitura e posa in opera di condizionatore autonomo d' ... ata 20400mc/h Valvola pressostatica per regolazione acqua.	Fornitura e posa in opera di condizionatore autonomo d'ambiente con condensatore raffreddato ad acqua per locali medi e grandi costituito da una unità interna ad armadio completa di mobile metallico verniciato, isolante termoacustico, griglia di aspirazione con filtro piano rigenerabile, batteria evaporante, ventilatori centrifughi con trasmissione a cinghia e puleggia a diametro variabile, compressore ermetico a gas frigorifero ecologico, condensatore ad acqua di torre o di pozzo. Il condizionatore e' corredato di termostato ambiente, pressostato doppio di sicurezza, quadro elettrico con sezionatore, pulsante avviamento, teleruttori, relè termici, commutatore. Sono esclusi i collegamenti elettrici. Potenza nominale frigorifera 93,0 kW portata aria trattata 20400mc/h Valvola pressostatica per regolazione acqua.		cad	€ 374,89
7468	IMPIANTI TERMICI - Unita’ autonome di condizionamento -	T.17.015a	Realizzazione di allaccio di condizionatore autonomo ad ... er ciascun allaccio con potenza frigorifera fino a 4,5 kW.	Realizzazione di allaccio di condizionatore autonomo ad espansione diretta da una unità motocondensante oppure da una rete di distribuzione gas frigorifero (a partire da un collettore o giunto di derivazione) per una lunghezza massima di m 20, comprendente tubi di rame di diametro adeguato per fase liquida e fase gassosa, guaine isolanti in elastomero sintetico estruso di spessore adeguato avente conducibilità a 40°C non superiore a 0,042 W/mC e fattore di resistenza alla diffusione del vapore > 1600, tubazione di scarico condensa convogliata fino alla rete principale di scarico, guaina in plastica per passaggio alimentazione elettrica con relativi cavi provenienti dall'unità motocondensante o dal quadro elettrico di zona. L'allaccio è comprensivo di accessori, raccordi, saldature, materiale per giunzioni e opere murarie di apertura e chiusura tracce su laterizi forati e murature leggere e del rifacimento dell'intonaco con esclusione di tracce su solette, muri in C.A. o in pietra. Sono esclusi: la eventuale rete principale di distribuzione gas frigorifero; l'eventuale collettore di distribuzione o giunto di derivazione; la rete principale di scarico di scarico condense; la canaletta in PVC per installazione a vista. Per ciascun allaccio con potenza frigorifera fino a 4,5 kW.		cad	€ 320,49
7469	IMPIANTI TERMICI - Unita’ autonome di condizionamento -	T.17.015b	Realizzazione di allaccio di condizionatore autonomo ad ... allaccio con potenza frigorifera da 4,6 Kw fino a 9,0 kW.	Realizzazione di allaccio di condizionatore autonomo ad espansione diretta da una unità motocondensante oppure da una rete di distribuzione gas frigorifero (a partire da un collettore o giunto di derivazione) per una lunghezza massima di m 20, comprendente tubi di rame di diametro adeguato per fase liquida e fase gassosa, guaine isolanti in elastomero sintetico estruso di spessore adeguato avente conducibilità a 40°C non superiore a 0,042 W/mC e fattore di resistenza alla diffusione del vapore > 1600, tubazione di scarico condensa convogliata fino alla rete principale di scarico, guaina in plastica per passaggio alimentazione elettrica con relativi cavi provenienti dall'unità motocondensante o dal quadro elettrico di zona. L'allaccio è comprensivo di accessori, raccordi, saldature, materiale per giunzioni e opere murarie di apertura e chiusura tracce su laterizi forati e murature leggere e del rifacimento dell'intonaco con esclusione di tracce su solette, muri in C.A. o in pietra. Sono esclusi: la eventuale rete principale di distribuzione gas frigorifero; l'eventuale collettore di distribuzione o giunto di derivazione; la rete principale di scarico di scarico condense; la canaletta in PVC per installazione a vista. Per ciascun allaccio con potenza frigorifera da 4,6 Kw fino a 9,0 kW.		cad	€ 369,32
7470	IMPIANTI TERMICI - Unita’ autonome di condizionamento -	T.17.015c	Realizzazione di allaccio di condizionatore autonomo ad ... allaccio con potenza frigorifera da 9,1 Kw fino a 14,0 kW.	Realizzazione di allaccio di condizionatore autonomo ad espansione diretta da una unità motocondensante oppure da una rete di distribuzione gas frigorifero (a partire da un collettore o giunto di derivazione) per una lunghezza massima di m 20, comprendente tubi di rame di diametro adeguato per fase liquida e fase gassosa, guaine isolanti in elastomero sintetico estruso di spessore adeguato avente conducibilità a 40°C non superiore a 0,042 W/mC e fattore di resistenza alla diffusione del vapore > 1600, tubazione di scarico condensa convogliata fino alla rete principale di scarico, guaina in plastica per passaggio alimentazione elettrica con relativi cavi provenienti dall'unità motocondensante o dal quadro elettrico di zona. L'allaccio è comprensivo di accessori, raccordi, saldature, materiale per giunzioni e opere murarie di apertura e chiusura tracce su laterizi forati e murature leggere e del rifacimento dell'intonaco con esclusione di tracce su solette, muri in C.A. o in pietra. Sono esclusi: la eventuale rete principale di distribuzione gas frigorifero; l'eventuale collettore di distribuzione o giunto di derivazione; la rete principale di scarico di scarico condense; la canaletta in PVC per installazione a vista. Per ciascun allaccio con potenza frigorifera da 9,1 Kw fino a 14,0 kW.		cad	€ 457,87
7471	IMPIANTI TERMICI - Unita’ autonome di condizionamento -	T.17.015d	Realizzazione di allaccio di condizionatore autonomo ad ... llaccio con potenza frigorifera da 14,1 Kw fino a 22,4 kW.	Realizzazione di allaccio di condizionatore autonomo ad espansione diretta da una unità motocondensante oppure da una rete di distribuzione gas frigorifero (a partire da un collettore o giunto di derivazione) per una lunghezza massima di m 20, comprendente tubi di rame di diametro adeguato per fase liquida e fase gassosa, guaine isolanti in elastomero sintetico estruso di spessore adeguato avente conducibilità a 40°C non superiore a 0,042 W/mC e fattore di resistenza alla diffusione del vapore > 1600, tubazione di scarico condensa convogliata fino alla rete principale di scarico, guaina in plastica per passaggio alimentazione elettrica con relativi cavi provenienti dall'unità motocondensante o dal quadro elettrico di zona. L'allaccio è comprensivo di accessori, raccordi, saldature, materiale per giunzioni e opere murarie di apertura e chiusura tracce su laterizi forati e murature leggere e del rifacimento dell'intonaco con esclusione di tracce su solette, muri in C.A. o in pietra. Sono esclusi: la eventuale rete principale di distribuzione gas frigorifero; l'eventuale collettore di distribuzione o giunto di derivazione; la rete principale di scarico di scarico condense; la canaletta in PVC per installazione a vista. Per ciascun allaccio con potenza frigorifera da 14,1 Kw fino a 22,4 kW.		cad	€ 588,00
7472	IMPIANTI TERMICI - Unita’ autonome di condizionamento -	T.17.015e	Realizzazione di allaccio di condizionatore autonomo ad ... llaccio con potenza frigorifera da 22,5 Kw fino a 28,0 kW.	Realizzazione di allaccio di condizionatore autonomo ad espansione diretta da una unità motocondensante oppure da una rete di distribuzione gas frigorifero (a partire da un collettore o giunto di derivazione) per una lunghezza massima di m 20, comprendente tubi di rame di diametro adeguato per fase liquida e fase gassosa, guaine isolanti in elastomero sintetico estruso di spessore adeguato avente conducibilità a 40°C non superiore a 0,042 W/mC e fattore di resistenza alla diffusione del vapore > 1600, tubazione di scarico condensa convogliata fino alla rete principale di scarico, guaina in plastica per passaggio alimentazione elettrica con relativi cavi provenienti dall'unità motocondensante o dal quadro elettrico di zona. L'allaccio è comprensivo di accessori, raccordi, saldature, materiale per giunzioni e opere murarie di apertura e chiusura tracce su laterizi forati e murature leggere e del rifacimento dell'intonaco con esclusione di tracce su solette, muri in C.A. o in pietra. Sono esclusi: la eventuale rete principale di distribuzione gas frigorifero; l'eventuale collettore di distribuzione o giunto di derivazione; la rete principale di scarico di scarico condense; la canaletta in PVC per installazione a vista. Per ciascun allaccio con potenza frigorifera da 22,5 Kw fino a 28,0 kW.		cad	€ 710,00
7473	IMPIANTI TERMICI - Unita’ autonome di condizionamento -	T.17.016	Fornitura e posa in opera di deumidificatore autonomo d'a ... i in 24 ore. Potenza elettrica massima assorbita: 0,35 kW.	Fornitura e posa in opera di deumidificatore autonomo d'ambiente costituito da mobile di contenimento su ruote piroettanti, circuito frigorifero con gas ecologico, umidostato di regolazione, serbatoio di raccolta condensa. Portata d'aria nominale: 140 mc/h. Umidità asportabile a 18° C e 55% U.R.: 2,9 litri in 24 ore. Potenza elettrica massima assorbita: 0,35 kW.		cad	€ 431,25
7474	IMPIANTI TERMICI - Unita’ autonome di condizionamento -	T.17.017a	Fornitura e posa in opera di condizionatore autonomo mono ... d aria esterna a 35 °C: PF (kW). Q = 9.100 - PF = 41 kW.	Fornitura e posa in opera di condizionatore autonomo monoblocco tipo Rooftop per solo raffreddamento costituito da contenitore in lamiera metallica preverniciata idonea per esposizione all'esterno, gruppo di ventilazione del circuito aria interna con ventilatori centrifughi, sezione filtrante ad alta efficienza, sezione di trattamento aria con batteria ad espansione diretta e possibilità di installare altre batterie ad acqua o elettriche, circuito frigorifero funzionante a gas ecologico con compressori di tipo scroll o ermetici alternativi, uno o più ventilatori assiali ad espulsione verticale per lo smaltimento del calore di condensazione, circuito elettrico precablato, sistema di regolazione con termostato ambiente. Portata d'aria nominale del circuito interno: Q (mc/h). Potenza frigorifera nominale con aria ambiente a 27 °C b.s. e 19 °C b.u. ed aria esterna a 35 °C: PF (kW). Q = 9.100 - PF = 41 kW.		cad	€ 11.863,97
7475	IMPIANTI TERMICI - Unita’ autonome di condizionamento -	T.17.017b	Fornitura e posa in opera di condizionatore autonomo mono ... ed aria esterna a 35 °C: PF (kW). Q = 11.800 - PF = 56 kW.	Fornitura e posa in opera di condizionatore autonomo monoblocco tipo Rooftop per solo raffreddamento costituito da contenitore in lamiera metallica preverniciata idonea per esposizione all'esterno, gruppo di ventilazione del circuito aria interna con ventilatori centrifughi, sezione filtrante ad alta efficienza, sezione di trattamento aria con batteria ad espansione diretta e possibilità di installare altre batterie ad acqua o elettriche, circuito frigorifero funzionante a gas ecologico con compressori di tipo scroll o ermetici alternativi, uno o più ventilatori assiali ad espulsione verticale per lo smaltimento del calore di condensazione, circuito elettrico precablato, sistema di regolazione con termostato ambiente. Portata d'aria nominale del circuito interno: Q (mc/h). Potenza frigorifera nominale con aria ambiente a 27 °C b.s. e 19 °C b.u. ed aria esterna a 35 °C: PF (kW). Q = 11.800 - PF = 56 kW.		cad	€ 13.737,10
7476	IMPIANTI TERMICI - Unita’ autonome di condizionamento -	T.17.017c	Fornitura e posa in opera di condizionatore autonomo mono ... ed aria esterna a 35 °C: PF (kW). Q = 12.500 - PF = 67 kW.	Fornitura e posa in opera di condizionatore autonomo monoblocco tipo Rooftop per solo raffreddamento costituito da contenitore in lamiera metallica preverniciata idonea per esposizione all'esterno, gruppo di ventilazione del circuito aria interna con ventilatori centrifughi, sezione filtrante ad alta efficienza, sezione di trattamento aria con batteria ad espansione diretta e possibilità di installare altre batterie ad acqua o elettriche, circuito frigorifero funzionante a gas ecologico con compressori di tipo scroll o ermetici alternativi, uno o più ventilatori assiali ad espulsione verticale per lo smaltimento del calore di condensazione, circuito elettrico precablato, sistema di regolazione con termostato ambiente. Portata d'aria nominale del circuito interno: Q (mc/h). Potenza frigorifera nominale con aria ambiente a 27 °C b.s. e 19 °C b.u. ed aria esterna a 35 °C: PF (kW). Q = 12.500 - PF = 67 kW.		cad	€ 19.658,41
7477	IMPIANTI TERMICI - Unita’ autonome di condizionamento -	T.17.017d	Fornitura e posa in opera di condizionatore autonomo mono ... ed aria esterna a 35 °C: PF (kW). Q = 14.200 - PF = 81 kW.	Fornitura e posa in opera di condizionatore autonomo monoblocco tipo Rooftop per solo raffreddamento costituito da contenitore in lamiera metallica preverniciata idonea per esposizione all'esterno, gruppo di ventilazione del circuito aria interna con ventilatori centrifughi, sezione filtrante ad alta efficienza, sezione di trattamento aria con batteria ad espansione diretta e possibilità di installare altre batterie ad acqua o elettriche, circuito frigorifero funzionante a gas ecologico con compressori di tipo scroll o ermetici alternativi, uno o più ventilatori assiali ad espulsione verticale per lo smaltimento del calore di condensazione, circuito elettrico precablato, sistema di regolazione con termostato ambiente. Portata d'aria nominale del circuito interno: Q (mc/h). Potenza frigorifera nominale con aria ambiente a 27 °C b.s. e 19 °C b.u. ed aria esterna a 35 °C: PF (kW). Q = 14.200 - PF = 81 kW.		cad	€ 25.159,15
7478	IMPIANTI TERMICI - Unita’ autonome di condizionamento -	T.17.017e	Fornitura e posa in opera di condizionatore autonomo mono ... d aria esterna a 35 °C: PF (kW). Q = 20.000 - PF = 100 kW.	Fornitura e posa in opera di condizionatore autonomo monoblocco tipo Rooftop per solo raffreddamento costituito da contenitore in lamiera metallica preverniciata idonea per esposizione all'esterno, gruppo di ventilazione del circuito aria interna con ventilatori centrifughi, sezione filtrante ad alta efficienza, sezione di trattamento aria con batteria ad espansione diretta e possibilità di installare altre batterie ad acqua o elettriche, circuito frigorifero funzionante a gas ecologico con compressori di tipo scroll o ermetici alternativi, uno o più ventilatori assiali ad espulsione verticale per lo smaltimento del calore di condensazione, circuito elettrico precablato, sistema di regolazione con termostato ambiente. Portata d'aria nominale del circuito interno: Q (mc/h). Potenza frigorifera nominale con aria ambiente a 27 °C b.s. e 19 °C b.u. ed aria esterna a 35 °C: PF (kW). Q = 20.000 - PF = 100 kW.		cad	€ 33.037,57
7479	IMPIANTI TERMICI - Unita’ autonome di condizionamento -	T.17.017f	Fornitura e posa in opera di condizionatore autonomo mono ... d aria esterna a 35 °C: PF (kW). Q = 20.000 - PF = 120 kW.	Fornitura e posa in opera di condizionatore autonomo monoblocco tipo Rooftop per solo raffreddamento costituito da contenitore in lamiera metallica preverniciata idonea per esposizione all'esterno, gruppo di ventilazione del circuito aria interna con ventilatori centrifughi, sezione filtrante ad alta efficienza, sezione di trattamento aria con batteria ad espansione diretta e possibilità di installare altre batterie ad acqua o elettriche, circuito frigorifero funzionante a gas ecologico con compressori di tipo scroll o ermetici alternativi, uno o più ventilatori assiali ad espulsione verticale per lo smaltimento del calore di condensazione, circuito elettrico precablato, sistema di regolazione con termostato ambiente. Portata d'aria nominale del circuito interno: Q (mc/h). Potenza frigorifera nominale con aria ambiente a 27 °C b.s. e 19 °C b.u. ed aria esterna a 35 °C: PF (kW). Q = 20.000 - PF = 120 kW.		cad	€ 35.215,90
7480	IMPIANTI TERMICI - Unita’ autonome di condizionamento -	T.17.018a	Fornitura e posa in opera di condizionatore autonomo mono ... ,0 °C b.u.: PR (kW). Q = 9.100 - PF = 40 kW - PR = 40.	Fornitura e posa in opera di condizionatore autonomo monoblocco tipo Rooftop per raffreddamento e riscaldamento a pompa di calore costituito da contenitore in lamiera metallica preverniciata idonea per esposizione all'esterno, gruppo di ventilazione del circuito aria interna con ventilatori centrifughi, sezione filtrante ad alta efficienza, sezione di trattamento aria con batteria ad espansione diretta e possibilità di installare altre batterie ad acqua o elettriche, circuito frigorifero funzionante a gas ecologico con compressori di tipo scroll o ermetici alternativi, uno o più ventilatori assiali ad espulsione verticale per lo smaltimento del calore di condensazione, circuito elettrico precablato, sistema di regolazione con termostato ambiente. Portata d'aria nominale del circuito interno: Q (mc/h). Potenza frigorifera nominale con aria ambiente a 27 °C b.s. e 19 °C b.u. ed aria esterna a 35 °C: PF (kW). Potenza nominale di riscaldamento con aria interna a 21 °C ed aria esterna a 8,0 °C b.s. e 6,0 °C b.u.: PR (kW). Q = 9.100 - PF = 40 kW - PR = 40.		cad	€ 15.360,43
7481	IMPIANTI TERMICI - Unita’ autonome di condizionamento -	T.17.018b	Fornitura e posa in opera di condizionatore autonomo mono ... 6,0 °C b.u.: PR (kW). Q = 11.800 - PF = 55 kW - PR = 58.	Fornitura e posa in opera di condizionatore autonomo monoblocco tipo Rooftop per raffreddamento e riscaldamento a pompa di calore costituito da contenitore in lamiera metallica preverniciata idonea per esposizione all'esterno, gruppo di ventilazione del circuito aria interna con ventilatori centrifughi, sezione filtrante ad alta efficienza, sezione di trattamento aria con batteria ad espansione diretta e possibilità di installare altre batterie ad acqua o elettriche, circuito frigorifero funzionante a gas ecologico con compressori di tipo scroll o ermetici alternativi, uno o più ventilatori assiali ad espulsione verticale per lo smaltimento del calore di condensazione, circuito elettrico precablato, sistema di regolazione con termostato ambiente. Portata d'aria nominale del circuito interno: Q (mc/h). Potenza frigorifera nominale con aria ambiente a 27 °C b.s. e 19 °C b.u. ed aria esterna a 35 °C: PF (kW). Potenza nominale di riscaldamento con aria interna a 21 °C ed aria esterna a 8,0 °C b.s. e 6,0 °C b.u.: PR (kW). Q = 11.800 - PF = 55 kW - PR = 58.		cad	€ 17.447,68
7482	IMPIANTI TERMICI - Unita’ autonome di condizionamento -	T.17.018c	Fornitura e posa in opera di condizionatore autonomo mono ... 6,0 °C b.u.: PR (kW). Q = 12.500 - PF = 66 kW - PR = 71.	Fornitura e posa in opera di condizionatore autonomo monoblocco tipo Rooftop per raffreddamento e riscaldamento a pompa di calore costituito da contenitore in lamiera metallica preverniciata idonea per esposizione all'esterno, gruppo di ventilazione del circuito aria interna con ventilatori centrifughi, sezione filtrante ad alta efficienza, sezione di trattamento aria con batteria ad espansione diretta e possibilità di installare altre batterie ad acqua o elettriche, circuito frigorifero funzionante a gas ecologico con compressori di tipo scroll o ermetici alternativi, uno o più ventilatori assiali ad espulsione verticale per lo smaltimento del calore di condensazione, circuito elettrico precablato, sistema di regolazione con termostato ambiente. Portata d'aria nominale del circuito interno: Q (mc/h). Potenza frigorifera nominale con aria ambiente a 27 °C b.s. e 19 °C b.u. ed aria esterna a 35 °C: PF (kW). Potenza nominale di riscaldamento con aria interna a 21 °C ed aria esterna a 8,0 °C b.s. e 6,0 °C b.u.: PR (kW). Q = 12.500 - PF = 66 kW - PR = 71.		cad	€ 20.440,18
7483	IMPIANTI TERMICI - Unita’ autonome di condizionamento -	T.17.018d	Fornitura e posa in opera di condizionatore autonomo mono ... 6,0 °C b.u.: PR (kW). Q = 14.200 - PF = 78 kW - PR = 84.	Fornitura e posa in opera di condizionatore autonomo monoblocco tipo Rooftop per raffreddamento e riscaldamento a pompa di calore costituito da contenitore in lamiera metallica preverniciata idonea per esposizione all'esterno, gruppo di ventilazione del circuito aria interna con ventilatori centrifughi, sezione filtrante ad alta efficienza, sezione di trattamento aria con batteria ad espansione diretta e possibilità di installare altre batterie ad acqua o elettriche, circuito frigorifero funzionante a gas ecologico con compressori di tipo scroll o ermetici alternativi, uno o più ventilatori assiali ad espulsione verticale per lo smaltimento del calore di condensazione, circuito elettrico precablato, sistema di regolazione con termostato ambiente. Portata d'aria nominale del circuito interno: Q (mc/h). Potenza frigorifera nominale con aria ambiente a 27 °C b.s. e 19 °C b.u. ed aria esterna a 35 °C: PF (kW). Potenza nominale di riscaldamento con aria interna a 21 °C ed aria esterna a 8,0 °C b.s. e 6,0 °C b.u.: PR (kW). Q = 14.200 - PF = 78 kW - PR = 84.		cad	€ 26.852,99
7484	IMPIANTI TERMICI - Unita’ autonome di condizionamento -	T.17.018e	Fornitura e posa in opera di condizionatore autonomo mono ... ,0 °C b.u.: PR (kW). Q = 20.000 - PF = 97 kW - PR = 103.	Fornitura e posa in opera di condizionatore autonomo monoblocco tipo Rooftop per raffreddamento e riscaldamento a pompa di calore costituito da contenitore in lamiera metallica preverniciata idonea per esposizione all'esterno, gruppo di ventilazione del circuito aria interna con ventilatori centrifughi, sezione filtrante ad alta efficienza, sezione di trattamento aria con batteria ad espansione diretta e possibilità di installare altre batterie ad acqua o elettriche, circuito frigorifero funzionante a gas ecologico con compressori di tipo scroll o ermetici alternativi, uno o più ventilatori assiali ad espulsione verticale per lo smaltimento del calore di condensazione, circuito elettrico precablato, sistema di regolazione con termostato ambiente. Portata d'aria nominale del circuito interno: Q (mc/h). Potenza frigorifera nominale con aria ambiente a 27 °C b.s. e 19 °C b.u. ed aria esterna a 35 °C: PF (kW). Potenza nominale di riscaldamento con aria interna a 21 °C ed aria esterna a 8,0 °C b.s. e 6,0 °C b.u.: PR (kW). Q = 20.000 - PF = 97 kW - PR = 103.		cad	€ 34.465,75
7485	IMPIANTI TERMICI - Unita’ autonome di condizionamento -	T.17.018f	Fornitura e posa in opera di condizionatore autonomo mono ... 6,0 °C b.u.: PR (kW). Q = 20.000 - PF = 115 kW - PR = 121.	Fornitura e posa in opera di condizionatore autonomo monoblocco tipo Rooftop per raffreddamento e riscaldamento a pompa di calore costituito da contenitore in lamiera metallica preverniciata idonea per esposizione all'esterno, gruppo di ventilazione del circuito aria interna con ventilatori centrifughi, sezione filtrante ad alta efficienza, sezione di trattamento aria con batteria ad espansione diretta e possibilità di installare altre batterie ad acqua o elettriche, circuito frigorifero funzionante a gas ecologico con compressori di tipo scroll o ermetici alternativi, uno o più ventilatori assiali ad espulsione verticale per lo smaltimento del calore di condensazione, circuito elettrico precablato, sistema di regolazione con termostato ambiente. Portata d'aria nominale del circuito interno: Q (mc/h). Potenza frigorifera nominale con aria ambiente a 27 °C b.s. e 19 °C b.u. ed aria esterna a 35 °C: PF (kW). Potenza nominale di riscaldamento con aria interna a 21 °C ed aria esterna a 8,0 °C b.s. e 6,0 °C b.u.: PR (kW). Q = 20.000 - PF = 115 kW - PR = 121.		cad	€ 36.296,21
7486	IMPIANTI TERMICI - Unita’ autonome di condizionamento -	T.17.019a	Fornitura e posa in opera di condizionatore autonomo mono ... amento a gas: PR (kW). Q = 9.100 - PF = 41 kW - PR = 40.	Fornitura e posa in opera di condizionatore autonomo monoblocco tipo Rooftop per raffreddamento e riscaldamento a gas combustibile costituito da contenitore in lamiera metallica preverniciata idonea per esposizione all'esterno, gruppo di ventilazione del circuito aria interna con ventilatori centrifughi, sezione filtrante ad alta efficienza, sezione di trattamento aria con batteria ad espansione diretta e possibilità di installare altre batterie ad acqua o elettriche, circuito frigorifero funzionante a gas ecologico con compressori di tipo scroll o ermetici alternativi, uno o più ventilatori assiali ad espulsione verticale per lo smaltimento del calore di condensazione, circuito elettrico precablato, sistema di regolazione con termostato ambiente. Portata d'aria nominale del circuito interno: Q (mc/h). Potenza frigorifera nominale con aria ambiente a 27 °C b.s. e 19 °C b.u. ed aria esterna a 35 °C: PF (kW). Potenza nominale di riscaldamento a gas: PR (kW). Q = 9.100 - PF = 41 kW - PR = 40.		cad	€ 15.837,34
7487	IMPIANTI TERMICI - Unita’ autonome di condizionamento -	T.17.019b	Fornitura e posa in opera di condizionatore autonomo mono ... damento a gas: PR (kW). Q = 11.800 - PF = 56 kW - PR = 60.	Fornitura e posa in opera di condizionatore autonomo monoblocco tipo Rooftop per raffreddamento e riscaldamento a gas combustibile costituito da contenitore in lamiera metallica preverniciata idonea per esposizione all'esterno, gruppo di ventilazione del circuito aria interna con ventilatori centrifughi, sezione filtrante ad alta efficienza, sezione di trattamento aria con batteria ad espansione diretta e possibilità di installare altre batterie ad acqua o elettriche, circuito frigorifero funzionante a gas ecologico con compressori di tipo scroll o ermetici alternativi, uno o più ventilatori assiali ad espulsione verticale per lo smaltimento del calore di condensazione, circuito elettrico precablato, sistema di regolazione con termostato ambiente. Portata d'aria nominale del circuito interno: Q (mc/h). Potenza frigorifera nominale con aria ambiente a 27 °C b.s. e 19 °C b.u. ed aria esterna a 35 °C: PF (kW). Potenza nominale di riscaldamento a gas: PR (kW). Q = 11.800 - PF = 56 kW - PR = 60.		cad	€ 18.841,19
7488	IMPIANTI TERMICI - Unita’ autonome di condizionamento -	T.17.019c	Fornitura e posa in opera di condizionatore autonomo mono ... damento a gas: PR (kW). Q = 12.500 - PF = 67 kW - PR = 60.	Fornitura e posa in opera di condizionatore autonomo monoblocco tipo Rooftop per raffreddamento e riscaldamento a gas combustibile costituito da contenitore in lamiera metallica preverniciata idonea per esposizione all'esterno, gruppo di ventilazione del circuito aria interna con ventilatori centrifughi, sezione filtrante ad alta efficienza, sezione di trattamento aria con batteria ad espansione diretta e possibilità di installare altre batterie ad acqua o elettriche, circuito frigorifero funzionante a gas ecologico con compressori di tipo scroll o ermetici alternativi, uno o più ventilatori assiali ad espulsione verticale per lo smaltimento del calore di condensazione, circuito elettrico precablato, sistema di regolazione con termostato ambiente. Portata d'aria nominale del circuito interno: Q (mc/h). Potenza frigorifera nominale con aria ambiente a 27 °C b.s. e 19 °C b.u. ed aria esterna a 35 °C: PF (kW). Potenza nominale di riscaldamento a gas: PR (kW). Q = 12.500 - PF = 67 kW - PR = 60.		cad	€ 23.725,39
7489	IMPIANTI TERMICI - Unita’ autonome di condizionamento -	T.17.019d	Fornitura e posa in opera di condizionatore autonomo mono ... damento a gas: PR (kW). Q = 14.200 - PF = 81 kW - PR = 70.	Fornitura e posa in opera di condizionatore autonomo monoblocco tipo Rooftop per raffreddamento e riscaldamento a gas combustibile costituito da contenitore in lamiera metallica preverniciata idonea per esposizione all'esterno, gruppo di ventilazione del circuito aria interna con ventilatori centrifughi, sezione filtrante ad alta efficienza, sezione di trattamento aria con batteria ad espansione diretta e possibilità di installare altre batterie ad acqua o elettriche, circuito frigorifero funzionante a gas ecologico con compressori di tipo scroll o ermetici alternativi, uno o più ventilatori assiali ad espulsione verticale per lo smaltimento del calore di condensazione, circuito elettrico precablato, sistema di regolazione con termostato ambiente. Portata d'aria nominale del circuito interno: Q (mc/h). Potenza frigorifera nominale con aria ambiente a 27 °C b.s. e 19 °C b.u. ed aria esterna a 35 °C: PF (kW). Potenza nominale di riscaldamento a gas: PR (kW). Q = 14.200 - PF = 81 kW - PR = 70.		cad	€ 31.964,85
7490	IMPIANTI TERMICI - Unita’ autonome di condizionamento -	T.17.020a	Fornitura e posa in opera di accessori per condizionatori ... del condizionatore. Batteria elettrica bistadio da 18 kW.	Fornitura e posa in opera di accessori per condizionatori Rooftop comprensivi di fornitura ed installazione da conteggiare come aggiunta al prezzo del condizionatore. Batteria elettrica bistadio da 18 kW.		cad	€ 1.235,45
7491	IMPIANTI TERMICI - Unita’ autonome di condizionamento -	T.17.020b	Fornitura e posa in opera di accessori per condizionatori ... del condizionatore. Batteria elettrica bistadio da 27 kW.	Fornitura e posa in opera di accessori per condizionatori Rooftop comprensivi di fornitura ed installazione da conteggiare come aggiunta al prezzo del condizionatore. Batteria elettrica bistadio da 27 kW.		cad	€ 1.533,99
7492	IMPIANTI TERMICI - Unita’ autonome di condizionamento -	T.17.020c	Fornitura e posa in opera di accessori per condizionatori ... del condizionatore. Batteria elettrica bistadio da 36 kW.	Fornitura e posa in opera di accessori per condizionatori Rooftop comprensivi di fornitura ed installazione da conteggiare come aggiunta al prezzo del condizionatore. Batteria elettrica bistadio da 36 kW.		cad	€ 1.606,22
7493	IMPIANTI TERMICI - Unita’ autonome di condizionamento -	T.17.020d	Fornitura e posa in opera di accessori per condizionatori ... del condizionatore. Batteria elettrica bistadio da 54 kW.	Fornitura e posa in opera di accessori per condizionatori Rooftop comprensivi di fornitura ed installazione da conteggiare come aggiunta al prezzo del condizionatore. Batteria elettrica bistadio da 54 kW.		cad	€ 1.953,77
7494	IMPIANTI TERMICI - Unita’ autonome di condizionamento -	T.17.020e	Fornitura e posa in opera di accessori per condizionatori ... del condizionatore. Batteria elettrica bistadio da 72 kW.	Fornitura e posa in opera di accessori per condizionatori Rooftop comprensivi di fornitura ed installazione da conteggiare come aggiunta al prezzo del condizionatore. Batteria elettrica bistadio da 72 kW.		cad	€ 2.380,97
7495	IMPIANTI TERMICI - Unita’ autonome di condizionamento -	T.17.020f	Fornitura e posa in opera di accessori per condizionatori ... e. Batteria ad acqua calda da 60 kW con valvola modulante.	Fornitura e posa in opera di accessori per condizionatori Rooftop comprensivi di fornitura ed installazione da conteggiare come aggiunta al prezzo del condizionatore. Batteria ad acqua calda da 60 kW con valvola modulante.		cad	€ 1.906,88
7496	IMPIANTI TERMICI - Unita’ autonome di condizionamento -	T.17.020g	Fornitura e posa in opera di accessori per condizionatori ... . Batteria ad acqua calda da 100 kW con valvola modulante.	Fornitura e posa in opera di accessori per condizionatori Rooftop comprensivi di fornitura ed installazione da conteggiare come aggiunta al prezzo del condizionatore. Batteria ad acqua calda da 100 kW con valvola modulante.		cad	€ 2.244,13
7497	IMPIANTI TERMICI - Unita’ autonome di condizionamento -	T.17.020h	Fornitura e posa in opera di accessori per condizionatori ... . Batteria ad acqua calda da 130 kW con valvola modulante.	Fornitura e posa in opera di accessori per condizionatori Rooftop comprensivi di fornitura ed installazione da conteggiare come aggiunta al prezzo del condizionatore. Batteria ad acqua calda da 130 kW con valvola modulante.		cad	€ 3.003,10
7498	IMPIANTI TERMICI - Unita’ autonome di condizionamento -	T.17.020i	Fornitura e posa in opera di accessori per condizionatori ... ondizionatore. Serranda motorizzata di presa aria esterna.	Fornitura e posa in opera di accessori per condizionatori Rooftop comprensivi di fornitura ed installazione da conteggiare come aggiunta al prezzo del condizionatore. Serranda motorizzata di presa aria esterna.		cad	€ 422,28
7499	IMPIANTI TERMICI - Unita’ autonome di condizionamento -	T.17.020l	Fornitura e posa in opera di accessori per condizionatori ... l condizionatore. Ventilatore di estrazione da 6.000 mc/h.	Fornitura e posa in opera di accessori per condizionatori Rooftop comprensivi di fornitura ed installazione da conteggiare come aggiunta al prezzo del condizionatore. Ventilatore di estrazione da 6.000 mc/h.		cad	€ 1.053,49
7500	IMPIANTI TERMICI - Unita’ autonome di condizionamento -	T.17.020m	Fornitura e posa in opera di accessori per condizionatori ... l condizionatore. Ventilatore di estrazione da 8.000 mc/h.	Fornitura e posa in opera di accessori per condizionatori Rooftop comprensivi di fornitura ed installazione da conteggiare come aggiunta al prezzo del condizionatore. Ventilatore di estrazione da 8.000 mc/h.		cad	€ 1.203,90
7501	IMPIANTI TERMICI - Unita’ autonome di condizionamento -	T.17.020n	Fornitura e posa in opera di accessori per condizionatori ... condizionatore. Ventilatore di estrazione da 10.000 mc/h.	Fornitura e posa in opera di accessori per condizionatori Rooftop comprensivi di fornitura ed installazione da conteggiare come aggiunta al prezzo del condizionatore. Ventilatore di estrazione da 10.000 mc/h.		cad	€ 1.623,50
7502	IMPIANTI TERMICI - Unita’ autonome di condizionamento -	T.17.020o	Fornitura e posa in opera di accessori per condizionatori ... uperatore di calore per condizionatori fino a 14.200 mc/h.	Fornitura e posa in opera di accessori per condizionatori Rooftop comprensivi di fornitura ed installazione da conteggiare come aggiunta al prezzo del condizionatore. Ricuperatore di calore per condizionatori fino a 14.200 mc/h.		cad	€ 3.107,41
7503	IMPIANTI TERMICI - Unita’ autonome di condizionamento -	T.17.020p	Fornitura e posa in opera di accessori per condizionatori ... uperatore di calore per condizionatori fino a 20.000 mc/h.	Fornitura e posa in opera di accessori per condizionatori Rooftop comprensivi di fornitura ed installazione da conteggiare come aggiunta al prezzo del condizionatore. Ricuperatore di calore per condizionatori fino a 20.000 mc/h.		cad	€ 3.486,91
7504	IMPIANTI TERMICI - Torri evaporative -	T.18.001a	Fornitura e posa in opera di torre evaporativa pe ... W). Peso indicativo: PS (Kg). PR = 32,5 PA = 1,5 PS = 140.	Fornitura e posa in opera di torre evaporativa per raffreddare l'acqua ad una temperatura prossima a quella del bulbo umido dell'aria esterna, costituita da carcassa metallica autoportante, ventilatori centrifughi con motore trifase, pacco di scambio in materiale sintetico, collettore di distribuzione acqua, separatore di gocce. Sono esclusi i collegamenti elettrici. La potenza di raffreddamento è valutata con acqua entrante a 35° C, salto termico 6° C, temperatura aria entrante 23,5° C b.u. Potenza di raffreddamento non inferiore a: PR (kW). Potenza elettrica indicativa assorbita dai ventilatori: PA (kW). Peso indicativo: PS (Kg). PR = 32,5 PA = 1,5 PS = 140.		cad	€ 1.998,80
7505	IMPIANTI TERMICI - Torri evaporative -	T.18.001b	Fornitura e posa in opera di torre evaporativa pe ... W). Peso indicativo: PS (Kg). PR = 44,1 PA = 1,5 PS = 140.	Fornitura e posa in opera di torre evaporativa per raffreddare l'acqua ad una temperatura prossima a quella del bulbo umido dell'aria esterna, costituita da carcassa metallica autoportante, ventilatori centrifughi con motore trifase, pacco di scambio in materiale sintetico, collettore di distribuzione acqua, separatore di gocce. Sono esclusi i collegamenti elettrici. La potenza di raffreddamento è valutata con acqua entrante a 35° C, salto termico 6° C, temperatura aria entrante 23,5° C b.u. Potenza di raffreddamento non inferiore a: PR (kW). Potenza elettrica indicativa assorbita dai ventilatori: PA (kW). Peso indicativo: PS (Kg). PR = 44,1 PA = 1,5 PS = 140.		cad	€ 2.087,35
7506	IMPIANTI TERMICI - Torri evaporative -	T.18.001c	Fornitura e posa in opera di torre evaporativa pe ... W). Peso indicativo: PS (Kg). PR = 50,0 PA = 1,5 PS = 150.	Fornitura e posa in opera di torre evaporativa per raffreddare l'acqua ad una temperatura prossima a quella del bulbo umido dell'aria esterna, costituita da carcassa metallica autoportante, ventilatori centrifughi con motore trifase, pacco di scambio in materiale sintetico, collettore di distribuzione acqua, separatore di gocce. Sono esclusi i collegamenti elettrici. La potenza di raffreddamento è valutata con acqua entrante a 35° C, salto termico 6° C, temperatura aria entrante 23,5° C b.u. Potenza di raffreddamento non inferiore a: PR (kW). Potenza elettrica indicativa assorbita dai ventilatori: PA (kW). Peso indicativo: PS (Kg). PR = 50,0 PA = 1,5 PS = 150.		cad	€ 2.416,25
7507	IMPIANTI TERMICI - Torri evaporative -	T.18.001d	Fornitura e posa in opera di torre evaporativa pe ... W). Peso indicativo: PS (Kg). PR = 65,1 PA = 1,5 PS = 160.	Fornitura e posa in opera di torre evaporativa per raffreddare l'acqua ad una temperatura prossima a quella del bulbo umido dell'aria esterna, costituita da carcassa metallica autoportante, ventilatori centrifughi con motore trifase, pacco di scambio in materiale sintetico, collettore di distribuzione acqua, separatore di gocce. Sono esclusi i collegamenti elettrici. La potenza di raffreddamento è valutata con acqua entrante a 35° C, salto termico 6° C, temperatura aria entrante 23,5° C b.u. Potenza di raffreddamento non inferiore a: PR (kW). Potenza elettrica indicativa assorbita dai ventilatori: PA (kW). Peso indicativo: PS (Kg). PR = 65,1 PA = 1,5 PS = 160.		cad	€ 2.595,49
7508	IMPIANTI TERMICI - Torri evaporative -	T.18.001e	Fornitura e posa in opera di torre evaporativa pe ... ). Peso indicativo: PS (Kg). PR = 100,0 PA = 1,5 PS = 210.	Fornitura e posa in opera di torre evaporativa per raffreddare l'acqua ad una temperatura prossima a quella del bulbo umido dell'aria esterna, costituita da carcassa metallica autoportante, ventilatori centrifughi con motore trifase, pacco di scambio in materiale sintetico, collettore di distribuzione acqua, separatore di gocce. Sono esclusi i collegamenti elettrici. La potenza di raffreddamento è valutata con acqua entrante a 35° C, salto termico 6° C, temperatura aria entrante 23,5° C b.u. Potenza di raffreddamento non inferiore a: PR (kW). Potenza elettrica indicativa assorbita dai ventilatori: PA (kW). Peso indicativo: PS (Kg). PR = 100,0 PA = 1,5 PS = 210.		cad	€ 3.149,03
7509	IMPIANTI TERMICI - Torri evaporative -	T.18.001f	Fornitura e posa in opera di torre evaporativa pe ... ). Peso indicativo: PS (Kg). PR = 116,2 PA = 1,5 PS = 230.	Fornitura e posa in opera di torre evaporativa per raffreddare l'acqua ad una temperatura prossima a quella del bulbo umido dell'aria esterna, costituita da carcassa metallica autoportante, ventilatori centrifughi con motore trifase, pacco di scambio in materiale sintetico, collettore di distribuzione acqua, separatore di gocce. Sono esclusi i collegamenti elettrici. La potenza di raffreddamento è valutata con acqua entrante a 35° C, salto termico 6° C, temperatura aria entrante 23,5° C b.u. Potenza di raffreddamento non inferiore a: PR (kW). Potenza elettrica indicativa assorbita dai ventilatori: PA (kW). Peso indicativo: PS (Kg). PR = 116,2 PA = 1,5 PS = 230.		cad	€ 3.250,23
7510	IMPIANTI TERMICI - Torri evaporative -	T.18.001g	Fornitura e posa in opera di torre evaporativa pe ... ). Peso indicativo: PS (Kg). PR = 151,1 PA = 2,2 PS = 310.	Fornitura e posa in opera di torre evaporativa per raffreddare l'acqua ad una temperatura prossima a quella del bulbo umido dell'aria esterna, costituita da carcassa metallica autoportante, ventilatori centrifughi con motore trifase, pacco di scambio in materiale sintetico, collettore di distribuzione acqua, separatore di gocce. Sono esclusi i collegamenti elettrici. La potenza di raffreddamento è valutata con acqua entrante a 35° C, salto termico 6° C, temperatura aria entrante 23,5° C b.u. Potenza di raffreddamento non inferiore a: PR (kW). Potenza elettrica indicativa assorbita dai ventilatori: PA (kW). Peso indicativo: PS (Kg). PR = 151,1 PA = 2,2 PS = 310.		cad	€ 4.049,33
7511	IMPIANTI TERMICI - Torri evaporative -	T.18.001h	Fornitura e posa in opera di torre evaporativa pe ... ). Peso indicativo: PS (Kg). PR = 174,3 PA = 2,2 PS = 330.	Fornitura e posa in opera di torre evaporativa per raffreddare l'acqua ad una temperatura prossima a quella del bulbo umido dell'aria esterna, costituita da carcassa metallica autoportante, ventilatori centrifughi con motore trifase, pacco di scambio in materiale sintetico, collettore di distribuzione acqua, separatore di gocce. Sono esclusi i collegamenti elettrici. La potenza di raffreddamento è valutata con acqua entrante a 35° C, salto termico 6° C, temperatura aria entrante 23,5° C b.u. Potenza di raffreddamento non inferiore a: PR (kW). Potenza elettrica indicativa assorbita dai ventilatori: PA (kW). Peso indicativo: PS (Kg). PR = 174,3 PA = 2,2 PS = 330.		cad	€ 4.392,15
7512	IMPIANTI TERMICI - Torri evaporative -	T.18.001i	Fornitura e posa in opera di torre evaporativa pe ... ). Peso indicativo: PS (Kg). PR = 197,6 PA = 2,2 PS = 350.	Fornitura e posa in opera di torre evaporativa per raffreddare l'acqua ad una temperatura prossima a quella del bulbo umido dell'aria esterna, costituita da carcassa metallica autoportante, ventilatori centrifughi con motore trifase, pacco di scambio in materiale sintetico, collettore di distribuzione acqua, separatore di gocce. Sono esclusi i collegamenti elettrici. La potenza di raffreddamento è valutata con acqua entrante a 35° C, salto termico 6° C, temperatura aria entrante 23,5° C b.u. Potenza di raffreddamento non inferiore a: PR (kW). Potenza elettrica indicativa assorbita dai ventilatori: PA (kW). Peso indicativo: PS (Kg). PR = 197,6 PA = 2,2 PS = 350.		cad	€ 4.632,50
7513	IMPIANTI TERMICI - Torri evaporative -	T.18.001l	Fornitura e posa in opera di torre evaporativa pe ... W). Peso indicativo: PS (Kg). PR = 232,5 PA = 3,0 PS = 450	Fornitura e posa in opera di torre evaporativa per raffreddare l'acqua ad una temperatura prossima a quella del bulbo umido dell'aria esterna, costituita da carcassa metallica autoportante, ventilatori centrifughi con motore trifase, pacco di scambio in materiale sintetico, collettore di distribuzione acqua, separatore di gocce. Sono esclusi i collegamenti elettrici. La potenza di raffreddamento è valutata con acqua entrante a 35° C, salto termico 6° C, temperatura aria entrante 23,5° C b.u. Potenza di raffreddamento non inferiore a: PR (kW). Potenza elettrica indicativa assorbita dai ventilatori: PA (kW). Peso indicativo: PS (Kg). PR = 232,5 PA = 3,0 PS = 450		cad	€ 4.968,57
7514	IMPIANTI TERMICI - Torri evaporative -	T.18.001m	Fornitura e posa in opera di torre evaporativa pe ... W). Peso indicativo: PS (Kg). PR = 303,3 PA = 4,0 PS = 780	Fornitura e posa in opera di torre evaporativa per raffreddare l'acqua ad una temperatura prossima a quella del bulbo umido dell'aria esterna, costituita da carcassa metallica autoportante, ventilatori centrifughi con motore trifase, pacco di scambio in materiale sintetico, collettore di distribuzione acqua, separatore di gocce. Sono esclusi i collegamenti elettrici. La potenza di raffreddamento è valutata con acqua entrante a 35° C, salto termico 6° C, temperatura aria entrante 23,5° C b.u. Potenza di raffreddamento non inferiore a: PR (kW). Potenza elettrica indicativa assorbita dai ventilatori: PA (kW). Peso indicativo: PS (Kg). PR = 303,3 PA = 4,0 PS = 780		cad	€ 6.756,08
7515	IMPIANTI TERMICI - Torri evaporative -	T.18.001n	Fornitura e posa in opera di torre evaporativa pe ... W). Peso indicativo: PS (Kg). PR = 395,3 PA = 4,0 PS = 780	Fornitura e posa in opera di torre evaporativa per raffreddare l'acqua ad una temperatura prossima a quella del bulbo umido dell'aria esterna, costituita da carcassa metallica autoportante, ventilatori centrifughi con motore trifase, pacco di scambio in materiale sintetico, collettore di distribuzione acqua, separatore di gocce. Sono esclusi i collegamenti elettrici. La potenza di raffreddamento è valutata con acqua entrante a 35° C, salto termico 6° C, temperatura aria entrante 23,5° C b.u. Potenza di raffreddamento non inferiore a: PR (kW). Potenza elettrica indicativa assorbita dai ventilatori: PA (kW). Peso indicativo: PS (Kg). PR = 395,3 PA = 4,0 PS = 780		cad	€ 7.578,33
7516	IMPIANTI TERMICI - Torri evaporative -	T.18.001o	Fornitura e posa in opera di torre evaporativa pe ... ). Peso indicativo: PS (Kg). PR = 465,1 PA = 5,5 PS = 880.	Fornitura e posa in opera di torre evaporativa per raffreddare l'acqua ad una temperatura prossima a quella del bulbo umido dell'aria esterna, costituita da carcassa metallica autoportante, ventilatori centrifughi con motore trifase, pacco di scambio in materiale sintetico, collettore di distribuzione acqua, separatore di gocce. Sono esclusi i collegamenti elettrici. La potenza di raffreddamento è valutata con acqua entrante a 35° C, salto termico 6° C, temperatura aria entrante 23,5° C b.u. Potenza di raffreddamento non inferiore a: PR (kW). Potenza elettrica indicativa assorbita dai ventilatori: PA (kW). Peso indicativo: PS (Kg). PR = 465,1 PA = 5,5 PS = 880.		cad	€ 8.641,89
7517	IMPIANTI TERMICI - Torri evaporative -	T.18.001p	Fornitura e posa in opera di torre evaporativa pe ... ). Peso indicativo: PS (Kg). PR = 523,2 PA = 5,5 PS = 890.	Fornitura e posa in opera di torre evaporativa per raffreddare l'acqua ad una temperatura prossima a quella del bulbo umido dell'aria esterna, costituita da carcassa metallica autoportante, ventilatori centrifughi con motore trifase, pacco di scambio in materiale sintetico, collettore di distribuzione acqua, separatore di gocce. Sono esclusi i collegamenti elettrici. La potenza di raffreddamento è valutata con acqua entrante a 35° C, salto termico 6° C, temperatura aria entrante 23,5° C b.u. Potenza di raffreddamento non inferiore a: PR (kW). Potenza elettrica indicativa assorbita dai ventilatori: PA (kW). Peso indicativo: PS (Kg). PR = 523,2 PA = 5,5 PS = 890.		cad	€ 9.865,15
7518	IMPIANTI TERMICI - Torri evaporative -	T.18.001q	Fornitura e posa in opera di torre evaporativa pe ... . Peso indicativo: PS (Kg). PR = 604,6 PA = 9,2 PS = 1200.	Fornitura e posa in opera di torre evaporativa per raffreddare l'acqua ad una temperatura prossima a quella del bulbo umido dell'aria esterna, costituita da carcassa metallica autoportante, ventilatori centrifughi con motore trifase, pacco di scambio in materiale sintetico, collettore di distribuzione acqua, separatore di gocce. Sono esclusi i collegamenti elettrici. La potenza di raffreddamento è valutata con acqua entrante a 35° C, salto termico 6° C, temperatura aria entrante 23,5° C b.u. Potenza di raffreddamento non inferiore a: PR (kW). Potenza elettrica indicativa assorbita dai ventilatori: PA (kW). Peso indicativo: PS (Kg). PR = 604,6 PA = 9,2 PS = 1200.		cad	€ 11.328,55
7519	IMPIANTI TERMICI - Torri evaporative -	T.18.001r	Fornitura e posa in opera di torre evaporativa pe ... . Peso indicativo: PS (Kg). PR = 697,6 PA = 9,2 PS = 1220.	Fornitura e posa in opera di torre evaporativa per raffreddare l'acqua ad una temperatura prossima a quella del bulbo umido dell'aria esterna, costituita da carcassa metallica autoportante, ventilatori centrifughi con motore trifase, pacco di scambio in materiale sintetico, collettore di distribuzione acqua, separatore di gocce. Sono esclusi i collegamenti elettrici. La potenza di raffreddamento è valutata con acqua entrante a 35° C, salto termico 6° C, temperatura aria entrante 23,5° C b.u. Potenza di raffreddamento non inferiore a: PR (kW). Potenza elettrica indicativa assorbita dai ventilatori: PA (kW). Peso indicativo: PS (Kg). PR = 697,6 PA = 9,2 PS = 1220.		cad	€ 13.299,42
7520	IMPIANTI TERMICI - Torri evaporative -	T.18.001s	Fornitura e posa in opera di torre evaporativa pe ... . Peso indicativo: PS (Kg). PR = 790,7 PA = 9,2 PS = 1250.	Fornitura e posa in opera di torre evaporativa per raffreddare l'acqua ad una temperatura prossima a quella del bulbo umido dell'aria esterna, costituita da carcassa metallica autoportante, ventilatori centrifughi con motore trifase, pacco di scambio in materiale sintetico, collettore di distribuzione acqua, separatore di gocce. Sono esclusi i collegamenti elettrici. La potenza di raffreddamento è valutata con acqua entrante a 35° C, salto termico 6° C, temperatura aria entrante 23,5° C b.u. Potenza di raffreddamento non inferiore a: PR (kW). Potenza elettrica indicativa assorbita dai ventilatori: PA (kW). Peso indicativo: PS (Kg). PR = 790,7 PA = 9,2 PS = 1250.		cad	€ 14.454,36
7521	IMPIANTI TERMICI - Torri evaporative -	T.18.001t	Fornitura e posa in opera di torre evaporativa pe ... Peso indicativo: PS (Kg). PR = 930,2 PA = 11,0 PS = 1500.	Fornitura e posa in opera di torre evaporativa per raffreddare l'acqua ad una temperatura prossima a quella del bulbo umido dell'aria esterna, costituita da carcassa metallica autoportante, ventilatori centrifughi con motore trifase, pacco di scambio in materiale sintetico, collettore di distribuzione acqua, separatore di gocce. Sono esclusi i collegamenti elettrici. La potenza di raffreddamento è valutata con acqua entrante a 35° C, salto termico 6° C, temperatura aria entrante 23,5° C b.u. Potenza di raffreddamento non inferiore a: PR (kW). Potenza elettrica indicativa assorbita dai ventilatori: PA (kW). Peso indicativo: PS (Kg). PR = 930,2 PA = 11,0 PS = 1500.		cad	€ 15.048,52
7522	IMPIANTI TERMICI - Torri evaporative -	T.18.001u	Fornitura e posa in opera di torre evaporativa pe ... Peso indicativo: PS (Kg). PR = 1046,5 PA = 11,0 PS = 1530.	Fornitura e posa in opera di torre evaporativa per raffreddare l'acqua ad una temperatura prossima a quella del bulbo umido dell'aria esterna, costituita da carcassa metallica autoportante, ventilatori centrifughi con motore trifase, pacco di scambio in materiale sintetico, collettore di distribuzione acqua, separatore di gocce. Sono esclusi i collegamenti elettrici. La potenza di raffreddamento è valutata con acqua entrante a 35° C, salto termico 6° C, temperatura aria entrante 23,5° C b.u. Potenza di raffreddamento non inferiore a: PR (kW). Potenza elettrica indicativa assorbita dai ventilatori: PA (kW). Peso indicativo: PS (Kg). PR = 1046,5 PA = 11,0 PS = 1530.		cad	€ 16.875,18
7523	IMPIANTI TERMICI - Torri evaporative -	T.18.001v	Fornitura e posa in opera di torre evaporativa pe ... vo: PS (Kg). Resistenza elettrica antigelo con termostato.	Fornitura e posa in opera di torre evaporativa per raffreddare l'acqua ad una temperatura prossima a quella del bulbo umido dell'aria esterna, costituita da carcassa metallica autoportante, ventilatori centrifughi con motore trifase, pacco di scambio in materiale sintetico, collettore di distribuzione acqua, separatore di gocce. Sono esclusi i collegamenti elettrici. La potenza di raffreddamento è valutata con acqua entrante a 35° C, salto termico 6° C, temperatura aria entrante 23,5° C b.u. Potenza di raffreddamento non inferiore a: PR (kW). Potenza elettrica indicativa assorbita dai ventilatori: PA (kW). Peso indicativo: PS (Kg). Resistenza elettrica antigelo con termostato.		cad	€ 312,10
7524	IMPIANTI TERMICI - Torri evaporative -	T.18.002a	Fornitura e posa in opera di torre evaporativa di tipo ... Peso indicativo: PS (Kg). PR = 47 - PA = 0,47 - PS = 130.	Fornitura e posa in opera di torre evaporativa di tipo assiale idonea a raffreddare l'acqua ad una temperatura prossima a quella del bulbo umido dell'aria esterna, costituita da bacino e contenitore in vetroresina, pacco di scambio termico in PVC rigido, distributore dell'acqua rotante con separatore di gocce, ventilatore assiale a basso consumo di energia. Il prezzo comprende la fornitura e posa in opera della torre comprensiva dei collegamenti idraulici ed elettrici con esclusione delle linee idrauliche ed elettriche di adduzione. La potenza di raffreddamento è valutata con acqua entrante a 35°C, salto termico 5,5°C, temperatura aria entrante 25,5° C b.u. Potenza di raffreddamento non inferiore a: PR (kW). Potenza elettrica indicativa assorbita dai ventilatori: PA (kW). Peso indicativo: PS (Kg). PR = 47 - PA = 0,47 - PS = 130.		cad	€ 2.345,41
7525	IMPIANTI TERMICI - Torri evaporative -	T.18.002b	Fornitura e posa in opera di torre evaporativa di tipo ... Peso indicativo: PS (Kg). PR = 96 - PA = 0,75 - PS = 320.	Fornitura e posa in opera di torre evaporativa di tipo assiale idonea a raffreddare l'acqua ad una temperatura prossima a quella del bulbo umido dell'aria esterna, costituita da bacino e contenitore in vetroresina, pacco di scambio termico in PVC rigido, distributore dell'acqua rotante con separatore di gocce, ventilatore assiale a basso consumo di energia. Il prezzo comprende la fornitura e posa in opera della torre comprensiva dei collegamenti idraulici ed elettrici con esclusione delle linee idrauliche ed elettriche di adduzione. La potenza di raffreddamento è valutata con acqua entrante a 35°C, salto termico 5,5°C, temperatura aria entrante 25,5° C b.u. Potenza di raffreddamento non inferiore a: PR (kW). Potenza elettrica indicativa assorbita dai ventilatori: PA (kW). Peso indicativo: PS (Kg). PR = 96 - PA = 0,75 - PS = 320.		cad	€ 3.927,89
7526	IMPIANTI TERMICI - Torri evaporative -	T.18.002c	Fornitura e posa in opera di torre evaporativa di tipo ... Peso indicativo: PS (Kg). PR = 159 - PA = 1,1 - PS = 500.	Fornitura e posa in opera di torre evaporativa di tipo assiale idonea a raffreddare l'acqua ad una temperatura prossima a quella del bulbo umido dell'aria esterna, costituita da bacino e contenitore in vetroresina, pacco di scambio termico in PVC rigido, distributore dell'acqua rotante con separatore di gocce, ventilatore assiale a basso consumo di energia. Il prezzo comprende la fornitura e posa in opera della torre comprensiva dei collegamenti idraulici ed elettrici con esclusione delle linee idrauliche ed elettriche di adduzione. La potenza di raffreddamento è valutata con acqua entrante a 35°C, salto termico 5,5°C, temperatura aria entrante 25,5° C b.u. Potenza di raffreddamento non inferiore a: PR (kW). Potenza elettrica indicativa assorbita dai ventilatori: PA (kW). Peso indicativo: PS (Kg). PR = 159 - PA = 1,1 - PS = 500.		cad	€ 5.091,28
7527	IMPIANTI TERMICI - Torri evaporative -	T.18.002d	Fornitura e posa in opera di torre evaporativa di tipo ... Peso indicativo: PS (Kg). PR = 242 - PA = 1,5 - PS = 770.	Fornitura e posa in opera di torre evaporativa di tipo assiale idonea a raffreddare l'acqua ad una temperatura prossima a quella del bulbo umido dell'aria esterna, costituita da bacino e contenitore in vetroresina, pacco di scambio termico in PVC rigido, distributore dell'acqua rotante con separatore di gocce, ventilatore assiale a basso consumo di energia. Il prezzo comprende la fornitura e posa in opera della torre comprensiva dei collegamenti idraulici ed elettrici con esclusione delle linee idrauliche ed elettriche di adduzione. La potenza di raffreddamento è valutata con acqua entrante a 35°C, salto termico 5,5°C, temperatura aria entrante 25,5° C b.u. Potenza di raffreddamento non inferiore a: PR (kW). Potenza elettrica indicativa assorbita dai ventilatori: PA (kW). Peso indicativo: PS (Kg). PR = 242 - PA = 1,5 - PS = 770.		cad	€ 6.709,28
7528	IMPIANTI TERMICI - Torri evaporative -	T.18.002e	Fornitura e posa in opera di torre evaporativa di tipo ... Peso indicativo: PS (Kg). PR = 319 - PA = 1,5 - PS = 1040.	Fornitura e posa in opera di torre evaporativa di tipo assiale idonea a raffreddare l'acqua ad una temperatura prossima a quella del bulbo umido dell'aria esterna, costituita da bacino e contenitore in vetroresina, pacco di scambio termico in PVC rigido, distributore dell'acqua rotante con separatore di gocce, ventilatore assiale a basso consumo di energia. Il prezzo comprende la fornitura e posa in opera della torre comprensiva dei collegamenti idraulici ed elettrici con esclusione delle linee idrauliche ed elettriche di adduzione. La potenza di raffreddamento è valutata con acqua entrante a 35°C, salto termico 5,5°C, temperatura aria entrante 25,5° C b.u. Potenza di raffreddamento non inferiore a: PR (kW). Potenza elettrica indicativa assorbita dai ventilatori: PA (kW). Peso indicativo: PS (Kg). PR = 319 - PA = 1,5 - PS = 1040.		cad	€ 7.990,21
7529	IMPIANTI TERMICI - Torri evaporative -	T.18.002f	Fornitura e posa in opera di torre evaporativa di tipo ... Peso indicativo: PS (Kg). PR = 401 - PA = 2,2 - PS = 1320.	Fornitura e posa in opera di torre evaporativa di tipo assiale idonea a raffreddare l'acqua ad una temperatura prossima a quella del bulbo umido dell'aria esterna, costituita da bacino e contenitore in vetroresina, pacco di scambio termico in PVC rigido, distributore dell'acqua rotante con separatore di gocce, ventilatore assiale a basso consumo di energia. Il prezzo comprende la fornitura e posa in opera della torre comprensiva dei collegamenti idraulici ed elettrici con esclusione delle linee idrauliche ed elettriche di adduzione. La potenza di raffreddamento è valutata con acqua entrante a 35°C, salto termico 5,5°C, temperatura aria entrante 25,5° C b.u. Potenza di raffreddamento non inferiore a: PR (kW). Potenza elettrica indicativa assorbita dai ventilatori: PA (kW). Peso indicativo: PS (Kg). PR = 401 - PA = 2,2 - PS = 1320.		cad	€ 9.315,54
7530	IMPIANTI TERMICI - Torri evaporative -	T.18.002g	Fornitura e posa in opera di torre evaporativa di tipo ... Peso indicativo: PS (Kg). PR = 510 - PA = 2,2 - PS = 1580.	Fornitura e posa in opera di torre evaporativa di tipo assiale idonea a raffreddare l'acqua ad una temperatura prossima a quella del bulbo umido dell'aria esterna, costituita da bacino e contenitore in vetroresina, pacco di scambio termico in PVC rigido, distributore dell'acqua rotante con separatore di gocce, ventilatore assiale a basso consumo di energia. Il prezzo comprende la fornitura e posa in opera della torre comprensiva dei collegamenti idraulici ed elettrici con esclusione delle linee idrauliche ed elettriche di adduzione. La potenza di raffreddamento è valutata con acqua entrante a 35°C, salto termico 5,5°C, temperatura aria entrante 25,5° C b.u. Potenza di raffreddamento non inferiore a: PR (kW). Potenza elettrica indicativa assorbita dai ventilatori: PA (kW). Peso indicativo: PS (Kg). PR = 510 - PA = 2,2 - PS = 1580.		cad	€ 10.064,42
7531	IMPIANTI TERMICI - Torri evaporative -	T.18.002h	Fornitura e posa in opera di torre evaporativa di tipo ... Riscaldatore antigelo per torri con potenza fino a 450 kW.	Fornitura e posa in opera di torre evaporativa di tipo assiale idonea a raffreddare l'acqua ad una temperatura prossima a quella del bulbo umido dell'aria esterna, costituita da bacino e contenitore in vetroresina, pacco di scambio termico in PVC rigido, distributore dell'acqua rotante con separatore di gocce, ventilatore assiale a basso consumo di energia. Il prezzo comprende la fornitura e posa in opera della torre comprensiva dei collegamenti idraulici ed elettrici con esclusione delle linee idrauliche ed elettriche di adduzione. La potenza di raffreddamento è valutata con acqua entrante a 35°C, salto termico 5,5°C, temperatura aria entrante 25,5° C b.u. Potenza di raffreddamento non inferiore a: PR (kW). Potenza elettrica indicativa assorbita dai ventilatori: PA (kW). Peso indicativo: PS (Kg). Riscaldatore antigelo per torri con potenza fino a 450 kW.		cad	€ 402,00
7532	IMPIANTI TERMICI - Torri evaporative -	T.18.002i	Fornitura e posa in opera di torre evaporativa di tipo ... Riscaldatore antigelo per torri con potenza oltre 450 kW.	Fornitura e posa in opera di torre evaporativa di tipo assiale idonea a raffreddare l'acqua ad una temperatura prossima a quella del bulbo umido dell'aria esterna, costituita da bacino e contenitore in vetroresina, pacco di scambio termico in PVC rigido, distributore dell'acqua rotante con separatore di gocce, ventilatore assiale a basso consumo di energia. Il prezzo comprende la fornitura e posa in opera della torre comprensiva dei collegamenti idraulici ed elettrici con esclusione delle linee idrauliche ed elettriche di adduzione. La potenza di raffreddamento è valutata con acqua entrante a 35°C, salto termico 5,5°C, temperatura aria entrante 25,5° C b.u. Potenza di raffreddamento non inferiore a: PR (kW). Potenza elettrica indicativa assorbita dai ventilatori: PA (kW). Peso indicativo: PS (Kg). Riscaldatore antigelo per torri con potenza oltre 450 kW.		cad	€ 732,65
7533	IMPIANTI TERMICI - Unita’ trattamento aria -	T.19.006a	Fornitura e posa in opera di unità termoventilante ... i i collegamenti elettrici. Unità con batteria a 2 ranghi.	Fornitura e posa in opera di unità termoventilante ad armadio per installazione verticale o pensile, portata d’aria min/ med/max = 1600/ 2000/ 2400 mc/h, pressione statica disponibile = 150 Pa minimo, composta da ventilatore centrifugo a doppia aspirazione accoppiato a motore trifase tramite cinghia e puleggia a diametro variabile per regolare portata e prevalenza, batteria di scambio ad acqua calda o refrigerata, mobile metallico di copertura in lamiera verniciata ed isolamento acustico interno. Sono esclusi i collegamenti elettrici. Unità con batteria a 2 ranghi.		cad	€ 1.245,13
7534	IMPIANTI TERMICI - Unita’ trattamento aria -	T.19.006b	Fornitura e posa in opera di unità termoventilante ... i i collegamenti elettrici. Unità con batteria a 3 ranghi.	Fornitura e posa in opera di unità termoventilante ad armadio per installazione verticale o pensile, portata d’aria min/ med/max = 1600/ 2000/ 2400 mc/h, pressione statica disponibile = 150 Pa minimo, composta da ventilatore centrifugo a doppia aspirazione accoppiato a motore trifase tramite cinghia e puleggia a diametro variabile per regolare portata e prevalenza, batteria di scambio ad acqua calda o refrigerata, mobile metallico di copertura in lamiera verniciata ed isolamento acustico interno. Sono esclusi i collegamenti elettrici. Unità con batteria a 3 ranghi.		cad	€ 1.377,70
7535	IMPIANTI TERMICI - Unita’ trattamento aria -	T.19.006c	Fornitura e posa in opera di unità termoventilante ... i i collegamenti elettrici. Unità con batteria a 4 ranghi.	Fornitura e posa in opera di unità termoventilante ad armadio per installazione verticale o pensile, portata d’aria min/ med/max = 1600/ 2000/ 2400 mc/h, pressione statica disponibile = 150 Pa minimo, composta da ventilatore centrifugo a doppia aspirazione accoppiato a motore trifase tramite cinghia e puleggia a diametro variabile per regolare portata e prevalenza, batteria di scambio ad acqua calda o refrigerata, mobile metallico di copertura in lamiera verniciata ed isolamento acustico interno. Sono esclusi i collegamenti elettrici. Unità con batteria a 4 ranghi.		cad	€ 1.459,92
7536	IMPIANTI TERMICI - Unita’ trattamento aria -	T.19.006d	Fornitura e posa in opera di unità termoventilante ... collegamenti elettrici. Umidificatore con elettrovalvola.	Fornitura e posa in opera di unità termoventilante ad armadio per installazione verticale o pensile, portata d’aria min/ med/max = 1600/ 2000/ 2400 mc/h, pressione statica disponibile = 150 Pa minimo, composta da ventilatore centrifugo a doppia aspirazione accoppiato a motore trifase tramite cinghia e puleggia a diametro variabile per regolare portata e prevalenza, batteria di scambio ad acqua calda o refrigerata, mobile metallico di copertura in lamiera verniciata ed isolamento acustico interno. Sono esclusi i collegamenti elettrici. Umidificatore con elettrovalvola.		cad	€ 215,87
7537	IMPIANTI TERMICI - Unita’ trattamento aria -	T.19.006e	Fornitura e posa in opera di unità termoventilante ... i collegamenti elettrici. Plenum di mandata con bocchette.	Fornitura e posa in opera di unità termoventilante ad armadio per installazione verticale o pensile, portata d’aria min/ med/max = 1600/ 2000/ 2400 mc/h, pressione statica disponibile = 150 Pa minimo, composta da ventilatore centrifugo a doppia aspirazione accoppiato a motore trifase tramite cinghia e puleggia a diametro variabile per regolare portata e prevalenza, batteria di scambio ad acqua calda o refrigerata, mobile metallico di copertura in lamiera verniciata ed isolamento acustico interno. Sono esclusi i collegamenti elettrici. Plenum di mandata con bocchette.		cad	€ 202,15
7538	IMPIANTI TERMICI - Unita’ trattamento aria -	T.19.006f	Fornitura e posa in opera di unità termoventilante ... ettrici. Plenum di aspirazione con griglia e filtro piano.	Fornitura e posa in opera di unità termoventilante ad armadio per installazione verticale o pensile, portata d’aria min/ med/max = 1600/ 2000/ 2400 mc/h, pressione statica disponibile = 150 Pa minimo, composta da ventilatore centrifugo a doppia aspirazione accoppiato a motore trifase tramite cinghia e puleggia a diametro variabile per regolare portata e prevalenza, batteria di scambio ad acqua calda o refrigerata, mobile metallico di copertura in lamiera verniciata ed isolamento acustico interno. Sono esclusi i collegamenti elettrici. Plenum di aspirazione con griglia e filtro piano.		cad	€ 211,19
7539	IMPIANTI TERMICI - Unita’ trattamento aria -	T.19.006g	Fornitura e posa in opera di unità termoventilante ... esclusi i collegamenti elettrici. Griglia di aspirazione.	Fornitura e posa in opera di unità termoventilante ad armadio per installazione verticale o pensile, portata d’aria min/ med/max = 1600/ 2000/ 2400 mc/h, pressione statica disponibile = 150 Pa minimo, composta da ventilatore centrifugo a doppia aspirazione accoppiato a motore trifase tramite cinghia e puleggia a diametro variabile per regolare portata e prevalenza, batteria di scambio ad acqua calda o refrigerata, mobile metallico di copertura in lamiera verniciata ed isolamento acustico interno. Sono esclusi i collegamenti elettrici. Griglia di aspirazione.		cad	€ 166,27
7540	IMPIANTI TERMICI - Unita’ trattamento aria -	T.19.006h	Fornitura e posa in opera di unità termoventilante ... si i collegamenti elettrici. Filtro aria ad ampia sezione.	Fornitura e posa in opera di unità termoventilante ad armadio per installazione verticale o pensile, portata d’aria min/ med/max = 1600/ 2000/ 2400 mc/h, pressione statica disponibile = 150 Pa minimo, composta da ventilatore centrifugo a doppia aspirazione accoppiato a motore trifase tramite cinghia e puleggia a diametro variabile per regolare portata e prevalenza, batteria di scambio ad acqua calda o refrigerata, mobile metallico di copertura in lamiera verniciata ed isolamento acustico interno. Sono esclusi i collegamenti elettrici. Filtro aria ad ampia sezione.		cad	€ 116,93
7541	IMPIANTI TERMICI - Unita’ trattamento aria -	T.19.006i	Fornitura e posa in opera di unità termoventilante ... i i collegamenti elettrici. Batteria di postriscaldamento.	Fornitura e posa in opera di unità termoventilante ad armadio per installazione verticale o pensile, portata d’aria min/ med/max = 1600/ 2000/ 2400 mc/h, pressione statica disponibile = 150 Pa minimo, composta da ventilatore centrifugo a doppia aspirazione accoppiato a motore trifase tramite cinghia e puleggia a diametro variabile per regolare portata e prevalenza, batteria di scambio ad acqua calda o refrigerata, mobile metallico di copertura in lamiera verniciata ed isolamento acustico interno. Sono esclusi i collegamenti elettrici. Batteria di postriscaldamento.		cad	€ 591,59
7542	IMPIANTI TERMICI - Unita’ trattamento aria -	T.19.007a	Fornitura e posa in opera di unità termoventilante ... i i collegamenti elettrici. Unità con batteria a 2 ranghi.	Fornitura e posa in opera di unità termoventilante ad armadio per installazione verticale o pensile, portata d’aria min/ med/max = 4000/ 5000/6000 mc/h, pressione statica disponibile = 150 Pa minimo, composta da ventilatore centrifugo a doppia aspirazione accoppiato a motore trifase tramite cinghia e puleggia a diametro variabile per regolare portata e prevalenza, batteria di scambio ad acqua calda o refrigerata, mobile metallico di copertura in lamiera verniciata ed isolamento acustico interno. Sono esclusi i collegamenti elettrici. Unità con batteria a 2 ranghi.		cad	€ 1.914,75
7543	IMPIANTI TERMICI - Unita’ trattamento aria -	T.19.007b	Fornitura e posa in opera di unità termoventilante ... i i collegamenti elettrici. Unità con batteria a 3 ranghi.	Fornitura e posa in opera di unità termoventilante ad armadio per installazione verticale o pensile, portata d’aria min/ med/max = 4000/ 5000/6000 mc/h, pressione statica disponibile = 150 Pa minimo, composta da ventilatore centrifugo a doppia aspirazione accoppiato a motore trifase tramite cinghia e puleggia a diametro variabile per regolare portata e prevalenza, batteria di scambio ad acqua calda o refrigerata, mobile metallico di copertura in lamiera verniciata ed isolamento acustico interno. Sono esclusi i collegamenti elettrici. Unità con batteria a 3 ranghi.		cad	€ 2.003,30
7544	IMPIANTI TERMICI - Unita’ trattamento aria -	T.19.007c	Fornitura e posa in opera di unità termoventilante ... i i collegamenti elettrici. Unità con batteria a 4 ranghi.	Fornitura e posa in opera di unità termoventilante ad armadio per installazione verticale o pensile, portata d’aria min/ med/max = 4000/ 5000/6000 mc/h, pressione statica disponibile = 150 Pa minimo, composta da ventilatore centrifugo a doppia aspirazione accoppiato a motore trifase tramite cinghia e puleggia a diametro variabile per regolare portata e prevalenza, batteria di scambio ad acqua calda o refrigerata, mobile metallico di copertura in lamiera verniciata ed isolamento acustico interno. Sono esclusi i collegamenti elettrici. Unità con batteria a 4 ranghi.		cad	€ 2.104,50
7545	IMPIANTI TERMICI - Unita’ trattamento aria -	T.19.007d	Fornitura e posa in opera di unità termoventilante ... collegamenti elettrici. Umidificatore con elettrovalvola.	Fornitura e posa in opera di unità termoventilante ad armadio per installazione verticale o pensile, portata d’aria min/ med/max = 4000/ 5000/6000 mc/h, pressione statica disponibile = 150 Pa minimo, composta da ventilatore centrifugo a doppia aspirazione accoppiato a motore trifase tramite cinghia e puleggia a diametro variabile per regolare portata e prevalenza, batteria di scambio ad acqua calda o refrigerata, mobile metallico di copertura in lamiera verniciata ed isolamento acustico interno. Sono esclusi i collegamenti elettrici. Umidificatore con elettrovalvola.		cad	€ 215,87
7546	IMPIANTI TERMICI - Unita’ trattamento aria -	T.19.007e	Fornitura e posa in opera di unità termoventilante ... i collegamenti elettrici. Plenum di mandata con bocchette.	Fornitura e posa in opera di unità termoventilante ad armadio per installazione verticale o pensile, portata d’aria min/ med/max = 4000/ 5000/6000 mc/h, pressione statica disponibile = 150 Pa minimo, composta da ventilatore centrifugo a doppia aspirazione accoppiato a motore trifase tramite cinghia e puleggia a diametro variabile per regolare portata e prevalenza, batteria di scambio ad acqua calda o refrigerata, mobile metallico di copertura in lamiera verniciata ed isolamento acustico interno. Sono esclusi i collegamenti elettrici. Plenum di mandata con bocchette.		cad	€ 383,11
7547	IMPIANTI TERMICI - Unita’ trattamento aria -	T.19.007f	Fornitura e posa in opera di unità termoventilante ... ettrici. Plenum di aspirazione con griglia e filtro piano.	Fornitura e posa in opera di unità termoventilante ad armadio per installazione verticale o pensile, portata d’aria min/ med/max = 4000/ 5000/6000 mc/h, pressione statica disponibile = 150 Pa minimo, composta da ventilatore centrifugo a doppia aspirazione accoppiato a motore trifase tramite cinghia e puleggia a diametro variabile per regolare portata e prevalenza, batteria di scambio ad acqua calda o refrigerata, mobile metallico di copertura in lamiera verniciata ed isolamento acustico interno. Sono esclusi i collegamenti elettrici. Plenum di aspirazione con griglia e filtro piano.		cad	€ 445,79
7548	IMPIANTI TERMICI - Unita’ trattamento aria -	T.19.007g	Fornitura e posa in opera di unità termoventilante ... esclusi i collegamenti elettrici. Griglia di aspirazione.	Fornitura e posa in opera di unità termoventilante ad armadio per installazione verticale o pensile, portata d’aria min/ med/max = 4000/ 5000/6000 mc/h, pressione statica disponibile = 150 Pa minimo, composta da ventilatore centrifugo a doppia aspirazione accoppiato a motore trifase tramite cinghia e puleggia a diametro variabile per regolare portata e prevalenza, batteria di scambio ad acqua calda o refrigerata, mobile metallico di copertura in lamiera verniciata ed isolamento acustico interno. Sono esclusi i collegamenti elettrici. Griglia di aspirazione.		cad	€ 195,71
7549	IMPIANTI TERMICI - Unita’ trattamento aria -	T.19.007h	Fornitura e posa in opera di unità termoventilante ... si i collegamenti elettrici. Filtro aria ad ampia sezione.	Fornitura e posa in opera di unità termoventilante ad armadio per installazione verticale o pensile, portata d’aria min/ med/max = 4000/ 5000/6000 mc/h, pressione statica disponibile = 150 Pa minimo, composta da ventilatore centrifugo a doppia aspirazione accoppiato a motore trifase tramite cinghia e puleggia a diametro variabile per regolare portata e prevalenza, batteria di scambio ad acqua calda o refrigerata, mobile metallico di copertura in lamiera verniciata ed isolamento acustico interno. Sono esclusi i collegamenti elettrici. Filtro aria ad ampia sezione.		cad	€ 189,39
7550	IMPIANTI TERMICI - Unita’ trattamento aria -	T.19.007i	Fornitura e posa in opera di unità termoventilante ... i i collegamenti elettrici. Batteria di postriscaldamento.	Fornitura e posa in opera di unità termoventilante ad armadio per installazione verticale o pensile, portata d’aria min/ med/max = 4000/ 5000/6000 mc/h, pressione statica disponibile = 150 Pa minimo, composta da ventilatore centrifugo a doppia aspirazione accoppiato a motore trifase tramite cinghia e puleggia a diametro variabile per regolare portata e prevalenza, batteria di scambio ad acqua calda o refrigerata, mobile metallico di copertura in lamiera verniciata ed isolamento acustico interno. Sono esclusi i collegamenti elettrici. Batteria di postriscaldamento.		cad	€ 633,00
7551	IMPIANTI TERMICI - Unita’ trattamento aria -	T.19.008a	Fornitura e posa in opera di unità termoventilante ... i i collegamenti elettrici. Unità con batteria a 2 ranghi.	Fornitura e posa in opera di unità termoventilante ad armadio per installazione verticale o pensile, portata d’aria min/med/max = 8000/10000/12000 mc/h, pressione statica disponibile = 150 Pa minimo, composta da ventilatore centrifugo a doppia aspirazione accoppiato a motore trifase tramite cinghia e puleggia a diametro variabile per regolare portata e prevalenza, batteria di scambio ad acqua calda o refrigerata, mobile metallico di copertura in lamiera verniciata ed isolamento acustico interno. Sono esclusi i collegamenti elettrici. Unità con batteria a 2 ranghi.		cad	€ 3.378,61
7552	IMPIANTI TERMICI - Unita’ trattamento aria -	T.19.008b	Fornitura e posa in opera di unità termoventilante ... i i collegamenti elettrici. Unità con batteria a 3 ranghi.	Fornitura e posa in opera di unità termoventilante ad armadio per installazione verticale o pensile, portata d’aria min/med/max = 8000/10000/12000 mc/h, pressione statica disponibile = 150 Pa minimo, composta da ventilatore centrifugo a doppia aspirazione accoppiato a motore trifase tramite cinghia e puleggia a diametro variabile per regolare portata e prevalenza, batteria di scambio ad acqua calda o refrigerata, mobile metallico di copertura in lamiera verniciata ed isolamento acustico interno. Sono esclusi i collegamenti elettrici. Unità con batteria a 3 ranghi.		cad	€ 3.513,96
7553	IMPIANTI TERMICI - Unita’ trattamento aria -	T.19.008c	Fornitura e posa in opera di unità termoventilante ... i i collegamenti elettrici. Unità con batteria a 4 ranghi.	Fornitura e posa in opera di unità termoventilante ad armadio per installazione verticale o pensile, portata d’aria min/med/max = 8000/10000/12000 mc/h, pressione statica disponibile = 150 Pa minimo, composta da ventilatore centrifugo a doppia aspirazione accoppiato a motore trifase tramite cinghia e puleggia a diametro variabile per regolare portata e prevalenza, batteria di scambio ad acqua calda o refrigerata, mobile metallico di copertura in lamiera verniciata ed isolamento acustico interno. Sono esclusi i collegamenti elettrici. Unità con batteria a 4 ranghi.		cad	€ 3.651,85
7554	IMPIANTI TERMICI - Unita’ trattamento aria -	T.19.008d	Fornitura e posa in opera di unità termoventilante ... collegamenti elettrici. Umidificatore con elettrovalvola.	Fornitura e posa in opera di unità termoventilante ad armadio per installazione verticale o pensile, portata d’aria min/med/max = 8000/10000/12000 mc/h, pressione statica disponibile = 150 Pa minimo, composta da ventilatore centrifugo a doppia aspirazione accoppiato a motore trifase tramite cinghia e puleggia a diametro variabile per regolare portata e prevalenza, batteria di scambio ad acqua calda o refrigerata, mobile metallico di copertura in lamiera verniciata ed isolamento acustico interno. Sono esclusi i collegamenti elettrici. Umidificatore con elettrovalvola.		cad	€ 215,85
7555	IMPIANTI TERMICI - Unita’ trattamento aria -	T.19.008e	Fornitura e posa in opera di unità termoventilante ... i collegamenti elettrici. Plenum di mandata con bocchette.	Fornitura e posa in opera di unità termoventilante ad armadio per installazione verticale o pensile, portata d’aria min/med/max = 8000/10000/12000 mc/h, pressione statica disponibile = 150 Pa minimo, composta da ventilatore centrifugo a doppia aspirazione accoppiato a motore trifase tramite cinghia e puleggia a diametro variabile per regolare portata e prevalenza, batteria di scambio ad acqua calda o refrigerata, mobile metallico di copertura in lamiera verniciata ed isolamento acustico interno. Sono esclusi i collegamenti elettrici. Plenum di mandata con bocchette.		cad	€ 620,82
7556	IMPIANTI TERMICI - Unita’ trattamento aria -	T.19.008f	Fornitura e posa in opera di unità termoventilante ... ettrici. Plenum di aspirazione con griglia e filtro piano.	Fornitura e posa in opera di unità termoventilante ad armadio per installazione verticale o pensile, portata d’aria min/med/max = 8000/10000/12000 mc/h, pressione statica disponibile = 150 Pa minimo, composta da ventilatore centrifugo a doppia aspirazione accoppiato a motore trifase tramite cinghia e puleggia a diametro variabile per regolare portata e prevalenza, batteria di scambio ad acqua calda o refrigerata, mobile metallico di copertura in lamiera verniciata ed isolamento acustico interno. Sono esclusi i collegamenti elettrici. Plenum di aspirazione con griglia e filtro piano.		cad	€ 1.097,84
7557	IMPIANTI TERMICI - Unita’ trattamento aria -	T.19.008g	Fornitura e posa in opera di unità termoventilante ... esclusi i collegamenti elettrici. Griglia di aspirazione.	Fornitura e posa in opera di unità termoventilante ad armadio per installazione verticale o pensile, portata d’aria min/med/max = 8000/10000/12000 mc/h, pressione statica disponibile = 150 Pa minimo, composta da ventilatore centrifugo a doppia aspirazione accoppiato a motore trifase tramite cinghia e puleggia a diametro variabile per regolare portata e prevalenza, batteria di scambio ad acqua calda o refrigerata, mobile metallico di copertura in lamiera verniciata ed isolamento acustico interno. Sono esclusi i collegamenti elettrici. Griglia di aspirazione.		cad	€ 474,07
7558	IMPIANTI TERMICI - Unita’ trattamento aria -	T.19.008h	Fornitura e posa in opera di unità termoventilante ... si i collegamenti elettrici. Filtro aria ad ampia sezione.	Fornitura e posa in opera di unità termoventilante ad armadio per installazione verticale o pensile, portata d’aria min/med/max = 8000/10000/12000 mc/h, pressione statica disponibile = 150 Pa minimo, composta da ventilatore centrifugo a doppia aspirazione accoppiato a motore trifase tramite cinghia e puleggia a diametro variabile per regolare portata e prevalenza, batteria di scambio ad acqua calda o refrigerata, mobile metallico di copertura in lamiera verniciata ed isolamento acustico interno. Sono esclusi i collegamenti elettrici. Filtro aria ad ampia sezione.		cad	€ 347,12
7559	IMPIANTI TERMICI - Unita’ trattamento aria -	T.19.008i	Fornitura e posa in opera di unità termoventilante ... i i collegamenti elettrici. Batteria di postriscaldamento.	Fornitura e posa in opera di unità termoventilante ad armadio per installazione verticale o pensile, portata d’aria min/med/max = 8000/10000/12000 mc/h, pressione statica disponibile = 150 Pa minimo, composta da ventilatore centrifugo a doppia aspirazione accoppiato a motore trifase tramite cinghia e puleggia a diametro variabile per regolare portata e prevalenza, batteria di scambio ad acqua calda o refrigerata, mobile metallico di copertura in lamiera verniciata ed isolamento acustico interno. Sono esclusi i collegamenti elettrici. Batteria di postriscaldamento.		cad	€ 1.558,29
7560	IMPIANTI TERMICI - Unita’ trattamento aria -	T.19.009a	Fornitura e posa in opera di unità termoventilante ... i i collegamenti elettrici. Unità con batteria a 2 ranghi.	Fornitura e posa in opera di unità termoventilante ad armadio per installazione verticale o pensile, portata d’aria min/med/max = 16400/20400/24000 mc/h, pressione statica disponibile = 150 Pa minimo, composta da ventilatore centrifugo a doppia aspirazione accoppiato a motore trifase tramite cinghia e puleggia a diametro variabile per regolare portata e prevalenza, batteria di scambio ad acqua calda o refrigerata, mobile metallico di copertura in lamiera verniciata ed isolamento acustico interno. Sono esclusi i collegamenti elettrici. Unità con batteria a 2 ranghi.		cad	€ 5.591,98
7561	IMPIANTI TERMICI - Unita’ trattamento aria -	T.19.009b	Fornitura e posa in opera di unità termoventilante ... i i collegamenti elettrici. Unità con batteria a 3 ranghi.	Fornitura e posa in opera di unità termoventilante ad armadio per installazione verticale o pensile, portata d’aria min/med/max = 16400/20400/24000 mc/h, pressione statica disponibile = 150 Pa minimo, composta da ventilatore centrifugo a doppia aspirazione accoppiato a motore trifase tramite cinghia e puleggia a diametro variabile per regolare portata e prevalenza, batteria di scambio ad acqua calda o refrigerata, mobile metallico di copertura in lamiera verniciata ed isolamento acustico interno. Sono esclusi i collegamenti elettrici. Unità con batteria a 3 ranghi.		cad	€ 5.705,83
7562	IMPIANTI TERMICI - Unita’ trattamento aria -	T.19.009c	Fornitura e posa in opera di unità termoventilante ... i i collegamenti elettrici. Unità con batteria a 4 ranghi.	Fornitura e posa in opera di unità termoventilante ad armadio per installazione verticale o pensile, portata d’aria min/med/max = 16400/20400/24000 mc/h, pressione statica disponibile = 150 Pa minimo, composta da ventilatore centrifugo a doppia aspirazione accoppiato a motore trifase tramite cinghia e puleggia a diametro variabile per regolare portata e prevalenza, batteria di scambio ad acqua calda o refrigerata, mobile metallico di copertura in lamiera verniciata ed isolamento acustico interno. Sono esclusi i collegamenti elettrici. Unità con batteria a 4 ranghi.		cad	€ 5.961,36
7563	IMPIANTI TERMICI - Unita’ trattamento aria -	T.19.009d	Fornitura e posa in opera di unità termoventilante ... collegamenti elettrici. Umidificatore con elettrovalvola.	Fornitura e posa in opera di unità termoventilante ad armadio per installazione verticale o pensile, portata d’aria min/med/max = 16400/20400/24000 mc/h, pressione statica disponibile = 150 Pa minimo, composta da ventilatore centrifugo a doppia aspirazione accoppiato a motore trifase tramite cinghia e puleggia a diametro variabile per regolare portata e prevalenza, batteria di scambio ad acqua calda o refrigerata, mobile metallico di copertura in lamiera verniciata ed isolamento acustico interno. Sono esclusi i collegamenti elettrici. Umidificatore con elettrovalvola.		cad	€ 215,87
7564	IMPIANTI TERMICI - Unita’ trattamento aria -	T.19.009e	Fornitura e posa in opera di unità termoventilante ... i collegamenti elettrici. Plenum di mandata con bocchette.	Fornitura e posa in opera di unità termoventilante ad armadio per installazione verticale o pensile, portata d’aria min/med/max = 16400/20400/24000 mc/h, pressione statica disponibile = 150 Pa minimo, composta da ventilatore centrifugo a doppia aspirazione accoppiato a motore trifase tramite cinghia e puleggia a diametro variabile per regolare portata e prevalenza, batteria di scambio ad acqua calda o refrigerata, mobile metallico di copertura in lamiera verniciata ed isolamento acustico interno. Sono esclusi i collegamenti elettrici. Plenum di mandata con bocchette.		cad	€ 793,55
7565	IMPIANTI TERMICI - Unita’ trattamento aria -	T.19.009f	Fornitura e posa in opera di unità termoventilante ... ettrici. Plenum di aspirazione con griglia e filtro piano.	Fornitura e posa in opera di unità termoventilante ad armadio per installazione verticale o pensile, portata d’aria min/med/max = 16400/20400/24000 mc/h, pressione statica disponibile = 150 Pa minimo, composta da ventilatore centrifugo a doppia aspirazione accoppiato a motore trifase tramite cinghia e puleggia a diametro variabile per regolare portata e prevalenza, batteria di scambio ad acqua calda o refrigerata, mobile metallico di copertura in lamiera verniciata ed isolamento acustico interno. Sono esclusi i collegamenti elettrici. Plenum di aspirazione con griglia e filtro piano.		cad	€ 1.331,86
7566	IMPIANTI TERMICI - Unita’ trattamento aria -	T.19.009g	Fornitura e posa in opera di unità termoventilante ... esclusi i collegamenti elettrici. Griglia di aspirazione.	Fornitura e posa in opera di unità termoventilante ad armadio per installazione verticale o pensile, portata d’aria min/med/max = 16400/20400/24000 mc/h, pressione statica disponibile = 150 Pa minimo, composta da ventilatore centrifugo a doppia aspirazione accoppiato a motore trifase tramite cinghia e puleggia a diametro variabile per regolare portata e prevalenza, batteria di scambio ad acqua calda o refrigerata, mobile metallico di copertura in lamiera verniciata ed isolamento acustico interno. Sono esclusi i collegamenti elettrici. Griglia di aspirazione.		cad	€ 732,13
7567	IMPIANTI TERMICI - Unita’ trattamento aria -	T.19.009h	Fornitura e posa in opera di unità termoventilante ... si i collegamenti elettrici. Filtro aria ad ampia sezione.	Fornitura e posa in opera di unità termoventilante ad armadio per installazione verticale o pensile, portata d’aria min/med/max = 16400/20400/24000 mc/h, pressione statica disponibile = 150 Pa minimo, composta da ventilatore centrifugo a doppia aspirazione accoppiato a motore trifase tramite cinghia e puleggia a diametro variabile per regolare portata e prevalenza, batteria di scambio ad acqua calda o refrigerata, mobile metallico di copertura in lamiera verniciata ed isolamento acustico interno. Sono esclusi i collegamenti elettrici. Filtro aria ad ampia sezione.		cad	€ 434,40
7568	IMPIANTI TERMICI - Unita’ trattamento aria -	T.19.009i	Fornitura e posa in opera di unità termoventilante ... i i collegamenti elettrici. Batteria di postriscaldamento.	Fornitura e posa in opera di unità termoventilante ad armadio per installazione verticale o pensile, portata d’aria min/med/max = 16400/20400/24000 mc/h, pressione statica disponibile = 150 Pa minimo, composta da ventilatore centrifugo a doppia aspirazione accoppiato a motore trifase tramite cinghia e puleggia a diametro variabile per regolare portata e prevalenza, batteria di scambio ad acqua calda o refrigerata, mobile metallico di copertura in lamiera verniciata ed isolamento acustico interno. Sono esclusi i collegamenti elettrici. Batteria di postriscaldamento.		cad	€ 2.241,00
7569	IMPIANTI TERMICI - Unita’ trattamento aria -	T.19.010a	Fornitura e posa in opera di unità di trattamento aria a ... ria: D (mm). Q = 150 mc/h - PA = 0,10 kW – D = 100 mm. cad	Fornitura e posa in opera di unità di trattamento aria a recupero di calore costituita da contenitore in lamiera zincata di altezza ridotta idoneo per installazione in controsoffitto, ventilatore a più velocità per aspirazione aria esterna ed immissione nell’ambiente, ventilatore a più velocità per aspirazione aria dall’ambiente ed espulsione all’esterno, filtro aria ad alta efficienza, scambiatore di calore (sensibile e latente) del tipo aria-aria a flusso incrociato, efficienza di scambio sul calore totale > 55%. Portata d’aria nominale: Q (mc/h). Potenza elettrica totale max assorbita dai ventilatori: PA (kW). Diametro della flangia di raccordo alle bocche di entrata ed uscita aria: D (mm). Q = 150 mc/h - PA = 0,10 kW – D = 100 mm. cad		cad	€ 1.231,87
7570	IMPIANTI TERMICI - Unita’ trattamento aria -	T.19.010b	Fornitura e posa in opera di unità di trattamento aria a ... ria: D (mm). Q = 250 mc/h - PA = 0,10 kW – D = 150 mm. cad	Fornitura e posa in opera di unità di trattamento aria a recupero di calore costituita da contenitore in lamiera zincata di altezza ridotta idoneo per installazione in controsoffitto, ventilatore a più velocità per aspirazione aria esterna ed immissione nell’ambiente, ventilatore a più velocità per aspirazione aria dall’ambiente ed espulsione all’esterno, filtro aria ad alta efficienza, scambiatore di calore (sensibile e latente) del tipo aria-aria a flusso incrociato, efficienza di scambio sul calore totale > 55%. Portata d’aria nominale: Q (mc/h). Potenza elettrica totale max assorbita dai ventilatori: PA (kW). Diametro della flangia di raccordo alle bocche di entrata ed uscita aria: D (mm). Q = 250 mc/h - PA = 0,10 kW – D = 150 mm. cad		cad	€ 1.292,59
7571	IMPIANTI TERMICI - Unita’ trattamento aria -	T.19.010c	Fornitura e posa in opera di unità di trattamento aria a ... ria: D (mm). Q = 350 mc/h - PA = 0,20 kW – D = 150 mm. cad	Fornitura e posa in opera di unità di trattamento aria a recupero di calore costituita da contenitore in lamiera zincata di altezza ridotta idoneo per installazione in controsoffitto, ventilatore a più velocità per aspirazione aria esterna ed immissione nell’ambiente, ventilatore a più velocità per aspirazione aria dall’ambiente ed espulsione all’esterno, filtro aria ad alta efficienza, scambiatore di calore (sensibile e latente) del tipo aria-aria a flusso incrociato, efficienza di scambio sul calore totale > 55%. Portata d’aria nominale: Q (mc/h). Potenza elettrica totale max assorbita dai ventilatori: PA (kW). Diametro della flangia di raccordo alle bocche di entrata ed uscita aria: D (mm). Q = 350 mc/h - PA = 0,20 kW – D = 150 mm. cad		cad	€ 1.684,14
7572	IMPIANTI TERMICI - Unita’ trattamento aria -	T.19.010d	Fornitura e posa in opera di unità di trattamento aria a ... ria: D (mm). Q = 500 mc/h - PA = 0,20 kW – D = 200 mm. cad	Fornitura e posa in opera di unità di trattamento aria a recupero di calore costituita da contenitore in lamiera zincata di altezza ridotta idoneo per installazione in controsoffitto, ventilatore a più velocità per aspirazione aria esterna ed immissione nell’ambiente, ventilatore a più velocità per aspirazione aria dall’ambiente ed espulsione all’esterno, filtro aria ad alta efficienza, scambiatore di calore (sensibile e latente) del tipo aria-aria a flusso incrociato, efficienza di scambio sul calore totale > 55%. Portata d’aria nominale: Q (mc/h). Potenza elettrica totale max assorbita dai ventilatori: PA (kW). Diametro della flangia di raccordo alle bocche di entrata ed uscita aria: D (mm). Q = 500 mc/h - PA = 0,20 kW – D = 200 mm. cad		cad	€ 2.188,88
7573	IMPIANTI TERMICI - Unita’ trattamento aria -	T.19.010e	Fornitura e posa in opera di unità di trattamento aria a ... ria: D (mm). Q = 650 mc/h - PA = 0,30 kW – D = 200 mm. cad	Fornitura e posa in opera di unità di trattamento aria a recupero di calore costituita da contenitore in lamiera zincata di altezza ridotta idoneo per installazione in controsoffitto, ventilatore a più velocità per aspirazione aria esterna ed immissione nell’ambiente, ventilatore a più velocità per aspirazione aria dall’ambiente ed espulsione all’esterno, filtro aria ad alta efficienza, scambiatore di calore (sensibile e latente) del tipo aria-aria a flusso incrociato, efficienza di scambio sul calore totale > 55%. Portata d’aria nominale: Q (mc/h). Potenza elettrica totale max assorbita dai ventilatori: PA (kW). Diametro della flangia di raccordo alle bocche di entrata ed uscita aria: D (mm). Q = 650 mc/h - PA = 0,30 kW – D = 200 mm. cad		cad	€ 2.563,98
7574	IMPIANTI TERMICI - Unita’ trattamento aria -	T.19.010f	Fornitura e posa in opera di unità di trattamento aria a ... ria: D (mm). Q = 800 mc/h - PA = 0,50 kW – D = 250 mm. cad	Fornitura e posa in opera di unità di trattamento aria a recupero di calore costituita da contenitore in lamiera zincata di altezza ridotta idoneo per installazione in controsoffitto, ventilatore a più velocità per aspirazione aria esterna ed immissione nell’ambiente, ventilatore a più velocità per aspirazione aria dall’ambiente ed espulsione all’esterno, filtro aria ad alta efficienza, scambiatore di calore (sensibile e latente) del tipo aria-aria a flusso incrociato, efficienza di scambio sul calore totale > 55%. Portata d’aria nominale: Q (mc/h). Potenza elettrica totale max assorbita dai ventilatori: PA (kW). Diametro della flangia di raccordo alle bocche di entrata ed uscita aria: D (mm). Q = 800 mc/h - PA = 0,50 kW – D = 250 mm. cad		cad	€ 3.196,48
7575	IMPIANTI TERMICI - Unita’ trattamento aria -	T.19.010g	Fornitura e posa in opera di unità di trattamento aria a ... aria: D (mm). Q = 1.000 mc/h – PA = 0,50 kW – D = 250 mm.	Fornitura e posa in opera di unità di trattamento aria a recupero di calore costituita da contenitore in lamiera zincata di altezza ridotta idoneo per installazione in controsoffitto, ventilatore a più velocità per aspirazione aria esterna ed immissione nell’ambiente, ventilatore a più velocità per aspirazione aria dall’ambiente ed espulsione all’esterno, filtro aria ad alta efficienza, scambiatore di calore (sensibile e latente) del tipo aria-aria a flusso incrociato, efficienza di scambio sul calore totale > 55%. Portata d’aria nominale: Q (mc/h). Potenza elettrica totale max assorbita dai ventilatori: PA (kW). Diametro della flangia di raccordo alle bocche di entrata ed uscita aria: D (mm). Q = 1.000 mc/h – PA = 0,50 kW – D = 250 mm.		cad	€ 3.643,65
7576	IMPIANTI TERMICI - Unita’ trattamento aria -	T.19.010h	Fornitura e posa in opera di unità di trattamento aria a ... aria: D (mm). Q = 1.500 mc/h – PA = 1,00 kW – D = 350 mm.	Fornitura e posa in opera di unità di trattamento aria a recupero di calore costituita da contenitore in lamiera zincata di altezza ridotta idoneo per installazione in controsoffitto, ventilatore a più velocità per aspirazione aria esterna ed immissione nell’ambiente, ventilatore a più velocità per aspirazione aria dall’ambiente ed espulsione all’esterno, filtro aria ad alta efficienza, scambiatore di calore (sensibile e latente) del tipo aria-aria a flusso incrociato, efficienza di scambio sul calore totale > 55%. Portata d’aria nominale: Q (mc/h). Potenza elettrica totale max assorbita dai ventilatori: PA (kW). Diametro della flangia di raccordo alle bocche di entrata ed uscita aria: D (mm). Q = 1.500 mc/h – PA = 1,00 kW – D = 350 mm.		cad	€ 5.361,52
7577	IMPIANTI TERMICI - Unita’ trattamento aria -	T.19.010i	Fornitura e posa in opera di unità di trattamento aria a ... aria: D (mm). Q = 2.000 mc/h – PA = 1,00 kW – D = 350 mm.	Fornitura e posa in opera di unità di trattamento aria a recupero di calore costituita da contenitore in lamiera zincata di altezza ridotta idoneo per installazione in controsoffitto, ventilatore a più velocità per aspirazione aria esterna ed immissione nell’ambiente, ventilatore a più velocità per aspirazione aria dall’ambiente ed espulsione all’esterno, filtro aria ad alta efficienza, scambiatore di calore (sensibile e latente) del tipo aria-aria a flusso incrociato, efficienza di scambio sul calore totale > 55%. Portata d’aria nominale: Q (mc/h). Potenza elettrica totale max assorbita dai ventilatori: PA (kW). Diametro della flangia di raccordo alle bocche di entrata ed uscita aria: D (mm). Q = 2.000 mc/h – PA = 1,00 kW – D = 350 mm.		cad	€ 6.585,69
7578	IMPIANTI TERMICI - Unita’ trattamento aria -	T.19.011a	Fornitura e posa in opera di accessori per unità di tratt ... ni aggiuntive. Telecomando a filo per variare le velocità.	Fornitura e posa in opera di accessori per unità di trattamento aria a recupero di calore costituiti da schede e/o dispositivi da aggiungere al costo base per ottenere il completamento dell’installazione oppure funzioni aggiuntive. Telecomando a filo per variare le velocità.		cad	€ 247,51
7579	IMPIANTI TERMICI - Unita’ trattamento aria -	T.19.011b	Fornitura e posa in opera di accessori per unità di tratt ... ni aggiuntive. Scheda di interfaccia per controllo remoto.	Fornitura e posa in opera di accessori per unità di trattamento aria a recupero di calore costituiti da schede e/o dispositivi da aggiungere al costo base per ottenere il completamento dell’installazione oppure funzioni aggiuntive. Scheda di interfaccia per controllo remoto.		cad	€ 205,77
7580	IMPIANTI TERMICI - Centrali trattamento aria -	T.20.001a	Fornitura e posa in opera di centrale di trattame ... di seguito elencati. Serranda frontale e comando manuale.	Fornitura e posa in opera di centrale di trattamento aria a sezioni componibili, realizzata con struttura portante in profilati e doppia pannellatura di alluminio, portata d’aria di mc/h 1900/2700 con velocità frontale rispettivamente non superiore a m/s 2.5 e 3.5, con efficienza dei filtri misurata secondo il metodo ASHRAE 52/76, composta dalle sezioni ed accessori di seguito elencati. Serranda frontale e comando manuale.		cad	€ 183,15
7581	IMPIANTI TERMICI - Centrali trattamento aria -	T.20.001b	Fornitura e posa in opera di centrale di trattame ... ed accessori di seguito elencati. Sezione filtrante piana.	Fornitura e posa in opera di centrale di trattamento aria a sezioni componibili, realizzata con struttura portante in profilati e doppia pannellatura di alluminio, portata d’aria di mc/h 1900/2700 con velocità frontale rispettivamente non superiore a m/s 2.5 e 3.5, con efficienza dei filtri misurata secondo il metodo ASHRAE 52/76, composta dalle sezioni ed accessori di seguito elencati. Sezione filtrante piana.		cad	€ 317,94
7582	IMPIANTI TERMICI - Centrali trattamento aria -	T.20.001c	Fornitura e posa in opera di centrale di trattame ... i di seguito elencati. Filtro piano acrilico (Eff. > 75%).	Fornitura e posa in opera di centrale di trattamento aria a sezioni componibili, realizzata con struttura portante in profilati e doppia pannellatura di alluminio, portata d’aria di mc/h 1900/2700 con velocità frontale rispettivamente non superiore a m/s 2.5 e 3.5, con efficienza dei filtri misurata secondo il metodo ASHRAE 52/76, composta dalle sezioni ed accessori di seguito elencati. Filtro piano acrilico (Eff. > 75%).		cad	€ 113,83
7583	IMPIANTI TERMICI - Centrali trattamento aria -	T.20.001d	Fornitura e posa in opera di centrale di trattame ... di seguito elencati. Filtro piano metallico (Eff. > 70%).	Fornitura e posa in opera di centrale di trattamento aria a sezioni componibili, realizzata con struttura portante in profilati e doppia pannellatura di alluminio, portata d’aria di mc/h 1900/2700 con velocità frontale rispettivamente non superiore a m/s 2.5 e 3.5, con efficienza dei filtri misurata secondo il metodo ASHRAE 52/76, composta dalle sezioni ed accessori di seguito elencati. Filtro piano metallico (Eff. > 70%).		cad	€ 149,26
7584	IMPIANTI TERMICI - Centrali trattamento aria -	T.20.001e	Fornitura e posa in opera di centrale di trattame ... i di seguito elencati. Filtro piano acrilico (Eff. > 90%).	Fornitura e posa in opera di centrale di trattamento aria a sezioni componibili, realizzata con struttura portante in profilati e doppia pannellatura di alluminio, portata d’aria di mc/h 1900/2700 con velocità frontale rispettivamente non superiore a m/s 2.5 e 3.5, con efficienza dei filtri misurata secondo il metodo ASHRAE 52/76, composta dalle sezioni ed accessori di seguito elencati. Filtro piano acrilico (Eff. > 90%).		cad	€ 113,83
7585	IMPIANTI TERMICI - Centrali trattamento aria -	T.20.001f	Fornitura e posa in opera di centrale di trattame ... cati. Sezione di miscela con 2 serrande e comando manuale.	Fornitura e posa in opera di centrale di trattamento aria a sezioni componibili, realizzata con struttura portante in profilati e doppia pannellatura di alluminio, portata d’aria di mc/h 1900/2700 con velocità frontale rispettivamente non superiore a m/s 2.5 e 3.5, con efficienza dei filtri misurata secondo il metodo ASHRAE 52/76, composta dalle sezioni ed accessori di seguito elencati. Sezione di miscela con 2 serrande e comando manuale.		cad	€ 643,93
7586	IMPIANTI TERMICI - Centrali trattamento aria -	T.20.001g	Fornitura e posa in opera di centrale di trattame ... ito elencati. Sezione espulsione/ricircolo con 3 serrande.	Fornitura e posa in opera di centrale di trattamento aria a sezioni componibili, realizzata con struttura portante in profilati e doppia pannellatura di alluminio, portata d’aria di mc/h 1900/2700 con velocità frontale rispettivamente non superiore a m/s 2.5 e 3.5, con efficienza dei filtri misurata secondo il metodo ASHRAE 52/76, composta dalle sezioni ed accessori di seguito elencati. Sezione espulsione/ricircolo con 3 serrande.		cad	€ 1.110,93
7587	IMPIANTI TERMICI - Centrali trattamento aria -	T.20.001h	Fornitura e posa in opera di centrale di trattame ... cati. Sezione per batterie fino a 5 R. solo riscaldamento.	Fornitura e posa in opera di centrale di trattamento aria a sezioni componibili, realizzata con struttura portante in profilati e doppia pannellatura di alluminio, portata d’aria di mc/h 1900/2700 con velocità frontale rispettivamente non superiore a m/s 2.5 e 3.5, con efficienza dei filtri misurata secondo il metodo ASHRAE 52/76, composta dalle sezioni ed accessori di seguito elencati. Sezione per batterie fino a 5 R. solo riscaldamento.		cad	€ 270,62
7588	IMPIANTI TERMICI - Centrali trattamento aria -	T.20.001i	Fornitura e posa in opera di centrale di trattame ... ncati. Sezione per batterie fino a 12 R. riscald./raffred.	Fornitura e posa in opera di centrale di trattamento aria a sezioni componibili, realizzata con struttura portante in profilati e doppia pannellatura di alluminio, portata d’aria di mc/h 1900/2700 con velocità frontale rispettivamente non superiore a m/s 2.5 e 3.5, con efficienza dei filtri misurata secondo il metodo ASHRAE 52/76, composta dalle sezioni ed accessori di seguito elencati. Sezione per batterie fino a 12 R. riscald./raffred.		cad	€ 551,81
7589	IMPIANTI TERMICI - Centrali trattamento aria -	T.20.001l	Fornitura e posa in opera di centrale di trattame ... di seguito elencati. Sezione con umidificazione a perdere.	Fornitura e posa in opera di centrale di trattamento aria a sezioni componibili, realizzata con struttura portante in profilati e doppia pannellatura di alluminio, portata d’aria di mc/h 1900/2700 con velocità frontale rispettivamente non superiore a m/s 2.5 e 3.5, con efficienza dei filtri misurata secondo il metodo ASHRAE 52/76, composta dalle sezioni ed accessori di seguito elencati. Sezione con umidificazione a perdere.		cad	€ 881,54
7590	IMPIANTI TERMICI - Centrali trattamento aria -	T.20.001m	Fornitura e posa in opera di centrale di trattame ... ri di seguito elencati. Sezione con umidificazione spinta.	Fornitura e posa in opera di centrale di trattamento aria a sezioni componibili, realizzata con struttura portante in profilati e doppia pannellatura di alluminio, portata d’aria di mc/h 1900/2700 con velocità frontale rispettivamente non superiore a m/s 2.5 e 3.5, con efficienza dei filtri misurata secondo il metodo ASHRAE 52/76, composta dalle sezioni ed accessori di seguito elencati. Sezione con umidificazione spinta.		cad	€ 1.265,57
7591	IMPIANTI TERMICI - Centrali trattamento aria -	T.20.001n	Fornitura e posa in opera di centrale di trattame ... oni ed accessori di seguito elencati. Separatore di gocce.	Fornitura e posa in opera di centrale di trattamento aria a sezioni componibili, realizzata con struttura portante in profilati e doppia pannellatura di alluminio, portata d’aria di mc/h 1900/2700 con velocità frontale rispettivamente non superiore a m/s 2.5 e 3.5, con efficienza dei filtri misurata secondo il metodo ASHRAE 52/76, composta dalle sezioni ed accessori di seguito elencati. Separatore di gocce.		cad	€ 186,76
7592	IMPIANTI TERMICI - Centrali trattamento aria -	T.20.001o	Fornitura e posa in opera di centrale di trattame ... essori di seguito elencati. Batteria per acqua calda a 2 R	Fornitura e posa in opera di centrale di trattamento aria a sezioni componibili, realizzata con struttura portante in profilati e doppia pannellatura di alluminio, portata d’aria di mc/h 1900/2700 con velocità frontale rispettivamente non superiore a m/s 2.5 e 3.5, con efficienza dei filtri misurata secondo il metodo ASHRAE 52/76, composta dalle sezioni ed accessori di seguito elencati. Batteria per acqua calda a 2 R		cad	€ 214,47
7593	IMPIANTI TERMICI - Centrali trattamento aria -	T.20.001p	Fornitura e posa in opera di centrale di trattame ... ssori di seguito elencati. Batteria per acqua calda a 3 R.	Fornitura e posa in opera di centrale di trattamento aria a sezioni componibili, realizzata con struttura portante in profilati e doppia pannellatura di alluminio, portata d’aria di mc/h 1900/2700 con velocità frontale rispettivamente non superiore a m/s 2.5 e 3.5, con efficienza dei filtri misurata secondo il metodo ASHRAE 52/76, composta dalle sezioni ed accessori di seguito elencati. Batteria per acqua calda a 3 R.		cad	€ 265,07
7594	IMPIANTI TERMICI - Centrali trattamento aria -	T.20.001q	Fornitura e posa in opera di centrale di trattame ... ssori di seguito elencati. Batteria per acqua calda a 4 R.	Fornitura e posa in opera di centrale di trattamento aria a sezioni componibili, realizzata con struttura portante in profilati e doppia pannellatura di alluminio, portata d’aria di mc/h 1900/2700 con velocità frontale rispettivamente non superiore a m/s 2.5 e 3.5, con efficienza dei filtri misurata secondo il metodo ASHRAE 52/76, composta dalle sezioni ed accessori di seguito elencati. Batteria per acqua calda a 4 R.		cad	€ 315,67
7595	IMPIANTI TERMICI - Centrali trattamento aria -	T.20.001r	Fornitura e posa in opera di centrale di trattame ... to elencati. Batteria per acqua calda o refrigerata a 6 R.	Fornitura e posa in opera di centrale di trattamento aria a sezioni componibili, realizzata con struttura portante in profilati e doppia pannellatura di alluminio, portata d’aria di mc/h 1900/2700 con velocità frontale rispettivamente non superiore a m/s 2.5 e 3.5, con efficienza dei filtri misurata secondo il metodo ASHRAE 52/76, composta dalle sezioni ed accessori di seguito elencati. Batteria per acqua calda o refrigerata a 6 R.		cad	€ 467,77
7596	IMPIANTI TERMICI - Centrali trattamento aria -	T.20.001s	Fornitura e posa in opera di centrale di trattame ... ito elencati. Batteria per acqua calda o refrigerata a 8 R	Fornitura e posa in opera di centrale di trattamento aria a sezioni componibili, realizzata con struttura portante in profilati e doppia pannellatura di alluminio, portata d’aria di mc/h 1900/2700 con velocità frontale rispettivamente non superiore a m/s 2.5 e 3.5, con efficienza dei filtri misurata secondo il metodo ASHRAE 52/76, composta dalle sezioni ed accessori di seguito elencati. Batteria per acqua calda o refrigerata a 8 R		cad	€ 584,15
7597	IMPIANTI TERMICI - Centrali trattamento aria -	T.20.001t	Fornitura e posa in opera di centrale di trattame ... ed accessori di seguito elencati. Batteria a vapore a 2 R.	Fornitura e posa in opera di centrale di trattamento aria a sezioni componibili, realizzata con struttura portante in profilati e doppia pannellatura di alluminio, portata d’aria di mc/h 1900/2700 con velocità frontale rispettivamente non superiore a m/s 2.5 e 3.5, con efficienza dei filtri misurata secondo il metodo ASHRAE 52/76, composta dalle sezioni ed accessori di seguito elencati. Batteria a vapore a 2 R.		cad	€ 329,40
7598	IMPIANTI TERMICI - Centrali trattamento aria -	T.20.001u	Fornitura e posa in opera di centrale di trattame ... di seguito elencati. Batteria ad espansione diretta a 4 R.	Fornitura e posa in opera di centrale di trattamento aria a sezioni componibili, realizzata con struttura portante in profilati e doppia pannellatura di alluminio, portata d’aria di mc/h 1900/2700 con velocità frontale rispettivamente non superiore a m/s 2.5 e 3.5, con efficienza dei filtri misurata secondo il metodo ASHRAE 52/76, composta dalle sezioni ed accessori di seguito elencati. Batteria ad espansione diretta a 4 R.		cad	€ 416,02
7599	IMPIANTI TERMICI - Centrali trattamento aria -	T.20.001v	Fornitura e posa in opera di centrale di trattame ... di seguito elencati. Batteria ad espansione diretta a 6 R.	Fornitura e posa in opera di centrale di trattamento aria a sezioni componibili, realizzata con struttura portante in profilati e doppia pannellatura di alluminio, portata d’aria di mc/h 1900/2700 con velocità frontale rispettivamente non superiore a m/s 2.5 e 3.5, con efficienza dei filtri misurata secondo il metodo ASHRAE 52/76, composta dalle sezioni ed accessori di seguito elencati. Batteria ad espansione diretta a 6 R.		cad	€ 557,70
7600	IMPIANTI TERMICI - Centrali trattamento aria -	T.20.001w	Fornitura e posa in opera di centrale di trattame ... to elencati. Sezione ventil. Ad alta pressione con motore.	Fornitura e posa in opera di centrale di trattamento aria a sezioni componibili, realizzata con struttura portante in profilati e doppia pannellatura di alluminio, portata d’aria di mc/h 1900/2700 con velocità frontale rispettivamente non superiore a m/s 2.5 e 3.5, con efficienza dei filtri misurata secondo il metodo ASHRAE 52/76, composta dalle sezioni ed accessori di seguito elencati. Sezione ventil. Ad alta pressione con motore.		cad	€ 1.328,86
7601	IMPIANTI TERMICI - Centrali trattamento aria -	T.20.001x	Fornitura e posa in opera di centrale di trattame ... di seguito elencati. Batteria ad espansione diretta a 8 R	Fornitura e posa in opera di centrale di trattamento aria a sezioni componibili, realizzata con struttura portante in profilati e doppia pannellatura di alluminio, portata d’aria di mc/h 1900/2700 con velocità frontale rispettivamente non superiore a m/s 2.5 e 3.5, con efficienza dei filtri misurata secondo il metodo ASHRAE 52/76, composta dalle sezioni ed accessori di seguito elencati. Batteria ad espansione diretta a 8 R		cad	€ 704,44
7602	IMPIANTI TERMICI - Centrali trattamento aria -	T.20.001y	Fornitura e posa in opera di centrale di trattame ... to elencati. Sezione ventil. A bassa pressione con motore.	Fornitura e posa in opera di centrale di trattamento aria a sezioni componibili, realizzata con struttura portante in profilati e doppia pannellatura di alluminio, portata d’aria di mc/h 1900/2700 con velocità frontale rispettivamente non superiore a m/s 2.5 e 3.5, con efficienza dei filtri misurata secondo il metodo ASHRAE 52/76, composta dalle sezioni ed accessori di seguito elencati. Sezione ventil. A bassa pressione con motore.		cad	€ 1.063,21
7603	IMPIANTI TERMICI - Centrali trattamento aria -	T.20.001z.01	Fornitura e posa in opera di centrale di trattame ... elencati. Sezione contenimento filtro rotativo verticale.	Fornitura e posa in opera di centrale di trattamento aria a sezioni componibili, realizzata con struttura portante in profilati e doppia pannellatura di alluminio, portata d’aria di mc/h 1900/2700 con velocità frontale rispettivamente non superiore a m/s 2.5 e 3.5, con efficienza dei filtri misurata secondo il metodo ASHRAE 52/76, composta dalle sezioni ed accessori di seguito elencati. Sezione contenimento filtro rotativo verticale.		cad	€ 565,40
7604	IMPIANTI TERMICI - Centrali trattamento aria -	T.20.001z.02	Fornitura e posa in opera di centrale di trattame ... di seguito elencati. Sezione filtri a tasche (Eff. > 85%).	Fornitura e posa in opera di centrale di trattamento aria a sezioni componibili, realizzata con struttura portante in profilati e doppia pannellatura di alluminio, portata d’aria di mc/h 1900/2700 con velocità frontale rispettivamente non superiore a m/s 2.5 e 3.5, con efficienza dei filtri misurata secondo il metodo ASHRAE 52/76, composta dalle sezioni ed accessori di seguito elencati. Sezione filtri a tasche (Eff. > 85%).		cad	€ 813,34
7605	IMPIANTI TERMICI - Centrali trattamento aria -	T.20.001z.03	Fornitura e posa in opera di centrale di trattame ... ito elencati. Sezione filtri assoluti (Eff. DOP > 99.99%).	Fornitura e posa in opera di centrale di trattamento aria a sezioni componibili, realizzata con struttura portante in profilati e doppia pannellatura di alluminio, portata d’aria di mc/h 1900/2700 con velocità frontale rispettivamente non superiore a m/s 2.5 e 3.5, con efficienza dei filtri misurata secondo il metodo ASHRAE 52/76, composta dalle sezioni ed accessori di seguito elencati. Sezione filtri assoluti (Eff. DOP > 99.99%).		cad	€ 1.238,38
7606	IMPIANTI TERMICI - Centrali trattamento aria -	T.20.002a	Fornitura e posa in opera di centrale di trattame ... di seguito elencati. Serranda frontale e comando manuale.	Fornitura e posa in opera di centrale di trattamento aria a sezioni componibili, realizzata con struttura portante in profilati e doppia pannellatura di alluminio, portata d’aria di mc/h 3500/5100 con velocità frontale rispettivamente non superiore a m/s 2.5 e 3.5, con efficienza dei filtri misurata secondo il metodo ASHRAE 52/76, composta dalle sezioni ed accessori di seguito elencati. Serranda frontale e comando manuale.		cad	€ 254,47
7607	IMPIANTI TERMICI - Centrali trattamento aria -	T.20.002b	Fornitura e posa in opera di centrale di trattame ... ed accessori di seguito elencati. Sezione filtrante piana.	Fornitura e posa in opera di centrale di trattamento aria a sezioni componibili, realizzata con struttura portante in profilati e doppia pannellatura di alluminio, portata d’aria di mc/h 3500/5100 con velocità frontale rispettivamente non superiore a m/s 2.5 e 3.5, con efficienza dei filtri misurata secondo il metodo ASHRAE 52/76, composta dalle sezioni ed accessori di seguito elencati. Sezione filtrante piana.		cad	€ 393,54
7608	IMPIANTI TERMICI - Centrali trattamento aria -	T.20.002c	Fornitura e posa in opera di centrale di trattame ... i di seguito elencati. Filtro piano acrilico (Eff. > 75%).	Fornitura e posa in opera di centrale di trattamento aria a sezioni componibili, realizzata con struttura portante in profilati e doppia pannellatura di alluminio, portata d’aria di mc/h 3500/5100 con velocità frontale rispettivamente non superiore a m/s 2.5 e 3.5, con efficienza dei filtri misurata secondo il metodo ASHRAE 52/76, composta dalle sezioni ed accessori di seguito elencati. Filtro piano acrilico (Eff. > 75%).		cad	€ 122,10
7609	IMPIANTI TERMICI - Centrali trattamento aria -	T.20.002d	Fornitura e posa in opera di centrale di trattame ... di seguito elencati. Filtro piano metallico (Eff. > 70%).	Fornitura e posa in opera di centrale di trattamento aria a sezioni componibili, realizzata con struttura portante in profilati e doppia pannellatura di alluminio, portata d’aria di mc/h 3500/5100 con velocità frontale rispettivamente non superiore a m/s 2.5 e 3.5, con efficienza dei filtri misurata secondo il metodo ASHRAE 52/76, composta dalle sezioni ed accessori di seguito elencati. Filtro piano metallico (Eff. > 70%).		cad	€ 170,38
7610	IMPIANTI TERMICI - Centrali trattamento aria -	T.20.002e	Fornitura e posa in opera di centrale di trattame ... i di seguito elencati. Filtro piano acrilico (Eff. > 90%).	Fornitura e posa in opera di centrale di trattamento aria a sezioni componibili, realizzata con struttura portante in profilati e doppia pannellatura di alluminio, portata d’aria di mc/h 3500/5100 con velocità frontale rispettivamente non superiore a m/s 2.5 e 3.5, con efficienza dei filtri misurata secondo il metodo ASHRAE 52/76, composta dalle sezioni ed accessori di seguito elencati. Filtro piano acrilico (Eff. > 90%).		cad	€ 134,96
7611	IMPIANTI TERMICI - Centrali trattamento aria -	T.20.002f	Fornitura e posa in opera di centrale di trattame ... cati. Sezione di miscela con 2 serrande e comando manuale.	Fornitura e posa in opera di centrale di trattamento aria a sezioni componibili, realizzata con struttura portante in profilati e doppia pannellatura di alluminio, portata d’aria di mc/h 3500/5100 con velocità frontale rispettivamente non superiore a m/s 2.5 e 3.5, con efficienza dei filtri misurata secondo il metodo ASHRAE 52/76, composta dalle sezioni ed accessori di seguito elencati. Sezione di miscela con 2 serrande e comando manuale.		cad	€ 865,00
7612	IMPIANTI TERMICI - Centrali trattamento aria -	T.20.002g	Fornitura e posa in opera di centrale di trattame ... ito elencati. Sezione espulsione/ricircolo con 3 serrande.	Fornitura e posa in opera di centrale di trattamento aria a sezioni componibili, realizzata con struttura portante in profilati e doppia pannellatura di alluminio, portata d’aria di mc/h 3500/5100 con velocità frontale rispettivamente non superiore a m/s 2.5 e 3.5, con efficienza dei filtri misurata secondo il metodo ASHRAE 52/76, composta dalle sezioni ed accessori di seguito elencati. Sezione espulsione/ricircolo con 3 serrande.		cad	€ 1.263,69
7613	IMPIANTI TERMICI - Centrali trattamento aria -	T.20.002h	Fornitura e posa in opera di centrale di trattame ... cati. Sezione per batterie fino a 5 R. solo riscaldamento.	Fornitura e posa in opera di centrale di trattamento aria a sezioni componibili, realizzata con struttura portante in profilati e doppia pannellatura di alluminio, portata d’aria di mc/h 3500/5100 con velocità frontale rispettivamente non superiore a m/s 2.5 e 3.5, con efficienza dei filtri misurata secondo il metodo ASHRAE 52/76, composta dalle sezioni ed accessori di seguito elencati. Sezione per batterie fino a 5 R. solo riscaldamento.		cad	€ 355,85
7614	IMPIANTI TERMICI - Centrali trattamento aria -	T.20.002i	Fornitura e posa in opera di centrale di trattame ... ncati. Sezione per batterie fino a 12 R. riscald./raffred.	Fornitura e posa in opera di centrale di trattamento aria a sezioni componibili, realizzata con struttura portante in profilati e doppia pannellatura di alluminio, portata d’aria di mc/h 3500/5100 con velocità frontale rispettivamente non superiore a m/s 2.5 e 3.5, con efficienza dei filtri misurata secondo il metodo ASHRAE 52/76, composta dalle sezioni ed accessori di seguito elencati. Sezione per batterie fino a 12 R. riscald./raffred.		cad	€ 682,59
7615	IMPIANTI TERMICI - Centrali trattamento aria -	T.20.002l	Fornitura e posa in opera di centrale di trattame ... di seguito elencati. Sezione con umidificazione a perdere.	Fornitura e posa in opera di centrale di trattamento aria a sezioni componibili, realizzata con struttura portante in profilati e doppia pannellatura di alluminio, portata d’aria di mc/h 3500/5100 con velocità frontale rispettivamente non superiore a m/s 2.5 e 3.5, con efficienza dei filtri misurata secondo il metodo ASHRAE 52/76, composta dalle sezioni ed accessori di seguito elencati. Sezione con umidificazione a perdere.		cad	€ 1.251,88
7616	IMPIANTI TERMICI - Centrali trattamento aria -	T.20.002m	Fornitura e posa in opera di centrale di trattame ... ri di seguito elencati. Sezione con umidificazione spinta.	Fornitura e posa in opera di centrale di trattamento aria a sezioni componibili, realizzata con struttura portante in profilati e doppia pannellatura di alluminio, portata d’aria di mc/h 3500/5100 con velocità frontale rispettivamente non superiore a m/s 2.5 e 3.5, con efficienza dei filtri misurata secondo il metodo ASHRAE 52/76, composta dalle sezioni ed accessori di seguito elencati. Sezione con umidificazione spinta.		cad	€ 1.658,20
7617	IMPIANTI TERMICI - Centrali trattamento aria -	T.20.002n	Fornitura e posa in opera di centrale di trattame ... oni ed accessori di seguito elencati. Separatore di gocce.	Fornitura e posa in opera di centrale di trattamento aria a sezioni componibili, realizzata con struttura portante in profilati e doppia pannellatura di alluminio, portata d’aria di mc/h 3500/5100 con velocità frontale rispettivamente non superiore a m/s 2.5 e 3.5, con efficienza dei filtri misurata secondo il metodo ASHRAE 52/76, composta dalle sezioni ed accessori di seguito elencati. Separatore di gocce.		cad	€ 295,38
7618	IMPIANTI TERMICI - Centrali trattamento aria -	T.20.002o	Fornitura e posa in opera di centrale di trattame ... essori di seguito elencati. Batteria per acqua calda a 2 R	Fornitura e posa in opera di centrale di trattamento aria a sezioni componibili, realizzata con struttura portante in profilati e doppia pannellatura di alluminio, portata d’aria di mc/h 3500/5100 con velocità frontale rispettivamente non superiore a m/s 2.5 e 3.5, con efficienza dei filtri misurata secondo il metodo ASHRAE 52/76, composta dalle sezioni ed accessori di seguito elencati. Batteria per acqua calda a 2 R		cad	€ 325,01
7619	IMPIANTI TERMICI - Centrali trattamento aria -	T.20.002p	Fornitura e posa in opera di centrale di trattame ... ssori di seguito elencati. Batteria per acqua calda a 3 R.	Fornitura e posa in opera di centrale di trattamento aria a sezioni componibili, realizzata con struttura portante in profilati e doppia pannellatura di alluminio, portata d’aria di mc/h 3500/5100 con velocità frontale rispettivamente non superiore a m/s 2.5 e 3.5, con efficienza dei filtri misurata secondo il metodo ASHRAE 52/76, composta dalle sezioni ed accessori di seguito elencati. Batteria per acqua calda a 3 R.		cad	€ 389,53
7620	IMPIANTI TERMICI - Centrali trattamento aria -	T.20.002q	Fornitura e posa in opera di centrale di trattame ... ssori di seguito elencati. Batteria per acqua calda a 4 R.	Fornitura e posa in opera di centrale di trattamento aria a sezioni componibili, realizzata con struttura portante in profilati e doppia pannellatura di alluminio, portata d’aria di mc/h 3500/5100 con velocità frontale rispettivamente non superiore a m/s 2.5 e 3.5, con efficienza dei filtri misurata secondo il metodo ASHRAE 52/76, composta dalle sezioni ed accessori di seguito elencati. Batteria per acqua calda a 4 R.		cad	€ 452,78
7621	IMPIANTI TERMICI - Centrali trattamento aria -	T.20.002r	Fornitura e posa in opera di centrale di trattame ... to elencati. Batteria per acqua calda o refrigerata a 6 R.	Fornitura e posa in opera di centrale di trattamento aria a sezioni componibili, realizzata con struttura portante in profilati e doppia pannellatura di alluminio, portata d’aria di mc/h 3500/5100 con velocità frontale rispettivamente non superiore a m/s 2.5 e 3.5, con efficienza dei filtri misurata secondo il metodo ASHRAE 52/76, composta dalle sezioni ed accessori di seguito elencati. Batteria per acqua calda o refrigerata a 6 R.		cad	€ 706,17
7622	IMPIANTI TERMICI - Centrali trattamento aria -	T.20.002s	Fornitura e posa in opera di centrale di trattame ... ito elencati. Batteria per acqua calda o refrigerata a 8 R	Fornitura e posa in opera di centrale di trattamento aria a sezioni componibili, realizzata con struttura portante in profilati e doppia pannellatura di alluminio, portata d’aria di mc/h 3500/5100 con velocità frontale rispettivamente non superiore a m/s 2.5 e 3.5, con efficienza dei filtri misurata secondo il metodo ASHRAE 52/76, composta dalle sezioni ed accessori di seguito elencati. Batteria per acqua calda o refrigerata a 8 R		cad	€ 893,39
7623	IMPIANTI TERMICI - Centrali trattamento aria -	T.20.002t	Fornitura e posa in opera di centrale di trattame ... ed accessori di seguito elencati. Batteria a vapore a 2 R.	Fornitura e posa in opera di centrale di trattamento aria a sezioni componibili, realizzata con struttura portante in profilati e doppia pannellatura di alluminio, portata d’aria di mc/h 3500/5100 con velocità frontale rispettivamente non superiore a m/s 2.5 e 3.5, con efficienza dei filtri misurata secondo il metodo ASHRAE 52/76, composta dalle sezioni ed accessori di seguito elencati. Batteria a vapore a 2 R.		cad	€ 441,30
7624	IMPIANTI TERMICI - Centrali trattamento aria -	T.20.002u	Fornitura e posa in opera di centrale di trattame ... di seguito elencati. Batteria ad espansione diretta a 4 R.	Fornitura e posa in opera di centrale di trattamento aria a sezioni componibili, realizzata con struttura portante in profilati e doppia pannellatura di alluminio, portata d’aria di mc/h 3500/5100 con velocità frontale rispettivamente non superiore a m/s 2.5 e 3.5, con efficienza dei filtri misurata secondo il metodo ASHRAE 52/76, composta dalle sezioni ed accessori di seguito elencati. Batteria ad espansione diretta a 4 R.		cad	€ 666,97
7625	IMPIANTI TERMICI - Centrali trattamento aria -	T.20.002v	Fornitura e posa in opera di centrale di trattame ... di seguito elencati. Batteria ad espansione diretta a 6 R.	Fornitura e posa in opera di centrale di trattamento aria a sezioni componibili, realizzata con struttura portante in profilati e doppia pannellatura di alluminio, portata d’aria di mc/h 3500/5100 con velocità frontale rispettivamente non superiore a m/s 2.5 e 3.5, con efficienza dei filtri misurata secondo il metodo ASHRAE 52/76, composta dalle sezioni ed accessori di seguito elencati. Batteria ad espansione diretta a 6 R.		cad	€ 842,81
7626	IMPIANTI TERMICI - Centrali trattamento aria -	T.20.002w	Fornitura e posa in opera di centrale di trattame ... to elencati. Sezione ventil. Ad alta pressione con motore.	Fornitura e posa in opera di centrale di trattamento aria a sezioni componibili, realizzata con struttura portante in profilati e doppia pannellatura di alluminio, portata d’aria di mc/h 3500/5100 con velocità frontale rispettivamente non superiore a m/s 2.5 e 3.5, con efficienza dei filtri misurata secondo il metodo ASHRAE 52/76, composta dalle sezioni ed accessori di seguito elencati. Sezione ventil. Ad alta pressione con motore.		cad	€ 1.645,29
7627	IMPIANTI TERMICI - Centrali trattamento aria -	T.20.002x	Fornitura e posa in opera di centrale di trattame ... di seguito elencati. Batteria ad espansione diretta a 8 R	Fornitura e posa in opera di centrale di trattamento aria a sezioni componibili, realizzata con struttura portante in profilati e doppia pannellatura di alluminio, portata d’aria di mc/h 3500/5100 con velocità frontale rispettivamente non superiore a m/s 2.5 e 3.5, con efficienza dei filtri misurata secondo il metodo ASHRAE 52/76, composta dalle sezioni ed accessori di seguito elencati. Batteria ad espansione diretta a 8 R		cad	€ 1.071,77
7628	IMPIANTI TERMICI - Centrali trattamento aria -	T.20.002y	Fornitura e posa in opera di centrale di trattame ... to elencati. Sezione ventil. A bassa pressione con motore.	Fornitura e posa in opera di centrale di trattamento aria a sezioni componibili, realizzata con struttura portante in profilati e doppia pannellatura di alluminio, portata d’aria di mc/h 3500/5100 con velocità frontale rispettivamente non superiore a m/s 2.5 e 3.5, con efficienza dei filtri misurata secondo il metodo ASHRAE 52/76, composta dalle sezioni ed accessori di seguito elencati. Sezione ventil. A bassa pressione con motore.		cad	€ 1.354,34
7629	IMPIANTI TERMICI - Centrali trattamento aria -	T.20.002z.01	Fornitura e posa in opera di centrale di trattame ... elencati. Sezione contenimento filtro rotativo verticale.	Fornitura e posa in opera di centrale di trattamento aria a sezioni componibili, realizzata con struttura portante in profilati e doppia pannellatura di alluminio, portata d’aria di mc/h 3500/5100 con velocità frontale rispettivamente non superiore a m/s 2.5 e 3.5, con efficienza dei filtri misurata secondo il metodo ASHRAE 52/76, composta dalle sezioni ed accessori di seguito elencati. Sezione contenimento filtro rotativo verticale.		cad	€ 648,11
7630	IMPIANTI TERMICI - Centrali trattamento aria -	T.20.002z.02	Fornitura e posa in opera di centrale di trattame ... di seguito elencati. Sezione filtri a tasche (Eff. > 85%).	Fornitura e posa in opera di centrale di trattamento aria a sezioni componibili, realizzata con struttura portante in profilati e doppia pannellatura di alluminio, portata d’aria di mc/h 3500/5100 con velocità frontale rispettivamente non superiore a m/s 2.5 e 3.5, con efficienza dei filtri misurata secondo il metodo ASHRAE 52/76, composta dalle sezioni ed accessori di seguito elencati. Sezione filtri a tasche (Eff. > 85%).		cad	€ 997,25
7631	IMPIANTI TERMICI - Centrali trattamento aria -	T.20.002z.03	Fornitura e posa in opera di centrale di trattame ... ito elencati. Sezione filtri assoluti (Eff. DOP > 99.99%).	Fornitura e posa in opera di centrale di trattamento aria a sezioni componibili, realizzata con struttura portante in profilati e doppia pannellatura di alluminio, portata d’aria di mc/h 3500/5100 con velocità frontale rispettivamente non superiore a m/s 2.5 e 3.5, con efficienza dei filtri misurata secondo il metodo ASHRAE 52/76, composta dalle sezioni ed accessori di seguito elencati. Sezione filtri assoluti (Eff. DOP > 99.99%).		cad	€ 2.039,61
7632	IMPIANTI TERMICI - Centrali trattamento aria -	T.20.003a	Fornitura e posa in opera di centrale di trattame ... di seguito elencati. Serranda frontale e comando manuale.	Fornitura e posa in opera di centrale di trattamento aria a sezioni componibili, realizzata con struttura portante in profilati e doppia pannellatura di alluminio, portata d’aria di mc/h 6000/8500 con velocità frontale rispettivamente non superiore a m/s 2.5 e 3.5, con efficienza dei filtri misurata secondo il metodo ASHRAE 52/76, composta dalle sezioni ed accessori di seguito elencati. Serranda frontale e comando manuale.		cad	€ 335,43
7633	IMPIANTI TERMICI - Centrali trattamento aria -	T.20.003b	Fornitura e posa in opera di centrale di trattame ... ed accessori di seguito elencati. Sezione filtrante piana.	Fornitura e posa in opera di centrale di trattamento aria a sezioni componibili, realizzata con struttura portante in profilati e doppia pannellatura di alluminio, portata d’aria di mc/h 6000/8500 con velocità frontale rispettivamente non superiore a m/s 2.5 e 3.5, con efficienza dei filtri misurata secondo il metodo ASHRAE 52/76, composta dalle sezioni ed accessori di seguito elencati. Sezione filtrante piana.		cad	€ 421,37
7634	IMPIANTI TERMICI - Centrali trattamento aria -	T.20.003c	Fornitura e posa in opera di centrale di trattame ... i di seguito elencati. Filtro piano acrilico (Eff. > 75%).	Fornitura e posa in opera di centrale di trattamento aria a sezioni componibili, realizzata con struttura portante in profilati e doppia pannellatura di alluminio, portata d’aria di mc/h 6000/8500 con velocità frontale rispettivamente non superiore a m/s 2.5 e 3.5, con efficienza dei filtri misurata secondo il metodo ASHRAE 52/76, composta dalle sezioni ed accessori di seguito elencati. Filtro piano acrilico (Eff. > 75%).		cad	€ 146,34
7635	IMPIANTI TERMICI - Centrali trattamento aria -	T.20.003d	Fornitura e posa in opera di centrale di trattame ... di seguito elencati. Filtro piano metallico (Eff. > 70%).	Fornitura e posa in opera di centrale di trattamento aria a sezioni componibili, realizzata con struttura portante in profilati e doppia pannellatura di alluminio, portata d’aria di mc/h 6000/8500 con velocità frontale rispettivamente non superiore a m/s 2.5 e 3.5, con efficienza dei filtri misurata secondo il metodo ASHRAE 52/76, composta dalle sezioni ed accessori di seguito elencati. Filtro piano metallico (Eff. > 70%).		cad	€ 212,12
7636	IMPIANTI TERMICI - Centrali trattamento aria -	T.20.003e	Fornitura e posa in opera di centrale di trattame ... i di seguito elencati. Filtro piano acrilico (Eff. > 90%).	Fornitura e posa in opera di centrale di trattamento aria a sezioni componibili, realizzata con struttura portante in profilati e doppia pannellatura di alluminio, portata d’aria di mc/h 6000/8500 con velocità frontale rispettivamente non superiore a m/s 2.5 e 3.5, con efficienza dei filtri misurata secondo il metodo ASHRAE 52/76, composta dalle sezioni ed accessori di seguito elencati. Filtro piano acrilico (Eff. > 90%).		cad	€ 154,46
7637	IMPIANTI TERMICI - Centrali trattamento aria -	T.20.003f	Fornitura e posa in opera di centrale di trattame ... cati. Sezione di miscela con 2 serrande e comando manuale.	Fornitura e posa in opera di centrale di trattamento aria a sezioni componibili, realizzata con struttura portante in profilati e doppia pannellatura di alluminio, portata d’aria di mc/h 6000/8500 con velocità frontale rispettivamente non superiore a m/s 2.5 e 3.5, con efficienza dei filtri misurata secondo il metodo ASHRAE 52/76, composta dalle sezioni ed accessori di seguito elencati. Sezione di miscela con 2 serrande e comando manuale.		cad	€ 1.073,73
7638	IMPIANTI TERMICI - Centrali trattamento aria -	T.20.003g	Fornitura e posa in opera di centrale di trattame ... ito elencati. Sezione espulsione/ricircolo con 3 serrande.	Fornitura e posa in opera di centrale di trattamento aria a sezioni componibili, realizzata con struttura portante in profilati e doppia pannellatura di alluminio, portata d’aria di mc/h 6000/8500 con velocità frontale rispettivamente non superiore a m/s 2.5 e 3.5, con efficienza dei filtri misurata secondo il metodo ASHRAE 52/76, composta dalle sezioni ed accessori di seguito elencati. Sezione espulsione/ricircolo con 3 serrande.		cad	€ 1.769,69
7639	IMPIANTI TERMICI - Centrali trattamento aria -	T.20.003h	Fornitura e posa in opera di centrale di trattame ... cati. Sezione per batterie fino a 5 R. solo riscaldamento.	Fornitura e posa in opera di centrale di trattamento aria a sezioni componibili, realizzata con struttura portante in profilati e doppia pannellatura di alluminio, portata d’aria di mc/h 6000/8500 con velocità frontale rispettivamente non superiore a m/s 2.5 e 3.5, con efficienza dei filtri misurata secondo il metodo ASHRAE 52/76, composta dalle sezioni ed accessori di seguito elencati. Sezione per batterie fino a 5 R. solo riscaldamento.		cad	€ 383,68
7640	IMPIANTI TERMICI - Centrali trattamento aria -	T.20.003i	Fornitura e posa in opera di centrale di trattame ... ncati. Sezione per batterie fino a 12 R. riscald./raffred.	Fornitura e posa in opera di centrale di trattamento aria a sezioni componibili, realizzata con struttura portante in profilati e doppia pannellatura di alluminio, portata d’aria di mc/h 6000/8500 con velocità frontale rispettivamente non superiore a m/s 2.5 e 3.5, con efficienza dei filtri misurata secondo il metodo ASHRAE 52/76, composta dalle sezioni ed accessori di seguito elencati. Sezione per batterie fino a 12 R. riscald./raffred.		cad	€ 795,18
7641	IMPIANTI TERMICI - Centrali trattamento aria -	T.20.003l	Fornitura e posa in opera di centrale di trattame ... di seguito elencati. Sezione con umidificazione a perdere.	Fornitura e posa in opera di centrale di trattamento aria a sezioni componibili, realizzata con struttura portante in profilati e doppia pannellatura di alluminio, portata d’aria di mc/h 6000/8500 con velocità frontale rispettivamente non superiore a m/s 2.5 e 3.5, con efficienza dei filtri misurata secondo il metodo ASHRAE 52/76, composta dalle sezioni ed accessori di seguito elencati. Sezione con umidificazione a perdere.		cad	€ 1.552,95
7642	IMPIANTI TERMICI - Centrali trattamento aria -	T.20.003m	Fornitura e posa in opera di centrale di trattame ... ri di seguito elencati. Sezione con umidificazione spinta.	Fornitura e posa in opera di centrale di trattamento aria a sezioni componibili, realizzata con struttura portante in profilati e doppia pannellatura di alluminio, portata d’aria di mc/h 6000/8500 con velocità frontale rispettivamente non superiore a m/s 2.5 e 3.5, con efficienza dei filtri misurata secondo il metodo ASHRAE 52/76, composta dalle sezioni ed accessori di seguito elencati. Sezione con umidificazione spinta.		cad	€ 1.851,75
7643	IMPIANTI TERMICI - Centrali trattamento aria -	T.20.003n	Fornitura e posa in opera di centrale di trattame ... oni ed accessori di seguito elencati. Separatore di gocce.	Fornitura e posa in opera di centrale di trattamento aria a sezioni componibili, realizzata con struttura portante in profilati e doppia pannellatura di alluminio, portata d’aria di mc/h 6000/8500 con velocità frontale rispettivamente non superiore a m/s 2.5 e 3.5, con efficienza dei filtri misurata secondo il metodo ASHRAE 52/76, composta dalle sezioni ed accessori di seguito elencati. Separatore di gocce.		cad	€ 358,02
7644	IMPIANTI TERMICI - Centrali trattamento aria -	T.20.003o	Fornitura e posa in opera di centrale di trattame ... essori di seguito elencati. Batteria per acqua calda a 2 R	Fornitura e posa in opera di centrale di trattamento aria a sezioni componibili, realizzata con struttura portante in profilati e doppia pannellatura di alluminio, portata d’aria di mc/h 6000/8500 con velocità frontale rispettivamente non superiore a m/s 2.5 e 3.5, con efficienza dei filtri misurata secondo il metodo ASHRAE 52/76, composta dalle sezioni ed accessori di seguito elencati. Batteria per acqua calda a 2 R		cad	€ 446,45
7645	IMPIANTI TERMICI - Centrali trattamento aria -	T.20.003p	Fornitura e posa in opera di centrale di trattame ... ssori di seguito elencati. Batteria per acqua calda a 3 R.	Fornitura e posa in opera di centrale di trattamento aria a sezioni componibili, realizzata con struttura portante in profilati e doppia pannellatura di alluminio, portata d’aria di mc/h 6000/8500 con velocità frontale rispettivamente non superiore a m/s 2.5 e 3.5, con efficienza dei filtri misurata secondo il metodo ASHRAE 52/76, composta dalle sezioni ed accessori di seguito elencati. Batteria per acqua calda a 3 R.		cad	€ 552,71
7646	IMPIANTI TERMICI - Centrali trattamento aria -	T.20.003q	Fornitura e posa in opera di centrale di trattame ... ssori di seguito elencati. Batteria per acqua calda a 4 R.	Fornitura e posa in opera di centrale di trattamento aria a sezioni componibili, realizzata con struttura portante in profilati e doppia pannellatura di alluminio, portata d’aria di mc/h 6000/8500 con velocità frontale rispettivamente non superiore a m/s 2.5 e 3.5, con efficienza dei filtri misurata secondo il metodo ASHRAE 52/76, composta dalle sezioni ed accessori di seguito elencati. Batteria per acqua calda a 4 R.		cad	€ 666,56
7647	IMPIANTI TERMICI - Centrali trattamento aria -	T.20.003r	Fornitura e posa in opera di centrale di trattame ... to elencati. Batteria per acqua calda o refrigerata a 6 R.	Fornitura e posa in opera di centrale di trattamento aria a sezioni componibili, realizzata con struttura portante in profilati e doppia pannellatura di alluminio, portata d’aria di mc/h 6000/8500 con velocità frontale rispettivamente non superiore a m/s 2.5 e 3.5, con efficienza dei filtri misurata secondo il metodo ASHRAE 52/76, composta dalle sezioni ed accessori di seguito elencati. Batteria per acqua calda o refrigerata a 6 R.		cad	€ 1.019,89
7648	IMPIANTI TERMICI - Centrali trattamento aria -	T.20.003s	Fornitura e posa in opera di centrale di trattame ... ito elencati. Batteria per acqua calda o refrigerata a 8 R	Fornitura e posa in opera di centrale di trattamento aria a sezioni componibili, realizzata con struttura portante in profilati e doppia pannellatura di alluminio, portata d’aria di mc/h 6000/8500 con velocità frontale rispettivamente non superiore a m/s 2.5 e 3.5, con efficienza dei filtri misurata secondo il metodo ASHRAE 52/76, composta dalle sezioni ed accessori di seguito elencati. Batteria per acqua calda o refrigerata a 8 R		cad	€ 1.231,14
7649	IMPIANTI TERMICI - Centrali trattamento aria -	T.20.003t	Fornitura e posa in opera di centrale di trattame ... ed accessori di seguito elencati. Batteria a vapore a 2 R.	Fornitura e posa in opera di centrale di trattamento aria a sezioni componibili, realizzata con struttura portante in profilati e doppia pannellatura di alluminio, portata d’aria di mc/h 6000/8500 con velocità frontale rispettivamente non superiore a m/s 2.5 e 3.5, con efficienza dei filtri misurata secondo il metodo ASHRAE 52/76, composta dalle sezioni ed accessori di seguito elencati. Batteria a vapore a 2 R.		cad	€ 639,90
7650	IMPIANTI TERMICI - Centrali trattamento aria -	T.20.003u	Fornitura e posa in opera di centrale di trattame ... di seguito elencati. Batteria ad espansione diretta a 4 R.	Fornitura e posa in opera di centrale di trattamento aria a sezioni componibili, realizzata con struttura portante in profilati e doppia pannellatura di alluminio, portata d’aria di mc/h 6000/8500 con velocità frontale rispettivamente non superiore a m/s 2.5 e 3.5, con efficienza dei filtri misurata secondo il metodo ASHRAE 52/76, composta dalle sezioni ed accessori di seguito elencati. Batteria ad espansione diretta a 4 R.		cad	€ 978,16
7651	IMPIANTI TERMICI - Centrali trattamento aria -	T.20.003v	Fornitura e posa in opera di centrale di trattame ... di seguito elencati. Batteria ad espansione diretta a 6 R.	Fornitura e posa in opera di centrale di trattamento aria a sezioni componibili, realizzata con struttura portante in profilati e doppia pannellatura di alluminio, portata d’aria di mc/h 6000/8500 con velocità frontale rispettivamente non superiore a m/s 2.5 e 3.5, con efficienza dei filtri misurata secondo il metodo ASHRAE 52/76, composta dalle sezioni ed accessori di seguito elencati. Batteria ad espansione diretta a 6 R.		cad	€ 1.248,87
7652	IMPIANTI TERMICI - Centrali trattamento aria -	T.20.003w	Fornitura e posa in opera di centrale di trattame ... to elencati. Sezione ventil. Ad alta pressione con motore.	Fornitura e posa in opera di centrale di trattamento aria a sezioni componibili, realizzata con struttura portante in profilati e doppia pannellatura di alluminio, portata d’aria di mc/h 6000/8500 con velocità frontale rispettivamente non superiore a m/s 2.5 e 3.5, con efficienza dei filtri misurata secondo il metodo ASHRAE 52/76, composta dalle sezioni ed accessori di seguito elencati. Sezione ventil. Ad alta pressione con motore.		cad	€ 2.324,60
7653	IMPIANTI TERMICI - Centrali trattamento aria -	T.20.003x	Fornitura e posa in opera di centrale di trattame ... di seguito elencati. Batteria ad espansione diretta a 8 R	Fornitura e posa in opera di centrale di trattamento aria a sezioni componibili, realizzata con struttura portante in profilati e doppia pannellatura di alluminio, portata d’aria di mc/h 6000/8500 con velocità frontale rispettivamente non superiore a m/s 2.5 e 3.5, con efficienza dei filtri misurata secondo il metodo ASHRAE 52/76, composta dalle sezioni ed accessori di seguito elencati. Batteria ad espansione diretta a 8 R		cad	€ 1.586,63
7654	IMPIANTI TERMICI - Centrali trattamento aria -	T.20.003y	Fornitura e posa in opera di centrale di trattame ... to elencati. Sezione ventil. A bassa pressione con motore.	Fornitura e posa in opera di centrale di trattamento aria a sezioni componibili, realizzata con struttura portante in profilati e doppia pannellatura di alluminio, portata d’aria di mc/h 6000/8500 con velocità frontale rispettivamente non superiore a m/s 2.5 e 3.5, con efficienza dei filtri misurata secondo il metodo ASHRAE 52/76, composta dalle sezioni ed accessori di seguito elencati. Sezione ventil. A bassa pressione con motore.		cad	€ 1.756,61
7655	IMPIANTI TERMICI - Centrali trattamento aria -	T.20.003z.01	Fornitura e posa in opera di centrale di trattame ... elencati. Sezione contenimento filtro rotativo verticale.	Fornitura e posa in opera di centrale di trattamento aria a sezioni componibili, realizzata con struttura portante in profilati e doppia pannellatura di alluminio, portata d’aria di mc/h 6000/8500 con velocità frontale rispettivamente non superiore a m/s 2.5 e 3.5, con efficienza dei filtri misurata secondo il metodo ASHRAE 52/76, composta dalle sezioni ed accessori di seguito elencati. Sezione contenimento filtro rotativo verticale.		cad	€ 749,31
7656	IMPIANTI TERMICI - Centrali trattamento aria -	T.20.003z.02	Fornitura e posa in opera di centrale di trattame ... di seguito elencati. Sezione filtri a tasche (Eff. > 85%).	Fornitura e posa in opera di centrale di trattamento aria a sezioni componibili, realizzata con struttura portante in profilati e doppia pannellatura di alluminio, portata d’aria di mc/h 6000/8500 con velocità frontale rispettivamente non superiore a m/s 2.5 e 3.5, con efficienza dei filtri misurata secondo il metodo ASHRAE 52/76, composta dalle sezioni ed accessori di seguito elencati. Sezione filtri a tasche (Eff. > 85%).		cad	€ 1.128,81
7657	IMPIANTI TERMICI - Centrali trattamento aria -	T.20.003z.03	Fornitura e posa in opera di centrale di trattame ... ito elencati. Sezione filtri assoluti (Eff. DOP > 99.99%).	Fornitura e posa in opera di centrale di trattamento aria a sezioni componibili, realizzata con struttura portante in profilati e doppia pannellatura di alluminio, portata d’aria di mc/h 6000/8500 con velocità frontale rispettivamente non superiore a m/s 2.5 e 3.5, con efficienza dei filtri misurata secondo il metodo ASHRAE 52/76, composta dalle sezioni ed accessori di seguito elencati. Sezione filtri assoluti (Eff. DOP > 99.99%).		cad	€ 2.684,76
7658	IMPIANTI TERMICI - Centrali trattamento aria -	T.20.004a	Fornitura e posa in opera di centrale di trattame ... di seguito elencati. Serranda frontale e comando manuale.	Fornitura e posa in opera di centrale di trattamento aria a sezioni componibili, realizzata con struttura portante in profilati e doppia pannellatura di alluminio, portata d’aria di mc/h 10000/14000 con velocità frontale rispettivamente non superiore a m/s 2.5 e 3.5, con efficienza dei filtri misurata secondo il metodo ASHRAE 52/76, composta dalle sezioni ed accessori di seguito elencati. Serranda frontale e comando manuale.		cad	€ 439,64
7659	IMPIANTI TERMICI - Centrali trattamento aria -	T.20.004b	Fornitura e posa in opera di centrale di trattame ... ed accessori di seguito elencati. Sezione filtrante piana.	Fornitura e posa in opera di centrale di trattamento aria a sezioni componibili, realizzata con struttura portante in profilati e doppia pannellatura di alluminio, portata d’aria di mc/h 10000/14000 con velocità frontale rispettivamente non superiore a m/s 2.5 e 3.5, con efficienza dei filtri misurata secondo il metodo ASHRAE 52/76, composta dalle sezioni ed accessori di seguito elencati. Sezione filtrante piana.		cad	€ 478,78
7660	IMPIANTI TERMICI - Centrali trattamento aria -	T.20.004c	Fornitura e posa in opera di centrale di trattame ... i di seguito elencati. Filtro piano acrilico (Eff. > 75%).	Fornitura e posa in opera di centrale di trattamento aria a sezioni componibili, realizzata con struttura portante in profilati e doppia pannellatura di alluminio, portata d’aria di mc/h 10000/14000 con velocità frontale rispettivamente non superiore a m/s 2.5 e 3.5, con efficienza dei filtri misurata secondo il metodo ASHRAE 52/76, composta dalle sezioni ed accessori di seguito elencati. Filtro piano acrilico (Eff. > 75%).		cad	€ 211,43
7661	IMPIANTI TERMICI - Centrali trattamento aria -	T.20.004d	Fornitura e posa in opera di centrale di trattame ... di seguito elencati. Filtro piano metallico (Eff. > 70%).	Fornitura e posa in opera di centrale di trattamento aria a sezioni componibili, realizzata con struttura portante in profilati e doppia pannellatura di alluminio, portata d’aria di mc/h 10000/14000 con velocità frontale rispettivamente non superiore a m/s 2.5 e 3.5, con efficienza dei filtri misurata secondo il metodo ASHRAE 52/76, composta dalle sezioni ed accessori di seguito elencati. Filtro piano metallico (Eff. > 70%).		cad	€ 318,96
7662	IMPIANTI TERMICI - Centrali trattamento aria -	T.20.004e	Fornitura e posa in opera di centrale di trattame ... i di seguito elencati. Filtro piano acrilico (Eff. > 90%).	Fornitura e posa in opera di centrale di trattamento aria a sezioni componibili, realizzata con struttura portante in profilati e doppia pannellatura di alluminio, portata d’aria di mc/h 10000/14000 con velocità frontale rispettivamente non superiore a m/s 2.5 e 3.5, con efficienza dei filtri misurata secondo il metodo ASHRAE 52/76, composta dalle sezioni ed accessori di seguito elencati. Filtro piano acrilico (Eff. > 90%).		cad	€ 239,26
7663	IMPIANTI TERMICI - Centrali trattamento aria -	T.20.004f	Fornitura e posa in opera di centrale di trattame ... cati. Sezione di miscela con 2 serrande e comando manuale.	Fornitura e posa in opera di centrale di trattamento aria a sezioni componibili, realizzata con struttura portante in profilati e doppia pannellatura di alluminio, portata d’aria di mc/h 10000/14000 con velocità frontale rispettivamente non superiore a m/s 2.5 e 3.5, con efficienza dei filtri misurata secondo il metodo ASHRAE 52/76, composta dalle sezioni ed accessori di seguito elencati. Sezione di miscela con 2 serrande e comando manuale.		cad	€ 1.258,21
7664	IMPIANTI TERMICI - Centrali trattamento aria -	T.20.004g	Fornitura e posa in opera di centrale di trattame ... ito elencati. Sezione espulsione/ricircolo con 3 serrande.	Fornitura e posa in opera di centrale di trattamento aria a sezioni componibili, realizzata con struttura portante in profilati e doppia pannellatura di alluminio, portata d’aria di mc/h 10000/14000 con velocità frontale rispettivamente non superiore a m/s 2.5 e 3.5, con efficienza dei filtri misurata secondo il metodo ASHRAE 52/76, composta dalle sezioni ed accessori di seguito elencati. Sezione espulsione/ricircolo con 3 serrande.		cad	€ 2.103,35
7665	IMPIANTI TERMICI - Centrali trattamento aria -	T.20.004h	Fornitura e posa in opera di centrale di trattame ... cati. Sezione per batterie fino a 5 R. solo riscaldamento.	Fornitura e posa in opera di centrale di trattamento aria a sezioni componibili, realizzata con struttura portante in profilati e doppia pannellatura di alluminio, portata d’aria di mc/h 10000/14000 con velocità frontale rispettivamente non superiore a m/s 2.5 e 3.5, con efficienza dei filtri misurata secondo il metodo ASHRAE 52/76, composta dalle sezioni ed accessori di seguito elencati. Sezione per batterie fino a 5 R. solo riscaldamento.		cad	€ 438,65
7666	IMPIANTI TERMICI - Centrali trattamento aria -	T.20.004i	Fornitura e posa in opera di centrale di trattame ... ncati. Sezione per batterie fino a 12 R. riscald./raffred.	Fornitura e posa in opera di centrale di trattamento aria a sezioni componibili, realizzata con struttura portante in profilati e doppia pannellatura di alluminio, portata d’aria di mc/h 10000/14000 con velocità frontale rispettivamente non superiore a m/s 2.5 e 3.5, con efficienza dei filtri misurata secondo il metodo ASHRAE 52/76, composta dalle sezioni ed accessori di seguito elencati. Sezione per batterie fino a 12 R. riscald./raffred.		cad	€ 885,47
7667	IMPIANTI TERMICI - Centrali trattamento aria -	T.20.004l	Fornitura e posa in opera di centrale di trattame ... di seguito elencati. Sezione con umidificazione a perdere.	Fornitura e posa in opera di centrale di trattamento aria a sezioni componibili, realizzata con struttura portante in profilati e doppia pannellatura di alluminio, portata d’aria di mc/h 10000/14000 con velocità frontale rispettivamente non superiore a m/s 2.5 e 3.5, con efficienza dei filtri misurata secondo il metodo ASHRAE 52/76, composta dalle sezioni ed accessori di seguito elencati. Sezione con umidificazione a perdere.		cad	€ 2.175,81
7668	IMPIANTI TERMICI - Centrali trattamento aria -	T.20.004m	Fornitura e posa in opera di centrale di trattame ... ri di seguito elencati. Sezione con umidificazione spinta.	Fornitura e posa in opera di centrale di trattamento aria a sezioni componibili, realizzata con struttura portante in profilati e doppia pannellatura di alluminio, portata d’aria di mc/h 10000/14000 con velocità frontale rispettivamente non superiore a m/s 2.5 e 3.5, con efficienza dei filtri misurata secondo il metodo ASHRAE 52/76, composta dalle sezioni ed accessori di seguito elencati. Sezione con umidificazione spinta.		cad	€ 2.447,56
7669	IMPIANTI TERMICI - Centrali trattamento aria -	T.20.004n	Fornitura e posa in opera di centrale di trattame ... oni ed accessori di seguito elencati. Separatore di gocce.	Fornitura e posa in opera di centrale di trattamento aria a sezioni componibili, realizzata con struttura portante in profilati e doppia pannellatura di alluminio, portata d’aria di mc/h 10000/14000 con velocità frontale rispettivamente non superiore a m/s 2.5 e 3.5, con efficienza dei filtri misurata secondo il metodo ASHRAE 52/76, composta dalle sezioni ed accessori di seguito elencati. Separatore di gocce.		cad	€ 596,32
7670	IMPIANTI TERMICI - Centrali trattamento aria -	T.20.004o	Fornitura e posa in opera di centrale di trattame ... essori di seguito elencati. Batteria per acqua calda a 2 R	Fornitura e posa in opera di centrale di trattamento aria a sezioni componibili, realizzata con struttura portante in profilati e doppia pannellatura di alluminio, portata d’aria di mc/h 10000/14000 con velocità frontale rispettivamente non superiore a m/s 2.5 e 3.5, con efficienza dei filtri misurata secondo il metodo ASHRAE 52/76, composta dalle sezioni ed accessori di seguito elencati. Batteria per acqua calda a 2 R		cad	€ 634,15
7671	IMPIANTI TERMICI - Centrali trattamento aria -	T.20.004p	Fornitura e posa in opera di centrale di trattame ... ssori di seguito elencati. Batteria per acqua calda a 3 R.	Fornitura e posa in opera di centrale di trattamento aria a sezioni componibili, realizzata con struttura portante in profilati e doppia pannellatura di alluminio, portata d’aria di mc/h 10000/14000 con velocità frontale rispettivamente non superiore a m/s 2.5 e 3.5, con efficienza dei filtri misurata secondo il metodo ASHRAE 52/76, composta dalle sezioni ed accessori di seguito elencati. Batteria per acqua calda a 3 R.		cad	€ 773,30
7672	IMPIANTI TERMICI - Centrali trattamento aria -	T.20.004q	Fornitura e posa in opera di centrale di trattame ... ssori di seguito elencati. Batteria per acqua calda a 4 R.	Fornitura e posa in opera di centrale di trattamento aria a sezioni componibili, realizzata con struttura portante in profilati e doppia pannellatura di alluminio, portata d’aria di mc/h 10000/14000 con velocità frontale rispettivamente non superiore a m/s 2.5 e 3.5, con efficienza dei filtri misurata secondo il metodo ASHRAE 52/76, composta dalle sezioni ed accessori di seguito elencati. Batteria per acqua calda a 4 R.		cad	€ 979,50
7673	IMPIANTI TERMICI - Centrali trattamento aria -	T.20.004r	Fornitura e posa in opera di centrale di trattame ... to elencati. Batteria per acqua calda o refrigerata a 6 R.	Fornitura e posa in opera di centrale di trattamento aria a sezioni componibili, realizzata con struttura portante in profilati e doppia pannellatura di alluminio, portata d’aria di mc/h 10000/14000 con velocità frontale rispettivamente non superiore a m/s 2.5 e 3.5, con efficienza dei filtri misurata secondo il metodo ASHRAE 52/76, composta dalle sezioni ed accessori di seguito elencati. Batteria per acqua calda o refrigerata a 6 R.		cad	€ 1.404,93
7674	IMPIANTI TERMICI - Centrali trattamento aria -	T.20.004s	Fornitura e posa in opera di centrale di trattame ... ito elencati. Batteria per acqua calda o refrigerata a 8 R	Fornitura e posa in opera di centrale di trattamento aria a sezioni componibili, realizzata con struttura portante in profilati e doppia pannellatura di alluminio, portata d’aria di mc/h 10000/14000 con velocità frontale rispettivamente non superiore a m/s 2.5 e 3.5, con efficienza dei filtri misurata secondo il metodo ASHRAE 52/76, composta dalle sezioni ed accessori di seguito elencati. Batteria per acqua calda o refrigerata a 8 R		cad	€ 1.902,07
7675	IMPIANTI TERMICI - Centrali trattamento aria -	T.20.004t	Fornitura e posa in opera di centrale di trattame ... ed accessori di seguito elencati. Batteria a vapore a 2 R.	Fornitura e posa in opera di centrale di trattamento aria a sezioni componibili, realizzata con struttura portante in profilati e doppia pannellatura di alluminio, portata d’aria di mc/h 10000/14000 con velocità frontale rispettivamente non superiore a m/s 2.5 e 3.5, con efficienza dei filtri misurata secondo il metodo ASHRAE 52/76, composta dalle sezioni ed accessori di seguito elencati. Batteria a vapore a 2 R.		cad	€ 904,77
7676	IMPIANTI TERMICI - Centrali trattamento aria -	T.20.004u	Fornitura e posa in opera di centrale di trattame ... di seguito elencati. Batteria ad espansione diretta a 4 R.	Fornitura e posa in opera di centrale di trattamento aria a sezioni componibili, realizzata con struttura portante in profilati e doppia pannellatura di alluminio, portata d’aria di mc/h 10000/14000 con velocità frontale rispettivamente non superiore a m/s 2.5 e 3.5, con efficienza dei filtri misurata secondo il metodo ASHRAE 52/76, composta dalle sezioni ed accessori di seguito elencati. Batteria ad espansione diretta a 4 R.		cad	€ 1.321,46
7677	IMPIANTI TERMICI - Centrali trattamento aria -	T.20.004v	Fornitura e posa in opera di centrale di trattame ... di seguito elencati. Batteria ad espansione diretta a 6 R.	Fornitura e posa in opera di centrale di trattamento aria a sezioni componibili, realizzata con struttura portante in profilati e doppia pannellatura di alluminio, portata d’aria di mc/h 10000/14000 con velocità frontale rispettivamente non superiore a m/s 2.5 e 3.5, con efficienza dei filtri misurata secondo il metodo ASHRAE 52/76, composta dalle sezioni ed accessori di seguito elencati. Batteria ad espansione diretta a 6 R.		cad	€ 1.865,41
7678	IMPIANTI TERMICI - Centrali trattamento aria -	T.20.004w	Fornitura e posa in opera di centrale di trattame ... to elencati. Sezione ventil. Ad alta pressione con motore.	Fornitura e posa in opera di centrale di trattamento aria a sezioni componibili, realizzata con struttura portante in profilati e doppia pannellatura di alluminio, portata d’aria di mc/h 10000/14000 con velocità frontale rispettivamente non superiore a m/s 2.5 e 3.5, con efficienza dei filtri misurata secondo il metodo ASHRAE 52/76, composta dalle sezioni ed accessori di seguito elencati. Sezione ventil. Ad alta pressione con motore.		cad	€ 3.167,57
7679	IMPIANTI TERMICI - Centrali trattamento aria -	T.20.004x	Fornitura e posa in opera di centrale di trattame ... di seguito elencati. Batteria ad espansione diretta a 8 R	Fornitura e posa in opera di centrale di trattamento aria a sezioni componibili, realizzata con struttura portante in profilati e doppia pannellatura di alluminio, portata d’aria di mc/h 10000/14000 con velocità frontale rispettivamente non superiore a m/s 2.5 e 3.5, con efficienza dei filtri misurata secondo il metodo ASHRAE 52/76, composta dalle sezioni ed accessori di seguito elencati. Batteria ad espansione diretta a 8 R		cad	€ 2.418,21
7680	IMPIANTI TERMICI - Centrali trattamento aria -	T.20.004y	Fornitura e posa in opera di centrale di trattame ... to elencati. Sezione ventil. A bassa pressione con motore.	Fornitura e posa in opera di centrale di trattamento aria a sezioni componibili, realizzata con struttura portante in profilati e doppia pannellatura di alluminio, portata d’aria di mc/h 10000/14000 con velocità frontale rispettivamente non superiore a m/s 2.5 e 3.5, con efficienza dei filtri misurata secondo il metodo ASHRAE 52/76, composta dalle sezioni ed accessori di seguito elencati. Sezione ventil. A bassa pressione con motore.		cad	€ 2.409,84
7681	IMPIANTI TERMICI - Centrali trattamento aria -	T.20.004z.01	Fornitura e posa in opera di centrale di trattame ... elencati. Sezione contenimento filtro rotativo verticale.	Fornitura e posa in opera di centrale di trattamento aria a sezioni componibili, realizzata con struttura portante in profilati e doppia pannellatura di alluminio, portata d’aria di mc/h 10000/14000 con velocità frontale rispettivamente non superiore a m/s 2.5 e 3.5, con efficienza dei filtri misurata secondo il metodo ASHRAE 52/76, composta dalle sezioni ed accessori di seguito elencati. Sezione contenimento filtro rotativo verticale.		cad	€ 897,79
7682	IMPIANTI TERMICI - Centrali trattamento aria -	T.20.004z.02	Fornitura e posa in opera di centrale di trattame ... di seguito elencati. Sezione filtri a tasche (Eff. > 85%).	Fornitura e posa in opera di centrale di trattamento aria a sezioni componibili, realizzata con struttura portante in profilati e doppia pannellatura di alluminio, portata d’aria di mc/h 10000/14000 con velocità frontale rispettivamente non superiore a m/s 2.5 e 3.5, con efficienza dei filtri misurata secondo il metodo ASHRAE 52/76, composta dalle sezioni ed accessori di seguito elencati. Sezione filtri a tasche (Eff. > 85%).		cad	€ 1.689,68
7683	IMPIANTI TERMICI - Centrali trattamento aria -	T.20.004z.03	Fornitura e posa in opera di centrale di trattame ... ito elencati. Sezione filtri assoluti (Eff. DOP > 99.99%).	Fornitura e posa in opera di centrale di trattamento aria a sezioni componibili, realizzata con struttura portante in profilati e doppia pannellatura di alluminio, portata d’aria di mc/h 10000/14000 con velocità frontale rispettivamente non superiore a m/s 2.5 e 3.5, con efficienza dei filtri misurata secondo il metodo ASHRAE 52/76, composta dalle sezioni ed accessori di seguito elencati. Sezione filtri assoluti (Eff. DOP > 99.99%).		cad	€ 3.694,18
7684	IMPIANTI TERMICI - Centrali trattamento aria -	T.20.005a	Fornitura e posa in opera di centrale di trattame ... di seguito elencati. Serranda frontale e comando manuale.	Fornitura e posa in opera di centrale di trattamento aria a sezioni componibili, realizzata con struttura portante in profilati e doppia pannellatura di alluminio, portata d’aria di mc/h 14000/19500 con velocità frontale rispettivamente non superiore a m/s 2.5 e 3.5, con efficienza dei filtri misurata secondo il metodo ASHRAE 52/76, composta dalle sezioni ed accessori di seguito elencati. Serranda frontale e comando manuale.		cad	€ 540,54
7685	IMPIANTI TERMICI - Centrali trattamento aria -	T.20.005b	Fornitura e posa in opera di centrale di trattame ... ed accessori di seguito elencati. Sezione filtrante piana.	Fornitura e posa in opera di centrale di trattamento aria a sezioni componibili, realizzata con struttura portante in profilati e doppia pannellatura di alluminio, portata d’aria di mc/h 14000/19500 con velocità frontale rispettivamente non superiore a m/s 2.5 e 3.5, con efficienza dei filtri misurata secondo il metodo ASHRAE 52/76, composta dalle sezioni ed accessori di seguito elencati. Sezione filtrante piana.		cad	€ 643,71
7686	IMPIANTI TERMICI - Centrali trattamento aria -	T.20.005c	Fornitura e posa in opera di centrale di trattame ... i di seguito elencati. Filtro piano acrilico (Eff. > 75%).	Fornitura e posa in opera di centrale di trattamento aria a sezioni componibili, realizzata con struttura portante in profilati e doppia pannellatura di alluminio, portata d’aria di mc/h 14000/19500 con velocità frontale rispettivamente non superiore a m/s 2.5 e 3.5, con efficienza dei filtri misurata secondo il metodo ASHRAE 52/76, composta dalle sezioni ed accessori di seguito elencati. Filtro piano acrilico (Eff. > 75%).		cad	€ 276,13
7687	IMPIANTI TERMICI - Centrali trattamento aria -	T.20.005d	Fornitura e posa in opera di centrale di trattame ... di seguito elencati. Filtro piano metallico (Eff. > 70%).	Fornitura e posa in opera di centrale di trattamento aria a sezioni componibili, realizzata con struttura portante in profilati e doppia pannellatura di alluminio, portata d’aria di mc/h 14000/19500 con velocità frontale rispettivamente non superiore a m/s 2.5 e 3.5, con efficienza dei filtri misurata secondo il metodo ASHRAE 52/76, composta dalle sezioni ed accessori di seguito elencati. Filtro piano metallico (Eff. > 70%).		cad	€ 417,81
7688	IMPIANTI TERMICI - Centrali trattamento aria -	T.20.005e	Fornitura e posa in opera di centrale di trattame ... i di seguito elencati. Filtro piano acrilico (Eff. > 90%).	Fornitura e posa in opera di centrale di trattamento aria a sezioni componibili, realizzata con struttura portante in profilati e doppia pannellatura di alluminio, portata d’aria di mc/h 14000/19500 con velocità frontale rispettivamente non superiore a m/s 2.5 e 3.5, con efficienza dei filtri misurata secondo il metodo ASHRAE 52/76, composta dalle sezioni ed accessori di seguito elencati. Filtro piano acrilico (Eff. > 90%).		cad	€ 315,35
7689	IMPIANTI TERMICI - Centrali trattamento aria -	T.20.005f	Fornitura e posa in opera di centrale di trattame ... cati. Sezione di miscela con 2 serrande e comando manuale.	Fornitura e posa in opera di centrale di trattamento aria a sezioni componibili, realizzata con struttura portante in profilati e doppia pannellatura di alluminio, portata d’aria di mc/h 14000/19500 con velocità frontale rispettivamente non superiore a m/s 2.5 e 3.5, con efficienza dei filtri misurata secondo il metodo ASHRAE 52/76, composta dalle sezioni ed accessori di seguito elencati. Sezione di miscela con 2 serrande e comando manuale.		cad	€ 1.636,24
7690	IMPIANTI TERMICI - Centrali trattamento aria -	T.20.005g	Fornitura e posa in opera di centrale di trattame ... ito elencati. Sezione espulsione/ricircolo con 3 serrande.	Fornitura e posa in opera di centrale di trattamento aria a sezioni componibili, realizzata con struttura portante in profilati e doppia pannellatura di alluminio, portata d’aria di mc/h 14000/19500 con velocità frontale rispettivamente non superiore a m/s 2.5 e 3.5, con efficienza dei filtri misurata secondo il metodo ASHRAE 52/76, composta dalle sezioni ed accessori di seguito elencati. Sezione espulsione/ricircolo con 3 serrande.		cad	€ 2.605,25
7691	IMPIANTI TERMICI - Centrali trattamento aria -	T.20.005h	Fornitura e posa in opera di centrale di trattame ... cati. Sezione per batterie fino a 5 R. solo riscaldamento.	Fornitura e posa in opera di centrale di trattamento aria a sezioni componibili, realizzata con struttura portante in profilati e doppia pannellatura di alluminio, portata d’aria di mc/h 14000/19500 con velocità frontale rispettivamente non superiore a m/s 2.5 e 3.5, con efficienza dei filtri misurata secondo il metodo ASHRAE 52/76, composta dalle sezioni ed accessori di seguito elencati. Sezione per batterie fino a 5 R. solo riscaldamento.		cad	€ 578,86
7692	IMPIANTI TERMICI - Centrali trattamento aria -	T.20.005i	Fornitura e posa in opera di centrale di trattame ... ncati. Sezione per batterie fino a 12 R. riscald./raffred.	Fornitura e posa in opera di centrale di trattamento aria a sezioni componibili, realizzata con struttura portante in profilati e doppia pannellatura di alluminio, portata d’aria di mc/h 14000/19500 con velocità frontale rispettivamente non superiore a m/s 2.5 e 3.5, con efficienza dei filtri misurata secondo il metodo ASHRAE 52/76, composta dalle sezioni ed accessori di seguito elencati. Sezione per batterie fino a 12 R. riscald./raffred.		cad	€ 963,60
7693	IMPIANTI TERMICI - Centrali trattamento aria -	T.20.005l	Fornitura e posa in opera di centrale di trattame ... di seguito elencati. Sezione con umidificazione a perdere.	Fornitura e posa in opera di centrale di trattamento aria a sezioni componibili, realizzata con struttura portante in profilati e doppia pannellatura di alluminio, portata d’aria di mc/h 14000/19500 con velocità frontale rispettivamente non superiore a m/s 2.5 e 3.5, con efficienza dei filtri misurata secondo il metodo ASHRAE 52/76, composta dalle sezioni ed accessori di seguito elencati. Sezione con umidificazione a perdere.		cad	€ 2.084,73
7694	IMPIANTI TERMICI - Centrali trattamento aria -	T.20.005m	Fornitura e posa in opera di centrale di trattame ... ri di seguito elencati. Sezione con umidificazione spinta.	Fornitura e posa in opera di centrale di trattamento aria a sezioni componibili, realizzata con struttura portante in profilati e doppia pannellatura di alluminio, portata d’aria di mc/h 14000/19500 con velocità frontale rispettivamente non superiore a m/s 2.5 e 3.5, con efficienza dei filtri misurata secondo il metodo ASHRAE 52/76, composta dalle sezioni ed accessori di seguito elencati. Sezione con umidificazione spinta.		cad	€ 2.787,64
7695	IMPIANTI TERMICI - Centrali trattamento aria -	T.20.005n	Fornitura e posa in opera di centrale di trattame ... oni ed accessori di seguito elencati. Separatore di gocce.	Fornitura e posa in opera di centrale di trattamento aria a sezioni componibili, realizzata con struttura portante in profilati e doppia pannellatura di alluminio, portata d’aria di mc/h 14000/19500 con velocità frontale rispettivamente non superiore a m/s 2.5 e 3.5, con efficienza dei filtri misurata secondo il metodo ASHRAE 52/76, composta dalle sezioni ed accessori di seguito elencati. Separatore di gocce.		cad	€ 576,17
7696	IMPIANTI TERMICI - Centrali trattamento aria -	T.20.005o	Fornitura e posa in opera di centrale di trattame ... essori di seguito elencati. Batteria per acqua calda a 2 R	Fornitura e posa in opera di centrale di trattamento aria a sezioni componibili, realizzata con struttura portante in profilati e doppia pannellatura di alluminio, portata d’aria di mc/h 14000/19500 con velocità frontale rispettivamente non superiore a m/s 2.5 e 3.5, con efficienza dei filtri misurata secondo il metodo ASHRAE 52/76, composta dalle sezioni ed accessori di seguito elencati. Batteria per acqua calda a 2 R		cad	€ 733,88
7697	IMPIANTI TERMICI - Centrali trattamento aria -	T.20.005p	Fornitura e posa in opera di centrale di trattame ... ssori di seguito elencati. Batteria per acqua calda a 3 R.	Fornitura e posa in opera di centrale di trattamento aria a sezioni componibili, realizzata con struttura portante in profilati e doppia pannellatura di alluminio, portata d’aria di mc/h 14000/19500 con velocità frontale rispettivamente non superiore a m/s 2.5 e 3.5, con efficienza dei filtri misurata secondo il metodo ASHRAE 52/76, composta dalle sezioni ed accessori di seguito elencati. Batteria per acqua calda a 3 R.		cad	€ 948,93
7698	IMPIANTI TERMICI - Centrali trattamento aria -	T.20.005q	Fornitura e posa in opera di centrale di trattame ... ssori di seguito elencati. Batteria per acqua calda a 4 R.	Fornitura e posa in opera di centrale di trattamento aria a sezioni componibili, realizzata con struttura portante in profilati e doppia pannellatura di alluminio, portata d’aria di mc/h 14000/19500 con velocità frontale rispettivamente non superiore a m/s 2.5 e 3.5, con efficienza dei filtri misurata secondo il metodo ASHRAE 52/76, composta dalle sezioni ed accessori di seguito elencati. Batteria per acqua calda a 4 R.		cad	€ 1.189,28
7699	IMPIANTI TERMICI - Centrali trattamento aria -	T.20.005r	Fornitura e posa in opera di centrale di trattame ... to elencati. Batteria per acqua calda o refrigerata a 6 R.	Fornitura e posa in opera di centrale di trattamento aria a sezioni componibili, realizzata con struttura portante in profilati e doppia pannellatura di alluminio, portata d’aria di mc/h 14000/19500 con velocità frontale rispettivamente non superiore a m/s 2.5 e 3.5, con efficienza dei filtri misurata secondo il metodo ASHRAE 52/76, composta dalle sezioni ed accessori di seguito elencati. Batteria per acqua calda o refrigerata a 6 R.		cad	€ 1.814,67
7700	IMPIANTI TERMICI - Centrali trattamento aria -	T.20.005s	Fornitura e posa in opera di centrale di trattame ... ito elencati. Batteria per acqua calda o refrigerata a 8 R	Fornitura e posa in opera di centrale di trattamento aria a sezioni componibili, realizzata con struttura portante in profilati e doppia pannellatura di alluminio, portata d’aria di mc/h 14000/19500 con velocità frontale rispettivamente non superiore a m/s 2.5 e 3.5, con efficienza dei filtri misurata secondo il metodo ASHRAE 52/76, composta dalle sezioni ed accessori di seguito elencati. Batteria per acqua calda o refrigerata a 8 R		cad	€ 2.320,37
7701	IMPIANTI TERMICI - Centrali trattamento aria -	T.20.005t	Fornitura e posa in opera di centrale di trattame ... ed accessori di seguito elencati. Batteria a vapore a 2 R.	Fornitura e posa in opera di centrale di trattamento aria a sezioni componibili, realizzata con struttura portante in profilati e doppia pannellatura di alluminio, portata d’aria di mc/h 14000/19500 con velocità frontale rispettivamente non superiore a m/s 2.5 e 3.5, con efficienza dei filtri misurata secondo il metodo ASHRAE 52/76, composta dalle sezioni ed accessori di seguito elencati. Batteria a vapore a 2 R.		cad	€ 1.112,02
7702	IMPIANTI TERMICI - Centrali trattamento aria -	T.20.005u	Fornitura e posa in opera di centrale di trattame ... di seguito elencati. Batteria ad espansione diretta a 4 R.	Fornitura e posa in opera di centrale di trattamento aria a sezioni componibili, realizzata con struttura portante in profilati e doppia pannellatura di alluminio, portata d’aria di mc/h 14000/19500 con velocità frontale rispettivamente non superiore a m/s 2.5 e 3.5, con efficienza dei filtri misurata secondo il metodo ASHRAE 52/76, composta dalle sezioni ed accessori di seguito elencati. Batteria ad espansione diretta a 4 R.		cad	€ 1.751,35
7703	IMPIANTI TERMICI - Centrali trattamento aria -	T.20.005v	Fornitura e posa in opera di centrale di trattame ... di seguito elencati. Batteria ad espansione diretta a 6 R.	Fornitura e posa in opera di centrale di trattamento aria a sezioni componibili, realizzata con struttura portante in profilati e doppia pannellatura di alluminio, portata d’aria di mc/h 14000/19500 con velocità frontale rispettivamente non superiore a m/s 2.5 e 3.5, con efficienza dei filtri misurata secondo il metodo ASHRAE 52/76, composta dalle sezioni ed accessori di seguito elencati. Batteria ad espansione diretta a 6 R.		cad	€ 2.252,29
7704	IMPIANTI TERMICI - Centrali trattamento aria -	T.20.005w	Fornitura e posa in opera di centrale di trattame ... to elencati. Sezione ventil. Ad alta pressione con motore.	Fornitura e posa in opera di centrale di trattamento aria a sezioni componibili, realizzata con struttura portante in profilati e doppia pannellatura di alluminio, portata d’aria di mc/h 14000/19500 con velocità frontale rispettivamente non superiore a m/s 2.5 e 3.5, con efficienza dei filtri misurata secondo il metodo ASHRAE 52/76, composta dalle sezioni ed accessori di seguito elencati. Sezione ventil. Ad alta pressione con motore.		cad	€ 4.764,09
7705	IMPIANTI TERMICI - Centrali trattamento aria -	T.20.005x	Fornitura e posa in opera di centrale di trattame ... di seguito elencati. Batteria ad espansione diretta a 8 R	Fornitura e posa in opera di centrale di trattamento aria a sezioni componibili, realizzata con struttura portante in profilati e doppia pannellatura di alluminio, portata d’aria di mc/h 14000/19500 con velocità frontale rispettivamente non superiore a m/s 2.5 e 3.5, con efficienza dei filtri misurata secondo il metodo ASHRAE 52/76, composta dalle sezioni ed accessori di seguito elencati. Batteria ad espansione diretta a 8 R		cad	€ 2.888,59
7706	IMPIANTI TERMICI - Centrali trattamento aria -	T.20.005y	Fornitura e posa in opera di centrale di trattame ... to elencati. Sezione ventil. A bassa pressione con motore.	Fornitura e posa in opera di centrale di trattamento aria a sezioni componibili, realizzata con struttura portante in profilati e doppia pannellatura di alluminio, portata d’aria di mc/h 14000/19500 con velocità frontale rispettivamente non superiore a m/s 2.5 e 3.5, con efficienza dei filtri misurata secondo il metodo ASHRAE 52/76, composta dalle sezioni ed accessori di seguito elencati. Sezione ventil. A bassa pressione con motore.		cad	€ 3.916,54
7707	IMPIANTI TERMICI - Centrali trattamento aria -	T.20.005z.01	Fornitura e posa in opera di centrale di trattame ... elencati. Sezione contenimento filtro rotativo verticale.	Fornitura e posa in opera di centrale di trattamento aria a sezioni componibili, realizzata con struttura portante in profilati e doppia pannellatura di alluminio, portata d’aria di mc/h 14000/19500 con velocità frontale rispettivamente non superiore a m/s 2.5 e 3.5, con efficienza dei filtri misurata secondo il metodo ASHRAE 52/76, composta dalle sezioni ed accessori di seguito elencati. Sezione contenimento filtro rotativo verticale.		cad	€ 1.204,11
7708	IMPIANTI TERMICI - Centrali trattamento aria -	T.20.005z.02	Fornitura e posa in opera di centrale di trattame ... di seguito elencati. Sezione filtri a tasche (Eff. > 85%).	Fornitura e posa in opera di centrale di trattamento aria a sezioni componibili, realizzata con struttura portante in profilati e doppia pannellatura di alluminio, portata d’aria di mc/h 14000/19500 con velocità frontale rispettivamente non superiore a m/s 2.5 e 3.5, con efficienza dei filtri misurata secondo il metodo ASHRAE 52/76, composta dalle sezioni ed accessori di seguito elencati. Sezione filtri a tasche (Eff. > 85%).		cad	€ 1.977,02
7709	IMPIANTI TERMICI - Centrali trattamento aria -	T.20.005z.03	Fornitura e posa in opera di centrale di trattame ... ito elencati. Sezione filtri assoluti (Eff. DOP > 99.99%).	Fornitura e posa in opera di centrale di trattamento aria a sezioni componibili, realizzata con struttura portante in profilati e doppia pannellatura di alluminio, portata d’aria di mc/h 14000/19500 con velocità frontale rispettivamente non superiore a m/s 2.5 e 3.5, con efficienza dei filtri misurata secondo il metodo ASHRAE 52/76, composta dalle sezioni ed accessori di seguito elencati. Sezione filtri assoluti (Eff. DOP > 99.99%).		cad	€ 5.353,31
7710	IMPIANTI TERMICI - Centrali trattamento aria -	T.20.006a	Fornitura e posa in opera di centrale di trattame ... di seguito elencati. Serranda frontale e comando manuale.	Fornitura e posa in opera di centrale di trattamento aria a sezioni componibili, realizzata con struttura portante in profilati e doppia pannellatura di alluminio, portata d’aria di mc/h 24000/34000 con velocità frontale rispettivamente non superiore a m/s 2.5 e 3.5, con efficienza dei filtri misurata secondo il metodo ASHRAE 52/76, composta dalle sezioni ed accessori di seguito elencati. Serranda frontale e comando manuale.		cad	€ 929,08
7711	IMPIANTI TERMICI - Centrali trattamento aria -	T.20.006b	Fornitura e posa in opera di centrale di trattame ... ed accessori di seguito elencati. Sezione filtrante piana.	Fornitura e posa in opera di centrale di trattamento aria a sezioni componibili, realizzata con struttura portante in profilati e doppia pannellatura di alluminio, portata d’aria di mc/h 24000/34000 con velocità frontale rispettivamente non superiore a m/s 2.5 e 3.5, con efficienza dei filtri misurata secondo il metodo ASHRAE 52/76, composta dalle sezioni ed accessori di seguito elencati. Sezione filtrante piana.		cad	€ 867,80
7712	IMPIANTI TERMICI - Centrali trattamento aria -	T.20.006c	Fornitura e posa in opera di centrale di trattame ... i di seguito elencati. Filtro piano acrilico (Eff. > 75%).	Fornitura e posa in opera di centrale di trattamento aria a sezioni componibili, realizzata con struttura portante in profilati e doppia pannellatura di alluminio, portata d’aria di mc/h 24000/34000 con velocità frontale rispettivamente non superiore a m/s 2.5 e 3.5, con efficienza dei filtri misurata secondo il metodo ASHRAE 52/76, composta dalle sezioni ed accessori di seguito elencati. Filtro piano acrilico (Eff. > 75%).		cad	€ 402,82
7713	IMPIANTI TERMICI - Centrali trattamento aria -	T.20.006d	Fornitura e posa in opera di centrale di trattame ... di seguito elencati. Filtro piano metallico (Eff. > 70%).	Fornitura e posa in opera di centrale di trattamento aria a sezioni componibili, realizzata con struttura portante in profilati e doppia pannellatura di alluminio, portata d’aria di mc/h 24000/34000 con velocità frontale rispettivamente non superiore a m/s 2.5 e 3.5, con efficienza dei filtri misurata secondo il metodo ASHRAE 52/76, composta dalle sezioni ed accessori di seguito elencati. Filtro piano metallico (Eff. > 70%).		cad	€ 648,23
7714	IMPIANTI TERMICI - Centrali trattamento aria -	T.20.006e	Fornitura e posa in opera di centrale di trattame ... i di seguito elencati. Filtro piano acrilico (Eff. > 90%).	Fornitura e posa in opera di centrale di trattamento aria a sezioni componibili, realizzata con struttura portante in profilati e doppia pannellatura di alluminio, portata d’aria di mc/h 24000/34000 con velocità frontale rispettivamente non superiore a m/s 2.5 e 3.5, con efficienza dei filtri misurata secondo il metodo ASHRAE 52/76, composta dalle sezioni ed accessori di seguito elencati. Filtro piano acrilico (Eff. > 90%).		cad	€ 478,72
7715	IMPIANTI TERMICI - Centrali trattamento aria -	T.20.006f	Fornitura e posa in opera di centrale di trattame ... cati. Sezione di miscela con 2 serrande e comando manuale.	Fornitura e posa in opera di centrale di trattamento aria a sezioni componibili, realizzata con struttura portante in profilati e doppia pannellatura di alluminio, portata d’aria di mc/h 24000/34000 con velocità frontale rispettivamente non superiore a m/s 2.5 e 3.5, con efficienza dei filtri misurata secondo il metodo ASHRAE 52/76, composta dalle sezioni ed accessori di seguito elencati. Sezione di miscela con 2 serrande e comando manuale.		cad	€ 2.455,45
7716	IMPIANTI TERMICI - Centrali trattamento aria -	T.20.006g	Fornitura e posa in opera di centrale di trattame ... ito elencati. Sezione espulsione/ricircolo con 3 serrande.	Fornitura e posa in opera di centrale di trattamento aria a sezioni componibili, realizzata con struttura portante in profilati e doppia pannellatura di alluminio, portata d’aria di mc/h 24000/34000 con velocità frontale rispettivamente non superiore a m/s 2.5 e 3.5, con efficienza dei filtri misurata secondo il metodo ASHRAE 52/76, composta dalle sezioni ed accessori di seguito elencati. Sezione espulsione/ricircolo con 3 serrande.		cad	€ 3.661,23
7717	IMPIANTI TERMICI - Centrali trattamento aria -	T.20.006h	Fornitura e posa in opera di centrale di trattame ... cati. Sezione per batterie fino a 5 R. solo riscaldamento.	Fornitura e posa in opera di centrale di trattamento aria a sezioni componibili, realizzata con struttura portante in profilati e doppia pannellatura di alluminio, portata d’aria di mc/h 24000/34000 con velocità frontale rispettivamente non superiore a m/s 2.5 e 3.5, con efficienza dei filtri misurata secondo il metodo ASHRAE 52/76, composta dalle sezioni ed accessori di seguito elencati. Sezione per batterie fino a 5 R. solo riscaldamento.		cad	€ 729,58
7718	IMPIANTI TERMICI - Centrali trattamento aria -	T.20.006i	Fornitura e posa in opera di centrale di trattame ... ncati. Sezione per batterie fino a 12 R. riscald./raffred.	Fornitura e posa in opera di centrale di trattamento aria a sezioni componibili, realizzata con struttura portante in profilati e doppia pannellatura di alluminio, portata d’aria di mc/h 24000/34000 con velocità frontale rispettivamente non superiore a m/s 2.5 e 3.5, con efficienza dei filtri misurata secondo il metodo ASHRAE 52/76, composta dalle sezioni ed accessori di seguito elencati. Sezione per batterie fino a 12 R. riscald./raffred.		cad	€ 1.237,90
7719	IMPIANTI TERMICI - Centrali trattamento aria -	T.20.006l	Fornitura e posa in opera di centrale di trattame ... di seguito elencati. Sezione con umidificazione a perdere.	Fornitura e posa in opera di centrale di trattamento aria a sezioni componibili, realizzata con struttura portante in profilati e doppia pannellatura di alluminio, portata d’aria di mc/h 24000/34000 con velocità frontale rispettivamente non superiore a m/s 2.5 e 3.5, con efficienza dei filtri misurata secondo il metodo ASHRAE 52/76, composta dalle sezioni ed accessori di seguito elencati. Sezione con umidificazione a perdere.		cad	€ 3.449,85
7720	IMPIANTI TERMICI - Centrali trattamento aria -	T.20.006m	Fornitura e posa in opera di centrale di trattame ... ri di seguito elencati. Sezione con umidificazione spinta.	Fornitura e posa in opera di centrale di trattamento aria a sezioni componibili, realizzata con struttura portante in profilati e doppia pannellatura di alluminio, portata d’aria di mc/h 24000/34000 con velocità frontale rispettivamente non superiore a m/s 2.5 e 3.5, con efficienza dei filtri misurata secondo il metodo ASHRAE 52/76, composta dalle sezioni ed accessori di seguito elencati. Sezione con umidificazione spinta.		cad	€ 3.597,24
7721	IMPIANTI TERMICI - Centrali trattamento aria -	T.20.006n	Fornitura e posa in opera di centrale di trattame ... oni ed accessori di seguito elencati. Separatore di gocce.	Fornitura e posa in opera di centrale di trattamento aria a sezioni componibili, realizzata con struttura portante in profilati e doppia pannellatura di alluminio, portata d’aria di mc/h 24000/34000 con velocità frontale rispettivamente non superiore a m/s 2.5 e 3.5, con efficienza dei filtri misurata secondo il metodo ASHRAE 52/76, composta dalle sezioni ed accessori di seguito elencati. Separatore di gocce.		cad	€ 934,65
7722	IMPIANTI TERMICI - Centrali trattamento aria -	T.20.006o	Fornitura e posa in opera di centrale di trattame ... essori di seguito elencati. Batteria per acqua calda a 2 R	Fornitura e posa in opera di centrale di trattamento aria a sezioni componibili, realizzata con struttura portante in profilati e doppia pannellatura di alluminio, portata d’aria di mc/h 24000/34000 con velocità frontale rispettivamente non superiore a m/s 2.5 e 3.5, con efficienza dei filtri misurata secondo il metodo ASHRAE 52/76, composta dalle sezioni ed accessori di seguito elencati. Batteria per acqua calda a 2 R		cad	€ 1.113,17
7723	IMPIANTI TERMICI - Centrali trattamento aria -	T.20.006p	Fornitura e posa in opera di centrale di trattame ... ssori di seguito elencati. Batteria per acqua calda a 3 R.	Fornitura e posa in opera di centrale di trattamento aria a sezioni componibili, realizzata con struttura portante in profilati e doppia pannellatura di alluminio, portata d’aria di mc/h 24000/34000 con velocità frontale rispettivamente non superiore a m/s 2.5 e 3.5, con efficienza dei filtri misurata secondo il metodo ASHRAE 52/76, composta dalle sezioni ed accessori di seguito elencati. Batteria per acqua calda a 3 R.		cad	€ 1.493,94
7724	IMPIANTI TERMICI - Centrali trattamento aria -	T.20.006q	Fornitura e posa in opera di centrale di trattame ... ssori di seguito elencati. Batteria per acqua calda a 4 R.	Fornitura e posa in opera di centrale di trattamento aria a sezioni componibili, realizzata con struttura portante in profilati e doppia pannellatura di alluminio, portata d’aria di mc/h 24000/34000 con velocità frontale rispettivamente non superiore a m/s 2.5 e 3.5, con efficienza dei filtri misurata secondo il metodo ASHRAE 52/76, composta dalle sezioni ed accessori di seguito elencati. Batteria per acqua calda a 4 R.		cad	€ 1.931,63
7725	IMPIANTI TERMICI - Centrali trattamento aria -	T.20.006r	Fornitura e posa in opera di centrale di trattame ... to elencati. Batteria per acqua calda o refrigerata a 6 R.	Fornitura e posa in opera di centrale di trattamento aria a sezioni componibili, realizzata con struttura portante in profilati e doppia pannellatura di alluminio, portata d’aria di mc/h 24000/34000 con velocità frontale rispettivamente non superiore a m/s 2.5 e 3.5, con efficienza dei filtri misurata secondo il metodo ASHRAE 52/76, composta dalle sezioni ed accessori di seguito elencati. Batteria per acqua calda o refrigerata a 6 R.		cad	€ 2.852,16
7726	IMPIANTI TERMICI - Centrali trattamento aria -	T.20.006s	Fornitura e posa in opera di centrale di trattame ... ito elencati. Batteria per acqua calda o refrigerata a 8 R	Fornitura e posa in opera di centrale di trattamento aria a sezioni componibili, realizzata con struttura portante in profilati e doppia pannellatura di alluminio, portata d’aria di mc/h 24000/34000 con velocità frontale rispettivamente non superiore a m/s 2.5 e 3.5, con efficienza dei filtri misurata secondo il metodo ASHRAE 52/76, composta dalle sezioni ed accessori di seguito elencati. Batteria per acqua calda o refrigerata a 8 R		cad	€ 3.761,69
7727	IMPIANTI TERMICI - Centrali trattamento aria -	T.20.006t	Fornitura e posa in opera di centrale di trattame ... ed accessori di seguito elencati. Batteria a vapore a 2 R.	Fornitura e posa in opera di centrale di trattamento aria a sezioni componibili, realizzata con struttura portante in profilati e doppia pannellatura di alluminio, portata d’aria di mc/h 24000/34000 con velocità frontale rispettivamente non superiore a m/s 2.5 e 3.5, con efficienza dei filtri misurata secondo il metodo ASHRAE 52/76, composta dalle sezioni ed accessori di seguito elencati. Batteria a vapore a 2 R.		cad	€ 1.791,81
7728	IMPIANTI TERMICI - Centrali trattamento aria -	T.20.006u	Fornitura e posa in opera di centrale di trattame ... di seguito elencati. Batteria ad espansione diretta a 4 R.	Fornitura e posa in opera di centrale di trattamento aria a sezioni componibili, realizzata con struttura portante in profilati e doppia pannellatura di alluminio, portata d’aria di mc/h 24000/34000 con velocità frontale rispettivamente non superiore a m/s 2.5 e 3.5, con efficienza dei filtri misurata secondo il metodo ASHRAE 52/76, composta dalle sezioni ed accessori di seguito elencati. Batteria ad espansione diretta a 4 R.		cad	€ 2.760,52
7729	IMPIANTI TERMICI - Centrali trattamento aria -	T.20.006v	Fornitura e posa in opera di centrale di trattame ... di seguito elencati. Batteria ad espansione diretta a 6 R.	Fornitura e posa in opera di centrale di trattamento aria a sezioni componibili, realizzata con struttura portante in profilati e doppia pannellatura di alluminio, portata d’aria di mc/h 24000/34000 con velocità frontale rispettivamente non superiore a m/s 2.5 e 3.5, con efficienza dei filtri misurata secondo il metodo ASHRAE 52/76, composta dalle sezioni ed accessori di seguito elencati. Batteria ad espansione diretta a 6 R.		cad	€ 3.899,02
7730	IMPIANTI TERMICI - Centrali trattamento aria -	T.20.006w	Fornitura e posa in opera di centrale di trattame ... to elencati. Sezione ventil. Ad alta pressione con motore.	Fornitura e posa in opera di centrale di trattamento aria a sezioni componibili, realizzata con struttura portante in profilati e doppia pannellatura di alluminio, portata d’aria di mc/h 24000/34000 con velocità frontale rispettivamente non superiore a m/s 2.5 e 3.5, con efficienza dei filtri misurata secondo il metodo ASHRAE 52/76, composta dalle sezioni ed accessori di seguito elencati. Sezione ventil. Ad alta pressione con motore.		cad	€ 6.970,34
7731	IMPIANTI TERMICI - Centrali trattamento aria -	T.20.006x	Fornitura e posa in opera di centrale di trattame ... di seguito elencati. Batteria ad espansione diretta a 8 R	Fornitura e posa in opera di centrale di trattamento aria a sezioni componibili, realizzata con struttura portante in profilati e doppia pannellatura di alluminio, portata d’aria di mc/h 24000/34000 con velocità frontale rispettivamente non superiore a m/s 2.5 e 3.5, con efficienza dei filtri misurata secondo il metodo ASHRAE 52/76, composta dalle sezioni ed accessori di seguito elencati. Batteria ad espansione diretta a 8 R		cad	€ 4.869,28
7732	IMPIANTI TERMICI - Centrali trattamento aria -	T.20.006y	Fornitura e posa in opera di centrale di trattame ... to elencati. Sezione ventil. A bassa pressione con motore.	Fornitura e posa in opera di centrale di trattamento aria a sezioni componibili, realizzata con struttura portante in profilati e doppia pannellatura di alluminio, portata d’aria di mc/h 24000/34000 con velocità frontale rispettivamente non superiore a m/s 2.5 e 3.5, con efficienza dei filtri misurata secondo il metodo ASHRAE 52/76, composta dalle sezioni ed accessori di seguito elencati. Sezione ventil. A bassa pressione con motore.		cad	€ 5.790,10
7733	IMPIANTI TERMICI - Centrali trattamento aria -	T.20.006z.01	Fornitura e posa in opera di centrale di trattame ... elencati. Sezione contenimento filtro rotativo verticale.	Fornitura e posa in opera di centrale di trattamento aria a sezioni componibili, realizzata con struttura portante in profilati e doppia pannellatura di alluminio, portata d’aria di mc/h 24000/34000 con velocità frontale rispettivamente non superiore a m/s 2.5 e 3.5, con efficienza dei filtri misurata secondo il metodo ASHRAE 52/76, composta dalle sezioni ed accessori di seguito elencati. Sezione contenimento filtro rotativo verticale.		cad	€ 1.538,25
7734	IMPIANTI TERMICI - Centrali trattamento aria -	T.20.006z.02	Fornitura e posa in opera di centrale di trattame ... di seguito elencati. Sezione filtri a tasche (Eff. > 85%).	Fornitura e posa in opera di centrale di trattamento aria a sezioni componibili, realizzata con struttura portante in profilati e doppia pannellatura di alluminio, portata d’aria di mc/h 24000/34000 con velocità frontale rispettivamente non superiore a m/s 2.5 e 3.5, con efficienza dei filtri misurata secondo il metodo ASHRAE 52/76, composta dalle sezioni ed accessori di seguito elencati. Sezione filtri a tasche (Eff. > 85%).		cad	€ 3.376,29
7735	IMPIANTI TERMICI - Centrali trattamento aria -	T.20.006z.03	Fornitura e posa in opera di centrale di trattame ... ito elencati. Sezione filtri assoluti (Eff. DOP > 99.99%).	Fornitura e posa in opera di centrale di trattamento aria a sezioni componibili, realizzata con struttura portante in profilati e doppia pannellatura di alluminio, portata d’aria di mc/h 24000/34000 con velocità frontale rispettivamente non superiore a m/s 2.5 e 3.5, con efficienza dei filtri misurata secondo il metodo ASHRAE 52/76, composta dalle sezioni ed accessori di seguito elencati. Sezione filtri assoluti (Eff. DOP > 99.99%).		cad	€ 8.117,51
7736	IMPIANTI TERMICI - Centrali trattamento aria -	T.20.007a	Fornitura e posa in opera di centrale di trattame ... di seguito elencati. Serranda frontale e comando manuale.	Fornitura e posa in opera di centrale di trattamento aria a sezioni componibili, realizzata con struttura portante in profilati e doppia pannellatura di alluminio, portata d’aria di mc/h 44000/62000 con velocità frontale rispettivamente non superiore a m/s 2.5 e 3.5, con efficienza dei filtri misurata secondo il metodo ASHRAE 52/76, composta dalle sezioni ed accessori di seguito elencati. Serranda frontale e comando manuale.		cad	€ 1.726,12
7737	IMPIANTI TERMICI - Centrali trattamento aria -	T.20.007b	Fornitura e posa in opera di centrale di trattame ... ed accessori di seguito elencati. Sezione filtrante piana.	Fornitura e posa in opera di centrale di trattamento aria a sezioni componibili, realizzata con struttura portante in profilati e doppia pannellatura di alluminio, portata d’aria di mc/h 44000/62000 con velocità frontale rispettivamente non superiore a m/s 2.5 e 3.5, con efficienza dei filtri misurata secondo il metodo ASHRAE 52/76, composta dalle sezioni ed accessori di seguito elencati. Sezione filtrante piana.		cad	€ 1.056,77
7738	IMPIANTI TERMICI - Centrali trattamento aria -	T.20.007c	Fornitura e posa in opera di centrale di trattame ... i di seguito elencati. Filtro piano acrilico (Eff. > 75%).	Fornitura e posa in opera di centrale di trattamento aria a sezioni componibili, realizzata con struttura portante in profilati e doppia pannellatura di alluminio, portata d’aria di mc/h 44000/62000 con velocità frontale rispettivamente non superiore a m/s 2.5 e 3.5, con efficienza dei filtri misurata secondo il metodo ASHRAE 52/76, composta dalle sezioni ed accessori di seguito elencati. Filtro piano acrilico (Eff. > 75%).		cad	€ 589,25
7739	IMPIANTI TERMICI - Centrali trattamento aria -	T.20.007d	Fornitura e posa in opera di centrale di trattame ... di seguito elencati. Filtro piano metallico (Eff. > 70%).	Fornitura e posa in opera di centrale di trattamento aria a sezioni componibili, realizzata con struttura portante in profilati e doppia pannellatura di alluminio, portata d’aria di mc/h 44000/62000 con velocità frontale rispettivamente non superiore a m/s 2.5 e 3.5, con efficienza dei filtri misurata secondo il metodo ASHRAE 52/76, composta dalle sezioni ed accessori di seguito elencati. Filtro piano metallico (Eff. > 70%).		cad	€ 1.044,65
7740	IMPIANTI TERMICI - Centrali trattamento aria -	T.20.007e	Fornitura e posa in opera di centrale di trattame ... i di seguito elencati. Filtro piano acrilico (Eff. > 90%).	Fornitura e posa in opera di centrale di trattamento aria a sezioni componibili, realizzata con struttura portante in profilati e doppia pannellatura di alluminio, portata d’aria di mc/h 44000/62000 con velocità frontale rispettivamente non superiore a m/s 2.5 e 3.5, con efficienza dei filtri misurata secondo il metodo ASHRAE 52/76, composta dalle sezioni ed accessori di seguito elencati. Filtro piano acrilico (Eff. > 90%).		cad	€ 775,21
7741	IMPIANTI TERMICI - Centrali trattamento aria -	T.20.007f	Fornitura e posa in opera di centrale di trattame ... cati. Sezione di miscela con 2 serrande e comando manuale.	Fornitura e posa in opera di centrale di trattamento aria a sezioni componibili, realizzata con struttura portante in profilati e doppia pannellatura di alluminio, portata d’aria di mc/h 44000/62000 con velocità frontale rispettivamente non superiore a m/s 2.5 e 3.5, con efficienza dei filtri misurata secondo il metodo ASHRAE 52/76, composta dalle sezioni ed accessori di seguito elencati. Sezione di miscela con 2 serrande e comando manuale.		cad	€ 3.888,78
7742	IMPIANTI TERMICI - Centrali trattamento aria -	T.20.007g	Fornitura e posa in opera di centrale di trattame ... ito elencati. Sezione espulsione/ricircolo con 3 serrande.	Fornitura e posa in opera di centrale di trattamento aria a sezioni componibili, realizzata con struttura portante in profilati e doppia pannellatura di alluminio, portata d’aria di mc/h 44000/62000 con velocità frontale rispettivamente non superiore a m/s 2.5 e 3.5, con efficienza dei filtri misurata secondo il metodo ASHRAE 52/76, composta dalle sezioni ed accessori di seguito elencati. Sezione espulsione/ricircolo con 3 serrande.		cad	€ 6.732,35
7743	IMPIANTI TERMICI - Centrali trattamento aria -	T.20.007h	Fornitura e posa in opera di centrale di trattame ... cati. Sezione per batterie fino a 5 R. solo riscaldamento.	Fornitura e posa in opera di centrale di trattamento aria a sezioni componibili, realizzata con struttura portante in profilati e doppia pannellatura di alluminio, portata d’aria di mc/h 44000/62000 con velocità frontale rispettivamente non superiore a m/s 2.5 e 3.5, con efficienza dei filtri misurata secondo il metodo ASHRAE 52/76, composta dalle sezioni ed accessori di seguito elencati. Sezione per batterie fino a 5 R. solo riscaldamento.		cad	€ 865,42
7744	IMPIANTI TERMICI - Centrali trattamento aria -	T.20.007i	Fornitura e posa in opera di centrale di trattame ... ncati. Sezione per batterie fino a 12 R. riscald./raffred.	Fornitura e posa in opera di centrale di trattamento aria a sezioni componibili, realizzata con struttura portante in profilati e doppia pannellatura di alluminio, portata d’aria di mc/h 44000/62000 con velocità frontale rispettivamente non superiore a m/s 2.5 e 3.5, con efficienza dei filtri misurata secondo il metodo ASHRAE 52/76, composta dalle sezioni ed accessori di seguito elencati. Sezione per batterie fino a 12 R. riscald./raffred.		cad	€ 1.433,76
7745	IMPIANTI TERMICI - Centrali trattamento aria -	T.20.007l	Fornitura e posa in opera di centrale di trattame ... di seguito elencati. Sezione con umidificazione a perdere.	Fornitura e posa in opera di centrale di trattamento aria a sezioni componibili, realizzata con struttura portante in profilati e doppia pannellatura di alluminio, portata d’aria di mc/h 44000/62000 con velocità frontale rispettivamente non superiore a m/s 2.5 e 3.5, con efficienza dei filtri misurata secondo il metodo ASHRAE 52/76, composta dalle sezioni ed accessori di seguito elencati. Sezione con umidificazione a perdere.		cad	€ 5.181,33
7746	IMPIANTI TERMICI - Centrali trattamento aria -	T.20.007m	Fornitura e posa in opera di centrale di trattame ... ri di seguito elencati. Sezione con umidificazione spinta.	Fornitura e posa in opera di centrale di trattamento aria a sezioni componibili, realizzata con struttura portante in profilati e doppia pannellatura di alluminio, portata d’aria di mc/h 44000/62000 con velocità frontale rispettivamente non superiore a m/s 2.5 e 3.5, con efficienza dei filtri misurata secondo il metodo ASHRAE 52/76, composta dalle sezioni ed accessori di seguito elencati. Sezione con umidificazione spinta.		cad	€ 4.453,44
7747	IMPIANTI TERMICI - Centrali trattamento aria -	T.20.007n	Fornitura e posa in opera di centrale di trattame ... oni ed accessori di seguito elencati. Separatore di gocce.	Fornitura e posa in opera di centrale di trattamento aria a sezioni componibili, realizzata con struttura portante in profilati e doppia pannellatura di alluminio, portata d’aria di mc/h 44000/62000 con velocità frontale rispettivamente non superiore a m/s 2.5 e 3.5, con efficienza dei filtri misurata secondo il metodo ASHRAE 52/76, composta dalle sezioni ed accessori di seguito elencati. Separatore di gocce.		cad	€ 1.673,50
7748	IMPIANTI TERMICI - Centrali trattamento aria -	T.20.007o	Fornitura e posa in opera di centrale di trattame ... essori di seguito elencati. Batteria per acqua calda a 2 R	Fornitura e posa in opera di centrale di trattamento aria a sezioni componibili, realizzata con struttura portante in profilati e doppia pannellatura di alluminio, portata d’aria di mc/h 44000/62000 con velocità frontale rispettivamente non superiore a m/s 2.5 e 3.5, con efficienza dei filtri misurata secondo il metodo ASHRAE 52/76, composta dalle sezioni ed accessori di seguito elencati. Batteria per acqua calda a 2 R		cad	€ 1.655,95
7749	IMPIANTI TERMICI - Centrali trattamento aria -	T.20.007p	Fornitura e posa in opera di centrale di trattame ... ssori di seguito elencati. Batteria per acqua calda a 3 R.	Fornitura e posa in opera di centrale di trattamento aria a sezioni componibili, realizzata con struttura portante in profilati e doppia pannellatura di alluminio, portata d’aria di mc/h 44000/62000 con velocità frontale rispettivamente non superiore a m/s 2.5 e 3.5, con efficienza dei filtri misurata secondo il metodo ASHRAE 52/76, composta dalle sezioni ed accessori di seguito elencati. Batteria per acqua calda a 3 R.		cad	€ 2.187,25
7750	IMPIANTI TERMICI - Centrali trattamento aria -	T.20.007q	Fornitura e posa in opera di centrale di trattame ... ssori di seguito elencati. Batteria per acqua calda a 4 R.	Fornitura e posa in opera di centrale di trattamento aria a sezioni componibili, realizzata con struttura portante in profilati e doppia pannellatura di alluminio, portata d’aria di mc/h 44000/62000 con velocità frontale rispettivamente non superiore a m/s 2.5 e 3.5, con efficienza dei filtri misurata secondo il metodo ASHRAE 52/76, composta dalle sezioni ed accessori di seguito elencati. Batteria per acqua calda a 4 R.		cad	€ 2.894,38
7751	IMPIANTI TERMICI - Centrali trattamento aria -	T.20.007r	Fornitura e posa in opera di centrale di trattame ... to elencati. Batteria per acqua calda o refrigerata a 6 R.	Fornitura e posa in opera di centrale di trattamento aria a sezioni componibili, realizzata con struttura portante in profilati e doppia pannellatura di alluminio, portata d’aria di mc/h 44000/62000 con velocità frontale rispettivamente non superiore a m/s 2.5 e 3.5, con efficienza dei filtri misurata secondo il metodo ASHRAE 52/76, composta dalle sezioni ed accessori di seguito elencati. Batteria per acqua calda o refrigerata a 6 R.		cad	€ 4.260,19
7752	IMPIANTI TERMICI - Centrali trattamento aria -	T.20.007s	Fornitura e posa in opera di centrale di trattame ... ito elencati. Batteria per acqua calda o refrigerata a 8 R	Fornitura e posa in opera di centrale di trattamento aria a sezioni componibili, realizzata con struttura portante in profilati e doppia pannellatura di alluminio, portata d’aria di mc/h 44000/62000 con velocità frontale rispettivamente non superiore a m/s 2.5 e 3.5, con efficienza dei filtri misurata secondo il metodo ASHRAE 52/76, composta dalle sezioni ed accessori di seguito elencati. Batteria per acqua calda o refrigerata a 8 R		cad	€ 5.660,55
7753	IMPIANTI TERMICI - Centrali trattamento aria -	T.20.007t	Fornitura e posa in opera di centrale di trattame ... ed accessori di seguito elencati. Batteria a vapore a 2 R.	Fornitura e posa in opera di centrale di trattamento aria a sezioni componibili, realizzata con struttura portante in profilati e doppia pannellatura di alluminio, portata d’aria di mc/h 44000/62000 con velocità frontale rispettivamente non superiore a m/s 2.5 e 3.5, con efficienza dei filtri misurata secondo il metodo ASHRAE 52/76, composta dalle sezioni ed accessori di seguito elencati. Batteria a vapore a 2 R.		cad	€ 2.716,61
7754	IMPIANTI TERMICI - Centrali trattamento aria -	T.20.007u	Fornitura e posa in opera di centrale di trattame ... di seguito elencati. Batteria ad espansione diretta a 4 R.	Fornitura e posa in opera di centrale di trattamento aria a sezioni componibili, realizzata con struttura portante in profilati e doppia pannellatura di alluminio, portata d’aria di mc/h 44000/62000 con velocità frontale rispettivamente non superiore a m/s 2.5 e 3.5, con efficienza dei filtri misurata secondo il metodo ASHRAE 52/76, composta dalle sezioni ed accessori di seguito elencati. Batteria ad espansione diretta a 4 R.		cad	€ 4.395,96
7755	IMPIANTI TERMICI - Centrali trattamento aria -	T.20.007v	Fornitura e posa in opera di centrale di trattame ... di seguito elencati. Batteria ad espansione diretta a 6 R.	Fornitura e posa in opera di centrale di trattamento aria a sezioni componibili, realizzata con struttura portante in profilati e doppia pannellatura di alluminio, portata d’aria di mc/h 44000/62000 con velocità frontale rispettivamente non superiore a m/s 2.5 e 3.5, con efficienza dei filtri misurata secondo il metodo ASHRAE 52/76, composta dalle sezioni ed accessori di seguito elencati. Batteria ad espansione diretta a 6 R.		cad	€ 5.944,32
7756	IMPIANTI TERMICI - Centrali trattamento aria -	T.20.007w	Fornitura e posa in opera di centrale di trattame ... to elencati. Sezione ventil. Ad alta pressione con motore.	Fornitura e posa in opera di centrale di trattamento aria a sezioni componibili, realizzata con struttura portante in profilati e doppia pannellatura di alluminio, portata d’aria di mc/h 44000/62000 con velocità frontale rispettivamente non superiore a m/s 2.5 e 3.5, con efficienza dei filtri misurata secondo il metodo ASHRAE 52/76, composta dalle sezioni ed accessori di seguito elencati. Sezione ventil. Ad alta pressione con motore.		cad	€ 12.978,79
7757	IMPIANTI TERMICI - Centrali trattamento aria -	T.20.007x	Fornitura e posa in opera di centrale di trattame ... di seguito elencati. Batteria ad espansione diretta a 8 R	Fornitura e posa in opera di centrale di trattamento aria a sezioni componibili, realizzata con struttura portante in profilati e doppia pannellatura di alluminio, portata d’aria di mc/h 44000/62000 con velocità frontale rispettivamente non superiore a m/s 2.5 e 3.5, con efficienza dei filtri misurata secondo il metodo ASHRAE 52/76, composta dalle sezioni ed accessori di seguito elencati. Batteria ad espansione diretta a 8 R		cad	€ 7.254,86
7758	IMPIANTI TERMICI - Centrali trattamento aria -	T.20.007y	Fornitura e posa in opera di centrale di trattame ... to elencati. Sezione ventil. A bassa pressione con motore.	Fornitura e posa in opera di centrale di trattamento aria a sezioni componibili, realizzata con struttura portante in profilati e doppia pannellatura di alluminio, portata d’aria di mc/h 44000/62000 con velocità frontale rispettivamente non superiore a m/s 2.5 e 3.5, con efficienza dei filtri misurata secondo il metodo ASHRAE 52/76, composta dalle sezioni ed accessori di seguito elencati. Sezione ventil. A bassa pressione con motore.		cad	€ 10.875,10
7759	IMPIANTI TERMICI - Centrali trattamento aria -	T.20.007z.01	Fornitura e posa in opera di centrale di trattame ... elencati. Sezione contenimento filtro rotativo verticale.	Fornitura e posa in opera di centrale di trattamento aria a sezioni componibili, realizzata con struttura portante in profilati e doppia pannellatura di alluminio, portata d’aria di mc/h 44000/62000 con velocità frontale rispettivamente non superiore a m/s 2.5 e 3.5, con efficienza dei filtri misurata secondo il metodo ASHRAE 52/76, composta dalle sezioni ed accessori di seguito elencati. Sezione contenimento filtro rotativo verticale.		cad	€ 1.760,98
7760	IMPIANTI TERMICI - Centrali trattamento aria -	T.20.007z.02	Fornitura e posa in opera di centrale di trattame ... di seguito elencati. Sezione filtri a tasche (Eff. > 85%).	Fornitura e posa in opera di centrale di trattamento aria a sezioni componibili, realizzata con struttura portante in profilati e doppia pannellatura di alluminio, portata d’aria di mc/h 44000/62000 con velocità frontale rispettivamente non superiore a m/s 2.5 e 3.5, con efficienza dei filtri misurata secondo il metodo ASHRAE 52/76, composta dalle sezioni ed accessori di seguito elencati. Sezione filtri a tasche (Eff. > 85%).		cad	€ 4.894,38
7761	IMPIANTI TERMICI - Centrali trattamento aria -	T.20.007z.03	Fornitura e posa in opera di centrale di trattame ... ito elencati. Sezione filtri assoluti (Eff. DOP > 99.99%).	Fornitura e posa in opera di centrale di trattamento aria a sezioni componibili, realizzata con struttura portante in profilati e doppia pannellatura di alluminio, portata d’aria di mc/h 44000/62000 con velocità frontale rispettivamente non superiore a m/s 2.5 e 3.5, con efficienza dei filtri misurata secondo il metodo ASHRAE 52/76, composta dalle sezioni ed accessori di seguito elencati. Sezione filtri assoluti (Eff. DOP > 99.99%).		cad	€ 11.363,59
7762	IMPIANTI TERMICI - Centrali trattamento aria -	T.20.008a	Fornitura e posa in opera di centrale di trattame ... di seguito elencati. Serranda frontale e comando manuale.	Fornitura e posa in opera di centrale di trattamento aria a sezioni componibili, realizzata con struttura portante in profilati e doppia pannellatura di alluminio, portata d’aria di mc/h 65000/90000 con velocità frontale rispettivamente non superiore a m/s 2.5 e 3.5, con efficienza dei filtri misurata secondo il metodo ASHRAE 52/76, composta dalle sezioni ed accessori di seguito elencati. Serranda frontale e comando manuale.		cad	€ 1.915,87
7763	IMPIANTI TERMICI - Centrali trattamento aria -	T.20.008b	Fornitura e posa in opera di centrale di trattame ... ed accessori di seguito elencati. Sezione filtrante piana.	Fornitura e posa in opera di centrale di trattamento aria a sezioni componibili, realizzata con struttura portante in profilati e doppia pannellatura di alluminio, portata d’aria di mc/h 65000/90000 con velocità frontale rispettivamente non superiore a m/s 2.5 e 3.5, con efficienza dei filtri misurata secondo il metodo ASHRAE 52/76, composta dalle sezioni ed accessori di seguito elencati. Sezione filtrante piana.		cad	€ 1.259,17
7764	IMPIANTI TERMICI - Centrali trattamento aria -	T.20.008c	Fornitura e posa in opera di centrale di trattame ... i di seguito elencati. Filtro piano acrilico (Eff. > 75%).	Fornitura e posa in opera di centrale di trattamento aria a sezioni componibili, realizzata con struttura portante in profilati e doppia pannellatura di alluminio, portata d’aria di mc/h 65000/90000 con velocità frontale rispettivamente non superiore a m/s 2.5 e 3.5, con efficienza dei filtri misurata secondo il metodo ASHRAE 52/76, composta dalle sezioni ed accessori di seguito elencati. Filtro piano acrilico (Eff. > 75%).		cad	€ 829,60
7765	IMPIANTI TERMICI - Centrali trattamento aria -	T.20.008d	Fornitura e posa in opera di centrale di trattame ... di seguito elencati. Filtro piano metallico (Eff. > 70%).	Fornitura e posa in opera di centrale di trattamento aria a sezioni componibili, realizzata con struttura portante in profilati e doppia pannellatura di alluminio, portata d’aria di mc/h 65000/90000 con velocità frontale rispettivamente non superiore a m/s 2.5 e 3.5, con efficienza dei filtri misurata secondo il metodo ASHRAE 52/76, composta dalle sezioni ed accessori di seguito elencati. Filtro piano metallico (Eff. > 70%).		cad	€ 1.483,61
7766	IMPIANTI TERMICI - Centrali trattamento aria -	T.20.008e	Fornitura e posa in opera di centrale di trattame ... i di seguito elencati. Filtro piano acrilico (Eff. > 90%).	Fornitura e posa in opera di centrale di trattamento aria a sezioni componibili, realizzata con struttura portante in profilati e doppia pannellatura di alluminio, portata d’aria di mc/h 65000/90000 con velocità frontale rispettivamente non superiore a m/s 2.5 e 3.5, con efficienza dei filtri misurata secondo il metodo ASHRAE 52/76, composta dalle sezioni ed accessori di seguito elencati. Filtro piano acrilico (Eff. > 90%).		cad	€ 1.019,35
7767	IMPIANTI TERMICI - Centrali trattamento aria -	T.20.008f	Fornitura e posa in opera di centrale di trattame ... cati. Sezione di miscela con 2 serrande e comando manuale.	Fornitura e posa in opera di centrale di trattamento aria a sezioni componibili, realizzata con struttura portante in profilati e doppia pannellatura di alluminio, portata d’aria di mc/h 65000/90000 con velocità frontale rispettivamente non superiore a m/s 2.5 e 3.5, con efficienza dei filtri misurata secondo il metodo ASHRAE 52/76, composta dalle sezioni ed accessori di seguito elencati. Sezione di miscela con 2 serrande e comando manuale.		cad	€ 5.217,03
7768	IMPIANTI TERMICI - Centrali trattamento aria -	T.20.008g	Fornitura e posa in opera di centrale di trattame ... ito elencati. Sezione espulsione/ricircolo con 3 serrande.	Fornitura e posa in opera di centrale di trattamento aria a sezioni componibili, realizzata con struttura portante in profilati e doppia pannellatura di alluminio, portata d’aria di mc/h 65000/90000 con velocità frontale rispettivamente non superiore a m/s 2.5 e 3.5, con efficienza dei filtri misurata secondo il metodo ASHRAE 52/76, composta dalle sezioni ed accessori di seguito elencati. Sezione espulsione/ricircolo con 3 serrande.		cad	€ 8.284,50
7769	IMPIANTI TERMICI - Centrali trattamento aria -	T.20.008h	Fornitura e posa in opera di centrale di trattame ... cati. Sezione per batterie fino a 5 R. solo riscaldamento.	Fornitura e posa in opera di centrale di trattamento aria a sezioni componibili, realizzata con struttura portante in profilati e doppia pannellatura di alluminio, portata d’aria di mc/h 65000/90000 con velocità frontale rispettivamente non superiore a m/s 2.5 e 3.5, con efficienza dei filtri misurata secondo il metodo ASHRAE 52/76, composta dalle sezioni ed accessori di seguito elencati. Sezione per batterie fino a 5 R. solo riscaldamento.		cad	€ 953,97
7770	IMPIANTI TERMICI - Centrali trattamento aria -	T.20.008i	Fornitura e posa in opera di centrale di trattame ... ncati. Sezione per batterie fino a 12 R. riscald./raffred.	Fornitura e posa in opera di centrale di trattamento aria a sezioni componibili, realizzata con struttura portante in profilati e doppia pannellatura di alluminio, portata d’aria di mc/h 65000/90000 con velocità frontale rispettivamente non superiore a m/s 2.5 e 3.5, con efficienza dei filtri misurata secondo il metodo ASHRAE 52/76, composta dalle sezioni ed accessori di seguito elencati. Sezione per batterie fino a 12 R. riscald./raffred.		cad	€ 1.645,02
7771	IMPIANTI TERMICI - Centrali trattamento aria -	T.20.008l	Fornitura e posa in opera di centrale di trattame ... di seguito elencati. Sezione con umidificazione a perdere.	Fornitura e posa in opera di centrale di trattamento aria a sezioni componibili, realizzata con struttura portante in profilati e doppia pannellatura di alluminio, portata d’aria di mc/h 65000/90000 con velocità frontale rispettivamente non superiore a m/s 2.5 e 3.5, con efficienza dei filtri misurata secondo il metodo ASHRAE 52/76, composta dalle sezioni ed accessori di seguito elencati. Sezione con umidificazione a perdere.		cad	€ 6.204,72
7772	IMPIANTI TERMICI - Centrali trattamento aria -	T.20.008m	Fornitura e posa in opera di centrale di trattame ... ri di seguito elencati. Sezione con umidificazione spinta.	Fornitura e posa in opera di centrale di trattamento aria a sezioni componibili, realizzata con struttura portante in profilati e doppia pannellatura di alluminio, portata d’aria di mc/h 65000/90000 con velocità frontale rispettivamente non superiore a m/s 2.5 e 3.5, con efficienza dei filtri misurata secondo il metodo ASHRAE 52/76, composta dalle sezioni ed accessori di seguito elencati. Sezione con umidificazione spinta.		cad	€ 5.338,94
7773	IMPIANTI TERMICI - Centrali trattamento aria -	T.20.008n	Fornitura e posa in opera di centrale di trattame ... oni ed accessori di seguito elencati. Separatore di gocce.	Fornitura e posa in opera di centrale di trattamento aria a sezioni componibili, realizzata con struttura portante in profilati e doppia pannellatura di alluminio, portata d’aria di mc/h 65000/90000 con velocità frontale rispettivamente non superiore a m/s 2.5 e 3.5, con efficienza dei filtri misurata secondo il metodo ASHRAE 52/76, composta dalle sezioni ed accessori di seguito elencati. Separatore di gocce.		cad	€ 2.054,26
7774	IMPIANTI TERMICI - Centrali trattamento aria -	T.20.008o	Fornitura e posa in opera di centrale di trattame ... essori di seguito elencati. Batteria per acqua calda a 2 R	Fornitura e posa in opera di centrale di trattamento aria a sezioni componibili, realizzata con struttura portante in profilati e doppia pannellatura di alluminio, portata d’aria di mc/h 65000/90000 con velocità frontale rispettivamente non superiore a m/s 2.5 e 3.5, con efficienza dei filtri misurata secondo il metodo ASHRAE 52/76, composta dalle sezioni ed accessori di seguito elencati. Batteria per acqua calda a 2 R		cad	€ 2.442,78
7775	IMPIANTI TERMICI - Centrali trattamento aria -	T.20.008p	Fornitura e posa in opera di centrale di trattame ... ssori di seguito elencati. Batteria per acqua calda a 3 R.	Fornitura e posa in opera di centrale di trattamento aria a sezioni componibili, realizzata con struttura portante in profilati e doppia pannellatura di alluminio, portata d’aria di mc/h 65000/90000 con velocità frontale rispettivamente non superiore a m/s 2.5 e 3.5, con efficienza dei filtri misurata secondo il metodo ASHRAE 52/76, composta dalle sezioni ed accessori di seguito elencati. Batteria per acqua calda a 3 R.		cad	€ 3.353,58
7776	IMPIANTI TERMICI - Centrali trattamento aria -	T.20.008q	Fornitura e posa in opera di centrale di trattame ... ssori di seguito elencati. Batteria per acqua calda a 4 R.	Fornitura e posa in opera di centrale di trattamento aria a sezioni componibili, realizzata con struttura portante in profilati e doppia pannellatura di alluminio, portata d’aria di mc/h 65000/90000 con velocità frontale rispettivamente non superiore a m/s 2.5 e 3.5, con efficienza dei filtri misurata secondo il metodo ASHRAE 52/76, composta dalle sezioni ed accessori di seguito elencati. Batteria per acqua calda a 4 R.		cad	€ 4.340,28
7777	IMPIANTI TERMICI - Centrali trattamento aria -	T.20.008r	Fornitura e posa in opera di centrale di trattame ... to elencati. Batteria per acqua calda o refrigerata a 6 R.	Fornitura e posa in opera di centrale di trattamento aria a sezioni componibili, realizzata con struttura portante in profilati e doppia pannellatura di alluminio, portata d’aria di mc/h 65000/90000 con velocità frontale rispettivamente non superiore a m/s 2.5 e 3.5, con efficienza dei filtri misurata secondo il metodo ASHRAE 52/76, composta dalle sezioni ed accessori di seguito elencati. Batteria per acqua calda o refrigerata a 6 R.		cad	€ 6.293,05
7778	IMPIANTI TERMICI - Centrali trattamento aria -	T.20.008s	Fornitura e posa in opera di centrale di trattame ... ito elencati. Batteria per acqua calda o refrigerata a 8 R	Fornitura e posa in opera di centrale di trattamento aria a sezioni componibili, realizzata con struttura portante in profilati e doppia pannellatura di alluminio, portata d’aria di mc/h 65000/90000 con velocità frontale rispettivamente non superiore a m/s 2.5 e 3.5, con efficienza dei filtri misurata secondo il metodo ASHRAE 52/76, composta dalle sezioni ed accessori di seguito elencati. Batteria per acqua calda o refrigerata a 8 R		cad	€ 8.237,35
7779	IMPIANTI TERMICI - Centrali trattamento aria -	T.20.008t	Fornitura e posa in opera di centrale di trattame ... ed accessori di seguito elencati. Batteria a vapore a 2 R.	Fornitura e posa in opera di centrale di trattamento aria a sezioni componibili, realizzata con struttura portante in profilati e doppia pannellatura di alluminio, portata d’aria di mc/h 65000/90000 con velocità frontale rispettivamente non superiore a m/s 2.5 e 3.5, con efficienza dei filtri misurata secondo il metodo ASHRAE 52/76, composta dalle sezioni ed accessori di seguito elencati. Batteria a vapore a 2 R.		cad	€ 3.742,53
7780	IMPIANTI TERMICI - Centrali trattamento aria -	T.20.008u	Fornitura e posa in opera di centrale di trattame ... di seguito elencati. Batteria ad espansione diretta a 4 R.	Fornitura e posa in opera di centrale di trattamento aria a sezioni componibili, realizzata con struttura portante in profilati e doppia pannellatura di alluminio, portata d’aria di mc/h 65000/90000 con velocità frontale rispettivamente non superiore a m/s 2.5 e 3.5, con efficienza dei filtri misurata secondo il metodo ASHRAE 52/76, composta dalle sezioni ed accessori di seguito elencati. Batteria ad espansione diretta a 4 R.		cad	€ 6.461,70
7781	IMPIANTI TERMICI - Centrali trattamento aria -	T.20.008v	Fornitura e posa in opera di centrale di trattame ... di seguito elencati. Batteria ad espansione diretta a 6 R.	Fornitura e posa in opera di centrale di trattamento aria a sezioni componibili, realizzata con struttura portante in profilati e doppia pannellatura di alluminio, portata d’aria di mc/h 65000/90000 con velocità frontale rispettivamente non superiore a m/s 2.5 e 3.5, con efficienza dei filtri misurata secondo il metodo ASHRAE 52/76, composta dalle sezioni ed accessori di seguito elencati. Batteria ad espansione diretta a 6 R.		cad	€ 8.680,51
7782	IMPIANTI TERMICI - Centrali trattamento aria -	T.20.008w	Fornitura e posa in opera di centrale di trattame ... to elencati. Sezione ventil. Ad alta pressione con motore.	Fornitura e posa in opera di centrale di trattamento aria a sezioni componibili, realizzata con struttura portante in profilati e doppia pannellatura di alluminio, portata d’aria di mc/h 65000/90000 con velocità frontale rispettivamente non superiore a m/s 2.5 e 3.5, con efficienza dei filtri misurata secondo il metodo ASHRAE 52/76, composta dalle sezioni ed accessori di seguito elencati. Sezione ventil. Ad alta pressione con motore.		cad	€ 14.983,82
7783	IMPIANTI TERMICI - Centrali trattamento aria -	T.20.008x	Fornitura e posa in opera di centrale di trattame ... di seguito elencati. Batteria ad espansione diretta a 8 R	Fornitura e posa in opera di centrale di trattamento aria a sezioni componibili, realizzata con struttura portante in profilati e doppia pannellatura di alluminio, portata d’aria di mc/h 65000/90000 con velocità frontale rispettivamente non superiore a m/s 2.5 e 3.5, con efficienza dei filtri misurata secondo il metodo ASHRAE 52/76, composta dalle sezioni ed accessori di seguito elencati. Batteria ad espansione diretta a 8 R		cad	€ 10.831,01
7784	IMPIANTI TERMICI - Centrali trattamento aria -	T.20.008y	Fornitura e posa in opera di centrale di trattame ... to elencati. Sezione ventil. A bassa pressione con motore.	Fornitura e posa in opera di centrale di trattamento aria a sezioni componibili, realizzata con struttura portante in profilati e doppia pannellatura di alluminio, portata d’aria di mc/h 65000/90000 con velocità frontale rispettivamente non superiore a m/s 2.5 e 3.5, con efficienza dei filtri misurata secondo il metodo ASHRAE 52/76, composta dalle sezioni ed accessori di seguito elencati. Sezione ventil. A bassa pressione con motore.		cad	€ 13.235,59
7785	IMPIANTI TERMICI - Centrali trattamento aria -	T.20.008z.01	Fornitura e posa in opera di centrale di trattame ... elencati. Sezione contenimento filtro rotativo verticale.	Fornitura e posa in opera di centrale di trattamento aria a sezioni componibili, realizzata con struttura portante in profilati e doppia pannellatura di alluminio, portata d’aria di mc/h 65000/90000 con velocità frontale rispettivamente non superiore a m/s 2.5 e 3.5, con efficienza dei filtri misurata secondo il metodo ASHRAE 52/76, composta dalle sezioni ed accessori di seguito elencati. Sezione contenimento filtro rotativo verticale.		cad	€ 1.912,78
7786	IMPIANTI TERMICI - Centrali trattamento aria -	T.20.008z.02	Fornitura e posa in opera di centrale di trattame ... di seguito elencati. Sezione filtri a tasche (Eff. > 85%).	Fornitura e posa in opera di centrale di trattamento aria a sezioni componibili, realizzata con struttura portante in profilati e doppia pannellatura di alluminio, portata d’aria di mc/h 65000/90000 con velocità frontale rispettivamente non superiore a m/s 2.5 e 3.5, con efficienza dei filtri misurata secondo il metodo ASHRAE 52/76, composta dalle sezioni ed accessori di seguito elencati. Sezione filtri a tasche (Eff. > 85%).		cad	€ 6.894,35
7787	IMPIANTI TERMICI - Centrali trattamento aria -	T.20.008z.03	Fornitura e posa in opera di centrale di trattame ... ito elencati. Sezione filtri assoluti (Eff. DOP > 99.99%).	Fornitura e posa in opera di centrale di trattamento aria a sezioni componibili, realizzata con struttura portante in profilati e doppia pannellatura di alluminio, portata d’aria di mc/h 65000/90000 con velocità frontale rispettivamente non superiore a m/s 2.5 e 3.5, con efficienza dei filtri misurata secondo il metodo ASHRAE 52/76, composta dalle sezioni ed accessori di seguito elencati. Sezione filtri assoluti (Eff. DOP > 99.99%).		cad	€ 11.613,38
7788	IMPIANTI TERMICI - Distribuzione aria -	T.21.001a	Fornitura e posa in opera di condotto flessibile ... , classe 1 di reazione al fuoco. Diametro interno = mm 80.	Fornitura e posa in opera di condotto flessibile per convogliamento aria e fluidi gassosi, realizzato mediante spirale in acciaio armonico ricoperto da un materassino in fibra di vetro spessore mm 25 avvolto su entrambe le facce da un foglio di alluminio, temperatura d'impiego da -20° C a + 120° C, classe 1 di reazione al fuoco. Diametro interno = mm 80.		m	€ 11,08
7789	IMPIANTI TERMICI - Distribuzione aria -	T.21.001b	Fornitura e posa in opera di condotto flessibile ... classe 1 di reazione al fuoco. Diametro interno = mm 100.	Fornitura e posa in opera di condotto flessibile per convogliamento aria e fluidi gassosi, realizzato mediante spirale in acciaio armonico ricoperto da un materassino in fibra di vetro spessore mm 25 avvolto su entrambe le facce da un foglio di alluminio, temperatura d'impiego da -20° C a + 120° C, classe 1 di reazione al fuoco. Diametro interno = mm 100.		m	€ 13,73
7790	IMPIANTI TERMICI - Distribuzione aria -	T.21.001c	Fornitura e posa in opera di condotto flessibile ... classe 1 di reazione al fuoco. Diametro interno = mm 125.	Fornitura e posa in opera di condotto flessibile per convogliamento aria e fluidi gassosi, realizzato mediante spirale in acciaio armonico ricoperto da un materassino in fibra di vetro spessore mm 25 avvolto su entrambe le facce da un foglio di alluminio, temperatura d'impiego da -20° C a + 120° C, classe 1 di reazione al fuoco. Diametro interno = mm 125.		m	€ 15,19
7791	IMPIANTI TERMICI - Distribuzione aria -	T.21.001d	Fornitura e posa in opera di condotto flessibile ... classe 1 di reazione al fuoco. Diametro interno = mm 150.	Fornitura e posa in opera di condotto flessibile per convogliamento aria e fluidi gassosi, realizzato mediante spirale in acciaio armonico ricoperto da un materassino in fibra di vetro spessore mm 25 avvolto su entrambe le facce da un foglio di alluminio, temperatura d'impiego da -20° C a + 120° C, classe 1 di reazione al fuoco. Diametro interno = mm 150.		m	€ 18,07
7792	IMPIANTI TERMICI - Distribuzione aria -	T.21.001e	Fornitura e posa in opera di condotto flessibile ... classe 1 di reazione al fuoco. Diametro interno = mm 180.	Fornitura e posa in opera di condotto flessibile per convogliamento aria e fluidi gassosi, realizzato mediante spirale in acciaio armonico ricoperto da un materassino in fibra di vetro spessore mm 25 avvolto su entrambe le facce da un foglio di alluminio, temperatura d'impiego da -20° C a + 120° C, classe 1 di reazione al fuoco. Diametro interno = mm 180.		m	€ 23,14
7793	IMPIANTI TERMICI - Distribuzione aria -	T.21.001f	Fornitura e posa in opera di condotto flessibile ... classe 1 di reazione al fuoco. Diametro interno = mm 200.	Fornitura e posa in opera di condotto flessibile per convogliamento aria e fluidi gassosi, realizzato mediante spirale in acciaio armonico ricoperto da un materassino in fibra di vetro spessore mm 25 avvolto su entrambe le facce da un foglio di alluminio, temperatura d'impiego da -20° C a + 120° C, classe 1 di reazione al fuoco. Diametro interno = mm 200.		m	€ 24,90
7794	IMPIANTI TERMICI - Distribuzione aria -	T.21.001g	Fornitura e posa in opera di condotto flessibile ... classe 1 di reazione al fuoco. Diametro interno = mm 250.	Fornitura e posa in opera di condotto flessibile per convogliamento aria e fluidi gassosi, realizzato mediante spirale in acciaio armonico ricoperto da un materassino in fibra di vetro spessore mm 25 avvolto su entrambe le facce da un foglio di alluminio, temperatura d'impiego da -20° C a + 120° C, classe 1 di reazione al fuoco. Diametro interno = mm 250.		m	€ 28,19
7795	IMPIANTI TERMICI - Distribuzione aria -	T.21.001h	Fornitura e posa in opera di condotto flessibile ... classe 1 di reazione al fuoco. Diametro interno = mm 300.	Fornitura e posa in opera di condotto flessibile per convogliamento aria e fluidi gassosi, realizzato mediante spirale in acciaio armonico ricoperto da un materassino in fibra di vetro spessore mm 25 avvolto su entrambe le facce da un foglio di alluminio, temperatura d'impiego da -20° C a + 120° C, classe 1 di reazione al fuoco. Diametro interno = mm 300.		m	€ 33,97
7796	IMPIANTI TERMICI - Distribuzione aria -	T.21.001i	Fornitura e posa in opera di condotto flessibile ... classe 1 di reazione al fuoco. Diametro interno = mm 350.	Fornitura e posa in opera di condotto flessibile per convogliamento aria e fluidi gassosi, realizzato mediante spirale in acciaio armonico ricoperto da un materassino in fibra di vetro spessore mm 25 avvolto su entrambe le facce da un foglio di alluminio, temperatura d'impiego da -20° C a + 120° C, classe 1 di reazione al fuoco. Diametro interno = mm 350.		m	€ 39,77
7797	IMPIANTI TERMICI - Distribuzione aria -	T.21.002a	Fornitura e posa in opera di canalizzazioni per la distri ... esterno = Se (mm). Di = 100 Si = 0,5 De = 150 Se = 0,6. m	Fornitura e posa in opera di canalizzazioni per la distribuzione dell'aria realizzate con condotti circolari spiroidali in acciaio zincato isolati (a doppia pelle) costituiti da tubo interno, isolamento in lana minerale spessore 25 mm e tubo esterno. I pezzi speciali sono conteggiati a metro lineare equivalente considerando la lunghezza del pezzo speciale misurata lungo l'asse del condotto piu' l'incremento risultante dalla tabella riportata di seguito. Se la lunghezza del pezzo speciale è stata già conteggiata nella lunghezza del condotto, si deve considerare solo l'incremento di cui alla tabella seguente: - derivazione a croce a squadro (90°) (D x D) = m 3,7; - derivazione a croce a squadro (90°) (D x D/2) = m 2,7; - derivazione a croce a squadro (90°) (D x D/4) = m 2,5; - derivazione a croce obliqua (45°) (D x D) = m 6,4; - derivazione a croce obliqua (45°) (D x D/2) = m 3,8; - derivazione a croce obliqua (45°) (D x D/4) = m 3,3; - derivazione a Tee a squadro (90°) (D x D) = m 2,3; - derivazione a Tee a squadro (90°) (D x D/2) = m 1,6; - derivazione a Tee a squadro (90°) (D x D/4) = m 1,4; - derivazione a Tee obliqua (45°) (D x D) = m 4,5; - derivazione a Tee obliqua (45°) (D x D/2) = m 2,8; - derivazione a Tee obliqua (45°) (D x D/4) = m 2,5; - riduzione conica concentrica = m 1,0; - riduzione conica eccentrica = m 4,5; - braga semplice a 180° = m 7,5; - braga semplice a 90° = m 4,5; - curva a settori a 90° = m 2,2; - curva a settori a 60° = m 2,0; - curva a settori a 45° = m 1,6; - curva a settori a 30° = m 1,4. Il prezzo comprende gli accessori per il collegamento quali rivetti, nastro di tenuta ed il ponteggio fino ad una altezza massima di 4,0 m rispetto al piano di appoggio. Diametro tubo interno = Di (mm); Spessore tubo interno = Si (mm); Diametro tubo esterno = De (mm); Spessore tubo esterno = Se (mm). Di = 100 Si = 0,5 De = 150 Se = 0,6. m		m	€ 12,40
7798	IMPIANTI TERMICI - Distribuzione aria -	T.21.002b	Fornitura e posa in opera di canalizzazioni per la distri ... esterno = Se (mm). Di = 125 Si = 0,5 De = 175 Se = 0,6. m	Fornitura e posa in opera di canalizzazioni per la distribuzione dell'aria realizzate con condotti circolari spiroidali in acciaio zincato isolati (a doppia pelle) costituiti da tubo interno, isolamento in lana minerale spessore 25 mm e tubo esterno. I pezzi speciali sono conteggiati a metro lineare equivalente considerando la lunghezza del pezzo speciale misurata lungo l'asse del condotto piu' l'incremento risultante dalla tabella riportata di seguito. Se la lunghezza del pezzo speciale è stata già conteggiata nella lunghezza del condotto, si deve considerare solo l'incremento di cui alla tabella seguente: - derivazione a croce a squadro (90°) (D x D) = m 3,7; - derivazione a croce a squadro (90°) (D x D/2) = m 2,7; - derivazione a croce a squadro (90°) (D x D/4) = m 2,5; - derivazione a croce obliqua (45°) (D x D) = m 6,4; - derivazione a croce obliqua (45°) (D x D/2) = m 3,8; - derivazione a croce obliqua (45°) (D x D/4) = m 3,3; - derivazione a Tee a squadro (90°) (D x D) = m 2,3; - derivazione a Tee a squadro (90°) (D x D/2) = m 1,6; - derivazione a Tee a squadro (90°) (D x D/4) = m 1,4; - derivazione a Tee obliqua (45°) (D x D) = m 4,5; - derivazione a Tee obliqua (45°) (D x D/2) = m 2,8; - derivazione a Tee obliqua (45°) (D x D/4) = m 2,5; - riduzione conica concentrica = m 1,0; - riduzione conica eccentrica = m 4,5; - braga semplice a 180° = m 7,5; - braga semplice a 90° = m 4,5; - curva a settori a 90° = m 2,2; - curva a settori a 60° = m 2,0; - curva a settori a 45° = m 1,6; - curva a settori a 30° = m 1,4. Il prezzo comprende gli accessori per il collegamento quali rivetti, nastro di tenuta ed il ponteggio fino ad una altezza massima di 4,0 m rispetto al piano di appoggio. Diametro tubo interno = Di (mm); Spessore tubo interno = Si (mm); Diametro tubo esterno = De (mm); Spessore tubo esterno = Se (mm). Di = 125 Si = 0,5 De = 175 Se = 0,6. m		m	€ 25,85
7799	IMPIANTI TERMICI - Distribuzione aria -	T.21.002c	Fornitura e posa in opera di canalizzazioni per la distri ... esterno = Se (mm). Di = 160 Si = 0,5 De = 210 Se = 0,6. m	Fornitura e posa in opera di canalizzazioni per la distribuzione dell'aria realizzate con condotti circolari spiroidali in acciaio zincato isolati (a doppia pelle) costituiti da tubo interno, isolamento in lana minerale spessore 25 mm e tubo esterno. I pezzi speciali sono conteggiati a metro lineare equivalente considerando la lunghezza del pezzo speciale misurata lungo l'asse del condotto piu' l'incremento risultante dalla tabella riportata di seguito. Se la lunghezza del pezzo speciale è stata già conteggiata nella lunghezza del condotto, si deve considerare solo l'incremento di cui alla tabella seguente: - derivazione a croce a squadro (90°) (D x D) = m 3,7; - derivazione a croce a squadro (90°) (D x D/2) = m 2,7; - derivazione a croce a squadro (90°) (D x D/4) = m 2,5; - derivazione a croce obliqua (45°) (D x D) = m 6,4; - derivazione a croce obliqua (45°) (D x D/2) = m 3,8; - derivazione a croce obliqua (45°) (D x D/4) = m 3,3; - derivazione a Tee a squadro (90°) (D x D) = m 2,3; - derivazione a Tee a squadro (90°) (D x D/2) = m 1,6; - derivazione a Tee a squadro (90°) (D x D/4) = m 1,4; - derivazione a Tee obliqua (45°) (D x D) = m 4,5; - derivazione a Tee obliqua (45°) (D x D/2) = m 2,8; - derivazione a Tee obliqua (45°) (D x D/4) = m 2,5; - riduzione conica concentrica = m 1,0; - riduzione conica eccentrica = m 4,5; - braga semplice a 180° = m 7,5; - braga semplice a 90° = m 4,5; - curva a settori a 90° = m 2,2; - curva a settori a 60° = m 2,0; - curva a settori a 45° = m 1,6; - curva a settori a 30° = m 1,4. Il prezzo comprende gli accessori per il collegamento quali rivetti, nastro di tenuta ed il ponteggio fino ad una altezza massima di 4,0 m rispetto al piano di appoggio. Diametro tubo interno = Di (mm); Spessore tubo interno = Si (mm); Diametro tubo esterno = De (mm); Spessore tubo esterno = Se (mm). Di = 160 Si = 0,5 De = 210 Se = 0,6. m		m	€ 29,35
7800	IMPIANTI TERMICI - Distribuzione aria -	T.21.002d	Fornitura e posa in opera di canalizzazioni per la distri ... esterno = Se (mm). Di = 200 Si = 0,6 De = 250 Se = 0,6. m	Fornitura e posa in opera di canalizzazioni per la distribuzione dell'aria realizzate con condotti circolari spiroidali in acciaio zincato isolati (a doppia pelle) costituiti da tubo interno, isolamento in lana minerale spessore 25 mm e tubo esterno. I pezzi speciali sono conteggiati a metro lineare equivalente considerando la lunghezza del pezzo speciale misurata lungo l'asse del condotto piu' l'incremento risultante dalla tabella riportata di seguito. Se la lunghezza del pezzo speciale è stata già conteggiata nella lunghezza del condotto, si deve considerare solo l'incremento di cui alla tabella seguente: - derivazione a croce a squadro (90°) (D x D) = m 3,7; - derivazione a croce a squadro (90°) (D x D/2) = m 2,7; - derivazione a croce a squadro (90°) (D x D/4) = m 2,5; - derivazione a croce obliqua (45°) (D x D) = m 6,4; - derivazione a croce obliqua (45°) (D x D/2) = m 3,8; - derivazione a croce obliqua (45°) (D x D/4) = m 3,3; - derivazione a Tee a squadro (90°) (D x D) = m 2,3; - derivazione a Tee a squadro (90°) (D x D/2) = m 1,6; - derivazione a Tee a squadro (90°) (D x D/4) = m 1,4; - derivazione a Tee obliqua (45°) (D x D) = m 4,5; - derivazione a Tee obliqua (45°) (D x D/2) = m 2,8; - derivazione a Tee obliqua (45°) (D x D/4) = m 2,5; - riduzione conica concentrica = m 1,0; - riduzione conica eccentrica = m 4,5; - braga semplice a 180° = m 7,5; - braga semplice a 90° = m 4,5; - curva a settori a 90° = m 2,2; - curva a settori a 60° = m 2,0; - curva a settori a 45° = m 1,6; - curva a settori a 30° = m 1,4. Il prezzo comprende gli accessori per il collegamento quali rivetti, nastro di tenuta ed il ponteggio fino ad una altezza massima di 4,0 m rispetto al piano di appoggio. Diametro tubo interno = Di (mm); Spessore tubo interno = Si (mm); Diametro tubo esterno = De (mm); Spessore tubo esterno = Se (mm). Di = 200 Si = 0,6 De = 250 Se = 0,6. m		m	€ 35,65
7801	IMPIANTI TERMICI - Distribuzione aria -	T.21.002e	Fornitura e posa in opera di canalizzazioni per la distri ... esterno = Se (mm). Di = 250 Si = 0,6 De = 300 Se = 0,6. m	Fornitura e posa in opera di canalizzazioni per la distribuzione dell'aria realizzate con condotti circolari spiroidali in acciaio zincato isolati (a doppia pelle) costituiti da tubo interno, isolamento in lana minerale spessore 25 mm e tubo esterno. I pezzi speciali sono conteggiati a metro lineare equivalente considerando la lunghezza del pezzo speciale misurata lungo l'asse del condotto piu' l'incremento risultante dalla tabella riportata di seguito. Se la lunghezza del pezzo speciale è stata già conteggiata nella lunghezza del condotto, si deve considerare solo l'incremento di cui alla tabella seguente: - derivazione a croce a squadro (90°) (D x D) = m 3,7; - derivazione a croce a squadro (90°) (D x D/2) = m 2,7; - derivazione a croce a squadro (90°) (D x D/4) = m 2,5; - derivazione a croce obliqua (45°) (D x D) = m 6,4; - derivazione a croce obliqua (45°) (D x D/2) = m 3,8; - derivazione a croce obliqua (45°) (D x D/4) = m 3,3; - derivazione a Tee a squadro (90°) (D x D) = m 2,3; - derivazione a Tee a squadro (90°) (D x D/2) = m 1,6; - derivazione a Tee a squadro (90°) (D x D/4) = m 1,4; - derivazione a Tee obliqua (45°) (D x D) = m 4,5; - derivazione a Tee obliqua (45°) (D x D/2) = m 2,8; - derivazione a Tee obliqua (45°) (D x D/4) = m 2,5; - riduzione conica concentrica = m 1,0; - riduzione conica eccentrica = m 4,5; - braga semplice a 180° = m 7,5; - braga semplice a 90° = m 4,5; - curva a settori a 90° = m 2,2; - curva a settori a 60° = m 2,0; - curva a settori a 45° = m 1,6; - curva a settori a 30° = m 1,4. Il prezzo comprende gli accessori per il collegamento quali rivetti, nastro di tenuta ed il ponteggio fino ad una altezza massima di 4,0 m rispetto al piano di appoggio. Diametro tubo interno = Di (mm); Spessore tubo interno = Si (mm); Diametro tubo esterno = De (mm); Spessore tubo esterno = Se (mm). Di = 250 Si = 0,6 De = 300 Se = 0,6. m		m	€ 46,85
7802	IMPIANTI TERMICI - Distribuzione aria -	T.21.002f	Fornitura e posa in opera di canalizzazioni per la distri ... esterno = Se (mm). Di = 315 Si = 0,6 De = 365 Se = 0,6. m	Fornitura e posa in opera di canalizzazioni per la distribuzione dell'aria realizzate con condotti circolari spiroidali in acciaio zincato isolati (a doppia pelle) costituiti da tubo interno, isolamento in lana minerale spessore 25 mm e tubo esterno. I pezzi speciali sono conteggiati a metro lineare equivalente considerando la lunghezza del pezzo speciale misurata lungo l'asse del condotto piu' l'incremento risultante dalla tabella riportata di seguito. Se la lunghezza del pezzo speciale è stata già conteggiata nella lunghezza del condotto, si deve considerare solo l'incremento di cui alla tabella seguente: - derivazione a croce a squadro (90°) (D x D) = m 3,7; - derivazione a croce a squadro (90°) (D x D/2) = m 2,7; - derivazione a croce a squadro (90°) (D x D/4) = m 2,5; - derivazione a croce obliqua (45°) (D x D) = m 6,4; - derivazione a croce obliqua (45°) (D x D/2) = m 3,8; - derivazione a croce obliqua (45°) (D x D/4) = m 3,3; - derivazione a Tee a squadro (90°) (D x D) = m 2,3; - derivazione a Tee a squadro (90°) (D x D/2) = m 1,6; - derivazione a Tee a squadro (90°) (D x D/4) = m 1,4; - derivazione a Tee obliqua (45°) (D x D) = m 4,5; - derivazione a Tee obliqua (45°) (D x D/2) = m 2,8; - derivazione a Tee obliqua (45°) (D x D/4) = m 2,5; - riduzione conica concentrica = m 1,0; - riduzione conica eccentrica = m 4,5; - braga semplice a 180° = m 7,5; - braga semplice a 90° = m 4,5; - curva a settori a 90° = m 2,2; - curva a settori a 60° = m 2,0; - curva a settori a 45° = m 1,6; - curva a settori a 30° = m 1,4. Il prezzo comprende gli accessori per il collegamento quali rivetti, nastro di tenuta ed il ponteggio fino ad una altezza massima di 4,0 m rispetto al piano di appoggio. Diametro tubo interno = Di (mm); Spessore tubo interno = Si (mm); Diametro tubo esterno = De (mm); Spessore tubo esterno = Se (mm). Di = 315 Si = 0,6 De = 365 Se = 0,6. m		m	€ 58,90
7803	IMPIANTI TERMICI - Distribuzione aria -	T.21.002g	Fornitura e posa in opera di canalizzazioni per la distri ... esterno = Se (mm). Di = 350 Si = 0,6 De = 400 Se = 0,8. m	Fornitura e posa in opera di canalizzazioni per la distribuzione dell'aria realizzate con condotti circolari spiroidali in acciaio zincato isolati (a doppia pelle) costituiti da tubo interno, isolamento in lana minerale spessore 25 mm e tubo esterno. I pezzi speciali sono conteggiati a metro lineare equivalente considerando la lunghezza del pezzo speciale misurata lungo l'asse del condotto piu' l'incremento risultante dalla tabella riportata di seguito. Se la lunghezza del pezzo speciale è stata già conteggiata nella lunghezza del condotto, si deve considerare solo l'incremento di cui alla tabella seguente: - derivazione a croce a squadro (90°) (D x D) = m 3,7; - derivazione a croce a squadro (90°) (D x D/2) = m 2,7; - derivazione a croce a squadro (90°) (D x D/4) = m 2,5; - derivazione a croce obliqua (45°) (D x D) = m 6,4; - derivazione a croce obliqua (45°) (D x D/2) = m 3,8; - derivazione a croce obliqua (45°) (D x D/4) = m 3,3; - derivazione a Tee a squadro (90°) (D x D) = m 2,3; - derivazione a Tee a squadro (90°) (D x D/2) = m 1,6; - derivazione a Tee a squadro (90°) (D x D/4) = m 1,4; - derivazione a Tee obliqua (45°) (D x D) = m 4,5; - derivazione a Tee obliqua (45°) (D x D/2) = m 2,8; - derivazione a Tee obliqua (45°) (D x D/4) = m 2,5; - riduzione conica concentrica = m 1,0; - riduzione conica eccentrica = m 4,5; - braga semplice a 180° = m 7,5; - braga semplice a 90° = m 4,5; - curva a settori a 90° = m 2,2; - curva a settori a 60° = m 2,0; - curva a settori a 45° = m 1,6; - curva a settori a 30° = m 1,4. Il prezzo comprende gli accessori per il collegamento quali rivetti, nastro di tenuta ed il ponteggio fino ad una altezza massima di 4,0 m rispetto al piano di appoggio. Diametro tubo interno = Di (mm); Spessore tubo interno = Si (mm); Diametro tubo esterno = De (mm); Spessore tubo esterno = Se (mm). Di = 350 Si = 0,6 De = 400 Se = 0,8. m		m	€ 72,45
7804	IMPIANTI TERMICI - Distribuzione aria -	T.21.002h	Fornitura e posa in opera di canalizzazioni per la distri ... esterno = Se (mm). Di = 400 Si = 0,8 De = 450 Se = 0,8. m	Fornitura e posa in opera di canalizzazioni per la distribuzione dell'aria realizzate con condotti circolari spiroidali in acciaio zincato isolati (a doppia pelle) costituiti da tubo interno, isolamento in lana minerale spessore 25 mm e tubo esterno. I pezzi speciali sono conteggiati a metro lineare equivalente considerando la lunghezza del pezzo speciale misurata lungo l'asse del condotto piu' l'incremento risultante dalla tabella riportata di seguito. Se la lunghezza del pezzo speciale è stata già conteggiata nella lunghezza del condotto, si deve considerare solo l'incremento di cui alla tabella seguente: - derivazione a croce a squadro (90°) (D x D) = m 3,7; - derivazione a croce a squadro (90°) (D x D/2) = m 2,7; - derivazione a croce a squadro (90°) (D x D/4) = m 2,5; - derivazione a croce obliqua (45°) (D x D) = m 6,4; - derivazione a croce obliqua (45°) (D x D/2) = m 3,8; - derivazione a croce obliqua (45°) (D x D/4) = m 3,3; - derivazione a Tee a squadro (90°) (D x D) = m 2,3; - derivazione a Tee a squadro (90°) (D x D/2) = m 1,6; - derivazione a Tee a squadro (90°) (D x D/4) = m 1,4; - derivazione a Tee obliqua (45°) (D x D) = m 4,5; - derivazione a Tee obliqua (45°) (D x D/2) = m 2,8; - derivazione a Tee obliqua (45°) (D x D/4) = m 2,5; - riduzione conica concentrica = m 1,0; - riduzione conica eccentrica = m 4,5; - braga semplice a 180° = m 7,5; - braga semplice a 90° = m 4,5; - curva a settori a 90° = m 2,2; - curva a settori a 60° = m 2,0; - curva a settori a 45° = m 1,6; - curva a settori a 30° = m 1,4. Il prezzo comprende gli accessori per il collegamento quali rivetti, nastro di tenuta ed il ponteggio fino ad una altezza massima di 4,0 m rispetto al piano di appoggio. Diametro tubo interno = Di (mm); Spessore tubo interno = Si (mm); Diametro tubo esterno = De (mm); Spessore tubo esterno = Se (mm). Di = 400 Si = 0,8 De = 450 Se = 0,8. m		m	€ 80,10
7805	IMPIANTI TERMICI - Distribuzione aria -	T.21.002i	Fornitura e posa in opera di canalizzazioni per la distri ... esterno = Se (mm). Di = 450 Si = 0,8 De = 500 Se = 0,8. m	Fornitura e posa in opera di canalizzazioni per la distribuzione dell'aria realizzate con condotti circolari spiroidali in acciaio zincato isolati (a doppia pelle) costituiti da tubo interno, isolamento in lana minerale spessore 25 mm e tubo esterno. I pezzi speciali sono conteggiati a metro lineare equivalente considerando la lunghezza del pezzo speciale misurata lungo l'asse del condotto piu' l'incremento risultante dalla tabella riportata di seguito. Se la lunghezza del pezzo speciale è stata già conteggiata nella lunghezza del condotto, si deve considerare solo l'incremento di cui alla tabella seguente: - derivazione a croce a squadro (90°) (D x D) = m 3,7; - derivazione a croce a squadro (90°) (D x D/2) = m 2,7; - derivazione a croce a squadro (90°) (D x D/4) = m 2,5; - derivazione a croce obliqua (45°) (D x D) = m 6,4; - derivazione a croce obliqua (45°) (D x D/2) = m 3,8; - derivazione a croce obliqua (45°) (D x D/4) = m 3,3; - derivazione a Tee a squadro (90°) (D x D) = m 2,3; - derivazione a Tee a squadro (90°) (D x D/2) = m 1,6; - derivazione a Tee a squadro (90°) (D x D/4) = m 1,4; - derivazione a Tee obliqua (45°) (D x D) = m 4,5; - derivazione a Tee obliqua (45°) (D x D/2) = m 2,8; - derivazione a Tee obliqua (45°) (D x D/4) = m 2,5; - riduzione conica concentrica = m 1,0; - riduzione conica eccentrica = m 4,5; - braga semplice a 180° = m 7,5; - braga semplice a 90° = m 4,5; - curva a settori a 90° = m 2,2; - curva a settori a 60° = m 2,0; - curva a settori a 45° = m 1,6; - curva a settori a 30° = m 1,4. Il prezzo comprende gli accessori per il collegamento quali rivetti, nastro di tenuta ed il ponteggio fino ad una altezza massima di 4,0 m rispetto al piano di appoggio. Diametro tubo interno = Di (mm); Spessore tubo interno = Si (mm); Diametro tubo esterno = De (mm); Spessore tubo esterno = Se (mm). Di = 450 Si = 0,8 De = 500 Se = 0,8. m		m	€ 91,12
7806	IMPIANTI TERMICI - Distribuzione aria -	T.21.002l	Fornitura e posa in opera di canalizzazioni per la distri ... esterno = Se (mm). Di = 500 Si = 0,8 De = 550 Se = 0,8. m	Fornitura e posa in opera di canalizzazioni per la distribuzione dell'aria realizzate con condotti circolari spiroidali in acciaio zincato isolati (a doppia pelle) costituiti da tubo interno, isolamento in lana minerale spessore 25 mm e tubo esterno. I pezzi speciali sono conteggiati a metro lineare equivalente considerando la lunghezza del pezzo speciale misurata lungo l'asse del condotto piu' l'incremento risultante dalla tabella riportata di seguito. Se la lunghezza del pezzo speciale è stata già conteggiata nella lunghezza del condotto, si deve considerare solo l'incremento di cui alla tabella seguente: - derivazione a croce a squadro (90°) (D x D) = m 3,7; - derivazione a croce a squadro (90°) (D x D/2) = m 2,7; - derivazione a croce a squadro (90°) (D x D/4) = m 2,5; - derivazione a croce obliqua (45°) (D x D) = m 6,4; - derivazione a croce obliqua (45°) (D x D/2) = m 3,8; - derivazione a croce obliqua (45°) (D x D/4) = m 3,3; - derivazione a Tee a squadro (90°) (D x D) = m 2,3; - derivazione a Tee a squadro (90°) (D x D/2) = m 1,6; - derivazione a Tee a squadro (90°) (D x D/4) = m 1,4; - derivazione a Tee obliqua (45°) (D x D) = m 4,5; - derivazione a Tee obliqua (45°) (D x D/2) = m 2,8; - derivazione a Tee obliqua (45°) (D x D/4) = m 2,5; - riduzione conica concentrica = m 1,0; - riduzione conica eccentrica = m 4,5; - braga semplice a 180° = m 7,5; - braga semplice a 90° = m 4,5; - curva a settori a 90° = m 2,2; - curva a settori a 60° = m 2,0; - curva a settori a 45° = m 1,6; - curva a settori a 30° = m 1,4. Il prezzo comprende gli accessori per il collegamento quali rivetti, nastro di tenuta ed il ponteggio fino ad una altezza massima di 4,0 m rispetto al piano di appoggio. Diametro tubo interno = Di (mm); Spessore tubo interno = Si (mm); Diametro tubo esterno = De (mm); Spessore tubo esterno = Se (mm). Di = 500 Si = 0,8 De = 550 Se = 0,8. m		m	€ 108,98
7807	IMPIANTI TERMICI - Distribuzione aria -	T.21.002m	Fornitura e posa in opera di canalizzazioni per la distri ... esterno = Se (mm). Di = 550 Si = 0,8 De = 600 Se = 0,8. m	Fornitura e posa in opera di canalizzazioni per la distribuzione dell'aria realizzate con condotti circolari spiroidali in acciaio zincato isolati (a doppia pelle) costituiti da tubo interno, isolamento in lana minerale spessore 25 mm e tubo esterno. I pezzi speciali sono conteggiati a metro lineare equivalente considerando la lunghezza del pezzo speciale misurata lungo l'asse del condotto piu' l'incremento risultante dalla tabella riportata di seguito. Se la lunghezza del pezzo speciale è stata già conteggiata nella lunghezza del condotto, si deve considerare solo l'incremento di cui alla tabella seguente: - derivazione a croce a squadro (90°) (D x D) = m 3,7; - derivazione a croce a squadro (90°) (D x D/2) = m 2,7; - derivazione a croce a squadro (90°) (D x D/4) = m 2,5; - derivazione a croce obliqua (45°) (D x D) = m 6,4; - derivazione a croce obliqua (45°) (D x D/2) = m 3,8; - derivazione a croce obliqua (45°) (D x D/4) = m 3,3; - derivazione a Tee a squadro (90°) (D x D) = m 2,3; - derivazione a Tee a squadro (90°) (D x D/2) = m 1,6; - derivazione a Tee a squadro (90°) (D x D/4) = m 1,4; - derivazione a Tee obliqua (45°) (D x D) = m 4,5; - derivazione a Tee obliqua (45°) (D x D/2) = m 2,8; - derivazione a Tee obliqua (45°) (D x D/4) = m 2,5; - riduzione conica concentrica = m 1,0; - riduzione conica eccentrica = m 4,5; - braga semplice a 180° = m 7,5; - braga semplice a 90° = m 4,5; - curva a settori a 90° = m 2,2; - curva a settori a 60° = m 2,0; - curva a settori a 45° = m 1,6; - curva a settori a 30° = m 1,4. Il prezzo comprende gli accessori per il collegamento quali rivetti, nastro di tenuta ed il ponteggio fino ad una altezza massima di 4,0 m rispetto al piano di appoggio. Diametro tubo interno = Di (mm); Spessore tubo interno = Si (mm); Diametro tubo esterno = De (mm); Spessore tubo esterno = Se (mm). Di = 550 Si = 0,8 De = 600 Se = 0,8. m		m	€ 122,45
7808	IMPIANTI TERMICI - Distribuzione aria -	T.21.002n	Fornitura e posa in opera di canalizzazioni per la distri ... esterno = Se (mm). Di = 600 Si = 0,8 De = 650 Se = 0,8. m	Fornitura e posa in opera di canalizzazioni per la distribuzione dell'aria realizzate con condotti circolari spiroidali in acciaio zincato isolati (a doppia pelle) costituiti da tubo interno, isolamento in lana minerale spessore 25 mm e tubo esterno. I pezzi speciali sono conteggiati a metro lineare equivalente considerando la lunghezza del pezzo speciale misurata lungo l'asse del condotto piu' l'incremento risultante dalla tabella riportata di seguito. Se la lunghezza del pezzo speciale è stata già conteggiata nella lunghezza del condotto, si deve considerare solo l'incremento di cui alla tabella seguente: - derivazione a croce a squadro (90°) (D x D) = m 3,7; - derivazione a croce a squadro (90°) (D x D/2) = m 2,7; - derivazione a croce a squadro (90°) (D x D/4) = m 2,5; - derivazione a croce obliqua (45°) (D x D) = m 6,4; - derivazione a croce obliqua (45°) (D x D/2) = m 3,8; - derivazione a croce obliqua (45°) (D x D/4) = m 3,3; - derivazione a Tee a squadro (90°) (D x D) = m 2,3; - derivazione a Tee a squadro (90°) (D x D/2) = m 1,6; - derivazione a Tee a squadro (90°) (D x D/4) = m 1,4; - derivazione a Tee obliqua (45°) (D x D) = m 4,5; - derivazione a Tee obliqua (45°) (D x D/2) = m 2,8; - derivazione a Tee obliqua (45°) (D x D/4) = m 2,5; - riduzione conica concentrica = m 1,0; - riduzione conica eccentrica = m 4,5; - braga semplice a 180° = m 7,5; - braga semplice a 90° = m 4,5; - curva a settori a 90° = m 2,2; - curva a settori a 60° = m 2,0; - curva a settori a 45° = m 1,6; - curva a settori a 30° = m 1,4. Il prezzo comprende gli accessori per il collegamento quali rivetti, nastro di tenuta ed il ponteggio fino ad una altezza massima di 4,0 m rispetto al piano di appoggio. Diametro tubo interno = Di (mm); Spessore tubo interno = Si (mm); Diametro tubo esterno = De (mm); Spessore tubo esterno = Se (mm). Di = 600 Si = 0,8 De = 650 Se = 0,8. m		m	€ 141,13
7809	IMPIANTI TERMICI - Distribuzione aria -	T.21.002o	Fornitura e posa in opera di canalizzazioni per la distri ... esterno = Se (mm). Di = 700 Si = 0,8 De = 750 Se = 0,8. m	Fornitura e posa in opera di canalizzazioni per la distribuzione dell'aria realizzate con condotti circolari spiroidali in acciaio zincato isolati (a doppia pelle) costituiti da tubo interno, isolamento in lana minerale spessore 25 mm e tubo esterno. I pezzi speciali sono conteggiati a metro lineare equivalente considerando la lunghezza del pezzo speciale misurata lungo l'asse del condotto piu' l'incremento risultante dalla tabella riportata di seguito. Se la lunghezza del pezzo speciale è stata già conteggiata nella lunghezza del condotto, si deve considerare solo l'incremento di cui alla tabella seguente: - derivazione a croce a squadro (90°) (D x D) = m 3,7; - derivazione a croce a squadro (90°) (D x D/2) = m 2,7; - derivazione a croce a squadro (90°) (D x D/4) = m 2,5; - derivazione a croce obliqua (45°) (D x D) = m 6,4; - derivazione a croce obliqua (45°) (D x D/2) = m 3,8; - derivazione a croce obliqua (45°) (D x D/4) = m 3,3; - derivazione a Tee a squadro (90°) (D x D) = m 2,3; - derivazione a Tee a squadro (90°) (D x D/2) = m 1,6; - derivazione a Tee a squadro (90°) (D x D/4) = m 1,4; - derivazione a Tee obliqua (45°) (D x D) = m 4,5; - derivazione a Tee obliqua (45°) (D x D/2) = m 2,8; - derivazione a Tee obliqua (45°) (D x D/4) = m 2,5; - riduzione conica concentrica = m 1,0; - riduzione conica eccentrica = m 4,5; - braga semplice a 180° = m 7,5; - braga semplice a 90° = m 4,5; - curva a settori a 90° = m 2,2; - curva a settori a 60° = m 2,0; - curva a settori a 45° = m 1,6; - curva a settori a 30° = m 1,4. Il prezzo comprende gli accessori per il collegamento quali rivetti, nastro di tenuta ed il ponteggio fino ad una altezza massima di 4,0 m rispetto al piano di appoggio. Diametro tubo interno = Di (mm); Spessore tubo interno = Si (mm); Diametro tubo esterno = De (mm); Spessore tubo esterno = Se (mm). Di = 700 Si = 0,8 De = 750 Se = 0,8. m		m	€ 184,52
7810	IMPIANTI TERMICI - Distribuzione aria -	T.21.002p	Fornitura e posa in opera di canalizzazioni per la distri ... esterno = Se (mm). Di = 800 Si = 1,0 De = 850 Se = 1,0. m	Fornitura e posa in opera di canalizzazioni per la distribuzione dell'aria realizzate con condotti circolari spiroidali in acciaio zincato isolati (a doppia pelle) costituiti da tubo interno, isolamento in lana minerale spessore 25 mm e tubo esterno. I pezzi speciali sono conteggiati a metro lineare equivalente considerando la lunghezza del pezzo speciale misurata lungo l'asse del condotto piu' l'incremento risultante dalla tabella riportata di seguito. Se la lunghezza del pezzo speciale è stata già conteggiata nella lunghezza del condotto, si deve considerare solo l'incremento di cui alla tabella seguente: - derivazione a croce a squadro (90°) (D x D) = m 3,7; - derivazione a croce a squadro (90°) (D x D/2) = m 2,7; - derivazione a croce a squadro (90°) (D x D/4) = m 2,5; - derivazione a croce obliqua (45°) (D x D) = m 6,4; - derivazione a croce obliqua (45°) (D x D/2) = m 3,8; - derivazione a croce obliqua (45°) (D x D/4) = m 3,3; - derivazione a Tee a squadro (90°) (D x D) = m 2,3; - derivazione a Tee a squadro (90°) (D x D/2) = m 1,6; - derivazione a Tee a squadro (90°) (D x D/4) = m 1,4; - derivazione a Tee obliqua (45°) (D x D) = m 4,5; - derivazione a Tee obliqua (45°) (D x D/2) = m 2,8; - derivazione a Tee obliqua (45°) (D x D/4) = m 2,5; - riduzione conica concentrica = m 1,0; - riduzione conica eccentrica = m 4,5; - braga semplice a 180° = m 7,5; - braga semplice a 90° = m 4,5; - curva a settori a 90° = m 2,2; - curva a settori a 60° = m 2,0; - curva a settori a 45° = m 1,6; - curva a settori a 30° = m 1,4. Il prezzo comprende gli accessori per il collegamento quali rivetti, nastro di tenuta ed il ponteggio fino ad una altezza massima di 4,0 m rispetto al piano di appoggio. Diametro tubo interno = Di (mm); Spessore tubo interno = Si (mm); Diametro tubo esterno = De (mm); Spessore tubo esterno = Se (mm). Di = 800 Si = 1,0 De = 850 Se = 1,0. m		m	€ 212,30
7811	IMPIANTI TERMICI - Distribuzione aria -	T.21.002q	Fornitura e posa in opera di canalizzazioni per la distri ... sterno = Se (mm). Di = 1000 Si = 1.0 De = 1050 Se = 1,0. m	Fornitura e posa in opera di canalizzazioni per la distribuzione dell'aria realizzate con condotti circolari spiroidali in acciaio zincato isolati (a doppia pelle) costituiti da tubo interno, isolamento in lana minerale spessore 25 mm e tubo esterno. I pezzi speciali sono conteggiati a metro lineare equivalente considerando la lunghezza del pezzo speciale misurata lungo l'asse del condotto piu' l'incremento risultante dalla tabella riportata di seguito. Se la lunghezza del pezzo speciale è stata già conteggiata nella lunghezza del condotto, si deve considerare solo l'incremento di cui alla tabella seguente: - derivazione a croce a squadro (90°) (D x D) = m 3,7; - derivazione a croce a squadro (90°) (D x D/2) = m 2,7; - derivazione a croce a squadro (90°) (D x D/4) = m 2,5; - derivazione a croce obliqua (45°) (D x D) = m 6,4; - derivazione a croce obliqua (45°) (D x D/2) = m 3,8; - derivazione a croce obliqua (45°) (D x D/4) = m 3,3; - derivazione a Tee a squadro (90°) (D x D) = m 2,3; - derivazione a Tee a squadro (90°) (D x D/2) = m 1,6; - derivazione a Tee a squadro (90°) (D x D/4) = m 1,4; - derivazione a Tee obliqua (45°) (D x D) = m 4,5; - derivazione a Tee obliqua (45°) (D x D/2) = m 2,8; - derivazione a Tee obliqua (45°) (D x D/4) = m 2,5; - riduzione conica concentrica = m 1,0; - riduzione conica eccentrica = m 4,5; - braga semplice a 180° = m 7,5; - braga semplice a 90° = m 4,5; - curva a settori a 90° = m 2,2; - curva a settori a 60° = m 2,0; - curva a settori a 45° = m 1,6; - curva a settori a 30° = m 1,4. Il prezzo comprende gli accessori per il collegamento quali rivetti, nastro di tenuta ed il ponteggio fino ad una altezza massima di 4,0 m rispetto al piano di appoggio. Diametro tubo interno = Di (mm); Spessore tubo interno = Si (mm); Diametro tubo esterno = De (mm); Spessore tubo esterno = Se (mm). Di = 1000 Si = 1.0 De = 1050 Se = 1,0. m		m	€ 265,41
7812	IMPIANTI TERMICI - Distribuzione aria -	T.21.003	Fornitura e posa in opera di canalizzazioni per distrib ... ne è conteggiata per metro quadro di pannello installato.	Fornitura e posa in opera di canalizzazioni per distribuzione dell'aria a sezione rettangolare realizzate con pannelli sandwich in poliuretano di spessore minimo 20 mm, rivestito su entrambe le facce con foglio di alluminio, classe di reazione al fuoco 0-1-0, complete di angolari in alluminio per giunzioni, pezzi speciali quali curve, derivazioni, raccordi, ecc., nastro di finitura, staffaggi e quanto altro necessario alla corretta posa in opera. La canalizzazione è conteggiata per metro quadro di pannello installato.		mq	€ 52,30
7813	IMPIANTI TERMICI - Distribuzione aria -	T.21.004	Fornitura e posa in opera di canalizzazioni per d ... 1 in poi. La canalizzazione e' conteggiata per Kg di peso.	Fornitura e posa in opera di canalizzazioni per distribuzione dell'aria a sezione rettangolare o circolare realizzate in acciaio inox AISI 304 o 316 con giunzioni a flangia, comprensive di pezzi speciali, guarnizioni di tenuta, bulloneria. Spessore minimo della lamiera 6/10 di mm per misure del lato max fino a mm 500, 8/10 di mm per misure da mm 501 a mm 1000, 10/10 di mm per misure da mm 1001 in poi. La canalizzazione e' conteggiata per Kg di peso.		kg	€ 14,49
7814	IMPIANTI TERMICI - Distribuzione aria -	T.21.005a	Fornitura e posa in opera di bocchetta in allumin ... il lavoro finito a perfetta regola d’arte. Dim. 200*100 mm	Fornitura e posa in opera di bocchetta in alluminio con doppio ordine di alette regolabili, verniciata RAL, comprensiva di ogni onere e magistero per dare il lavoro finito a perfetta regola d’arte. Dim. 200*100 mm		cad	€ 17,88
7815	IMPIANTI TERMICI - Distribuzione aria -	T.21.005b	Fornitura e posa in opera di bocchetta in allumin ... il lavoro finito a perfetta regola d’arte. Dim. 300*100 mm	Fornitura e posa in opera di bocchetta in alluminio con doppio ordine di alette regolabili, verniciata RAL, comprensiva di ogni onere e magistero per dare il lavoro finito a perfetta regola d’arte. Dim. 300*100 mm		cad	€ 20,56
7816	IMPIANTI TERMICI - Distribuzione aria -	T.21.005c	Fornitura e posa in opera di bocchetta in allumin ... il lavoro finito a perfetta regola d’arte. Dim. 400*100 mm	Fornitura e posa in opera di bocchetta in alluminio con doppio ordine di alette regolabili, verniciata RAL, comprensiva di ogni onere e magistero per dare il lavoro finito a perfetta regola d’arte. Dim. 400*100 mm		cad	€ 23,66
7817	IMPIANTI TERMICI - Distribuzione aria -	T.21.005d	Fornitura e posa in opera di bocchetta in allumin ... il lavoro finito a perfetta regola d’arte. Dim. 500*100 mm	Fornitura e posa in opera di bocchetta in alluminio con doppio ordine di alette regolabili, verniciata RAL, comprensiva di ogni onere e magistero per dare il lavoro finito a perfetta regola d’arte. Dim. 500*100 mm		cad	€ 27,18
7818	IMPIANTI TERMICI - Distribuzione aria -	T.21.005e	Fornitura e posa in opera di bocchetta in allumin ... il lavoro finito a perfetta regola d’arte. Dim. 300*120 mm	Fornitura e posa in opera di bocchetta in alluminio con doppio ordine di alette regolabili, verniciata RAL, comprensiva di ogni onere e magistero per dare il lavoro finito a perfetta regola d’arte. Dim. 300*120 mm		cad	€ 22,61
7819	IMPIANTI TERMICI - Distribuzione aria -	T.21.005f	Fornitura e posa in opera di bocchetta in allumin ... il lavoro finito a perfetta regola d’arte. Dim. 400*120 mm	Fornitura e posa in opera di bocchetta in alluminio con doppio ordine di alette regolabili, verniciata RAL, comprensiva di ogni onere e magistero per dare il lavoro finito a perfetta regola d’arte. Dim. 400*120 mm		cad	€ 26,00
7820	IMPIANTI TERMICI - Distribuzione aria -	T.21.005g	Fornitura e posa in opera di bocchetta in allumin ... il lavoro finito a perfetta regola d’arte. Dim. 500*120 mm	Fornitura e posa in opera di bocchetta in alluminio con doppio ordine di alette regolabili, verniciata RAL, comprensiva di ogni onere e magistero per dare il lavoro finito a perfetta regola d’arte. Dim. 500*120 mm		cad	€ 20,91
7821	IMPIANTI TERMICI - Distribuzione aria -	T.21.005h	Fornitura e posa in opera di bocchetta in allumin ... il lavoro finito a perfetta regola d’arte. Dim. 600*120 mm	Fornitura e posa in opera di bocchetta in alluminio con doppio ordine di alette regolabili, verniciata RAL, comprensiva di ogni onere e magistero per dare il lavoro finito a perfetta regola d’arte. Dim. 600*120 mm		cad	€ 34,39
7822	IMPIANTI TERMICI - Distribuzione aria -	T.21.005i	Fornitura e posa in opera di bocchetta in allumin ... il lavoro finito a perfetta regola d’arte. Dim. 300*160 mm	Fornitura e posa in opera di bocchetta in alluminio con doppio ordine di alette regolabili, verniciata RAL, comprensiva di ogni onere e magistero per dare il lavoro finito a perfetta regola d’arte. Dim. 300*160 mm		cad	€ 25,33
7823	IMPIANTI TERMICI - Distribuzione aria -	T.21.005l	Fornitura e posa in opera di bocchetta in allumin ... il lavoro finito a perfetta regola d’arte. Dim. 400*160 mm	Fornitura e posa in opera di bocchetta in alluminio con doppio ordine di alette regolabili, verniciata RAL, comprensiva di ogni onere e magistero per dare il lavoro finito a perfetta regola d’arte. Dim. 400*160 mm		cad	€ 29,12
7824	IMPIANTI TERMICI - Distribuzione aria -	T.21.005m	Fornitura e posa in opera di bocchetta in allumin ... il lavoro finito a perfetta regola d’arte. Dim. 500*160 mm	Fornitura e posa in opera di bocchetta in alluminio con doppio ordine di alette regolabili, verniciata RAL, comprensiva di ogni onere e magistero per dare il lavoro finito a perfetta regola d’arte. Dim. 500*160 mm		cad	€ 33,49
7825	IMPIANTI TERMICI - Distribuzione aria -	T.21.005n	Fornitura e posa in opera di bocchetta in allumin ... il lavoro finito a perfetta regola d’arte. Dim. 600*160 mm	Fornitura e posa in opera di bocchetta in alluminio con doppio ordine di alette regolabili, verniciata RAL, comprensiva di ogni onere e magistero per dare il lavoro finito a perfetta regola d’arte. Dim. 600*160 mm		cad	€ 38,51
7826	IMPIANTI TERMICI - Distribuzione aria -	T.21.005o	Fornitura e posa in opera di bocchetta in allumin ... il lavoro finito a perfetta regola d’arte. Dim. 800*160 mm	Fornitura e posa in opera di bocchetta in alluminio con doppio ordine di alette regolabili, verniciata RAL, comprensiva di ogni onere e magistero per dare il lavoro finito a perfetta regola d’arte. Dim. 800*160 mm		cad	€ 46,45
7827	IMPIANTI TERMICI - Distribuzione aria -	T.21.005p	Fornitura e posa in opera di bocchetta in allumin ... il lavoro finito a perfetta regola d’arte. Dim. 300*200 mm	Fornitura e posa in opera di bocchetta in alluminio con doppio ordine di alette regolabili, verniciata RAL, comprensiva di ogni onere e magistero per dare il lavoro finito a perfetta regola d’arte. Dim. 300*200 mm		cad	€ 29,64
7828	IMPIANTI TERMICI - Distribuzione aria -	T.21.005q	Fornitura e posa in opera di bocchetta in allumin ... il lavoro finito a perfetta regola d’arte. Dim. 400*200 mm	Fornitura e posa in opera di bocchetta in alluminio con doppio ordine di alette regolabili, verniciata RAL, comprensiva di ogni onere e magistero per dare il lavoro finito a perfetta regola d’arte. Dim. 400*200 mm		cad	€ 34,08
7829	IMPIANTI TERMICI - Distribuzione aria -	T.21.005r	Fornitura e posa in opera di bocchetta in allumin ... il lavoro finito a perfetta regola d’arte. Dim. 500*200 mm	Fornitura e posa in opera di bocchetta in alluminio con doppio ordine di alette regolabili, verniciata RAL, comprensiva di ogni onere e magistero per dare il lavoro finito a perfetta regola d’arte. Dim. 500*200 mm		cad	€ 39,19
7830	IMPIANTI TERMICI - Distribuzione aria -	T.21.005s	Fornitura e posa in opera di bocchetta in allumin ... il lavoro finito a perfetta regola d’arte. Dim. 600*200 mm	Fornitura e posa in opera di bocchetta in alluminio con doppio ordine di alette regolabili, verniciata RAL, comprensiva di ogni onere e magistero per dare il lavoro finito a perfetta regola d’arte. Dim. 600*200 mm		cad	€ 45,07
7831	IMPIANTI TERMICI - Distribuzione aria -	T.21.005t	Fornitura e posa in opera di bocchetta in allumin ... il lavoro finito a perfetta regola d’arte. Dim. 800*200 mm	Fornitura e posa in opera di bocchetta in alluminio con doppio ordine di alette regolabili, verniciata RAL, comprensiva di ogni onere e magistero per dare il lavoro finito a perfetta regola d’arte. Dim. 800*200 mm		cad	€ 55,82
7832	IMPIANTI TERMICI - Distribuzione aria -	T.21.005u	Fornitura e posa in opera di bocchetta in allumin ... il lavoro finito a perfetta regola d’arte. Dim. 500*300 mm	Fornitura e posa in opera di bocchetta in alluminio con doppio ordine di alette regolabili, verniciata RAL, comprensiva di ogni onere e magistero per dare il lavoro finito a perfetta regola d’arte. Dim. 500*300 mm		cad	€ 52,46
7833	IMPIANTI TERMICI - Distribuzione aria -	T.21.005v	Fornitura e posa in opera di bocchetta in allumin ... il lavoro finito a perfetta regola d’arte. Dim. 600*300 mm	Fornitura e posa in opera di bocchetta in alluminio con doppio ordine di alette regolabili, verniciata RAL, comprensiva di ogni onere e magistero per dare il lavoro finito a perfetta regola d’arte. Dim. 600*300 mm		cad	€ 55,53
7834	IMPIANTI TERMICI - Distribuzione aria -	T.21.005w	Fornitura e posa in opera di bocchetta in allumin ... il lavoro finito a perfetta regola d’arte. Dim. 600*400 mm	Fornitura e posa in opera di bocchetta in alluminio con doppio ordine di alette regolabili, verniciata RAL, comprensiva di ogni onere e magistero per dare il lavoro finito a perfetta regola d’arte. Dim. 600*400 mm		cad	€ 69,30
7835	IMPIANTI TERMICI - Distribuzione aria -	T.21.005x	Fornitura e posa in opera di bocchetta in allumin ... il lavoro finito a perfetta regola d’arte. Dim. 800*300 mm	Fornitura e posa in opera di bocchetta in alluminio con doppio ordine di alette regolabili, verniciata RAL, comprensiva di ogni onere e magistero per dare il lavoro finito a perfetta regola d’arte. Dim. 800*300 mm		cad	€ 73,06
7836	IMPIANTI TERMICI - Distribuzione aria -	T.21.005y	Fornitura e posa in opera di bocchetta in allumin ... l lavoro finito a perfetta regola d’arte. Dim. 1000*300 mm	Fornitura e posa in opera di bocchetta in alluminio con doppio ordine di alette regolabili, verniciata RAL, comprensiva di ogni onere e magistero per dare il lavoro finito a perfetta regola d’arte. Dim. 1000*300 mm		cad	€ 84,82
7837	IMPIANTI TERMICI - Distribuzione aria -	T.21.005z.01	Fornitura e posa in opera di bocchetta in allumin ... il lavoro finito a perfetta regola d’arte. Dim. 800*400 mm	Fornitura e posa in opera di bocchetta in alluminio con doppio ordine di alette regolabili, verniciata RAL, comprensiva di ogni onere e magistero per dare il lavoro finito a perfetta regola d’arte. Dim. 800*400 mm		cad	€ 100,04
7838	IMPIANTI TERMICI - Distribuzione aria -	T.21.005z.02	Fornitura e posa in opera di bocchetta in allumin ... l lavoro finito a perfetta regola d’arte. Dim. 1000*400 mm	Fornitura e posa in opera di bocchetta in alluminio con doppio ordine di alette regolabili, verniciata RAL, comprensiva di ogni onere e magistero per dare il lavoro finito a perfetta regola d’arte. Dim. 1000*400 mm		cad	€ 119,68
7839	IMPIANTI TERMICI - Distribuzione aria -	T.21.006a	Fornitura e posa in opera di bocchetta in allumin ... il lavoro finito a perfetta regola d’arte. Dim. 200*100 mm	Fornitura e posa in opera di bocchetta in alluminio con doppio ordine di alette regolabili, completa di serranda di taratura, verniciata RAL, comprensiva di ogni onere e magistero per dare il lavoro finito a perfetta regola d’arte. Dim. 200*100 mm		cad	€ 26,82
7840	IMPIANTI TERMICI - Distribuzione aria -	T.21.006b	Fornitura e posa in opera di bocchetta in allumin ... il lavoro finito a perfetta regola d’arte. Dim. 300*100 mm	Fornitura e posa in opera di bocchetta in alluminio con doppio ordine di alette regolabili, completa di serranda di taratura, verniciata RAL, comprensiva di ogni onere e magistero per dare il lavoro finito a perfetta regola d’arte. Dim. 300*100 mm		cad	€ 30,84
7841	IMPIANTI TERMICI - Distribuzione aria -	T.21.006c	Fornitura e posa in opera di bocchetta in allumin ... il lavoro finito a perfetta regola d’arte. Dim. 400*100 mm	Fornitura e posa in opera di bocchetta in alluminio con doppio ordine di alette regolabili, completa di serranda di taratura, verniciata RAL, comprensiva di ogni onere e magistero per dare il lavoro finito a perfetta regola d’arte. Dim. 400*100 mm		cad	€ 35,50
7842	IMPIANTI TERMICI - Distribuzione aria -	T.21.006d	Fornitura e posa in opera di bocchetta in allumin ... il lavoro finito a perfetta regola d’arte. Dim. 500*100 mm	Fornitura e posa in opera di bocchetta in alluminio con doppio ordine di alette regolabili, completa di serranda di taratura, verniciata RAL, comprensiva di ogni onere e magistero per dare il lavoro finito a perfetta regola d’arte. Dim. 500*100 mm		cad	€ 40,78
7843	IMPIANTI TERMICI - Distribuzione aria -	T.21.006e	Fornitura e posa in opera di bocchetta in allumin ... il lavoro finito a perfetta regola d’arte. Dim. 300*120 mm	Fornitura e posa in opera di bocchetta in alluminio con doppio ordine di alette regolabili, completa di serranda di taratura, verniciata RAL, comprensiva di ogni onere e magistero per dare il lavoro finito a perfetta regola d’arte. Dim. 300*120 mm		cad	€ 33,92
7844	IMPIANTI TERMICI - Distribuzione aria -	T.21.006f	Fornitura e posa in opera di bocchetta in allumin ... il lavoro finito a perfetta regola d’arte. Dim. 400*120 mm	Fornitura e posa in opera di bocchetta in alluminio con doppio ordine di alette regolabili, completa di serranda di taratura, verniciata RAL, comprensiva di ogni onere e magistero per dare il lavoro finito a perfetta regola d’arte. Dim. 400*120 mm		cad	€ 39,01
7845	IMPIANTI TERMICI - Distribuzione aria -	T.21.006g	Fornitura e posa in opera di bocchetta in allumin ... il lavoro finito a perfetta regola d’arte. Dim. 500*120 mm	Fornitura e posa in opera di bocchetta in alluminio con doppio ordine di alette regolabili, completa di serranda di taratura, verniciata RAL, comprensiva di ogni onere e magistero per dare il lavoro finito a perfetta regola d’arte. Dim. 500*120 mm		cad	€ 44,86
7846	IMPIANTI TERMICI - Distribuzione aria -	T.21.006h	Fornitura e posa in opera di bocchetta in allumin ... il lavoro finito a perfetta regola d’arte. Dim. 600*120 mm	Fornitura e posa in opera di bocchetta in alluminio con doppio ordine di alette regolabili, completa di serranda di taratura, verniciata RAL, comprensiva di ogni onere e magistero per dare il lavoro finito a perfetta regola d’arte. Dim. 600*120 mm		cad	€ 51,59
7847	IMPIANTI TERMICI - Distribuzione aria -	T.21.006i	Fornitura e posa in opera di bocchetta in allumin ... il lavoro finito a perfetta regola d’arte. Dim. 300*160 mm	Fornitura e posa in opera di bocchetta in alluminio con doppio ordine di alette regolabili, completa di serranda di taratura, verniciata RAL, comprensiva di ogni onere e magistero per dare il lavoro finito a perfetta regola d’arte. Dim. 300*160 mm		cad	€ 37,99
7848	IMPIANTI TERMICI - Distribuzione aria -	T.21.006l	Fornitura e posa in opera di bocchetta in allumin ... il lavoro finito a perfetta regola d’arte. Dim. 400*160 mm	Fornitura e posa in opera di bocchetta in alluminio con doppio ordine di alette regolabili, completa di serranda di taratura, verniciata RAL, comprensiva di ogni onere e magistero per dare il lavoro finito a perfetta regola d’arte. Dim. 400*160 mm		cad	€ 43,68
7849	IMPIANTI TERMICI - Distribuzione aria -	T.21.006m	Fornitura e posa in opera di bocchetta in allumin ... il lavoro finito a perfetta regola d’arte. Dim. 500*160 mm	Fornitura e posa in opera di bocchetta in alluminio con doppio ordine di alette regolabili, completa di serranda di taratura, verniciata RAL, comprensiva di ogni onere e magistero per dare il lavoro finito a perfetta regola d’arte. Dim. 500*160 mm		cad	€ 50,24
7850	IMPIANTI TERMICI - Distribuzione aria -	T.21.006n	Fornitura e posa in opera di bocchetta in allumin ... il lavoro finito a perfetta regola d’arte. Dim. 600*160 mm	Fornitura e posa in opera di bocchetta in alluminio con doppio ordine di alette regolabili, completa di serranda di taratura, verniciata RAL, comprensiva di ogni onere e magistero per dare il lavoro finito a perfetta regola d’arte. Dim. 600*160 mm		cad	€ 57,77
7851	IMPIANTI TERMICI - Distribuzione aria -	T.21.006o	Fornitura e posa in opera di bocchetta in allumin ... il lavoro finito a perfetta regola d’arte. Dim. 800*160 mm	Fornitura e posa in opera di bocchetta in alluminio con doppio ordine di alette regolabili, completa di serranda di taratura, verniciata RAL, comprensiva di ogni onere e magistero per dare il lavoro finito a perfetta regola d’arte. Dim. 800*160 mm		cad	€ 69,68
7852	IMPIANTI TERMICI - Distribuzione aria -	T.21.006p	Fornitura e posa in opera di bocchetta in allumin ... il lavoro finito a perfetta regola d’arte. Dim. 300*200 mm	Fornitura e posa in opera di bocchetta in alluminio con doppio ordine di alette regolabili, completa di serranda di taratura, verniciata RAL, comprensiva di ogni onere e magistero per dare il lavoro finito a perfetta regola d’arte. Dim. 300*200 mm		cad	€ 44,46
7853	IMPIANTI TERMICI - Distribuzione aria -	T.21.006q	Fornitura e posa in opera di bocchetta in allumin ... il lavoro finito a perfetta regola d’arte. Dim. 400*200 mm	Fornitura e posa in opera di bocchetta in alluminio con doppio ordine di alette regolabili, completa di serranda di taratura, verniciata RAL, comprensiva di ogni onere e magistero per dare il lavoro finito a perfetta regola d’arte. Dim. 400*200 mm		cad	€ 51,13
7854	IMPIANTI TERMICI - Distribuzione aria -	T.21.006r	Fornitura e posa in opera di bocchetta in allumin ... il lavoro finito a perfetta regola d’arte. Dim. 500*200 mm	Fornitura e posa in opera di bocchetta in alluminio con doppio ordine di alette regolabili, completa di serranda di taratura, verniciata RAL, comprensiva di ogni onere e magistero per dare il lavoro finito a perfetta regola d’arte. Dim. 500*200 mm		cad	€ 58,79
7855	IMPIANTI TERMICI - Distribuzione aria -	T.21.006s	Fornitura e posa in opera di bocchetta in allumin ... il lavoro finito a perfetta regola d’arte. Dim. 600*200 mm	Fornitura e posa in opera di bocchetta in alluminio con doppio ordine di alette regolabili, completa di serranda di taratura, verniciata RAL, comprensiva di ogni onere e magistero per dare il lavoro finito a perfetta regola d’arte. Dim. 600*200 mm		cad	€ 67,61
7856	IMPIANTI TERMICI - Distribuzione aria -	T.21.006t	Fornitura e posa in opera di bocchetta in allumin ... il lavoro finito a perfetta regola d’arte. Dim. 800*200 mm	Fornitura e posa in opera di bocchetta in alluminio con doppio ordine di alette regolabili, completa di serranda di taratura, verniciata RAL, comprensiva di ogni onere e magistero per dare il lavoro finito a perfetta regola d’arte. Dim. 800*200 mm		cad	€ 83,73
7857	IMPIANTI TERMICI - Distribuzione aria -	T.21.006u	Fornitura e posa in opera di bocchetta in allumin ... il lavoro finito a perfetta regola d’arte. Dim. 500*300 mm	Fornitura e posa in opera di bocchetta in alluminio con doppio ordine di alette regolabili, completa di serranda di taratura, verniciata RAL, comprensiva di ogni onere e magistero per dare il lavoro finito a perfetta regola d’arte. Dim. 500*300 mm		cad	€ 78,70
7858	IMPIANTI TERMICI - Distribuzione aria -	T.21.006v	Fornitura e posa in opera di bocchetta in allumin ... il lavoro finito a perfetta regola d’arte. Dim. 600*300 mm	Fornitura e posa in opera di bocchetta in alluminio con doppio ordine di alette regolabili, completa di serranda di taratura, verniciata RAL, comprensiva di ogni onere e magistero per dare il lavoro finito a perfetta regola d’arte. Dim. 600*300 mm		cad	€ 83,30
7859	IMPIANTI TERMICI - Distribuzione aria -	T.21.006w	Fornitura e posa in opera di bocchetta in allumin ... il lavoro finito a perfetta regola d’arte. Dim. 600*400 mm	Fornitura e posa in opera di bocchetta in alluminio con doppio ordine di alette regolabili, completa di serranda di taratura, verniciata RAL, comprensiva di ogni onere e magistero per dare il lavoro finito a perfetta regola d’arte. Dim. 600*400 mm		cad	€ 103,96
7860	IMPIANTI TERMICI - Distribuzione aria -	T.21.006x	Fornitura e posa in opera di bocchetta in allumin ... il lavoro finito a perfetta regola d’arte. Dim. 800*300 mm	Fornitura e posa in opera di bocchetta in alluminio con doppio ordine di alette regolabili, completa di serranda di taratura, verniciata RAL, comprensiva di ogni onere e magistero per dare il lavoro finito a perfetta regola d’arte. Dim. 800*300 mm		cad	€ 108,59
7861	IMPIANTI TERMICI - Distribuzione aria -	T.21.006y	Fornitura e posa in opera di bocchetta in allumin ... l lavoro finito a perfetta regola d’arte. Dim. 1000*300 mm	Fornitura e posa in opera di bocchetta in alluminio con doppio ordine di alette regolabili, completa di serranda di taratura, verniciata RAL, comprensiva di ogni onere e magistero per dare il lavoro finito a perfetta regola d’arte. Dim. 1000*300 mm		cad	€ 127,24
7862	IMPIANTI TERMICI - Distribuzione aria -	T.21.006z.01	Fornitura e posa in opera di bocchetta in allumin ... il lavoro finito a perfetta regola d’arte. Dim. 800*400 mm	Fornitura e posa in opera di bocchetta in alluminio con doppio ordine di alette regolabili, completa di serranda di taratura, verniciata RAL, comprensiva di ogni onere e magistero per dare il lavoro finito a perfetta regola d’arte. Dim. 800*400 mm		cad	€ 150,06
7863	IMPIANTI TERMICI - Distribuzione aria -	T.21.006z.02	Fornitura e posa in opera di bocchetta in allumin ... l lavoro finito a perfetta regola d’arte. Dim. 1000*400 mm	Fornitura e posa in opera di bocchetta in alluminio con doppio ordine di alette regolabili, completa di serranda di taratura, verniciata RAL, comprensiva di ogni onere e magistero per dare il lavoro finito a perfetta regola d’arte. Dim. 1000*400 mm		cad	€ 179,52
7864	IMPIANTI TERMICI - Distribuzione aria -	T.21.007a	Fornitura e posa in opera di bocchetta in acciaio con dop ... il lavoro finito a perfetta regola d’arte. Dim. 200*100 mm	Fornitura e posa in opera di bocchetta in acciaio con doppio ordine di alette regolabili, verniciata RAL, comprensiva di ogni onere e magistero per dare il lavoro finito a perfetta regola d’arte. Dim. 200*100 mm		cad	€ 21,19
7865	IMPIANTI TERMICI - Distribuzione aria -	T.21.007b	Fornitura e posa in opera di bocchetta in acciaio con dop ... il lavoro finito a perfetta regola d’arte. Dim. 300*100 mm	Fornitura e posa in opera di bocchetta in acciaio con doppio ordine di alette regolabili, verniciata RAL, comprensiva di ogni onere e magistero per dare il lavoro finito a perfetta regola d’arte. Dim. 300*100 mm		cad	€ 22,01
7866	IMPIANTI TERMICI - Distribuzione aria -	T.21.007c	Fornitura e posa in opera di bocchetta in acciaio con dop ... il lavoro finito a perfetta regola d’arte. Dim. 400*100 mm	Fornitura e posa in opera di bocchetta in acciaio con doppio ordine di alette regolabili, verniciata RAL, comprensiva di ogni onere e magistero per dare il lavoro finito a perfetta regola d’arte. Dim. 400*100 mm		cad	€ 22,87
7867	IMPIANTI TERMICI - Distribuzione aria -	T.21.007d	Fornitura e posa in opera di bocchetta in acciaio con dop ... il lavoro finito a perfetta regola d’arte. Dim. 500*100 mm	Fornitura e posa in opera di bocchetta in acciaio con doppio ordine di alette regolabili, verniciata RAL, comprensiva di ogni onere e magistero per dare il lavoro finito a perfetta regola d’arte. Dim. 500*100 mm		cad	€ 26,98
7868	IMPIANTI TERMICI - Distribuzione aria -	T.21.007e	Fornitura e posa in opera di bocchetta in acciaio con dop ... il lavoro finito a perfetta regola d’arte. Dim. 300*120 mm	Fornitura e posa in opera di bocchetta in acciaio con doppio ordine di alette regolabili, verniciata RAL, comprensiva di ogni onere e magistero per dare il lavoro finito a perfetta regola d’arte. Dim. 300*120 mm		cad	€ 22,66
7869	IMPIANTI TERMICI - Distribuzione aria -	T.21.007f	Fornitura e posa in opera di bocchetta in acciaio con dop ... il lavoro finito a perfetta regola d’arte. Dim. 400*120 mm	Fornitura e posa in opera di bocchetta in acciaio con doppio ordine di alette regolabili, verniciata RAL, comprensiva di ogni onere e magistero per dare il lavoro finito a perfetta regola d’arte. Dim. 400*120 mm		cad	€ 24,26
7870	IMPIANTI TERMICI - Distribuzione aria -	T.21.007g	Fornitura e posa in opera di bocchetta in acciaio con dop ... il lavoro finito a perfetta regola d’arte. Dim. 500*120 mm	Fornitura e posa in opera di bocchetta in acciaio con doppio ordine di alette regolabili, verniciata RAL, comprensiva di ogni onere e magistero per dare il lavoro finito a perfetta regola d’arte. Dim. 500*120 mm		cad	€ 26,68
7871	IMPIANTI TERMICI - Distribuzione aria -	T.21.007h	Fornitura e posa in opera di bocchetta in acciaio con dop ... il lavoro finito a perfetta regola d’arte. Dim. 600*120 mm	Fornitura e posa in opera di bocchetta in acciaio con doppio ordine di alette regolabili, verniciata RAL, comprensiva di ogni onere e magistero per dare il lavoro finito a perfetta regola d’arte. Dim. 600*120 mm		cad	€ 30,68
7872	IMPIANTI TERMICI - Distribuzione aria -	T.21.007i	Fornitura e posa in opera di bocchetta in acciaio con dop ... il lavoro finito a perfetta regola d’arte. Dim. 300*160 mm	Fornitura e posa in opera di bocchetta in acciaio con doppio ordine di alette regolabili, verniciata RAL, comprensiva di ogni onere e magistero per dare il lavoro finito a perfetta regola d’arte. Dim. 300*160 mm		cad	€ 24,03
7873	IMPIANTI TERMICI - Distribuzione aria -	T.21.007l	Fornitura e posa in opera di bocchetta in acciaio con dop ... il lavoro finito a perfetta regola d’arte. Dim. 400*160 mm	Fornitura e posa in opera di bocchetta in acciaio con doppio ordine di alette regolabili, verniciata RAL, comprensiva di ogni onere e magistero per dare il lavoro finito a perfetta regola d’arte. Dim. 400*160 mm		cad	€ 25,71
7874	IMPIANTI TERMICI - Distribuzione aria -	T.21.007m	Fornitura e posa in opera di bocchetta in acciaio con dop ... il lavoro finito a perfetta regola d’arte. Dim. 500*160 mm	Fornitura e posa in opera di bocchetta in acciaio con doppio ordine di alette regolabili, verniciata RAL, comprensiva di ogni onere e magistero per dare il lavoro finito a perfetta regola d’arte. Dim. 500*160 mm		cad	€ 31,22
7875	IMPIANTI TERMICI - Distribuzione aria -	T.21.007n	Fornitura e posa in opera di bocchetta in acciaio con dop ... il lavoro finito a perfetta regola d’arte. Dim. 600*160 mm	Fornitura e posa in opera di bocchetta in acciaio con doppio ordine di alette regolabili, verniciata RAL, comprensiva di ogni onere e magistero per dare il lavoro finito a perfetta regola d’arte. Dim. 600*160 mm		cad	€ 37,47
7876	IMPIANTI TERMICI - Distribuzione aria -	T.21.007o	Fornitura e posa in opera di bocchetta in acciaio con dop ... il lavoro finito a perfetta regola d’arte. Dim. 800*160 mm	Fornitura e posa in opera di bocchetta in acciaio con doppio ordine di alette regolabili, verniciata RAL, comprensiva di ogni onere e magistero per dare il lavoro finito a perfetta regola d’arte. Dim. 800*160 mm		cad	€ 43,09
7877	IMPIANTI TERMICI - Distribuzione aria -	T.21.007p	Fornitura e posa in opera di bocchetta in acciaio con dop ... il lavoro finito a perfetta regola d’arte. Dim. 300*200 mm	Fornitura e posa in opera di bocchetta in acciaio con doppio ordine di alette regolabili, verniciata RAL, comprensiva di ogni onere e magistero per dare il lavoro finito a perfetta regola d’arte. Dim. 300*200 mm		cad	€ 32,68
7878	IMPIANTI TERMICI - Distribuzione aria -	T.21.007q	Fornitura e posa in opera di bocchetta in acciaio con dop ... il lavoro finito a perfetta regola d’arte. Dim. 400*200 mm	Fornitura e posa in opera di bocchetta in acciaio con doppio ordine di alette regolabili, verniciata RAL, comprensiva di ogni onere e magistero per dare il lavoro finito a perfetta regola d’arte. Dim. 400*200 mm		cad	€ 33,43
7879	IMPIANTI TERMICI - Distribuzione aria -	T.21.007r	Fornitura e posa in opera di bocchetta in acciaio con dop ... il lavoro finito a perfetta regola d’arte. Dim. 500*200 mm	Fornitura e posa in opera di bocchetta in acciaio con doppio ordine di alette regolabili, verniciata RAL, comprensiva di ogni onere e magistero per dare il lavoro finito a perfetta regola d’arte. Dim. 500*200 mm		cad	€ 40,59
7880	IMPIANTI TERMICI - Distribuzione aria -	T.21.007s	Fornitura e posa in opera di bocchetta in acciaio con dop ... il lavoro finito a perfetta regola d’arte. Dim. 600*200 mm	Fornitura e posa in opera di bocchetta in acciaio con doppio ordine di alette regolabili, verniciata RAL, comprensiva di ogni onere e magistero per dare il lavoro finito a perfetta regola d’arte. Dim. 600*200 mm		cad	€ 45,30
7881	IMPIANTI TERMICI - Distribuzione aria -	T.21.007t	Fornitura e posa in opera di bocchetta in acciaio con dop ... il lavoro finito a perfetta regola d’arte. Dim. 800*200 mm	Fornitura e posa in opera di bocchetta in acciaio con doppio ordine di alette regolabili, verniciata RAL, comprensiva di ogni onere e magistero per dare il lavoro finito a perfetta regola d’arte. Dim. 800*200 mm		cad	€ 52,46
7882	IMPIANTI TERMICI - Distribuzione aria -	T.21.007u	Fornitura e posa in opera di bocchetta in acciaio con dop ... il lavoro finito a perfetta regola d’arte. Dim. 500*300 mm	Fornitura e posa in opera di bocchetta in acciaio con doppio ordine di alette regolabili, verniciata RAL, comprensiva di ogni onere e magistero per dare il lavoro finito a perfetta regola d’arte. Dim. 500*300 mm		cad	€ 47,50
7883	IMPIANTI TERMICI - Distribuzione aria -	T.21.007v	Fornitura e posa in opera di bocchetta in acciaio con dop ... il lavoro finito a perfetta regola d’arte. Dim. 600*300 mm	Fornitura e posa in opera di bocchetta in acciaio con doppio ordine di alette regolabili, verniciata RAL, comprensiva di ogni onere e magistero per dare il lavoro finito a perfetta regola d’arte. Dim. 600*300 mm		cad	€ 54,48
7884	IMPIANTI TERMICI - Distribuzione aria -	T.21.007w	Fornitura e posa in opera di bocchetta in acciaio con dop ... il lavoro finito a perfetta regola d’arte. Dim. 600*400 mm	Fornitura e posa in opera di bocchetta in acciaio con doppio ordine di alette regolabili, verniciata RAL, comprensiva di ogni onere e magistero per dare il lavoro finito a perfetta regola d’arte. Dim. 600*400 mm		cad	€ 61,25
7885	IMPIANTI TERMICI - Distribuzione aria -	T.21.007x	Fornitura e posa in opera di bocchetta in acciaio con dop ... il lavoro finito a perfetta regola d’arte. Dim. 800*300 mm	Fornitura e posa in opera di bocchetta in acciaio con doppio ordine di alette regolabili, verniciata RAL, comprensiva di ogni onere e magistero per dare il lavoro finito a perfetta regola d’arte. Dim. 800*300 mm		cad	€ 65,87
7886	IMPIANTI TERMICI - Distribuzione aria -	T.21.007y	Fornitura e posa in opera di bocchetta in acciaio con dop ... l lavoro finito a perfetta regola d’arte. Dim. 1000*300 mm	Fornitura e posa in opera di bocchetta in acciaio con doppio ordine di alette regolabili, verniciata RAL, comprensiva di ogni onere e magistero per dare il lavoro finito a perfetta regola d’arte. Dim. 1000*300 mm		cad	€ 78,13
7887	IMPIANTI TERMICI - Distribuzione aria -	T.21.007z.01	Fornitura e posa in opera di bocchetta in acciaio con dop ... il lavoro finito a perfetta regola d’arte. Dim. 800*400 mm	Fornitura e posa in opera di bocchetta in acciaio con doppio ordine di alette regolabili, verniciata RAL, comprensiva di ogni onere e magistero per dare il lavoro finito a perfetta regola d’arte. Dim. 800*400 mm		cad	€ 75,91
7888	IMPIANTI TERMICI - Distribuzione aria -	T.21.007z.02	Fornitura e posa in opera di bocchetta in acciaio con dop ... l lavoro finito a perfetta regola d’arte. Dim. 1000*400 mm	Fornitura e posa in opera di bocchetta in acciaio con doppio ordine di alette regolabili, verniciata RAL, comprensiva di ogni onere e magistero per dare il lavoro finito a perfetta regola d’arte. Dim. 1000*400 mm		cad	€ 92,33
7889	IMPIANTI TERMICI - Distribuzione aria -	T.21.008a	Fornitura e posa in opera di bocchetta in acciaio con dop ... il lavoro finito a perfetta regola d’arte. Dim. 200*100 mm	Fornitura e posa in opera di bocchetta in acciaio con doppio ordine di alette regolabili, completa di serranda di taratura, verniciata RAL, comprensiva di ogni onere e magistero per dare il lavoro finito a perfetta regola d’arte. Dim. 200*100 mm		cad	€ 33,91
7890	IMPIANTI TERMICI - Distribuzione aria -	T.21.008b	Fornitura e posa in opera di bocchetta in acciaio con dop ... il lavoro finito a perfetta regola d’arte. Dim. 300*100 mm	Fornitura e posa in opera di bocchetta in acciaio con doppio ordine di alette regolabili, completa di serranda di taratura, verniciata RAL, comprensiva di ogni onere e magistero per dare il lavoro finito a perfetta regola d’arte. Dim. 300*100 mm		cad	€ 35,23
7891	IMPIANTI TERMICI - Distribuzione aria -	T.21.008c	Fornitura e posa in opera di bocchetta in acciaio con dop ... il lavoro finito a perfetta regola d’arte. Dim. 400*100 mm	Fornitura e posa in opera di bocchetta in acciaio con doppio ordine di alette regolabili, completa di serranda di taratura, verniciata RAL, comprensiva di ogni onere e magistero per dare il lavoro finito a perfetta regola d’arte. Dim. 400*100 mm		cad	€ 36,60
7892	IMPIANTI TERMICI - Distribuzione aria -	T.21.008d	Fornitura e posa in opera di bocchetta in acciaio con dop ... il lavoro finito a perfetta regola d’arte. Dim. 500*100 mm	Fornitura e posa in opera di bocchetta in acciaio con doppio ordine di alette regolabili, completa di serranda di taratura, verniciata RAL, comprensiva di ogni onere e magistero per dare il lavoro finito a perfetta regola d’arte. Dim. 500*100 mm		cad	€ 43,18
7893	IMPIANTI TERMICI - Distribuzione aria -	T.21.008e	Fornitura e posa in opera di bocchetta in acciaio con dop ... il lavoro finito a perfetta regola d’arte. Dim. 300*120 mm	Fornitura e posa in opera di bocchetta in acciaio con doppio ordine di alette regolabili, completa di serranda di taratura, verniciata RAL, comprensiva di ogni onere e magistero per dare il lavoro finito a perfetta regola d’arte. Dim. 300*120 mm		cad	€ 36,28
7894	IMPIANTI TERMICI - Distribuzione aria -	T.21.008f	Fornitura e posa in opera di bocchetta in acciaio con dop ... il lavoro finito a perfetta regola d’arte. Dim. 400*120 mm	Fornitura e posa in opera di bocchetta in acciaio con doppio ordine di alette regolabili, completa di serranda di taratura, verniciata RAL, comprensiva di ogni onere e magistero per dare il lavoro finito a perfetta regola d’arte. Dim. 400*120 mm		cad	€ 38,82
7895	IMPIANTI TERMICI - Distribuzione aria -	T.21.008g	Fornitura e posa in opera di bocchetta in acciaio con dop ... il lavoro finito a perfetta regola d’arte. Dim. 500*120 mm	Fornitura e posa in opera di bocchetta in acciaio con doppio ordine di alette regolabili, completa di serranda di taratura, verniciata RAL, comprensiva di ogni onere e magistero per dare il lavoro finito a perfetta regola d’arte. Dim. 500*120 mm		cad	€ 42,70
7896	IMPIANTI TERMICI - Distribuzione aria -	T.21.008h	Fornitura e posa in opera di bocchetta in acciaio con dop ... il lavoro finito a perfetta regola d’arte. Dim. 600*120 mm	Fornitura e posa in opera di bocchetta in acciaio con doppio ordine di alette regolabili, completa di serranda di taratura, verniciata RAL, comprensiva di ogni onere e magistero per dare il lavoro finito a perfetta regola d’arte. Dim. 600*120 mm		cad	€ 49,10
7897	IMPIANTI TERMICI - Distribuzione aria -	T.21.008i	Fornitura e posa in opera di bocchetta in acciaio con dop ... il lavoro finito a perfetta regola d’arte. Dim. 300*160 mm	Fornitura e posa in opera di bocchetta in acciaio con doppio ordine di alette regolabili, completa di serranda di taratura, verniciata RAL, comprensiva di ogni onere e magistero per dare il lavoro finito a perfetta regola d’arte. Dim. 300*160 mm		cad	€ 38,45
7898	IMPIANTI TERMICI - Distribuzione aria -	T.21.008l	Fornitura e posa in opera di bocchetta in acciaio con dop ... il lavoro finito a perfetta regola d’arte. Dim. 400*160 mm	Fornitura e posa in opera di bocchetta in acciaio con doppio ordine di alette regolabili, completa di serranda di taratura, verniciata RAL, comprensiva di ogni onere e magistero per dare il lavoro finito a perfetta regola d’arte. Dim. 400*160 mm		cad	€ 41,15
7899	IMPIANTI TERMICI - Distribuzione aria -	T.21.008m	Fornitura e posa in opera di bocchetta in acciaio con dop ... il lavoro finito a perfetta regola d’arte. Dim. 500*160 mm	Fornitura e posa in opera di bocchetta in acciaio con doppio ordine di alette regolabili, completa di serranda di taratura, verniciata RAL, comprensiva di ogni onere e magistero per dare il lavoro finito a perfetta regola d’arte. Dim. 500*160 mm		cad	€ 49,96
7900	IMPIANTI TERMICI - Distribuzione aria -	T.21.008n	Fornitura e posa in opera di bocchetta in acciaio con dop ... il lavoro finito a perfetta regola d’arte. Dim. 600*160 mm	Fornitura e posa in opera di bocchetta in acciaio con doppio ordine di alette regolabili, completa di serranda di taratura, verniciata RAL, comprensiva di ogni onere e magistero per dare il lavoro finito a perfetta regola d’arte. Dim. 600*160 mm		cad	€ 59,96
7901	IMPIANTI TERMICI - Distribuzione aria -	T.21.008o	Fornitura e posa in opera di bocchetta in acciaio con dop ... il lavoro finito a perfetta regola d’arte. Dim. 800*160 mm	Fornitura e posa in opera di bocchetta in acciaio con doppio ordine di alette regolabili, completa di serranda di taratura, verniciata RAL, comprensiva di ogni onere e magistero per dare il lavoro finito a perfetta regola d’arte. Dim. 800*160 mm		cad	€ 68,95
7902	IMPIANTI TERMICI - Distribuzione aria -	T.21.008p	Fornitura e posa in opera di bocchetta in acciaio con dop ... il lavoro finito a perfetta regola d’arte. Dim. 300*200 mm	Fornitura e posa in opera di bocchetta in acciaio con doppio ordine di alette regolabili, completa di serranda di taratura, verniciata RAL, comprensiva di ogni onere e magistero per dare il lavoro finito a perfetta regola d’arte. Dim. 300*200 mm		cad	€ 52,30
7903	IMPIANTI TERMICI - Distribuzione aria -	T.21.008q	Fornitura e posa in opera di bocchetta in acciaio con dop ... il lavoro finito a perfetta regola d’arte. Dim. 400*200 mm	Fornitura e posa in opera di bocchetta in acciaio con doppio ordine di alette regolabili, completa di serranda di taratura, verniciata RAL, comprensiva di ogni onere e magistero per dare il lavoro finito a perfetta regola d’arte. Dim. 400*200 mm		cad	€ 53,50
7904	IMPIANTI TERMICI - Distribuzione aria -	T.21.008r	Fornitura e posa in opera di bocchetta in acciaio con dop ... il lavoro finito a perfetta regola d’arte. Dim. 500*200 mm	Fornitura e posa in opera di bocchetta in acciaio con doppio ordine di alette regolabili, completa di serranda di taratura, verniciata RAL, comprensiva di ogni onere e magistero per dare il lavoro finito a perfetta regola d’arte. Dim. 500*200 mm		cad	€ 64,95
7905	IMPIANTI TERMICI - Distribuzione aria -	T.21.008s	Fornitura e posa in opera di bocchetta in acciaio con dop ... il lavoro finito a perfetta regola d’arte. Dim. 600*200 mm	Fornitura e posa in opera di bocchetta in acciaio con doppio ordine di alette regolabili, completa di serranda di taratura, verniciata RAL, comprensiva di ogni onere e magistero per dare il lavoro finito a perfetta regola d’arte. Dim. 600*200 mm		cad	€ 72,49
7906	IMPIANTI TERMICI - Distribuzione aria -	T.21.008t	Fornitura e posa in opera di bocchetta in acciaio con dop ... il lavoro finito a perfetta regola d’arte. Dim. 800*200 mm	Fornitura e posa in opera di bocchetta in acciaio con doppio ordine di alette regolabili, completa di serranda di taratura, verniciata RAL, comprensiva di ogni onere e magistero per dare il lavoro finito a perfetta regola d’arte. Dim. 800*200 mm		cad	€ 83,94
7907	IMPIANTI TERMICI - Distribuzione aria -	T.21.008u	Fornitura e posa in opera di bocchetta in acciaio con dop ... il lavoro finito a perfetta regola d’arte. Dim. 500*300 mm	Fornitura e posa in opera di bocchetta in acciaio con doppio ordine di alette regolabili, completa di serranda di taratura, verniciata RAL, comprensiva di ogni onere e magistero per dare il lavoro finito a perfetta regola d’arte. Dim. 500*300 mm		cad	€ 76,00
7908	IMPIANTI TERMICI - Distribuzione aria -	T.21.008v	Fornitura e posa in opera di bocchetta in acciaio con dop ... il lavoro finito a perfetta regola d’arte. Dim. 600*300 mm	Fornitura e posa in opera di bocchetta in acciaio con doppio ordine di alette regolabili, completa di serranda di taratura, verniciata RAL, comprensiva di ogni onere e magistero per dare il lavoro finito a perfetta regola d’arte. Dim. 600*300 mm		cad	€ 87,18
7909	IMPIANTI TERMICI - Distribuzione aria -	T.21.008w	Fornitura e posa in opera di bocchetta in acciaio con dop ... il lavoro finito a perfetta regola d’arte. Dim. 600*400 mm	Fornitura e posa in opera di bocchetta in acciaio con doppio ordine di alette regolabili, completa di serranda di taratura, verniciata RAL, comprensiva di ogni onere e magistero per dare il lavoro finito a perfetta regola d’arte. Dim. 600*400 mm		cad	€ 98,00
7910	IMPIANTI TERMICI - Distribuzione aria -	T.21.008x	Fornitura e posa in opera di bocchetta in acciaio con dop ... il lavoro finito a perfetta regola d’arte. Dim. 800*300 mm	Fornitura e posa in opera di bocchetta in acciaio con doppio ordine di alette regolabili, completa di serranda di taratura, verniciata RAL, comprensiva di ogni onere e magistero per dare il lavoro finito a perfetta regola d’arte. Dim. 800*300 mm		cad	€ 105,40
7911	IMPIANTI TERMICI - Distribuzione aria -	T.21.008y	Fornitura e posa in opera di bocchetta in acciaio con dop ... l lavoro finito a perfetta regola d’arte. Dim. 1000*300 mm	Fornitura e posa in opera di bocchetta in acciaio con doppio ordine di alette regolabili, completa di serranda di taratura, verniciata RAL, comprensiva di ogni onere e magistero per dare il lavoro finito a perfetta regola d’arte. Dim. 1000*300 mm		cad	€ 125,02
7912	IMPIANTI TERMICI - Distribuzione aria -	T.21.008z.01	Fornitura e posa in opera di bocchetta in acciaio con dop ... il lavoro finito a perfetta regola d’arte. Dim. 800*400 mm	Fornitura e posa in opera di bocchetta in acciaio con doppio ordine di alette regolabili, completa di serranda di taratura, verniciata RAL, comprensiva di ogni onere e magistero per dare il lavoro finito a perfetta regola d’arte. Dim. 800*400 mm		cad	€ 121,47
7913	IMPIANTI TERMICI - Distribuzione aria -	T.21.008z.02	Fornitura e posa in opera di bocchetta in acciaio con dop ... l lavoro finito a perfetta regola d’arte. Dim. 1000*400 mm	Fornitura e posa in opera di bocchetta in acciaio con doppio ordine di alette regolabili, completa di serranda di taratura, verniciata RAL, comprensiva di ogni onere e magistero per dare il lavoro finito a perfetta regola d’arte. Dim. 1000*400 mm		cad	€ 147,73
7914	IMPIANTI TERMICI - Distribuzione aria -	T.21.009a	Fornitura e posa in opera di bocchetta di transito in all ... il lavoro finito a perfetta regola d’arte. Dim. 300*100 mm	Fornitura e posa in opera di bocchetta di transito in alluminio per montaggio su porta, completa di controcornice, verniciata RAL, comprensiva di ogni onere e magistero per dare il lavoro finito a perfetta regola d’arte. Dim. 300*100 mm		cad	€ 29,35
7915	IMPIANTI TERMICI - Distribuzione aria -	T.21.009b	Fornitura e posa in opera di bocchetta di transito in all ... il lavoro finito a perfetta regola d’arte. Dim. 400*100 mm	Fornitura e posa in opera di bocchetta di transito in alluminio per montaggio su porta, completa di controcornice, verniciata RAL, comprensiva di ogni onere e magistero per dare il lavoro finito a perfetta regola d’arte. Dim. 400*100 mm		cad	€ 32,76
7916	IMPIANTI TERMICI - Distribuzione aria -	T.21.009c	Fornitura e posa in opera di bocchetta di transito in all ... il lavoro finito a perfetta regola d’arte. Dim. 500*100 mm	Fornitura e posa in opera di bocchetta di transito in alluminio per montaggio su porta, completa di controcornice, verniciata RAL, comprensiva di ogni onere e magistero per dare il lavoro finito a perfetta regola d’arte. Dim. 500*100 mm		cad	€ 36,65
7917	IMPIANTI TERMICI - Distribuzione aria -	T.21.009d	Fornitura e posa in opera di bocchetta di transito in all ... il lavoro finito a perfetta regola d’arte. Dim. 300*160 mm	Fornitura e posa in opera di bocchetta di transito in alluminio per montaggio su porta, completa di controcornice, verniciata RAL, comprensiva di ogni onere e magistero per dare il lavoro finito a perfetta regola d’arte. Dim. 300*160 mm		cad	€ 33,71
7918	IMPIANTI TERMICI - Distribuzione aria -	T.21.009e	Fornitura e posa in opera di bocchetta di transito in all ... il lavoro finito a perfetta regola d’arte. Dim. 400*160 mm	Fornitura e posa in opera di bocchetta di transito in alluminio per montaggio su porta, completa di controcornice, verniciata RAL, comprensiva di ogni onere e magistero per dare il lavoro finito a perfetta regola d’arte. Dim. 400*160 mm		cad	€ 38,16
7919	IMPIANTI TERMICI - Distribuzione aria -	T.21.009f	Fornitura e posa in opera di bocchetta di transito in all ... il lavoro finito a perfetta regola d’arte. Dim. 500*160 mm	Fornitura e posa in opera di bocchetta di transito in alluminio per montaggio su porta, completa di controcornice, verniciata RAL, comprensiva di ogni onere e magistero per dare il lavoro finito a perfetta regola d’arte. Dim. 500*160 mm		cad	€ 42,53
7920	IMPIANTI TERMICI - Distribuzione aria -	T.21.009g	Fornitura e posa in opera di bocchetta di transito in all ... il lavoro finito a perfetta regola d’arte. Dim. 600*160 mm	Fornitura e posa in opera di bocchetta di transito in alluminio per montaggio su porta, completa di controcornice, verniciata RAL, comprensiva di ogni onere e magistero per dare il lavoro finito a perfetta regola d’arte. Dim. 600*160 mm		cad	€ 46,99
7921	IMPIANTI TERMICI - Distribuzione aria -	T.21.009h	Fornitura e posa in opera di bocchetta di transito in all ... il lavoro finito a perfetta regola d’arte. Dim. 300*200 mm	Fornitura e posa in opera di bocchetta di transito in alluminio per montaggio su porta, completa di controcornice, verniciata RAL, comprensiva di ogni onere e magistero per dare il lavoro finito a perfetta regola d’arte. Dim. 300*200 mm		cad	€ 38,16
7922	IMPIANTI TERMICI - Distribuzione aria -	T.21.009i	Fornitura e posa in opera di bocchetta di transito in all ... il lavoro finito a perfetta regola d’arte. Dim. 400*200 mm	Fornitura e posa in opera di bocchetta di transito in alluminio per montaggio su porta, completa di controcornice, verniciata RAL, comprensiva di ogni onere e magistero per dare il lavoro finito a perfetta regola d’arte. Dim. 400*200 mm		cad	€ 43,01
7923	IMPIANTI TERMICI - Distribuzione aria -	T.21.009l	Fornitura e posa in opera di bocchetta di transito in all ... il lavoro finito a perfetta regola d’arte. Dim. 500*200 mm	Fornitura e posa in opera di bocchetta di transito in alluminio per montaggio su porta, completa di controcornice, verniciata RAL, comprensiva di ogni onere e magistero per dare il lavoro finito a perfetta regola d’arte. Dim. 500*200 mm		cad	€ 46,99
7924	IMPIANTI TERMICI - Distribuzione aria -	T.21.009m	Fornitura e posa in opera di bocchetta di transito in all ... il lavoro finito a perfetta regola d’arte. Dim. 600*200 mm	Fornitura e posa in opera di bocchetta di transito in alluminio per montaggio su porta, completa di controcornice, verniciata RAL, comprensiva di ogni onere e magistero per dare il lavoro finito a perfetta regola d’arte. Dim. 600*200 mm		cad	€ 50,68
7925	IMPIANTI TERMICI - Distribuzione aria -	T.21.009n	Fornitura e posa in opera di bocchetta di transito in all ... il lavoro finito a perfetta regola d’arte. Dim. 400*300 mm	Fornitura e posa in opera di bocchetta di transito in alluminio per montaggio su porta, completa di controcornice, verniciata RAL, comprensiva di ogni onere e magistero per dare il lavoro finito a perfetta regola d’arte. Dim. 400*300 mm		cad	€ 52,66
7926	IMPIANTI TERMICI - Distribuzione aria -	T.21.009o	Fornitura e posa in opera di bocchetta di transito in all ... il lavoro finito a perfetta regola d’arte. Dim. 500*300 mm	Fornitura e posa in opera di bocchetta di transito in alluminio per montaggio su porta, completa di controcornice, verniciata RAL, comprensiva di ogni onere e magistero per dare il lavoro finito a perfetta regola d’arte. Dim. 500*300 mm		cad	€ 61,49
7927	IMPIANTI TERMICI - Distribuzione aria -	T.21.009p	Fornitura e posa in opera di bocchetta di transito in all ... il lavoro finito a perfetta regola d’arte. Dim. 600*300 mm	Fornitura e posa in opera di bocchetta di transito in alluminio per montaggio su porta, completa di controcornice, verniciata RAL, comprensiva di ogni onere e magistero per dare il lavoro finito a perfetta regola d’arte. Dim. 600*300 mm		cad	€ 67,86
7928	IMPIANTI TERMICI - Distribuzione aria -	T.21.009q	Fornitura e posa in opera di bocchetta di transito in all ... il lavoro finito a perfetta regola d’arte. Dim. 600*400 mm	Fornitura e posa in opera di bocchetta di transito in alluminio per montaggio su porta, completa di controcornice, verniciata RAL, comprensiva di ogni onere e magistero per dare il lavoro finito a perfetta regola d’arte. Dim. 600*400 mm		cad	€ 80,09
7929	IMPIANTI TERMICI - Distribuzione aria -	T.21.010a	Fornitura e posa in opera di diffusore lineare in allu ... lavoro finito a perfetta regola d’arte. Tipo 1F da 1000 mm	Fornitura e posa in opera di diffusore lineare in alluminio a feritoia, con plenum incorporato, con sistema di fissaggio non apparente, verniciato RAL, comprensivo di ogni onere e magistero per dare il lavoro finito a perfetta regola d’arte. Tipo 1F da 1000 mm		cad	€ 77,30
7930	IMPIANTI TERMICI - Distribuzione aria -	T.21.010b	Fornitura e posa in opera di diffusore lineare in allu ... lavoro finito a perfetta regola d’arte. Tipo 1F da 1500 mm	Fornitura e posa in opera di diffusore lineare in alluminio a feritoia, con plenum incorporato, con sistema di fissaggio non apparente, verniciato RAL, comprensivo di ogni onere e magistero per dare il lavoro finito a perfetta regola d’arte. Tipo 1F da 1500 mm		cad	€ 94,00
7931	IMPIANTI TERMICI - Distribuzione aria -	T.21.010c	Fornitura e posa in opera di diffusore lineare in allu ... lavoro finito a perfetta regola d’arte. Tipo 1F da 2000 mm	Fornitura e posa in opera di diffusore lineare in alluminio a feritoia, con plenum incorporato, con sistema di fissaggio non apparente, verniciato RAL, comprensivo di ogni onere e magistero per dare il lavoro finito a perfetta regola d’arte. Tipo 1F da 2000 mm		cad	€ 110,59
7932	IMPIANTI TERMICI - Distribuzione aria -	T.21.010d	Fornitura e posa in opera di diffusore lineare in allu ... lavoro finito a perfetta regola d’arte. Tipo 2F da 1000 mm	Fornitura e posa in opera di diffusore lineare in alluminio a feritoia, con plenum incorporato, con sistema di fissaggio non apparente, verniciato RAL, comprensivo di ogni onere e magistero per dare il lavoro finito a perfetta regola d’arte. Tipo 2F da 1000 mm		cad	€ 96,84
7933	IMPIANTI TERMICI - Distribuzione aria -	T.21.010e	Fornitura e posa in opera di diffusore lineare in allu ... lavoro finito a perfetta regola d’arte. Tipo 2F da 1500 mm	Fornitura e posa in opera di diffusore lineare in alluminio a feritoia, con plenum incorporato, con sistema di fissaggio non apparente, verniciato RAL, comprensivo di ogni onere e magistero per dare il lavoro finito a perfetta regola d’arte. Tipo 2F da 1500 mm		cad	€ 120,46
7934	IMPIANTI TERMICI - Distribuzione aria -	T.21.010f	Fornitura e posa in opera di diffusore lineare in allu ... lavoro finito a perfetta regola d’arte. Tipo 2F da 2000 mm	Fornitura e posa in opera di diffusore lineare in alluminio a feritoia, con plenum incorporato, con sistema di fissaggio non apparente, verniciato RAL, comprensivo di ogni onere e magistero per dare il lavoro finito a perfetta regola d’arte. Tipo 2F da 2000 mm		cad	€ 141,90
7935	IMPIANTI TERMICI - Distribuzione aria -	T.21.010g	Fornitura e posa in opera di diffusore lineare in allu ... lavoro finito a perfetta regola d’arte. Tipo 3F da 1000 mm	Fornitura e posa in opera di diffusore lineare in alluminio a feritoia, con plenum incorporato, con sistema di fissaggio non apparente, verniciato RAL, comprensivo di ogni onere e magistero per dare il lavoro finito a perfetta regola d’arte. Tipo 3F da 1000 mm		cad	€ 113,54
7936	IMPIANTI TERMICI - Distribuzione aria -	T.21.010h	Fornitura e posa in opera di diffusore lineare in allu ... lavoro finito a perfetta regola d’arte. Tipo 3F da 1500 mm	Fornitura e posa in opera di diffusore lineare in alluminio a feritoia, con plenum incorporato, con sistema di fissaggio non apparente, verniciato RAL, comprensivo di ogni onere e magistero per dare il lavoro finito a perfetta regola d’arte. Tipo 3F da 1500 mm		cad	€ 144,31
7937	IMPIANTI TERMICI - Distribuzione aria -	T.21.010i	Fornitura e posa in opera di diffusore lineare in allu ... lavoro finito a perfetta regola d’arte. Tipo 3F da 2000 mm	Fornitura e posa in opera di diffusore lineare in alluminio a feritoia, con plenum incorporato, con sistema di fissaggio non apparente, verniciato RAL, comprensivo di ogni onere e magistero per dare il lavoro finito a perfetta regola d’arte. Tipo 3F da 2000 mm		cad	€ 169,42
7938	IMPIANTI TERMICI - Distribuzione aria -	T.21.010l	Fornitura e posa in opera di diffusore lineare in allu ... lavoro finito a perfetta regola d’arte. Tipo 4F da 1000 mm	Fornitura e posa in opera di diffusore lineare in alluminio a feritoia, con plenum incorporato, con sistema di fissaggio non apparente, verniciato RAL, comprensivo di ogni onere e magistero per dare il lavoro finito a perfetta regola d’arte. Tipo 4F da 1000 mm		cad	€ 129,19
7939	IMPIANTI TERMICI - Distribuzione aria -	T.21.010m	Fornitura e posa in opera di diffusore lineare in allu ... lavoro finito a perfetta regola d’arte. Tipo 4F da 1500 mm	Fornitura e posa in opera di diffusore lineare in alluminio a feritoia, con plenum incorporato, con sistema di fissaggio non apparente, verniciato RAL, comprensivo di ogni onere e magistero per dare il lavoro finito a perfetta regola d’arte. Tipo 4F da 1500 mm		cad	€ 163,53
7940	IMPIANTI TERMICI - Distribuzione aria -	T.21.010n	Fornitura e posa in opera di diffusore lineare in allu ... lavoro finito a perfetta regola d’arte. Tipo 4F da 2000 mm	Fornitura e posa in opera di diffusore lineare in alluminio a feritoia, con plenum incorporato, con sistema di fissaggio non apparente, verniciato RAL, comprensivo di ogni onere e magistero per dare il lavoro finito a perfetta regola d’arte. Tipo 4F da 2000 mm		cad	€ 195,41
7941	IMPIANTI TERMICI - Distribuzione aria -	T.21.011a	Fornitura e posa in opera di diffusore circolare in allu ... finito a perfetta regola d’arte. Diametro nominale 150 mm	Fornitura e posa in opera di diffusore circolare in alluminio a coni regolabili per montaggio a soffitto o su condotte a vista., verniciato RAL, comprensivo di ogni onere e magistero per dare il lavoro finito a perfetta regola d’arte. Diametro nominale 150 mm		cad	€ 41,49
7942	IMPIANTI TERMICI - Distribuzione aria -	T.21.011b	Fornitura e posa in opera di diffusore circolare in allu ... finito a perfetta regola d’arte. Diametro nominale 200 mm	Fornitura e posa in opera di diffusore circolare in alluminio a coni regolabili per montaggio a soffitto o su condotte a vista., verniciato RAL, comprensivo di ogni onere e magistero per dare il lavoro finito a perfetta regola d’arte. Diametro nominale 200 mm		cad	€ 49,28
7943	IMPIANTI TERMICI - Distribuzione aria -	T.21.011c	Fornitura e posa in opera di diffusore circolare in allu ... finito a perfetta regola d’arte. Diametro nominale 250 mm	Fornitura e posa in opera di diffusore circolare in alluminio a coni regolabili per montaggio a soffitto o su condotte a vista., verniciato RAL, comprensivo di ogni onere e magistero per dare il lavoro finito a perfetta regola d’arte. Diametro nominale 250 mm		cad	€ 62,64
7944	IMPIANTI TERMICI - Distribuzione aria -	T.21.011d	Fornitura e posa in opera di diffusore circolare in allu ... finito a perfetta regola d’arte. Diametro nominale 300 mm	Fornitura e posa in opera di diffusore circolare in alluminio a coni regolabili per montaggio a soffitto o su condotte a vista., verniciato RAL, comprensivo di ogni onere e magistero per dare il lavoro finito a perfetta regola d’arte. Diametro nominale 300 mm		cad	€ 74,65
7945	IMPIANTI TERMICI - Distribuzione aria -	T.21.011e	Fornitura e posa in opera di diffusore circolare in allu ... finito a perfetta regola d’arte. Diametro nominale 350 mm	Fornitura e posa in opera di diffusore circolare in alluminio a coni regolabili per montaggio a soffitto o su condotte a vista., verniciato RAL, comprensivo di ogni onere e magistero per dare il lavoro finito a perfetta regola d’arte. Diametro nominale 350 mm		cad	€ 90,92
7946	IMPIANTI TERMICI - Distribuzione aria -	T.21.011f	Fornitura e posa in opera di diffusore circolare in allu ... finito a perfetta regola d’arte. Diametro nominale 400 mm	Fornitura e posa in opera di diffusore circolare in alluminio a coni regolabili per montaggio a soffitto o su condotte a vista., verniciato RAL, comprensivo di ogni onere e magistero per dare il lavoro finito a perfetta regola d’arte. Diametro nominale 400 mm		cad	€ 104,41
7947	IMPIANTI TERMICI - Distribuzione aria -	T.21.011g	Fornitura e posa in opera di diffusore circolare in allu ... finito a perfetta regola d’arte. Diametro nominale 500 mm	Fornitura e posa in opera di diffusore circolare in alluminio a coni regolabili per montaggio a soffitto o su condotte a vista., verniciato RAL, comprensivo di ogni onere e magistero per dare il lavoro finito a perfetta regola d’arte. Diametro nominale 500 mm		cad	€ 145,71
7948	IMPIANTI TERMICI - Distribuzione aria -	T.21.012a	Fornitura e posa in opera di diffusore circolare in allu ... finito a perfetta regola d’arte. Diametro nominale 150 mm	Fornitura e posa in opera di diffusore circolare in alluminio a coni regolabili per montaggio a soffitto o su condotte a vista., completo di serranda di taratura, verniciato RAL, comprensivo di ogni onere e magistero per dare il lavoro finito a perfetta regola d’arte. Diametro nominale 150 mm		cad	€ 62,24
7949	IMPIANTI TERMICI - Distribuzione aria -	T.21.012b	Fornitura e posa in opera di diffusore circolare in allu ... finito a perfetta regola d’arte. Diametro nominale 200 mm	Fornitura e posa in opera di diffusore circolare in alluminio a coni regolabili per montaggio a soffitto o su condotte a vista., completo di serranda di taratura, verniciato RAL, comprensivo di ogni onere e magistero per dare il lavoro finito a perfetta regola d’arte. Diametro nominale 200 mm		cad	€ 73,93
7950	IMPIANTI TERMICI - Distribuzione aria -	T.21.012c	Fornitura e posa in opera di diffusore circolare in allu ... finito a perfetta regola d’arte. Diametro nominale 250 mm	Fornitura e posa in opera di diffusore circolare in alluminio a coni regolabili per montaggio a soffitto o su condotte a vista., completo di serranda di taratura, verniciato RAL, comprensivo di ogni onere e magistero per dare il lavoro finito a perfetta regola d’arte. Diametro nominale 250 mm		cad	€ 93,96
7951	IMPIANTI TERMICI - Distribuzione aria -	T.21.012d	Fornitura e posa in opera di diffusore circolare in allu ... finito a perfetta regola d’arte. Diametro nominale 300 mm	Fornitura e posa in opera di diffusore circolare in alluminio a coni regolabili per montaggio a soffitto o su condotte a vista., completo di serranda di taratura, verniciato RAL, comprensivo di ogni onere e magistero per dare il lavoro finito a perfetta regola d’arte. Diametro nominale 300 mm		cad	€ 111,98
7952	IMPIANTI TERMICI - Distribuzione aria -	T.21.012e	Fornitura e posa in opera di diffusore circolare in allu ... finito a perfetta regola d’arte. Diametro nominale 350 mm	Fornitura e posa in opera di diffusore circolare in alluminio a coni regolabili per montaggio a soffitto o su condotte a vista., completo di serranda di taratura, verniciato RAL, comprensivo di ogni onere e magistero per dare il lavoro finito a perfetta regola d’arte. Diametro nominale 350 mm		cad	€ 136,39
7953	IMPIANTI TERMICI - Distribuzione aria -	T.21.012f	Fornitura e posa in opera di diffusore circolare in allu ... finito a perfetta regola d’arte. Diametro nominale 400 mm	Fornitura e posa in opera di diffusore circolare in alluminio a coni regolabili per montaggio a soffitto o su condotte a vista., completo di serranda di taratura, verniciato RAL, comprensivo di ogni onere e magistero per dare il lavoro finito a perfetta regola d’arte. Diametro nominale 400 mm		cad	€ 156,62
7954	IMPIANTI TERMICI - Distribuzione aria -	T.21.012g	Fornitura e posa in opera di diffusore circolare in allu ... finito a perfetta regola d’arte. Diametro nominale 500 mm	Fornitura e posa in opera di diffusore circolare in alluminio a coni regolabili per montaggio a soffitto o su condotte a vista., completo di serranda di taratura, verniciato RAL, comprensivo di ogni onere e magistero per dare il lavoro finito a perfetta regola d’arte. Diametro nominale 500 mm		cad	€ 218,57
7955	IMPIANTI TERMICI - Distribuzione aria -	T.21.013a	Fornitura e posa in opera di diffusore quadrato in allumi ... e mm 150 x mm 150. Portata indicativa di confort 250 mc/h.	Fornitura e posa in opera di diffusore quadrato in alluminio per montaggio a soffitto con possibilità di inviare l'aria in 1, 2, 3 o 4 direzioni comprensivo di ogni onere e magistero per dare il lavoro finito a perfetta regola d’arte. Collare mm 150 x mm 150. Portata indicativa di confort 250 mc/h.		cad	€ 53,55
7956	IMPIANTI TERMICI - Distribuzione aria -	T.21.013b	Fornitura e posa in opera di diffusore quadrato in allumi ... e mm 225 x mm 225. Portata indicativa di confort 400 mc/h.	Fornitura e posa in opera di diffusore quadrato in alluminio per montaggio a soffitto con possibilità di inviare l'aria in 1, 2, 3 o 4 direzioni comprensivo di ogni onere e magistero per dare il lavoro finito a perfetta regola d’arte. Collare mm 225 x mm 225. Portata indicativa di confort 400 mc/h.		cad	€ 69,21
7957	IMPIANTI TERMICI - Distribuzione aria -	T.21.013c	Fornitura e posa in opera di diffusore quadrato in allumi ... e mm 300 x mm 300. Portata indicativa di confort 600 mc/h.	Fornitura e posa in opera di diffusore quadrato in alluminio per montaggio a soffitto con possibilità di inviare l'aria in 1, 2, 3 o 4 direzioni comprensivo di ogni onere e magistero per dare il lavoro finito a perfetta regola d’arte. Collare mm 300 x mm 300. Portata indicativa di confort 600 mc/h.		cad	€ 84,39
7958	IMPIANTI TERMICI - Distribuzione aria -	T.21.013d	Fornitura e posa in opera di diffusore quadrato in allumi ... e mm 375 x mm 375. Portata indicativa di confort 800 mc/h.	Fornitura e posa in opera di diffusore quadrato in alluminio per montaggio a soffitto con possibilità di inviare l'aria in 1, 2, 3 o 4 direzioni comprensivo di ogni onere e magistero per dare il lavoro finito a perfetta regola d’arte. Collare mm 375 x mm 375. Portata indicativa di confort 800 mc/h.		cad	€ 104,02
7959	IMPIANTI TERMICI - Distribuzione aria -	T.21.013e	Fornitura e posa in opera di diffusore quadrato in allumi ... mm 450 x mm 450. Portata indicativa di confort 1200 mc/h.	Fornitura e posa in opera di diffusore quadrato in alluminio per montaggio a soffitto con possibilità di inviare l'aria in 1, 2, 3 o 4 direzioni comprensivo di ogni onere e magistero per dare il lavoro finito a perfetta regola d’arte. Collare mm 450 x mm 450. Portata indicativa di confort 1200 mc/h.		cad	€ 121,67
7960	IMPIANTI TERMICI - Distribuzione aria -	T.21.013f	Fornitura e posa in opera di diffusore quadrato in allumi ... mm 525 x mm 525. Portata indicativa di confort 1400 mc/h.	Fornitura e posa in opera di diffusore quadrato in alluminio per montaggio a soffitto con possibilità di inviare l'aria in 1, 2, 3 o 4 direzioni comprensivo di ogni onere e magistero per dare il lavoro finito a perfetta regola d’arte. Collare mm 525 x mm 525. Portata indicativa di confort 1400 mc/h.		cad	€ 157,91
7961	IMPIANTI TERMICI - Distribuzione aria -	T.21.013g	Fornitura e posa in opera di diffusore quadrato in allumi ... mm 600 x mm 600. Portata indicativa di confort 1800 mc/h.	Fornitura e posa in opera di diffusore quadrato in alluminio per montaggio a soffitto con possibilità di inviare l'aria in 1, 2, 3 o 4 direzioni comprensivo di ogni onere e magistero per dare il lavoro finito a perfetta regola d’arte. Collare mm 600 x mm 600. Portata indicativa di confort 1800 mc/h.		cad	€ 184,85
7962	IMPIANTI TERMICI - Distribuzione aria -	T.21.014a	Fornitura e posa in opera di diffusore quadrato in allumi ... e mm 150 x mm 150. Portata indicativa di confort 250 mc/h.	Fornitura e posa in opera di diffusore quadrato in alluminio per montaggio a soffitto con possibilità di inviare l'aria in 1, 2, 3 o 4 direzioni completo di serranda di taratura e di ogni onere e magistero per dare il lavoro finito a perfetta regola d’arte. Collare mm 150 x mm 150. Portata indicativa di confort 250 mc/h.		cad	€ 64,26
7963	IMPIANTI TERMICI - Distribuzione aria -	T.21.014b	Fornitura e posa in opera di diffusore quadrato in allumi ... e mm 225 x mm 225. Portata indicativa di confort 400 mc/h.	Fornitura e posa in opera di diffusore quadrato in alluminio per montaggio a soffitto con possibilità di inviare l'aria in 1, 2, 3 o 4 direzioni completo di serranda di taratura e di ogni onere e magistero per dare il lavoro finito a perfetta regola d’arte. Collare mm 225 x mm 225. Portata indicativa di confort 400 mc/h.		cad	€ 83,05
7964	IMPIANTI TERMICI - Distribuzione aria -	T.21.014c	Fornitura e posa in opera di diffusore quadrato in allumi ... e mm 300 x mm 300. Portata indicativa di confort 600 mc/h.	Fornitura e posa in opera di diffusore quadrato in alluminio per montaggio a soffitto con possibilità di inviare l'aria in 1, 2, 3 o 4 direzioni completo di serranda di taratura e di ogni onere e magistero per dare il lavoro finito a perfetta regola d’arte. Collare mm 300 x mm 300. Portata indicativa di confort 600 mc/h.		cad	€ 101,26
7965	IMPIANTI TERMICI - Distribuzione aria -	T.21.014d	Fornitura e posa in opera di diffusore quadrato in allumi ... e mm 375 x mm 375. Portata indicativa di confort 800 mc/h.	Fornitura e posa in opera di diffusore quadrato in alluminio per montaggio a soffitto con possibilità di inviare l'aria in 1, 2, 3 o 4 direzioni completo di serranda di taratura e di ogni onere e magistero per dare il lavoro finito a perfetta regola d’arte. Collare mm 375 x mm 375. Portata indicativa di confort 800 mc/h.		cad	€ 124,80
7966	IMPIANTI TERMICI - Distribuzione aria -	T.21.014e	Fornitura e posa in opera di diffusore quadrato in allumi ... mm 450 x mm 450. Portata indicativa di confort 1200 mc/h.	Fornitura e posa in opera di diffusore quadrato in alluminio per montaggio a soffitto con possibilità di inviare l'aria in 1, 2, 3 o 4 direzioni completo di serranda di taratura e di ogni onere e magistero per dare il lavoro finito a perfetta regola d’arte. Collare mm 450 x mm 450. Portata indicativa di confort 1200 mc/h.		cad	€ 146,00
7967	IMPIANTI TERMICI - Distribuzione aria -	T.21.014f	Fornitura e posa in opera di diffusore quadrato in allumi ... mm 525 x mm 525. Portata indicativa di confort 1400 mc/h.	Fornitura e posa in opera di diffusore quadrato in alluminio per montaggio a soffitto con possibilità di inviare l'aria in 1, 2, 3 o 4 direzioni completo di serranda di taratura e di ogni onere e magistero per dare il lavoro finito a perfetta regola d’arte. Collare mm 525 x mm 525. Portata indicativa di confort 1400 mc/h.		cad	€ 189,48
7968	IMPIANTI TERMICI - Distribuzione aria -	T.21.014g	Fornitura e posa in opera di diffusore quadrato in allumi ... mm 600 x mm 600. Portata indicativa di confort 1800 mc/h.	Fornitura e posa in opera di diffusore quadrato in alluminio per montaggio a soffitto con possibilità di inviare l'aria in 1, 2, 3 o 4 direzioni completo di serranda di taratura e di ogni onere e magistero per dare il lavoro finito a perfetta regola d’arte. Collare mm 600 x mm 600. Portata indicativa di confort 1800 mc/h.		cad	€ 221,83
7969	IMPIANTI TERMICI - Distribuzione aria -	T.21.015a	Fornitura e posa in opera di diffusore a getto e ... le. Grandezza 300. Portata indicativa di confort 250 mc/h.	Fornitura e posa in opera di diffusore a getto elicoidale in esecuzione quadrata costituito da piastra frontale colore bianco RAL 9010 con guarnizione a tenuta lungo il perimetro, fissaggio con viti, alette deflettrici in plastica, di colore nero, girevoli, disposte in cerchio, completo di camera di raccordo in lamiera di acciaio zincato con equalizzatore, attacco laterale con serranda regolabile. Grandezza 300. Portata indicativa di confort 250 mc/h.		cad	€ 125,40
7970	IMPIANTI TERMICI - Distribuzione aria -	T.21.015b	Fornitura e posa in opera di diffusore a getto e ... le. Grandezza 400. Portata indicativa di confort 400 mc/h.	Fornitura e posa in opera di diffusore a getto elicoidale in esecuzione quadrata costituito da piastra frontale colore bianco RAL 9010 con guarnizione a tenuta lungo il perimetro, fissaggio con viti, alette deflettrici in plastica, di colore nero, girevoli, disposte in cerchio, completo di camera di raccordo in lamiera di acciaio zincato con equalizzatore, attacco laterale con serranda regolabile. Grandezza 400. Portata indicativa di confort 400 mc/h.		cad	€ 145,43
7971	IMPIANTI TERMICI - Distribuzione aria -	T.21.015c	Fornitura e posa in opera di diffusore a getto e ... le. Grandezza 500. Portata indicativa di confort 600 mc/h.	Fornitura e posa in opera di diffusore a getto elicoidale in esecuzione quadrata costituito da piastra frontale colore bianco RAL 9010 con guarnizione a tenuta lungo il perimetro, fissaggio con viti, alette deflettrici in plastica, di colore nero, girevoli, disposte in cerchio, completo di camera di raccordo in lamiera di acciaio zincato con equalizzatore, attacco laterale con serranda regolabile. Grandezza 500. Portata indicativa di confort 600 mc/h.		cad	€ 168,30
7972	IMPIANTI TERMICI - Distribuzione aria -	T.21.015d	Fornitura e posa in opera di diffusore a getto e ... e. Grandezza 600. Portata indicativa di confort 800 mc/h.	Fornitura e posa in opera di diffusore a getto elicoidale in esecuzione quadrata costituito da piastra frontale colore bianco RAL 9010 con guarnizione a tenuta lungo il perimetro, fissaggio con viti, alette deflettrici in plastica, di colore nero, girevoli, disposte in cerchio, completo di camera di raccordo in lamiera di acciaio zincato con equalizzatore, attacco laterale con serranda regolabile. Grandezza 600. Portata indicativa di confort 800 mc/h.		cad	€ 190,11
7973	IMPIANTI TERMICI - Distribuzione aria -	T.21.015e	Fornitura e posa in opera di diffusore a getto e ... . Grandezza 800. Portata indicativa di confort 1000 mc/h.	Fornitura e posa in opera di diffusore a getto elicoidale in esecuzione quadrata costituito da piastra frontale colore bianco RAL 9010 con guarnizione a tenuta lungo il perimetro, fissaggio con viti, alette deflettrici in plastica, di colore nero, girevoli, disposte in cerchio, completo di camera di raccordo in lamiera di acciaio zincato con equalizzatore, attacco laterale con serranda regolabile. Grandezza 800. Portata indicativa di confort 1000 mc/h.		cad	€ 366,64
7974	IMPIANTI TERMICI - Distribuzione aria -	T.21.016a	Fornitura e posa in opera di diffusore a distribuzion ... tto di alimentazione. Diametro del collo: D (mm). D = 160	Fornitura e posa in opera di diffusore a distribuzione ripartita in lamiera di acciaio forellinata, di colore bianco, RAL 9010, completo di sezione di raccordo in acciaio zincato non coibentato, indicato sia per la immissione che la ripresa. E' esclusa la serranda di regolazione da installare sul condotto di alimentazione. Diametro del collo: D (mm). D = 160		cad	€ 129,98
7975	IMPIANTI TERMICI - Distribuzione aria -	T.21.016b	Fornitura e posa in opera di diffusore a distribuzion ... tto di alimentazione. Diametro del collo: D (mm). D = 200	Fornitura e posa in opera di diffusore a distribuzione ripartita in lamiera di acciaio forellinata, di colore bianco, RAL 9010, completo di sezione di raccordo in acciaio zincato non coibentato, indicato sia per la immissione che la ripresa. E' esclusa la serranda di regolazione da installare sul condotto di alimentazione. Diametro del collo: D (mm). D = 200		cad	€ 148,12
7976	IMPIANTI TERMICI - Distribuzione aria -	T.21.016c	Fornitura e posa in opera di diffusore a distribuzion ... tto di alimentazione. Diametro del collo: D (mm). D = 250	Fornitura e posa in opera di diffusore a distribuzione ripartita in lamiera di acciaio forellinata, di colore bianco, RAL 9010, completo di sezione di raccordo in acciaio zincato non coibentato, indicato sia per la immissione che la ripresa. E' esclusa la serranda di regolazione da installare sul condotto di alimentazione. Diametro del collo: D (mm). D = 250		cad	€ 173,95
7977	IMPIANTI TERMICI - Distribuzione aria -	T.21.016d	Fornitura e posa in opera di diffusore a distribuzion ... tto di alimentazione. Diametro del collo: D (mm). D = 315	Fornitura e posa in opera di diffusore a distribuzione ripartita in lamiera di acciaio forellinata, di colore bianco, RAL 9010, completo di sezione di raccordo in acciaio zincato non coibentato, indicato sia per la immissione che la ripresa. E' esclusa la serranda di regolazione da installare sul condotto di alimentazione. Diametro del collo: D (mm). D = 315		cad	€ 177,87
7978	IMPIANTI TERMICI - Distribuzione aria -	T.21.017a	Fornitura e posa in opera di diffusore a distribuzion ... limentazione. Diametro del collo: D (mm). Dim. 200*100 mm	Fornitura e posa in opera di diffusore a distribuzione ripartita in lamiera di acciaio forellinata, di colore bianco, RAL 9010, completo di sezione di raccordo in acciaio zincato non coibentato, indicato sia per la immissione che la ripresa. E' esclusa la serranda di regolazione da installare sul condotto di alimentazione. Diametro del collo: D (mm). Dim. 200*100 mm		cad	€ 36,85
7979	IMPIANTI TERMICI - Distribuzione aria -	T.21.017b	Fornitura e posa in opera di diffusore a distribuzion ... limentazione. Diametro del collo: D (mm). Dim. 300*100 mm	Fornitura e posa in opera di diffusore a distribuzione ripartita in lamiera di acciaio forellinata, di colore bianco, RAL 9010, completo di sezione di raccordo in acciaio zincato non coibentato, indicato sia per la immissione che la ripresa. E' esclusa la serranda di regolazione da installare sul condotto di alimentazione. Diametro del collo: D (mm). Dim. 300*100 mm		cad	€ 40,75
7980	IMPIANTI TERMICI - Distribuzione aria -	T.21.017c	Fornitura e posa in opera di diffusore a distribuzion ... limentazione. Diametro del collo: D (mm). Dim. 400*100 mm	Fornitura e posa in opera di diffusore a distribuzione ripartita in lamiera di acciaio forellinata, di colore bianco, RAL 9010, completo di sezione di raccordo in acciaio zincato non coibentato, indicato sia per la immissione che la ripresa. E' esclusa la serranda di regolazione da installare sul condotto di alimentazione. Diametro del collo: D (mm). Dim. 400*100 mm		cad	€ 44,73
7981	IMPIANTI TERMICI - Distribuzione aria -	T.21.017d	Fornitura e posa in opera di diffusore a distribuzion ... limentazione. Diametro del collo: D (mm). Dim. 500*100 mm	Fornitura e posa in opera di diffusore a distribuzione ripartita in lamiera di acciaio forellinata, di colore bianco, RAL 9010, completo di sezione di raccordo in acciaio zincato non coibentato, indicato sia per la immissione che la ripresa. E' esclusa la serranda di regolazione da installare sul condotto di alimentazione. Diametro del collo: D (mm). Dim. 500*100 mm		cad	€ 48,61
7982	IMPIANTI TERMICI - Distribuzione aria -	T.21.017e	Fornitura e posa in opera di diffusore a distribuzion ... limentazione. Diametro del collo: D (mm). Dim. 600*100 mm	Fornitura e posa in opera di diffusore a distribuzione ripartita in lamiera di acciaio forellinata, di colore bianco, RAL 9010, completo di sezione di raccordo in acciaio zincato non coibentato, indicato sia per la immissione che la ripresa. E' esclusa la serranda di regolazione da installare sul condotto di alimentazione. Diametro del collo: D (mm). Dim. 600*100 mm		cad	€ 52,60
7983	IMPIANTI TERMICI - Distribuzione aria -	T.21.017f	Fornitura e posa in opera di diffusore a distribuzion ... limentazione. Diametro del collo: D (mm). Dim. 300*160 mm	Fornitura e posa in opera di diffusore a distribuzione ripartita in lamiera di acciaio forellinata, di colore bianco, RAL 9010, completo di sezione di raccordo in acciaio zincato non coibentato, indicato sia per la immissione che la ripresa. E' esclusa la serranda di regolazione da installare sul condotto di alimentazione. Diametro del collo: D (mm). Dim. 300*160 mm		cad	€ 46,72
7984	IMPIANTI TERMICI - Distribuzione aria -	T.21.017g	Fornitura e posa in opera di diffusore a distribuzion ... limentazione. Diametro del collo: D (mm). Dim. 400*160 mm	Fornitura e posa in opera di diffusore a distribuzione ripartita in lamiera di acciaio forellinata, di colore bianco, RAL 9010, completo di sezione di raccordo in acciaio zincato non coibentato, indicato sia per la immissione che la ripresa. E' esclusa la serranda di regolazione da installare sul condotto di alimentazione. Diametro del collo: D (mm). Dim. 400*160 mm		cad	€ 52,03
7985	IMPIANTI TERMICI - Distribuzione aria -	T.21.017h	Fornitura e posa in opera di diffusore a distribuzion ... limentazione. Diametro del collo: D (mm). Dim. 500*160 mm	Fornitura e posa in opera di diffusore a distribuzione ripartita in lamiera di acciaio forellinata, di colore bianco, RAL 9010, completo di sezione di raccordo in acciaio zincato non coibentato, indicato sia per la immissione che la ripresa. E' esclusa la serranda di regolazione da installare sul condotto di alimentazione. Diametro del collo: D (mm). Dim. 500*160 mm		cad	€ 56,50
7986	IMPIANTI TERMICI - Distribuzione aria -	T.21.017i	Fornitura e posa in opera di diffusore a distribuzion ... limentazione. Diametro del collo: D (mm). Dim. 600*160 mm	Fornitura e posa in opera di diffusore a distribuzione ripartita in lamiera di acciaio forellinata, di colore bianco, RAL 9010, completo di sezione di raccordo in acciaio zincato non coibentato, indicato sia per la immissione che la ripresa. E' esclusa la serranda di regolazione da installare sul condotto di alimentazione. Diametro del collo: D (mm). Dim. 600*160 mm		cad	€ 61,33
7987	IMPIANTI TERMICI - Distribuzione aria -	T.21.017l	Fornitura e posa in opera di diffusore a distribuzion ... limentazione. Diametro del collo: D (mm). Dim. 300*200 mm	Fornitura e posa in opera di diffusore a distribuzione ripartita in lamiera di acciaio forellinata, di colore bianco, RAL 9010, completo di sezione di raccordo in acciaio zincato non coibentato, indicato sia per la immissione che la ripresa. E' esclusa la serranda di regolazione da installare sul condotto di alimentazione. Diametro del collo: D (mm). Dim. 300*200 mm		cad	€ 52,03
7988	IMPIANTI TERMICI - Distribuzione aria -	T.21.017m	Fornitura e posa in opera di diffusore a distribuzion ... limentazione. Diametro del collo: D (mm). Dim. 400*200 mm	Fornitura e posa in opera di diffusore a distribuzione ripartita in lamiera di acciaio forellinata, di colore bianco, RAL 9010, completo di sezione di raccordo in acciaio zincato non coibentato, indicato sia per la immissione che la ripresa. E' esclusa la serranda di regolazione da installare sul condotto di alimentazione. Diametro del collo: D (mm). Dim. 400*200 mm		cad	€ 57,52
7989	IMPIANTI TERMICI - Distribuzione aria -	T.21.017n	Fornitura e posa in opera di diffusore a distribuzion ... limentazione. Diametro del collo: D (mm). Dim. 500*200 mm	Fornitura e posa in opera di diffusore a distribuzione ripartita in lamiera di acciaio forellinata, di colore bianco, RAL 9010, completo di sezione di raccordo in acciaio zincato non coibentato, indicato sia per la immissione che la ripresa. E' esclusa la serranda di regolazione da installare sul condotto di alimentazione. Diametro del collo: D (mm). Dim. 500*200 mm		cad	€ 63,33
7990	IMPIANTI TERMICI - Distribuzione aria -	T.21.017o	Fornitura e posa in opera di diffusore a distribuzion ... limentazione. Diametro del collo: D (mm). Dim. 600*200 mm	Fornitura e posa in opera di diffusore a distribuzione ripartita in lamiera di acciaio forellinata, di colore bianco, RAL 9010, completo di sezione di raccordo in acciaio zincato non coibentato, indicato sia per la immissione che la ripresa. E' esclusa la serranda di regolazione da installare sul condotto di alimentazione. Diametro del collo: D (mm). Dim. 600*200 mm		cad	€ 71,05
7991	IMPIANTI TERMICI - Distribuzione aria -	T.21.017p	Fornitura e posa in opera di diffusore a distribuzion ... limentazione. Diametro del collo: D (mm). Dim. 400*300 mm	Fornitura e posa in opera di diffusore a distribuzione ripartita in lamiera di acciaio forellinata, di colore bianco, RAL 9010, completo di sezione di raccordo in acciaio zincato non coibentato, indicato sia per la immissione che la ripresa. E' esclusa la serranda di regolazione da installare sul condotto di alimentazione. Diametro del collo: D (mm). Dim. 400*300 mm		cad	€ 72,08
7992	IMPIANTI TERMICI - Distribuzione aria -	T.21.017q	Fornitura e posa in opera di diffusore a distribuzion ... limentazione. Diametro del collo: D (mm). Dim. 500*300 mm	Fornitura e posa in opera di diffusore a distribuzione ripartita in lamiera di acciaio forellinata, di colore bianco, RAL 9010, completo di sezione di raccordo in acciaio zincato non coibentato, indicato sia per la immissione che la ripresa. E' esclusa la serranda di regolazione da installare sul condotto di alimentazione. Diametro del collo: D (mm). Dim. 500*300 mm		cad	€ 78,91
7993	IMPIANTI TERMICI - Distribuzione aria -	T.21.017r	Fornitura e posa in opera di diffusore a distribuzion ... limentazione. Diametro del collo: D (mm). Dim. 600*300 mm	Fornitura e posa in opera di diffusore a distribuzione ripartita in lamiera di acciaio forellinata, di colore bianco, RAL 9010, completo di sezione di raccordo in acciaio zincato non coibentato, indicato sia per la immissione che la ripresa. E' esclusa la serranda di regolazione da installare sul condotto di alimentazione. Diametro del collo: D (mm). Dim. 600*300 mm		cad	€ 86,31
7994	IMPIANTI TERMICI - Distribuzione aria -	T.21.018a	Fornitura e posa in opera di griglia di aspirazione in al ... e l’opera finita a perfetta regola d’arte. Dim. 200*100 mm	Fornitura e posa in opera di griglia di aspirazione in alluminio ad alette fisse inclinate a 45° con passo di 30 mm, sistema di fissaggio con viti a vista, comprensiva di serranda di taratura e di ogni onere e magistero per dare l’opera finita a perfetta regola d’arte. Dim. 200*100 mm		cad	€ 24,36
7995	IMPIANTI TERMICI - Distribuzione aria -	T.21.018b	Fornitura e posa in opera di griglia di aspirazione in al ... e l’opera finita a perfetta regola d’arte. Dim. 300*100 mm	Fornitura e posa in opera di griglia di aspirazione in alluminio ad alette fisse inclinate a 45° con passo di 30 mm, sistema di fissaggio con viti a vista, comprensiva di serranda di taratura e di ogni onere e magistero per dare l’opera finita a perfetta regola d’arte. Dim. 300*100 mm		cad	€ 25,77
7996	IMPIANTI TERMICI - Distribuzione aria -	T.21.018c	Fornitura e posa in opera di griglia di aspirazione in al ... e l’opera finita a perfetta regola d’arte. Dim. 400*100 mm	Fornitura e posa in opera di griglia di aspirazione in alluminio ad alette fisse inclinate a 45° con passo di 30 mm, sistema di fissaggio con viti a vista, comprensiva di serranda di taratura e di ogni onere e magistero per dare l’opera finita a perfetta regola d’arte. Dim. 400*100 mm		cad	€ 27,77
7997	IMPIANTI TERMICI - Distribuzione aria -	T.21.018d	Fornitura e posa in opera di griglia di aspirazione in al ... e l’opera finita a perfetta regola d’arte. Dim. 500*100 mm	Fornitura e posa in opera di griglia di aspirazione in alluminio ad alette fisse inclinate a 45° con passo di 30 mm, sistema di fissaggio con viti a vista, comprensiva di serranda di taratura e di ogni onere e magistero per dare l’opera finita a perfetta regola d’arte. Dim. 500*100 mm		cad	€ 34,12
7998	IMPIANTI TERMICI - Distribuzione aria -	T.21.018e	Fornitura e posa in opera di griglia di aspirazione in al ... e l’opera finita a perfetta regola d’arte. Dim. 600*100 mm	Fornitura e posa in opera di griglia di aspirazione in alluminio ad alette fisse inclinate a 45° con passo di 30 mm, sistema di fissaggio con viti a vista, comprensiva di serranda di taratura e di ogni onere e magistero per dare l’opera finita a perfetta regola d’arte. Dim. 600*100 mm		cad	€ 37,07
7999	IMPIANTI TERMICI - Distribuzione aria -	T.21.018f	Fornitura e posa in opera di griglia di aspirazione in al ... e l’opera finita a perfetta regola d’arte. Dim. 800*100 mm	Fornitura e posa in opera di griglia di aspirazione in alluminio ad alette fisse inclinate a 45° con passo di 30 mm, sistema di fissaggio con viti a vista, comprensiva di serranda di taratura e di ogni onere e magistero per dare l’opera finita a perfetta regola d’arte. Dim. 800*100 mm		cad	€ 45,74
8000	IMPIANTI TERMICI - Distribuzione aria -	T.21.018g	Fornitura e posa in opera di griglia di aspirazione in al ... l’opera finita a perfetta regola d’arte. Dim. 1000*100 mm	Fornitura e posa in opera di griglia di aspirazione in alluminio ad alette fisse inclinate a 45° con passo di 30 mm, sistema di fissaggio con viti a vista, comprensiva di serranda di taratura e di ogni onere e magistero per dare l’opera finita a perfetta regola d’arte. Dim. 1000*100 mm		cad	€ 54,56
8001	IMPIANTI TERMICI - Distribuzione aria -	T.21.018h	Fornitura e posa in opera di griglia di aspirazione in al ... e l’opera finita a perfetta regola d’arte. Dim. 200*150 mm	Fornitura e posa in opera di griglia di aspirazione in alluminio ad alette fisse inclinate a 45° con passo di 30 mm, sistema di fissaggio con viti a vista, comprensiva di serranda di taratura e di ogni onere e magistero per dare l’opera finita a perfetta regola d’arte. Dim. 200*150 mm		cad	€ 27,77
8002	IMPIANTI TERMICI - Distribuzione aria -	T.21.018i	Fornitura e posa in opera di griglia di aspirazione in al ... e l’opera finita a perfetta regola d’arte. Dim. 300*150 mm	Fornitura e posa in opera di griglia di aspirazione in alluminio ad alette fisse inclinate a 45° con passo di 30 mm, sistema di fissaggio con viti a vista, comprensiva di serranda di taratura e di ogni onere e magistero per dare l’opera finita a perfetta regola d’arte. Dim. 300*150 mm		cad	€ 31,19
8003	IMPIANTI TERMICI - Distribuzione aria -	T.21.018l	Fornitura e posa in opera di griglia di aspirazione in al ... e l’opera finita a perfetta regola d’arte. Dim. 400*150 mm	Fornitura e posa in opera di griglia di aspirazione in alluminio ad alette fisse inclinate a 45° con passo di 30 mm, sistema di fissaggio con viti a vista, comprensiva di serranda di taratura e di ogni onere e magistero per dare l’opera finita a perfetta regola d’arte. Dim. 400*150 mm		cad	€ 35,64
8004	IMPIANTI TERMICI - Distribuzione aria -	T.21.018m	Fornitura e posa in opera di griglia di aspirazione in al ... e l’opera finita a perfetta regola d’arte. Dim. 500*150 mm	Fornitura e posa in opera di griglia di aspirazione in alluminio ad alette fisse inclinate a 45° con passo di 30 mm, sistema di fissaggio con viti a vista, comprensiva di serranda di taratura e di ogni onere e magistero per dare l’opera finita a perfetta regola d’arte. Dim. 500*150 mm		cad	€ 38,49
8005	IMPIANTI TERMICI - Distribuzione aria -	T.21.018n	Fornitura e posa in opera di griglia di aspirazione in al ... e l’opera finita a perfetta regola d’arte. Dim. 600*150 mm	Fornitura e posa in opera di griglia di aspirazione in alluminio ad alette fisse inclinate a 45° con passo di 30 mm, sistema di fissaggio con viti a vista, comprensiva di serranda di taratura e di ogni onere e magistero per dare l’opera finita a perfetta regola d’arte. Dim. 600*150 mm		cad	€ 43,42
8006	IMPIANTI TERMICI - Distribuzione aria -	T.21.018o	Fornitura e posa in opera di griglia di aspirazione in al ... e l’opera finita a perfetta regola d’arte. Dim. 800*150 mm	Fornitura e posa in opera di griglia di aspirazione in alluminio ad alette fisse inclinate a 45° con passo di 30 mm, sistema di fissaggio con viti a vista, comprensiva di serranda di taratura e di ogni onere e magistero per dare l’opera finita a perfetta regola d’arte. Dim. 800*150 mm		cad	€ 53,61
8007	IMPIANTI TERMICI - Distribuzione aria -	T.21.018p	Fornitura e posa in opera di griglia di aspirazione in al ... l’opera finita a perfetta regola d’arte. Dim. 1000*150 mm	Fornitura e posa in opera di griglia di aspirazione in alluminio ad alette fisse inclinate a 45° con passo di 30 mm, sistema di fissaggio con viti a vista, comprensiva di serranda di taratura e di ogni onere e magistero per dare l’opera finita a perfetta regola d’arte. Dim. 1000*150 mm		cad	€ 62,44
8008	IMPIANTI TERMICI - Distribuzione aria -	T.21.018q	Fornitura e posa in opera di griglia di aspirazione in al ... e l’opera finita a perfetta regola d’arte. Dim. 200*200 mm	Fornitura e posa in opera di griglia di aspirazione in alluminio ad alette fisse inclinate a 45° con passo di 30 mm, sistema di fissaggio con viti a vista, comprensiva di serranda di taratura e di ogni onere e magistero per dare l’opera finita a perfetta regola d’arte. Dim. 200*200 mm		cad	€ 30,68
8009	IMPIANTI TERMICI - Distribuzione aria -	T.21.018r	Fornitura e posa in opera di griglia di aspirazione in al ... e l’opera finita a perfetta regola d’arte. Dim. 300*200 mm	Fornitura e posa in opera di griglia di aspirazione in alluminio ad alette fisse inclinate a 45° con passo di 30 mm, sistema di fissaggio con viti a vista, comprensiva di serranda di taratura e di ogni onere e magistero per dare l’opera finita a perfetta regola d’arte. Dim. 300*200 mm		cad	€ 34,12
8010	IMPIANTI TERMICI - Distribuzione aria -	T.21.018s	Fornitura e posa in opera di griglia di aspirazione in al ... e l’opera finita a perfetta regola d’arte. Dim. 400*200 mm	Fornitura e posa in opera di griglia di aspirazione in alluminio ad alette fisse inclinate a 45° con passo di 30 mm, sistema di fissaggio con viti a vista, comprensiva di serranda di taratura e di ogni onere e magistero per dare l’opera finita a perfetta regola d’arte. Dim. 400*200 mm		cad	€ 39,06
8011	IMPIANTI TERMICI - Distribuzione aria -	T.21.018t	Fornitura e posa in opera di griglia di aspirazione in al ... e l’opera finita a perfetta regola d’arte. Dim. 500*200 mm	Fornitura e posa in opera di griglia di aspirazione in alluminio ad alette fisse inclinate a 45° con passo di 30 mm, sistema di fissaggio con viti a vista, comprensiva di serranda di taratura e di ogni onere e magistero per dare l’opera finita a perfetta regola d’arte. Dim. 500*200 mm		cad	€ 42,95
8012	IMPIANTI TERMICI - Distribuzione aria -	T.21.018u	Fornitura e posa in opera di griglia di aspirazione in al ... e l’opera finita a perfetta regola d’arte. Dim. 600*200 mm	Fornitura e posa in opera di griglia di aspirazione in alluminio ad alette fisse inclinate a 45° con passo di 30 mm, sistema di fissaggio con viti a vista, comprensiva di serranda di taratura e di ogni onere e magistero per dare l’opera finita a perfetta regola d’arte. Dim. 600*200 mm		cad	€ 46,84
8013	IMPIANTI TERMICI - Distribuzione aria -	T.21.018v	Fornitura e posa in opera di griglia di aspirazione in al ... e l’opera finita a perfetta regola d’arte. Dim. 800*200 mm	Fornitura e posa in opera di griglia di aspirazione in alluminio ad alette fisse inclinate a 45° con passo di 30 mm, sistema di fissaggio con viti a vista, comprensiva di serranda di taratura e di ogni onere e magistero per dare l’opera finita a perfetta regola d’arte. Dim. 800*200 mm		cad	€ 60,92
8014	IMPIANTI TERMICI - Distribuzione aria -	T.21.018w	Fornitura e posa in opera di griglia di aspirazione in al ... e l’opera finita a perfetta regola d’arte. Dim. 300*300 mm	Fornitura e posa in opera di griglia di aspirazione in alluminio ad alette fisse inclinate a 45° con passo di 30 mm, sistema di fissaggio con viti a vista, comprensiva di serranda di taratura e di ogni onere e magistero per dare l’opera finita a perfetta regola d’arte. Dim. 300*300 mm		cad	€ 42,32
8015	IMPIANTI TERMICI - Distribuzione aria -	T.21.018x	Fornitura e posa in opera di griglia di aspirazione in al ... l’opera finita a perfetta regola d’arte. Dim. 1000*200 mm	Fornitura e posa in opera di griglia di aspirazione in alluminio ad alette fisse inclinate a 45° con passo di 30 mm, sistema di fissaggio con viti a vista, comprensiva di serranda di taratura e di ogni onere e magistero per dare l’opera finita a perfetta regola d’arte. Dim. 1000*200 mm		cad	€ 71,25
8016	IMPIANTI TERMICI - Distribuzione aria -	T.21.018y	Fornitura e posa in opera di griglia di aspirazione in al ... e l’opera finita a perfetta regola d’arte. Dim. 200*300 mm	Fornitura e posa in opera di griglia di aspirazione in alluminio ad alette fisse inclinate a 45° con passo di 30 mm, sistema di fissaggio con viti a vista, comprensiva di serranda di taratura e di ogni onere e magistero per dare l’opera finita a perfetta regola d’arte. Dim. 200*300 mm		cad	€ 38,91
8017	IMPIANTI TERMICI - Distribuzione aria -	T.21.018z.01	Fornitura e posa in opera di griglia di aspirazione in al ... e l’opera finita a perfetta regola d’arte. Dim. 400*300 mm	Fornitura e posa in opera di griglia di aspirazione in alluminio ad alette fisse inclinate a 45° con passo di 30 mm, sistema di fissaggio con viti a vista, comprensiva di serranda di taratura e di ogni onere e magistero per dare l’opera finita a perfetta regola d’arte. Dim. 400*300 mm		cad	€ 49,15
8018	IMPIANTI TERMICI - Distribuzione aria -	T.21.018z.02	Fornitura e posa in opera di griglia di aspirazione in al ... e l’opera finita a perfetta regola d’arte. Dim. 500*300 mm	Fornitura e posa in opera di griglia di aspirazione in alluminio ad alette fisse inclinate a 45° con passo di 30 mm, sistema di fissaggio con viti a vista, comprensiva di serranda di taratura e di ogni onere e magistero per dare l’opera finita a perfetta regola d’arte. Dim. 500*300 mm		cad	€ 54,56
8019	IMPIANTI TERMICI - Distribuzione aria -	T.21.018z.03	Fornitura e posa in opera di griglia di aspirazione in al ... e l’opera finita a perfetta regola d’arte. Dim. 600*300 mm	Fornitura e posa in opera di griglia di aspirazione in alluminio ad alette fisse inclinate a 45° con passo di 30 mm, sistema di fissaggio con viti a vista, comprensiva di serranda di taratura e di ogni onere e magistero per dare l’opera finita a perfetta regola d’arte. Dim. 600*300 mm		cad	€ 59,49
8020	IMPIANTI TERMICI - Distribuzione aria -	T.21.018z.04	Fornitura e posa in opera di griglia di aspirazione in al ... e l’opera finita a perfetta regola d’arte. Dim. 800*300 mm	Fornitura e posa in opera di griglia di aspirazione in alluminio ad alette fisse inclinate a 45° con passo di 30 mm, sistema di fissaggio con viti a vista, comprensiva di serranda di taratura e di ogni onere e magistero per dare l’opera finita a perfetta regola d’arte. Dim. 800*300 mm		cad	€ 75,15
8021	IMPIANTI TERMICI - Distribuzione aria -	T.21.018z.05	Fornitura e posa in opera di griglia di aspirazione in al ... l’opera finita a perfetta regola d’arte. Dim. 1000*300 mm	Fornitura e posa in opera di griglia di aspirazione in alluminio ad alette fisse inclinate a 45° con passo di 30 mm, sistema di fissaggio con viti a vista, comprensiva di serranda di taratura e di ogni onere e magistero per dare l’opera finita a perfetta regola d’arte. Dim. 1000*300 mm		cad	€ 89,38
8022	IMPIANTI TERMICI - Distribuzione aria -	T.21.018z.06	Fornitura e posa in opera di griglia di aspirazione in al ... e l’opera finita a perfetta regola d’arte. Dim. 200*400 mm	Fornitura e posa in opera di griglia di aspirazione in alluminio ad alette fisse inclinate a 45° con passo di 30 mm, sistema di fissaggio con viti a vista, comprensiva di serranda di taratura e di ogni onere e magistero per dare l’opera finita a perfetta regola d’arte. Dim. 200*400 mm		cad	€ 43,84
8023	IMPIANTI TERMICI - Distribuzione aria -	T.21.018z.07	Fornitura e posa in opera di griglia di aspirazione in al ... e l’opera finita a perfetta regola d’arte. Dim. 300*400 mm	Fornitura e posa in opera di griglia di aspirazione in alluminio ad alette fisse inclinate a 45° con passo di 30 mm, sistema di fissaggio con viti a vista, comprensiva di serranda di taratura e di ogni onere e magistero per dare l’opera finita a perfetta regola d’arte. Dim. 300*400 mm		cad	€ 50,67
8024	IMPIANTI TERMICI - Distribuzione aria -	T.21.018z.08	Fornitura e posa in opera di griglia di aspirazione in al ... e l’opera finita a perfetta regola d’arte. Dim. 400*400 mm	Fornitura e posa in opera di griglia di aspirazione in alluminio ad alette fisse inclinate a 45° con passo di 30 mm, sistema di fissaggio con viti a vista, comprensiva di serranda di taratura e di ogni onere e magistero per dare l’opera finita a perfetta regola d’arte. Dim. 400*400 mm		cad	€ 57,02
8025	IMPIANTI TERMICI - Distribuzione aria -	T.21.018z.09	Fornitura e posa in opera di griglia di aspirazione in al ... e l’opera finita a perfetta regola d’arte. Dim. 500*400 mm	Fornitura e posa in opera di griglia di aspirazione in alluminio ad alette fisse inclinate a 45° con passo di 30 mm, sistema di fissaggio con viti a vista, comprensiva di serranda di taratura e di ogni onere e magistero per dare l’opera finita a perfetta regola d’arte. Dim. 500*400 mm		cad	€ 63,85
8026	IMPIANTI TERMICI - Distribuzione aria -	T.21.018z.10	Fornitura e posa in opera di griglia di aspirazione in al ... e l’opera finita a perfetta regola d’arte. Dim. 600*400 mm	Fornitura e posa in opera di griglia di aspirazione in alluminio ad alette fisse inclinate a 45° con passo di 30 mm, sistema di fissaggio con viti a vista, comprensiva di serranda di taratura e di ogni onere e magistero per dare l’opera finita a perfetta regola d’arte. Dim. 600*400 mm		cad	€ 71,25
8027	IMPIANTI TERMICI - Distribuzione aria -	T.21.018z.11	Fornitura e posa in opera di griglia di aspirazione in al ... e l’opera finita a perfetta regola d’arte. Dim. 800*400 mm	Fornitura e posa in opera di griglia di aspirazione in alluminio ad alette fisse inclinate a 45° con passo di 30 mm, sistema di fissaggio con viti a vista, comprensiva di serranda di taratura e di ogni onere e magistero per dare l’opera finita a perfetta regola d’arte. Dim. 800*400 mm		cad	€ 96,10
8028	IMPIANTI TERMICI - Distribuzione aria -	T.21.018z.12	Fornitura e posa in opera di griglia di aspirazione in al ... l’opera finita a perfetta regola d’arte. Dim. 1000*400 mm	Fornitura e posa in opera di griglia di aspirazione in alluminio ad alette fisse inclinate a 45° con passo di 30 mm, sistema di fissaggio con viti a vista, comprensiva di serranda di taratura e di ogni onere e magistero per dare l’opera finita a perfetta regola d’arte. Dim. 1000*400 mm		cad	€ 113,28
8029	IMPIANTI TERMICI - Distribuzione aria -	T.21.018z.13	Fornitura e posa in opera di griglia di aspirazione in al ... e l’opera finita a perfetta regola d’arte. Dim. 200*500 mm	Fornitura e posa in opera di griglia di aspirazione in alluminio ad alette fisse inclinate a 45° con passo di 30 mm, sistema di fissaggio con viti a vista, comprensiva di serranda di taratura e di ogni onere e magistero per dare l’opera finita a perfetta regola d’arte. Dim. 200*500 mm		cad	€ 48,67
8030	IMPIANTI TERMICI - Distribuzione aria -	T.21.018z.14	Fornitura e posa in opera di griglia di aspirazione in al ... e l’opera finita a perfetta regola d’arte. Dim. 300*500 mm	Fornitura e posa in opera di griglia di aspirazione in alluminio ad alette fisse inclinate a 45° con passo di 30 mm, sistema di fissaggio con viti a vista, comprensiva di serranda di taratura e di ogni onere e magistero per dare l’opera finita a perfetta regola d’arte. Dim. 300*500 mm		cad	€ 57,50
8031	IMPIANTI TERMICI - Distribuzione aria -	T.21.018z.15	Fornitura e posa in opera di griglia di aspirazione in al ... e l’opera finita a perfetta regola d’arte. Dim. 400*500 mm	Fornitura e posa in opera di griglia di aspirazione in alluminio ad alette fisse inclinate a 45° con passo di 30 mm, sistema di fissaggio con viti a vista, comprensiva di serranda di taratura e di ogni onere e magistero per dare l’opera finita a perfetta regola d’arte. Dim. 400*500 mm		cad	€ 68,32
8032	IMPIANTI TERMICI - Distribuzione aria -	T.21.018z.16	Fornitura e posa in opera di griglia di aspirazione in al ... e l’opera finita a perfetta regola d’arte. Dim. 500*500 mm	Fornitura e posa in opera di griglia di aspirazione in alluminio ad alette fisse inclinate a 45° con passo di 30 mm, sistema di fissaggio con viti a vista, comprensiva di serranda di taratura e di ogni onere e magistero per dare l’opera finita a perfetta regola d’arte. Dim. 500*500 mm		cad	€ 81,40
8033	IMPIANTI TERMICI - Distribuzione aria -	T.21.018z.17	Fornitura e posa in opera di griglia di aspirazione in al ... e l’opera finita a perfetta regola d’arte. Dim. 600*500 mm	Fornitura e posa in opera di griglia di aspirazione in alluminio ad alette fisse inclinate a 45° con passo di 30 mm, sistema di fissaggio con viti a vista, comprensiva di serranda di taratura e di ogni onere e magistero per dare l’opera finita a perfetta regola d’arte. Dim. 600*500 mm		cad	€ 91,16
8034	IMPIANTI TERMICI - Distribuzione aria -	T.21.018z.18	Fornitura e posa in opera di griglia di aspirazione in al ... e l’opera finita a perfetta regola d’arte. Dim. 800*500 mm	Fornitura e posa in opera di griglia di aspirazione in alluminio ad alette fisse inclinate a 45° con passo di 30 mm, sistema di fissaggio con viti a vista, comprensiva di serranda di taratura e di ogni onere e magistero per dare l’opera finita a perfetta regola d’arte. Dim. 800*500 mm		cad	€ 110,81
8035	IMPIANTI TERMICI - Distribuzione aria -	T.21.018z.19	Fornitura e posa in opera di griglia di aspirazione in al ... l’opera finita a perfetta regola d’arte. Dim. 1000*500 mm	Fornitura e posa in opera di griglia di aspirazione in alluminio ad alette fisse inclinate a 45° con passo di 30 mm, sistema di fissaggio con viti a vista, comprensiva di serranda di taratura e di ogni onere e magistero per dare l’opera finita a perfetta regola d’arte. Dim. 1000*500 mm		cad	€ 135,29
8036	IMPIANTI TERMICI - Distribuzione aria -	T.21.018z.20	Fornitura e posa in opera di griglia di aspirazione in al ... e l’opera finita a perfetta regola d’arte. Dim. 200*600 mm	Fornitura e posa in opera di griglia di aspirazione in alluminio ad alette fisse inclinate a 45° con passo di 30 mm, sistema di fissaggio con viti a vista, comprensiva di serranda di taratura e di ogni onere e magistero per dare l’opera finita a perfetta regola d’arte. Dim. 200*600 mm		cad	€ 69,80
8037	IMPIANTI TERMICI - Distribuzione aria -	T.21.018z.21	Fornitura e posa in opera di griglia di aspirazione in al ... e l’opera finita a perfetta regola d’arte. Dim. 300*600 mm	Fornitura e posa in opera di griglia di aspirazione in alluminio ad alette fisse inclinate a 45° con passo di 30 mm, sistema di fissaggio con viti a vista, comprensiva di serranda di taratura e di ogni onere e magistero per dare l’opera finita a perfetta regola d’arte. Dim. 300*600 mm		cad	€ 70,67
8038	IMPIANTI TERMICI - Distribuzione aria -	T.21.018z.22	Fornitura e posa in opera di griglia di aspirazione in al ... e l’opera finita a perfetta regola d’arte. Dim. 400*600 mm	Fornitura e posa in opera di griglia di aspirazione in alluminio ad alette fisse inclinate a 45° con passo di 30 mm, sistema di fissaggio con viti a vista, comprensiva di serranda di taratura e di ogni onere e magistero per dare l’opera finita a perfetta regola d’arte. Dim. 400*600 mm		cad	€ 83,87
8039	IMPIANTI TERMICI - Distribuzione aria -	T.21.018z.23	Fornitura e posa in opera di griglia di aspirazione in al ... e l’opera finita a perfetta regola d’arte. Dim. 500*600 mm	Fornitura e posa in opera di griglia di aspirazione in alluminio ad alette fisse inclinate a 45° con passo di 30 mm, sistema di fissaggio con viti a vista, comprensiva di serranda di taratura e di ogni onere e magistero per dare l’opera finita a perfetta regola d’arte. Dim. 500*600 mm		cad	€ 92,21
8040	IMPIANTI TERMICI - Distribuzione aria -	T.21.018z.24	Fornitura e posa in opera di griglia di aspirazione in al ... e l’opera finita a perfetta regola d’arte. Dim. 600*600 mm	Fornitura e posa in opera di griglia di aspirazione in alluminio ad alette fisse inclinate a 45° con passo di 30 mm, sistema di fissaggio con viti a vista, comprensiva di serranda di taratura e di ogni onere e magistero per dare l’opera finita a perfetta regola d’arte. Dim. 600*600 mm		cad	€ 99,99
8041	IMPIANTI TERMICI - Distribuzione aria -	T.21.018z.25	Fornitura e posa in opera di griglia di aspirazione in al ... e l’opera finita a perfetta regola d’arte. Dim. 800*600 mm	Fornitura e posa in opera di griglia di aspirazione in alluminio ad alette fisse inclinate a 45° con passo di 30 mm, sistema di fissaggio con viti a vista, comprensiva di serranda di taratura e di ogni onere e magistero per dare l’opera finita a perfetta regola d’arte. Dim. 800*600 mm		cad	€ 129,41
8042	IMPIANTI TERMICI - Distribuzione aria -	T.21.018z.26	Fornitura e posa in opera di griglia di aspirazione in al ... l’opera finita a perfetta regola d’arte. Dim. 1000*600 mm	Fornitura e posa in opera di griglia di aspirazione in alluminio ad alette fisse inclinate a 45° con passo di 30 mm, sistema di fissaggio con viti a vista, comprensiva di serranda di taratura e di ogni onere e magistero per dare l’opera finita a perfetta regola d’arte. Dim. 1000*600 mm		cad	€ 154,92
8043	IMPIANTI TERMICI - Distribuzione aria -	T.21.018z.27	Fornitura e posa in opera di griglia di aspirazione in al ... e l’opera finita a perfetta regola d’arte. Dim. 200*800 mm	Fornitura e posa in opera di griglia di aspirazione in alluminio ad alette fisse inclinate a 45° con passo di 30 mm, sistema di fissaggio con viti a vista, comprensiva di serranda di taratura e di ogni onere e magistero per dare l’opera finita a perfetta regola d’arte. Dim. 200*800 mm		cad	€ 72,48
8044	IMPIANTI TERMICI - Distribuzione aria -	T.21.018z.28	Fornitura e posa in opera di griglia di aspirazione in al ... e l’opera finita a perfetta regola d’arte. Dim. 300*800 mm	Fornitura e posa in opera di griglia di aspirazione in alluminio ad alette fisse inclinate a 45° con passo di 30 mm, sistema di fissaggio con viti a vista, comprensiva di serranda di taratura e di ogni onere e magistero per dare l’opera finita a perfetta regola d’arte. Dim. 300*800 mm		cad	€ 84,81
8045	IMPIANTI TERMICI - Distribuzione aria -	T.21.018z.29	Fornitura e posa in opera di griglia di aspirazione in al ... e l’opera finita a perfetta regola d’arte. Dim. 400*800 mm	Fornitura e posa in opera di griglia di aspirazione in alluminio ad alette fisse inclinate a 45° con passo di 30 mm, sistema di fissaggio con viti a vista, comprensiva di serranda di taratura e di ogni onere e magistero per dare l’opera finita a perfetta regola d’arte. Dim. 400*800 mm		cad	€ 99,51
8046	IMPIANTI TERMICI - Distribuzione aria -	T.21.018z.30	Fornitura e posa in opera di griglia di aspirazione in al ... e l’opera finita a perfetta regola d’arte. Dim. 500*800 mm	Fornitura e posa in opera di griglia di aspirazione in alluminio ad alette fisse inclinate a 45° con passo di 30 mm, sistema di fissaggio con viti a vista, comprensiva di serranda di taratura e di ogni onere e magistero per dare l’opera finita a perfetta regola d’arte. Dim. 500*800 mm		cad	€ 120,22
8047	IMPIANTI TERMICI - Distribuzione aria -	T.21.018z.31	Fornitura e posa in opera di griglia di aspirazione in al ... e l’opera finita a perfetta regola d’arte. Dim. 600*800 mm	Fornitura e posa in opera di griglia di aspirazione in alluminio ad alette fisse inclinate a 45° con passo di 30 mm, sistema di fissaggio con viti a vista, comprensiva di serranda di taratura e di ogni onere e magistero per dare l’opera finita a perfetta regola d’arte. Dim. 600*800 mm		cad	€ 140,68
8048	IMPIANTI TERMICI - Distribuzione aria -	T.21.018z.32	Fornitura e posa in opera di griglia di aspirazione in al ... l’opera finita a perfetta regola d’arte. Dim. 200*1000 mm	Fornitura e posa in opera di griglia di aspirazione in alluminio ad alette fisse inclinate a 45° con passo di 30 mm, sistema di fissaggio con viti a vista, comprensiva di serranda di taratura e di ogni onere e magistero per dare l’opera finita a perfetta regola d’arte. Dim. 200*1000 mm		cad	€ 83,87
8049	IMPIANTI TERMICI - Distribuzione aria -	T.21.019a	Fornitura e posa in opera di griglia di aspirazione in al ... l’opera finita a perfetta regola d’arte. Dim. 400*400 mm	Fornitura e posa in opera di griglia di aspirazione in alluminio ad alette fisse inclinate a 45° con passo di 50 mm, sistema di fissaggio con viti a vista, comprensiva di rete antinsetto, serranda di taratura e di ogni onere e magistero per dare l’opera finita a perfetta regola d’arte. Dim. 400*400 mm		cad	€ 101,34
8050	IMPIANTI TERMICI - Distribuzione aria -	T.21.019b	Fornitura e posa in opera di griglia di aspirazione in al ... l’opera finita a perfetta regola d’arte. Dim. 500*400 mm	Fornitura e posa in opera di griglia di aspirazione in alluminio ad alette fisse inclinate a 45° con passo di 50 mm, sistema di fissaggio con viti a vista, comprensiva di rete antinsetto, serranda di taratura e di ogni onere e magistero per dare l’opera finita a perfetta regola d’arte. Dim. 500*400 mm		cad	€ 116,99
8051	IMPIANTI TERMICI - Distribuzione aria -	T.21.019c	Fornitura e posa in opera di griglia di aspirazione in al ... l’opera finita a perfetta regola d’arte. Dim. 600*400 mm	Fornitura e posa in opera di griglia di aspirazione in alluminio ad alette fisse inclinate a 45° con passo di 50 mm, sistema di fissaggio con viti a vista, comprensiva di rete antinsetto, serranda di taratura e di ogni onere e magistero per dare l’opera finita a perfetta regola d’arte. Dim. 600*400 mm		cad	€ 136,53
8052	IMPIANTI TERMICI - Distribuzione aria -	T.21.019d	Fornitura e posa in opera di griglia di aspirazione in al ... l’opera finita a perfetta regola d’arte. Dim. 700*400 mm	Fornitura e posa in opera di griglia di aspirazione in alluminio ad alette fisse inclinate a 45° con passo di 50 mm, sistema di fissaggio con viti a vista, comprensiva di rete antinsetto, serranda di taratura e di ogni onere e magistero per dare l’opera finita a perfetta regola d’arte. Dim. 700*400 mm		cad	€ 152,71
8053	IMPIANTI TERMICI - Distribuzione aria -	T.21.019e	Fornitura e posa in opera di griglia di aspirazione in al ... l’opera finita a perfetta regola d’arte. Dim. 800*400 mm	Fornitura e posa in opera di griglia di aspirazione in alluminio ad alette fisse inclinate a 45° con passo di 50 mm, sistema di fissaggio con viti a vista, comprensiva di rete antinsetto, serranda di taratura e di ogni onere e magistero per dare l’opera finita a perfetta regola d’arte. Dim. 800*400 mm		cad	€ 169,93
8054	IMPIANTI TERMICI - Distribuzione aria -	T.21.019f	Fornitura e posa in opera di griglia di aspirazione in al ... l’opera finita a perfetta regola d’arte. Dim. 900*400 mm	Fornitura e posa in opera di griglia di aspirazione in alluminio ad alette fisse inclinate a 45° con passo di 50 mm, sistema di fissaggio con viti a vista, comprensiva di rete antinsetto, serranda di taratura e di ogni onere e magistero per dare l’opera finita a perfetta regola d’arte. Dim. 900*400 mm		cad	€ 188,91
8055	IMPIANTI TERMICI - Distribuzione aria -	T.21.019g	Fornitura e posa in opera di griglia di aspirazione in al ... l’opera finita a perfetta regola d’arte. Dim. 1000*400 mm	Fornitura e posa in opera di griglia di aspirazione in alluminio ad alette fisse inclinate a 45° con passo di 50 mm, sistema di fissaggio con viti a vista, comprensiva di rete antinsetto, serranda di taratura e di ogni onere e magistero per dare l’opera finita a perfetta regola d’arte. Dim. 1000*400 mm		cad	€ 208,97
8056	IMPIANTI TERMICI - Distribuzione aria -	T.21.019h	Fornitura e posa in opera di griglia di aspirazione in al ... l’opera finita a perfetta regola d’arte. Dim. 1200*400 mm	Fornitura e posa in opera di griglia di aspirazione in alluminio ad alette fisse inclinate a 45° con passo di 50 mm, sistema di fissaggio con viti a vista, comprensiva di rete antinsetto, serranda di taratura e di ogni onere e magistero per dare l’opera finita a perfetta regola d’arte. Dim. 1200*400 mm		cad	€ 251,14
8057	IMPIANTI TERMICI - Distribuzione aria -	T.21.019i	Fornitura e posa in opera di griglia di aspirazione in al ... l’opera finita a perfetta regola d’arte. Dim. 1400*400 mm	Fornitura e posa in opera di griglia di aspirazione in alluminio ad alette fisse inclinate a 45° con passo di 50 mm, sistema di fissaggio con viti a vista, comprensiva di rete antinsetto, serranda di taratura e di ogni onere e magistero per dare l’opera finita a perfetta regola d’arte. Dim. 1400*400 mm		cad	€ 234,43
8058	IMPIANTI TERMICI - Distribuzione aria -	T.21.019l	Fornitura e posa in opera di griglia di aspirazione in al ... l’opera finita a perfetta regola d’arte. Dim. 1600*400 mm	Fornitura e posa in opera di griglia di aspirazione in alluminio ad alette fisse inclinate a 45° con passo di 50 mm, sistema di fissaggio con viti a vista, comprensiva di rete antinsetto, serranda di taratura e di ogni onere e magistero per dare l’opera finita a perfetta regola d’arte. Dim. 1600*400 mm		cad	€ 258,34
8059	IMPIANTI TERMICI - Distribuzione aria -	T.21.019m	Fornitura e posa in opera di griglia di aspirazione in al ... l’opera finita a perfetta regola d’arte. Dim. 1800*400 mm	Fornitura e posa in opera di griglia di aspirazione in alluminio ad alette fisse inclinate a 45° con passo di 50 mm, sistema di fissaggio con viti a vista, comprensiva di rete antinsetto, serranda di taratura e di ogni onere e magistero per dare l’opera finita a perfetta regola d’arte. Dim. 1800*400 mm		cad	€ 296,67
8060	IMPIANTI TERMICI - Distribuzione aria -	T.21.019n	Fornitura e posa in opera di griglia di aspirazione in al ... l’opera finita a perfetta regola d’arte. Dim. 2000*400 mm	Fornitura e posa in opera di griglia di aspirazione in alluminio ad alette fisse inclinate a 45° con passo di 50 mm, sistema di fissaggio con viti a vista, comprensiva di rete antinsetto, serranda di taratura e di ogni onere e magistero per dare l’opera finita a perfetta regola d’arte. Dim. 2000*400 mm		cad	€ 323,15
8061	IMPIANTI TERMICI - Distribuzione aria -	T.21.019o	Fornitura e posa in opera di griglia di aspirazione in al ... l’opera finita a perfetta regola d’arte. Dim. 400*600 mm	Fornitura e posa in opera di griglia di aspirazione in alluminio ad alette fisse inclinate a 45° con passo di 50 mm, sistema di fissaggio con viti a vista, comprensiva di rete antinsetto, serranda di taratura e di ogni onere e magistero per dare l’opera finita a perfetta regola d’arte. Dim. 400*600 mm		cad	€ 136,53
8062	IMPIANTI TERMICI - Distribuzione aria -	T.21.019p	Fornitura e posa in opera di griglia di aspirazione in al ... l’opera finita a perfetta regola d’arte. Dim. 500*600 mm	Fornitura e posa in opera di griglia di aspirazione in alluminio ad alette fisse inclinate a 45° con passo di 50 mm, sistema di fissaggio con viti a vista, comprensiva di rete antinsetto, serranda di taratura e di ogni onere e magistero per dare l’opera finita a perfetta regola d’arte. Dim. 500*600 mm		cad	€ 152,28
8063	IMPIANTI TERMICI - Distribuzione aria -	T.21.019q	Fornitura e posa in opera di griglia di aspirazione in al ... l’opera finita a perfetta regola d’arte. Dim. 600*600 mm	Fornitura e posa in opera di griglia di aspirazione in alluminio ad alette fisse inclinate a 45° con passo di 50 mm, sistema di fissaggio con viti a vista, comprensiva di rete antinsetto, serranda di taratura e di ogni onere e magistero per dare l’opera finita a perfetta regola d’arte. Dim. 600*600 mm		cad	€ 167,84
8064	IMPIANTI TERMICI - Distribuzione aria -	T.21.019r	Fornitura e posa in opera di griglia di aspirazione in al ... l’opera finita a perfetta regola d’arte. Dim. 700*600 mm	Fornitura e posa in opera di griglia di aspirazione in alluminio ad alette fisse inclinate a 45° con passo di 50 mm, sistema di fissaggio con viti a vista, comprensiva di rete antinsetto, serranda di taratura e di ogni onere e magistero per dare l’opera finita a perfetta regola d’arte. Dim. 700*600 mm		cad	€ 184,07
8065	IMPIANTI TERMICI - Distribuzione aria -	T.21.019s	Fornitura e posa in opera di griglia di aspirazione in al ... l’opera finita a perfetta regola d’arte. Dim. 800*600 mm	Fornitura e posa in opera di griglia di aspirazione in alluminio ad alette fisse inclinate a 45° con passo di 50 mm, sistema di fissaggio con viti a vista, comprensiva di rete antinsetto, serranda di taratura e di ogni onere e magistero per dare l’opera finita a perfetta regola d’arte. Dim. 800*600 mm		cad	€ 200,20
8066	IMPIANTI TERMICI - Distribuzione aria -	T.21.019t	Fornitura e posa in opera di griglia di aspirazione in al ... l’opera finita a perfetta regola d’arte. Dim. 900*600 mm	Fornitura e posa in opera di griglia di aspirazione in alluminio ad alette fisse inclinate a 45° con passo di 50 mm, sistema di fissaggio con viti a vista, comprensiva di rete antinsetto, serranda di taratura e di ogni onere e magistero per dare l’opera finita a perfetta regola d’arte. Dim. 900*600 mm		cad	€ 223,49
8067	IMPIANTI TERMICI - Distribuzione aria -	T.21.019u	Fornitura e posa in opera di griglia di aspirazione in al ... l’opera finita a perfetta regola d’arte. Dim. 1000*600 mm	Fornitura e posa in opera di griglia di aspirazione in alluminio ad alette fisse inclinate a 45° con passo di 50 mm, sistema di fissaggio con viti a vista, comprensiva di rete antinsetto, serranda di taratura e di ogni onere e magistero per dare l’opera finita a perfetta regola d’arte. Dim. 1000*600 mm		cad	€ 249,61
8068	IMPIANTI TERMICI - Distribuzione aria -	T.21.019v	Fornitura e posa in opera di griglia di aspirazione in al ... l’opera finita a perfetta regola d’arte. Dim. 1200*600 mm	Fornitura e posa in opera di griglia di aspirazione in alluminio ad alette fisse inclinate a 45° con passo di 50 mm, sistema di fissaggio con viti a vista, comprensiva di rete antinsetto, serranda di taratura e di ogni onere e magistero per dare l’opera finita a perfetta regola d’arte. Dim. 1200*600 mm		cad	€ 287,85
8069	IMPIANTI TERMICI - Distribuzione aria -	T.21.019w	Fornitura e posa in opera di griglia di aspirazione in al ... l’opera finita a perfetta regola d’arte. Dim. 1800*600 mm	Fornitura e posa in opera di griglia di aspirazione in alluminio ad alette fisse inclinate a 45° con passo di 50 mm, sistema di fissaggio con viti a vista, comprensiva di rete antinsetto, serranda di taratura e di ogni onere e magistero per dare l’opera finita a perfetta regola d’arte. Dim. 1800*600 mm		cad	€ 457,87
8070	IMPIANTI TERMICI - Distribuzione aria -	T.21.019x	Fornitura e posa in opera di griglia di aspirazione in al ... l’opera finita a perfetta regola d’arte. Dim. 1400*600 mm	Fornitura e posa in opera di griglia di aspirazione in alluminio ad alette fisse inclinate a 45° con passo di 50 mm, sistema di fissaggio con viti a vista, comprensiva di rete antinsetto, serranda di taratura e di ogni onere e magistero per dare l’opera finita a perfetta regola d’arte. Dim. 1400*600 mm		cad	€ 357,39
8071	IMPIANTI TERMICI - Distribuzione aria -	T.21.019y	Fornitura e posa in opera di griglia di aspirazione in al ... l’opera finita a perfetta regola d’arte. Dim. 1600*600 mm	Fornitura e posa in opera di griglia di aspirazione in alluminio ad alette fisse inclinate a 45° con passo di 50 mm, sistema di fissaggio con viti a vista, comprensiva di rete antinsetto, serranda di taratura e di ogni onere e magistero per dare l’opera finita a perfetta regola d’arte. Dim. 1600*600 mm		cad	€ 407,40
8072	IMPIANTI TERMICI - Distribuzione aria -	T.21.019z.01	Fornitura e posa in opera di griglia di aspirazione in al ... l’opera finita a perfetta regola d’arte. Dim. 2000*600 mm	Fornitura e posa in opera di griglia di aspirazione in alluminio ad alette fisse inclinate a 45° con passo di 50 mm, sistema di fissaggio con viti a vista, comprensiva di rete antinsetto, serranda di taratura e di ogni onere e magistero per dare l’opera finita a perfetta regola d’arte. Dim. 2000*600 mm		cad	€ 506,35
8073	IMPIANTI TERMICI - Distribuzione aria -	T.21.019z.02	Fornitura e posa in opera di griglia di aspirazione in al ... l’opera finita a perfetta regola d’arte. Dim. 400*800 mm	Fornitura e posa in opera di griglia di aspirazione in alluminio ad alette fisse inclinate a 45° con passo di 50 mm, sistema di fissaggio con viti a vista, comprensiva di rete antinsetto, serranda di taratura e di ogni onere e magistero per dare l’opera finita a perfetta regola d’arte. Dim. 400*800 mm		cad	€ 147,16
8074	IMPIANTI TERMICI - Distribuzione aria -	T.21.019z.03	Fornitura e posa in opera di griglia di aspirazione in al ... l’opera finita a perfetta regola d’arte. Dim. 500*800 mm	Fornitura e posa in opera di griglia di aspirazione in alluminio ad alette fisse inclinate a 45° con passo di 50 mm, sistema di fissaggio con viti a vista, comprensiva di rete antinsetto, serranda di taratura e di ogni onere e magistero per dare l’opera finita a perfetta regola d’arte. Dim. 500*800 mm		cad	€ 189,47
8075	IMPIANTI TERMICI - Distribuzione aria -	T.21.019z.04	Fornitura e posa in opera di griglia di aspirazione in al ... l’opera finita a perfetta regola d’arte. Dim. 600*800 mm	Fornitura e posa in opera di griglia di aspirazione in alluminio ad alette fisse inclinate a 45° con passo di 50 mm, sistema di fissaggio con viti a vista, comprensiva di rete antinsetto, serranda di taratura e di ogni onere e magistero per dare l’opera finita a perfetta regola d’arte. Dim. 600*800 mm		cad	€ 210,07
8076	IMPIANTI TERMICI - Distribuzione aria -	T.21.019z.05	Fornitura e posa in opera di griglia di aspirazione in al ... l’opera finita a perfetta regola d’arte. Dim. 7000*800 mm	Fornitura e posa in opera di griglia di aspirazione in alluminio ad alette fisse inclinate a 45° con passo di 50 mm, sistema di fissaggio con viti a vista, comprensiva di rete antinsetto, serranda di taratura e di ogni onere e magistero per dare l’opera finita a perfetta regola d’arte. Dim. 7000*800 mm		cad	€ 236,77
8077	IMPIANTI TERMICI - Distribuzione aria -	T.21.019z.06	Fornitura e posa in opera di griglia di aspirazione in al ... l’opera finita a perfetta regola d’arte. Dim. 800*800 mm	Fornitura e posa in opera di griglia di aspirazione in alluminio ad alette fisse inclinate a 45° con passo di 50 mm, sistema di fissaggio con viti a vista, comprensiva di rete antinsetto, serranda di taratura e di ogni onere e magistero per dare l’opera finita a perfetta regola d’arte. Dim. 800*800 mm		cad	€ 263,48
8078	IMPIANTI TERMICI - Distribuzione aria -	T.21.019z.07	Fornitura e posa in opera di griglia di aspirazione in al ... l’opera finita a perfetta regola d’arte. Dim. 900*800 mm	Fornitura e posa in opera di griglia di aspirazione in alluminio ad alette fisse inclinate a 45° con passo di 50 mm, sistema di fissaggio con viti a vista, comprensiva di rete antinsetto, serranda di taratura e di ogni onere e magistero per dare l’opera finita a perfetta regola d’arte. Dim. 900*800 mm		cad	€ 293,13
8079	IMPIANTI TERMICI - Distribuzione aria -	T.21.019z.08	Fornitura e posa in opera di griglia di aspirazione in al ... l’opera finita a perfetta regola d’arte. Dim. 1000*800 mm	Fornitura e posa in opera di griglia di aspirazione in alluminio ad alette fisse inclinate a 45° con passo di 50 mm, sistema di fissaggio con viti a vista, comprensiva di rete antinsetto, serranda di taratura e di ogni onere e magistero per dare l’opera finita a perfetta regola d’arte. Dim. 1000*800 mm		cad	€ 325,61
8080	IMPIANTI TERMICI - Distribuzione aria -	T.21.019z.09	Fornitura e posa in opera di griglia di aspirazione in al ... l’opera finita a perfetta regola d’arte. Dim. 1200*800 mm	Fornitura e posa in opera di griglia di aspirazione in alluminio ad alette fisse inclinate a 45° con passo di 50 mm, sistema di fissaggio con viti a vista, comprensiva di rete antinsetto, serranda di taratura e di ogni onere e magistero per dare l’opera finita a perfetta regola d’arte. Dim. 1200*800 mm		cad	€ 359,86
8081	IMPIANTI TERMICI - Distribuzione aria -	T.21.019z.10	Fornitura e posa in opera di griglia di aspirazione in al ... l’opera finita a perfetta regola d’arte. Dim. 1400*800 mm	Fornitura e posa in opera di griglia di aspirazione in alluminio ad alette fisse inclinate a 45° con passo di 50 mm, sistema di fissaggio con viti a vista, comprensiva di rete antinsetto, serranda di taratura e di ogni onere e magistero per dare l’opera finita a perfetta regola d’arte. Dim. 1400*800 mm		cad	€ 417,73
8082	IMPIANTI TERMICI - Distribuzione aria -	T.21.019z.11	Fornitura e posa in opera di griglia di aspirazione in al ... l’opera finita a perfetta regola d’arte. Dim. 1600*800 mm	Fornitura e posa in opera di griglia di aspirazione in alluminio ad alette fisse inclinate a 45° con passo di 50 mm, sistema di fissaggio con viti a vista, comprensiva di rete antinsetto, serranda di taratura e di ogni onere e magistero per dare l’opera finita a perfetta regola d’arte. Dim. 1600*800 mm		cad	€ 455,97
8083	IMPIANTI TERMICI - Distribuzione aria -	T.21.019z.12	Fornitura e posa in opera di griglia di aspirazione in al ... l’opera finita a perfetta regola d’arte. Dim. 1800*800 mm	Fornitura e posa in opera di griglia di aspirazione in alluminio ad alette fisse inclinate a 45° con passo di 50 mm, sistema di fissaggio con viti a vista, comprensiva di rete antinsetto, serranda di taratura e di ogni onere e magistero per dare l’opera finita a perfetta regola d’arte. Dim. 1800*800 mm		cad	€ 515,74
8084	IMPIANTI TERMICI - Distribuzione aria -	T.21.019z.13	Fornitura e posa in opera di griglia di aspirazione in al ... l’opera finita a perfetta regola d’arte. Dim. 2000*800 mm	Fornitura e posa in opera di griglia di aspirazione in alluminio ad alette fisse inclinate a 45° con passo di 50 mm, sistema di fissaggio con viti a vista, comprensiva di rete antinsetto, serranda di taratura e di ogni onere e magistero per dare l’opera finita a perfetta regola d’arte. Dim. 2000*800 mm		cad	€ 564,70
8085	IMPIANTI TERMICI - Distribuzione aria -	T.21.019z.14	Fornitura e posa in opera di griglia di aspirazione in al ... l’opera finita a perfetta regola d’arte. Dim. 400*1000 mm	Fornitura e posa in opera di griglia di aspirazione in alluminio ad alette fisse inclinate a 45° con passo di 50 mm, sistema di fissaggio con viti a vista, comprensiva di rete antinsetto, serranda di taratura e di ogni onere e magistero per dare l’opera finita a perfetta regola d’arte. Dim. 400*1000 mm		cad	€ 208,07
8086	IMPIANTI TERMICI - Distribuzione aria -	T.21.019z.15	Fornitura e posa in opera di griglia di aspirazione in al ... l’opera finita a perfetta regola d’arte. Dim. 500*1000 mm	Fornitura e posa in opera di griglia di aspirazione in alluminio ad alette fisse inclinate a 45° con passo di 50 mm, sistema di fissaggio con viti a vista, comprensiva di rete antinsetto, serranda di taratura e di ogni onere e magistero per dare l’opera finita a perfetta regola d’arte. Dim. 500*1000 mm		cad	€ 233,12
8087	IMPIANTI TERMICI - Distribuzione aria -	T.21.019z.16	Fornitura e posa in opera di griglia di aspirazione in al ... l’opera finita a perfetta regola d’arte. Dim. 600*1000 mm	Fornitura e posa in opera di griglia di aspirazione in alluminio ad alette fisse inclinate a 45° con passo di 50 mm, sistema di fissaggio con viti a vista, comprensiva di rete antinsetto, serranda di taratura e di ogni onere e magistero per dare l’opera finita a perfetta regola d’arte. Dim. 600*1000 mm		cad	€ 259,11
8088	IMPIANTI TERMICI - Distribuzione aria -	T.21.019z.17	Fornitura e posa in opera di griglia di aspirazione in al ... l’opera finita a perfetta regola d’arte. Dim. 700*1000 mm	Fornitura e posa in opera di griglia di aspirazione in alluminio ad alette fisse inclinate a 45° con passo di 50 mm, sistema di fissaggio con viti a vista, comprensiva di rete antinsetto, serranda di taratura e di ogni onere e magistero per dare l’opera finita a perfetta regola d’arte. Dim. 700*1000 mm		cad	€ 296,96
8089	IMPIANTI TERMICI - Distribuzione aria -	T.21.019z.18	Fornitura e posa in opera di griglia di aspirazione in al ... l’opera finita a perfetta regola d’arte. Dim. 800*1000 mm	Fornitura e posa in opera di griglia di aspirazione in alluminio ad alette fisse inclinate a 45° con passo di 50 mm, sistema di fissaggio con viti a vista, comprensiva di rete antinsetto, serranda di taratura e di ogni onere e magistero per dare l’opera finita a perfetta regola d’arte. Dim. 800*1000 mm		cad	€ 331,66
8090	IMPIANTI TERMICI - Distribuzione aria -	T.21.019z.19	Fornitura e posa in opera di griglia di aspirazione in al ... l’opera finita a perfetta regola d’arte. Dim. 900*1000 mm	Fornitura e posa in opera di griglia di aspirazione in alluminio ad alette fisse inclinate a 45° con passo di 50 mm, sistema di fissaggio con viti a vista, comprensiva di rete antinsetto, serranda di taratura e di ogni onere e magistero per dare l’opera finita a perfetta regola d’arte. Dim. 900*1000 mm		cad	€ 363,53
8091	IMPIANTI TERMICI - Distribuzione aria -	T.21.019z.20	Fornitura e posa in opera di griglia di aspirazione in al ... ’opera finita a perfetta regola d’arte. Dim. 1000*1000 mm	Fornitura e posa in opera di griglia di aspirazione in alluminio ad alette fisse inclinate a 45° con passo di 50 mm, sistema di fissaggio con viti a vista, comprensiva di rete antinsetto, serranda di taratura e di ogni onere e magistero per dare l’opera finita a perfetta regola d’arte. Dim. 1000*1000 mm		cad	€ 395,41
8092	IMPIANTI TERMICI - Distribuzione aria -	T.21.019z.21	Fornitura e posa in opera di griglia di aspirazione in al ... ’opera finita a perfetta regola d’arte. Dim. 1200*1000 mm	Fornitura e posa in opera di griglia di aspirazione in alluminio ad alette fisse inclinate a 45° con passo di 50 mm, sistema di fissaggio con viti a vista, comprensiva di rete antinsetto, serranda di taratura e di ogni onere e magistero per dare l’opera finita a perfetta regola d’arte. Dim. 1200*1000 mm		cad	€ 447,78
8093	IMPIANTI TERMICI - Distribuzione aria -	T.21.019z.22	Fornitura e posa in opera di griglia di aspirazione in al ... ’opera finita a perfetta regola d’arte. Dim. 1400*1000 mm	Fornitura e posa in opera di griglia di aspirazione in alluminio ad alette fisse inclinate a 45° con passo di 50 mm, sistema di fissaggio con viti a vista, comprensiva di rete antinsetto, serranda di taratura e di ogni onere e magistero per dare l’opera finita a perfetta regola d’arte. Dim. 1400*1000 mm		cad	€ 517,42
8094	IMPIANTI TERMICI - Distribuzione aria -	T.21.019z.23	Fornitura e posa in opera di griglia di aspirazione in al ... ’opera finita a perfetta regola d’arte. Dim. 1600*1000 mm	Fornitura e posa in opera di griglia di aspirazione in alluminio ad alette fisse inclinate a 45° con passo di 50 mm, sistema di fissaggio con viti a vista, comprensiva di rete antinsetto, serranda di taratura e di ogni onere e magistero per dare l’opera finita a perfetta regola d’arte. Dim. 1600*1000 mm		cad	€ 566,95
8095	IMPIANTI TERMICI - Distribuzione aria -	T.21.019z.24	Fornitura e posa in opera di griglia di aspirazione in al ... ’opera finita a perfetta regola d’arte. Dim. 1800*1000 mm	Fornitura e posa in opera di griglia di aspirazione in alluminio ad alette fisse inclinate a 45° con passo di 50 mm, sistema di fissaggio con viti a vista, comprensiva di rete antinsetto, serranda di taratura e di ogni onere e magistero per dare l’opera finita a perfetta regola d’arte. Dim. 1800*1000 mm		cad	€ 635,45
8096	IMPIANTI TERMICI - Distribuzione aria -	T.21.019z.25	Fornitura e posa in opera di griglia di aspirazione in al ... ’opera finita a perfetta regola d’arte. Dim. 2000*1000 mm	Fornitura e posa in opera di griglia di aspirazione in alluminio ad alette fisse inclinate a 45° con passo di 50 mm, sistema di fissaggio con viti a vista, comprensiva di rete antinsetto, serranda di taratura e di ogni onere e magistero per dare l’opera finita a perfetta regola d’arte. Dim. 2000*1000 mm		cad	€ 683,55
8097	IMPIANTI TERMICI - Distribuzione aria -	T.21.019z.26	Fornitura e posa in opera di griglia di aspirazione in al ... l’opera finita a perfetta regola d’arte. Dim. 400*1200 mm	Fornitura e posa in opera di griglia di aspirazione in alluminio ad alette fisse inclinate a 45° con passo di 50 mm, sistema di fissaggio con viti a vista, comprensiva di rete antinsetto, serranda di taratura e di ogni onere e magistero per dare l’opera finita a perfetta regola d’arte. Dim. 400*1200 mm		cad	€ 253,98
8098	IMPIANTI TERMICI - Distribuzione aria -	T.21.019z.27	Fornitura e posa in opera di griglia di aspirazione in al ... l’opera finita a perfetta regola d’arte. Dim. 500*1200 mm	Fornitura e posa in opera di griglia di aspirazione in alluminio ad alette fisse inclinate a 45° con passo di 50 mm, sistema di fissaggio con viti a vista, comprensiva di rete antinsetto, serranda di taratura e di ogni onere e magistero per dare l’opera finita a perfetta regola d’arte. Dim. 500*1200 mm		cad	€ 284,44
8099	IMPIANTI TERMICI - Distribuzione aria -	T.21.019z.28	Fornitura e posa in opera di griglia di aspirazione in al ... l’opera finita a perfetta regola d’arte. Dim. 600*1200 mm	Fornitura e posa in opera di griglia di aspirazione in alluminio ad alette fisse inclinate a 45° con passo di 50 mm, sistema di fissaggio con viti a vista, comprensiva di rete antinsetto, serranda di taratura e di ogni onere e magistero per dare l’opera finita a perfetta regola d’arte. Dim. 600*1200 mm		cad	€ 314,80
8100	IMPIANTI TERMICI - Distribuzione aria -	T.21.019z.29	Fornitura e posa in opera di griglia di aspirazione in al ... l’opera finita a perfetta regola d’arte. Dim. 700*1200 mm	Fornitura e posa in opera di griglia di aspirazione in alluminio ad alette fisse inclinate a 45° con passo di 50 mm, sistema di fissaggio con viti a vista, comprensiva di rete antinsetto, serranda di taratura e di ogni onere e magistero per dare l’opera finita a perfetta regola d’arte. Dim. 700*1200 mm		cad	€ 350,10
8101	IMPIANTI TERMICI - Distribuzione aria -	T.21.019z.30	Fornitura e posa in opera di griglia di aspirazione in al ... l’opera finita a perfetta regola d’arte. Dim. 800*1200 mm	Fornitura e posa in opera di griglia di aspirazione in alluminio ad alette fisse inclinate a 45° con passo di 50 mm, sistema di fissaggio con viti a vista, comprensiva di rete antinsetto, serranda di taratura e di ogni onere e magistero per dare l’opera finita a perfetta regola d’arte. Dim. 800*1200 mm		cad	€ 381,66
8102	IMPIANTI TERMICI - Distribuzione aria -	T.21.019z.31	Fornitura e posa in opera di griglia di aspirazione in al ... l’opera finita a perfetta regola d’arte. Dim. 900*1200 mm	Fornitura e posa in opera di griglia di aspirazione in alluminio ad alette fisse inclinate a 45° con passo di 50 mm, sistema di fissaggio con viti a vista, comprensiva di rete antinsetto, serranda di taratura e di ogni onere e magistero per dare l’opera finita a perfetta regola d’arte. Dim. 900*1200 mm		cad	€ 423,08
8103	IMPIANTI TERMICI - Distribuzione aria -	T.21.019z.32	Fornitura e posa in opera di griglia di aspirazione in al ... ’opera finita a perfetta regola d’arte. Dim. 1000*1200 mm	Fornitura e posa in opera di griglia di aspirazione in alluminio ad alette fisse inclinate a 45° con passo di 50 mm, sistema di fissaggio con viti a vista, comprensiva di rete antinsetto, serranda di taratura e di ogni onere e magistero per dare l’opera finita a perfetta regola d’arte. Dim. 1000*1200 mm		cad	€ 464,46
8104	IMPIANTI TERMICI - Distribuzione aria -	T.21.019z.33	Fornitura e posa in opera di griglia di aspirazione in al ... ’opera finita a perfetta regola d’arte. Dim. 1200*1200 mm	Fornitura e posa in opera di griglia di aspirazione in alluminio ad alette fisse inclinate a 45° con passo di 50 mm, sistema di fissaggio con viti a vista, comprensiva di rete antinsetto, serranda di taratura e di ogni onere e magistero per dare l’opera finita a perfetta regola d’arte. Dim. 1200*1200 mm		cad	€ 525,30
8105	IMPIANTI TERMICI - Distribuzione aria -	T.21.019z.34	Fornitura e posa in opera di griglia di aspirazione in al ... ’opera finita a perfetta regola d’arte. Dim. 1400*1200 mm	Fornitura e posa in opera di griglia di aspirazione in alluminio ad alette fisse inclinate a 45° con passo di 50 mm, sistema di fissaggio con viti a vista, comprensiva di rete antinsetto, serranda di taratura e di ogni onere e magistero per dare l’opera finita a perfetta regola d’arte. Dim. 1400*1200 mm		cad	€ 584,76
8106	IMPIANTI TERMICI - Distribuzione aria -	T.21.019z.35	Fornitura e posa in opera di griglia di aspirazione in al ... ’opera finita a perfetta regola d’arte. Dim. 1600*1200 mm	Fornitura e posa in opera di griglia di aspirazione in alluminio ad alette fisse inclinate a 45° con passo di 50 mm, sistema di fissaggio con viti a vista, comprensiva di rete antinsetto, serranda di taratura e di ogni onere e magistero per dare l’opera finita a perfetta regola d’arte. Dim. 1600*1200 mm		cad	€ 649,68
8107	IMPIANTI TERMICI - Distribuzione aria -	T.21.019z.36	Fornitura e posa in opera di griglia di aspirazione in al ... ’opera finita a perfetta regola d’arte. Dim. 1800*1200 mm	Fornitura e posa in opera di griglia di aspirazione in alluminio ad alette fisse inclinate a 45° con passo di 50 mm, sistema di fissaggio con viti a vista, comprensiva di rete antinsetto, serranda di taratura e di ogni onere e magistero per dare l’opera finita a perfetta regola d’arte. Dim. 1800*1200 mm		cad	€ 733,55
8108	IMPIANTI TERMICI - Distribuzione aria -	T.21.019z.37	Fornitura e posa in opera di griglia di aspirazione in al ... ’opera finita a perfetta regola d’arte. Dim. 2000*1200 mm	Fornitura e posa in opera di griglia di aspirazione in alluminio ad alette fisse inclinate a 45° con passo di 50 mm, sistema di fissaggio con viti a vista, comprensiva di rete antinsetto, serranda di taratura e di ogni onere e magistero per dare l’opera finita a perfetta regola d’arte. Dim. 2000*1200 mm		cad	€ 803,10
8109	IMPIANTI TERMICI - Distribuzione aria -	T.21.019z.38	Fornitura e posa in opera di griglia di aspirazione in al ... l’opera finita a perfetta regola d’arte. Dim. 400*1400 mm	Fornitura e posa in opera di griglia di aspirazione in alluminio ad alette fisse inclinate a 45° con passo di 50 mm, sistema di fissaggio con viti a vista, comprensiva di rete antinsetto, serranda di taratura e di ogni onere e magistero per dare l’opera finita a perfetta regola d’arte. Dim. 400*1400 mm		cad	€ 287,85
8110	IMPIANTI TERMICI - Distribuzione aria -	T.21.019z.39	Fornitura e posa in opera di griglia di aspirazione in al ... l’opera finita a perfetta regola d’arte. Dim. 500*1400 mm	Fornitura e posa in opera di griglia di aspirazione in alluminio ad alette fisse inclinate a 45° con passo di 50 mm, sistema di fissaggio con viti a vista, comprensiva di rete antinsetto, serranda di taratura e di ogni onere e magistero per dare l’opera finita a perfetta regola d’arte. Dim. 500*1400 mm		cad	€ 322,20
8111	IMPIANTI TERMICI - Distribuzione aria -	T.21.019z.40	Fornitura e posa in opera di griglia di aspirazione in al ... l’opera finita a perfetta regola d’arte. Dim. 600*1400 mm	Fornitura e posa in opera di griglia di aspirazione in alluminio ad alette fisse inclinate a 45° con passo di 50 mm, sistema di fissaggio con viti a vista, comprensiva di rete antinsetto, serranda di taratura e di ogni onere e magistero per dare l’opera finita a perfetta regola d’arte. Dim. 600*1400 mm		cad	€ 361,08
8112	IMPIANTI TERMICI - Distribuzione aria -	T.21.019z.41	Fornitura e posa in opera di griglia di aspirazione in al ... l’opera finita a perfetta regola d’arte. Dim. 700*1400 mm	Fornitura e posa in opera di griglia di aspirazione in alluminio ad alette fisse inclinate a 45° con passo di 50 mm, sistema di fissaggio con viti a vista, comprensiva di rete antinsetto, serranda di taratura e di ogni onere e magistero per dare l’opera finita a perfetta regola d’arte. Dim. 700*1400 mm		cad	€ 412,54
8113	IMPIANTI TERMICI - Distribuzione aria -	T.21.019z.42	Fornitura e posa in opera di griglia di aspirazione in al ... l’opera finita a perfetta regola d’arte. Dim. 800*1400 mm	Fornitura e posa in opera di griglia di aspirazione in alluminio ad alette fisse inclinate a 45° con passo di 50 mm, sistema di fissaggio con viti a vista, comprensiva di rete antinsetto, serranda di taratura e di ogni onere e magistero per dare l’opera finita a perfetta regola d’arte. Dim. 800*1400 mm		cad	€ 464,01
8114	IMPIANTI TERMICI - Distribuzione aria -	T.21.019z.43	Fornitura e posa in opera di griglia di aspirazione in al ... l’opera finita a perfetta regola d’arte. Dim. 900*1400 mm	Fornitura e posa in opera di griglia di aspirazione in alluminio ad alette fisse inclinate a 45° con passo di 50 mm, sistema di fissaggio con viti a vista, comprensiva di rete antinsetto, serranda di taratura e di ogni onere e magistero per dare l’opera finita a perfetta regola d’arte. Dim. 900*1400 mm		cad	€ 512,97
8115	IMPIANTI TERMICI - Distribuzione aria -	T.21.019z.44	Fornitura e posa in opera di griglia di aspirazione in al ... ’opera finita a perfetta regola d’arte. Dim. 1000*1400 mm	Fornitura e posa in opera di griglia di aspirazione in alluminio ad alette fisse inclinate a 45° con passo di 50 mm, sistema di fissaggio con viti a vista, comprensiva di rete antinsetto, serranda di taratura e di ogni onere e magistero per dare l’opera finita a perfetta regola d’arte. Dim. 1000*1400 mm		cad	€ 561,92
8116	IMPIANTI TERMICI - Distribuzione aria -	T.21.019z.45	Fornitura e posa in opera di griglia di aspirazione in al ... ’opera finita a perfetta regola d’arte. Dim. 1200*1400 mm	Fornitura e posa in opera di griglia di aspirazione in alluminio ad alette fisse inclinate a 45° con passo di 50 mm, sistema di fissaggio con viti a vista, comprensiva di rete antinsetto, serranda di taratura e di ogni onere e magistero per dare l’opera finita a perfetta regola d’arte. Dim. 1200*1400 mm		cad	€ 594,84
8117	IMPIANTI TERMICI - Distribuzione aria -	T.21.019z.46	Fornitura e posa in opera di griglia di aspirazione in al ... ’opera finita a perfetta regola d’arte. Dim. 1400*1400 mm	Fornitura e posa in opera di griglia di aspirazione in alluminio ad alette fisse inclinate a 45° con passo di 50 mm, sistema di fissaggio con viti a vista, comprensiva di rete antinsetto, serranda di taratura e di ogni onere e magistero per dare l’opera finita a perfetta regola d’arte. Dim. 1400*1400 mm		cad	€ 693,80
8118	IMPIANTI TERMICI - Distribuzione aria -	T.21.019z.47	Fornitura e posa in opera di griglia di aspirazione in al ... ’opera finita a perfetta regola d’arte. Dim. 1600*1400 mm	Fornitura e posa in opera di griglia di aspirazione in alluminio ad alette fisse inclinate a 45° con passo di 50 mm, sistema di fissaggio con viti a vista, comprensiva di rete antinsetto, serranda di taratura e di ogni onere e magistero per dare l’opera finita a perfetta regola d’arte. Dim. 1600*1400 mm		cad	€ 771,79
8119	IMPIANTI TERMICI - Distribuzione aria -	T.21.019z.48	Fornitura e posa in opera di griglia di aspirazione in al ... ’opera finita a perfetta regola d’arte. Dim. 1800*1400 mm	Fornitura e posa in opera di griglia di aspirazione in alluminio ad alette fisse inclinate a 45° con passo di 50 mm, sistema di fissaggio con viti a vista, comprensiva di rete antinsetto, serranda di taratura e di ogni onere e magistero per dare l’opera finita a perfetta regola d’arte. Dim. 1800*1400 mm		cad	€ 862,87
8120	IMPIANTI TERMICI - Distribuzione aria -	T.21.019z.49	Fornitura e posa in opera di griglia di aspirazione in al ... ’opera finita a perfetta regola d’arte. Dim. 2000*1400 mm	Fornitura e posa in opera di griglia di aspirazione in alluminio ad alette fisse inclinate a 45° con passo di 50 mm, sistema di fissaggio con viti a vista, comprensiva di rete antinsetto, serranda di taratura e di ogni onere e magistero per dare l’opera finita a perfetta regola d’arte. Dim. 2000*1400 mm		cad	€ 948,06
8121	IMPIANTI TERMICI - Distribuzione aria -	T.21.019z.50	Fornitura e posa in opera di griglia di aspirazione in al ... l’opera finita a perfetta regola d’arte. Dim. 400*1600 mm	Fornitura e posa in opera di griglia di aspirazione in alluminio ad alette fisse inclinate a 45° con passo di 50 mm, sistema di fissaggio con viti a vista, comprensiva di rete antinsetto, serranda di taratura e di ogni onere e magistero per dare l’opera finita a perfetta regola d’arte. Dim. 400*1600 mm		cad	€ 334,07
8122	IMPIANTI TERMICI - Distribuzione aria -	T.21.019z.51	Fornitura e posa in opera di griglia di aspirazione in al ... l’opera finita a perfetta regola d’arte. Dim. 500*1600 mm	Fornitura e posa in opera di griglia di aspirazione in alluminio ad alette fisse inclinate a 45° con passo di 50 mm, sistema di fissaggio con viti a vista, comprensiva di rete antinsetto, serranda di taratura e di ogni onere e magistero per dare l’opera finita a perfetta regola d’arte. Dim. 500*1600 mm		cad	€ 373,83
8123	IMPIANTI TERMICI - Distribuzione aria -	T.21.019z.52	Fornitura e posa in opera di griglia di aspirazione in al ... l’opera finita a perfetta regola d’arte. Dim. 600*1600 mm	Fornitura e posa in opera di griglia di aspirazione in alluminio ad alette fisse inclinate a 45° con passo di 50 mm, sistema di fissaggio con viti a vista, comprensiva di rete antinsetto, serranda di taratura e di ogni onere e magistero per dare l’opera finita a perfetta regola d’arte. Dim. 600*1600 mm		cad	€ 413,96
8124	IMPIANTI TERMICI - Distribuzione aria -	T.21.019z.53	Fornitura e posa in opera di griglia di aspirazione in al ... l’opera finita a perfetta regola d’arte. Dim. 700*1600 mm	Fornitura e posa in opera di griglia di aspirazione in alluminio ad alette fisse inclinate a 45° con passo di 50 mm, sistema di fissaggio con viti a vista, comprensiva di rete antinsetto, serranda di taratura e di ogni onere e magistero per dare l’opera finita a perfetta regola d’arte. Dim. 700*1600 mm		cad	€ 468,42
8125	IMPIANTI TERMICI - Distribuzione aria -	T.21.019z.54	Fornitura e posa in opera di griglia di aspirazione in al ... l’opera finita a perfetta regola d’arte. Dim. 800*1600 mm	Fornitura e posa in opera di griglia di aspirazione in alluminio ad alette fisse inclinate a 45° con passo di 50 mm, sistema di fissaggio con viti a vista, comprensiva di rete antinsetto, serranda di taratura e di ogni onere e magistero per dare l’opera finita a perfetta regola d’arte. Dim. 800*1600 mm		cad	€ 522,77
8126	IMPIANTI TERMICI - Distribuzione aria -	T.21.019z.55	Fornitura e posa in opera di griglia di aspirazione in al ... l’opera finita a perfetta regola d’arte. Dim. 900*1600 mm	Fornitura e posa in opera di griglia di aspirazione in alluminio ad alette fisse inclinate a 45° con passo di 50 mm, sistema di fissaggio con viti a vista, comprensiva di rete antinsetto, serranda di taratura e di ogni onere e magistero per dare l’opera finita a perfetta regola d’arte. Dim. 900*1600 mm		cad	€ 576,09
8127	IMPIANTI TERMICI - Distribuzione aria -	T.21.019z.56	Fornitura e posa in opera di griglia di aspirazione in al ... ’opera finita a perfetta regola d’arte. Dim. 1000*1600 mm	Fornitura e posa in opera di griglia di aspirazione in alluminio ad alette fisse inclinate a 45° con passo di 50 mm, sistema di fissaggio con viti a vista, comprensiva di rete antinsetto, serranda di taratura e di ogni onere e magistero per dare l’opera finita a perfetta regola d’arte. Dim. 1000*1600 mm		cad	€ 633,50
8128	IMPIANTI TERMICI - Distribuzione aria -	T.21.019z.57	Fornitura e posa in opera di griglia di aspirazione in al ... ’opera finita a perfetta regola d’arte. Dim. 1200*1600 mm	Fornitura e posa in opera di griglia di aspirazione in alluminio ad alette fisse inclinate a 45° con passo di 50 mm, sistema di fissaggio con viti a vista, comprensiva di rete antinsetto, serranda di taratura e di ogni onere e magistero per dare l’opera finita a perfetta regola d’arte. Dim. 1200*1600 mm		cad	€ 682,16
8129	IMPIANTI TERMICI - Distribuzione aria -	T.21.019z.58	Fornitura e posa in opera di griglia di aspirazione in al ... ’opera finita a perfetta regola d’arte. Dim. 1400*1600 mm	Fornitura e posa in opera di griglia di aspirazione in alluminio ad alette fisse inclinate a 45° con passo di 50 mm, sistema di fissaggio con viti a vista, comprensiva di rete antinsetto, serranda di taratura e di ogni onere e magistero per dare l’opera finita a perfetta regola d’arte. Dim. 1400*1600 mm		cad	€ 794,72
8130	IMPIANTI TERMICI - Distribuzione aria -	T.21.019z.59	Fornitura e posa in opera di griglia di aspirazione in al ... ’opera finita a perfetta regola d’arte. Dim. 1600*1600 mm	Fornitura e posa in opera di griglia di aspirazione in alluminio ad alette fisse inclinate a 45° con passo di 50 mm, sistema di fissaggio con viti a vista, comprensiva di rete antinsetto, serranda di taratura e di ogni onere e magistero per dare l’opera finita a perfetta regola d’arte. Dim. 1600*1600 mm		cad	€ 868,62
8131	IMPIANTI TERMICI - Distribuzione aria -	T.21.019z.60	Fornitura e posa in opera di griglia di aspirazione in al ... ’opera finita a perfetta regola d’arte. Dim. 1800*1600 mm	Fornitura e posa in opera di griglia di aspirazione in alluminio ad alette fisse inclinate a 45° con passo di 50 mm, sistema di fissaggio con viti a vista, comprensiva di rete antinsetto, serranda di taratura e di ogni onere e magistero per dare l’opera finita a perfetta regola d’arte. Dim. 1800*1600 mm		cad	€ 972,03
8132	IMPIANTI TERMICI - Distribuzione aria -	T.21.019z.61	Fornitura e posa in opera di griglia di aspirazione in al ... ’opera finita a perfetta regola d’arte. Dim. 2000*1600 mm	Fornitura e posa in opera di griglia di aspirazione in alluminio ad alette fisse inclinate a 45° con passo di 50 mm, sistema di fissaggio con viti a vista, comprensiva di rete antinsetto, serranda di taratura e di ogni onere e magistero per dare l’opera finita a perfetta regola d’arte. Dim. 2000*1600 mm		cad	€ 1.067,58
8133	IMPIANTI TERMICI - Distribuzione aria -	T.21.019z.62	Fornitura e posa in opera di griglia di aspirazione in al ... l’opera finita a perfetta regola d’arte. Dim. 400*1800 mm	Fornitura e posa in opera di griglia di aspirazione in alluminio ad alette fisse inclinate a 45° con passo di 50 mm, sistema di fissaggio con viti a vista, comprensiva di rete antinsetto, serranda di taratura e di ogni onere e magistero per dare l’opera finita a perfetta regola d’arte. Dim. 400*1800 mm		cad	€ 373,26
8134	IMPIANTI TERMICI - Distribuzione aria -	T.21.019z.63	Fornitura e posa in opera di griglia di aspirazione in al ... l’opera finita a perfetta regola d’arte. Dim. 500*1800 mm	Fornitura e posa in opera di griglia di aspirazione in alluminio ad alette fisse inclinate a 45° con passo di 50 mm, sistema di fissaggio con viti a vista, comprensiva di rete antinsetto, serranda di taratura e di ogni onere e magistero per dare l’opera finita a perfetta regola d’arte. Dim. 500*1800 mm		cad	€ 418,89
8135	IMPIANTI TERMICI - Distribuzione aria -	T.21.019z.64	Fornitura e posa in opera di griglia di aspirazione in al ... l’opera finita a perfetta regola d’arte. Dim. 600*1800 mm	Fornitura e posa in opera di griglia di aspirazione in alluminio ad alette fisse inclinate a 45° con passo di 50 mm, sistema di fissaggio con viti a vista, comprensiva di rete antinsetto, serranda di taratura e di ogni onere e magistero per dare l’opera finita a perfetta regola d’arte. Dim. 600*1800 mm		cad	€ 464,43
8136	IMPIANTI TERMICI - Distribuzione aria -	T.21.019z.65	Fornitura e posa in opera di griglia di aspirazione in al ... l’opera finita a perfetta regola d’arte. Dim. 700*1800 mm	Fornitura e posa in opera di griglia di aspirazione in alluminio ad alette fisse inclinate a 45° con passo di 50 mm, sistema di fissaggio con viti a vista, comprensiva di rete antinsetto, serranda di taratura e di ogni onere e magistero per dare l’opera finita a perfetta regola d’arte. Dim. 700*1800 mm		cad	€ 524,68
8137	IMPIANTI TERMICI - Distribuzione aria -	T.21.019z.66	Fornitura e posa in opera di griglia di aspirazione in al ... l’opera finita a perfetta regola d’arte. Dim. 800*1800 mm	Fornitura e posa in opera di griglia di aspirazione in alluminio ad alette fisse inclinate a 45° con passo di 50 mm, sistema di fissaggio con viti a vista, comprensiva di rete antinsetto, serranda di taratura e di ogni onere e magistero per dare l’opera finita a perfetta regola d’arte. Dim. 800*1800 mm		cad	€ 584,92
8138	IMPIANTI TERMICI - Distribuzione aria -	T.21.019z.67	Fornitura e posa in opera di griglia di aspirazione in al ... l’opera finita a perfetta regola d’arte. Dim. 900*1800 mm	Fornitura e posa in opera di griglia di aspirazione in alluminio ad alette fisse inclinate a 45° con passo di 50 mm, sistema di fissaggio con viti a vista, comprensiva di rete antinsetto, serranda di taratura e di ogni onere e magistero per dare l’opera finita a perfetta regola d’arte. Dim. 900*1800 mm		cad	€ 644,45
8139	IMPIANTI TERMICI - Distribuzione aria -	T.21.019z.68	Fornitura e posa in opera di griglia di aspirazione in al ... ’opera finita a perfetta regola d’arte. Dim. 1000*1800 mm	Fornitura e posa in opera di griglia di aspirazione in alluminio ad alette fisse inclinate a 45° con passo di 50 mm, sistema di fissaggio con viti a vista, comprensiva di rete antinsetto, serranda di taratura e di ogni onere e magistero per dare l’opera finita a perfetta regola d’arte. Dim. 1000*1800 mm		cad	€ 705,91
8140	IMPIANTI TERMICI - Distribuzione aria -	T.21.019z.69	Fornitura e posa in opera di griglia di aspirazione in al ... ’opera finita a perfetta regola d’arte. Dim. 1200*1800 mm	Fornitura e posa in opera di griglia di aspirazione in alluminio ad alette fisse inclinate a 45° con passo di 50 mm, sistema di fissaggio con viti a vista, comprensiva di rete antinsetto, serranda di taratura e di ogni onere e magistero per dare l’opera finita a perfetta regola d’arte. Dim. 1200*1800 mm		cad	€ 765,29
8141	IMPIANTI TERMICI - Distribuzione aria -	T.21.019z.70	Fornitura e posa in opera di griglia di aspirazione in al ... ’opera finita a perfetta regola d’arte. Dim. 1400*1800 mm	Fornitura e posa in opera di griglia di aspirazione in alluminio ad alette fisse inclinate a 45° con passo di 50 mm, sistema di fissaggio con viti a vista, comprensiva di rete antinsetto, serranda di taratura e di ogni onere e magistero per dare l’opera finita a perfetta regola d’arte. Dim. 1400*1800 mm		cad	€ 884,85
8142	IMPIANTI TERMICI - Distribuzione aria -	T.21.019z.71	Fornitura e posa in opera di griglia di aspirazione in al ... ’opera finita a perfetta regola d’arte. Dim. 1600*1800 mm	Fornitura e posa in opera di griglia di aspirazione in alluminio ad alette fisse inclinate a 45° con passo di 50 mm, sistema di fissaggio con viti a vista, comprensiva di rete antinsetto, serranda di taratura e di ogni onere e magistero per dare l’opera finita a perfetta regola d’arte. Dim. 1600*1800 mm		cad	€ 970,51
8143	IMPIANTI TERMICI - Distribuzione aria -	T.21.019z.72	Fornitura e posa in opera di griglia di aspirazione in al ... ’opera finita a perfetta regola d’arte. Dim. 1800*1800 mm	Fornitura e posa in opera di griglia di aspirazione in alluminio ad alette fisse inclinate a 45° con passo di 50 mm, sistema di fissaggio con viti a vista, comprensiva di rete antinsetto, serranda di taratura e di ogni onere e magistero per dare l’opera finita a perfetta regola d’arte. Dim. 1800*1800 mm		cad	€ 1.078,86
8144	IMPIANTI TERMICI - Distribuzione aria -	T.21.019z.73	Fornitura e posa in opera di griglia di aspirazione in al ... ’opera finita a perfetta regola d’arte. Dim. 2000*1800 mm	Fornitura e posa in opera di griglia di aspirazione in alluminio ad alette fisse inclinate a 45° con passo di 50 mm, sistema di fissaggio con viti a vista, comprensiva di rete antinsetto, serranda di taratura e di ogni onere e magistero per dare l’opera finita a perfetta regola d’arte. Dim. 2000*1800 mm		cad	€ 1.185,69
8145	IMPIANTI TERMICI - Distribuzione aria -	T.21.020	Fornitura e posa in opera di giunto antivibrante per cana ... . Il giunto è conteggiato per metro lineare del perimetro.	Fornitura e posa in opera di giunto antivibrante per canalizzazioni di aria realizzato con 2 flange fra cui è interposto un tessuto flessibile ed impermeabile all'aria con classe di reazione 1 al fuoco. Il giunto è conteggiato per metro lineare del perimetro.		m	€ 31,28
8146	IMPIANTI TERMICI - Distribuzione aria -	T.21.021a	Fornitura e posa in opera di serranda di regolazione circ ... inita a perfetta regola d’arte. Diametro interno = mm 100.	Fornitura e posa in opera di serranda di regolazione circolare in acciaio con comando progressivo manuale, profondità mm 300 ed albero di diametro mm 8 comprensiva di ogni onere e magistero per dare l’opera finita a perfetta regola d’arte. Diametro interno = mm 100.		cad	€ 57,28
8147	IMPIANTI TERMICI - Distribuzione aria -	T.21.021b	Fornitura e posa in opera di serranda di regolazione circ ... inita a perfetta regola d’arte. Diametro interno = mm 125.	Fornitura e posa in opera di serranda di regolazione circolare in acciaio con comando progressivo manuale, profondità mm 300 ed albero di diametro mm 8 comprensiva di ogni onere e magistero per dare l’opera finita a perfetta regola d’arte. Diametro interno = mm 125.		cad	€ 57,76
8148	IMPIANTI TERMICI - Distribuzione aria -	T.21.021c	Fornitura e posa in opera di serranda di regolazione circ ... inita a perfetta regola d’arte. Diametro interno = mm 150.	Fornitura e posa in opera di serranda di regolazione circolare in acciaio con comando progressivo manuale, profondità mm 300 ed albero di diametro mm 8 comprensiva di ogni onere e magistero per dare l’opera finita a perfetta regola d’arte. Diametro interno = mm 150.		cad	€ 60,23
8149	IMPIANTI TERMICI - Distribuzione aria -	T.21.021d	Fornitura e posa in opera di serranda di regolazione circ ... inita a perfetta regola d’arte. Diametro interno = mm 160.	Fornitura e posa in opera di serranda di regolazione circolare in acciaio con comando progressivo manuale, profondità mm 300 ed albero di diametro mm 8 comprensiva di ogni onere e magistero per dare l’opera finita a perfetta regola d’arte. Diametro interno = mm 160.		cad	€ 61,75
8150	IMPIANTI TERMICI - Distribuzione aria -	T.21.021e	Fornitura e posa in opera di serranda di regolazione circ ... inita a perfetta regola d’arte. Diametro interno = mm 200.	Fornitura e posa in opera di serranda di regolazione circolare in acciaio con comando progressivo manuale, profondità mm 300 ed albero di diametro mm 8 comprensiva di ogni onere e magistero per dare l’opera finita a perfetta regola d’arte. Diametro interno = mm 200.		cad	€ 66,24
8151	IMPIANTI TERMICI - Distribuzione aria -	T.21.021f	Fornitura e posa in opera di serranda di regolazione circ ... inita a perfetta regola d’arte. Diametro interno = mm 225.	Fornitura e posa in opera di serranda di regolazione circolare in acciaio con comando progressivo manuale, profondità mm 300 ed albero di diametro mm 8 comprensiva di ogni onere e magistero per dare l’opera finita a perfetta regola d’arte. Diametro interno = mm 225.		cad	€ 72,41
8152	IMPIANTI TERMICI - Distribuzione aria -	T.21.021g	Fornitura e posa in opera di serranda di regolazione circ ... inita a perfetta regola d’arte. Diametro interno = mm 250.	Fornitura e posa in opera di serranda di regolazione circolare in acciaio con comando progressivo manuale, profondità mm 300 ed albero di diametro mm 8 comprensiva di ogni onere e magistero per dare l’opera finita a perfetta regola d’arte. Diametro interno = mm 250.		cad	€ 78,58
8153	IMPIANTI TERMICI - Distribuzione aria -	T.21.021h	Fornitura e posa in opera di serranda di regolazione circ ... inita a perfetta regola d’arte. Diametro interno = mm 275.	Fornitura e posa in opera di serranda di regolazione circolare in acciaio con comando progressivo manuale, profondità mm 300 ed albero di diametro mm 8 comprensiva di ogni onere e magistero per dare l’opera finita a perfetta regola d’arte. Diametro interno = mm 275.		cad	€ 81,89
8154	IMPIANTI TERMICI - Distribuzione aria -	T.21.021i	Fornitura e posa in opera di serranda di regolazione circ ... inita a perfetta regola d’arte. Diametro interno = mm 300.	Fornitura e posa in opera di serranda di regolazione circolare in acciaio con comando progressivo manuale, profondità mm 300 ed albero di diametro mm 8 comprensiva di ogni onere e magistero per dare l’opera finita a perfetta regola d’arte. Diametro interno = mm 300.		cad	€ 84,48
8155	IMPIANTI TERMICI - Distribuzione aria -	T.21.022a	Fornitura e posa in opera di serranda di regolazione circ ... inita a perfetta regola d’arte. Diametro interno = mm 350.	Fornitura e posa in opera di serranda di regolazione circolare in acciaio con comando progressivo manuale, profondità mm 300 ed albero di diametro mm 8 comprensiva di ogni onere e magistero per dare l’opera finita a perfetta regola d’arte. Diametro interno = mm 350.		cad	€ 105,52
8156	IMPIANTI TERMICI - Distribuzione aria -	T.21.022b	Fornitura e posa in opera di serranda di regolazione circ ... inita a perfetta regola d’arte. Diametro interno = mm 400.	Fornitura e posa in opera di serranda di regolazione circolare in acciaio con comando progressivo manuale, profondità mm 300 ed albero di diametro mm 8 comprensiva di ogni onere e magistero per dare l’opera finita a perfetta regola d’arte. Diametro interno = mm 400.		cad	€ 111,41
8157	IMPIANTI TERMICI - Distribuzione aria -	T.21.022c	Fornitura e posa in opera di serranda di regolazione circ ... inita a perfetta regola d’arte. Diametro interno = mm 450.	Fornitura e posa in opera di serranda di regolazione circolare in acciaio con comando progressivo manuale, profondità mm 300 ed albero di diametro mm 8 comprensiva di ogni onere e magistero per dare l’opera finita a perfetta regola d’arte. Diametro interno = mm 450.		cad	€ 127,05
8158	IMPIANTI TERMICI - Distribuzione aria -	T.21.022d	Fornitura e posa in opera di serranda di regolazione circ ... inita a perfetta regola d’arte. Diametro interno = mm 500.	Fornitura e posa in opera di serranda di regolazione circolare in acciaio con comando progressivo manuale, profondità mm 300 ed albero di diametro mm 8 comprensiva di ogni onere e magistero per dare l’opera finita a perfetta regola d’arte. Diametro interno = mm 500.		cad	€ 137,64
8159	IMPIANTI TERMICI - Distribuzione aria -	T.21.022e	Fornitura e posa in opera di serranda di regolazione circ ... inita a perfetta regola d’arte. Diametro interno = mm 550.	Fornitura e posa in opera di serranda di regolazione circolare in acciaio con comando progressivo manuale, profondità mm 300 ed albero di diametro mm 8 comprensiva di ogni onere e magistero per dare l’opera finita a perfetta regola d’arte. Diametro interno = mm 550.		cad	€ 158,24
8160	IMPIANTI TERMICI - Distribuzione aria -	T.21.022f	Fornitura e posa in opera di serranda di regolazione circ ... inita a perfetta regola d’arte. Diametro interno = mm 600.	Fornitura e posa in opera di serranda di regolazione circolare in acciaio con comando progressivo manuale, profondità mm 300 ed albero di diametro mm 8 comprensiva di ogni onere e magistero per dare l’opera finita a perfetta regola d’arte. Diametro interno = mm 600.		cad	€ 166,10
8161	IMPIANTI TERMICI - Distribuzione aria -	T.21.022g	Fornitura e posa in opera di serranda di regolazione circ ... inita a perfetta regola d’arte. Diametro interno = mm 650.	Fornitura e posa in opera di serranda di regolazione circolare in acciaio con comando progressivo manuale, profondità mm 300 ed albero di diametro mm 8 comprensiva di ogni onere e magistero per dare l’opera finita a perfetta regola d’arte. Diametro interno = mm 650.		cad	€ 173,98
8162	IMPIANTI TERMICI - Distribuzione aria -	T.21.022h	Fornitura e posa in opera di serranda di regolazione circ ... inita a perfetta regola d’arte. Diametro interno = mm 700.	Fornitura e posa in opera di serranda di regolazione circolare in acciaio con comando progressivo manuale, profondità mm 300 ed albero di diametro mm 8 comprensiva di ogni onere e magistero per dare l’opera finita a perfetta regola d’arte. Diametro interno = mm 700.		cad	€ 291,53
8163	IMPIANTI TERMICI - Distribuzione aria -	T.21.023a	Fornitura e posa in opera di serranda di regolazi ... e l’opera finita a perfetta regola d’arte. Dim. 200*210 mm	Fornitura e posa in opera di serranda di regolazione rettangolare in acciaio con comando progressivo manuale, alette tamburrate passo mm 100, boccole nylon e tenuta laterale in alluminio, comprensiva di ogni onere e magistero per dare l’opera finita a perfetta regola d’arte. Dim. 200*210 mm		cad	€ 56,27
8164	IMPIANTI TERMICI - Distribuzione aria -	T.21.023b	Fornitura e posa in opera di serranda di regolazi ... e l’opera finita a perfetta regola d’arte. Dim. 300*210 mm	Fornitura e posa in opera di serranda di regolazione rettangolare in acciaio con comando progressivo manuale, alette tamburrate passo mm 100, boccole nylon e tenuta laterale in alluminio, comprensiva di ogni onere e magistero per dare l’opera finita a perfetta regola d’arte. Dim. 300*210 mm		cad	€ 59,60
8165	IMPIANTI TERMICI - Distribuzione aria -	T.21.023c	Fornitura e posa in opera di serranda di regolazi ... e l’opera finita a perfetta regola d’arte. Dim. 300*310 mm	Fornitura e posa in opera di serranda di regolazione rettangolare in acciaio con comando progressivo manuale, alette tamburrate passo mm 100, boccole nylon e tenuta laterale in alluminio, comprensiva di ogni onere e magistero per dare l’opera finita a perfetta regola d’arte. Dim. 300*310 mm		cad	€ 69,36
8166	IMPIANTI TERMICI - Distribuzione aria -	T.21.023d	Fornitura e posa in opera di serranda di regolazi ... e l’opera finita a perfetta regola d’arte. Dim. 400*210 mm	Fornitura e posa in opera di serranda di regolazione rettangolare in acciaio con comando progressivo manuale, alette tamburrate passo mm 100, boccole nylon e tenuta laterale in alluminio, comprensiva di ogni onere e magistero per dare l’opera finita a perfetta regola d’arte. Dim. 400*210 mm		cad	€ 62,06
8167	IMPIANTI TERMICI - Distribuzione aria -	T.21.023e	Fornitura e posa in opera di serranda di regolazi ... e l’opera finita a perfetta regola d’arte. Dim. 400*310 mm	Fornitura e posa in opera di serranda di regolazione rettangolare in acciaio con comando progressivo manuale, alette tamburrate passo mm 100, boccole nylon e tenuta laterale in alluminio, comprensiva di ogni onere e magistero per dare l’opera finita a perfetta regola d’arte. Dim. 400*310 mm		cad	€ 72,88
8168	IMPIANTI TERMICI - Distribuzione aria -	T.21.023f	Fornitura e posa in opera di serranda di regolazi ... e l’opera finita a perfetta regola d’arte. Dim. 400*410 mm	Fornitura e posa in opera di serranda di regolazione rettangolare in acciaio con comando progressivo manuale, alette tamburrate passo mm 100, boccole nylon e tenuta laterale in alluminio, comprensiva di ogni onere e magistero per dare l’opera finita a perfetta regola d’arte. Dim. 400*410 mm		cad	€ 86,43
8169	IMPIANTI TERMICI - Distribuzione aria -	T.21.023g	Fornitura e posa in opera di serranda di regolazi ... e l’opera finita a perfetta regola d’arte. Dim. 500*310 mm	Fornitura e posa in opera di serranda di regolazione rettangolare in acciaio con comando progressivo manuale, alette tamburrate passo mm 100, boccole nylon e tenuta laterale in alluminio, comprensiva di ogni onere e magistero per dare l’opera finita a perfetta regola d’arte. Dim. 500*310 mm		cad	€ 79,13
8170	IMPIANTI TERMICI - Distribuzione aria -	T.21.023h	Fornitura e posa in opera di serranda di regolazi ... e l’opera finita a perfetta regola d’arte. Dim. 500*410 mm	Fornitura e posa in opera di serranda di regolazione rettangolare in acciaio con comando progressivo manuale, alette tamburrate passo mm 100, boccole nylon e tenuta laterale in alluminio, comprensiva di ogni onere e magistero per dare l’opera finita a perfetta regola d’arte. Dim. 500*410 mm		cad	€ 89,84
8171	IMPIANTI TERMICI - Distribuzione aria -	T.21.023i	Fornitura e posa in opera di serranda di regolazi ... e l’opera finita a perfetta regola d’arte. Dim. 500*510 mm	Fornitura e posa in opera di serranda di regolazione rettangolare in acciaio con comando progressivo manuale, alette tamburrate passo mm 100, boccole nylon e tenuta laterale in alluminio, comprensiva di ogni onere e magistero per dare l’opera finita a perfetta regola d’arte. Dim. 500*510 mm		cad	€ 100,66
8172	IMPIANTI TERMICI - Distribuzione aria -	T.21.023l	Fornitura e posa in opera di serranda di regolazi ... e l’opera finita a perfetta regola d’arte. Dim. 600*310 mm	Fornitura e posa in opera di serranda di regolazione rettangolare in acciaio con comando progressivo manuale, alette tamburrate passo mm 100, boccole nylon e tenuta laterale in alluminio, comprensiva di ogni onere e magistero per dare l’opera finita a perfetta regola d’arte. Dim. 600*310 mm		cad	€ 82,55
8173	IMPIANTI TERMICI - Distribuzione aria -	T.21.023m	Fornitura e posa in opera di serranda di regolazi ... e l’opera finita a perfetta regola d’arte. Dim. 600*410 mm	Fornitura e posa in opera di serranda di regolazione rettangolare in acciaio con comando progressivo manuale, alette tamburrate passo mm 100, boccole nylon e tenuta laterale in alluminio, comprensiva di ogni onere e magistero per dare l’opera finita a perfetta regola d’arte. Dim. 600*410 mm		cad	€ 93,84
8174	IMPIANTI TERMICI - Distribuzione aria -	T.21.023n	Fornitura e posa in opera di serranda di regolazi ... e l’opera finita a perfetta regola d’arte. Dim. 600*510 mm	Fornitura e posa in opera di serranda di regolazione rettangolare in acciaio con comando progressivo manuale, alette tamburrate passo mm 100, boccole nylon e tenuta laterale in alluminio, comprensiva di ogni onere e magistero per dare l’opera finita a perfetta regola d’arte. Dim. 600*510 mm		cad	€ 105,04
8175	IMPIANTI TERMICI - Distribuzione aria -	T.21.023o	Fornitura e posa in opera di serranda di regolazi ... e l’opera finita a perfetta regola d’arte. Dim. 600*610 mm	Fornitura e posa in opera di serranda di regolazione rettangolare in acciaio con comando progressivo manuale, alette tamburrate passo mm 100, boccole nylon e tenuta laterale in alluminio, comprensiva di ogni onere e magistero per dare l’opera finita a perfetta regola d’arte. Dim. 600*610 mm		cad	€ 119,10
8176	IMPIANTI TERMICI - Distribuzione aria -	T.21.023p	Fornitura e posa in opera di serranda di regolazi ... e l’opera finita a perfetta regola d’arte. Dim. 700*310 mm	Fornitura e posa in opera di serranda di regolazione rettangolare in acciaio con comando progressivo manuale, alette tamburrate passo mm 100, boccole nylon e tenuta laterale in alluminio, comprensiva di ogni onere e magistero per dare l’opera finita a perfetta regola d’arte. Dim. 700*310 mm		cad	€ 88,74
8177	IMPIANTI TERMICI - Distribuzione aria -	T.21.023q	Fornitura e posa in opera di serranda di regolazi ... e l’opera finita a perfetta regola d’arte. Dim. 700*410 mm	Fornitura e posa in opera di serranda di regolazione rettangolare in acciaio con comando progressivo manuale, alette tamburrate passo mm 100, boccole nylon e tenuta laterale in alluminio, comprensiva di ogni onere e magistero per dare l’opera finita a perfetta regola d’arte. Dim. 700*410 mm		cad	€ 100,51
8178	IMPIANTI TERMICI - Distribuzione aria -	T.21.023r	Fornitura e posa in opera di serranda di regolazi ... e l’opera finita a perfetta regola d’arte. Dim. 700*510 mm	Fornitura e posa in opera di serranda di regolazione rettangolare in acciaio con comando progressivo manuale, alette tamburrate passo mm 100, boccole nylon e tenuta laterale in alluminio, comprensiva di ogni onere e magistero per dare l’opera finita a perfetta regola d’arte. Dim. 700*510 mm		cad	€ 111,80
8179	IMPIANTI TERMICI - Distribuzione aria -	T.21.023s	Fornitura e posa in opera di serranda di regolazi ... e l’opera finita a perfetta regola d’arte. Dim. 700*610 mm	Fornitura e posa in opera di serranda di regolazione rettangolare in acciaio con comando progressivo manuale, alette tamburrate passo mm 100, boccole nylon e tenuta laterale in alluminio, comprensiva di ogni onere e magistero per dare l’opera finita a perfetta regola d’arte. Dim. 700*610 mm		cad	€ 123,57
8180	IMPIANTI TERMICI - Distribuzione aria -	T.21.023t	Fornitura e posa in opera di serranda di regolazi ... e l’opera finita a perfetta regola d’arte. Dim. 700*710 mm	Fornitura e posa in opera di serranda di regolazione rettangolare in acciaio con comando progressivo manuale, alette tamburrate passo mm 100, boccole nylon e tenuta laterale in alluminio, comprensiva di ogni onere e magistero per dare l’opera finita a perfetta regola d’arte. Dim. 700*710 mm		cad	€ 134,57
8181	IMPIANTI TERMICI - Distribuzione aria -	T.21.023u	Fornitura e posa in opera di serranda di regolazi ... e l’opera finita a perfetta regola d’arte. Dim. 800*310 mm	Fornitura e posa in opera di serranda di regolazione rettangolare in acciaio con comando progressivo manuale, alette tamburrate passo mm 100, boccole nylon e tenuta laterale in alluminio, comprensiva di ogni onere e magistero per dare l’opera finita a perfetta regola d’arte. Dim. 800*310 mm		cad	€ 92,16
8182	IMPIANTI TERMICI - Distribuzione aria -	T.21.023v	Fornitura e posa in opera di serranda di regolazi ... e l’opera finita a perfetta regola d’arte. Dim. 800*410 mm	Fornitura e posa in opera di serranda di regolazione rettangolare in acciaio con comando progressivo manuale, alette tamburrate passo mm 100, boccole nylon e tenuta laterale in alluminio, comprensiva di ogni onere e magistero per dare l’opera finita a perfetta regola d’arte. Dim. 800*410 mm		cad	€ 103,92
8183	IMPIANTI TERMICI - Distribuzione aria -	T.21.023w	Fornitura e posa in opera di serranda di regolazi ... e l’opera finita a perfetta regola d’arte. Dim. 800*710 mm	Fornitura e posa in opera di serranda di regolazione rettangolare in acciaio con comando progressivo manuale, alette tamburrate passo mm 100, boccole nylon e tenuta laterale in alluminio, comprensiva di ogni onere e magistero per dare l’opera finita a perfetta regola d’arte. Dim. 800*710 mm		cad	€ 141,64
8184	IMPIANTI TERMICI - Distribuzione aria -	T.21.023x	Fornitura e posa in opera di serranda di regolazi ... e l’opera finita a perfetta regola d’arte. Dim. 800*510 mm	Fornitura e posa in opera di serranda di regolazione rettangolare in acciaio con comando progressivo manuale, alette tamburrate passo mm 100, boccole nylon e tenuta laterale in alluminio, comprensiva di ogni onere e magistero per dare l’opera finita a perfetta regola d’arte. Dim. 800*510 mm		cad	€ 116,16
8185	IMPIANTI TERMICI - Distribuzione aria -	T.21.023y	Fornitura e posa in opera di serranda di regolazi ... e l’opera finita a perfetta regola d’arte. Dim. 800*610 mm	Fornitura e posa in opera di serranda di regolazione rettangolare in acciaio con comando progressivo manuale, alette tamburrate passo mm 100, boccole nylon e tenuta laterale in alluminio, comprensiva di ogni onere e magistero per dare l’opera finita a perfetta regola d’arte. Dim. 800*610 mm		cad	€ 127,92
8186	IMPIANTI TERMICI - Distribuzione aria -	T.21.023z.01	Fornitura e posa in opera di serranda di regolazi ... e l’opera finita a perfetta regola d’arte. Dim. 800*810 mm	Fornitura e posa in opera di serranda di regolazione rettangolare in acciaio con comando progressivo manuale, alette tamburrate passo mm 100, boccole nylon e tenuta laterale in alluminio, comprensiva di ogni onere e magistero per dare l’opera finita a perfetta regola d’arte. Dim. 800*810 mm		cad	€ 153,20
8187	IMPIANTI TERMICI - Distribuzione aria -	T.21.023z.02	Fornitura e posa in opera di serranda di regolazi ... e l’opera finita a perfetta regola d’arte. Dim. 900*310 mm	Fornitura e posa in opera di serranda di regolazione rettangolare in acciaio con comando progressivo manuale, alette tamburrate passo mm 100, boccole nylon e tenuta laterale in alluminio, comprensiva di ogni onere e magistero per dare l’opera finita a perfetta regola d’arte. Dim. 900*310 mm		cad	€ 97,52
8188	IMPIANTI TERMICI - Distribuzione aria -	T.21.023z.03	Fornitura e posa in opera di serranda di regolazi ... e l’opera finita a perfetta regola d’arte. Dim. 900*410 mm	Fornitura e posa in opera di serranda di regolazione rettangolare in acciaio con comando progressivo manuale, alette tamburrate passo mm 100, boccole nylon e tenuta laterale in alluminio, comprensiva di ogni onere e magistero per dare l’opera finita a perfetta regola d’arte. Dim. 900*410 mm		cad	€ 109,76
8189	IMPIANTI TERMICI - Distribuzione aria -	T.21.023z.04	Fornitura e posa in opera di serranda di regolazi ... e l’opera finita a perfetta regola d’arte. Dim. 900*510 mm	Fornitura e posa in opera di serranda di regolazione rettangolare in acciaio con comando progressivo manuale, alette tamburrate passo mm 100, boccole nylon e tenuta laterale in alluminio, comprensiva di ogni onere e magistero per dare l’opera finita a perfetta regola d’arte. Dim. 900*510 mm		cad	€ 122,10
8190	IMPIANTI TERMICI - Distribuzione aria -	T.21.023z.05	Fornitura e posa in opera di serranda di regolazi ... e l’opera finita a perfetta regola d’arte. Dim. 900*610 mm	Fornitura e posa in opera di serranda di regolazione rettangolare in acciaio con comando progressivo manuale, alette tamburrate passo mm 100, boccole nylon e tenuta laterale in alluminio, comprensiva di ogni onere e magistero per dare l’opera finita a perfetta regola d’arte. Dim. 900*610 mm		cad	€ 134,33
8191	IMPIANTI TERMICI - Distribuzione aria -	T.21.023z.06	Fornitura e posa in opera di serranda di regolazi ... e l’opera finita a perfetta regola d’arte. Dim. 900*710 mm	Fornitura e posa in opera di serranda di regolazione rettangolare in acciaio con comando progressivo manuale, alette tamburrate passo mm 100, boccole nylon e tenuta laterale in alluminio, comprensiva di ogni onere e magistero per dare l’opera finita a perfetta regola d’arte. Dim. 900*710 mm		cad	€ 146,56
8192	IMPIANTI TERMICI - Distribuzione aria -	T.21.023z.07	Fornitura e posa in opera di serranda di regolazi ... e l’opera finita a perfetta regola d’arte. Dim. 900*810 mm	Fornitura e posa in opera di serranda di regolazione rettangolare in acciaio con comando progressivo manuale, alette tamburrate passo mm 100, boccole nylon e tenuta laterale in alluminio, comprensiva di ogni onere e magistero per dare l’opera finita a perfetta regola d’arte. Dim. 900*810 mm		cad	€ 158,34
8193	IMPIANTI TERMICI - Distribuzione aria -	T.21.023z.08	Fornitura e posa in opera di serranda di regolazi ... e l’opera finita a perfetta regola d’arte. Dim. 900*910 mm	Fornitura e posa in opera di serranda di regolazione rettangolare in acciaio con comando progressivo manuale, alette tamburrate passo mm 100, boccole nylon e tenuta laterale in alluminio, comprensiva di ogni onere e magistero per dare l’opera finita a perfetta regola d’arte. Dim. 900*910 mm		cad	€ 170,57
8194	IMPIANTI TERMICI - Distribuzione aria -	T.21.023z.09	Fornitura e posa in opera di serranda di regolazi ... l’opera finita a perfetta regola d’arte. Dim. 1000*310 mm	Fornitura e posa in opera di serranda di regolazione rettangolare in acciaio con comando progressivo manuale, alette tamburrate passo mm 100, boccole nylon e tenuta laterale in alluminio, comprensiva di ogni onere e magistero per dare l’opera finita a perfetta regola d’arte. Dim. 1000*310 mm		cad	€ 100,93
8195	IMPIANTI TERMICI - Distribuzione aria -	T.21.023z.10	Fornitura e posa in opera di serranda di regolazi ... l’opera finita a perfetta regola d’arte. Dim. 1000*410 mm	Fornitura e posa in opera di serranda di regolazione rettangolare in acciaio con comando progressivo manuale, alette tamburrate passo mm 100, boccole nylon e tenuta laterale in alluminio, comprensiva di ogni onere e magistero per dare l’opera finita a perfetta regola d’arte. Dim. 1000*410 mm		cad	€ 113,75
8196	IMPIANTI TERMICI - Distribuzione aria -	T.21.023z.11	Fornitura e posa in opera di serranda di regolazi ... l’opera finita a perfetta regola d’arte. Dim. 1000*510 mm	Fornitura e posa in opera di serranda di regolazione rettangolare in acciaio con comando progressivo manuale, alette tamburrate passo mm 100, boccole nylon e tenuta laterale in alluminio, comprensiva di ogni onere e magistero per dare l’opera finita a perfetta regola d’arte. Dim. 1000*510 mm		cad	€ 126,46
8197	IMPIANTI TERMICI - Distribuzione aria -	T.21.023z.12	Fornitura e posa in opera di serranda di regolazi ... l’opera finita a perfetta regola d’arte. Dim. 1000*610 mm	Fornitura e posa in opera di serranda di regolazione rettangolare in acciaio con comando progressivo manuale, alette tamburrate passo mm 100, boccole nylon e tenuta laterale in alluminio, comprensiva di ogni onere e magistero per dare l’opera finita a perfetta regola d’arte. Dim. 1000*610 mm		cad	€ 138,69
8198	IMPIANTI TERMICI - Distribuzione aria -	T.21.023z.13	Fornitura e posa in opera di serranda di regolazi ... l’opera finita a perfetta regola d’arte. Dim. 1000*710 mm	Fornitura e posa in opera di serranda di regolazione rettangolare in acciaio con comando progressivo manuale, alette tamburrate passo mm 100, boccole nylon e tenuta laterale in alluminio, comprensiva di ogni onere e magistero per dare l’opera finita a perfetta regola d’arte. Dim. 1000*710 mm		cad	€ 153,29
8199	IMPIANTI TERMICI - Distribuzione aria -	T.21.023z.14	Fornitura e posa in opera di serranda di regolazi ... l’opera finita a perfetta regola d’arte. Dim. 1000*810 mm	Fornitura e posa in opera di serranda di regolazione rettangolare in acciaio con comando progressivo manuale, alette tamburrate passo mm 100, boccole nylon e tenuta laterale in alluminio, comprensiva di ogni onere e magistero per dare l’opera finita a perfetta regola d’arte. Dim. 1000*810 mm		cad	€ 165,63
8200	IMPIANTI TERMICI - Distribuzione aria -	T.21.023z.15	Fornitura e posa in opera di serranda di regolazi ... l’opera finita a perfetta regola d’arte. Dim. 1000*910 mm	Fornitura e posa in opera di serranda di regolazione rettangolare in acciaio con comando progressivo manuale, alette tamburrate passo mm 100, boccole nylon e tenuta laterale in alluminio, comprensiva di ogni onere e magistero per dare l’opera finita a perfetta regola d’arte. Dim. 1000*910 mm		cad	€ 177,87
8201	IMPIANTI TERMICI - Distribuzione aria -	T.21.023z.16	Fornitura e posa in opera di serranda di regolazi ... l’opera finita a perfetta regola d’arte. Dim. 1000*1010 mm	Fornitura e posa in opera di serranda di regolazione rettangolare in acciaio con comando progressivo manuale, alette tamburrate passo mm 100, boccole nylon e tenuta laterale in alluminio, comprensiva di ogni onere e magistero per dare l’opera finita a perfetta regola d’arte. Dim. 1000*1010 mm		cad	€ 190,59
8202	IMPIANTI TERMICI - Distribuzione aria -	T.21.023z.17	Fornitura e posa in opera di serranda di regolazi ... l’opera finita a perfetta regola d’arte. Dim. 1100*410 mm	Fornitura e posa in opera di serranda di regolazione rettangolare in acciaio con comando progressivo manuale, alette tamburrate passo mm 100, boccole nylon e tenuta laterale in alluminio, comprensiva di ogni onere e magistero per dare l’opera finita a perfetta regola d’arte. Dim. 1100*410 mm		cad	€ 119,52
8203	IMPIANTI TERMICI - Distribuzione aria -	T.21.023z.18	Fornitura e posa in opera di serranda di regolazi ... l’opera finita a perfetta regola d’arte. Dim. 1100*510 mm	Fornitura e posa in opera di serranda di regolazione rettangolare in acciaio con comando progressivo manuale, alette tamburrate passo mm 100, boccole nylon e tenuta laterale in alluminio, comprensiva di ogni onere e magistero per dare l’opera finita a perfetta regola d’arte. Dim. 1100*510 mm		cad	€ 132,23
8204	IMPIANTI TERMICI - Distribuzione aria -	T.21.023z.19	Fornitura e posa in opera di serranda di regolazi ... l’opera finita a perfetta regola d’arte. Dim. 1100*610 mm	Fornitura e posa in opera di serranda di regolazione rettangolare in acciaio con comando progressivo manuale, alette tamburrate passo mm 100, boccole nylon e tenuta laterale in alluminio, comprensiva di ogni onere e magistero per dare l’opera finita a perfetta regola d’arte. Dim. 1100*610 mm		cad	€ 145,52
8205	IMPIANTI TERMICI - Distribuzione aria -	T.21.023z.20	Fornitura e posa in opera di serranda di regolazi ... l’opera finita a perfetta regola d’arte. Dim. 1100*710 mm	Fornitura e posa in opera di serranda di regolazione rettangolare in acciaio con comando progressivo manuale, alette tamburrate passo mm 100, boccole nylon e tenuta laterale in alluminio, comprensiva di ogni onere e magistero per dare l’opera finita a perfetta regola d’arte. Dim. 1100*710 mm		cad	€ 158,23
8206	IMPIANTI TERMICI - Distribuzione aria -	T.21.023z.21	Fornitura e posa in opera di serranda di regolazi ... l’opera finita a perfetta regola d’arte. Dim. 1100*810 mm	Fornitura e posa in opera di serranda di regolazione rettangolare in acciaio con comando progressivo manuale, alette tamburrate passo mm 100, boccole nylon e tenuta laterale in alluminio, comprensiva di ogni onere e magistero per dare l’opera finita a perfetta regola d’arte. Dim. 1100*810 mm		cad	€ 170,94
8207	IMPIANTI TERMICI - Distribuzione aria -	T.21.023z.22	Fornitura e posa in opera di serranda di regolazi ... l’opera finita a perfetta regola d’arte. Dim. 1100*910 mm	Fornitura e posa in opera di serranda di regolazione rettangolare in acciaio con comando progressivo manuale, alette tamburrate passo mm 100, boccole nylon e tenuta laterale in alluminio, comprensiva di ogni onere e magistero per dare l’opera finita a perfetta regola d’arte. Dim. 1100*910 mm		cad	€ 183,76
8208	IMPIANTI TERMICI - Distribuzione aria -	T.21.023z.23	Fornitura e posa in opera di serranda di regolazi ... l’opera finita a perfetta regola d’arte. Dim. 1100*1010 mm	Fornitura e posa in opera di serranda di regolazione rettangolare in acciaio con comando progressivo manuale, alette tamburrate passo mm 100, boccole nylon e tenuta laterale in alluminio, comprensiva di ogni onere e magistero per dare l’opera finita a perfetta regola d’arte. Dim. 1100*1010 mm		cad	€ 196,47
8209	IMPIANTI TERMICI - Distribuzione aria -	T.21.023z.24	Fornitura e posa in opera di serranda di regolazi ... l’opera finita a perfetta regola d’arte. Dim. 1100*1110 mm	Fornitura e posa in opera di serranda di regolazione rettangolare in acciaio con comando progressivo manuale, alette tamburrate passo mm 100, boccole nylon e tenuta laterale in alluminio, comprensiva di ogni onere e magistero per dare l’opera finita a perfetta regola d’arte. Dim. 1100*1110 mm		cad	€ 209,18
8210	IMPIANTI TERMICI - Distribuzione aria -	T.21.023z.25	Fornitura e posa in opera di serranda di regolazi ... l’opera finita a perfetta regola d’arte. Dim. 1200*410 mm	Fornitura e posa in opera di serranda di regolazione rettangolare in acciaio con comando progressivo manuale, alette tamburrate passo mm 100, boccole nylon e tenuta laterale in alluminio, comprensiva di ogni onere e magistero per dare l’opera finita a perfetta regola d’arte. Dim. 1200*410 mm		cad	€ 123,42
8211	IMPIANTI TERMICI - Distribuzione aria -	T.21.023z.26	Fornitura e posa in opera di serranda di regolazi ... l’opera finita a perfetta regola d’arte. Dim. 1200*510 mm	Fornitura e posa in opera di serranda di regolazione rettangolare in acciaio con comando progressivo manuale, alette tamburrate passo mm 100, boccole nylon e tenuta laterale in alluminio, comprensiva di ogni onere e magistero per dare l’opera finita a perfetta regola d’arte. Dim. 1200*510 mm		cad	€ 136,70
8212	IMPIANTI TERMICI - Distribuzione aria -	T.21.023z.27	Fornitura e posa in opera di serranda di regolazi ... l’opera finita a perfetta regola d’arte. Dim. 1200*610 mm	Fornitura e posa in opera di serranda di regolazione rettangolare in acciaio con comando progressivo manuale, alette tamburrate passo mm 100, boccole nylon e tenuta laterale in alluminio, comprensiva di ogni onere e magistero per dare l’opera finita a perfetta regola d’arte. Dim. 1200*610 mm		cad	€ 149,88
8213	IMPIANTI TERMICI - Distribuzione aria -	T.21.023z.28	Fornitura e posa in opera di serranda di regolazi ... l’opera finita a perfetta regola d’arte. Dim. 1200*710 mm	Fornitura e posa in opera di serranda di regolazione rettangolare in acciaio con comando progressivo manuale, alette tamburrate passo mm 100, boccole nylon e tenuta laterale in alluminio, comprensiva di ogni onere e magistero per dare l’opera finita a perfetta regola d’arte. Dim. 1200*710 mm		cad	€ 163,16
8214	IMPIANTI TERMICI - Distribuzione aria -	T.21.023z.29	Fornitura e posa in opera di serranda di regolazi ... l’opera finita a perfetta regola d’arte. Dim. 1200*810 mm	Fornitura e posa in opera di serranda di regolazione rettangolare in acciaio con comando progressivo manuale, alette tamburrate passo mm 100, boccole nylon e tenuta laterale in alluminio, comprensiva di ogni onere e magistero per dare l’opera finita a perfetta regola d’arte. Dim. 1200*810 mm		cad	€ 176,36
8215	IMPIANTI TERMICI - Distribuzione aria -	T.21.023z.30	Fornitura e posa in opera di serranda di regolazi ... l’opera finita a perfetta regola d’arte. Dim. 1200*910 mm	Fornitura e posa in opera di serranda di regolazione rettangolare in acciaio con comando progressivo manuale, alette tamburrate passo mm 100, boccole nylon e tenuta laterale in alluminio, comprensiva di ogni onere e magistero per dare l’opera finita a perfetta regola d’arte. Dim. 1200*910 mm		cad	€ 189,07
8216	IMPIANTI TERMICI - Distribuzione aria -	T.21.023z.31	Fornitura e posa in opera di serranda di regolazi ... l’opera finita a perfetta regola d’arte. Dim. 1200*1010 mm	Fornitura e posa in opera di serranda di regolazione rettangolare in acciaio con comando progressivo manuale, alette tamburrate passo mm 100, boccole nylon e tenuta laterale in alluminio, comprensiva di ogni onere e magistero per dare l’opera finita a perfetta regola d’arte. Dim. 1200*1010 mm		cad	€ 204,24
8217	IMPIANTI TERMICI - Distribuzione aria -	T.21.023z.32	Fornitura e posa in opera di serranda di regolazi ... l’opera finita a perfetta regola d’arte. Dim. 1200*1110 mm	Fornitura e posa in opera di serranda di regolazione rettangolare in acciaio con comando progressivo manuale, alette tamburrate passo mm 100, boccole nylon e tenuta laterale in alluminio, comprensiva di ogni onere e magistero per dare l’opera finita a perfetta regola d’arte. Dim. 1200*1110 mm		cad	€ 216,95
8218	IMPIANTI TERMICI - Distribuzione aria -	T.21.023z.33	Fornitura e posa in opera di serranda di regolazi ... l’opera finita a perfetta regola d’arte. Dim. 1200*1210 mm	Fornitura e posa in opera di serranda di regolazione rettangolare in acciaio con comando progressivo manuale, alette tamburrate passo mm 100, boccole nylon e tenuta laterale in alluminio, comprensiva di ogni onere e magistero per dare l’opera finita a perfetta regola d’arte. Dim. 1200*1210 mm		cad	€ 230,24
8219	IMPIANTI TERMICI - Distribuzione aria -	T.21.023z.34	Fornitura e posa in opera di serranda di regolazi ... l’opera finita a perfetta regola d’arte. Dim. 1300*410 mm	Fornitura e posa in opera di serranda di regolazione rettangolare in acciaio con comando progressivo manuale, alette tamburrate passo mm 100, boccole nylon e tenuta laterale in alluminio, comprensiva di ogni onere e magistero per dare l’opera finita a perfetta regola d’arte. Dim. 1300*410 mm		cad	€ 141,52
8220	IMPIANTI TERMICI - Distribuzione aria -	T.21.023z.35	Fornitura e posa in opera di serranda di regolazi ... l’opera finita a perfetta regola d’arte. Dim. 1300*510 mm	Fornitura e posa in opera di serranda di regolazione rettangolare in acciaio con comando progressivo manuale, alette tamburrate passo mm 100, boccole nylon e tenuta laterale in alluminio, comprensiva di ogni onere e magistero per dare l’opera finita a perfetta regola d’arte. Dim. 1300*510 mm		cad	€ 154,72
8221	IMPIANTI TERMICI - Distribuzione aria -	T.21.023z.36	Fornitura e posa in opera di serranda di regolazi ... l’opera finita a perfetta regola d’arte. Dim. 1300*610 mm	Fornitura e posa in opera di serranda di regolazione rettangolare in acciaio con comando progressivo manuale, alette tamburrate passo mm 100, boccole nylon e tenuta laterale in alluminio, comprensiva di ogni onere e magistero per dare l’opera finita a perfetta regola d’arte. Dim. 1300*610 mm		cad	€ 168,47
8222	IMPIANTI TERMICI - Distribuzione aria -	T.21.023z.37	Fornitura e posa in opera di serranda di regolazi ... l’opera finita a perfetta regola d’arte. Dim. 1300*710 mm	Fornitura e posa in opera di serranda di regolazione rettangolare in acciaio con comando progressivo manuale, alette tamburrate passo mm 100, boccole nylon e tenuta laterale in alluminio, comprensiva di ogni onere e magistero per dare l’opera finita a perfetta regola d’arte. Dim. 1300*710 mm		cad	€ 182,13
8223	IMPIANTI TERMICI - Distribuzione aria -	T.21.023z.38	Fornitura e posa in opera di serranda di regolazi ... l’opera finita a perfetta regola d’arte. Dim. 1300*810 mm	Fornitura e posa in opera di serranda di regolazione rettangolare in acciaio con comando progressivo manuale, alette tamburrate passo mm 100, boccole nylon e tenuta laterale in alluminio, comprensiva di ogni onere e magistero per dare l’opera finita a perfetta regola d’arte. Dim. 1300*810 mm		cad	€ 195,41
8224	IMPIANTI TERMICI - Distribuzione aria -	T.21.023z.39	Fornitura e posa in opera di serranda di regolazi ... l’opera finita a perfetta regola d’arte. Dim. 1300*910 mm	Fornitura e posa in opera di serranda di regolazione rettangolare in acciaio con comando progressivo manuale, alette tamburrate passo mm 100, boccole nylon e tenuta laterale in alluminio, comprensiva di ogni onere e magistero per dare l’opera finita a perfetta regola d’arte. Dim. 1300*910 mm		cad	€ 204,24
8225	IMPIANTI TERMICI - Distribuzione aria -	T.21.023z.40	Fornitura e posa in opera di serranda di regolazi ... l’opera finita a perfetta regola d’arte. Dim. 1300*1010 mm	Fornitura e posa in opera di serranda di regolazione rettangolare in acciaio con comando progressivo manuale, alette tamburrate passo mm 100, boccole nylon e tenuta laterale in alluminio, comprensiva di ogni onere e magistero per dare l’opera finita a perfetta regola d’arte. Dim. 1300*1010 mm		cad	€ 222,36
8226	IMPIANTI TERMICI - Distribuzione aria -	T.21.023z.41	Fornitura e posa in opera di serranda di regolazi ... l’opera finita a perfetta regola d’arte. Dim. 1300*1110 mm	Fornitura e posa in opera di serranda di regolazione rettangolare in acciaio con comando progressivo manuale, alette tamburrate passo mm 100, boccole nylon e tenuta laterale in alluminio, comprensiva di ogni onere e magistero per dare l’opera finita a perfetta regola d’arte. Dim. 1300*1110 mm		cad	€ 235,55
8227	IMPIANTI TERMICI - Distribuzione aria -	T.21.023z.42	Fornitura e posa in opera di serranda di regolazi ... l’opera finita a perfetta regola d’arte. Dim. 1300*1210 mm	Fornitura e posa in opera di serranda di regolazione rettangolare in acciaio con comando progressivo manuale, alette tamburrate passo mm 100, boccole nylon e tenuta laterale in alluminio, comprensiva di ogni onere e magistero per dare l’opera finita a perfetta regola d’arte. Dim. 1300*1210 mm		cad	€ 248,83
8228	IMPIANTI TERMICI - Distribuzione aria -	T.21.023z.43	Fornitura e posa in opera di serranda di regolazi ... l’opera finita a perfetta regola d’arte. Dim. 1300*1310 mm	Fornitura e posa in opera di serranda di regolazione rettangolare in acciaio con comando progressivo manuale, alette tamburrate passo mm 100, boccole nylon e tenuta laterale in alluminio, comprensiva di ogni onere e magistero per dare l’opera finita a perfetta regola d’arte. Dim. 1300*1310 mm		cad	€ 262,01
8229	IMPIANTI TERMICI - Distribuzione aria -	T.21.023z.44	Fornitura e posa in opera di serranda di regolazi ... l’opera finita a perfetta regola d’arte. Dim. 1400*510 mm	Fornitura e posa in opera di serranda di regolazione rettangolare in acciaio con comando progressivo manuale, alette tamburrate passo mm 100, boccole nylon e tenuta laterale in alluminio, comprensiva di ogni onere e magistero per dare l’opera finita a perfetta regola d’arte. Dim. 1400*510 mm		cad	€ 160,12
8230	IMPIANTI TERMICI - Distribuzione aria -	T.21.023z.45	Fornitura e posa in opera di serranda di regolazi ... l’opera finita a perfetta regola d’arte. Dim. 1400*610 mm	Fornitura e posa in opera di serranda di regolazione rettangolare in acciaio con comando progressivo manuale, alette tamburrate passo mm 100, boccole nylon e tenuta laterale in alluminio, comprensiva di ogni onere e magistero per dare l’opera finita a perfetta regola d’arte. Dim. 1400*610 mm		cad	€ 174,35
8231	IMPIANTI TERMICI - Distribuzione aria -	T.21.023z.46	Fornitura e posa in opera di serranda di regolazi ... l’opera finita a perfetta regola d’arte. Dim. 1200*710 mm	Fornitura e posa in opera di serranda di regolazione rettangolare in acciaio con comando progressivo manuale, alette tamburrate passo mm 100, boccole nylon e tenuta laterale in alluminio, comprensiva di ogni onere e magistero per dare l’opera finita a perfetta regola d’arte. Dim. 1200*710 mm		cad	€ 188,01
8232	IMPIANTI TERMICI - Distribuzione aria -	T.21.023z.47	Fornitura e posa in opera di serranda di regolazi ... l’opera finita a perfetta regola d’arte. Dim. 1400*810 mm	Fornitura e posa in opera di serranda di regolazione rettangolare in acciaio con comando progressivo manuale, alette tamburrate passo mm 100, boccole nylon e tenuta laterale in alluminio, comprensiva di ogni onere e magistero per dare l’opera finita a perfetta regola d’arte. Dim. 1400*810 mm		cad	€ 201,77
8233	IMPIANTI TERMICI - Distribuzione aria -	T.21.023z.48	Fornitura e posa in opera di serranda di regolazi ... l’opera finita a perfetta regola d’arte. Dim. 1400*910 mm	Fornitura e posa in opera di serranda di regolazione rettangolare in acciaio con comando progressivo manuale, alette tamburrate passo mm 100, boccole nylon e tenuta laterale in alluminio, comprensiva di ogni onere e magistero per dare l’opera finita a perfetta regola d’arte. Dim. 1400*910 mm		cad	€ 215,53
8234	IMPIANTI TERMICI - Distribuzione aria -	T.21.023z.49	Fornitura e posa in opera di serranda di regolazi ... l’opera finita a perfetta regola d’arte. Dim. 1400*1010 mm	Fornitura e posa in opera di serranda di regolazione rettangolare in acciaio con comando progressivo manuale, alette tamburrate passo mm 100, boccole nylon e tenuta laterale in alluminio, comprensiva di ogni onere e magistero per dare l’opera finita a perfetta regola d’arte. Dim. 1400*1010 mm		cad	€ 231,08
8235	IMPIANTI TERMICI - Distribuzione aria -	T.21.023z.50	Fornitura e posa in opera di serranda di regolazi ... l’opera finita a perfetta regola d’arte. Dim. 1400*1110 mm	Fornitura e posa in opera di serranda di regolazione rettangolare in acciaio con comando progressivo manuale, alette tamburrate passo mm 100, boccole nylon e tenuta laterale in alluminio, comprensiva di ogni onere e magistero per dare l’opera finita a perfetta regola d’arte. Dim. 1400*1110 mm		cad	€ 244,33
8236	IMPIANTI TERMICI - Distribuzione aria -	T.21.023z.51	Fornitura e posa in opera di serranda di regolazi ... l’opera finita a perfetta regola d’arte. Dim. 1400*1210 mm	Fornitura e posa in opera di serranda di regolazione rettangolare in acciaio con comando progressivo manuale, alette tamburrate passo mm 100, boccole nylon e tenuta laterale in alluminio, comprensiva di ogni onere e magistero per dare l’opera finita a perfetta regola d’arte. Dim. 1400*1210 mm		cad	€ 258,50
8237	IMPIANTI TERMICI - Distribuzione aria -	T.21.023z.52	Fornitura e posa in opera di serranda di regolazi ... l’opera finita a perfetta regola d’arte. Dim. 1400*1310 mm	Fornitura e posa in opera di serranda di regolazione rettangolare in acciaio con comando progressivo manuale, alette tamburrate passo mm 100, boccole nylon e tenuta laterale in alluminio, comprensiva di ogni onere e magistero per dare l’opera finita a perfetta regola d’arte. Dim. 1400*1310 mm		cad	€ 272,25
8238	IMPIANTI TERMICI - Distribuzione aria -	T.21.023z.53	Fornitura e posa in opera di serranda di regolazi ... l’opera finita a perfetta regola d’arte. Dim. 1400*1410 mm	Fornitura e posa in opera di serranda di regolazione rettangolare in acciaio con comando progressivo manuale, alette tamburrate passo mm 100, boccole nylon e tenuta laterale in alluminio, comprensiva di ogni onere e magistero per dare l’opera finita a perfetta regola d’arte. Dim. 1400*1410 mm		cad	€ 286,02
8239	IMPIANTI TERMICI - Distribuzione aria -	T.21.023z.54	Fornitura e posa in opera di serranda di regolazi ... l’opera finita a perfetta regola d’arte. Dim. 1500*510 mm	Fornitura e posa in opera di serranda di regolazione rettangolare in acciaio con comando progressivo manuale, alette tamburrate passo mm 100, boccole nylon e tenuta laterale in alluminio, comprensiva di ogni onere e magistero per dare l’opera finita a perfetta regola d’arte. Dim. 1500*510 mm		cad	€ 173,18
8240	IMPIANTI TERMICI - Distribuzione aria -	T.21.023z.55	Fornitura e posa in opera di serranda di regolazi ... l’opera finita a perfetta regola d’arte. Dim. 1500*610 mm	Fornitura e posa in opera di serranda di regolazione rettangolare in acciaio con comando progressivo manuale, alette tamburrate passo mm 100, boccole nylon e tenuta laterale in alluminio, comprensiva di ogni onere e magistero per dare l’opera finita a perfetta regola d’arte. Dim. 1500*610 mm		cad	€ 182,12
8241	IMPIANTI TERMICI - Distribuzione aria -	T.21.023z.56	Fornitura e posa in opera di serranda di regolazi ... l’opera finita a perfetta regola d’arte. Dim. 1500*710 mm	Fornitura e posa in opera di serranda di regolazione rettangolare in acciaio con comando progressivo manuale, alette tamburrate passo mm 100, boccole nylon e tenuta laterale in alluminio, comprensiva di ogni onere e magistero per dare l’opera finita a perfetta regola d’arte. Dim. 1500*710 mm		cad	€ 196,35
8242	IMPIANTI TERMICI - Distribuzione aria -	T.21.023z.57	Fornitura e posa in opera di serranda di regolazi ... l’opera finita a perfetta regola d’arte. Dim. 1500*810 mm	Fornitura e posa in opera di serranda di regolazione rettangolare in acciaio con comando progressivo manuale, alette tamburrate passo mm 100, boccole nylon e tenuta laterale in alluminio, comprensiva di ogni onere e magistero per dare l’opera finita a perfetta regola d’arte. Dim. 1500*810 mm		cad	€ 210,50
8243	IMPIANTI TERMICI - Distribuzione aria -	T.21.023z.58	Fornitura e posa in opera di serranda di regolazi ... l’opera finita a perfetta regola d’arte. Dim. 1500*910 mm	Fornitura e posa in opera di serranda di regolazione rettangolare in acciaio con comando progressivo manuale, alette tamburrate passo mm 100, boccole nylon e tenuta laterale in alluminio, comprensiva di ogni onere e magistero per dare l’opera finita a perfetta regola d’arte. Dim. 1500*910 mm		cad	€ 224,25
8244	IMPIANTI TERMICI - Distribuzione aria -	T.21.023z.59	Fornitura e posa in opera di serranda di regolazi ... l’opera finita a perfetta regola d’arte. Dim. 1500*1010 mm	Fornitura e posa in opera di serranda di regolazione rettangolare in acciaio con comando progressivo manuale, alette tamburrate passo mm 100, boccole nylon e tenuta laterale in alluminio, comprensiva di ogni onere e magistero per dare l’opera finita a perfetta regola d’arte. Dim. 1500*1010 mm		cad	€ 238,48
8245	IMPIANTI TERMICI - Distribuzione aria -	T.21.023z.60	Fornitura e posa in opera di serranda di regolazi ... l’opera finita a perfetta regola d’arte. Dim. 1500*1110 mm	Fornitura e posa in opera di serranda di regolazione rettangolare in acciaio con comando progressivo manuale, alette tamburrate passo mm 100, boccole nylon e tenuta laterale in alluminio, comprensiva di ogni onere e magistero per dare l’opera finita a perfetta regola d’arte. Dim. 1500*1110 mm		cad	€ 252,71
8246	IMPIANTI TERMICI - Distribuzione aria -	T.21.023z.61	Fornitura e posa in opera di serranda di regolazi ... l’opera finita a perfetta regola d’arte. Dim. 1500*1210 mm	Fornitura e posa in opera di serranda di regolazione rettangolare in acciaio con comando progressivo manuale, alette tamburrate passo mm 100, boccole nylon e tenuta laterale in alluminio, comprensiva di ogni onere e magistero per dare l’opera finita a perfetta regola d’arte. Dim. 1500*1210 mm		cad	€ 266,37
8247	IMPIANTI TERMICI - Distribuzione aria -	T.21.023z.62	Fornitura e posa in opera di serranda di regolazi ... l’opera finita a perfetta regola d’arte. Dim. 1500*1310 mm	Fornitura e posa in opera di serranda di regolazione rettangolare in acciaio con comando progressivo manuale, alette tamburrate passo mm 100, boccole nylon e tenuta laterale in alluminio, comprensiva di ogni onere e magistero per dare l’opera finita a perfetta regola d’arte. Dim. 1500*1310 mm		cad	€ 280,60
8248	IMPIANTI TERMICI - Distribuzione aria -	T.21.023z.63	Fornitura e posa in opera di serranda di regolazi ... l’opera finita a perfetta regola d’arte. Dim. 1500*1410 mm	Fornitura e posa in opera di serranda di regolazione rettangolare in acciaio con comando progressivo manuale, alette tamburrate passo mm 100, boccole nylon e tenuta laterale in alluminio, comprensiva di ogni onere e magistero per dare l’opera finita a perfetta regola d’arte. Dim. 1500*1410 mm		cad	€ 294,36
8249	IMPIANTI TERMICI - Distribuzione aria -	T.21.023z.64	Fornitura e posa in opera di serranda di regolazi ... l’opera finita a perfetta regola d’arte. Dim. 1500*1510 mm	Fornitura e posa in opera di serranda di regolazione rettangolare in acciaio con comando progressivo manuale, alette tamburrate passo mm 100, boccole nylon e tenuta laterale in alluminio, comprensiva di ogni onere e magistero per dare l’opera finita a perfetta regola d’arte. Dim. 1500*1510 mm		cad	€ 308,49
8250	IMPIANTI TERMICI - Distribuzione aria -	T.21.024a	Fornitura e posa in opera di serranda tagliafuoco circola ... inita a perfetta regola d’arte. Diametro interno = mm 200.	Fornitura e posa in opera di serranda tagliafuoco circolare REI 120, struttura in acciaio zincato spessore 15/10, profondità mm 400, otturatore in cartongesso spessore 48 mm, con fusibile metallico tarato a 72°C, compreso microinterruttore elettrico di fine corsa, certificata secondo circolare 14/9/61 n. 91 e D.M. 30/11/93, comprensiva di ogni onere e magistero per dare l’opera finita a perfetta regola d’arte. Diametro interno = mm 200.		cad	€ 158,75
8251	IMPIANTI TERMICI - Distribuzione aria -	T.21.024b	Fornitura e posa in opera di serranda tagliafuoco circola ... inita a perfetta regola d’arte. Diametro interno = mm 250.	Fornitura e posa in opera di serranda tagliafuoco circolare REI 120, struttura in acciaio zincato spessore 15/10, profondità mm 400, otturatore in cartongesso spessore 48 mm, con fusibile metallico tarato a 72°C, compreso microinterruttore elettrico di fine corsa, certificata secondo circolare 14/9/61 n. 91 e D.M. 30/11/93, comprensiva di ogni onere e magistero per dare l’opera finita a perfetta regola d’arte. Diametro interno = mm 250.		cad	€ 169,43
8252	IMPIANTI TERMICI - Distribuzione aria -	T.21.024c	Fornitura e posa in opera di serranda tagliafuoco circola ... inita a perfetta regola d’arte. Diametro interno = mm 315.	Fornitura e posa in opera di serranda tagliafuoco circolare REI 120, struttura in acciaio zincato spessore 15/10, profondità mm 400, otturatore in cartongesso spessore 48 mm, con fusibile metallico tarato a 72°C, compreso microinterruttore elettrico di fine corsa, certificata secondo circolare 14/9/61 n. 91 e D.M. 30/11/93, comprensiva di ogni onere e magistero per dare l’opera finita a perfetta regola d’arte. Diametro interno = mm 315.		cad	€ 184,13
8253	IMPIANTI TERMICI - Distribuzione aria -	T.21.024d	Fornitura e posa in opera di serranda tagliafuoco circola ... inita a perfetta regola d’arte. Diametro interno = mm 355.	Fornitura e posa in opera di serranda tagliafuoco circolare REI 120, struttura in acciaio zincato spessore 15/10, profondità mm 400, otturatore in cartongesso spessore 48 mm, con fusibile metallico tarato a 72°C, compreso microinterruttore elettrico di fine corsa, certificata secondo circolare 14/9/61 n. 91 e D.M. 30/11/93, comprensiva di ogni onere e magistero per dare l’opera finita a perfetta regola d’arte. Diametro interno = mm 355.		cad	€ 193,05
8254	IMPIANTI TERMICI - Distribuzione aria -	T.21.024e	Fornitura e posa in opera di serranda tagliafuoco circola ... inita a perfetta regola d’arte. Diametro interno = mm 400.	Fornitura e posa in opera di serranda tagliafuoco circolare REI 120, struttura in acciaio zincato spessore 15/10, profondità mm 400, otturatore in cartongesso spessore 48 mm, con fusibile metallico tarato a 72°C, compreso microinterruttore elettrico di fine corsa, certificata secondo circolare 14/9/61 n. 91 e D.M. 30/11/93, comprensiva di ogni onere e magistero per dare l’opera finita a perfetta regola d’arte. Diametro interno = mm 400.		cad	€ 203,10
8255	IMPIANTI TERMICI - Distribuzione aria -	T.21.024f	Fornitura e posa in opera di serranda tagliafuoco circola ... inita a perfetta regola d’arte. Diametro interno = mm 450.	Fornitura e posa in opera di serranda tagliafuoco circolare REI 120, struttura in acciaio zincato spessore 15/10, profondità mm 400, otturatore in cartongesso spessore 48 mm, con fusibile metallico tarato a 72°C, compreso microinterruttore elettrico di fine corsa, certificata secondo circolare 14/9/61 n. 91 e D.M. 30/11/93, comprensiva di ogni onere e magistero per dare l’opera finita a perfetta regola d’arte. Diametro interno = mm 450.		cad	€ 223,65
8256	IMPIANTI TERMICI - Distribuzione aria -	T.21.024g	Fornitura e posa in opera di serranda tagliafuoco circola ... inita a perfetta regola d’arte. Diametro interno = mm 500.	Fornitura e posa in opera di serranda tagliafuoco circolare REI 120, struttura in acciaio zincato spessore 15/10, profondità mm 400, otturatore in cartongesso spessore 48 mm, con fusibile metallico tarato a 72°C, compreso microinterruttore elettrico di fine corsa, certificata secondo circolare 14/9/61 n. 91 e D.M. 30/11/93, comprensiva di ogni onere e magistero per dare l’opera finita a perfetta regola d’arte. Diametro interno = mm 500.		cad	€ 233,70
8257	IMPIANTI TERMICI - Distribuzione aria -	T.21.024h	Fornitura e posa in opera di serranda tagliafuoco circola ... inita a perfetta regola d’arte. Diametro interno = mm 550.	Fornitura e posa in opera di serranda tagliafuoco circolare REI 120, struttura in acciaio zincato spessore 15/10, profondità mm 400, otturatore in cartongesso spessore 48 mm, con fusibile metallico tarato a 72°C, compreso microinterruttore elettrico di fine corsa, certificata secondo circolare 14/9/61 n. 91 e D.M. 30/11/93, comprensiva di ogni onere e magistero per dare l’opera finita a perfetta regola d’arte. Diametro interno = mm 550.		cad	€ 254,25
8258	IMPIANTI TERMICI - Distribuzione aria -	T.21.024i	Fornitura e posa in opera di serranda tagliafuoco circola ... inita a perfetta regola d’arte. Diametro interno = mm 630.	Fornitura e posa in opera di serranda tagliafuoco circolare REI 120, struttura in acciaio zincato spessore 15/10, profondità mm 400, otturatore in cartongesso spessore 48 mm, con fusibile metallico tarato a 72°C, compreso microinterruttore elettrico di fine corsa, certificata secondo circolare 14/9/61 n. 91 e D.M. 30/11/93, comprensiva di ogni onere e magistero per dare l’opera finita a perfetta regola d’arte. Diametro interno = mm 630.		cad	€ 287,93
8259	IMPIANTI TERMICI - Distribuzione aria -	T.21.024l	Fornitura e posa in opera di serranda tagliafuoco circola ... inita a perfetta regola d’arte. Diametro interno = mm 700.	Fornitura e posa in opera di serranda tagliafuoco circolare REI 120, struttura in acciaio zincato spessore 15/10, profondità mm 400, otturatore in cartongesso spessore 48 mm, con fusibile metallico tarato a 72°C, compreso microinterruttore elettrico di fine corsa, certificata secondo circolare 14/9/61 n. 91 e D.M. 30/11/93, comprensiva di ogni onere e magistero per dare l’opera finita a perfetta regola d’arte. Diametro interno = mm 700.		cad	€ 322,80
8260	IMPIANTI TERMICI - Distribuzione aria -	T.21.024m	Fornitura e posa in opera di serranda tagliafuoco circola ... inita a perfetta regola d’arte. Diametro interno = mm 800.	Fornitura e posa in opera di serranda tagliafuoco circolare REI 120, struttura in acciaio zincato spessore 15/10, profondità mm 400, otturatore in cartongesso spessore 48 mm, con fusibile metallico tarato a 72°C, compreso microinterruttore elettrico di fine corsa, certificata secondo circolare 14/9/61 n. 91 e D.M. 30/11/93, comprensiva di ogni onere e magistero per dare l’opera finita a perfetta regola d’arte. Diametro interno = mm 800.		cad	€ 363,10
8261	IMPIANTI TERMICI - Distribuzione aria -	T.21.025a	Fornitura e posa in opera di serranda tagliafuoco circola ... inita a perfetta regola d’arte. Diametro interno = mm 200.	Fornitura e posa in opera di serranda tagliafuoco circolare REI 180, struttura in acciaio zincato spessore 15/10, profondità mm 400, otturatore in cartongesso spessore 48 mm, con fusibile metallico tarato a 72°C, compreso microinterruttore elettrico di fine corsa, certificata secondo circolare 14/9/61 n. 91 e D.M. 30/11/93, comprensiva di ogni onere e magistero per dare l’opera finita a perfetta regola d’arte. Diametro interno = mm 200.		cad	€ 211,66
8262	IMPIANTI TERMICI - Distribuzione aria -	T.21.025b	Fornitura e posa in opera di serranda tagliafuoco circola ... inita a perfetta regola d’arte. Diametro interno = mm 250.	Fornitura e posa in opera di serranda tagliafuoco circolare REI 180, struttura in acciaio zincato spessore 15/10, profondità mm 400, otturatore in cartongesso spessore 48 mm, con fusibile metallico tarato a 72°C, compreso microinterruttore elettrico di fine corsa, certificata secondo circolare 14/9/61 n. 91 e D.M. 30/11/93, comprensiva di ogni onere e magistero per dare l’opera finita a perfetta regola d’arte. Diametro interno = mm 250.		cad	€ 225,90
8263	IMPIANTI TERMICI - Distribuzione aria -	T.21.025c	Fornitura e posa in opera di serranda tagliafuoco circola ... inita a perfetta regola d’arte. Diametro interno = mm 315.	Fornitura e posa in opera di serranda tagliafuoco circolare REI 180, struttura in acciaio zincato spessore 15/10, profondità mm 400, otturatore in cartongesso spessore 48 mm, con fusibile metallico tarato a 72°C, compreso microinterruttore elettrico di fine corsa, certificata secondo circolare 14/9/61 n. 91 e D.M. 30/11/93, comprensiva di ogni onere e magistero per dare l’opera finita a perfetta regola d’arte. Diametro interno = mm 315.		cad	€ 245,50
8264	IMPIANTI TERMICI - Distribuzione aria -	T.21.025d	Fornitura e posa in opera di serranda tagliafuoco circola ... inita a perfetta regola d’arte. Diametro interno = mm 355.	Fornitura e posa in opera di serranda tagliafuoco circolare REI 180, struttura in acciaio zincato spessore 15/10, profondità mm 400, otturatore in cartongesso spessore 48 mm, con fusibile metallico tarato a 72°C, compreso microinterruttore elettrico di fine corsa, certificata secondo circolare 14/9/61 n. 91 e D.M. 30/11/93, comprensiva di ogni onere e magistero per dare l’opera finita a perfetta regola d’arte. Diametro interno = mm 355.		cad	€ 257,39
8265	IMPIANTI TERMICI - Distribuzione aria -	T.21.025e	Fornitura e posa in opera di serranda tagliafuoco circola ... inita a perfetta regola d’arte. Diametro interno = mm 400.	Fornitura e posa in opera di serranda tagliafuoco circolare REI 180, struttura in acciaio zincato spessore 15/10, profondità mm 400, otturatore in cartongesso spessore 48 mm, con fusibile metallico tarato a 72°C, compreso microinterruttore elettrico di fine corsa, certificata secondo circolare 14/9/61 n. 91 e D.M. 30/11/93, comprensiva di ogni onere e magistero per dare l’opera finita a perfetta regola d’arte. Diametro interno = mm 400.		cad	€ 270,79
8266	IMPIANTI TERMICI - Distribuzione aria -	T.21.025f	Fornitura e posa in opera di serranda tagliafuoco circola ... inita a perfetta regola d’arte. Diametro interno = mm 450.	Fornitura e posa in opera di serranda tagliafuoco circolare REI 180, struttura in acciaio zincato spessore 15/10, profondità mm 400, otturatore in cartongesso spessore 48 mm, con fusibile metallico tarato a 72°C, compreso microinterruttore elettrico di fine corsa, certificata secondo circolare 14/9/61 n. 91 e D.M. 30/11/93, comprensiva di ogni onere e magistero per dare l’opera finita a perfetta regola d’arte. Diametro interno = mm 450.		cad	€ 298,19
8267	IMPIANTI TERMICI - Distribuzione aria -	T.21.025g	Fornitura e posa in opera di serranda tagliafuoco circola ... inita a perfetta regola d’arte. Diametro interno = mm 500.	Fornitura e posa in opera di serranda tagliafuoco circolare REI 180, struttura in acciaio zincato spessore 15/10, profondità mm 400, otturatore in cartongesso spessore 48 mm, con fusibile metallico tarato a 72°C, compreso microinterruttore elettrico di fine corsa, certificata secondo circolare 14/9/61 n. 91 e D.M. 30/11/93, comprensiva di ogni onere e magistero per dare l’opera finita a perfetta regola d’arte. Diametro interno = mm 500.		cad	€ 311,59
8268	IMPIANTI TERMICI - Distribuzione aria -	T.21.025h	Fornitura e posa in opera di serranda tagliafuoco circola ... inita a perfetta regola d’arte. Diametro interno = mm 550.	Fornitura e posa in opera di serranda tagliafuoco circolare REI 180, struttura in acciaio zincato spessore 15/10, profondità mm 400, otturatore in cartongesso spessore 48 mm, con fusibile metallico tarato a 72°C, compreso microinterruttore elettrico di fine corsa, certificata secondo circolare 14/9/61 n. 91 e D.M. 30/11/93, comprensiva di ogni onere e magistero per dare l’opera finita a perfetta regola d’arte. Diametro interno = mm 550.		cad	€ 338,99
8269	IMPIANTI TERMICI - Distribuzione aria -	T.21.025i	Fornitura e posa in opera di serranda tagliafuoco circola ... inita a perfetta regola d’arte. Diametro interno = mm 630.	Fornitura e posa in opera di serranda tagliafuoco circolare REI 180, struttura in acciaio zincato spessore 15/10, profondità mm 400, otturatore in cartongesso spessore 48 mm, con fusibile metallico tarato a 72°C, compreso microinterruttore elettrico di fine corsa, certificata secondo circolare 14/9/61 n. 91 e D.M. 30/11/93, comprensiva di ogni onere e magistero per dare l’opera finita a perfetta regola d’arte. Diametro interno = mm 630.		cad	€ 383,89
8270	IMPIANTI TERMICI - Distribuzione aria -	T.21.025l	Fornitura e posa in opera di serranda tagliafuoco circola ... inita a perfetta regola d’arte. Diametro interno = mm 700.	Fornitura e posa in opera di serranda tagliafuoco circolare REI 180, struttura in acciaio zincato spessore 15/10, profondità mm 400, otturatore in cartongesso spessore 48 mm, con fusibile metallico tarato a 72°C, compreso microinterruttore elettrico di fine corsa, certificata secondo circolare 14/9/61 n. 91 e D.M. 30/11/93, comprensiva di ogni onere e magistero per dare l’opera finita a perfetta regola d’arte. Diametro interno = mm 700.		cad	€ 430,38
8271	IMPIANTI TERMICI - Distribuzione aria -	T.21.025m	Fornitura e posa in opera di serranda tagliafuoco circola ... inita a perfetta regola d’arte. Diametro interno = mm 800.	Fornitura e posa in opera di serranda tagliafuoco circolare REI 180, struttura in acciaio zincato spessore 15/10, profondità mm 400, otturatore in cartongesso spessore 48 mm, con fusibile metallico tarato a 72°C, compreso microinterruttore elettrico di fine corsa, certificata secondo circolare 14/9/61 n. 91 e D.M. 30/11/93, comprensiva di ogni onere e magistero per dare l’opera finita a perfetta regola d’arte. Diametro interno = mm 800.		cad	€ 484,12
8272	IMPIANTI TERMICI - Distribuzione aria -	T.21.026a	Fornitura e posa in opera di serranda tagliafuoco retta ... e l’opera finita a perfetta regola d’arte. Dim. 200*200 mm	Fornitura e posa in opera di serranda tagliafuoco rettangolare REI 120, struttura in acciaio zincato spessore 15/10, profondità mm 400, otturatore in cartongesso spessore 48 mm, con fusibile metallico tarato a 72°C, compreso microinterruttore elettrico di fine corsa, certificata secondo circolare 14/9/61 n. 91 e D.M. 30/11/93, comprensiva di ogni onere e magistero per dare l’opera finita a perfetta regola d’arte. Dim. 200*200 mm		cad	€ 151,82
8273	IMPIANTI TERMICI - Distribuzione aria -	T.21.026b	Fornitura e posa in opera di serranda tagliafuoco retta ... e l’opera finita a perfetta regola d’arte. Dim. 300*200 mm	Fornitura e posa in opera di serranda tagliafuoco rettangolare REI 120, struttura in acciaio zincato spessore 15/10, profondità mm 400, otturatore in cartongesso spessore 48 mm, con fusibile metallico tarato a 72°C, compreso microinterruttore elettrico di fine corsa, certificata secondo circolare 14/9/61 n. 91 e D.M. 30/11/93, comprensiva di ogni onere e magistero per dare l’opera finita a perfetta regola d’arte. Dim. 300*200 mm		cad	€ 164,05
8274	IMPIANTI TERMICI - Distribuzione aria -	T.21.026c	Fornitura e posa in opera di serranda tagliafuoco retta ... e l’opera finita a perfetta regola d’arte. Dim. 300*300 mm	Fornitura e posa in opera di serranda tagliafuoco rettangolare REI 120, struttura in acciaio zincato spessore 15/10, profondità mm 400, otturatore in cartongesso spessore 48 mm, con fusibile metallico tarato a 72°C, compreso microinterruttore elettrico di fine corsa, certificata secondo circolare 14/9/61 n. 91 e D.M. 30/11/93, comprensiva di ogni onere e magistero per dare l’opera finita a perfetta regola d’arte. Dim. 300*300 mm		cad	€ 173,36
8275	IMPIANTI TERMICI - Distribuzione aria -	T.21.026d	Fornitura e posa in opera di serranda tagliafuoco retta ... e l’opera finita a perfetta regola d’arte. Dim. 400*200 mm	Fornitura e posa in opera di serranda tagliafuoco rettangolare REI 120, struttura in acciaio zincato spessore 15/10, profondità mm 400, otturatore in cartongesso spessore 48 mm, con fusibile metallico tarato a 72°C, compreso microinterruttore elettrico di fine corsa, certificata secondo circolare 14/9/61 n. 91 e D.M. 30/11/93, comprensiva di ogni onere e magistero per dare l’opera finita a perfetta regola d’arte. Dim. 400*200 mm		cad	€ 169,94
8276	IMPIANTI TERMICI - Distribuzione aria -	T.21.026e	Fornitura e posa in opera di serranda tagliafuoco retta ... e l’opera finita a perfetta regola d’arte. Dim. 400*300 mm	Fornitura e posa in opera di serranda tagliafuoco rettangolare REI 120, struttura in acciaio zincato spessore 15/10, profondità mm 400, otturatore in cartongesso spessore 48 mm, con fusibile metallico tarato a 72°C, compreso microinterruttore elettrico di fine corsa, certificata secondo circolare 14/9/61 n. 91 e D.M. 30/11/93, comprensiva di ogni onere e magistero per dare l’opera finita a perfetta regola d’arte. Dim. 400*300 mm		cad	€ 186,07
8277	IMPIANTI TERMICI - Distribuzione aria -	T.21.026f	Fornitura e posa in opera di serranda tagliafuoco retta ... e l’opera finita a perfetta regola d’arte. Dim. 400*400 mm	Fornitura e posa in opera di serranda tagliafuoco rettangolare REI 120, struttura in acciaio zincato spessore 15/10, profondità mm 400, otturatore in cartongesso spessore 48 mm, con fusibile metallico tarato a 72°C, compreso microinterruttore elettrico di fine corsa, certificata secondo circolare 14/9/61 n. 91 e D.M. 30/11/93, comprensiva di ogni onere e magistero per dare l’opera finita a perfetta regola d’arte. Dim. 400*400 mm		cad	€ 199,82
8278	IMPIANTI TERMICI - Distribuzione aria -	T.21.026g	Fornitura e posa in opera di serranda tagliafuoco retta ... e l’opera finita a perfetta regola d’arte. Dim. 500*200 mm	Fornitura e posa in opera di serranda tagliafuoco rettangolare REI 120, struttura in acciaio zincato spessore 15/10, profondità mm 400, otturatore in cartongesso spessore 48 mm, con fusibile metallico tarato a 72°C, compreso microinterruttore elettrico di fine corsa, certificata secondo circolare 14/9/61 n. 91 e D.M. 30/11/93, comprensiva di ogni onere e magistero per dare l’opera finita a perfetta regola d’arte. Dim. 500*200 mm		cad	€ 182,97
8279	IMPIANTI TERMICI - Distribuzione aria -	T.21.026h	Fornitura e posa in opera di serranda tagliafuoco retta ... e l’opera finita a perfetta regola d’arte. Dim. 500*300 mm	Fornitura e posa in opera di serranda tagliafuoco rettangolare REI 120, struttura in acciaio zincato spessore 15/10, profondità mm 400, otturatore in cartongesso spessore 48 mm, con fusibile metallico tarato a 72°C, compreso microinterruttore elettrico di fine corsa, certificata secondo circolare 14/9/61 n. 91 e D.M. 30/11/93, comprensiva di ogni onere e magistero per dare l’opera finita a perfetta regola d’arte. Dim. 500*300 mm		cad	€ 200,14
8280	IMPIANTI TERMICI - Distribuzione aria -	T.21.026i	Fornitura e posa in opera di serranda tagliafuoco retta ... e l’opera finita a perfetta regola d’arte. Dim. 500*400 mm	Fornitura e posa in opera di serranda tagliafuoco rettangolare REI 120, struttura in acciaio zincato spessore 15/10, profondità mm 400, otturatore in cartongesso spessore 48 mm, con fusibile metallico tarato a 72°C, compreso microinterruttore elettrico di fine corsa, certificata secondo circolare 14/9/61 n. 91 e D.M. 30/11/93, comprensiva di ogni onere e magistero per dare l’opera finita a perfetta regola d’arte. Dim. 500*400 mm		cad	€ 211,90
8281	IMPIANTI TERMICI - Distribuzione aria -	T.21.026l	Fornitura e posa in opera di serranda tagliafuoco retta ... e l’opera finita a perfetta regola d’arte. Dim. 500*500 mm	Fornitura e posa in opera di serranda tagliafuoco rettangolare REI 120, struttura in acciaio zincato spessore 15/10, profondità mm 400, otturatore in cartongesso spessore 48 mm, con fusibile metallico tarato a 72°C, compreso microinterruttore elettrico di fine corsa, certificata secondo circolare 14/9/61 n. 91 e D.M. 30/11/93, comprensiva di ogni onere e magistero per dare l’opera finita a perfetta regola d’arte. Dim. 500*500 mm		cad	€ 225,18
8282	IMPIANTI TERMICI - Distribuzione aria -	T.21.026m	Fornitura e posa in opera di serranda tagliafuoco retta ... e l’opera finita a perfetta regola d’arte. Dim. 600*300 mm	Fornitura e posa in opera di serranda tagliafuoco rettangolare REI 120, struttura in acciaio zincato spessore 15/10, profondità mm 400, otturatore in cartongesso spessore 48 mm, con fusibile metallico tarato a 72°C, compreso microinterruttore elettrico di fine corsa, certificata secondo circolare 14/9/61 n. 91 e D.M. 30/11/93, comprensiva di ogni onere e magistero per dare l’opera finita a perfetta regola d’arte. Dim. 600*300 mm		cad	€ 210,95
8283	IMPIANTI TERMICI - Distribuzione aria -	T.21.026n	Fornitura e posa in opera di serranda tagliafuoco retta ... e l’opera finita a perfetta regola d’arte. Dim. 600*400 mm	Fornitura e posa in opera di serranda tagliafuoco rettangolare REI 120, struttura in acciaio zincato spessore 15/10, profondità mm 400, otturatore in cartongesso spessore 48 mm, con fusibile metallico tarato a 72°C, compreso microinterruttore elettrico di fine corsa, certificata secondo circolare 14/9/61 n. 91 e D.M. 30/11/93, comprensiva di ogni onere e magistero per dare l’opera finita a perfetta regola d’arte. Dim. 600*400 mm		cad	€ 223,20
8284	IMPIANTI TERMICI - Distribuzione aria -	T.21.026o	Fornitura e posa in opera di serranda tagliafuoco retta ... e l’opera finita a perfetta regola d’arte. Dim. 600*500 mm	Fornitura e posa in opera di serranda tagliafuoco rettangolare REI 120, struttura in acciaio zincato spessore 15/10, profondità mm 400, otturatore in cartongesso spessore 48 mm, con fusibile metallico tarato a 72°C, compreso microinterruttore elettrico di fine corsa, certificata secondo circolare 14/9/61 n. 91 e D.M. 30/11/93, comprensiva di ogni onere e magistero per dare l’opera finita a perfetta regola d’arte. Dim. 600*500 mm		cad	€ 239,84
8285	IMPIANTI TERMICI - Distribuzione aria -	T.21.026p	Fornitura e posa in opera di serranda tagliafuoco retta ... e l’opera finita a perfetta regola d’arte. Dim. 600*600 mm	Fornitura e posa in opera di serranda tagliafuoco rettangolare REI 120, struttura in acciaio zincato spessore 15/10, profondità mm 400, otturatore in cartongesso spessore 48 mm, con fusibile metallico tarato a 72°C, compreso microinterruttore elettrico di fine corsa, certificata secondo circolare 14/9/61 n. 91 e D.M. 30/11/93, comprensiva di ogni onere e magistero per dare l’opera finita a perfetta regola d’arte. Dim. 600*600 mm		cad	€ 251,14
8286	IMPIANTI TERMICI - Distribuzione aria -	T.21.026q	Fornitura e posa in opera di serranda tagliafuoco retta ... e l’opera finita a perfetta regola d’arte. Dim. 700*300 mm	Fornitura e posa in opera di serranda tagliafuoco rettangolare REI 120, struttura in acciaio zincato spessore 15/10, profondità mm 400, otturatore in cartongesso spessore 48 mm, con fusibile metallico tarato a 72°C, compreso microinterruttore elettrico di fine corsa, certificata secondo circolare 14/9/61 n. 91 e D.M. 30/11/93, comprensiva di ogni onere e magistero per dare l’opera finita a perfetta regola d’arte. Dim. 700*300 mm		cad	€ 223,14
8287	IMPIANTI TERMICI - Distribuzione aria -	T.21.026r	Fornitura e posa in opera di serranda tagliafuoco retta ... e l’opera finita a perfetta regola d’arte. Dim. 700*400 mm	Fornitura e posa in opera di serranda tagliafuoco rettangolare REI 120, struttura in acciaio zincato spessore 15/10, profondità mm 400, otturatore in cartongesso spessore 48 mm, con fusibile metallico tarato a 72°C, compreso microinterruttore elettrico di fine corsa, certificata secondo circolare 14/9/61 n. 91 e D.M. 30/11/93, comprensiva di ogni onere e magistero per dare l’opera finita a perfetta regola d’arte. Dim. 700*400 mm		cad	€ 239,84
8288	IMPIANTI TERMICI - Distribuzione aria -	T.21.026s	Fornitura e posa in opera di serranda tagliafuoco retta ... e l’opera finita a perfetta regola d’arte. Dim. 700*500 mm	Fornitura e posa in opera di serranda tagliafuoco rettangolare REI 120, struttura in acciaio zincato spessore 15/10, profondità mm 400, otturatore in cartongesso spessore 48 mm, con fusibile metallico tarato a 72°C, compreso microinterruttore elettrico di fine corsa, certificata secondo circolare 14/9/61 n. 91 e D.M. 30/11/93, comprensiva di ogni onere e magistero per dare l’opera finita a perfetta regola d’arte. Dim. 700*500 mm		cad	€ 256,54
8289	IMPIANTI TERMICI - Distribuzione aria -	T.21.026t	Fornitura e posa in opera di serranda tagliafuoco retta ... e l’opera finita a perfetta regola d’arte. Dim. 700*600 mm	Fornitura e posa in opera di serranda tagliafuoco rettangolare REI 120, struttura in acciaio zincato spessore 15/10, profondità mm 400, otturatore in cartongesso spessore 48 mm, con fusibile metallico tarato a 72°C, compreso microinterruttore elettrico di fine corsa, certificata secondo circolare 14/9/61 n. 91 e D.M. 30/11/93, comprensiva di ogni onere e magistero per dare l’opera finita a perfetta regola d’arte. Dim. 700*600 mm		cad	€ 271,15
8290	IMPIANTI TERMICI - Distribuzione aria -	T.21.026u	Fornitura e posa in opera di serranda tagliafuoco retta ... e l’opera finita a perfetta regola d’arte. Dim. 700*700 mm	Fornitura e posa in opera di serranda tagliafuoco rettangolare REI 120, struttura in acciaio zincato spessore 15/10, profondità mm 400, otturatore in cartongesso spessore 48 mm, con fusibile metallico tarato a 72°C, compreso microinterruttore elettrico di fine corsa, certificata secondo circolare 14/9/61 n. 91 e D.M. 30/11/93, comprensiva di ogni onere e magistero per dare l’opera finita a perfetta regola d’arte. Dim. 700*700 mm		cad	€ 284,90
8291	IMPIANTI TERMICI - Distribuzione aria -	T.21.026v	Fornitura e posa in opera di serranda tagliafuoco retta ... e l’opera finita a perfetta regola d’arte. Dim. 800*300 mm	Fornitura e posa in opera di serranda tagliafuoco rettangolare REI 120, struttura in acciaio zincato spessore 15/10, profondità mm 400, otturatore in cartongesso spessore 48 mm, con fusibile metallico tarato a 72°C, compreso microinterruttore elettrico di fine corsa, certificata secondo circolare 14/9/61 n. 91 e D.M. 30/11/93, comprensiva di ogni onere e magistero per dare l’opera finita a perfetta regola d’arte. Dim. 800*300 mm		cad	€ 233,01
8292	IMPIANTI TERMICI - Distribuzione aria -	T.21.026w	Fornitura e posa in opera di serranda tagliafuoco retta ... e l’opera finita a perfetta regola d’arte. Dim. 800*600 mm	Fornitura e posa in opera di serranda tagliafuoco rettangolare REI 120, struttura in acciaio zincato spessore 15/10, profondità mm 400, otturatore in cartongesso spessore 48 mm, con fusibile metallico tarato a 72°C, compreso microinterruttore elettrico di fine corsa, certificata secondo circolare 14/9/61 n. 91 e D.M. 30/11/93, comprensiva di ogni onere e magistero per dare l’opera finita a perfetta regola d’arte. Dim. 800*600 mm		cad	€ 286,77
8293	IMPIANTI TERMICI - Distribuzione aria -	T.21.026x	Fornitura e posa in opera di serranda tagliafuoco retta ... e l’opera finita a perfetta regola d’arte. Dim. 800*400 mm	Fornitura e posa in opera di serranda tagliafuoco rettangolare REI 120, struttura in acciaio zincato spessore 15/10, profondità mm 400, otturatore in cartongesso spessore 48 mm, con fusibile metallico tarato a 72°C, compreso microinterruttore elettrico di fine corsa, certificata secondo circolare 14/9/61 n. 91 e D.M. 30/11/93, comprensiva di ogni onere e magistero per dare l’opera finita a perfetta regola d’arte. Dim. 800*400 mm		cad	€ 247,15
8294	IMPIANTI TERMICI - Distribuzione aria -	T.21.026y	Fornitura e posa in opera di serranda tagliafuoco retta ... e l’opera finita a perfetta regola d’arte. Dim. 800*500 mm	Fornitura e posa in opera di serranda tagliafuoco rettangolare REI 120, struttura in acciaio zincato spessore 15/10, profondità mm 400, otturatore in cartongesso spessore 48 mm, con fusibile metallico tarato a 72°C, compreso microinterruttore elettrico di fine corsa, certificata secondo circolare 14/9/61 n. 91 e D.M. 30/11/93, comprensiva di ogni onere e magistero per dare l’opera finita a perfetta regola d’arte. Dim. 800*500 mm		cad	€ 266,15
8295	IMPIANTI TERMICI - Distribuzione aria -	T.21.026z.01	Fornitura e posa in opera di serranda tagliafuoco retta ... e l’opera finita a perfetta regola d’arte. Dim. 800*700 mm	Fornitura e posa in opera di serranda tagliafuoco rettangolare REI 120, struttura in acciaio zincato spessore 15/10, profondità mm 400, otturatore in cartongesso spessore 48 mm, con fusibile metallico tarato a 72°C, compreso microinterruttore elettrico di fine corsa, certificata secondo circolare 14/9/61 n. 91 e D.M. 30/11/93, comprensiva di ogni onere e magistero per dare l’opera finita a perfetta regola d’arte. Dim. 800*700 mm		cad	€ 301,45
8296	IMPIANTI TERMICI - Distribuzione aria -	T.21.026z.02	Fornitura e posa in opera di serranda tagliafuoco retta ... e l’opera finita a perfetta regola d’arte. Dim. 800*800 mm	Fornitura e posa in opera di serranda tagliafuoco rettangolare REI 120, struttura in acciaio zincato spessore 15/10, profondità mm 400, otturatore in cartongesso spessore 48 mm, con fusibile metallico tarato a 72°C, compreso microinterruttore elettrico di fine corsa, certificata secondo circolare 14/9/61 n. 91 e D.M. 30/11/93, comprensiva di ogni onere e magistero per dare l’opera finita a perfetta regola d’arte. Dim. 800*800 mm		cad	€ 315,59
8297	IMPIANTI TERMICI - Distribuzione aria -	T.21.026z.03	Fornitura e posa in opera di serranda tagliafuoco retta ... e l’opera finita a perfetta regola d’arte. Dim. 900*400 mm	Fornitura e posa in opera di serranda tagliafuoco rettangolare REI 120, struttura in acciaio zincato spessore 15/10, profondità mm 400, otturatore in cartongesso spessore 48 mm, con fusibile metallico tarato a 72°C, compreso microinterruttore elettrico di fine corsa, certificata secondo circolare 14/9/61 n. 91 e D.M. 30/11/93, comprensiva di ogni onere e magistero per dare l’opera finita a perfetta regola d’arte. Dim. 900*400 mm		cad	€ 264,63
8298	IMPIANTI TERMICI - Distribuzione aria -	T.21.026z.04	Fornitura e posa in opera di serranda tagliafuoco retta ... e l’opera finita a perfetta regola d’arte. Dim. 900*500 mm	Fornitura e posa in opera di serranda tagliafuoco rettangolare REI 120, struttura in acciaio zincato spessore 15/10, profondità mm 400, otturatore in cartongesso spessore 48 mm, con fusibile metallico tarato a 72°C, compreso microinterruttore elettrico di fine corsa, certificata secondo circolare 14/9/61 n. 91 e D.M. 30/11/93, comprensiva di ogni onere e magistero per dare l’opera finita a perfetta regola d’arte. Dim. 900*500 mm		cad	€ 282,28
8299	IMPIANTI TERMICI - Distribuzione aria -	T.21.026z.05	Fornitura e posa in opera di serranda tagliafuoco retta ... e l’opera finita a perfetta regola d’arte. Dim. 900*600 mm	Fornitura e posa in opera di serranda tagliafuoco rettangolare REI 120, struttura in acciaio zincato spessore 15/10, profondità mm 400, otturatore in cartongesso spessore 48 mm, con fusibile metallico tarato a 72°C, compreso microinterruttore elettrico di fine corsa, certificata secondo circolare 14/9/61 n. 91 e D.M. 30/11/93, comprensiva di ogni onere e magistero per dare l’opera finita a perfetta regola d’arte. Dim. 900*600 mm		cad	€ 298,98
8300	IMPIANTI TERMICI - Distribuzione aria -	T.21.026z.06	Fornitura e posa in opera di serranda tagliafuoco retta ... e l’opera finita a perfetta regola d’arte. Dim. 900*700 mm	Fornitura e posa in opera di serranda tagliafuoco rettangolare REI 120, struttura in acciaio zincato spessore 15/10, profondità mm 400, otturatore in cartongesso spessore 48 mm, con fusibile metallico tarato a 72°C, compreso microinterruttore elettrico di fine corsa, certificata secondo circolare 14/9/61 n. 91 e D.M. 30/11/93, comprensiva di ogni onere e magistero per dare l’opera finita a perfetta regola d’arte. Dim. 900*700 mm		cad	€ 314,64
8301	IMPIANTI TERMICI - Distribuzione aria -	T.21.026z.07	Fornitura e posa in opera di serranda tagliafuoco retta ... e l’opera finita a perfetta regola d’arte. Dim. 900*800 mm	Fornitura e posa in opera di serranda tagliafuoco rettangolare REI 120, struttura in acciaio zincato spessore 15/10, profondità mm 400, otturatore in cartongesso spessore 48 mm, con fusibile metallico tarato a 72°C, compreso microinterruttore elettrico di fine corsa, certificata secondo circolare 14/9/61 n. 91 e D.M. 30/11/93, comprensiva di ogni onere e magistero per dare l’opera finita a perfetta regola d’arte. Dim. 900*800 mm		cad	€ 329,82
8302	IMPIANTI TERMICI - Distribuzione aria -	T.21.026z.08	Fornitura e posa in opera di serranda tagliafuoco retta ... e l’opera finita a perfetta regola d’arte. Dim. 900*900 mm	Fornitura e posa in opera di serranda tagliafuoco rettangolare REI 120, struttura in acciaio zincato spessore 15/10, profondità mm 400, otturatore in cartongesso spessore 48 mm, con fusibile metallico tarato a 72°C, compreso microinterruttore elettrico di fine corsa, certificata secondo circolare 14/9/61 n. 91 e D.M. 30/11/93, comprensiva di ogni onere e magistero per dare l’opera finita a perfetta regola d’arte. Dim. 900*900 mm		cad	€ 343,85
8303	IMPIANTI TERMICI - Distribuzione aria -	T.21.026z.09	Fornitura e posa in opera di serranda tagliafuoco retta ... l’opera finita a perfetta regola d’arte. Dim. 1000*400 mm	Fornitura e posa in opera di serranda tagliafuoco rettangolare REI 120, struttura in acciaio zincato spessore 15/10, profondità mm 400, otturatore in cartongesso spessore 48 mm, con fusibile metallico tarato a 72°C, compreso microinterruttore elettrico di fine corsa, certificata secondo circolare 14/9/61 n. 91 e D.M. 30/11/93, comprensiva di ogni onere e magistero per dare l’opera finita a perfetta regola d’arte. Dim. 1000*400 mm		cad	€ 270,05
8304	IMPIANTI TERMICI - Distribuzione aria -	T.21.026z.10	Fornitura e posa in opera di serranda tagliafuoco retta ... l’opera finita a perfetta regola d’arte. Dim. 1000*500 mm	Fornitura e posa in opera di serranda tagliafuoco rettangolare REI 120, struttura in acciaio zincato spessore 15/10, profondità mm 400, otturatore in cartongesso spessore 48 mm, con fusibile metallico tarato a 72°C, compreso microinterruttore elettrico di fine corsa, certificata secondo circolare 14/9/61 n. 91 e D.M. 30/11/93, comprensiva di ogni onere e magistero per dare l’opera finita a perfetta regola d’arte. Dim. 1000*500 mm		cad	€ 288,16
8305	IMPIANTI TERMICI - Distribuzione aria -	T.21.026z.11	Fornitura e posa in opera di serranda tagliafuoco retta ... l’opera finita a perfetta regola d’arte. Dim. 1000*600 mm	Fornitura e posa in opera di serranda tagliafuoco rettangolare REI 120, struttura in acciaio zincato spessore 15/10, profondità mm 400, otturatore in cartongesso spessore 48 mm, con fusibile metallico tarato a 72°C, compreso microinterruttore elettrico di fine corsa, certificata secondo circolare 14/9/61 n. 91 e D.M. 30/11/93, comprensiva di ogni onere e magistero per dare l’opera finita a perfetta regola d’arte. Dim. 1000*600 mm		cad	€ 310,74
8306	IMPIANTI TERMICI - Distribuzione aria -	T.21.026z.12	Fornitura e posa in opera di serranda tagliafuoco retta ... l’opera finita a perfetta regola d’arte. Dim. 1000*700 mm	Fornitura e posa in opera di serranda tagliafuoco rettangolare REI 120, struttura in acciaio zincato spessore 15/10, profondità mm 400, otturatore in cartongesso spessore 48 mm, con fusibile metallico tarato a 72°C, compreso microinterruttore elettrico di fine corsa, certificata secondo circolare 14/9/61 n. 91 e D.M. 30/11/93, comprensiva di ogni onere e magistero per dare l’opera finita a perfetta regola d’arte. Dim. 1000*700 mm		cad	€ 327,35
8307	IMPIANTI TERMICI - Distribuzione aria -	T.21.026z.13	Fornitura e posa in opera di serranda tagliafuoco retta ... l’opera finita a perfetta regola d’arte. Dim. 1000*800 mm	Fornitura e posa in opera di serranda tagliafuoco rettangolare REI 120, struttura in acciaio zincato spessore 15/10, profondità mm 400, otturatore in cartongesso spessore 48 mm, con fusibile metallico tarato a 72°C, compreso microinterruttore elettrico di fine corsa, certificata secondo circolare 14/9/61 n. 91 e D.M. 30/11/93, comprensiva di ogni onere e magistero per dare l’opera finita a perfetta regola d’arte. Dim. 1000*800 mm		cad	€ 343,09
8308	IMPIANTI TERMICI - Distribuzione aria -	T.21.026z.14	Fornitura e posa in opera di serranda tagliafuoco retta ... l’opera finita a perfetta regola d’arte. Dim. 1100*400 mm	Fornitura e posa in opera di serranda tagliafuoco rettangolare REI 120, struttura in acciaio zincato spessore 15/10, profondità mm 400, otturatore in cartongesso spessore 48 mm, con fusibile metallico tarato a 72°C, compreso microinterruttore elettrico di fine corsa, certificata secondo circolare 14/9/61 n. 91 e D.M. 30/11/93, comprensiva di ogni onere e magistero per dare l’opera finita a perfetta regola d’arte. Dim. 1100*400 mm		cad	€ 284,75
8309	IMPIANTI TERMICI - Distribuzione aria -	T.21.026z.15	Fornitura e posa in opera di serranda tagliafuoco retta ... l’opera finita a perfetta regola d’arte. Dim. 1100*500 mm	Fornitura e posa in opera di serranda tagliafuoco rettangolare REI 120, struttura in acciaio zincato spessore 15/10, profondità mm 400, otturatore in cartongesso spessore 48 mm, con fusibile metallico tarato a 72°C, compreso microinterruttore elettrico di fine corsa, certificata secondo circolare 14/9/61 n. 91 e D.M. 30/11/93, comprensiva di ogni onere e magistero per dare l’opera finita a perfetta regola d’arte. Dim. 1100*500 mm		cad	€ 304,38
8310	IMPIANTI TERMICI - Distribuzione aria -	T.21.026z.16	Fornitura e posa in opera di serranda tagliafuoco retta ... l’opera finita a perfetta regola d’arte. Dim. 1100*600 mm	Fornitura e posa in opera di serranda tagliafuoco rettangolare REI 120, struttura in acciaio zincato spessore 15/10, profondità mm 400, otturatore in cartongesso spessore 48 mm, con fusibile metallico tarato a 72°C, compreso microinterruttore elettrico di fine corsa, certificata secondo circolare 14/9/61 n. 91 e D.M. 30/11/93, comprensiva di ogni onere e magistero per dare l’opera finita a perfetta regola d’arte. Dim. 1100*600 mm		cad	€ 322,51
8311	IMPIANTI TERMICI - Distribuzione aria -	T.21.026z.17	Fornitura e posa in opera di serranda tagliafuoco retta ... l’opera finita a perfetta regola d’arte. Dim. 1100*700 mm	Fornitura e posa in opera di serranda tagliafuoco rettangolare REI 120, struttura in acciaio zincato spessore 15/10, profondità mm 400, otturatore in cartongesso spessore 48 mm, con fusibile metallico tarato a 72°C, compreso microinterruttore elettrico di fine corsa, certificata secondo circolare 14/9/61 n. 91 e D.M. 30/11/93, comprensiva di ogni onere e magistero per dare l’opera finita a perfetta regola d’arte. Dim. 1100*700 mm		cad	€ 339,67
8312	IMPIANTI TERMICI - Distribuzione aria -	T.21.026z.18	Fornitura e posa in opera di serranda tagliafuoco retta ... l’opera finita a perfetta regola d’arte. Dim. 1100*800 mm	Fornitura e posa in opera di serranda tagliafuoco rettangolare REI 120, struttura in acciaio zincato spessore 15/10, profondità mm 400, otturatore in cartongesso spessore 48 mm, con fusibile metallico tarato a 72°C, compreso microinterruttore elettrico di fine corsa, certificata secondo circolare 14/9/61 n. 91 e D.M. 30/11/93, comprensiva di ogni onere e magistero per dare l’opera finita a perfetta regola d’arte. Dim. 1100*800 mm		cad	€ 356,28
8313	IMPIANTI TERMICI - Distribuzione aria -	T.21.026z.19	Fornitura e posa in opera di serranda tagliafuoco retta ... l’opera finita a perfetta regola d’arte. Dim. 1200*400 mm	Fornitura e posa in opera di serranda tagliafuoco rettangolare REI 120, struttura in acciaio zincato spessore 15/10, profondità mm 400, otturatore in cartongesso spessore 48 mm, con fusibile metallico tarato a 72°C, compreso microinterruttore elettrico di fine corsa, certificata secondo circolare 14/9/61 n. 91 e D.M. 30/11/93, comprensiva di ogni onere e magistero per dare l’opera finita a perfetta regola d’arte. Dim. 1200*400 mm		cad	€ 294,51
8314	IMPIANTI TERMICI - Distribuzione aria -	T.21.026z.20	Fornitura e posa in opera di serranda tagliafuoco retta ... l’opera finita a perfetta regola d’arte. Dim. 1200*500 mm	Fornitura e posa in opera di serranda tagliafuoco rettangolare REI 120, struttura in acciaio zincato spessore 15/10, profondità mm 400, otturatore in cartongesso spessore 48 mm, con fusibile metallico tarato a 72°C, compreso microinterruttore elettrico di fine corsa, certificata secondo circolare 14/9/61 n. 91 e D.M. 30/11/93, comprensiva di ogni onere e magistero per dare l’opera finita a perfetta regola d’arte. Dim. 1200*500 mm		cad	€ 314,63
8315	IMPIANTI TERMICI - Distribuzione aria -	T.21.026z.21	Fornitura e posa in opera di serranda tagliafuoco retta ... l’opera finita a perfetta regola d’arte. Dim. 1200*600 mm	Fornitura e posa in opera di serranda tagliafuoco rettangolare REI 120, struttura in acciaio zincato spessore 15/10, profondità mm 400, otturatore in cartongesso spessore 48 mm, con fusibile metallico tarato a 72°C, compreso microinterruttore elettrico di fine corsa, certificata secondo circolare 14/9/61 n. 91 e D.M. 30/11/93, comprensiva di ogni onere e magistero per dare l’opera finita a perfetta regola d’arte. Dim. 1200*600 mm		cad	€ 333,79
8316	IMPIANTI TERMICI - Distribuzione aria -	T.21.026z.22	Fornitura e posa in opera di serranda tagliafuoco retta ... l’opera finita a perfetta regola d’arte. Dim. 1200*700 mm	Fornitura e posa in opera di serranda tagliafuoco rettangolare REI 120, struttura in acciaio zincato spessore 15/10, profondità mm 400, otturatore in cartongesso spessore 48 mm, con fusibile metallico tarato a 72°C, compreso microinterruttore elettrico di fine corsa, certificata secondo circolare 14/9/61 n. 91 e D.M. 30/11/93, comprensiva di ogni onere e magistero per dare l’opera finita a perfetta regola d’arte. Dim. 1200*700 mm		cad	€ 351,92
8317	IMPIANTI TERMICI - Distribuzione aria -	T.21.026z.23	Fornitura e posa in opera di serranda tagliafuoco retta ... l’opera finita a perfetta regola d’arte. Dim. 1200*800 mm	Fornitura e posa in opera di serranda tagliafuoco rettangolare REI 120, struttura in acciaio zincato spessore 15/10, profondità mm 400, otturatore in cartongesso spessore 48 mm, con fusibile metallico tarato a 72°C, compreso microinterruttore elettrico di fine corsa, certificata secondo circolare 14/9/61 n. 91 e D.M. 30/11/93, comprensiva di ogni onere e magistero per dare l’opera finita a perfetta regola d’arte. Dim. 1200*800 mm		cad	€ 370,89
8318	IMPIANTI TERMICI - Distribuzione aria -	T.21.026z.24	Fornitura e posa in opera di serranda tagliafuoco retta ... l’opera finita a perfetta regola d’arte. Dim. 1300*400 mm	Fornitura e posa in opera di serranda tagliafuoco rettangolare REI 120, struttura in acciaio zincato spessore 15/10, profondità mm 400, otturatore in cartongesso spessore 48 mm, con fusibile metallico tarato a 72°C, compreso microinterruttore elettrico di fine corsa, certificata secondo circolare 14/9/61 n. 91 e D.M. 30/11/93, comprensiva di ogni onere e magistero per dare l’opera finita a perfetta regola d’arte. Dim. 1300*400 mm		cad	€ 305,70
8319	IMPIANTI TERMICI - Distribuzione aria -	T.21.026z.25	Fornitura e posa in opera di serranda tagliafuoco retta ... l’opera finita a perfetta regola d’arte. Dim. 1300*500 mm	Fornitura e posa in opera di serranda tagliafuoco rettangolare REI 120, struttura in acciaio zincato spessore 15/10, profondità mm 400, otturatore in cartongesso spessore 48 mm, con fusibile metallico tarato a 72°C, compreso microinterruttore elettrico di fine corsa, certificata secondo circolare 14/9/61 n. 91 e D.M. 30/11/93, comprensiva di ogni onere e magistero per dare l’opera finita a perfetta regola d’arte. Dim. 1300*500 mm		cad	€ 326,86
8320	IMPIANTI TERMICI - Distribuzione aria -	T.21.026z.26	Fornitura e posa in opera di serranda tagliafuoco retta ... l’opera finita a perfetta regola d’arte. Dim. 1300*600 mm	Fornitura e posa in opera di serranda tagliafuoco rettangolare REI 120, struttura in acciaio zincato spessore 15/10, profondità mm 400, otturatore in cartongesso spessore 48 mm, con fusibile metallico tarato a 72°C, compreso microinterruttore elettrico di fine corsa, certificata secondo circolare 14/9/61 n. 91 e D.M. 30/11/93, comprensiva di ogni onere e magistero per dare l’opera finita a perfetta regola d’arte. Dim. 1300*600 mm		cad	€ 346,89
8321	IMPIANTI TERMICI - Distribuzione aria -	T.21.026z.27	Fornitura e posa in opera di serranda tagliafuoco retta ... l’opera finita a perfetta regola d’arte. Dim. 1300*700 mm	Fornitura e posa in opera di serranda tagliafuoco rettangolare REI 120, struttura in acciaio zincato spessore 15/10, profondità mm 400, otturatore in cartongesso spessore 48 mm, con fusibile metallico tarato a 72°C, compreso microinterruttore elettrico di fine corsa, certificata secondo circolare 14/9/61 n. 91 e D.M. 30/11/93, comprensiva di ogni onere e magistero per dare l’opera finita a perfetta regola d’arte. Dim. 1300*700 mm		cad	€ 365,57
8322	IMPIANTI TERMICI - Distribuzione aria -	T.21.026z.28	Fornitura e posa in opera di serranda tagliafuoco retta ... l’opera finita a perfetta regola d’arte. Dim. 1300*800 mm	Fornitura e posa in opera di serranda tagliafuoco rettangolare REI 120, struttura in acciaio zincato spessore 15/10, profondità mm 400, otturatore in cartongesso spessore 48 mm, con fusibile metallico tarato a 72°C, compreso microinterruttore elettrico di fine corsa, certificata secondo circolare 14/9/61 n. 91 e D.M. 30/11/93, comprensiva di ogni onere e magistero per dare l’opera finita a perfetta regola d’arte. Dim. 1300*800 mm		cad	€ 383,70
8323	IMPIANTI TERMICI - Distribuzione aria -	T.21.026z.29	Fornitura e posa in opera di serranda tagliafuoco retta ... l’opera finita a perfetta regola d’arte. Dim. 1400*400 mm	Fornitura e posa in opera di serranda tagliafuoco rettangolare REI 120, struttura in acciaio zincato spessore 15/10, profondità mm 400, otturatore in cartongesso spessore 48 mm, con fusibile metallico tarato a 72°C, compreso microinterruttore elettrico di fine corsa, certificata secondo circolare 14/9/61 n. 91 e D.M. 30/11/93, comprensiva di ogni onere e magistero per dare l’opera finita a perfetta regola d’arte. Dim. 1400*400 mm		cad	€ 315,57
8324	IMPIANTI TERMICI - Distribuzione aria -	T.21.026z.30	Fornitura e posa in opera di serranda tagliafuoco retta ... l’opera finita a perfetta regola d’arte. Dim. 1400*500 mm	Fornitura e posa in opera di serranda tagliafuoco rettangolare REI 120, struttura in acciaio zincato spessore 15/10, profondità mm 400, otturatore in cartongesso spessore 48 mm, con fusibile metallico tarato a 72°C, compreso microinterruttore elettrico di fine corsa, certificata secondo circolare 14/9/61 n. 91 e D.M. 30/11/93, comprensiva di ogni onere e magistero per dare l’opera finita a perfetta regola d’arte. Dim. 1400*500 mm		cad	€ 337,11
8325	IMPIANTI TERMICI - Distribuzione aria -	T.21.026z.31	Fornitura e posa in opera di serranda tagliafuoco retta ... l’opera finita a perfetta regola d’arte. Dim. 1400*600 mm	Fornitura e posa in opera di serranda tagliafuoco rettangolare REI 120, struttura in acciaio zincato spessore 15/10, profondità mm 400, otturatore in cartongesso spessore 48 mm, con fusibile metallico tarato a 72°C, compreso microinterruttore elettrico di fine corsa, certificata secondo circolare 14/9/61 n. 91 e D.M. 30/11/93, comprensiva di ogni onere e magistero per dare l’opera finita a perfetta regola d’arte. Dim. 1400*600 mm		cad	€ 357,70
8326	IMPIANTI TERMICI - Distribuzione aria -	T.21.026z.32	Fornitura e posa in opera di serranda tagliafuoco retta ... l’opera finita a perfetta regola d’arte. Dim. 1400*700 mm	Fornitura e posa in opera di serranda tagliafuoco rettangolare REI 120, struttura in acciaio zincato spessore 15/10, profondità mm 400, otturatore in cartongesso spessore 48 mm, con fusibile metallico tarato a 72°C, compreso microinterruttore elettrico di fine corsa, certificata secondo circolare 14/9/61 n. 91 e D.M. 30/11/93, comprensiva di ogni onere e magistero per dare l’opera finita a perfetta regola d’arte. Dim. 1400*700 mm		cad	€ 377,34
8327	IMPIANTI TERMICI - Distribuzione aria -	T.21.026z.33	Fornitura e posa in opera di serranda tagliafuoco retta ... l’opera finita a perfetta regola d’arte. Dim. 1400*800 mm	Fornitura e posa in opera di serranda tagliafuoco rettangolare REI 120, struttura in acciaio zincato spessore 15/10, profondità mm 400, otturatore in cartongesso spessore 48 mm, con fusibile metallico tarato a 72°C, compreso microinterruttore elettrico di fine corsa, certificata secondo circolare 14/9/61 n. 91 e D.M. 30/11/93, comprensiva di ogni onere e magistero per dare l’opera finita a perfetta regola d’arte. Dim. 1400*800 mm		cad	€ 396,40
8328	IMPIANTI TERMICI - Distribuzione aria -	T.21.026z.34	Fornitura e posa in opera di serranda tagliafuoco retta ... l’opera finita a perfetta regola d’arte. Dim. 1500*400 mm	Fornitura e posa in opera di serranda tagliafuoco rettangolare REI 120, struttura in acciaio zincato spessore 15/10, profondità mm 400, otturatore in cartongesso spessore 48 mm, con fusibile metallico tarato a 72°C, compreso microinterruttore elettrico di fine corsa, certificata secondo circolare 14/9/61 n. 91 e D.M. 30/11/93, comprensiva di ogni onere e magistero per dare l’opera finita a perfetta regola d’arte. Dim. 1500*400 mm		cad	€ 344,41
8329	IMPIANTI TERMICI - Distribuzione aria -	T.21.026z.35	Fornitura e posa in opera di serranda tagliafuoco retta ... l’opera finita a perfetta regola d’arte. Dim. 1500*500 mm	Fornitura e posa in opera di serranda tagliafuoco rettangolare REI 120, struttura in acciaio zincato spessore 15/10, profondità mm 400, otturatore in cartongesso spessore 48 mm, con fusibile metallico tarato a 72°C, compreso microinterruttore elettrico di fine corsa, certificata secondo circolare 14/9/61 n. 91 e D.M. 30/11/93, comprensiva di ogni onere e magistero per dare l’opera finita a perfetta regola d’arte. Dim. 1500*500 mm		cad	€ 368,51
8330	IMPIANTI TERMICI - Distribuzione aria -	T.21.026z.36	Fornitura e posa in opera di serranda tagliafuoco retta ... l’opera finita a perfetta regola d’arte. Dim. 1500*600 mm	Fornitura e posa in opera di serranda tagliafuoco rettangolare REI 120, struttura in acciaio zincato spessore 15/10, profondità mm 400, otturatore in cartongesso spessore 48 mm, con fusibile metallico tarato a 72°C, compreso microinterruttore elettrico di fine corsa, certificata secondo circolare 14/9/61 n. 91 e D.M. 30/11/93, comprensiva di ogni onere e magistero per dare l’opera finita a perfetta regola d’arte. Dim. 1500*600 mm		cad	€ 391,00
8331	IMPIANTI TERMICI - Distribuzione aria -	T.21.026z.37	Fornitura e posa in opera di serranda tagliafuoco retta ... l’opera finita a perfetta regola d’arte. Dim. 1500*700 mm	Fornitura e posa in opera di serranda tagliafuoco rettangolare REI 120, struttura in acciaio zincato spessore 15/10, profondità mm 400, otturatore in cartongesso spessore 48 mm, con fusibile metallico tarato a 72°C, compreso microinterruttore elettrico di fine corsa, certificata secondo circolare 14/9/61 n. 91 e D.M. 30/11/93, comprensiva di ogni onere e magistero per dare l’opera finita a perfetta regola d’arte. Dim. 1500*700 mm		cad	€ 412,53
8332	IMPIANTI TERMICI - Distribuzione aria -	T.21.026z.38	Fornitura e posa in opera di serranda tagliafuoco retta ... l’opera finita a perfetta regola d’arte. Dim. 1500*800 mm	Fornitura e posa in opera di serranda tagliafuoco rettangolare REI 120, struttura in acciaio zincato spessore 15/10, profondità mm 400, otturatore in cartongesso spessore 48 mm, con fusibile metallico tarato a 72°C, compreso microinterruttore elettrico di fine corsa, certificata secondo circolare 14/9/61 n. 91 e D.M. 30/11/93, comprensiva di ogni onere e magistero per dare l’opera finita a perfetta regola d’arte. Dim. 1500*800 mm		cad	€ 433,59
8333	IMPIANTI TERMICI - Distribuzione aria -	T.21.027a	Fornitura e posa in opera di serranda tagliafuoco retta ... e l’opera finita a perfetta regola d’arte. Dim. 200*200 mm	Fornitura e posa in opera di serranda tagliafuoco rettangolare REI 180, struttura in acciaio zincato spessore 15/10, profondità mm 400, otturatore in cartongesso spessore 48 mm, con fusibile metallico tarato a 72°C, compreso microinterruttore elettrico di fine corsa, certificata secondo circolare 14/9/61 n. 91 e D.M. 30/11/93, comprensiva di ogni onere e magistero per dare l’opera finita a perfetta regola d’arte. Dim. 200*200 mm		cad	€ 202,42
8334	IMPIANTI TERMICI - Distribuzione aria -	T.21.027b	Fornitura e posa in opera di serranda tagliafuoco retta ... e l’opera finita a perfetta regola d’arte. Dim. 300*200 mm	Fornitura e posa in opera di serranda tagliafuoco rettangolare REI 180, struttura in acciaio zincato spessore 15/10, profondità mm 400, otturatore in cartongesso spessore 48 mm, con fusibile metallico tarato a 72°C, compreso microinterruttore elettrico di fine corsa, certificata secondo circolare 14/9/61 n. 91 e D.M. 30/11/93, comprensiva di ogni onere e magistero per dare l’opera finita a perfetta regola d’arte. Dim. 300*200 mm		cad	€ 218,72
8335	IMPIANTI TERMICI - Distribuzione aria -	T.21.027c	Fornitura e posa in opera di serranda tagliafuoco retta ... e l’opera finita a perfetta regola d’arte. Dim. 300*300 mm	Fornitura e posa in opera di serranda tagliafuoco rettangolare REI 180, struttura in acciaio zincato spessore 15/10, profondità mm 400, otturatore in cartongesso spessore 48 mm, con fusibile metallico tarato a 72°C, compreso microinterruttore elettrico di fine corsa, certificata secondo circolare 14/9/61 n. 91 e D.M. 30/11/93, comprensiva di ogni onere e magistero per dare l’opera finita a perfetta regola d’arte. Dim. 300*300 mm		cad	€ 231,14
8336	IMPIANTI TERMICI - Distribuzione aria -	T.21.027d	Fornitura e posa in opera di serranda tagliafuoco retta ... e l’opera finita a perfetta regola d’arte. Dim. 400*200 mm	Fornitura e posa in opera di serranda tagliafuoco rettangolare REI 180, struttura in acciaio zincato spessore 15/10, profondità mm 400, otturatore in cartongesso spessore 48 mm, con fusibile metallico tarato a 72°C, compreso microinterruttore elettrico di fine corsa, certificata secondo circolare 14/9/61 n. 91 e D.M. 30/11/93, comprensiva di ogni onere e magistero per dare l’opera finita a perfetta regola d’arte. Dim. 400*200 mm		cad	€ 226,58
8337	IMPIANTI TERMICI - Distribuzione aria -	T.21.027e	Fornitura e posa in opera di serranda tagliafuoco retta ... e l’opera finita a perfetta regola d’arte. Dim. 400*300 mm	Fornitura e posa in opera di serranda tagliafuoco rettangolare REI 180, struttura in acciaio zincato spessore 15/10, profondità mm 400, otturatore in cartongesso spessore 48 mm, con fusibile metallico tarato a 72°C, compreso microinterruttore elettrico di fine corsa, certificata secondo circolare 14/9/61 n. 91 e D.M. 30/11/93, comprensiva di ogni onere e magistero per dare l’opera finita a perfetta regola d’arte. Dim. 400*300 mm		cad	€ 248,08
8338	IMPIANTI TERMICI - Distribuzione aria -	T.21.027f	Fornitura e posa in opera di serranda tagliafuoco retta ... e l’opera finita a perfetta regola d’arte. Dim. 400*400 mm	Fornitura e posa in opera di serranda tagliafuoco rettangolare REI 180, struttura in acciaio zincato spessore 15/10, profondità mm 400, otturatore in cartongesso spessore 48 mm, con fusibile metallico tarato a 72°C, compreso microinterruttore elettrico di fine corsa, certificata secondo circolare 14/9/61 n. 91 e D.M. 30/11/93, comprensiva di ogni onere e magistero per dare l’opera finita a perfetta regola d’arte. Dim. 400*400 mm		cad	€ 266,42
8339	IMPIANTI TERMICI - Distribuzione aria -	T.21.027g	Fornitura e posa in opera di serranda tagliafuoco retta ... e l’opera finita a perfetta regola d’arte. Dim. 500*200 mm	Fornitura e posa in opera di serranda tagliafuoco rettangolare REI 180, struttura in acciaio zincato spessore 15/10, profondità mm 400, otturatore in cartongesso spessore 48 mm, con fusibile metallico tarato a 72°C, compreso microinterruttore elettrico di fine corsa, certificata secondo circolare 14/9/61 n. 91 e D.M. 30/11/93, comprensiva di ogni onere e magistero per dare l’opera finita a perfetta regola d’arte. Dim. 500*200 mm		cad	€ 243,95
8340	IMPIANTI TERMICI - Distribuzione aria -	T.21.027h	Fornitura e posa in opera di serranda tagliafuoco retta ... e l’opera finita a perfetta regola d’arte. Dim. 500*300 mm	Fornitura e posa in opera di serranda tagliafuoco rettangolare REI 180, struttura in acciaio zincato spessore 15/10, profondità mm 400, otturatore in cartongesso spessore 48 mm, con fusibile metallico tarato a 72°C, compreso microinterruttore elettrico di fine corsa, certificata secondo circolare 14/9/61 n. 91 e D.M. 30/11/93, comprensiva di ogni onere e magistero per dare l’opera finita a perfetta regola d’arte. Dim. 500*300 mm		cad	€ 266,84
8341	IMPIANTI TERMICI - Distribuzione aria -	T.21.027i	Fornitura e posa in opera di serranda tagliafuoco retta ... e l’opera finita a perfetta regola d’arte. Dim. 500*400 mm	Fornitura e posa in opera di serranda tagliafuoco rettangolare REI 180, struttura in acciaio zincato spessore 15/10, profondità mm 400, otturatore in cartongesso spessore 48 mm, con fusibile metallico tarato a 72°C, compreso microinterruttore elettrico di fine corsa, certificata secondo circolare 14/9/61 n. 91 e D.M. 30/11/93, comprensiva di ogni onere e magistero per dare l’opera finita a perfetta regola d’arte. Dim. 500*400 mm		cad	€ 282,52
8342	IMPIANTI TERMICI - Distribuzione aria -	T.21.027l	Fornitura e posa in opera di serranda tagliafuoco retta ... e l’opera finita a perfetta regola d’arte. Dim. 500*500 mm	Fornitura e posa in opera di serranda tagliafuoco rettangolare REI 180, struttura in acciaio zincato spessore 15/10, profondità mm 400, otturatore in cartongesso spessore 48 mm, con fusibile metallico tarato a 72°C, compreso microinterruttore elettrico di fine corsa, certificata secondo circolare 14/9/61 n. 91 e D.M. 30/11/93, comprensiva di ogni onere e magistero per dare l’opera finita a perfetta regola d’arte. Dim. 500*500 mm		cad	€ 300,23
8343	IMPIANTI TERMICI - Distribuzione aria -	T.21.027m	Fornitura e posa in opera di serranda tagliafuoco retta ... e l’opera finita a perfetta regola d’arte. Dim. 600*300 mm	Fornitura e posa in opera di serranda tagliafuoco rettangolare REI 180, struttura in acciaio zincato spessore 15/10, profondità mm 400, otturatore in cartongesso spessore 48 mm, con fusibile metallico tarato a 72°C, compreso microinterruttore elettrico di fine corsa, certificata secondo circolare 14/9/61 n. 91 e D.M. 30/11/93, comprensiva di ogni onere e magistero per dare l’opera finita a perfetta regola d’arte. Dim. 600*300 mm		cad	€ 281,26
8344	IMPIANTI TERMICI - Distribuzione aria -	T.21.027n	Fornitura e posa in opera di serranda tagliafuoco retta ... e l’opera finita a perfetta regola d’arte. Dim. 600*400 mm	Fornitura e posa in opera di serranda tagliafuoco rettangolare REI 180, struttura in acciaio zincato spessore 15/10, profondità mm 400, otturatore in cartongesso spessore 48 mm, con fusibile metallico tarato a 72°C, compreso microinterruttore elettrico di fine corsa, certificata secondo circolare 14/9/61 n. 91 e D.M. 30/11/93, comprensiva di ogni onere e magistero per dare l’opera finita a perfetta regola d’arte. Dim. 600*400 mm		cad	€ 297,59
8345	IMPIANTI TERMICI - Distribuzione aria -	T.21.027o	Fornitura e posa in opera di serranda tagliafuoco retta ... e l’opera finita a perfetta regola d’arte. Dim. 600*500 mm	Fornitura e posa in opera di serranda tagliafuoco rettangolare REI 180, struttura in acciaio zincato spessore 15/10, profondità mm 400, otturatore in cartongesso spessore 48 mm, con fusibile metallico tarato a 72°C, compreso microinterruttore elettrico di fine corsa, certificata secondo circolare 14/9/61 n. 91 e D.M. 30/11/93, comprensiva di ogni onere e magistero per dare l’opera finita a perfetta regola d’arte. Dim. 600*500 mm		cad	€ 319,77
8346	IMPIANTI TERMICI - Distribuzione aria -	T.21.027p	Fornitura e posa in opera di serranda tagliafuoco retta ... e l’opera finita a perfetta regola d’arte. Dim. 600*600 mm	Fornitura e posa in opera di serranda tagliafuoco rettangolare REI 180, struttura in acciaio zincato spessore 15/10, profondità mm 400, otturatore in cartongesso spessore 48 mm, con fusibile metallico tarato a 72°C, compreso microinterruttore elettrico di fine corsa, certificata secondo circolare 14/9/61 n. 91 e D.M. 30/11/93, comprensiva di ogni onere e magistero per dare l’opera finita a perfetta regola d’arte. Dim. 600*600 mm		cad	€ 334,84
8347	IMPIANTI TERMICI - Distribuzione aria -	T.21.027q	Fornitura e posa in opera di serranda tagliafuoco retta ... e l’opera finita a perfetta regola d’arte. Dim. 700*300 mm	Fornitura e posa in opera di serranda tagliafuoco rettangolare REI 180, struttura in acciaio zincato spessore 15/10, profondità mm 400, otturatore in cartongesso spessore 48 mm, con fusibile metallico tarato a 72°C, compreso microinterruttore elettrico di fine corsa, certificata secondo circolare 14/9/61 n. 91 e D.M. 30/11/93, comprensiva di ogni onere e magistero per dare l’opera finita a perfetta regola d’arte. Dim. 700*300 mm		cad	€ 297,51
8348	IMPIANTI TERMICI - Distribuzione aria -	T.21.027r	Fornitura e posa in opera di serranda tagliafuoco retta ... e l’opera finita a perfetta regola d’arte. Dim. 700*400 mm	Fornitura e posa in opera di serranda tagliafuoco rettangolare REI 180, struttura in acciaio zincato spessore 15/10, profondità mm 400, otturatore in cartongesso spessore 48 mm, con fusibile metallico tarato a 72°C, compreso microinterruttore elettrico di fine corsa, certificata secondo circolare 14/9/61 n. 91 e D.M. 30/11/93, comprensiva di ogni onere e magistero per dare l’opera finita a perfetta regola d’arte. Dim. 700*400 mm		cad	€ 319,77
8349	IMPIANTI TERMICI - Distribuzione aria -	T.21.027s	Fornitura e posa in opera di serranda tagliafuoco retta ... e l’opera finita a perfetta regola d’arte. Dim. 700*500 mm	Fornitura e posa in opera di serranda tagliafuoco rettangolare REI 180, struttura in acciaio zincato spessore 15/10, profondità mm 400, otturatore in cartongesso spessore 48 mm, con fusibile metallico tarato a 72°C, compreso microinterruttore elettrico di fine corsa, certificata secondo circolare 14/9/61 n. 91 e D.M. 30/11/93, comprensiva di ogni onere e magistero per dare l’opera finita a perfetta regola d’arte. Dim. 700*500 mm		cad	€ 342,04
8350	IMPIANTI TERMICI - Distribuzione aria -	T.21.027t	Fornitura e posa in opera di serranda tagliafuoco retta ... e l’opera finita a perfetta regola d’arte. Dim. 700*600 mm	Fornitura e posa in opera di serranda tagliafuoco rettangolare REI 180, struttura in acciaio zincato spessore 15/10, profondità mm 400, otturatore in cartongesso spessore 48 mm, con fusibile metallico tarato a 72°C, compreso microinterruttore elettrico di fine corsa, certificata secondo circolare 14/9/61 n. 91 e D.M. 30/11/93, comprensiva di ogni onere e magistero per dare l’opera finita a perfetta regola d’arte. Dim. 700*600 mm		cad	€ 361,54
8351	IMPIANTI TERMICI - Distribuzione aria -	T.21.027u	Fornitura e posa in opera di serranda tagliafuoco retta ... e l’opera finita a perfetta regola d’arte. Dim. 700*700 mm	Fornitura e posa in opera di serranda tagliafuoco rettangolare REI 180, struttura in acciaio zincato spessore 15/10, profondità mm 400, otturatore in cartongesso spessore 48 mm, con fusibile metallico tarato a 72°C, compreso microinterruttore elettrico di fine corsa, certificata secondo circolare 14/9/61 n. 91 e D.M. 30/11/93, comprensiva di ogni onere e magistero per dare l’opera finita a perfetta regola d’arte. Dim. 700*700 mm		cad	€ 379,86
8352	IMPIANTI TERMICI - Distribuzione aria -	T.21.027v	Fornitura e posa in opera di serranda tagliafuoco retta ... e l’opera finita a perfetta regola d’arte. Dim. 800*300 mm	Fornitura e posa in opera di serranda tagliafuoco rettangolare REI 180, struttura in acciaio zincato spessore 15/10, profondità mm 400, otturatore in cartongesso spessore 48 mm, con fusibile metallico tarato a 72°C, compreso microinterruttore elettrico di fine corsa, certificata secondo circolare 14/9/61 n. 91 e D.M. 30/11/93, comprensiva di ogni onere e magistero per dare l’opera finita a perfetta regola d’arte. Dim. 800*300 mm		cad	€ 310,67
8353	IMPIANTI TERMICI - Distribuzione aria -	T.21.027w	Fornitura e posa in opera di serranda tagliafuoco retta ... e l’opera finita a perfetta regola d’arte. Dim. 800*600 mm	Fornitura e posa in opera di serranda tagliafuoco rettangolare REI 180, struttura in acciaio zincato spessore 15/10, profondità mm 400, otturatore in cartongesso spessore 48 mm, con fusibile metallico tarato a 72°C, compreso microinterruttore elettrico di fine corsa, certificata secondo circolare 14/9/61 n. 91 e D.M. 30/11/93, comprensiva di ogni onere e magistero per dare l’opera finita a perfetta regola d’arte. Dim. 800*600 mm		cad	€ 382,35
8354	IMPIANTI TERMICI - Distribuzione aria -	T.21.027x	Fornitura e posa in opera di serranda tagliafuoco retta ... e l’opera finita a perfetta regola d’arte. Dim. 800*400 mm	Fornitura e posa in opera di serranda tagliafuoco rettangolare REI 180, struttura in acciaio zincato spessore 15/10, profondità mm 400, otturatore in cartongesso spessore 48 mm, con fusibile metallico tarato a 72°C, compreso microinterruttore elettrico di fine corsa, certificata secondo circolare 14/9/61 n. 91 e D.M. 30/11/93, comprensiva di ogni onere e magistero per dare l’opera finita a perfetta regola d’arte. Dim. 800*400 mm		cad	€ 329,52
8355	IMPIANTI TERMICI - Distribuzione aria -	T.21.027y	Fornitura e posa in opera di serranda tagliafuoco retta ... e l’opera finita a perfetta regola d’arte. Dim. 800*500 mm	Fornitura e posa in opera di serranda tagliafuoco rettangolare REI 180, struttura in acciaio zincato spessore 15/10, profondità mm 400, otturatore in cartongesso spessore 48 mm, con fusibile metallico tarato a 72°C, compreso microinterruttore elettrico di fine corsa, certificata secondo circolare 14/9/61 n. 91 e D.M. 30/11/93, comprensiva di ogni onere e magistero per dare l’opera finita a perfetta regola d’arte. Dim. 800*500 mm		cad	€ 354,85
8356	IMPIANTI TERMICI - Distribuzione aria -	T.21.027z.01	Fornitura e posa in opera di serranda tagliafuoco retta ... e l’opera finita a perfetta regola d’arte. Dim. 800*700 mm	Fornitura e posa in opera di serranda tagliafuoco rettangolare REI 180, struttura in acciaio zincato spessore 15/10, profondità mm 400, otturatore in cartongesso spessore 48 mm, con fusibile metallico tarato a 72°C, compreso microinterruttore elettrico di fine corsa, certificata secondo circolare 14/9/61 n. 91 e D.M. 30/11/93, comprensiva di ogni onere e magistero per dare l’opera finita a perfetta regola d’arte. Dim. 800*700 mm		cad	€ 401,92
8357	IMPIANTI TERMICI - Distribuzione aria -	T.21.027z.02	Fornitura e posa in opera di serranda tagliafuoco retta ... e l’opera finita a perfetta regola d’arte. Dim. 800*800 mm	Fornitura e posa in opera di serranda tagliafuoco rettangolare REI 180, struttura in acciaio zincato spessore 15/10, profondità mm 400, otturatore in cartongesso spessore 48 mm, con fusibile metallico tarato a 72°C, compreso microinterruttore elettrico di fine corsa, certificata secondo circolare 14/9/61 n. 91 e D.M. 30/11/93, comprensiva di ogni onere e magistero per dare l’opera finita a perfetta regola d’arte. Dim. 800*800 mm		cad	€ 420,77
8358	IMPIANTI TERMICI - Distribuzione aria -	T.21.027z.03	Fornitura e posa in opera di serranda tagliafuoco retta ... e l’opera finita a perfetta regola d’arte. Dim. 900*400 mm	Fornitura e posa in opera di serranda tagliafuoco rettangolare REI 180, struttura in acciaio zincato spessore 15/10, profondità mm 400, otturatore in cartongesso spessore 48 mm, con fusibile metallico tarato a 72°C, compreso microinterruttore elettrico di fine corsa, certificata secondo circolare 14/9/61 n. 91 e D.M. 30/11/93, comprensiva di ogni onere e magistero per dare l’opera finita a perfetta regola d’arte. Dim. 900*400 mm		cad	€ 352,83
8359	IMPIANTI TERMICI - Distribuzione aria -	T.21.027z.04	Fornitura e posa in opera di serranda tagliafuoco retta ... e l’opera finita a perfetta regola d’arte. Dim. 900*500 mm	Fornitura e posa in opera di serranda tagliafuoco rettangolare REI 180, struttura in acciaio zincato spessore 15/10, profondità mm 400, otturatore in cartongesso spessore 48 mm, con fusibile metallico tarato a 72°C, compreso microinterruttore elettrico di fine corsa, certificata secondo circolare 14/9/61 n. 91 e D.M. 30/11/93, comprensiva di ogni onere e magistero per dare l’opera finita a perfetta regola d’arte. Dim. 900*500 mm		cad	€ 376,36
8360	IMPIANTI TERMICI - Distribuzione aria -	T.21.027z.05	Fornitura e posa in opera di serranda tagliafuoco retta ... e l’opera finita a perfetta regola d’arte. Dim. 900*600 mm	Fornitura e posa in opera di serranda tagliafuoco rettangolare REI 180, struttura in acciaio zincato spessore 15/10, profondità mm 400, otturatore in cartongesso spessore 48 mm, con fusibile metallico tarato a 72°C, compreso microinterruttore elettrico di fine corsa, certificata secondo circolare 14/9/61 n. 91 e D.M. 30/11/93, comprensiva di ogni onere e magistero per dare l’opera finita a perfetta regola d’arte. Dim. 900*600 mm		cad	€ 398,63
8361	IMPIANTI TERMICI - Distribuzione aria -	T.21.027z.06	Fornitura e posa in opera di serranda tagliafuoco retta ... e l’opera finita a perfetta regola d’arte. Dim. 900*700 mm	Fornitura e posa in opera di serranda tagliafuoco rettangolare REI 180, struttura in acciaio zincato spessore 15/10, profondità mm 400, otturatore in cartongesso spessore 48 mm, con fusibile metallico tarato a 72°C, compreso microinterruttore elettrico di fine corsa, certificata secondo circolare 14/9/61 n. 91 e D.M. 30/11/93, comprensiva di ogni onere e magistero per dare l’opera finita a perfetta regola d’arte. Dim. 900*700 mm		cad	€ 419,51
8362	IMPIANTI TERMICI - Distribuzione aria -	T.21.027z.07	Fornitura e posa in opera di serranda tagliafuoco retta ... e l’opera finita a perfetta regola d’arte. Dim. 900*800 mm	Fornitura e posa in opera di serranda tagliafuoco rettangolare REI 180, struttura in acciaio zincato spessore 15/10, profondità mm 400, otturatore in cartongesso spessore 48 mm, con fusibile metallico tarato a 72°C, compreso microinterruttore elettrico di fine corsa, certificata secondo circolare 14/9/61 n. 91 e D.M. 30/11/93, comprensiva di ogni onere e magistero per dare l’opera finita a perfetta regola d’arte. Dim. 900*800 mm		cad	€ 439,74
8363	IMPIANTI TERMICI - Distribuzione aria -	T.21.027z.08	Fornitura e posa in opera di serranda tagliafuoco retta ... e l’opera finita a perfetta regola d’arte. Dim. 900*900 mm	Fornitura e posa in opera di serranda tagliafuoco rettangolare REI 180, struttura in acciaio zincato spessore 15/10, profondità mm 400, otturatore in cartongesso spessore 48 mm, con fusibile metallico tarato a 72°C, compreso microinterruttore elettrico di fine corsa, certificata secondo circolare 14/9/61 n. 91 e D.M. 30/11/93, comprensiva di ogni onere e magistero per dare l’opera finita a perfetta regola d’arte. Dim. 900*900 mm		cad	€ 458,65
8364	IMPIANTI TERMICI - Distribuzione aria -	T.21.027z.09	Fornitura e posa in opera di serranda tagliafuoco retta ... l’opera finita a perfetta regola d’arte. Dim. 1000*400 mm	Fornitura e posa in opera di serranda tagliafuoco rettangolare REI 180, struttura in acciaio zincato spessore 15/10, profondità mm 400, otturatore in cartongesso spessore 48 mm, con fusibile metallico tarato a 72°C, compreso microinterruttore elettrico di fine corsa, certificata secondo circolare 14/9/61 n. 91 e D.M. 30/11/93, comprensiva di ogni onere e magistero per dare l’opera finita a perfetta regola d’arte. Dim. 1000*400 mm		cad	€ 360,05
8365	IMPIANTI TERMICI - Distribuzione aria -	T.21.027z.10	Fornitura e posa in opera di serranda tagliafuoco retta ... l’opera finita a perfetta regola d’arte. Dim. 1000*500 mm	Fornitura e posa in opera di serranda tagliafuoco rettangolare REI 180, struttura in acciaio zincato spessore 15/10, profondità mm 400, otturatore in cartongesso spessore 48 mm, con fusibile metallico tarato a 72°C, compreso microinterruttore elettrico di fine corsa, certificata secondo circolare 14/9/61 n. 91 e D.M. 30/11/93, comprensiva di ogni onere e magistero per dare l’opera finita a perfetta regola d’arte. Dim. 1000*500 mm		cad	€ 384,20
8366	IMPIANTI TERMICI - Distribuzione aria -	T.21.027z.11	Fornitura e posa in opera di serranda tagliafuoco retta ... l’opera finita a perfetta regola d’arte. Dim. 1000*600 mm	Fornitura e posa in opera di serranda tagliafuoco rettangolare REI 180, struttura in acciaio zincato spessore 15/10, profondità mm 400, otturatore in cartongesso spessore 48 mm, con fusibile metallico tarato a 72°C, compreso microinterruttore elettrico di fine corsa, certificata secondo circolare 14/9/61 n. 91 e D.M. 30/11/93, comprensiva di ogni onere e magistero per dare l’opera finita a perfetta regola d’arte. Dim. 1000*600 mm		cad	€ 414,31
8367	IMPIANTI TERMICI - Distribuzione aria -	T.21.027z.12	Fornitura e posa in opera di serranda tagliafuoco retta ... l’opera finita a perfetta regola d’arte. Dim. 1000*700 mm	Fornitura e posa in opera di serranda tagliafuoco rettangolare REI 180, struttura in acciaio zincato spessore 15/10, profondità mm 400, otturatore in cartongesso spessore 48 mm, con fusibile metallico tarato a 72°C, compreso microinterruttore elettrico di fine corsa, certificata secondo circolare 14/9/61 n. 91 e D.M. 30/11/93, comprensiva di ogni onere e magistero per dare l’opera finita a perfetta regola d’arte. Dim. 1000*700 mm		cad	€ 436,45
8368	IMPIANTI TERMICI - Distribuzione aria -	T.21.027z.13	Fornitura e posa in opera di serranda tagliafuoco retta ... l’opera finita a perfetta regola d’arte. Dim. 1000*800 mm	Fornitura e posa in opera di serranda tagliafuoco rettangolare REI 180, struttura in acciaio zincato spessore 15/10, profondità mm 400, otturatore in cartongesso spessore 48 mm, con fusibile metallico tarato a 72°C, compreso microinterruttore elettrico di fine corsa, certificata secondo circolare 14/9/61 n. 91 e D.M. 30/11/93, comprensiva di ogni onere e magistero per dare l’opera finita a perfetta regola d’arte. Dim. 1000*800 mm		cad	€ 457,44
8369	IMPIANTI TERMICI - Distribuzione aria -	T.21.027z.14	Fornitura e posa in opera di serranda tagliafuoco retta ... l’opera finita a perfetta regola d’arte. Dim. 1100*400 mm	Fornitura e posa in opera di serranda tagliafuoco rettangolare REI 180, struttura in acciaio zincato spessore 15/10, profondità mm 400, otturatore in cartongesso spessore 48 mm, con fusibile metallico tarato a 72°C, compreso microinterruttore elettrico di fine corsa, certificata secondo circolare 14/9/61 n. 91 e D.M. 30/11/93, comprensiva di ogni onere e magistero per dare l’opera finita a perfetta regola d’arte. Dim. 1100*400 mm		cad	€ 379,65
8370	IMPIANTI TERMICI - Distribuzione aria -	T.21.027z.15	Fornitura e posa in opera di serranda tagliafuoco retta ... l’opera finita a perfetta regola d’arte. Dim. 1100*500 mm	Fornitura e posa in opera di serranda tagliafuoco rettangolare REI 180, struttura in acciaio zincato spessore 15/10, profondità mm 400, otturatore in cartongesso spessore 48 mm, con fusibile metallico tarato a 72°C, compreso microinterruttore elettrico di fine corsa, certificata secondo circolare 14/9/61 n. 91 e D.M. 30/11/93, comprensiva di ogni onere e magistero per dare l’opera finita a perfetta regola d’arte. Dim. 1100*500 mm		cad	€ 405,83
8371	IMPIANTI TERMICI - Distribuzione aria -	T.21.027z.16	Fornitura e posa in opera di serranda tagliafuoco retta ... l’opera finita a perfetta regola d’arte. Dim. 1100*600 mm	Fornitura e posa in opera di serranda tagliafuoco rettangolare REI 180, struttura in acciaio zincato spessore 15/10, profondità mm 400, otturatore in cartongesso spessore 48 mm, con fusibile metallico tarato a 72°C, compreso microinterruttore elettrico di fine corsa, certificata secondo circolare 14/9/61 n. 91 e D.M. 30/11/93, comprensiva di ogni onere e magistero per dare l’opera finita a perfetta regola d’arte. Dim. 1100*600 mm		cad	€ 430,00
8372	IMPIANTI TERMICI - Distribuzione aria -	T.21.027z.17	Fornitura e posa in opera di serranda tagliafuoco retta ... l’opera finita a perfetta regola d’arte. Dim. 1100*700 mm	Fornitura e posa in opera di serranda tagliafuoco rettangolare REI 180, struttura in acciaio zincato spessore 15/10, profondità mm 400, otturatore in cartongesso spessore 48 mm, con fusibile metallico tarato a 72°C, compreso microinterruttore elettrico di fine corsa, certificata secondo circolare 14/9/61 n. 91 e D.M. 30/11/93, comprensiva di ogni onere e magistero per dare l’opera finita a perfetta regola d’arte. Dim. 1100*700 mm		cad	€ 452,88
8373	IMPIANTI TERMICI - Distribuzione aria -	T.21.027z.18	Fornitura e posa in opera di serranda tagliafuoco retta ... l’opera finita a perfetta regola d’arte. Dim. 1100*800 mm	Fornitura e posa in opera di serranda tagliafuoco rettangolare REI 180, struttura in acciaio zincato spessore 15/10, profondità mm 400, otturatore in cartongesso spessore 48 mm, con fusibile metallico tarato a 72°C, compreso microinterruttore elettrico di fine corsa, certificata secondo circolare 14/9/61 n. 91 e D.M. 30/11/93, comprensiva di ogni onere e magistero per dare l’opera finita a perfetta regola d’arte. Dim. 1100*800 mm		cad	€ 475,02
8374	IMPIANTI TERMICI - Distribuzione aria -	T.21.027z.19	Fornitura e posa in opera di serranda tagliafuoco retta ... l’opera finita a perfetta regola d’arte. Dim. 1200*400 mm	Fornitura e posa in opera di serranda tagliafuoco rettangolare REI 180, struttura in acciaio zincato spessore 15/10, profondità mm 400, otturatore in cartongesso spessore 48 mm, con fusibile metallico tarato a 72°C, compreso microinterruttore elettrico di fine corsa, certificata secondo circolare 14/9/61 n. 91 e D.M. 30/11/93, comprensiva di ogni onere e magistero per dare l’opera finita a perfetta regola d’arte. Dim. 1200*400 mm		cad	€ 392,67
8375	IMPIANTI TERMICI - Distribuzione aria -	T.21.027z.20	Fornitura e posa in opera di serranda tagliafuoco retta ... l’opera finita a perfetta regola d’arte. Dim. 1200*500 mm	Fornitura e posa in opera di serranda tagliafuoco rettangolare REI 180, struttura in acciaio zincato spessore 15/10, profondità mm 400, otturatore in cartongesso spessore 48 mm, con fusibile metallico tarato a 72°C, compreso microinterruttore elettrico di fine corsa, certificata secondo circolare 14/9/61 n. 91 e D.M. 30/11/93, comprensiva di ogni onere e magistero per dare l’opera finita a perfetta regola d’arte. Dim. 1200*500 mm		cad	€ 419,49
8376	IMPIANTI TERMICI - Distribuzione aria -	T.21.027z.21	Fornitura e posa in opera di serranda tagliafuoco retta ... l’opera finita a perfetta regola d’arte. Dim. 1200*600 mm	Fornitura e posa in opera di serranda tagliafuoco rettangolare REI 180, struttura in acciaio zincato spessore 15/10, profondità mm 400, otturatore in cartongesso spessore 48 mm, con fusibile metallico tarato a 72°C, compreso microinterruttore elettrico di fine corsa, certificata secondo circolare 14/9/61 n. 91 e D.M. 30/11/93, comprensiva di ogni onere e magistero per dare l’opera finita a perfetta regola d’arte. Dim. 1200*600 mm		cad	€ 445,04
8377	IMPIANTI TERMICI - Distribuzione aria -	T.21.027z.22	Fornitura e posa in opera di serranda tagliafuoco retta ... l’opera finita a perfetta regola d’arte. Dim. 1200*700 mm	Fornitura e posa in opera di serranda tagliafuoco rettangolare REI 180, struttura in acciaio zincato spessore 15/10, profondità mm 400, otturatore in cartongesso spessore 48 mm, con fusibile metallico tarato a 72°C, compreso microinterruttore elettrico di fine corsa, certificata secondo circolare 14/9/61 n. 91 e D.M. 30/11/93, comprensiva di ogni onere e magistero per dare l’opera finita a perfetta regola d’arte. Dim. 1200*700 mm		cad	€ 469,21
8378	IMPIANTI TERMICI - Distribuzione aria -	T.21.027z.23	Fornitura e posa in opera di serranda tagliafuoco retta ... l’opera finita a perfetta regola d’arte. Dim. 1200*800 mm	Fornitura e posa in opera di serranda tagliafuoco rettangolare REI 180, struttura in acciaio zincato spessore 15/10, profondità mm 400, otturatore in cartongesso spessore 48 mm, con fusibile metallico tarato a 72°C, compreso microinterruttore elettrico di fine corsa, certificata secondo circolare 14/9/61 n. 91 e D.M. 30/11/93, comprensiva di ogni onere e magistero per dare l’opera finita a perfetta regola d’arte. Dim. 1200*800 mm		cad	€ 494,50
8379	IMPIANTI TERMICI - Distribuzione aria -	T.21.027z.24	Fornitura e posa in opera di serranda tagliafuoco retta ... l’opera finita a perfetta regola d’arte. Dim. 1300*400 mm	Fornitura e posa in opera di serranda tagliafuoco rettangolare REI 180, struttura in acciaio zincato spessore 15/10, profondità mm 400, otturatore in cartongesso spessore 48 mm, con fusibile metallico tarato a 72°C, compreso microinterruttore elettrico di fine corsa, certificata secondo circolare 14/9/61 n. 91 e D.M. 30/11/93, comprensiva di ogni onere e magistero per dare l’opera finita a perfetta regola d’arte. Dim. 1300*400 mm		cad	€ 407,58
8380	IMPIANTI TERMICI - Distribuzione aria -	T.21.027z.25	Fornitura e posa in opera di serranda tagliafuoco retta ... l’opera finita a perfetta regola d’arte. Dim. 1300*500 mm	Fornitura e posa in opera di serranda tagliafuoco rettangolare REI 180, struttura in acciaio zincato spessore 15/10, profondità mm 400, otturatore in cartongesso spessore 48 mm, con fusibile metallico tarato a 72°C, compreso microinterruttore elettrico di fine corsa, certificata secondo circolare 14/9/61 n. 91 e D.M. 30/11/93, comprensiva di ogni onere e magistero per dare l’opera finita a perfetta regola d’arte. Dim. 1300*500 mm		cad	€ 435,80
8381	IMPIANTI TERMICI - Distribuzione aria -	T.21.027z.26	Fornitura e posa in opera di serranda tagliafuoco retta ... l’opera finita a perfetta regola d’arte. Dim. 1300*600 mm	Fornitura e posa in opera di serranda tagliafuoco rettangolare REI 180, struttura in acciaio zincato spessore 15/10, profondità mm 400, otturatore in cartongesso spessore 48 mm, con fusibile metallico tarato a 72°C, compreso microinterruttore elettrico di fine corsa, certificata secondo circolare 14/9/61 n. 91 e D.M. 30/11/93, comprensiva di ogni onere e magistero per dare l’opera finita a perfetta regola d’arte. Dim. 1300*600 mm		cad	€ 462,50
8382	IMPIANTI TERMICI - Distribuzione aria -	T.21.027z.27	Fornitura e posa in opera di serranda tagliafuoco retta ... l’opera finita a perfetta regola d’arte. Dim. 1300*700 mm	Fornitura e posa in opera di serranda tagliafuoco rettangolare REI 180, struttura in acciaio zincato spessore 15/10, profondità mm 400, otturatore in cartongesso spessore 48 mm, con fusibile metallico tarato a 72°C, compreso microinterruttore elettrico di fine corsa, certificata secondo circolare 14/9/61 n. 91 e D.M. 30/11/93, comprensiva di ogni onere e magistero per dare l’opera finita a perfetta regola d’arte. Dim. 1300*700 mm		cad	€ 487,41
8383	IMPIANTI TERMICI - Distribuzione aria -	T.21.027z.28	Fornitura e posa in opera di serranda tagliafuoco retta ... l’opera finita a perfetta regola d’arte. Dim. 1300*800 mm	Fornitura e posa in opera di serranda tagliafuoco rettangolare REI 180, struttura in acciaio zincato spessore 15/10, profondità mm 400, otturatore in cartongesso spessore 48 mm, con fusibile metallico tarato a 72°C, compreso microinterruttore elettrico di fine corsa, certificata secondo circolare 14/9/61 n. 91 e D.M. 30/11/93, comprensiva di ogni onere e magistero per dare l’opera finita a perfetta regola d’arte. Dim. 1300*800 mm		cad	€ 511,58
8384	IMPIANTI TERMICI - Distribuzione aria -	T.21.027z.29	Fornitura e posa in opera di serranda tagliafuoco retta ... l’opera finita a perfetta regola d’arte. Dim. 1400*400 mm	Fornitura e posa in opera di serranda tagliafuoco rettangolare REI 180, struttura in acciaio zincato spessore 15/10, profondità mm 400, otturatore in cartongesso spessore 48 mm, con fusibile metallico tarato a 72°C, compreso microinterruttore elettrico di fine corsa, certificata secondo circolare 14/9/61 n. 91 e D.M. 30/11/93, comprensiva di ogni onere e magistero per dare l’opera finita a perfetta regola d’arte. Dim. 1400*400 mm		cad	€ 420,75
8385	IMPIANTI TERMICI - Distribuzione aria -	T.21.027z.30	Fornitura e posa in opera di serranda tagliafuoco retta ... l’opera finita a perfetta regola d’arte. Dim. 1400*500 mm	Fornitura e posa in opera di serranda tagliafuoco rettangolare REI 180, struttura in acciaio zincato spessore 15/10, profondità mm 400, otturatore in cartongesso spessore 48 mm, con fusibile metallico tarato a 72°C, compreso microinterruttore elettrico di fine corsa, certificata secondo circolare 14/9/61 n. 91 e D.M. 30/11/93, comprensiva di ogni onere e magistero per dare l’opera finita a perfetta regola d’arte. Dim. 1400*500 mm		cad	€ 449,46
8386	IMPIANTI TERMICI - Distribuzione aria -	T.21.027z.31	Fornitura e posa in opera di serranda tagliafuoco retta ... l’opera finita a perfetta regola d’arte. Dim. 1400*600 mm	Fornitura e posa in opera di serranda tagliafuoco rettangolare REI 180, struttura in acciaio zincato spessore 15/10, profondità mm 400, otturatore in cartongesso spessore 48 mm, con fusibile metallico tarato a 72°C, compreso microinterruttore elettrico di fine corsa, certificata secondo circolare 14/9/61 n. 91 e D.M. 30/11/93, comprensiva di ogni onere e magistero per dare l’opera finita a perfetta regola d’arte. Dim. 1400*600 mm		cad	€ 476,92
8387	IMPIANTI TERMICI - Distribuzione aria -	T.21.027z.32	Fornitura e posa in opera di serranda tagliafuoco retta ... l’opera finita a perfetta regola d’arte. Dim. 1400*700 mm	Fornitura e posa in opera di serranda tagliafuoco rettangolare REI 180, struttura in acciaio zincato spessore 15/10, profondità mm 400, otturatore in cartongesso spessore 48 mm, con fusibile metallico tarato a 72°C, compreso microinterruttore elettrico di fine corsa, certificata secondo circolare 14/9/61 n. 91 e D.M. 30/11/93, comprensiva di ogni onere e magistero per dare l’opera finita a perfetta regola d’arte. Dim. 1400*700 mm		cad	€ 503,10
8388	IMPIANTI TERMICI - Distribuzione aria -	T.21.027z.33	Fornitura e posa in opera di serranda tagliafuoco retta ... l’opera finita a perfetta regola d’arte. Dim. 1400*800 mm	Fornitura e posa in opera di serranda tagliafuoco rettangolare REI 180, struttura in acciaio zincato spessore 15/10, profondità mm 400, otturatore in cartongesso spessore 48 mm, con fusibile metallico tarato a 72°C, compreso microinterruttore elettrico di fine corsa, certificata secondo circolare 14/9/61 n. 91 e D.M. 30/11/93, comprensiva di ogni onere e magistero per dare l’opera finita a perfetta regola d’arte. Dim. 1400*800 mm		cad	€ 528,52
8389	IMPIANTI TERMICI - Distribuzione aria -	T.21.027z.34	Fornitura e posa in opera di serranda tagliafuoco retta ... l’opera finita a perfetta regola d’arte. Dim. 1500*400 mm	Fornitura e posa in opera di serranda tagliafuoco rettangolare REI 180, struttura in acciaio zincato spessore 15/10, profondità mm 400, otturatore in cartongesso spessore 48 mm, con fusibile metallico tarato a 72°C, compreso microinterruttore elettrico di fine corsa, certificata secondo circolare 14/9/61 n. 91 e D.M. 30/11/93, comprensiva di ogni onere e magistero per dare l’opera finita a perfetta regola d’arte. Dim. 1500*400 mm		cad	€ 459,20
8390	IMPIANTI TERMICI - Distribuzione aria -	T.21.027z.35	Fornitura e posa in opera di serranda tagliafuoco retta ... l’opera finita a perfetta regola d’arte. Dim. 1500*500 mm	Fornitura e posa in opera di serranda tagliafuoco rettangolare REI 180, struttura in acciaio zincato spessore 15/10, profondità mm 400, otturatore in cartongesso spessore 48 mm, con fusibile metallico tarato a 72°C, compreso microinterruttore elettrico di fine corsa, certificata secondo circolare 14/9/61 n. 91 e D.M. 30/11/93, comprensiva di ogni onere e magistero per dare l’opera finita a perfetta regola d’arte. Dim. 1500*500 mm		cad	€ 491,33
8391	IMPIANTI TERMICI - Distribuzione aria -	T.21.027z.36	Fornitura e posa in opera di serranda tagliafuoco retta ... l’opera finita a perfetta regola d’arte. Dim. 1500*600 mm	Fornitura e posa in opera di serranda tagliafuoco rettangolare REI 180, struttura in acciaio zincato spessore 15/10, profondità mm 400, otturatore in cartongesso spessore 48 mm, con fusibile metallico tarato a 72°C, compreso microinterruttore elettrico di fine corsa, certificata secondo circolare 14/9/61 n. 91 e D.M. 30/11/93, comprensiva di ogni onere e magistero per dare l’opera finita a perfetta regola d’arte. Dim. 1500*600 mm		cad	€ 521,30
8392	IMPIANTI TERMICI - Distribuzione aria -	T.21.027z.37	Fornitura e posa in opera di serranda tagliafuoco retta ... l’opera finita a perfetta regola d’arte. Dim. 1500*700 mm	Fornitura e posa in opera di serranda tagliafuoco rettangolare REI 180, struttura in acciaio zincato spessore 15/10, profondità mm 400, otturatore in cartongesso spessore 48 mm, con fusibile metallico tarato a 72°C, compreso microinterruttore elettrico di fine corsa, certificata secondo circolare 14/9/61 n. 91 e D.M. 30/11/93, comprensiva di ogni onere e magistero per dare l’opera finita a perfetta regola d’arte. Dim. 1500*700 mm		cad	€ 550,00
8393	IMPIANTI TERMICI - Distribuzione aria -	T.21.027z.38	Fornitura e posa in opera di serranda tagliafuoco retta ... l’opera finita a perfetta regola d’arte. Dim. 1500*800 mm	Fornitura e posa in opera di serranda tagliafuoco rettangolare REI 180, struttura in acciaio zincato spessore 15/10, profondità mm 400, otturatore in cartongesso spessore 48 mm, con fusibile metallico tarato a 72°C, compreso microinterruttore elettrico di fine corsa, certificata secondo circolare 14/9/61 n. 91 e D.M. 30/11/93, comprensiva di ogni onere e magistero per dare l’opera finita a perfetta regola d’arte. Dim. 1500*800 mm		cad	€ 578,10
8394	IMPIANTI TERMICI - Distribuzione aria -	T.21.028a	Fornitura e posa in opera di servocomando per l’azionamen ... i elettrici Servocomando da 4 Nm ( max 0,8 mq di serranda)	Fornitura e posa in opera di servocomando per l’azionamento di serrande per l’aria, comando proporzionale reversibile, tensione 24V o 220V, con possibilità di installare potenziometro di comando a distanza e comprensivo di ogni onere e magistero per dare l’opera finita a perfetta regola d’arte. Sono esclusi i collegamenti elettrici Servocomando da 4 Nm ( max 0,8 mq di serranda)		cad	€ 178,09
8395	IMPIANTI TERMICI - Distribuzione aria -	T.21.028b	Fornitura e posa in opera di servocomando per l’azionamen ... i elettrici Servocomando da 8 Nm ( max 1,5 mq di serranda)	Fornitura e posa in opera di servocomando per l’azionamento di serrande per l’aria, comando proporzionale reversibile, tensione 24V o 220V, con possibilità di installare potenziometro di comando a distanza e comprensivo di ogni onere e magistero per dare l’opera finita a perfetta regola d’arte. Sono esclusi i collegamenti elettrici Servocomando da 8 Nm ( max 1,5 mq di serranda)		cad	€ 306,01
8396	IMPIANTI TERMICI - Distribuzione aria -	T.21.028c	Fornitura e posa in opera di servocomando per l’azionamen ... elettrici Servocomando da 18 Nm ( max 3,6 mq di serranda)	Fornitura e posa in opera di servocomando per l’azionamento di serrande per l’aria, comando proporzionale reversibile, tensione 24V o 220V, con possibilità di installare potenziometro di comando a distanza e comprensivo di ogni onere e magistero per dare l’opera finita a perfetta regola d’arte. Sono esclusi i collegamenti elettrici Servocomando da 18 Nm ( max 3,6 mq di serranda)		cad	€ 230,65
8397	IMPIANTI TERMICI - Distribuzione aria -	T.21.028d	Fornitura e posa in opera di servocomando per l’azionamen ... rici Maggiorazione per doppio microinterruttore ausiliario	Fornitura e posa in opera di servocomando per l’azionamento di serrande per l’aria, comando proporzionale reversibile, tensione 24V o 220V, con possibilità di installare potenziometro di comando a distanza e comprensivo di ogni onere e magistero per dare l’opera finita a perfetta regola d’arte. Sono esclusi i collegamenti elettrici Maggiorazione per doppio microinterruttore ausiliario		cad	€ 42,62
8398	IMPIANTI TERMICI - Distribuzione aria -	T.21.029a	Fornitura e posa in opera di servocomando per l’azionamen ... i elettrici Servocomando da 4 Nm ( max 0,8 mq di serranda)	Fornitura e posa in opera di servocomando per l’azionamento di serrande per l’aria, comando ON-OFF con ritorno a molla, tensione 24V o 220V, con possibilità di installare potenziometro di comando a distanza e comprensivo di ogni onere e magistero per dare l’opera finita a perfetta regola d’arte. Sono esclusi i collegamenti elettrici Servocomando da 4 Nm ( max 0,8 mq di serranda)		cad	€ 230,65
8399	IMPIANTI TERMICI - Distribuzione aria -	T.21.029b	Fornitura e posa in opera di servocomando per l’azionamen ... elettrici Servocomando da 15 Nm ( max 3.0 mq di serranda)	Fornitura e posa in opera di servocomando per l’azionamento di serrande per l’aria, comando ON-OFF con ritorno a molla, tensione 24V o 220V, con possibilità di installare potenziometro di comando a distanza e comprensivo di ogni onere e magistero per dare l’opera finita a perfetta regola d’arte. Sono esclusi i collegamenti elettrici Servocomando da 15 Nm ( max 3.0 mq di serranda)		cad	€ 376,49
8400	IMPIANTI TERMICI - Distribuzione aria -	T.21.030a	Fornitura e posa in opera di servocomando per l’azionamen ... i elettrici Servocomando da 4 Nm ( max 0,8 mq di serranda)	Fornitura e posa in opera di servocomando per l’azionamento di serrande per l’aria, comando proporzionale con ritorno a molla, tensione 24V o 220V, con possibilità di installare potenziometro di comando a distanza e comprensivo di ogni onere e magistero per dare l’opera finita a perfetta regola d’arte. Sono esclusi i collegamenti elettrici Servocomando da 4 Nm ( max 0,8 mq di serranda)		cad	€ 286,72
8401	IMPIANTI TERMICI - Distribuzione aria -	T.21.030b	Fornitura e posa in opera di servocomando per l’azionamen ... elettrici Servocomando da 15 Nm ( max 3.0 mq di serranda)	Fornitura e posa in opera di servocomando per l’azionamento di serrande per l’aria, comando proporzionale con ritorno a molla, tensione 24V o 220V, con possibilità di installare potenziometro di comando a distanza e comprensivo di ogni onere e magistero per dare l’opera finita a perfetta regola d’arte. Sono esclusi i collegamenti elettrici Servocomando da 15 Nm ( max 3.0 mq di serranda)		cad	€ 424,41
8402	IMPIANTI TERMICI - Distribuzione aria -	T.21.031a	Fornitura e posa in opera di servocomando per l’azionamen ... i elettrici Servocomando da 4 Nm ( max 0,8 mq di serranda)	Fornitura e posa in opera di servocomando per l’azionamento di serrande per l’aria, comando ON-OFF reversibile, tensione 24V o 220V, con possibilità di installare potenziometro di comando a distanza e comprensivo di ogni onere e magistero per dare l’opera finita a perfetta regola d’arte. Sono esclusi i collegamenti elettrici Servocomando da 4 Nm ( max 0,8 mq di serranda)		cad	€ 143,18
8403	IMPIANTI TERMICI - Distribuzione aria -	T.21.031b	Fornitura e posa in opera di servocomando per l’azionamen ... i elettrici Servocomando da 8 Nm ( max 1,5 mq di serranda)	Fornitura e posa in opera di servocomando per l’azionamento di serrande per l’aria, comando ON-OFF reversibile, tensione 24V o 220V, con possibilità di installare potenziometro di comando a distanza e comprensivo di ogni onere e magistero per dare l’opera finita a perfetta regola d’arte. Sono esclusi i collegamenti elettrici Servocomando da 8 Nm ( max 1,5 mq di serranda)		cad	€ 155,03
8404	IMPIANTI TERMICI - Distribuzione aria -	T.21.031c	Fornitura e posa in opera di servocomando per l’azionamen ... elettrici Servocomando da 18 Nm ( max 3,6 mq di serranda)	Fornitura e posa in opera di servocomando per l’azionamento di serrande per l’aria, comando ON-OFF reversibile, tensione 24V o 220V, con possibilità di installare potenziometro di comando a distanza e comprensivo di ogni onere e magistero per dare l’opera finita a perfetta regola d’arte. Sono esclusi i collegamenti elettrici Servocomando da 18 Nm ( max 3,6 mq di serranda)		cad	€ 230,94
8405	IMPIANTI TERMICI - Distribuzione aria -	T.21.031d	Fornitura e posa in opera di servocomando per l’azionamen ... rici Maggiorazione per doppio microinterruttore ausiliario	Fornitura e posa in opera di servocomando per l’azionamento di serrande per l’aria, comando ON-OFF reversibile, tensione 24V o 220V, con possibilità di installare potenziometro di comando a distanza e comprensivo di ogni onere e magistero per dare l’opera finita a perfetta regola d’arte. Sono esclusi i collegamenti elettrici Maggiorazione per doppio microinterruttore ausiliario		cad	€ 42,62
8406	IMPIANTI TERMICI - Distribuzione aria -	T.21.032a	Fornitura e posa in opera di valvola di ventilazione in ... finita a perfetta regola d’arte. Diametro nominale mm 100.	Fornitura e posa in opera di valvola di ventilazione in acciaio, circolare verniciata RAL, con sistema di fissaggio con viti a vista, comprensiva di ogni onere e magistero per dare l’opera finita a perfetta regola d’arte. Diametro nominale mm 100.		cad	€ 18,68
8407	IMPIANTI TERMICI - Distribuzione aria -	T.21.032b	Fornitura e posa in opera di valvola di ventilazione in ... finita a perfetta regola d’arte. Diametro nominale mm 150.	Fornitura e posa in opera di valvola di ventilazione in acciaio, circolare verniciata RAL, con sistema di fissaggio con viti a vista, comprensiva di ogni onere e magistero per dare l’opera finita a perfetta regola d’arte. Diametro nominale mm 150.		cad	€ 23,04
8408	IMPIANTI TERMICI - Distribuzione aria -	T.21.032c	Fornitura e posa in opera di valvola di ventilazione in ... finita a perfetta regola d’arte. Diametro nominale mm 200.	Fornitura e posa in opera di valvola di ventilazione in acciaio, circolare verniciata RAL, con sistema di fissaggio con viti a vista, comprensiva di ogni onere e magistero per dare l’opera finita a perfetta regola d’arte. Diametro nominale mm 200.		cad	€ 25,99
8409	IMPIANTI TERMICI - Distribuzione aria -	T.21.033a	Fornitura e posa in opera di valvola di ventilazione ... finita a perfetta regola d’arte. Diametro nominale mm 100.	Fornitura e posa in opera di valvola di ventilazione in polipropilene, circolare, con sistema di fissaggio con viti a vista, comprensiva di ogni onere e magistero per dare l’opera finita a perfetta regola d’arte. Diametro nominale mm 100.		cad	€ 15,45
8410	IMPIANTI TERMICI - Distribuzione aria -	T.21.033b	Fornitura e posa in opera di valvola di ventilazione ... finita a perfetta regola d’arte. Diametro nominale mm 150.	Fornitura e posa in opera di valvola di ventilazione in polipropilene, circolare, con sistema di fissaggio con viti a vista, comprensiva di ogni onere e magistero per dare l’opera finita a perfetta regola d’arte. Diametro nominale mm 150.		cad	€ 17,45
8411	IMPIANTI TERMICI - Distribuzione aria -	T.21.033c	Fornitura e posa in opera di valvola di ventilazione ... finita a perfetta regola d’arte. Diametro nominale mm 200.	Fornitura e posa in opera di valvola di ventilazione in polipropilene, circolare, con sistema di fissaggio con viti a vista, comprensiva di ogni onere e magistero per dare l’opera finita a perfetta regola d’arte. Diametro nominale mm 200.		cad	€ 22,19
8412	IMPIANTI TERMICI - Ventilatori e silenziatori -	T.22.001a	Fornitura e posa in opera di aspiratore per portate fino ... feriore a: Q (mc/h). Numero velocità: V. Q = 90 V = 1. cad	Fornitura e posa in opera di aspiratore per portate fino a 275 mc/h, motore monofase, idoneo per montaggio in bagni e locali di servizio, da collegare a condotte di espulsione con diametro da mm 100, completo di serrandina antiricircolo e temporizzatore per spegnimento ritardato, comprese le opere murarie, collegamenti elettrici esclusi. Portata d’aria max a bocca libera non inferiore a: Q (mc/h). Numero velocità: V. Q = 90 V = 1. cad		cad	€ 106,89
8413	IMPIANTI TERMICI - Ventilatori e silenziatori -	T.22.001b	Fornitura e posa in opera di aspiratore per portate fino ... eriore a: Q (mc/h). Numero velocità: V. Q = 170 V = 1. cad	Fornitura e posa in opera di aspiratore per portate fino a 275 mc/h, motore monofase, idoneo per montaggio in bagni e locali di servizio, da collegare a condotte di espulsione con diametro da mm 100, completo di serrandina antiricircolo e temporizzatore per spegnimento ritardato, comprese le opere murarie, collegamenti elettrici esclusi. Portata d’aria max a bocca libera non inferiore a: Q (mc/h). Numero velocità: V. Q = 170 V = 1. cad		cad	€ 120,80
8414	IMPIANTI TERMICI - Ventilatori e silenziatori -	T.22.001c	Fornitura e posa in opera di aspiratore per portate fino ... re a: Q (mc/h). Numero velocità: V. Q = 160/190 V = 2. cad	Fornitura e posa in opera di aspiratore per portate fino a 275 mc/h, motore monofase, idoneo per montaggio in bagni e locali di servizio, da collegare a condotte di espulsione con diametro da mm 100, completo di serrandina antiricircolo e temporizzatore per spegnimento ritardato, comprese le opere murarie, collegamenti elettrici esclusi. Portata d’aria max a bocca libera non inferiore a: Q (mc/h). Numero velocità: V. Q = 160/190 V = 2. cad		cad	€ 149,90
8415	IMPIANTI TERMICI - Ventilatori e silenziatori -	T.22.001d	Fornitura e posa in opera di aspiratore per portate fino ... re a: Q (mc/h). Numero velocità: V. Q = 275/136 V = 2. cad	Fornitura e posa in opera di aspiratore per portate fino a 275 mc/h, motore monofase, idoneo per montaggio in bagni e locali di servizio, da collegare a condotte di espulsione con diametro da mm 100, completo di serrandina antiricircolo e temporizzatore per spegnimento ritardato, comprese le opere murarie, collegamenti elettrici esclusi. Portata d’aria max a bocca libera non inferiore a: Q (mc/h). Numero velocità: V. Q = 275/136 V = 2. cad		cad	€ 163,81
8416	IMPIANTI TERMICI - Ventilatori e silenziatori -	T.22.002a	Fornitura e posa in opera di ventilatore a pale lunghe da ... mc/h). Diametro del rotore: D (mm). Q = 10700 D = 900. cad	Fornitura e posa in opera di ventilatore a pale lunghe da appendere a soffitto, motore monofase, idoneo a movimentare e destratificare l’aria in medi e grandi locali, comprese le opere murarie, collegamenti elettrici esclusi. Portata d’aria movimentata non inferiore a: Q (mc/h). Diametro del rotore: D (mm). Q = 10700 D = 900. cad		cad	€ 185,24
8417	IMPIANTI TERMICI - Ventilatori e silenziatori -	T.22.002b	Fornitura e posa in opera di ventilatore a pale lunghe da ... c/h). Diametro del rotore: D (mm). Q = 15300 D = 1200. cad	Fornitura e posa in opera di ventilatore a pale lunghe da appendere a soffitto, motore monofase, idoneo a movimentare e destratificare l’aria in medi e grandi locali, comprese le opere murarie, collegamenti elettrici esclusi. Portata d’aria movimentata non inferiore a: Q (mc/h). Diametro del rotore: D (mm). Q = 15300 D = 1200. cad		cad	€ 210,54
8418	IMPIANTI TERMICI - Ventilatori e silenziatori -	T.22.002c	Fornitura e posa in opera di ventilatore a pale lunghe da ... c/h). Diametro del rotore: D (mm). Q = 17800 D = 1400. cad	Fornitura e posa in opera di ventilatore a pale lunghe da appendere a soffitto, motore monofase, idoneo a movimentare e destratificare l’aria in medi e grandi locali, comprese le opere murarie, collegamenti elettrici esclusi. Portata d’aria movimentata non inferiore a: Q (mc/h). Diametro del rotore: D (mm). Q = 17800 D = 1400. cad		cad	€ 223,40
8419	IMPIANTI TERMICI - Ventilatori e silenziatori -	T.22.002d	Fornitura e posa in opera di ventilatore a pale lunghe da ... c/h). Diametro del rotore: D (mm). Q = 20400 D = 1500. cad	Fornitura e posa in opera di ventilatore a pale lunghe da appendere a soffitto, motore monofase, idoneo a movimentare e destratificare l’aria in medi e grandi locali, comprese le opere murarie, collegamenti elettrici esclusi. Portata d’aria movimentata non inferiore a: Q (mc/h). Diametro del rotore: D (mm). Q = 20400 D = 1500. cad		cad	€ 228,46
8420	IMPIANTI TERMICI - Ventilatori e silenziatori -	T.22.002e	Fornitura e posa in opera di ventilatore a pale lunghe da ... /h). Diametro del rotore: D (mm). Regolatore a 5 velocità.	Fornitura e posa in opera di ventilatore a pale lunghe da appendere a soffitto, motore monofase, idoneo a movimentare e destratificare l’aria in medi e grandi locali, comprese le opere murarie, collegamenti elettrici esclusi. Portata d’aria movimentata non inferiore a: Q (mc/h). Diametro del rotore: D (mm). Regolatore a 5 velocità.		cad	€ 64,20
8421	IMPIANTI TERMICI - Ventilatori e silenziatori -	T.22.002f	Fornitura e posa in opera di ventilatore a pale lunghe da ... Diametro del rotore: D (mm). Regolatore per 6 ventilatori.	Fornitura e posa in opera di ventilatore a pale lunghe da appendere a soffitto, motore monofase, idoneo a movimentare e destratificare l’aria in medi e grandi locali, comprese le opere murarie, collegamenti elettrici esclusi. Portata d’aria movimentata non inferiore a: Q (mc/h). Diametro del rotore: D (mm). Regolatore per 6 ventilatori.		cad	€ 89,50
8422	IMPIANTI TERMICI - Ventilatori e silenziatori -	T.22.003a	Fornitura e posa in opera di destratificatore d’aria adat ... di adduzione. Portata d’aria movimentata: Q = 7.500 mc/h.	Fornitura e posa in opera di destratificatore d’aria adatto ad uniformare la temperatura ambiente ed evitare la stratificazione dell’aria calda in ambienti a grande altezza costituito da ventilatore elicentrifugo a doppia pala con velocità non superiore a 700 giri/min, compresi i dispositivi di sostegno e ancoraggio, il cablaggio elettrico con esclusione della linea elettrica di adduzione. Portata d’aria movimentata: Q = 7.500 mc/h.		cad	€ 626,72
8423	IMPIANTI TERMICI - Ventilatori e silenziatori -	T.22.003b	Fornitura e posa in opera di destratificatore d’aria adat ... di adduzione. Portata d’aria movimentata: Q = 10.000 mc/h.	Fornitura e posa in opera di destratificatore d’aria adatto ad uniformare la temperatura ambiente ed evitare la stratificazione dell’aria calda in ambienti a grande altezza costituito da ventilatore elicentrifugo a doppia pala con velocità non superiore a 700 giri/min, compresi i dispositivi di sostegno e ancoraggio, il cablaggio elettrico con esclusione della linea elettrica di adduzione. Portata d’aria movimentata: Q = 10.000 mc/h.		cad	€ 652,02
8424	IMPIANTI TERMICI - Ventilatori e silenziatori -	T.22.004a	Fornitura e posa in opera di piccolo ventilatore centrifu ... orbita: P (W). Q = 100/200 H = 0,8/0,2 D = 100 P = 30. cad	Fornitura e posa in opera di piccolo ventilatore centrifugo in linea per portate fino a 1700 mc/h, motore monofase, idoneo per montaggio diretto su canali circolari. Sono escluse le opere murarie ed i collegamenti elettrici. Portata d’aria med/max: Q (mc/h). Prevalenza corrispondente non inferiore a: H (mbar). Diametro del condotto di collegamento: D (mm). Potenza assorbita: P (W). Q = 100/200 H = 0,8/0,2 D = 100 P = 30. cad		cad	€ 145,15
8425	IMPIANTI TERMICI - Ventilatori e silenziatori -	T.22.004b	Fornitura e posa in opera di piccolo ventilatore centrifu ... orbita: P (W). Q = 110/220 H = 0,9/0,2 D = 125 P = 30. cad	Fornitura e posa in opera di piccolo ventilatore centrifugo in linea per portate fino a 1700 mc/h, motore monofase, idoneo per montaggio diretto su canali circolari. Sono escluse le opere murarie ed i collegamenti elettrici. Portata d’aria med/max: Q (mc/h). Prevalenza corrispondente non inferiore a: H (mbar). Diametro del condotto di collegamento: D (mm). Potenza assorbita: P (W). Q = 110/220 H = 0,9/0,2 D = 125 P = 30. cad		cad	€ 160,33
8426	IMPIANTI TERMICI - Ventilatori e silenziatori -	T.22.004c	Fornitura e posa in opera di piccolo ventilatore centrifu ... orbita: P (W). Q = 210/420 H = 1,5/0,2 D = 150 P = 90. cad	Fornitura e posa in opera di piccolo ventilatore centrifugo in linea per portate fino a 1700 mc/h, motore monofase, idoneo per montaggio diretto su canali circolari. Sono escluse le opere murarie ed i collegamenti elettrici. Portata d’aria med/max: Q (mc/h). Prevalenza corrispondente non inferiore a: H (mbar). Diametro del condotto di collegamento: D (mm). Potenza assorbita: P (W). Q = 210/420 H = 1,5/0,2 D = 150 P = 90. cad		cad	€ 181,72
8427	IMPIANTI TERMICI - Ventilatori e silenziatori -	T.22.004d	Fornitura e posa in opera di piccolo ventilatore centrifu ... rbita: P (W). Q = 450/900 H = 2,2/0,3 D = 200 P = 120. cad	Fornitura e posa in opera di piccolo ventilatore centrifugo in linea per portate fino a 1700 mc/h, motore monofase, idoneo per montaggio diretto su canali circolari. Sono escluse le opere murarie ed i collegamenti elettrici. Portata d’aria med/max: Q (mc/h). Prevalenza corrispondente non inferiore a: H (mbar). Diametro del condotto di collegamento: D (mm). Potenza assorbita: P (W). Q = 450/900 H = 2,2/0,3 D = 200 P = 120. cad		cad	€ 228,00
8428	IMPIANTI TERMICI - Ventilatori e silenziatori -	T.22.004e	Fornitura e posa in opera di piccolo ventilatore centrifu ... bita: P (W). Q = 580/1160 H = 2,9/0,3 D = 250 P = 190. cad	Fornitura e posa in opera di piccolo ventilatore centrifugo in linea per portate fino a 1700 mc/h, motore monofase, idoneo per montaggio diretto su canali circolari. Sono escluse le opere murarie ed i collegamenti elettrici. Portata d’aria med/max: Q (mc/h). Prevalenza corrispondente non inferiore a: H (mbar). Diametro del condotto di collegamento: D (mm). Potenza assorbita: P (W). Q = 580/1160 H = 2,9/0,3 D = 250 P = 190. cad		cad	€ 241,00
8429	IMPIANTI TERMICI - Ventilatori e silenziatori -	T.22.004f	Fornitura e posa in opera di piccolo ventilatore centrifu ... bita: P (W). Q = 850/1700 H = 2,9/0,3 D = 315 P = 320. cad	Fornitura e posa in opera di piccolo ventilatore centrifugo in linea per portate fino a 1700 mc/h, motore monofase, idoneo per montaggio diretto su canali circolari. Sono escluse le opere murarie ed i collegamenti elettrici. Portata d’aria med/max: Q (mc/h). Prevalenza corrispondente non inferiore a: H (mbar). Diametro del condotto di collegamento: D (mm). Potenza assorbita: P (W). Q = 850/1700 H = 2,9/0,3 D = 315 P = 320. cad		cad	€ 273,89
8430	IMPIANTI TERMICI - Ventilatori e silenziatori -	T.22.005a	Fornitura e posa in opera di accessori per ventilatori ce ... legamenti elettrici. Regolatore a 5 velocità fino a 240 W.	Fornitura e posa in opera di accessori per ventilatori centrifughi per montaggio diretto su canali circolari. Sono esclusi i collegamenti elettrici. Regolatore a 5 velocità fino a 240 W.		cad	€ 135,70
8431	IMPIANTI TERMICI - Ventilatori e silenziatori -	T.22.005b	Fornitura e posa in opera di accessori per ventilatori ce ... legamenti elettrici. Regolatore a 5 velocità fino a 540 W.	Fornitura e posa in opera di accessori per ventilatori centrifughi per montaggio diretto su canali circolari. Sono esclusi i collegamenti elettrici. Regolatore a 5 velocità fino a 540 W.		cad	€ 168,59
8432	IMPIANTI TERMICI - Ventilatori e silenziatori -	T.22.005c	Fornitura e posa in opera di accessori per ventilatori ce ... elettrici. Serranda rotonda a sovrappressione D = 100 mm.	Fornitura e posa in opera di accessori per ventilatori centrifughi per montaggio diretto su canali circolari. Sono esclusi i collegamenti elettrici. Serranda rotonda a sovrappressione D = 100 mm.		cad	€ 30,07
8433	IMPIANTI TERMICI - Ventilatori e silenziatori -	T.22.005d	Fornitura e posa in opera di accessori per ventilatori ce ... elettrici. Serranda rotonda a sovrappressione D = 125 mm.	Fornitura e posa in opera di accessori per ventilatori centrifughi per montaggio diretto su canali circolari. Sono esclusi i collegamenti elettrici. Serranda rotonda a sovrappressione D = 125 mm.		cad	€ 33,86
8434	IMPIANTI TERMICI - Ventilatori e silenziatori -	T.22.005e	Fornitura e posa in opera di accessori per ventilatori ce ... elettrici. Serranda rotonda a sovrappressione D = 150 mm.	Fornitura e posa in opera di accessori per ventilatori centrifughi per montaggio diretto su canali circolari. Sono esclusi i collegamenti elettrici. Serranda rotonda a sovrappressione D = 150 mm.		cad	€ 42,34
8435	IMPIANTI TERMICI - Ventilatori e silenziatori -	T.22.005f	Fornitura e posa in opera di accessori per ventilatori ce ... elettrici. Serranda rotonda a sovrappressione D = 200 mm.	Fornitura e posa in opera di accessori per ventilatori centrifughi per montaggio diretto su canali circolari. Sono esclusi i collegamenti elettrici. Serranda rotonda a sovrappressione D = 200 mm.		cad	€ 57,40
8436	IMPIANTI TERMICI - Ventilatori e silenziatori -	T.22.005g	Fornitura e posa in opera di accessori per ventilatori ce ... elettrici. Serranda rotonda a sovrappressione D = 250 mm.	Fornitura e posa in opera di accessori per ventilatori centrifughi per montaggio diretto su canali circolari. Sono esclusi i collegamenti elettrici. Serranda rotonda a sovrappressione D = 250 mm.		cad	€ 79,92
8437	IMPIANTI TERMICI - Ventilatori e silenziatori -	T.22.005h	Fornitura e posa in opera di accessori per ventilatori ce ... elettrici. Serranda rotonda a sovrappressione D = 315 mm.	Fornitura e posa in opera di accessori per ventilatori centrifughi per montaggio diretto su canali circolari. Sono esclusi i collegamenti elettrici. Serranda rotonda a sovrappressione D = 315 mm.		cad	€ 94,47
8438	IMPIANTI TERMICI - Ventilatori e silenziatori -	T.22.006a	Fornitura e posa in opera di ventilatore cassonato in l ... assorbita: P (W). Q = 500/1500 H = 1,2/0,5 P = 350. cad	Fornitura e posa in opera di ventilatore cassonato in linea per portate fino a 3200 mc/h, motore monofase, idoneo per montaggio diretto su canali rettangolari, comprensivo di opere murarie, collegamenti elettrici esclusi. Portata d’aria med/max: Q (mc/h). Prevalenza corrispondente non inferiore a: H (mbar). Dimensioni del canale di collegamento: D (larghezza mm x altezza mm). Potenza assorbita: P (W). Q = 500/1500 H = 1,2/0,5 P = 350. cad		cad	€ 598,37
8439	IMPIANTI TERMICI - Ventilatori e silenziatori -	T.22.006b	Fornitura e posa in opera di ventilatore cassonato in l ... assorbita: P (W). Q = 1000/2000 H = 2,2/1,0 P = 550. cad	Fornitura e posa in opera di ventilatore cassonato in linea per portate fino a 3200 mc/h, motore monofase, idoneo per montaggio diretto su canali rettangolari, comprensivo di opere murarie, collegamenti elettrici esclusi. Portata d’aria med/max: Q (mc/h). Prevalenza corrispondente non inferiore a: H (mbar). Dimensioni del canale di collegamento: D (larghezza mm x altezza mm). Potenza assorbita: P (W). Q = 1000/2000 H = 2,2/1,0 P = 550. cad		cad	€ 636,32
8440	IMPIANTI TERMICI - Ventilatori e silenziatori -	T.22.006c	Fornitura e posa in opera di ventilatore cassonato in l ... assorbita: P (W). Q = 1500/2500 H = 2,5/1,2 P = 780. cad	Fornitura e posa in opera di ventilatore cassonato in linea per portate fino a 3200 mc/h, motore monofase, idoneo per montaggio diretto su canali rettangolari, comprensivo di opere murarie, collegamenti elettrici esclusi. Portata d’aria med/max: Q (mc/h). Prevalenza corrispondente non inferiore a: H (mbar). Dimensioni del canale di collegamento: D (larghezza mm x altezza mm). Potenza assorbita: P (W). Q = 1500/2500 H = 2,5/1,2 P = 780. cad		cad	€ 741,31
8441	IMPIANTI TERMICI - Ventilatori e silenziatori -	T.22.006d	Fornitura e posa in opera di ventilatore cassonato in l ... assorbita: P (W). Q = 2000/3000 H = 2,8/1,6 P = 1100. cad	Fornitura e posa in opera di ventilatore cassonato in linea per portate fino a 3200 mc/h, motore monofase, idoneo per montaggio diretto su canali rettangolari, comprensivo di opere murarie, collegamenti elettrici esclusi. Portata d’aria med/max: Q (mc/h). Prevalenza corrispondente non inferiore a: H (mbar). Dimensioni del canale di collegamento: D (larghezza mm x altezza mm). Potenza assorbita: P (W). Q = 2000/3000 H = 2,8/1,6 P = 1100. cad		cad	€ 790,83
8442	IMPIANTI TERMICI - Ventilatori e silenziatori -	T.22.006e	Fornitura e posa in opera di ventilatore cassonato in l ... assorbita: P (W). Q = 2500/3500 H = 2,8/2,0 P = 1100. cad	Fornitura e posa in opera di ventilatore cassonato in linea per portate fino a 3200 mc/h, motore monofase, idoneo per montaggio diretto su canali rettangolari, comprensivo di opere murarie, collegamenti elettrici esclusi. Portata d’aria med/max: Q (mc/h). Prevalenza corrispondente non inferiore a: H (mbar). Dimensioni del canale di collegamento: D (larghezza mm x altezza mm). Potenza assorbita: P (W). Q = 2500/3500 H = 2,8/2,0 P = 1100. cad		cad	€ 809,00
8443	IMPIANTI TERMICI - Ventilatori e silenziatori -	T.22.006f	Fornitura e posa in opera di ventilatore cassonato in l ... assorbita: P (W). Q = 3000/4000 H = 3,0/2,0 P = 1500. cad	Fornitura e posa in opera di ventilatore cassonato in linea per portate fino a 3200 mc/h, motore monofase, idoneo per montaggio diretto su canali rettangolari, comprensivo di opere murarie, collegamenti elettrici esclusi. Portata d’aria med/max: Q (mc/h). Prevalenza corrispondente non inferiore a: H (mbar). Dimensioni del canale di collegamento: D (larghezza mm x altezza mm). Potenza assorbita: P (W). Q = 3000/4000 H = 3,0/2,0 P = 1500. cad		cad	€ 847,75
8444	IMPIANTI TERMICI - Ventilatori e silenziatori -	T.22.006g	Fornitura e posa in opera di ventilatore cassonato in l ... assorbita: P (W). Q = 3500/4500 H = 3,0/2,2 P = 1500. cad	Fornitura e posa in opera di ventilatore cassonato in linea per portate fino a 3200 mc/h, motore monofase, idoneo per montaggio diretto su canali rettangolari, comprensivo di opere murarie, collegamenti elettrici esclusi. Portata d’aria med/max: Q (mc/h). Prevalenza corrispondente non inferiore a: H (mbar). Dimensioni del canale di collegamento: D (larghezza mm x altezza mm). Potenza assorbita: P (W). Q = 3500/4500 H = 3,0/2,2 P = 1500. cad		cad	€ 1.088,68
8445	IMPIANTI TERMICI - Ventilatori e silenziatori -	T.22.006h	Fornitura e posa in opera di ventilatore cassonato in l ... assorbita: P (W). Q = 4000/5000 H = 3,2/2,4 P = 1500. cad	Fornitura e posa in opera di ventilatore cassonato in linea per portate fino a 3200 mc/h, motore monofase, idoneo per montaggio diretto su canali rettangolari, comprensivo di opere murarie, collegamenti elettrici esclusi. Portata d’aria med/max: Q (mc/h). Prevalenza corrispondente non inferiore a: H (mbar). Dimensioni del canale di collegamento: D (larghezza mm x altezza mm). Potenza assorbita: P (W). Q = 4000/5000 H = 3,2/2,4 P = 1500. cad		cad	€ 1.101,33
8446	IMPIANTI TERMICI - Ventilatori e silenziatori -	T.22.007a	Fornitura e posa in opera di accessori per ventilatori ca ... olatore velocità monofase con potenziometro fino a 1500 W.	Fornitura e posa in opera di accessori per ventilatori cassonati costituiti da regolatori di velocità, serrande di sovrapressione, silenziatori, giunti flessibili. Sono esclusi i collegamenti elettrici. Regolatore velocità monofase con potenziometro fino a 1500 W.		cad	€ 123,02
8447	IMPIANTI TERMICI - Ventilatori e silenziatori -	T.22.007b	Fornitura e posa in opera di accessori per ventilatori ca ... elettrici. Regolatore monofase a 5 velocità fino a 800 W.	Fornitura e posa in opera di accessori per ventilatori cassonati costituiti da regolatori di velocità, serrande di sovrapressione, silenziatori, giunti flessibili. Sono esclusi i collegamenti elettrici. Regolatore monofase a 5 velocità fino a 800 W.		cad	€ 236,87
8448	IMPIANTI TERMICI - Ventilatori e silenziatori -	T.22.007c	Fornitura e posa in opera di accessori per ventilatori ca ... elettrici. Regolatore monofase a 5 velocità fino a 1500 W.	Fornitura e posa in opera di accessori per ventilatori cassonati costituiti da regolatori di velocità, serrande di sovrapressione, silenziatori, giunti flessibili. Sono esclusi i collegamenti elettrici. Regolatore monofase a 5 velocità fino a 1500 W.		cad	€ 278,61
8449	IMPIANTI TERMICI - Ventilatori e silenziatori -	T.22.007d	Fornitura e posa in opera di accessori per ventilatori ca ... elettrici. Regolatore trifase a 5 velocità fino a 2000 W.	Fornitura e posa in opera di accessori per ventilatori cassonati costituiti da regolatori di velocità, serrande di sovrapressione, silenziatori, giunti flessibili. Sono esclusi i collegamenti elettrici. Regolatore trifase a 5 velocità fino a 2000 W.		cad	€ 477,59
8450	IMPIANTI TERMICI - Ventilatori e silenziatori -	T.22.007e	Fornitura e posa in opera di accessori per ventilatori ca ... lettrici. Serranda a sovrappressione L x H = 400 x 200 mm.	Fornitura e posa in opera di accessori per ventilatori cassonati costituiti da regolatori di velocità, serrande di sovrapressione, silenziatori, giunti flessibili. Sono esclusi i collegamenti elettrici. Serranda a sovrappressione L x H = 400 x 200 mm.		cad	€ 75,23
8451	IMPIANTI TERMICI - Ventilatori e silenziatori -	T.22.007f	Fornitura e posa in opera di accessori per ventilatori ca ... lettrici. Serranda a sovrappressione L x H = 500 x 250 mm.	Fornitura e posa in opera di accessori per ventilatori cassonati costituiti da regolatori di velocità, serrande di sovrapressione, silenziatori, giunti flessibili. Sono esclusi i collegamenti elettrici. Serranda a sovrappressione L x H = 500 x 250 mm.		cad	€ 85,74
8452	IMPIANTI TERMICI - Ventilatori e silenziatori -	T.22.007g	Fornitura e posa in opera di accessori per ventilatori ca ... lettrici. Serranda a sovrappressione L x H = 500 x 300 mm.	Fornitura e posa in opera di accessori per ventilatori cassonati costituiti da regolatori di velocità, serrande di sovrapressione, silenziatori, giunti flessibili. Sono esclusi i collegamenti elettrici. Serranda a sovrappressione L x H = 500 x 300 mm.		cad	€ 98,39
8453	IMPIANTI TERMICI - Ventilatori e silenziatori -	T.22.007h	Fornitura e posa in opera di accessori per ventilatori ca ... lettrici. Serranda a sovrappressione L x H = 600 x 300 mm.	Fornitura e posa in opera di accessori per ventilatori cassonati costituiti da regolatori di velocità, serrande di sovrapressione, silenziatori, giunti flessibili. Sono esclusi i collegamenti elettrici. Serranda a sovrappressione L x H = 600 x 300 mm.		cad	€ 103,45
8454	IMPIANTI TERMICI - Ventilatori e silenziatori -	T.22.007i	Fornitura e posa in opera di accessori per ventilatori ca ... lettrici. Serranda a sovrappressione L x H = 600 x 350 mm.	Fornitura e posa in opera di accessori per ventilatori cassonati costituiti da regolatori di velocità, serrande di sovrapressione, silenziatori, giunti flessibili. Sono esclusi i collegamenti elettrici. Serranda a sovrappressione L x H = 600 x 350 mm.		cad	€ 123,69
8455	IMPIANTI TERMICI - Ventilatori e silenziatori -	T.22.007l	Fornitura e posa in opera di accessori per ventilatori ca ... lettrici. Serranda a sovrappressione L x H = 700 x 350 mm.	Fornitura e posa in opera di accessori per ventilatori cassonati costituiti da regolatori di velocità, serrande di sovrapressione, silenziatori, giunti flessibili. Sono esclusi i collegamenti elettrici. Serranda a sovrappressione L x H = 700 x 350 mm.		cad	€ 147,73
8456	IMPIANTI TERMICI - Ventilatori e silenziatori -	T.22.007m	Fornitura e posa in opera di accessori per ventilatori ca ... enti elettrici. Silenziatore a setti L x H = 400 x 200 mm.	Fornitura e posa in opera di accessori per ventilatori cassonati costituiti da regolatori di velocità, serrande di sovrapressione, silenziatori, giunti flessibili. Sono esclusi i collegamenti elettrici. Silenziatore a setti L x H = 400 x 200 mm.		cad	€ 207,71
8457	IMPIANTI TERMICI - Ventilatori e silenziatori -	T.22.007n	Fornitura e posa in opera di accessori per ventilatori ca ... enti elettrici. Silenziatore a setti L x H = 500 x 250 mm.	Fornitura e posa in opera di accessori per ventilatori cassonati costituiti da regolatori di velocità, serrande di sovrapressione, silenziatori, giunti flessibili. Sono esclusi i collegamenti elettrici. Silenziatore a setti L x H = 500 x 250 mm.		cad	€ 225,42
8458	IMPIANTI TERMICI - Ventilatori e silenziatori -	T.22.007o	Fornitura e posa in opera di accessori per ventilatori ca ... enti elettrici. Silenziatore a setti L x H = 500 x 300 mm.	Fornitura e posa in opera di accessori per ventilatori cassonati costituiti da regolatori di velocità, serrande di sovrapressione, silenziatori, giunti flessibili. Sono esclusi i collegamenti elettrici. Silenziatore a setti L x H = 500 x 300 mm.		cad	€ 276,02
8459	IMPIANTI TERMICI - Ventilatori e silenziatori -	T.22.007p	Fornitura e posa in opera di accessori per ventilatori ca ... enti elettrici. Silenziatore a setti L x H = 600 x 300 mm.	Fornitura e posa in opera di accessori per ventilatori cassonati costituiti da regolatori di velocità, serrande di sovrapressione, silenziatori, giunti flessibili. Sono esclusi i collegamenti elettrici. Silenziatore a setti L x H = 600 x 300 mm.		cad	€ 305,12
8460	IMPIANTI TERMICI - Ventilatori e silenziatori -	T.22.007q	Fornitura e posa in opera di accessori per ventilatori ca ... enti elettrici. Silenziatore a setti L x H = 600 x 350 mm.	Fornitura e posa in opera di accessori per ventilatori cassonati costituiti da regolatori di velocità, serrande di sovrapressione, silenziatori, giunti flessibili. Sono esclusi i collegamenti elettrici. Silenziatore a setti L x H = 600 x 350 mm.		cad	€ 339,16
8461	IMPIANTI TERMICI - Ventilatori e silenziatori -	T.22.007r	Fornitura e posa in opera di accessori per ventilatori ca ... enti elettrici. Silenziatore a setti L x H = 700 x 350 mm.	Fornitura e posa in opera di accessori per ventilatori cassonati costituiti da regolatori di velocità, serrande di sovrapressione, silenziatori, giunti flessibili. Sono esclusi i collegamenti elettrici. Silenziatore a setti L x H = 700 x 350 mm.		cad	€ 374,58
8462	IMPIANTI TERMICI - Ventilatori e silenziatori -	T.22.007s	Fornitura e posa in opera di accessori per ventilatori ca ... elettrici. Giunto flessibile in tela L x H = 400 x 200 mm.	Fornitura e posa in opera di accessori per ventilatori cassonati costituiti da regolatori di velocità, serrande di sovrapressione, silenziatori, giunti flessibili. Sono esclusi i collegamenti elettrici. Giunto flessibile in tela L x H = 400 x 200 mm.		cad	€ 59,04
8463	IMPIANTI TERMICI - Ventilatori e silenziatori -	T.22.007t	Fornitura e posa in opera di accessori per ventilatori ca ... elettrici. Giunto flessibile in tela L x H = 500 x 250 mm.	Fornitura e posa in opera di accessori per ventilatori cassonati costituiti da regolatori di velocità, serrande di sovrapressione, silenziatori, giunti flessibili. Sono esclusi i collegamenti elettrici. Giunto flessibile in tela L x H = 500 x 250 mm.		cad	€ 83,08
8464	IMPIANTI TERMICI - Ventilatori e silenziatori -	T.22.007u	Fornitura e posa in opera di accessori per ventilatori ca ... elettrici. Giunto flessibile in tela L x H = 500 x 300 mm.	Fornitura e posa in opera di accessori per ventilatori cassonati costituiti da regolatori di velocità, serrande di sovrapressione, silenziatori, giunti flessibili. Sono esclusi i collegamenti elettrici. Giunto flessibile in tela L x H = 500 x 300 mm.		cad	€ 98,26
8465	IMPIANTI TERMICI - Ventilatori e silenziatori -	T.22.007v	Fornitura e posa in opera di accessori per ventilatori ca ... elettrici. Giunto flessibile in tela L x H = 600 x 300 mm.	Fornitura e posa in opera di accessori per ventilatori cassonati costituiti da regolatori di velocità, serrande di sovrapressione, silenziatori, giunti flessibili. Sono esclusi i collegamenti elettrici. Giunto flessibile in tela L x H = 600 x 300 mm.		cad	€ 108,08
8466	IMPIANTI TERMICI - Ventilatori e silenziatori -	T.22.007x	Fornitura e posa in opera di accessori per ventilatori ca ... elettrici. Giunto flessibile in tela L x H = 600 x 350 mm.	Fornitura e posa in opera di accessori per ventilatori cassonati costituiti da regolatori di velocità, serrande di sovrapressione, silenziatori, giunti flessibili. Sono esclusi i collegamenti elettrici. Giunto flessibile in tela L x H = 600 x 350 mm.		cad	€ 123,26
8467	IMPIANTI TERMICI - Ventilatori e silenziatori -	T.22.007y	Fornitura e posa in opera di accessori per ventilatori ca ... elettrici. Giunto flessibile in tela L x H = 700 x 350 mm.	Fornitura e posa in opera di accessori per ventilatori cassonati costituiti da regolatori di velocità, serrande di sovrapressione, silenziatori, giunti flessibili. Sono esclusi i collegamenti elettrici. Giunto flessibile in tela L x H = 700 x 350 mm.		cad	€ 133,38
8468	IMPIANTI TERMICI - Ventilatori e silenziatori -	T.22.008a	Fornitura e posa in opera di torrino estrattore per fumi ... a motore: P (Watt). Q = 500/1000 H = 4,0/2,0 P = 350. cad	Fornitura e posa in opera di torrino estrattore per fumi d’incendio costituito da telaio di base in lamiera di acciaio zincato, girante a pale rovesce a bassa rumorosità, copertura in tecnopolimero con feritoie per il raffreddamento del motore, convogliatore in tecnopolimero, motore asincrono trifase, in grado di funzionare almeno 2 ore alla temperatura di 400 °C, comprensivo di opere murarie, collegamenti elettrici esclusi. Portata: Q (mc/h). Prevalenza corrispondente non inferiore a: H (mbar). Potenza motore: P (Watt). Q = 500/1000 H = 4,0/2,0 P = 350. cad		cad	€ 1.089,45
8469	IMPIANTI TERMICI - Ventilatori e silenziatori -	T.22.008b	Fornitura e posa in opera di torrino estrattore per fumi ... motore: P (Watt). Q = 1000/3000 H = 4,5/2,5 P = 550. cad	Fornitura e posa in opera di torrino estrattore per fumi d’incendio costituito da telaio di base in lamiera di acciaio zincato, girante a pale rovesce a bassa rumorosità, copertura in tecnopolimero con feritoie per il raffreddamento del motore, convogliatore in tecnopolimero, motore asincrono trifase, in grado di funzionare almeno 2 ore alla temperatura di 400 °C, comprensivo di opere murarie, collegamenti elettrici esclusi. Portata: Q (mc/h). Prevalenza corrispondente non inferiore a: H (mbar). Potenza motore: P (Watt). Q = 1000/3000 H = 4,5/2,5 P = 550. cad		cad	€ 1.431,00
8470	IMPIANTI TERMICI - Ventilatori e silenziatori -	T.22.008c	Fornitura e posa in opera di torrino estrattore per fumi ... motore: P (Watt). Q = 2000/5000 H = 6,0/3,5 P = 1100. cad	Fornitura e posa in opera di torrino estrattore per fumi d’incendio costituito da telaio di base in lamiera di acciaio zincato, girante a pale rovesce a bassa rumorosità, copertura in tecnopolimero con feritoie per il raffreddamento del motore, convogliatore in tecnopolimero, motore asincrono trifase, in grado di funzionare almeno 2 ore alla temperatura di 400 °C, comprensivo di opere murarie, collegamenti elettrici esclusi. Portata: Q (mc/h). Prevalenza corrispondente non inferiore a: H (mbar). Potenza motore: P (Watt). Q = 2000/5000 H = 6,0/3,5 P = 1100. cad		cad	€ 1.969,17
8471	IMPIANTI TERMICI - Ventilatori e silenziatori -	T.22.008d	Fornitura e posa in opera di torrino estrattore per fumi ... motore: P (Watt). Q = 3000/7000 H = 4,5/3,0 P = 1500. cad	Fornitura e posa in opera di torrino estrattore per fumi d’incendio costituito da telaio di base in lamiera di acciaio zincato, girante a pale rovesce a bassa rumorosità, copertura in tecnopolimero con feritoie per il raffreddamento del motore, convogliatore in tecnopolimero, motore asincrono trifase, in grado di funzionare almeno 2 ore alla temperatura di 400 °C, comprensivo di opere murarie, collegamenti elettrici esclusi. Portata: Q (mc/h). Prevalenza corrispondente non inferiore a: H (mbar). Potenza motore: P (Watt). Q = 3000/7000 H = 4,5/3,0 P = 1500. cad		cad	€ 2.271,51
8472	IMPIANTI TERMICI - Ventilatori e silenziatori -	T.22.008e	Fornitura e posa in opera di torrino estrattore per fumi ... motore: P (Watt). Q = 5000/8000 H = 5,0/3,5 P = 1800. cad	Fornitura e posa in opera di torrino estrattore per fumi d’incendio costituito da telaio di base in lamiera di acciaio zincato, girante a pale rovesce a bassa rumorosità, copertura in tecnopolimero con feritoie per il raffreddamento del motore, convogliatore in tecnopolimero, motore asincrono trifase, in grado di funzionare almeno 2 ore alla temperatura di 400 °C, comprensivo di opere murarie, collegamenti elettrici esclusi. Portata: Q (mc/h). Prevalenza corrispondente non inferiore a: H (mbar). Potenza motore: P (Watt). Q = 5000/8000 H = 5,0/3,5 P = 1800. cad		cad	€ 2.486,22
8473	IMPIANTI TERMICI - Ventilatori e silenziatori -	T.22.008f	Fornitura e posa in opera di torrino estrattore per fumi ... tore: P (Watt). Q = 7000/12000 H = 5,5/3,0 P = 2200. cad	Fornitura e posa in opera di torrino estrattore per fumi d’incendio costituito da telaio di base in lamiera di acciaio zincato, girante a pale rovesce a bassa rumorosità, copertura in tecnopolimero con feritoie per il raffreddamento del motore, convogliatore in tecnopolimero, motore asincrono trifase, in grado di funzionare almeno 2 ore alla temperatura di 400 °C, comprensivo di opere murarie, collegamenti elettrici esclusi. Portata: Q (mc/h). Prevalenza corrispondente non inferiore a: H (mbar). Potenza motore: P (Watt). Q = 7000/12000 H = 5,5/3,0 P = 2200. cad		cad	€ 2.629,17
8474	IMPIANTI TERMICI - Ventilatori e silenziatori -	T.22.009a	Fornitura e posa in opera di accessori per torrini d’estr ... lettrici. Regolatore di velocità per potenze da 0 a 200 W.	Fornitura e posa in opera di accessori per torrini d’estrazione costituiti da regolatore di velocità e/o da interruttore di sicurezza che blocca il funzionamento del torrino quando viene smontato. Sono esclusi i collegamenti elettrici. Regolatore di velocità per potenze da 0 a 200 W.		cad	€ 143,59
8475	IMPIANTI TERMICI - Ventilatori e silenziatori -	T.22.009b	Fornitura e posa in opera di accessori per torrini d’estr ... ttrici. Regolatore di velocità per potenze da 200 a 600 W.	Fornitura e posa in opera di accessori per torrini d’estrazione costituiti da regolatore di velocità e/o da interruttore di sicurezza che blocca il funzionamento del torrino quando viene smontato. Sono esclusi i collegamenti elettrici. Regolatore di velocità per potenze da 200 a 600 W.		cad	€ 184,45
8476	IMPIANTI TERMICI - Ventilatori e silenziatori -	T.22.009c	Fornitura e posa in opera di accessori per torrini d’estr ... trici. Regolatore di velocità per potenze da 600 a 1000 W.	Fornitura e posa in opera di accessori per torrini d’estrazione costituiti da regolatore di velocità e/o da interruttore di sicurezza che blocca il funzionamento del torrino quando viene smontato. Sono esclusi i collegamenti elettrici. Regolatore di velocità per potenze da 600 a 1000 W.		cad	€ 222,22
8477	IMPIANTI TERMICI - Ventilatori e silenziatori -	T.22.009d	Fornitura e posa in opera di accessori per torrini d’estr ... rici. Regolatore di velocità per potenze da 1000 a 1500 W.	Fornitura e posa in opera di accessori per torrini d’estrazione costituiti da regolatore di velocità e/o da interruttore di sicurezza che blocca il funzionamento del torrino quando viene smontato. Sono esclusi i collegamenti elettrici. Regolatore di velocità per potenze da 1000 a 1500 W.		cad	€ 336,96
8478	IMPIANTI TERMICI - Ventilatori e silenziatori -	T.22.009e	Fornitura e posa in opera di accessori per torrini d’estr ... gamenti elettrici. Interruttore sicurezza fino al D = 400.	Fornitura e posa in opera di accessori per torrini d’estrazione costituiti da regolatore di velocità e/o da interruttore di sicurezza che blocca il funzionamento del torrino quando viene smontato. Sono esclusi i collegamenti elettrici. Interruttore sicurezza fino al D = 400.		cad	€ 81,87
8479	IMPIANTI TERMICI - Ventilatori e silenziatori -	T.22.009f	Fornitura e posa in opera di accessori per torrini d’estr ... gamenti elettrici. Interruttore sicurezza fino al D = 630.	Fornitura e posa in opera di accessori per torrini d’estrazione costituiti da regolatore di velocità e/o da interruttore di sicurezza che blocca il funzionamento del torrino quando viene smontato. Sono esclusi i collegamenti elettrici. Interruttore sicurezza fino al D = 630.		cad	€ 94,40
8480	IMPIANTI TERMICI - Filtrazione ed umidificazione -	T.23.001f	Fornitura e posa in opera di celle filtranti a t ... filtro esaurito: H (Pa). P = 3400 E = 85% H = 110/240. cad	Fornitura e posa in opera di celle filtranti a tasche e telai di contenimento per l'inserimento nelle apposite sezioni delle centrali di trattamento aria, con efficienza di filtrazione misurata con il metodo NBS colorimetrico. Portata nominale non inferiore a: P (mc/h). Efficienza di filtrazione non inferiore a: E (%). Perdita di carico filtro nuovo/filtro esaurito: H (Pa). P = 3400 E = 85% H = 110/240. cad		cad	€ 98,03
8481	IMPIANTI TERMICI - Filtrazione ed umidificazione -	T.23.001g	Fornitura e posa in opera di celle filtranti a t ... /filtro esaurito: H (Pa). P = 2125 E = 85% H = 90/240. cad	Fornitura e posa in opera di celle filtranti a tasche e telai di contenimento per l'inserimento nelle apposite sezioni delle centrali di trattamento aria, con efficienza di filtrazione misurata con il metodo NBS colorimetrico. Portata nominale non inferiore a: P (mc/h). Efficienza di filtrazione non inferiore a: E (%). Perdita di carico filtro nuovo/filtro esaurito: H (Pa). P = 2125 E = 85% H = 90/240. cad		cad	€ 61,84
8482	IMPIANTI TERMICI - Filtrazione ed umidificazione -	T.23.001h	Fornitura e posa in opera di celle filtranti a t ... /filtro esaurito: H (Pa). P = 1700 E = 85% H = 90/240. cad	Fornitura e posa in opera di celle filtranti a tasche e telai di contenimento per l'inserimento nelle apposite sezioni delle centrali di trattamento aria, con efficienza di filtrazione misurata con il metodo NBS colorimetrico. Portata nominale non inferiore a: P (mc/h). Efficienza di filtrazione non inferiore a: E (%). Perdita di carico filtro nuovo/filtro esaurito: H (Pa). P = 1700 E = 85% H = 90/240. cad		cad	€ 57,51
8483	IMPIANTI TERMICI - Filtrazione ed umidificazione -	T.23.001i	Fornitura e posa in opera di celle filtranti a t ... o: H (Pa). Telaio contenimento per cella fino a mc/h 2125.	Fornitura e posa in opera di celle filtranti a tasche e telai di contenimento per l'inserimento nelle apposite sezioni delle centrali di trattamento aria, con efficienza di filtrazione misurata con il metodo NBS colorimetrico. Portata nominale non inferiore a: P (mc/h). Efficienza di filtrazione non inferiore a: E (%). Perdita di carico filtro nuovo/filtro esaurito: H (Pa). Telaio contenimento per cella fino a mc/h 2125.		cad	€ 21,54
8484	IMPIANTI TERMICI - Filtrazione ed umidificazione -	T.23.001l	Fornitura e posa in opera di celle filtranti a t ... to: H (Pa). Telaio contenimento per cella oltre mc/h 2125.	Fornitura e posa in opera di celle filtranti a tasche e telai di contenimento per l'inserimento nelle apposite sezioni delle centrali di trattamento aria, con efficienza di filtrazione misurata con il metodo NBS colorimetrico. Portata nominale non inferiore a: P (mc/h). Efficienza di filtrazione non inferiore a: E (%). Perdita di carico filtro nuovo/filtro esaurito: H (Pa). Telaio contenimento per cella oltre mc/h 2125.		cad	€ 27,81
8485	IMPIANTI TERMICI - Filtrazione ed umidificazione -	T.23.001m	Fornitura e posa in opera di celle filtranti a t ... H (Pa). Prefiltro E = 15% per cella fino a mc/h 2125. cad	Fornitura e posa in opera di celle filtranti a tasche e telai di contenimento per l'inserimento nelle apposite sezioni delle centrali di trattamento aria, con efficienza di filtrazione misurata con il metodo NBS colorimetrico. Portata nominale non inferiore a: P (mc/h). Efficienza di filtrazione non inferiore a: E (%). Perdita di carico filtro nuovo/filtro esaurito: H (Pa). Prefiltro E = 15% per cella fino a mc/h 2125. cad		cad	€ 12,03
8486	IMPIANTI TERMICI - Filtrazione ed umidificazione -	T.23.001n	Fornitura e posa in opera di celle filtranti a t ... : H (Pa). Prefiltro E = 15% per cella oltre mc/h 2125. cad	Fornitura e posa in opera di celle filtranti a tasche e telai di contenimento per l'inserimento nelle apposite sezioni delle centrali di trattamento aria, con efficienza di filtrazione misurata con il metodo NBS colorimetrico. Portata nominale non inferiore a: P (mc/h). Efficienza di filtrazione non inferiore a: E (%). Perdita di carico filtro nuovo/filtro esaurito: H (Pa). Prefiltro E = 15% per cella oltre mc/h 2125. cad		cad	€ 9,88
8487	IMPIANTI TERMICI - Filtrazione ed umidificazione -	T.23.001o	Fornitura e posa in opera di celle filtranti a t ... H (Pa). Prefiltro E = 35% per cella fino a mc/h 2125. cad	Fornitura e posa in opera di celle filtranti a tasche e telai di contenimento per l'inserimento nelle apposite sezioni delle centrali di trattamento aria, con efficienza di filtrazione misurata con il metodo NBS colorimetrico. Portata nominale non inferiore a: P (mc/h). Efficienza di filtrazione non inferiore a: E (%). Perdita di carico filtro nuovo/filtro esaurito: H (Pa). Prefiltro E = 35% per cella fino a mc/h 2125. cad		cad	€ 14,82
8488	IMPIANTI TERMICI - Filtrazione ed umidificazione -	T.23.001p	Fornitura e posa in opera di celle filtranti a t ... : H (Pa). Prefiltro E = 35% per cella oltre mc/h 2125. cad	Fornitura e posa in opera di celle filtranti a tasche e telai di contenimento per l'inserimento nelle apposite sezioni delle centrali di trattamento aria, con efficienza di filtrazione misurata con il metodo NBS colorimetrico. Portata nominale non inferiore a: P (mc/h). Efficienza di filtrazione non inferiore a: E (%). Perdita di carico filtro nuovo/filtro esaurito: H (Pa). Prefiltro E = 35% per cella oltre mc/h 2125. cad		cad	€ 13,55
8489	IMPIANTI TERMICI - Filtrazione ed umidificazione -	T.23.002a	Fornitura e posa in opera di celle filtranti assolute ... urito: H (Pa). P = 3400 H = 200/450 Dim. mm 610x610. cad	Fornitura e posa in opera di celle filtranti assolute per l'inserimento nelle apposite sezioni delle centrali di trattamento aria, con efficienza di filtrazione del 99,97 - 99,99% misurata con il metodo DOP. Portata d'aria nominale non inferiore a: P (mc/h). Perdita di carico filtro nuovo/filtro esaurito: H (Pa). P = 3400 H = 200/450 Dim. mm 610x610. cad		cad	€ 562,58
8490	IMPIANTI TERMICI - Filtrazione ed umidificazione -	T.23.002b	Fornitura e posa in opera di celle filtranti assolute ... urito: H (Pa). P = 1850 H = 200/450 Dim. mm 610x610. cad	Fornitura e posa in opera di celle filtranti assolute per l'inserimento nelle apposite sezioni delle centrali di trattamento aria, con efficienza di filtrazione del 99,97 - 99,99% misurata con il metodo DOP. Portata d'aria nominale non inferiore a: P (mc/h). Perdita di carico filtro nuovo/filtro esaurito: H (Pa). P = 1850 H = 200/450 Dim. mm 610x610. cad		cad	€ 303,56
8491	IMPIANTI TERMICI - Filtrazione ed umidificazione -	T.23.002c	Fornitura e posa in opera di celle filtranti assolute ... urito: H (Pa). P = 1700 H = 200/450 Dim. mm 610x305. cad	Fornitura e posa in opera di celle filtranti assolute per l'inserimento nelle apposite sezioni delle centrali di trattamento aria, con efficienza di filtrazione del 99,97 - 99,99% misurata con il metodo DOP. Portata d'aria nominale non inferiore a: P (mc/h). Perdita di carico filtro nuovo/filtro esaurito: H (Pa). P = 1700 H = 200/450 Dim. mm 610x305. cad		cad	€ 408,55
8492	IMPIANTI TERMICI - Filtrazione ed umidificazione -	T.23.002d	Fornitura e posa in opera di celle filtranti assolute ... saurito: H (Pa). P = 850 H = 200/450 Dim. mm 610x305. cad	Fornitura e posa in opera di celle filtranti assolute per l'inserimento nelle apposite sezioni delle centrali di trattamento aria, con efficienza di filtrazione del 99,97 - 99,99% misurata con il metodo DOP. Portata d'aria nominale non inferiore a: P (mc/h). Perdita di carico filtro nuovo/filtro esaurito: H (Pa). P = 850 H = 200/450 Dim. mm 610x305. cad		cad	€ 195,36
8493	IMPIANTI TERMICI - Filtrazione ed umidificazione -	T.23.002e	Fornitura e posa in opera di celle filtranti assolute ... o: H (Pa). Telaio contenimento per cella fino a mc/h 1700.	Fornitura e posa in opera di celle filtranti assolute per l'inserimento nelle apposite sezioni delle centrali di trattamento aria, con efficienza di filtrazione del 99,97 - 99,99% misurata con il metodo DOP. Portata d'aria nominale non inferiore a: P (mc/h). Perdita di carico filtro nuovo/filtro esaurito: H (Pa). Telaio contenimento per cella fino a mc/h 1700.		cad	€ 41,53
8494	IMPIANTI TERMICI - Filtrazione ed umidificazione -	T.23.002f	Fornitura e posa in opera di celle filtranti assolute ... to: H (Pa). Telaio contenimento per cella oltre mc/h 1700.	Fornitura e posa in opera di celle filtranti assolute per l'inserimento nelle apposite sezioni delle centrali di trattamento aria, con efficienza di filtrazione del 99,97 - 99,99% misurata con il metodo DOP. Portata d'aria nominale non inferiore a: P (mc/h). Perdita di carico filtro nuovo/filtro esaurito: H (Pa). Telaio contenimento per cella oltre mc/h 1700.		cad	€ 51,65
8495	IMPIANTI TERMICI - Filtrazione ed umidificazione -	T.23.003a	Fornitura e posa in opera di filtro rotativo automatico p ... o nuovo/filtro esaurito: H (Pa). P = 5100 H = 110/240. cad	Fornitura e posa in opera di filtro rotativo automatico per l'inserimento nelle apposite sezioni delle centrali di trattamento aria, costituito da struttura portante in lamiera zincata, bobina filtrante con materassino in fibra di vetro a densità progressiva, ininfiammabile, efficienza di filtrazione 85% secondo metodo ASHRAE 52/76, motoriduttore elettrico con gruppo di trasmissione per avanzamento automatico, pressostato differenziale tarabile, microinterruttore per segnalazione filtro esaurito quadro elettrico di comando a norme ENPI - CEI (IP 54). Portata d'aria nominale, con velocità di attraversamento di m/s 2,5, non inferiore a: P (mc/h). Perdita di carico filtro nuovo/filtro esaurito: H (Pa). P = 5100 H = 110/240. cad		cad	€ 1.596,53
8496	IMPIANTI TERMICI - Filtrazione ed umidificazione -	T.23.003b	Fornitura e posa in opera di filtro rotativo automatico p ... o nuovo/filtro esaurito: H (Pa). P = 7000 H = 110/240. cad	Fornitura e posa in opera di filtro rotativo automatico per l'inserimento nelle apposite sezioni delle centrali di trattamento aria, costituito da struttura portante in lamiera zincata, bobina filtrante con materassino in fibra di vetro a densità progressiva, ininfiammabile, efficienza di filtrazione 85% secondo metodo ASHRAE 52/76, motoriduttore elettrico con gruppo di trasmissione per avanzamento automatico, pressostato differenziale tarabile, microinterruttore per segnalazione filtro esaurito quadro elettrico di comando a norme ENPI - CEI (IP 54). Portata d'aria nominale, con velocità di attraversamento di m/s 2,5, non inferiore a: P (mc/h). Perdita di carico filtro nuovo/filtro esaurito: H (Pa). P = 7000 H = 110/240. cad		cad	€ 1.723,14
8497	IMPIANTI TERMICI - Filtrazione ed umidificazione -	T.23.003c	Fornitura e posa in opera di filtro rotativo automatico p ... o nuovo/filtro esaurito: H (Pa). P = 8500 H = 110/240. cad	Fornitura e posa in opera di filtro rotativo automatico per l'inserimento nelle apposite sezioni delle centrali di trattamento aria, costituito da struttura portante in lamiera zincata, bobina filtrante con materassino in fibra di vetro a densità progressiva, ininfiammabile, efficienza di filtrazione 85% secondo metodo ASHRAE 52/76, motoriduttore elettrico con gruppo di trasmissione per avanzamento automatico, pressostato differenziale tarabile, microinterruttore per segnalazione filtro esaurito quadro elettrico di comando a norme ENPI - CEI (IP 54). Portata d'aria nominale, con velocità di attraversamento di m/s 2,5, non inferiore a: P (mc/h). Perdita di carico filtro nuovo/filtro esaurito: H (Pa). P = 8500 H = 110/240. cad		cad	€ 1.735,79
8498	IMPIANTI TERMICI - Filtrazione ed umidificazione -	T.23.003d	Fornitura e posa in opera di filtro rotativo automatico p ... nuovo/filtro esaurito: H (Pa). P = 10000 H = 110/240. cad	Fornitura e posa in opera di filtro rotativo automatico per l'inserimento nelle apposite sezioni delle centrali di trattamento aria, costituito da struttura portante in lamiera zincata, bobina filtrante con materassino in fibra di vetro a densità progressiva, ininfiammabile, efficienza di filtrazione 85% secondo metodo ASHRAE 52/76, motoriduttore elettrico con gruppo di trasmissione per avanzamento automatico, pressostato differenziale tarabile, microinterruttore per segnalazione filtro esaurito quadro elettrico di comando a norme ENPI - CEI (IP 54). Portata d'aria nominale, con velocità di attraversamento di m/s 2,5, non inferiore a: P (mc/h). Perdita di carico filtro nuovo/filtro esaurito: H (Pa). P = 10000 H = 110/240. cad		cad	€ 1.833,67
8499	IMPIANTI TERMICI - Filtrazione ed umidificazione -	T.23.003e	Fornitura e posa in opera di filtro rotativo automatico p ... nuovo/filtro esaurito: H (Pa). P = 14000 H = 110/240. cad	Fornitura e posa in opera di filtro rotativo automatico per l'inserimento nelle apposite sezioni delle centrali di trattamento aria, costituito da struttura portante in lamiera zincata, bobina filtrante con materassino in fibra di vetro a densità progressiva, ininfiammabile, efficienza di filtrazione 85% secondo metodo ASHRAE 52/76, motoriduttore elettrico con gruppo di trasmissione per avanzamento automatico, pressostato differenziale tarabile, microinterruttore per segnalazione filtro esaurito quadro elettrico di comando a norme ENPI - CEI (IP 54). Portata d'aria nominale, con velocità di attraversamento di m/s 2,5, non inferiore a: P (mc/h). Perdita di carico filtro nuovo/filtro esaurito: H (Pa). P = 14000 H = 110/240. cad		cad	€ 1.852,65
8500	IMPIANTI TERMICI - Filtrazione ed umidificazione -	T.23.003f	Fornitura e posa in opera di filtro rotativo automatico p ... nuovo/filtro esaurito: H (Pa). P = 16000 H = 110/240. cad	Fornitura e posa in opera di filtro rotativo automatico per l'inserimento nelle apposite sezioni delle centrali di trattamento aria, costituito da struttura portante in lamiera zincata, bobina filtrante con materassino in fibra di vetro a densità progressiva, ininfiammabile, efficienza di filtrazione 85% secondo metodo ASHRAE 52/76, motoriduttore elettrico con gruppo di trasmissione per avanzamento automatico, pressostato differenziale tarabile, microinterruttore per segnalazione filtro esaurito quadro elettrico di comando a norme ENPI - CEI (IP 54). Portata d'aria nominale, con velocità di attraversamento di m/s 2,5, non inferiore a: P (mc/h). Perdita di carico filtro nuovo/filtro esaurito: H (Pa). P = 16000 H = 110/240. cad		cad	€ 1.947,52
8501	IMPIANTI TERMICI - Filtrazione ed umidificazione -	T.23.003g	Fornitura e posa in opera di filtro rotativo automatico p ... nuovo/filtro esaurito: H (Pa). P = 19500 H = 110/240. cad	Fornitura e posa in opera di filtro rotativo automatico per l'inserimento nelle apposite sezioni delle centrali di trattamento aria, costituito da struttura portante in lamiera zincata, bobina filtrante con materassino in fibra di vetro a densità progressiva, ininfiammabile, efficienza di filtrazione 85% secondo metodo ASHRAE 52/76, motoriduttore elettrico con gruppo di trasmissione per avanzamento automatico, pressostato differenziale tarabile, microinterruttore per segnalazione filtro esaurito quadro elettrico di comando a norme ENPI - CEI (IP 54). Portata d'aria nominale, con velocità di attraversamento di m/s 2,5, non inferiore a: P (mc/h). Perdita di carico filtro nuovo/filtro esaurito: H (Pa). P = 19500 H = 110/240. cad		cad	€ 1.966,50
8502	IMPIANTI TERMICI - Filtrazione ed umidificazione -	T.23.003h	Fornitura e posa in opera di filtro rotativo automatico p ... nuovo/filtro esaurito: H (Pa). P = 24000 H = 110/240. cad	Fornitura e posa in opera di filtro rotativo automatico per l'inserimento nelle apposite sezioni delle centrali di trattamento aria, costituito da struttura portante in lamiera zincata, bobina filtrante con materassino in fibra di vetro a densità progressiva, ininfiammabile, efficienza di filtrazione 85% secondo metodo ASHRAE 52/76, motoriduttore elettrico con gruppo di trasmissione per avanzamento automatico, pressostato differenziale tarabile, microinterruttore per segnalazione filtro esaurito quadro elettrico di comando a norme ENPI - CEI (IP 54). Portata d'aria nominale, con velocità di attraversamento di m/s 2,5, non inferiore a: P (mc/h). Perdita di carico filtro nuovo/filtro esaurito: H (Pa). P = 24000 H = 110/240. cad		cad	€ 2.083,94
8503	IMPIANTI TERMICI - Filtrazione ed umidificazione -	T.23.003i	Fornitura e posa in opera di filtro rotativo automatico p ... nuovo/filtro esaurito: H (Pa). P = 34000 H = 110/240. cad	Fornitura e posa in opera di filtro rotativo automatico per l'inserimento nelle apposite sezioni delle centrali di trattamento aria, costituito da struttura portante in lamiera zincata, bobina filtrante con materassino in fibra di vetro a densità progressiva, ininfiammabile, efficienza di filtrazione 85% secondo metodo ASHRAE 52/76, motoriduttore elettrico con gruppo di trasmissione per avanzamento automatico, pressostato differenziale tarabile, microinterruttore per segnalazione filtro esaurito quadro elettrico di comando a norme ENPI - CEI (IP 54). Portata d'aria nominale, con velocità di attraversamento di m/s 2,5, non inferiore a: P (mc/h). Perdita di carico filtro nuovo/filtro esaurito: H (Pa). P = 34000 H = 110/240. cad		cad	€ 2.185,14
8504	IMPIANTI TERMICI - Filtrazione ed umidificazione -	T.23.003l	Fornitura e posa in opera di filtro rotativo automatico p ... nuovo/filtro esaurito: H (Pa). P = 49000 H = 110/240. cad	Fornitura e posa in opera di filtro rotativo automatico per l'inserimento nelle apposite sezioni delle centrali di trattamento aria, costituito da struttura portante in lamiera zincata, bobina filtrante con materassino in fibra di vetro a densità progressiva, ininfiammabile, efficienza di filtrazione 85% secondo metodo ASHRAE 52/76, motoriduttore elettrico con gruppo di trasmissione per avanzamento automatico, pressostato differenziale tarabile, microinterruttore per segnalazione filtro esaurito quadro elettrico di comando a norme ENPI - CEI (IP 54). Portata d'aria nominale, con velocità di attraversamento di m/s 2,5, non inferiore a: P (mc/h). Perdita di carico filtro nuovo/filtro esaurito: H (Pa). P = 49000 H = 110/240. cad		cad	€ 3.627,24
8505	IMPIANTI TERMICI - Filtrazione ed umidificazione -	T.23.003m	Fornitura e posa in opera di filtro rotativo automatico p ... nuovo/filtro esaurito: H (Pa). P = 62000 H = 110/240. cad	Fornitura e posa in opera di filtro rotativo automatico per l'inserimento nelle apposite sezioni delle centrali di trattamento aria, costituito da struttura portante in lamiera zincata, bobina filtrante con materassino in fibra di vetro a densità progressiva, ininfiammabile, efficienza di filtrazione 85% secondo metodo ASHRAE 52/76, motoriduttore elettrico con gruppo di trasmissione per avanzamento automatico, pressostato differenziale tarabile, microinterruttore per segnalazione filtro esaurito quadro elettrico di comando a norme ENPI - CEI (IP 54). Portata d'aria nominale, con velocità di attraversamento di m/s 2,5, non inferiore a: P (mc/h). Perdita di carico filtro nuovo/filtro esaurito: H (Pa). P = 62000 H = 110/240. cad		cad	€ 3.830,79
8506	IMPIANTI TERMICI - Filtrazione ed umidificazione -	T.23.003n	Fornitura e posa in opera di filtro rotativo automatico p ... nuovo/filtro esaurito: H (Pa). P = 90000 H = 110/240. cad	Fornitura e posa in opera di filtro rotativo automatico per l'inserimento nelle apposite sezioni delle centrali di trattamento aria, costituito da struttura portante in lamiera zincata, bobina filtrante con materassino in fibra di vetro a densità progressiva, ininfiammabile, efficienza di filtrazione 85% secondo metodo ASHRAE 52/76, motoriduttore elettrico con gruppo di trasmissione per avanzamento automatico, pressostato differenziale tarabile, microinterruttore per segnalazione filtro esaurito quadro elettrico di comando a norme ENPI - CEI (IP 54). Portata d'aria nominale, con velocità di attraversamento di m/s 2,5, non inferiore a: P (mc/h). Perdita di carico filtro nuovo/filtro esaurito: H (Pa). P = 90000 H = 110/240. cad		cad	€ 3.944,64
8507	IMPIANTI TERMICI - Filtrazione ed umidificazione -	T.23.004a	Fornitura e posa in opera di bobina di ricambio per filtr ... ersamento di m/s 2,5, non inferiore a: P (mc/h). P = 5100.	Fornitura e posa in opera di bobina di ricambio per filtro rotativo automatico costituita da materassino in fibra di vetro a densità progressiva, ininfiammabile, efficienza di filtrazione 85% secondo metodo ASHRAE 52/76. Portata d'aria nominale, con velocità di attraversamento di m/s 2,5, non inferiore a: P (mc/h). P = 5100.		cad	€ 97,59
8508	IMPIANTI TERMICI - Filtrazione ed umidificazione -	T.23.004b	Fornitura e posa in opera di bobina di ricambio per filtr ... ersamento di m/s 2,5, non inferiore a: P (mc/h). P = 8500.	Fornitura e posa in opera di bobina di ricambio per filtro rotativo automatico costituita da materassino in fibra di vetro a densità progressiva, ininfiammabile, efficienza di filtrazione 85% secondo metodo ASHRAE 52/76. Portata d'aria nominale, con velocità di attraversamento di m/s 2,5, non inferiore a: P (mc/h). P = 8500.		cad	€ 129,29
8509	IMPIANTI TERMICI - Filtrazione ed umidificazione -	T.23.004c	Fornitura e posa in opera di bobina di ricambio per filtr ... rsamento di m/s 2,5, non inferiore a: P (mc/h). P = 14000.	Fornitura e posa in opera di bobina di ricambio per filtro rotativo automatico costituita da materassino in fibra di vetro a densità progressiva, ininfiammabile, efficienza di filtrazione 85% secondo metodo ASHRAE 52/76. Portata d'aria nominale, con velocità di attraversamento di m/s 2,5, non inferiore a: P (mc/h). P = 14000.		cad	€ 177,78
8510	IMPIANTI TERMICI - Filtrazione ed umidificazione -	T.23.004d	Fornitura e posa in opera di bobina di ricambio per filtr ... rsamento di m/s 2,5, non inferiore a: P (mc/h). P = 19500.	Fornitura e posa in opera di bobina di ricambio per filtro rotativo automatico costituita da materassino in fibra di vetro a densità progressiva, ininfiammabile, efficienza di filtrazione 85% secondo metodo ASHRAE 52/76. Portata d'aria nominale, con velocità di attraversamento di m/s 2,5, non inferiore a: P (mc/h). P = 19500.		cad	€ 227,12
8511	IMPIANTI TERMICI - Filtrazione ed umidificazione -	T.23.004e	Fornitura e posa in opera di bobina di ricambio per filtr ... rsamento di m/s 2,5, non inferiore a: P (mc/h). P = 34000.	Fornitura e posa in opera di bobina di ricambio per filtro rotativo automatico costituita da materassino in fibra di vetro a densità progressiva, ininfiammabile, efficienza di filtrazione 85% secondo metodo ASHRAE 52/76. Portata d'aria nominale, con velocità di attraversamento di m/s 2,5, non inferiore a: P (mc/h). P = 34000.		cad	€ 268,85
8512	IMPIANTI TERMICI - Filtrazione ed umidificazione -	T.23.004f	Fornitura e posa in opera di bobina di ricambio per filtr ... rsamento di m/s 2,5, non inferiore a: P (mc/h). P = 90000.	Fornitura e posa in opera di bobina di ricambio per filtro rotativo automatico costituita da materassino in fibra di vetro a densità progressiva, ininfiammabile, efficienza di filtrazione 85% secondo metodo ASHRAE 52/76. Portata d'aria nominale, con velocità di attraversamento di m/s 2,5, non inferiore a: P (mc/h). P = 90000.		cad	€ 411,40
8513	IMPIANTI TERMICI - Filtrazione ed umidificazione -	T.23.005a	Fornitura e posa in opera di umidificatore a vapore costi ... elettrica max: PE(kW). PV= 4,0 PE= 3,0 Monofase 220 V. cad	Fornitura e posa in opera di umidificatore a vapore costituito da caldaia ad elettrodi, regolatore elettronico a microprocessore, pannello visualizzatore, possibilità di controllo a distanza, predisposizione per regolazione modulante o regolazione a gradini, producibilità di vapore massima selezionabile, completo di distributore vapore per canale e tubo adduzione vapore e scarico condensa. Produzione vapore max: PV(kg/h). Potenza elettrica max: PE(kW). PV= 4,0 PE= 3,0 Monofase 220 V. cad		cad	€ 1.473,25
8514	IMPIANTI TERMICI - Filtrazione ed umidificazione -	T.23.005b	Fornitura e posa in opera di umidificatore a vapore costi ... elettrica max: PE(kW). PV= 4,0 PE= 3,0 Trifase 380 V. cad	Fornitura e posa in opera di umidificatore a vapore costituito da caldaia ad elettrodi, regolatore elettronico a microprocessore, pannello visualizzatore, possibilità di controllo a distanza, predisposizione per regolazione modulante o regolazione a gradini, producibilità di vapore massima selezionabile, completo di distributore vapore per canale e tubo adduzione vapore e scarico condensa. Produzione vapore max: PV(kg/h). Potenza elettrica max: PE(kW). PV= 4,0 PE= 3,0 Trifase 380 V. cad		cad	€ 1.514,00
8515	IMPIANTI TERMICI - Filtrazione ed umidificazione -	T.23.005c	Fornitura e posa in opera di umidificatore a vapore costi ... elettrica max: PE(kW). PV= 8,0 PE= 6,1 Monofase 220 V. cad	Fornitura e posa in opera di umidificatore a vapore costituito da caldaia ad elettrodi, regolatore elettronico a microprocessore, pannello visualizzatore, possibilità di controllo a distanza, predisposizione per regolazione modulante o regolazione a gradini, producibilità di vapore massima selezionabile, completo di distributore vapore per canale e tubo adduzione vapore e scarico condensa. Produzione vapore max: PV(kg/h). Potenza elettrica max: PE(kW). PV= 8,0 PE= 6,1 Monofase 220 V. cad		cad	€ 1.726,45
8516	IMPIANTI TERMICI - Filtrazione ed umidificazione -	T.23.005d	Fornitura e posa in opera di umidificatore a vapore costi ... elettrica max: PE(kW). PV= 8,0 PE= 6,1 Trifase 380 V. cad	Fornitura e posa in opera di umidificatore a vapore costituito da caldaia ad elettrodi, regolatore elettronico a microprocessore, pannello visualizzatore, possibilità di controllo a distanza, predisposizione per regolazione modulante o regolazione a gradini, producibilità di vapore massima selezionabile, completo di distributore vapore per canale e tubo adduzione vapore e scarico condensa. Produzione vapore max: PV(kg/h). Potenza elettrica max: PE(kW). PV= 8,0 PE= 6,1 Trifase 380 V. cad		cad	€ 1.767,00
8517	IMPIANTI TERMICI - Filtrazione ed umidificazione -	T.23.005e	Fornitura e posa in opera di umidificatore a vapore costi ... elettrica max: PE(kW). PV=15,0 PE=11,4 Trifase 380 V. cad	Fornitura e posa in opera di umidificatore a vapore costituito da caldaia ad elettrodi, regolatore elettronico a microprocessore, pannello visualizzatore, possibilità di controllo a distanza, predisposizione per regolazione modulante o regolazione a gradini, producibilità di vapore massima selezionabile, completo di distributore vapore per canale e tubo adduzione vapore e scarico condensa. Produzione vapore max: PV(kg/h). Potenza elettrica max: PE(kW). PV=15,0 PE=11,4 Trifase 380 V. cad		cad	€ 1.982,63
8518	IMPIANTI TERMICI - Filtrazione ed umidificazione -	T.23.005f	Fornitura e posa in opera di umidificatore a vapore costi ... elettrica max: PE(kW). PV=23,0 PE=17,5 Trifase 380 V. cad	Fornitura e posa in opera di umidificatore a vapore costituito da caldaia ad elettrodi, regolatore elettronico a microprocessore, pannello visualizzatore, possibilità di controllo a distanza, predisposizione per regolazione modulante o regolazione a gradini, producibilità di vapore massima selezionabile, completo di distributore vapore per canale e tubo adduzione vapore e scarico condensa. Produzione vapore max: PV(kg/h). Potenza elettrica max: PE(kW). PV=23,0 PE=17,5 Trifase 380 V. cad		cad	€ 2.248,28
8519	IMPIANTI TERMICI - Filtrazione ed umidificazione -	T.23.005g	Fornitura e posa in opera di umidificatore a vapore costi ... elettrica max: PE(kW). PV=32,0 PE=24,3 Trifase 380 V. cad	Fornitura e posa in opera di umidificatore a vapore costituito da caldaia ad elettrodi, regolatore elettronico a microprocessore, pannello visualizzatore, possibilità di controllo a distanza, predisposizione per regolazione modulante o regolazione a gradini, producibilità di vapore massima selezionabile, completo di distributore vapore per canale e tubo adduzione vapore e scarico condensa. Produzione vapore max: PV(kg/h). Potenza elettrica max: PE(kW). PV=32,0 PE=24,3 Trifase 380 V. cad		cad	€ 2.533,48
8520	IMPIANTI TERMICI - Filtrazione ed umidificazione -	T.23.005h	Fornitura e posa in opera di umidificatore a vapore costi ... elettrica max: PE(kW). PV=45,0 PE=34,2 Trifase 380 V. cad	Fornitura e posa in opera di umidificatore a vapore costituito da caldaia ad elettrodi, regolatore elettronico a microprocessore, pannello visualizzatore, possibilità di controllo a distanza, predisposizione per regolazione modulante o regolazione a gradini, producibilità di vapore massima selezionabile, completo di distributore vapore per canale e tubo adduzione vapore e scarico condensa. Produzione vapore max: PV(kg/h). Potenza elettrica max: PE(kW). PV=45,0 PE=34,2 Trifase 380 V. cad		cad	€ 2.969,90
8521	IMPIANTI TERMICI - Filtrazione ed umidificazione -	T.23.005i	Fornitura e posa in opera di umidificatore a vapore costi ... lettrica max: PE(kW). PV=64,0 PE=24,3x2 Trifase 380 V. cad	Fornitura e posa in opera di umidificatore a vapore costituito da caldaia ad elettrodi, regolatore elettronico a microprocessore, pannello visualizzatore, possibilità di controllo a distanza, predisposizione per regolazione modulante o regolazione a gradini, producibilità di vapore massima selezionabile, completo di distributore vapore per canale e tubo adduzione vapore e scarico condensa. Produzione vapore max: PV(kg/h). Potenza elettrica max: PE(kW). PV=64,0 PE=24,3x2 Trifase 380 V. cad		cad	€ 4.265,81
8522	IMPIANTI TERMICI - Filtrazione ed umidificazione -	T.23.005l	Fornitura e posa in opera di umidificatore a vapore costi ... lettrica max: PE(kW). PV=90,0 PE=34,2x2 Trifase 380 V. cad	Fornitura e posa in opera di umidificatore a vapore costituito da caldaia ad elettrodi, regolatore elettronico a microprocessore, pannello visualizzatore, possibilità di controllo a distanza, predisposizione per regolazione modulante o regolazione a gradini, producibilità di vapore massima selezionabile, completo di distributore vapore per canale e tubo adduzione vapore e scarico condensa. Produzione vapore max: PV(kg/h). Potenza elettrica max: PE(kW). PV=90,0 PE=34,2x2 Trifase 380 V. cad		cad	€ 5.258,84
8523	IMPIANTI TERMICI - Filtrazione ed umidificazione -	T.23.005m	Fornitura e posa in opera di umidificatore a vapore costi ... ettrica max: PE(kW). Adattatore per regolazione modulante.	Fornitura e posa in opera di umidificatore a vapore costituito da caldaia ad elettrodi, regolatore elettronico a microprocessore, pannello visualizzatore, possibilità di controllo a distanza, predisposizione per regolazione modulante o regolazione a gradini, producibilità di vapore massima selezionabile, completo di distributore vapore per canale e tubo adduzione vapore e scarico condensa. Produzione vapore max: PV(kg/h). Potenza elettrica max: PE(kW). Adattatore per regolazione modulante.		cad	€ 178,08
8524	IMPIANTI TERMICI - Filtrazione ed umidificazione -	T.23.005n	Fornitura e posa in opera di umidificatore a vapore costi ... x: PE(kW). Adattatore per regolazione a gradini (2, 3, 4).	Fornitura e posa in opera di umidificatore a vapore costituito da caldaia ad elettrodi, regolatore elettronico a microprocessore, pannello visualizzatore, possibilità di controllo a distanza, predisposizione per regolazione modulante o regolazione a gradini, producibilità di vapore massima selezionabile, completo di distributore vapore per canale e tubo adduzione vapore e scarico condensa. Produzione vapore max: PV(kg/h). Potenza elettrica max: PE(kW). Adattatore per regolazione a gradini (2, 3, 4).		cad	€ 178,08
8524