il num dei livelli e compreso tra 1 e 3
max 3 livelli
## Temp
	Descrizione	unità di misura	prezzo unitario in Euro	incid. manodopera	Cod. origine prezzo
	Fornitura e posa in opera di valvole solenoidali a perfetta tenuta con collegamento diretto alla centralina elettronica di comando, nei seguenti diametri: 1	cad	€ 105,00		(Puglia 06) EA.01.004b

					Puglia 06
controlla che la descrizione sia completa e non ridondante... e, nel caso, modifica il livello di accodamento / nella cella G3 del foglio Listino.					Stradali – Ind. Geologiche – Arredo Urb. - Imp. Sportivi . Ig. Ambientale Idrauliche e Forestali – Marittime – Sicurezza – Antincendio
Alla disperata correggi a mano direttamente qui sopra..					Estremi del Prezzario

	Questo è il file di contabilità di Contabilità Corrente (quello che stai compilando...)

	ed è li che invio la voce di Prezzario....

						Se vuoi rimanere su questo documento
						dopo l'invio della voce devi scrivere “A” nella cella sotto
					a

La scelta fra queste due modalità dipende dalle vostre preferenze o dalle specifiche di “qualità” del vostro committente.
I codici Originali sono lunghi e di difficile memorizzazione, noi preferiamo utilizzare dei codici interni... a voi la scelta

										posa * piastrel

## Listino
PREMESSA SEZIONE 2 - OPERE DI RESTAURO / La presente sezione è tratta dal Prezzario delle Opere Edili ed Impiantistiche sulla piazza di Torino, della Camera di Commercio, Industria, Artigianato e Agricoltura di Torino. / I prezzi del seguente capitolo sono stati determinati considerando un intervento su un edificio o su parte di esso isolabile, avente le seguenti caratteristiche medie: / 1) Dimensioni: edificio o parte di edificio di volume non inferiore a 2000 m³. / 2) Ubicazione: in centro urbano o comunque affacciato su strada pubblica con accessi compatibili con il transito e la manovra di mezzi di trasporto da cantiere aventi una portata non inferiore a 40 quintali. / 3) Vincoli qualitativi e normativi: edificio con limitata presenza di elementi di particolare pregio o di valore storico e non soggetto a vincoli delle Soprintendenze competenti (la limitata presenza si verifica quando gli elementi di pregio o di valore coprono una superficie di facciata, di pareti interne, di soffitto e di pavimento non superiore al 5% del totale della superficie fuori-terra). / 4) Stato di degrado: edificio apparentemente non ammalorato e staticamente transitabile in condizioni di sicurezza in tutti gli orizzontamenti. / Qualora non sussistessero le suddette condizioni, oltre al riconoscimento degli oneri derivanti per tutte le opere provvisionali occorrenti, i prezzi unitari potranno essere maggiorati con i seguenti parametri, limitatamente alle opere edili ed affini: punto 1) dal 5% al 10%; punto 2) dal 8% al 12%; punto 3) dal 5% al 10%; punto 4) da valutarsi di volta in volta anche in corso d'opera sino ad un massimo del 15%. / Nel caso ricorressero più percentuali correttive, le stesse vanno sommate e non moltiplicate, e comunque potrà essere raggiunto un totale massimo di aumento del 30%. Qualora esistano vincoli delle Soprintendenze, i prezzi di applicazione degli interventi conservativi o ricostruttivi potranno essere valutati a parte. / I prezzi si intendono comprensivi del 26,5% per spese generali ed utili di impresa.		Puglia 06	RP-2008	Stradali – Ind. Geologiche – Arredo Urb. - Imp. Sportivi . Ig. Ambientale / Idrauliche e Forestali – Marittime – Sicurezza – Antincendio		1	< livelli di / < accodamento
	CATALOGO	Codice		descrizione	NOTE	Unità di misura	Prezzo Euro	inc. Manodopera

3	IMPIANTI ANTINCENDIO - Impianti ed apparecchiature antincendio -	A.01.001a	Fornitura e posa in opera di cassetta con idrante complet ... ita. Cassetta UNI 45, lancia in ABS, lunghezza tubo m 20.	Fornitura e posa in opera di cassetta con idrante completa da incasso UNI 45 o UNI 70 composta da saracinesca a vite 1”1/2 o 2” o 2”1/2, sella portamanichetta, rotolo in nylon gommato, lastra trasparente anti UV a frangibilità programmata, lancia erogatrice a triplice effetto, raccordi, legature e coprilegature secondo la norma UNI 7422, cassetta in lamiera da incasso con portello in profilato di alluminio anodizzato di dimensioni indicative mm 560 x 360 x 150 per UNI 45 e mm 560 x 420 x 250 per UNI 70. Nel prezzo s’intendono compresi le opere murarie di apertura e chiusura nicchia su laterizi forati e murature leggere, le tracce su solette, muri in c.a. o in pietra; E’ inoltre compreso quanto altro occorre per dare l’opera finita. Cassetta UNI 45, lancia in ABS, lunghezza tubo m 20.		cad	€ 207,16
4	IMPIANTI ANTINCENDIO - Impianti ed apparecchiature antincendio -	A.01.001b	Fornitura e posa in opera di cassetta con idrante complet ... etta UNI 45, lancia in lega leggera, lunghezza tubo m 20.	Fornitura e posa in opera di cassetta con idrante completa da incasso UNI 45 o UNI 70 composta da saracinesca a vite 1”1/2 o 2” o 2”1/2, sella portamanichetta, rotolo in nylon gommato, lastra trasparente anti UV a frangibilità programmata, lancia erogatrice a triplice effetto, raccordi, legature e coprilegature secondo la norma UNI 7422, cassetta in lamiera da incasso con portello in profilato di alluminio anodizzato di dimensioni indicative mm 560 x 360 x 150 per UNI 45 e mm 560 x 420 x 250 per UNI 70. Nel prezzo s’intendono compresi le opere murarie di apertura e chiusura nicchia su laterizi forati e murature leggere, le tracce su solette, muri in c.a. o in pietra; E’ inoltre compreso quanto altro occorre per dare l’opera finita. Cassetta UNI 45, lancia in lega leggera, lunghezza tubo m 20.		cad	€ 237,45
5	IMPIANTI ANTINCENDIO - Impianti ed apparecchiature antincendio -	A.01.001c	Fornitura e posa in opera di cassetta con idrante complet ... ta. Cassetta UNI 45, lancia in rame, lunghezza tubo m 20.	Fornitura e posa in opera di cassetta con idrante completa da incasso UNI 45 o UNI 70 composta da saracinesca a vite 1”1/2 o 2” o 2”1/2, sella portamanichetta, rotolo in nylon gommato, lastra trasparente anti UV a frangibilità programmata, lancia erogatrice a triplice effetto, raccordi, legature e coprilegature secondo la norma UNI 7422, cassetta in lamiera da incasso con portello in profilato di alluminio anodizzato di dimensioni indicative mm 560 x 360 x 150 per UNI 45 e mm 560 x 420 x 250 per UNI 70. Nel prezzo s’intendono compresi le opere murarie di apertura e chiusura nicchia su laterizi forati e murature leggere, le tracce su solette, muri in c.a. o in pietra; E’ inoltre compreso quanto altro occorre per dare l’opera finita. Cassetta UNI 45, lancia in rame, lunghezza tubo m 20.		cad	€ 207,16
6	IMPIANTI ANTINCENDIO - Impianti ed apparecchiature antincendio -	A.01.001d	Fornitura e posa in opera di cassetta con idrante complet ... ita. Cassetta UNI 45, lancia in ABS, lunghezza tubo m 25.	Fornitura e posa in opera di cassetta con idrante completa da incasso UNI 45 o UNI 70 composta da saracinesca a vite 1”1/2 o 2” o 2”1/2, sella portamanichetta, rotolo in nylon gommato, lastra trasparente anti UV a frangibilità programmata, lancia erogatrice a triplice effetto, raccordi, legature e coprilegature secondo la norma UNI 7422, cassetta in lamiera da incasso con portello in profilato di alluminio anodizzato di dimensioni indicative mm 560 x 360 x 150 per UNI 45 e mm 560 x 420 x 250 per UNI 70. Nel prezzo s’intendono compresi le opere murarie di apertura e chiusura nicchia su laterizi forati e murature leggere, le tracce su solette, muri in c.a. o in pietra; E’ inoltre compreso quanto altro occorre per dare l’opera finita. Cassetta UNI 45, lancia in ABS, lunghezza tubo m 25.		cad	€ 223,53
7	IMPIANTI ANTINCENDIO - Impianti ed apparecchiature antincendio -	A.01.001e	Fornitura e posa in opera di cassetta con idrante complet ... etta UNI 45, lancia in lega leggera, lunghezza tubo m 25.	Fornitura e posa in opera di cassetta con idrante completa da incasso UNI 45 o UNI 70 composta da saracinesca a vite 1”1/2 o 2” o 2”1/2, sella portamanichetta, rotolo in nylon gommato, lastra trasparente anti UV a frangibilità programmata, lancia erogatrice a triplice effetto, raccordi, legature e coprilegature secondo la norma UNI 7422, cassetta in lamiera da incasso con portello in profilato di alluminio anodizzato di dimensioni indicative mm 560 x 360 x 150 per UNI 45 e mm 560 x 420 x 250 per UNI 70. Nel prezzo s’intendono compresi le opere murarie di apertura e chiusura nicchia su laterizi forati e murature leggere, le tracce su solette, muri in c.a. o in pietra; E’ inoltre compreso quanto altro occorre per dare l’opera finita. Cassetta UNI 45, lancia in lega leggera, lunghezza tubo m 25.		cad	€ 253,89
8	IMPIANTI ANTINCENDIO - Impianti ed apparecchiature antincendio -	A.01.001f	Fornitura e posa in opera di cassetta con idrante complet ... ta. Cassetta UNI 45, lancia in rame, lunghezza tubo m 25.	Fornitura e posa in opera di cassetta con idrante completa da incasso UNI 45 o UNI 70 composta da saracinesca a vite 1”1/2 o 2” o 2”1/2, sella portamanichetta, rotolo in nylon gommato, lastra trasparente anti UV a frangibilità programmata, lancia erogatrice a triplice effetto, raccordi, legature e coprilegature secondo la norma UNI 7422, cassetta in lamiera da incasso con portello in profilato di alluminio anodizzato di dimensioni indicative mm 560 x 360 x 150 per UNI 45 e mm 560 x 420 x 250 per UNI 70. Nel prezzo s’intendono compresi le opere murarie di apertura e chiusura nicchia su laterizi forati e murature leggere, le tracce su solette, muri in c.a. o in pietra; E’ inoltre compreso quanto altro occorre per dare l’opera finita. Cassetta UNI 45, lancia in rame, lunghezza tubo m 25.		cad	€ 223,53
9	IMPIANTI ANTINCENDIO - Impianti ed apparecchiature antincendio -	A.01.001g	Fornitura e posa in opera di cassetta con idrante complet ... ita. Cassetta UNI 70, lancia in ABS, lunghezza tubo m 20.	Fornitura e posa in opera di cassetta con idrante completa da incasso UNI 45 o UNI 70 composta da saracinesca a vite 1”1/2 o 2” o 2”1/2, sella portamanichetta, rotolo in nylon gommato, lastra trasparente anti UV a frangibilità programmata, lancia erogatrice a triplice effetto, raccordi, legature e coprilegature secondo la norma UNI 7422, cassetta in lamiera da incasso con portello in profilato di alluminio anodizzato di dimensioni indicative mm 560 x 360 x 150 per UNI 45 e mm 560 x 420 x 250 per UNI 70. Nel prezzo s’intendono compresi le opere murarie di apertura e chiusura nicchia su laterizi forati e murature leggere, le tracce su solette, muri in c.a. o in pietra; E’ inoltre compreso quanto altro occorre per dare l’opera finita. Cassetta UNI 70, lancia in ABS, lunghezza tubo m 20.		cad	€ 320,94
10	IMPIANTI ANTINCENDIO - Impianti ed apparecchiature antincendio -	A.01.001h	Fornitura e posa in opera di cassetta con idrante complet ... etta UNI 70, lancia in lega leggera, lunghezza tubo m 20.	Fornitura e posa in opera di cassetta con idrante completa da incasso UNI 45 o UNI 70 composta da saracinesca a vite 1”1/2 o 2” o 2”1/2, sella portamanichetta, rotolo in nylon gommato, lastra trasparente anti UV a frangibilità programmata, lancia erogatrice a triplice effetto, raccordi, legature e coprilegature secondo la norma UNI 7422, cassetta in lamiera da incasso con portello in profilato di alluminio anodizzato di dimensioni indicative mm 560 x 360 x 150 per UNI 45 e mm 560 x 420 x 250 per UNI 70. Nel prezzo s’intendono compresi le opere murarie di apertura e chiusura nicchia su laterizi forati e murature leggere, le tracce su solette, muri in c.a. o in pietra; E’ inoltre compreso quanto altro occorre per dare l’opera finita. Cassetta UNI 70, lancia in lega leggera, lunghezza tubo m 20.		cad	€ 399,37
11	IMPIANTI ANTINCENDIO - Impianti ed apparecchiature antincendio -	A.01.001i	Fornitura e posa in opera di cassetta con idrante complet ... ta. Cassetta UNI 70, lancia in rame, lunghezza tubo m 20.	Fornitura e posa in opera di cassetta con idrante completa da incasso UNI 45 o UNI 70 composta da saracinesca a vite 1”1/2 o 2” o 2”1/2, sella portamanichetta, rotolo in nylon gommato, lastra trasparente anti UV a frangibilità programmata, lancia erogatrice a triplice effetto, raccordi, legature e coprilegature secondo la norma UNI 7422, cassetta in lamiera da incasso con portello in profilato di alluminio anodizzato di dimensioni indicative mm 560 x 360 x 150 per UNI 45 e mm 560 x 420 x 250 per UNI 70. Nel prezzo s’intendono compresi le opere murarie di apertura e chiusura nicchia su laterizi forati e murature leggere, le tracce su solette, muri in c.a. o in pietra; E’ inoltre compreso quanto altro occorre per dare l’opera finita. Cassetta UNI 70, lancia in rame, lunghezza tubo m 20.		cad	€ 320,94
12	IMPIANTI ANTINCENDIO - Impianti ed apparecchiature antincendio -	A.01.001l	Fornitura e posa in opera di cassetta con idrante complet ... ita. Cassetta UNI 70, lancia in ABS, lunghezza tubo m 25.	Fornitura e posa in opera di cassetta con idrante completa da incasso UNI 45 o UNI 70 composta da saracinesca a vite 1”1/2 o 2” o 2”1/2, sella portamanichetta, rotolo in nylon gommato, lastra trasparente anti UV a frangibilità programmata, lancia erogatrice a triplice effetto, raccordi, legature e coprilegature secondo la norma UNI 7422, cassetta in lamiera da incasso con portello in profilato di alluminio anodizzato di dimensioni indicative mm 560 x 360 x 150 per UNI 45 e mm 560 x 420 x 250 per UNI 70. Nel prezzo s’intendono compresi le opere murarie di apertura e chiusura nicchia su laterizi forati e murature leggere, le tracce su solette, muri in c.a. o in pietra; E’ inoltre compreso quanto altro occorre per dare l’opera finita. Cassetta UNI 70, lancia in ABS, lunghezza tubo m 25.		cad	€ 346,24
13	IMPIANTI ANTINCENDIO - Impianti ed apparecchiature antincendio -	A.01.001m	Fornitura e posa in opera di cassetta con idrante complet ... etta UNI 70, lancia in lega leggera, lunghezza tubo m 25.	Fornitura e posa in opera di cassetta con idrante completa da incasso UNI 45 o UNI 70 composta da saracinesca a vite 1”1/2 o 2” o 2”1/2, sella portamanichetta, rotolo in nylon gommato, lastra trasparente anti UV a frangibilità programmata, lancia erogatrice a triplice effetto, raccordi, legature e coprilegature secondo la norma UNI 7422, cassetta in lamiera da incasso con portello in profilato di alluminio anodizzato di dimensioni indicative mm 560 x 360 x 150 per UNI 45 e mm 560 x 420 x 250 per UNI 70. Nel prezzo s’intendono compresi le opere murarie di apertura e chiusura nicchia su laterizi forati e murature leggere, le tracce su solette, muri in c.a. o in pietra; E’ inoltre compreso quanto altro occorre per dare l’opera finita. Cassetta UNI 70, lancia in lega leggera, lunghezza tubo m 25.		cad	€ 410,75
14	IMPIANTI ANTINCENDIO - Impianti ed apparecchiature antincendio -	A.01.001n	Fornitura e posa in opera di cassetta con idrante complet ... ta. Cassetta UNI 70, lancia in rame, lunghezza tubo m 25.	Fornitura e posa in opera di cassetta con idrante completa da incasso UNI 45 o UNI 70 composta da saracinesca a vite 1”1/2 o 2” o 2”1/2, sella portamanichetta, rotolo in nylon gommato, lastra trasparente anti UV a frangibilità programmata, lancia erogatrice a triplice effetto, raccordi, legature e coprilegature secondo la norma UNI 7422, cassetta in lamiera da incasso con portello in profilato di alluminio anodizzato di dimensioni indicative mm 560 x 360 x 150 per UNI 45 e mm 560 x 420 x 250 per UNI 70. Nel prezzo s’intendono compresi le opere murarie di apertura e chiusura nicchia su laterizi forati e murature leggere, le tracce su solette, muri in c.a. o in pietra; E’ inoltre compreso quanto altro occorre per dare l’opera finita. Cassetta UNI 70, lancia in rame, lunghezza tubo m 25.		cad	€ 346,24
15	IMPIANTI ANTINCENDIO - Impianti ed apparecchiature antincendio -	A.01.002a	Fornitura e posa in opera di cassetta con idrante complet ... era verniciata in colore rosso UNI 45 lunghezza tubo m 20.	Fornitura e posa in opera di cassetta con idrante completa da incasso UNI 45 o UNI 70 composta da saracinesca a vite 1”1/2 o 2” o 2”1/2, sella portamanichetta, rotolo in nylon gommato, lastra trasparente anti UV a frangibilità programmata, lancia erogatrice a triplice effetto, raccordi, legature e coprilegature secondo la norma UNI 7422, cassetta di dimensioni indicative mm 610 x 370 x 210 per UNI 45 e mm 680 x 500 x 260 per UNI 70. Nel prezzo s’intendono compresi le opere murarie di apertura e chiusura nicchia su laterizi forati e murature leggere, le tracce su solette, muri in c.a. o in pietra; E’ inoltre compreso quanto altro occorre per dare l’opera finita. Cassetta in lamiera verniciata in colore rosso UNI 45 lunghezza tubo m 20.		cad	€ 185,58
16	IMPIANTI ANTINCENDIO - Impianti ed apparecchiature antincendio -	A.01.002b	Fornitura e posa in opera di cassetta con idrante complet ... nita. Cassetta in acciaio inox UNI 45 lunghezza tubo m 20.	Fornitura e posa in opera di cassetta con idrante completa da incasso UNI 45 o UNI 70 composta da saracinesca a vite 1”1/2 o 2” o 2”1/2, sella portamanichetta, rotolo in nylon gommato, lastra trasparente anti UV a frangibilità programmata, lancia erogatrice a triplice effetto, raccordi, legature e coprilegature secondo la norma UNI 7422, cassetta di dimensioni indicative mm 610 x 370 x 210 per UNI 45 e mm 680 x 500 x 260 per UNI 70. Nel prezzo s’intendono compresi le opere murarie di apertura e chiusura nicchia su laterizi forati e murature leggere, le tracce su solette, muri in c.a. o in pietra; E’ inoltre compreso quanto altro occorre per dare l’opera finita. Cassetta in acciaio inox UNI 45 lunghezza tubo m 20.		cad	€ 229,86
17	IMPIANTI ANTINCENDIO - Impianti ed apparecchiature antincendio -	A.01.002c	Fornitura e posa in opera di cassetta con idrante complet ... inita. Cassetta in vetroresina UNI 45 lunghezza tubo m 20.	Fornitura e posa in opera di cassetta con idrante completa da incasso UNI 45 o UNI 70 composta da saracinesca a vite 1”1/2 o 2” o 2”1/2, sella portamanichetta, rotolo in nylon gommato, lastra trasparente anti UV a frangibilità programmata, lancia erogatrice a triplice effetto, raccordi, legature e coprilegature secondo la norma UNI 7422, cassetta di dimensioni indicative mm 610 x 370 x 210 per UNI 45 e mm 680 x 500 x 260 per UNI 70. Nel prezzo s’intendono compresi le opere murarie di apertura e chiusura nicchia su laterizi forati e murature leggere, le tracce su solette, muri in c.a. o in pietra; E’ inoltre compreso quanto altro occorre per dare l’opera finita. Cassetta in vetroresina UNI 45 lunghezza tubo m 20.		cad	€ 341,18
18	IMPIANTI ANTINCENDIO - Impianti ed apparecchiature antincendio -	A.01.002d	Fornitura e posa in opera di cassetta con idrante complet ... era verniciata in colore rosso UNI 45 lunghezza tubo m 25.	Fornitura e posa in opera di cassetta con idrante completa da incasso UNI 45 o UNI 70 composta da saracinesca a vite 1”1/2 o 2” o 2”1/2, sella portamanichetta, rotolo in nylon gommato, lastra trasparente anti UV a frangibilità programmata, lancia erogatrice a triplice effetto, raccordi, legature e coprilegature secondo la norma UNI 7422, cassetta di dimensioni indicative mm 610 x 370 x 210 per UNI 45 e mm 680 x 500 x 260 per UNI 70. Nel prezzo s’intendono compresi le opere murarie di apertura e chiusura nicchia su laterizi forati e murature leggere, le tracce su solette, muri in c.a. o in pietra; E’ inoltre compreso quanto altro occorre per dare l’opera finita. Cassetta in lamiera verniciata in colore rosso UNI 45 lunghezza tubo m 25.		cad	€ 195,70
19	IMPIANTI ANTINCENDIO - Impianti ed apparecchiature antincendio -	A.01.002e	Fornitura e posa in opera di cassetta con idrante complet ... nita. Cassetta in acciaio inox UNI 45 lunghezza tubo m 25.	Fornitura e posa in opera di cassetta con idrante completa da incasso UNI 45 o UNI 70 composta da saracinesca a vite 1”1/2 o 2” o 2”1/2, sella portamanichetta, rotolo in nylon gommato, lastra trasparente anti UV a frangibilità programmata, lancia erogatrice a triplice effetto, raccordi, legature e coprilegature secondo la norma UNI 7422, cassetta di dimensioni indicative mm 610 x 370 x 210 per UNI 45 e mm 680 x 500 x 260 per UNI 70. Nel prezzo s’intendono compresi le opere murarie di apertura e chiusura nicchia su laterizi forati e murature leggere, le tracce su solette, muri in c.a. o in pietra; E’ inoltre compreso quanto altro occorre per dare l’opera finita. Cassetta in acciaio inox UNI 45 lunghezza tubo m 25.		cad	€ 242,51
20	IMPIANTI ANTINCENDIO - Impianti ed apparecchiature antincendio -	A.01.002f	Fornitura e posa in opera di cassetta con idrante complet ... inita. Cassetta in vetroresina UNI 45 lunghezza tubo m 25.	Fornitura e posa in opera di cassetta con idrante completa da incasso UNI 45 o UNI 70 composta da saracinesca a vite 1”1/2 o 2” o 2”1/2, sella portamanichetta, rotolo in nylon gommato, lastra trasparente anti UV a frangibilità programmata, lancia erogatrice a triplice effetto, raccordi, legature e coprilegature secondo la norma UNI 7422, cassetta di dimensioni indicative mm 610 x 370 x 210 per UNI 45 e mm 680 x 500 x 260 per UNI 70. Nel prezzo s’intendono compresi le opere murarie di apertura e chiusura nicchia su laterizi forati e murature leggere, le tracce su solette, muri in c.a. o in pietra; E’ inoltre compreso quanto altro occorre per dare l’opera finita. Cassetta in vetroresina UNI 45 lunghezza tubo m 25.		cad	€ 356,36
21	IMPIANTI ANTINCENDIO - Impianti ed apparecchiature antincendio -	A.01.002g	Fornitura e posa in opera di cassetta con idrante complet ... era verniciata in colore rosso UNI 70 lunghezza tubo m 20.	Fornitura e posa in opera di cassetta con idrante completa da incasso UNI 45 o UNI 70 composta da saracinesca a vite 1”1/2 o 2” o 2”1/2, sella portamanichetta, rotolo in nylon gommato, lastra trasparente anti UV a frangibilità programmata, lancia erogatrice a triplice effetto, raccordi, legature e coprilegature secondo la norma UNI 7422, cassetta di dimensioni indicative mm 610 x 370 x 210 per UNI 45 e mm 680 x 500 x 260 per UNI 70. Nel prezzo s’intendono compresi le opere murarie di apertura e chiusura nicchia su laterizi forati e murature leggere, le tracce su solette, muri in c.a. o in pietra; E’ inoltre compreso quanto altro occorre per dare l’opera finita. Cassetta in lamiera verniciata in colore rosso UNI 70 lunghezza tubo m 20.		cad	€ 303,23
22	IMPIANTI ANTINCENDIO - Impianti ed apparecchiature antincendio -	A.01.002h	Fornitura e posa in opera di cassetta con idrante complet ... nita. Cassetta in acciaio inox UNI 70 lunghezza tubo m 20.	Fornitura e posa in opera di cassetta con idrante completa da incasso UNI 45 o UNI 70 composta da saracinesca a vite 1”1/2 o 2” o 2”1/2, sella portamanichetta, rotolo in nylon gommato, lastra trasparente anti UV a frangibilità programmata, lancia erogatrice a triplice effetto, raccordi, legature e coprilegature secondo la norma UNI 7422, cassetta di dimensioni indicative mm 610 x 370 x 210 per UNI 45 e mm 680 x 500 x 260 per UNI 70. Nel prezzo s’intendono compresi le opere murarie di apertura e chiusura nicchia su laterizi forati e murature leggere, le tracce su solette, muri in c.a. o in pietra; E’ inoltre compreso quanto altro occorre per dare l’opera finita. Cassetta in acciaio inox UNI 70 lunghezza tubo m 20.		cad	€ 318,41
23	IMPIANTI ANTINCENDIO - Impianti ed apparecchiature antincendio -	A.01.002i	Fornitura e posa in opera di cassetta con idrante complet ... inita. Cassetta in vetroresina UNI 70 lunghezza tubo m 20.	Fornitura e posa in opera di cassetta con idrante completa da incasso UNI 45 o UNI 70 composta da saracinesca a vite 1”1/2 o 2” o 2”1/2, sella portamanichetta, rotolo in nylon gommato, lastra trasparente anti UV a frangibilità programmata, lancia erogatrice a triplice effetto, raccordi, legature e coprilegature secondo la norma UNI 7422, cassetta di dimensioni indicative mm 610 x 370 x 210 per UNI 45 e mm 680 x 500 x 260 per UNI 70. Nel prezzo s’intendono compresi le opere murarie di apertura e chiusura nicchia su laterizi forati e murature leggere, le tracce su solette, muri in c.a. o in pietra; E’ inoltre compreso quanto altro occorre per dare l’opera finita. Cassetta in vetroresina UNI 70 lunghezza tubo m 20.		cad	€ 430,99
24	IMPIANTI ANTINCENDIO - Impianti ed apparecchiature antincendio -	A.01.002l	Fornitura e posa in opera di cassetta con idrante complet ... era verniciata in colore rosso UNI 70 lunghezza tubo m 25.	Fornitura e posa in opera di cassetta con idrante completa da incasso UNI 45 o UNI 70 composta da saracinesca a vite 1”1/2 o 2” o 2”1/2, sella portamanichetta, rotolo in nylon gommato, lastra trasparente anti UV a frangibilità programmata, lancia erogatrice a triplice effetto, raccordi, legature e coprilegature secondo la norma UNI 7422, cassetta di dimensioni indicative mm 610 x 370 x 210 per UNI 45 e mm 680 x 500 x 260 per UNI 70. Nel prezzo s’intendono compresi le opere murarie di apertura e chiusura nicchia su laterizi forati e murature leggere, le tracce su solette, muri in c.a. o in pietra; E’ inoltre compreso quanto altro occorre per dare l’opera finita. Cassetta in lamiera verniciata in colore rosso UNI 70 lunghezza tubo m 25.		cad	€ 322,20
25	IMPIANTI ANTINCENDIO - Impianti ed apparecchiature antincendio -	A.01.002m	Fornitura e posa in opera di cassetta con idrante complet ... nita. Cassetta in acciaio inox UNI 70 lunghezza tubo m 25.	Fornitura e posa in opera di cassetta con idrante completa da incasso UNI 45 o UNI 70 composta da saracinesca a vite 1”1/2 o 2” o 2”1/2, sella portamanichetta, rotolo in nylon gommato, lastra trasparente anti UV a frangibilità programmata, lancia erogatrice a triplice effetto, raccordi, legature e coprilegature secondo la norma UNI 7422, cassetta di dimensioni indicative mm 610 x 370 x 210 per UNI 45 e mm 680 x 500 x 260 per UNI 70. Nel prezzo s’intendono compresi le opere murarie di apertura e chiusura nicchia su laterizi forati e murature leggere, le tracce su solette, muri in c.a. o in pietra; E’ inoltre compreso quanto altro occorre per dare l’opera finita. Cassetta in acciaio inox UNI 70 lunghezza tubo m 25.		cad	€ 384,19
26	IMPIANTI ANTINCENDIO - Impianti ed apparecchiature antincendio -	A.01.002n	Fornitura e posa in opera di cassetta con idrante complet ... inita. Cassetta in vetroresina UNI 70 lunghezza tubo m 25.	Fornitura e posa in opera di cassetta con idrante completa da incasso UNI 45 o UNI 70 composta da saracinesca a vite 1”1/2 o 2” o 2”1/2, sella portamanichetta, rotolo in nylon gommato, lastra trasparente anti UV a frangibilità programmata, lancia erogatrice a triplice effetto, raccordi, legature e coprilegature secondo la norma UNI 7422, cassetta di dimensioni indicative mm 610 x 370 x 210 per UNI 45 e mm 680 x 500 x 260 per UNI 70. Nel prezzo s’intendono compresi le opere murarie di apertura e chiusura nicchia su laterizi forati e murature leggere, le tracce su solette, muri in c.a. o in pietra; E’ inoltre compreso quanto altro occorre per dare l’opera finita. Cassetta in vetroresina UNI 70 lunghezza tubo m 25.		cad	€ 456,29
27	IMPIANTI ANTINCENDIO - Impianti ed apparecchiature antincendio -	A.01.003a	Fornitura e posa in opera di cassetta completa da incass ... ell’intonaco; la tinteggiatura. Cassetta con tubo da m 20.	Fornitura e posa in opera di cassetta completa da incasso con naspo antincendio costituita da rotolo portatubo, tubo semirigido UNI 25, valvola d’intercettazione, lancia frazionatrice e cassetta da incasso a parete con sportello metallico pieno o con telaio portavetro in alluminio completo di lastra trasparente anti UV a frangibilità programmata, dimensione indicativa cassetta cm 60 x 70 x 20 per tubi fino a m 25 e cm 70 x 70 x 27 per tubi oltre m 25. Nel prezzo s’intendono compresi le opere murarie di apertura e chiusura nicchia su laterizi forati e murature leggere, le tracce su solette, muri in c.a. o in pietra; E’ inoltre compreso quanto altro occorre per dare l’opera finita. Sono escluse: il rifacimento dell’intonaco; la tinteggiatura. Cassetta con tubo da m 20.		cad	€ 390,92
28	IMPIANTI ANTINCENDIO - Impianti ed apparecchiature antincendio -	A.01.003b	Fornitura e posa in opera di cassetta completa da incass ... ell’intonaco; la tinteggiatura. Cassetta con tubo da m 25.	Fornitura e posa in opera di cassetta completa da incasso con naspo antincendio costituita da rotolo portatubo, tubo semirigido UNI 25, valvola d’intercettazione, lancia frazionatrice e cassetta da incasso a parete con sportello metallico pieno o con telaio portavetro in alluminio completo di lastra trasparente anti UV a frangibilità programmata, dimensione indicativa cassetta cm 60 x 70 x 20 per tubi fino a m 25 e cm 70 x 70 x 27 per tubi oltre m 25. Nel prezzo s’intendono compresi le opere murarie di apertura e chiusura nicchia su laterizi forati e murature leggere, le tracce su solette, muri in c.a. o in pietra; E’ inoltre compreso quanto altro occorre per dare l’opera finita. Sono escluse: il rifacimento dell’intonaco; la tinteggiatura. Cassetta con tubo da m 25.		cad	€ 419,38
29	IMPIANTI ANTINCENDIO - Impianti ed apparecchiature antincendio -	A.01.003c	Fornitura e posa in opera di cassetta completa da incass ... ell’intonaco; la tinteggiatura. Cassetta con tubo da m 30.	Fornitura e posa in opera di cassetta completa da incasso con naspo antincendio costituita da rotolo portatubo, tubo semirigido UNI 25, valvola d’intercettazione, lancia frazionatrice e cassetta da incasso a parete con sportello metallico pieno o con telaio portavetro in alluminio completo di lastra trasparente anti UV a frangibilità programmata, dimensione indicativa cassetta cm 60 x 70 x 20 per tubi fino a m 25 e cm 70 x 70 x 27 per tubi oltre m 25. Nel prezzo s’intendono compresi le opere murarie di apertura e chiusura nicchia su laterizi forati e murature leggere, le tracce su solette, muri in c.a. o in pietra; E’ inoltre compreso quanto altro occorre per dare l’opera finita. Sono escluse: il rifacimento dell’intonaco; la tinteggiatura. Cassetta con tubo da m 30.		cad	€ 447,84
30	IMPIANTI ANTINCENDIO - Impianti ed apparecchiature antincendio -	A.01.004a	Fornitura e posa in opera di cassetta completa per ester ... ell’intonaco; la tinteggiatura. Cassetta con tubo da m 20.	Fornitura e posa in opera di cassetta completa per esterno con naspo antincendio costituita da rotolo portatubo, tubo semirigido UNI 25, valvola d’intercettazione, lancia frazionatrice, cassetta in lamiera per esterni, lastra trasparente anti UV a frangibilità programmata, dimensione indicativa cassetta cm 60 x 60 x 27 per tubi fino a m 25 e cm 70 x 70 x 27 per tubi oltre m 25. Nel prezzo s’intendono compresi le opere murarie di apertura e chiusura nicchia su laterizi forati e murature leggere, le tracce su solette, muri in c.a. o in pietra; E’ inoltre compreso quanto altro occorre per dare l’opera finita. Sono escluse: il rifacimento dell’intonaco; la tinteggiatura. Cassetta con tubo da m 20.		cad	€ 361,42
31	IMPIANTI ANTINCENDIO - Impianti ed apparecchiature antincendio -	A.01.004b	Fornitura e posa in opera di cassetta completa per ester ... ell’intonaco; la tinteggiatura. Cassetta con tubo da m 25.	Fornitura e posa in opera di cassetta completa per esterno con naspo antincendio costituita da rotolo portatubo, tubo semirigido UNI 25, valvola d’intercettazione, lancia frazionatrice, cassetta in lamiera per esterni, lastra trasparente anti UV a frangibilità programmata, dimensione indicativa cassetta cm 60 x 60 x 27 per tubi fino a m 25 e cm 70 x 70 x 27 per tubi oltre m 25. Nel prezzo s’intendono compresi le opere murarie di apertura e chiusura nicchia su laterizi forati e murature leggere, le tracce su solette, muri in c.a. o in pietra; E’ inoltre compreso quanto altro occorre per dare l’opera finita. Sono escluse: il rifacimento dell’intonaco; la tinteggiatura. Cassetta con tubo da m 25.		cad	€ 389,25
32	IMPIANTI ANTINCENDIO - Impianti ed apparecchiature antincendio -	A.01.004c	Fornitura e posa in opera di cassetta completa per ester ... ell’intonaco; la tinteggiatura. Cassetta con tubo da m 30.	Fornitura e posa in opera di cassetta completa per esterno con naspo antincendio costituita da rotolo portatubo, tubo semirigido UNI 25, valvola d’intercettazione, lancia frazionatrice, cassetta in lamiera per esterni, lastra trasparente anti UV a frangibilità programmata, dimensione indicativa cassetta cm 60 x 60 x 27 per tubi fino a m 25 e cm 70 x 70 x 27 per tubi oltre m 25. Nel prezzo s’intendono compresi le opere murarie di apertura e chiusura nicchia su laterizi forati e murature leggere, le tracce su solette, muri in c.a. o in pietra; E’ inoltre compreso quanto altro occorre per dare l’opera finita. Sono escluse: il rifacimento dell’intonaco; la tinteggiatura. Cassetta con tubo da m 30.		cad	€ 410,75
33	IMPIANTI ANTINCENDIO - Impianti ed apparecchiature antincendio -	A.01.005a	Fornitura e posa in opera di cassetta completa da ... Cassetta con gruppo verticale o orizzontale da 2” singolo.	Fornitura e posa in opera di cassetta completa da incasso in acciaio per gruppo motopompa in linea o in diramazione UNI 70 composto da saracinesca d’intercettazione, lastra trasparente anti UV a frangibilità programmata, valvola di ritegno CLAPET, valvola di sicurezza, idrante con girello F UNI 70, cassetta da incasso a parete con sportello in profilato di alluminio anodizzato dimensioni indicative mm 780 x 385 x 400 fino a 2 “, mm 970 x 500 x 500 oltre 2”. Nel prezzo s’intendono compresi le opere murarie di apertura e chiusura nicchia su laterizi forati e murature leggere, le tracce su solette, muri in c.a. o in pietra; E’ inoltre compreso quanto altro occorre per dare l’opera finita. Sono escluse: il rifacimento dell’intonaco; la tinteggiatura. Cassetta con gruppo verticale o orizzontale da 2” singolo.		cad	€ 283,77
34	IMPIANTI ANTINCENDIO - Impianti ed apparecchiature antincendio -	A.01.005b	Fornitura e posa in opera di cassetta completa da ... setta con gruppo verticale o orizzontale da 2”1/2 singolo.	Fornitura e posa in opera di cassetta completa da incasso in acciaio per gruppo motopompa in linea o in diramazione UNI 70 composto da saracinesca d’intercettazione, lastra trasparente anti UV a frangibilità programmata, valvola di ritegno CLAPET, valvola di sicurezza, idrante con girello F UNI 70, cassetta da incasso a parete con sportello in profilato di alluminio anodizzato dimensioni indicative mm 780 x 385 x 400 fino a 2 “, mm 970 x 500 x 500 oltre 2”. Nel prezzo s’intendono compresi le opere murarie di apertura e chiusura nicchia su laterizi forati e murature leggere, le tracce su solette, muri in c.a. o in pietra; E’ inoltre compreso quanto altro occorre per dare l’opera finita. Sono escluse: il rifacimento dell’intonaco; la tinteggiatura. Cassetta con gruppo verticale o orizzontale da 2”1/2 singolo.		cad	€ 321,73
35	IMPIANTI ANTINCENDIO - Impianti ed apparecchiature antincendio -	A.01.005c	Fornitura e posa in opera di cassetta completa da ... Cassetta con gruppo verticale o orizzontale da 3” doppio.	Fornitura e posa in opera di cassetta completa da incasso in acciaio per gruppo motopompa in linea o in diramazione UNI 70 composto da saracinesca d’intercettazione, lastra trasparente anti UV a frangibilità programmata, valvola di ritegno CLAPET, valvola di sicurezza, idrante con girello F UNI 70, cassetta da incasso a parete con sportello in profilato di alluminio anodizzato dimensioni indicative mm 780 x 385 x 400 fino a 2 “, mm 970 x 500 x 500 oltre 2”. Nel prezzo s’intendono compresi le opere murarie di apertura e chiusura nicchia su laterizi forati e murature leggere, le tracce su solette, muri in c.a. o in pietra; E’ inoltre compreso quanto altro occorre per dare l’opera finita. Sono escluse: il rifacimento dell’intonaco; la tinteggiatura. Cassetta con gruppo verticale o orizzontale da 3” doppio.		cad	€ 472,26
36	IMPIANTI ANTINCENDIO - Impianti ed apparecchiature antincendio -	A.01.005d	Fornitura e posa in opera di cassetta completa da ... Cassetta con gruppo verticale o orizzontale da 4” doppio.	Fornitura e posa in opera di cassetta completa da incasso in acciaio per gruppo motopompa in linea o in diramazione UNI 70 composto da saracinesca d’intercettazione, lastra trasparente anti UV a frangibilità programmata, valvola di ritegno CLAPET, valvola di sicurezza, idrante con girello F UNI 70, cassetta da incasso a parete con sportello in profilato di alluminio anodizzato dimensioni indicative mm 780 x 385 x 400 fino a 2 “, mm 970 x 500 x 500 oltre 2”. Nel prezzo s’intendono compresi le opere murarie di apertura e chiusura nicchia su laterizi forati e murature leggere, le tracce su solette, muri in c.a. o in pietra; E’ inoltre compreso quanto altro occorre per dare l’opera finita. Sono escluse: il rifacimento dell’intonaco; la tinteggiatura. Cassetta con gruppo verticale o orizzontale da 4” doppio.		cad	€ 539,30
37	IMPIANTI ANTINCENDIO - Impianti ed apparecchiature antincendio -	A.01.006a	Fornitura e posa in opera di cassetta completa per estern ... Cassetta con gruppo verticale o orizzontale da 2” singolo.	Fornitura e posa in opera di cassetta completa per esterno in acciaio per gruppo motopompa in linea o in diramazione UNI 70 composto da saracinesca d’intercettazione, lastra trasparente anti UV a frangibilità programmata, valvola di ritegno CLAPET, valvola di sicurezza, idrante con girello F UNI 70, cassetta in lamiera per esterni dimensioni indicative mm 700 x 450 x 220. Nel prezzo s’intendono compresi le opere murarie di apertura e chiusura nicchia su laterizi forati e murature leggere, le tracce su solette, muri in c.a. o in pietra; E’ inoltre compreso quanto altro occorre per dare l’opera finita. Sono escluse: il rifacimento dell’intonaco; la tinteggiatura. Cassetta con gruppo verticale o orizzontale da 2” singolo.		cad	€ 234,66
38	IMPIANTI ANTINCENDIO - Impianti ed apparecchiature antincendio -	A.01.006b	Fornitura e posa in opera di cassetta completa per estern ... setta con gruppo verticale o orizzontale da 2”1/2 singolo.	Fornitura e posa in opera di cassetta completa per esterno in acciaio per gruppo motopompa in linea o in diramazione UNI 70 composto da saracinesca d’intercettazione, lastra trasparente anti UV a frangibilità programmata, valvola di ritegno CLAPET, valvola di sicurezza, idrante con girello F UNI 70, cassetta in lamiera per esterni dimensioni indicative mm 700 x 450 x 220. Nel prezzo s’intendono compresi le opere murarie di apertura e chiusura nicchia su laterizi forati e murature leggere, le tracce su solette, muri in c.a. o in pietra; E’ inoltre compreso quanto altro occorre per dare l’opera finita. Sono escluse: il rifacimento dell’intonaco; la tinteggiatura. Cassetta con gruppo verticale o orizzontale da 2”1/2 singolo.		cad	€ 259,96
39	IMPIANTI ANTINCENDIO - Impianti ed apparecchiature antincendio -	A.01.006c	Fornitura e posa in opera di cassetta completa per estern ... Cassetta con gruppo verticale o orizzontale da 4” doppio.	Fornitura e posa in opera di cassetta completa per esterno in acciaio per gruppo motopompa in linea o in diramazione UNI 70 composto da saracinesca d’intercettazione, lastra trasparente anti UV a frangibilità programmata, valvola di ritegno CLAPET, valvola di sicurezza, idrante con girello F UNI 70, cassetta in lamiera per esterni dimensioni indicative mm 700 x 450 x 220. Nel prezzo s’intendono compresi le opere murarie di apertura e chiusura nicchia su laterizi forati e murature leggere, le tracce su solette, muri in c.a. o in pietra; E’ inoltre compreso quanto altro occorre per dare l’opera finita. Sono escluse: il rifacimento dell’intonaco; la tinteggiatura. Cassetta con gruppo verticale o orizzontale da 4” doppio.		cad	€ 490,19
40	IMPIANTI ANTINCENDIO - Impianti ed apparecchiature antincendio -	A.01.007a	Fornitura e posa in opera di idrante soprassuolo a colonn ... entazione. Diametro nominale di allaccio DN 50 2 x UNI 45.	Fornitura e posa in opera di idrante soprassuolo a colonna per impianto antincendio con scarico automatico di svuotamento antigelo, gomito al piede flangiato, composto da 2 bocche di uscita UNI 45 o UNI 70, eventuale attacco motopompa VVF UNI 70 o UNI 100, altezza soprassuolo cm 50. E’ compreso lo scavo, il rinterro e quanto occorre per dare il lavoro finito. Sono esclusi: la pavimentazione. Diametro nominale di allaccio DN 50 2 x UNI 45.		cad	€ 497,84
41	IMPIANTI ANTINCENDIO - Impianti ed apparecchiature antincendio -	A.01.007b	Fornitura e posa in opera di idrante soprassuolo a colonn ... di allaccio DN 50 2 x UNI 45 con attacco motopompa UNI 70.	Fornitura e posa in opera di idrante soprassuolo a colonna per impianto antincendio con scarico automatico di svuotamento antigelo, gomito al piede flangiato, composto da 2 bocche di uscita UNI 45 o UNI 70, eventuale attacco motopompa VVF UNI 70 o UNI 100, altezza soprassuolo cm 50. E’ compreso lo scavo, il rinterro e quanto occorre per dare il lavoro finito. Sono esclusi: la pavimentazione. Diametro nominale di allaccio DN 50 2 x UNI 45 con attacco motopompa UNI 70.		cad	€ 551,98
42	IMPIANTI ANTINCENDIO - Impianti ed apparecchiature antincendio -	A.01.007c	Fornitura e posa in opera di idrante soprassuolo a colonn ... entazione. Diametro nominale di allaccio DN 65 2 x UNI 70.	Fornitura e posa in opera di idrante soprassuolo a colonna per impianto antincendio con scarico automatico di svuotamento antigelo, gomito al piede flangiato, composto da 2 bocche di uscita UNI 45 o UNI 70, eventuale attacco motopompa VVF UNI 70 o UNI 100, altezza soprassuolo cm 50. E’ compreso lo scavo, il rinterro e quanto occorre per dare il lavoro finito. Sono esclusi: la pavimentazione. Diametro nominale di allaccio DN 65 2 x UNI 70.		cad	€ 638,25
43	IMPIANTI ANTINCENDIO - Impianti ed apparecchiature antincendio -	A.01.007d	Fornitura e posa in opera di idrante soprassuolo a colonn ... di allaccio DN 65 2 x UNI 70 con attacco motopompa UNI 70.	Fornitura e posa in opera di idrante soprassuolo a colonna per impianto antincendio con scarico automatico di svuotamento antigelo, gomito al piede flangiato, composto da 2 bocche di uscita UNI 45 o UNI 70, eventuale attacco motopompa VVF UNI 70 o UNI 100, altezza soprassuolo cm 50. E’ compreso lo scavo, il rinterro e quanto occorre per dare il lavoro finito. Sono esclusi: la pavimentazione. Diametro nominale di allaccio DN 65 2 x UNI 70 con attacco motopompa UNI 70.		cad	€ 692,39
44	IMPIANTI ANTINCENDIO - Impianti ed apparecchiature antincendio -	A.01.007e	Fornitura e posa in opera di idrante soprassuolo a colonn ... ro nominale di allaccio DN 80 2 x UNI 70 (Norma UNI 9485).	Fornitura e posa in opera di idrante soprassuolo a colonna per impianto antincendio con scarico automatico di svuotamento antigelo, gomito al piede flangiato, composto da 2 bocche di uscita UNI 45 o UNI 70, eventuale attacco motopompa VVF UNI 70 o UNI 100, altezza soprassuolo cm 50. E’ compreso lo scavo, il rinterro e quanto occorre per dare il lavoro finito. Sono esclusi: la pavimentazione. Diametro nominale di allaccio DN 80 2 x UNI 70 (Norma UNI 9485).		cad	€ 705,27
45	IMPIANTI ANTINCENDIO - Impianti ed apparecchiature antincendio -	A.01.007f	Fornitura e posa in opera di idrante soprassuolo a colonn ... 2 x UNI 70 con attacco motopompa UNI 100 (Norma UNI 9485).	Fornitura e posa in opera di idrante soprassuolo a colonna per impianto antincendio con scarico automatico di svuotamento antigelo, gomito al piede flangiato, composto da 2 bocche di uscita UNI 45 o UNI 70, eventuale attacco motopompa VVF UNI 70 o UNI 100, altezza soprassuolo cm 50. E’ compreso lo scavo, il rinterro e quanto occorre per dare il lavoro finito. Sono esclusi: la pavimentazione. Diametro nominale di allaccio DN 80 2 x UNI 70 con attacco motopompa UNI 100 (Norma UNI 9485).		cad	€ 759,92
46	IMPIANTI ANTINCENDIO - Impianti ed apparecchiature antincendio -	A.01.007g	Fornitura e posa in opera di idrante soprassuolo a colonn ... o nominale di allaccio DN 100 2 x UNI 70 (Norma UNI 9485).	Fornitura e posa in opera di idrante soprassuolo a colonna per impianto antincendio con scarico automatico di svuotamento antigelo, gomito al piede flangiato, composto da 2 bocche di uscita UNI 45 o UNI 70, eventuale attacco motopompa VVF UNI 70 o UNI 100, altezza soprassuolo cm 50. E’ compreso lo scavo, il rinterro e quanto occorre per dare il lavoro finito. Sono esclusi: la pavimentazione. Diametro nominale di allaccio DN 100 2 x UNI 70 (Norma UNI 9485).		cad	€ 818,20
47	IMPIANTI ANTINCENDIO - Impianti ed apparecchiature antincendio -	A.01.007h	Fornitura e posa in opera di idrante soprassuolo a colonn ... 100 2 x UNI 70 con attacco motopompa UNI 100 (Norma 9485).	Fornitura e posa in opera di idrante soprassuolo a colonna per impianto antincendio con scarico automatico di svuotamento antigelo, gomito al piede flangiato, composto da 2 bocche di uscita UNI 45 o UNI 70, eventuale attacco motopompa VVF UNI 70 o UNI 100, altezza soprassuolo cm 50. E’ compreso lo scavo, il rinterro e quanto occorre per dare il lavoro finito. Sono esclusi: la pavimentazione. Diametro nominale di allaccio DN 100 2 x UNI 70 con attacco motopompa UNI 100 (Norma 9485).		cad	€ 874,21
48	IMPIANTI ANTINCENDIO - Impianti ed apparecchiature antincendio -	A.01.008a	Fornitura e posa in opera di idrante sottosuolo completo ... ntazione. Diametro nominale di allaccio: DN 50 1 x UNI 45.	Fornitura e posa in opera di idrante sottosuolo completo di valvola di intercettazione, chiave di manovra, scarico automatico di svuotamento antigelo, attacco UNI 45 o UNI 70, lunghezza tubazione interrata cm 45. Sono comprese le opere di scavo, il rinterro e quanto occorre per dare il lavoro finito. Sono esclusi: la pavimentazione. Diametro nominale di allaccio: DN 50 1 x UNI 45.		cad	€ 377,27
49	IMPIANTI ANTINCENDIO - Impianti ed apparecchiature antincendio -	A.01.008b	Fornitura e posa in opera di idrante sottosuolo completo ... ntazione. Diametro nominale di allaccio: DN 65 1 x UNI 70.	Fornitura e posa in opera di idrante sottosuolo completo di valvola di intercettazione, chiave di manovra, scarico automatico di svuotamento antigelo, attacco UNI 45 o UNI 70, lunghezza tubazione interrata cm 45. Sono comprese le opere di scavo, il rinterro e quanto occorre per dare il lavoro finito. Sono esclusi: la pavimentazione. Diametro nominale di allaccio: DN 65 1 x UNI 70.		cad	€ 467,46
50	IMPIANTI ANTINCENDIO - Impianti ed apparecchiature antincendio -	A.01.008c	Fornitura e posa in opera di idrante sottosuolo completo ... ntazione. Diametro nominale di allaccio: DN 80 1 x UNI 70.	Fornitura e posa in opera di idrante sottosuolo completo di valvola di intercettazione, chiave di manovra, scarico automatico di svuotamento antigelo, attacco UNI 45 o UNI 70, lunghezza tubazione interrata cm 45. Sono comprese le opere di scavo, il rinterro e quanto occorre per dare il lavoro finito. Sono esclusi: la pavimentazione. Diametro nominale di allaccio: DN 80 1 x UNI 70.		cad	€ 496,60
51	IMPIANTI ANTINCENDIO - Impianti ed apparecchiature antincendio -	A.01.009a	Fornitura e posa in opera di estintore portatile a polver ... dare il lavoro finito. Estintore classe 8A – 34BC (Kg 1).	Fornitura e posa in opera di estintore portatile a polvere polivalente per classi di fuoco A (combustibili solidi), B (combustibili liquidi), C (combustibili gassosi), tipo omologato secondo la normativa vigente, completo di supporto metallico per fissaggio a muro, manichetta con ugello, manometro ed ogni altro accessorio necessario all’installazione e funzionamento. E’ compreso quanto occorre per dare il lavoro finito. Estintore classe 8A – 34BC (Kg 1).		cad	€ 24,96
52	IMPIANTI ANTINCENDIO - Impianti ed apparecchiature antincendio -	A.01.009b	Fornitura e posa in opera di estintore portatile a polver ... dare il lavoro finito. Estintore classe 13A – 89BC (Kg 2).	Fornitura e posa in opera di estintore portatile a polvere polivalente per classi di fuoco A (combustibili solidi), B (combustibili liquidi), C (combustibili gassosi), tipo omologato secondo la normativa vigente, completo di supporto metallico per fissaggio a muro, manichetta con ugello, manometro ed ogni altro accessorio necessario all’installazione e funzionamento. E’ compreso quanto occorre per dare il lavoro finito. Estintore classe 13A – 89BC (Kg 2).		cad	€ 34,45
53	IMPIANTI ANTINCENDIO - Impianti ed apparecchiature antincendio -	A.01.009c	Fornitura e posa in opera di estintore portatile a polver ... are il lavoro finito. Estintore classe 21A – 144BC (Kg 4).	Fornitura e posa in opera di estintore portatile a polvere polivalente per classi di fuoco A (combustibili solidi), B (combustibili liquidi), C (combustibili gassosi), tipo omologato secondo la normativa vigente, completo di supporto metallico per fissaggio a muro, manichetta con ugello, manometro ed ogni altro accessorio necessario all’installazione e funzionamento. E’ compreso quanto occorre per dare il lavoro finito. Estintore classe 21A – 144BC (Kg 4).		cad	€ 47,86
54	IMPIANTI ANTINCENDIO - Impianti ed apparecchiature antincendio -	A.01.009d	Fornitura e posa in opera di estintore portatile a polver ... are il lavoro finito. Estintore classe 34A – 233BC (Kg 6).	Fornitura e posa in opera di estintore portatile a polvere polivalente per classi di fuoco A (combustibili solidi), B (combustibili liquidi), C (combustibili gassosi), tipo omologato secondo la normativa vigente, completo di supporto metallico per fissaggio a muro, manichetta con ugello, manometro ed ogni altro accessorio necessario all’installazione e funzionamento. E’ compreso quanto occorre per dare il lavoro finito. Estintore classe 34A – 233BC (Kg 6).		cad	€ 54,39
55	IMPIANTI ANTINCENDIO - Impianti ed apparecchiature antincendio -	A.01.009e	Fornitura e posa in opera di estintore portatile a polver ... are il lavoro finito. Estintore classe 43A – 183BC (Kg 9).	Fornitura e posa in opera di estintore portatile a polvere polivalente per classi di fuoco A (combustibili solidi), B (combustibili liquidi), C (combustibili gassosi), tipo omologato secondo la normativa vigente, completo di supporto metallico per fissaggio a muro, manichetta con ugello, manometro ed ogni altro accessorio necessario all’installazione e funzionamento. E’ compreso quanto occorre per dare il lavoro finito. Estintore classe 43A – 183BC (Kg 9).		cad	€ 63,25
56	IMPIANTI ANTINCENDIO - Impianti ed apparecchiature antincendio -	A.01.009f	Fornitura e posa in opera di estintore portatile a polver ... re il lavoro finito. Estintore classe 55A – 233BC (Kg 12).	Fornitura e posa in opera di estintore portatile a polvere polivalente per classi di fuoco A (combustibili solidi), B (combustibili liquidi), C (combustibili gassosi), tipo omologato secondo la normativa vigente, completo di supporto metallico per fissaggio a muro, manichetta con ugello, manometro ed ogni altro accessorio necessario all’installazione e funzionamento. E’ compreso quanto occorre per dare il lavoro finito. Estintore classe 55A – 233BC (Kg 12).		cad	€ 74,63
57	IMPIANTI ANTINCENDIO - Impianti ed apparecchiature antincendio -	A.01.010a	Fornitura e posa in opera di estintore portatile ad anidr ... e per dare il lavoro finito. Estintore classe 34BC (Kg 2).	Fornitura e posa in opera di estintore portatile ad anidride carbonica per classi di fuoco B (combustibili liquidi), C (combustibili gassosi), particolarmente indicato per utilizzo su apparecchiature elettriche, tipo omologato secondo la normativa vigente, completo di supporto metallico per fissaggio a muro, manichetta con ugello, manometro ed ogni altro accessorio necessario all’installazione e funzionamento. E’ compreso quanto occorre per dare il lavoro finito. Estintore classe 34BC (Kg 2).		cad	€ 119,47
58	IMPIANTI ANTINCENDIO - Impianti ed apparecchiature antincendio -	A.01.010b	Fornitura e posa in opera di estintore portatile ad anidr ... e per dare il lavoro finito. Estintore classe 89BC (Kg 5).	Fornitura e posa in opera di estintore portatile ad anidride carbonica per classi di fuoco B (combustibili liquidi), C (combustibili gassosi), particolarmente indicato per utilizzo su apparecchiature elettriche, tipo omologato secondo la normativa vigente, completo di supporto metallico per fissaggio a muro, manichetta con ugello, manometro ed ogni altro accessorio necessario all’installazione e funzionamento. E’ compreso quanto occorre per dare il lavoro finito. Estintore classe 89BC (Kg 5).		cad	€ 200,43
59	IMPIANTI ANTINCENDIO - Impianti ed apparecchiature antincendio -	A.01.011a	Fornitura e posa in opera di rilevatore di stato completo ... il lavoro finito. di fumo ottico o a riflessione di luce.	Fornitura e posa in opera di rilevatore di stato completo di zoccolo, con alimentazione elettrica a Volt c.c. 12/24, completo degli oneri relativi al fissaggio del rilevatore, secondo normativa EN54 e dei collegamenti elettrici. E’ compreso quanto occorre per dare il lavoro finito. di fumo ottico o a riflessione di luce.		cad	€ 90,59
60	IMPIANTI ANTINCENDIO - Impianti ed apparecchiature antincendio -	A.01.011b	Fornitura e posa in opera di rilevatore di stato completo ... quanto occorre per dare il lavoro finito. termovelocimetro	Fornitura e posa in opera di rilevatore di stato completo di zoccolo, con alimentazione elettrica a Volt c.c. 12/24, completo degli oneri relativi al fissaggio del rilevatore, secondo normativa EN54 e dei collegamenti elettrici. E’ compreso quanto occorre per dare il lavoro finito. termovelocimetro		cad	€ 83,61
61	IMPIANTI ANTINCENDIO - Impianti ed apparecchiature antincendio -	A.01.011c	Fornitura e posa in opera di rilevatore di stato completo ... nto occorre per dare il lavoro finito. a temperatura fissa	Fornitura e posa in opera di rilevatore di stato completo di zoccolo, con alimentazione elettrica a Volt c.c. 12/24, completo degli oneri relativi al fissaggio del rilevatore, secondo normativa EN54 e dei collegamenti elettrici. E’ compreso quanto occorre per dare il lavoro finito. a temperatura fissa		cad	€ 83,61
62	IMPIANTI ANTINCENDIO - Impianti ed apparecchiature antincendio -	A.01.011d	Fornitura e posa in opera di rilevatore di stato completo ... are il lavoro finito. di gas catalitico (metano o G.P.L.).	Fornitura e posa in opera di rilevatore di stato completo di zoccolo, con alimentazione elettrica a Volt c.c. 12/24, completo degli oneri relativi al fissaggio del rilevatore, secondo normativa EN54 e dei collegamenti elettrici. E’ compreso quanto occorre per dare il lavoro finito. di gas catalitico (metano o G.P.L.).		cad	€ 166,08
63	IMPIANTI ANTINCENDIO - Impianti ed apparecchiature antincendio -	A.01.011e	Fornitura e posa in opera di rilevatore di stato completo ... catalitico (metano o G.P.L.) con grado di protezione IP55	Fornitura e posa in opera di rilevatore di stato completo di zoccolo, con alimentazione elettrica a Volt c.c. 12/24, completo degli oneri relativi al fissaggio del rilevatore, secondo normativa EN54 e dei collegamenti elettrici. E’ compreso quanto occorre per dare il lavoro finito. di gas catalitico (metano o G.P.L.) con grado di protezione IP55		cad	€ 294,86
64	IMPIANTI ANTINCENDIO - Impianti ed apparecchiature antincendio -	A.01.011f	Fornitura e posa in opera di rilevatore di stato completo ... nito. di (ossido di carbonio) con grado di protezione IP55	Fornitura e posa in opera di rilevatore di stato completo di zoccolo, con alimentazione elettrica a Volt c.c. 12/24, completo degli oneri relativi al fissaggio del rilevatore, secondo normativa EN54 e dei collegamenti elettrici. E’ compreso quanto occorre per dare il lavoro finito. di (ossido di carbonio) con grado di protezione IP55		cad	€ 345,21
65	IMPIANTI ANTINCENDIO - Impianti ed apparecchiature antincendio -	A.01.011g	Fornitura e posa in opera di rilevatore di stato completo ... catalitico (metano o G.P.L.) in esecuzione antideflagrante	Fornitura e posa in opera di rilevatore di stato completo di zoccolo, con alimentazione elettrica a Volt c.c. 12/24, completo degli oneri relativi al fissaggio del rilevatore, secondo normativa EN54 e dei collegamenti elettrici. E’ compreso quanto occorre per dare il lavoro finito. di gas catalitico (metano o G.P.L.) in esecuzione antideflagrante		cad	€ 390,62
66	IMPIANTI ANTINCENDIO - Impianti ed apparecchiature antincendio -	A.01.011h	Fornitura e posa in opera di rilevatore di stato completo ... ito. di (ossido di carbonio) in esecuzione antideflagrante	Fornitura e posa in opera di rilevatore di stato completo di zoccolo, con alimentazione elettrica a Volt c.c. 12/24, completo degli oneri relativi al fissaggio del rilevatore, secondo normativa EN54 e dei collegamenti elettrici. E’ compreso quanto occorre per dare il lavoro finito. di (ossido di carbonio) in esecuzione antideflagrante		cad	€ 433,63
67	IMPIANTI ANTINCENDIO - Impianti ed apparecchiature antincendio -	A.01.011i	Fornitura e posa in opera di rilevatore di stato completo ... orre per dare il lavoro finito. Incremento per uscita relè	Fornitura e posa in opera di rilevatore di stato completo di zoccolo, con alimentazione elettrica a Volt c.c. 12/24, completo degli oneri relativi al fissaggio del rilevatore, secondo normativa EN54 e dei collegamenti elettrici. E’ compreso quanto occorre per dare il lavoro finito. Incremento per uscita relè		cad	€ 8,00
68	IMPIANTI ANTINCENDIO - Impianti ed apparecchiature antincendio -	A.01.012a	Fornitura e posa in opera di rilevatore di stato completo ... essione, completo di catarifrangente, portata fino a m 40.	Fornitura e posa in opera di rilevatore di stato completo di zoccolo, con alimentazione elettrica a Volt c.c. 12/24, completo degli oneri relativi al fissaggio del rilevatore, secondo normativa EN54 e dei collegamenti elettrici. E’ compreso quanto occorre per dare il lavoro finito. Con sistema a riflessione, completo di catarifrangente, portata fino a m 40.		cad	€ 905,55
69	IMPIANTI ANTINCENDIO - Impianti ed apparecchiature antincendio -	A.01.012b	Fornitura e posa in opera di rilevatore di stato completo ... essione, completo di catarifrangente, portata fino a m 70.	Fornitura e posa in opera di rilevatore di stato completo di zoccolo, con alimentazione elettrica a Volt c.c. 12/24, completo degli oneri relativi al fissaggio del rilevatore, secondo normativa EN54 e dei collegamenti elettrici. E’ compreso quanto occorre per dare il lavoro finito. Con sistema a riflessione, completo di catarifrangente, portata fino a m 70.		cad	€ 1.066,20
70	IMPIANTI ANTINCENDIO - Impianti ed apparecchiature antincendio -	A.01.012c	Fornitura e posa in opera di rilevatore di stato completo ... ito. Con trasmettitore e ricevitore, portata fino a m 100.	Fornitura e posa in opera di rilevatore di stato completo di zoccolo, con alimentazione elettrica a Volt c.c. 12/24, completo degli oneri relativi al fissaggio del rilevatore, secondo normativa EN54 e dei collegamenti elettrici. E’ compreso quanto occorre per dare il lavoro finito. Con trasmettitore e ricevitore, portata fino a m 100.		cad	€ 114,21
71	IMPIANTI ANTINCENDIO - Impianti ed apparecchiature antincendio -	A.01.012d	Fornitura e posa in opera di rilevatore di stato completo ... ito. Con trasmettitore e ricevitore, portata fino a m 170.	Fornitura e posa in opera di rilevatore di stato completo di zoccolo, con alimentazione elettrica a Volt c.c. 12/24, completo degli oneri relativi al fissaggio del rilevatore, secondo normativa EN54 e dei collegamenti elettrici. E’ compreso quanto occorre per dare il lavoro finito. Con trasmettitore e ricevitore, portata fino a m 170.		cad	€ 1.457,09
72	IMPIANTI ANTINCENDIO - Impianti ed apparecchiature antincendio -	A.01.013	Fornitura e posa in opera di sirena d’allarme a badenia a ... ’ compreso quanto altro occorre per dare il lavoro finito.	Fornitura e posa in opera di sirena d’allarme a badenia alimentata a Volts c.c. 24, in custodia metallica verniciata, comprensiva dei collegamenti elettrici e del suo fissaggio. E’ compreso quanto altro occorre per dare il lavoro finito.		cad	€ 66,78
73	IMPIANTI ANTINCENDIO - Impianti ed apparecchiature antincendio -	A.01.014	Fornitura e posa in opera di sirena di allarme da esterno ... ’ compreso quanto altro occorre perdare il lavoro finito.	Fornitura e posa in opera di sirena di allarme da esterno autoprotetta alimentata a Volt c.c. 24, in custodia metallica verniciata, completa di lampeggiatore, provvista di batteria in tampone per alimentare la stessa per un periodo di almeno 1 ora. Comprensiva degli oneri e accessori per i collegamenti elettrici alla centrale su canalizzazioni predisposte ed il suo fissaggio. E’ compreso quanto altro occorre per dare il lavoro finito.		cad	€ 205,93
74	IMPIANTI ANTINCENDIO - Impianti ed apparecchiature antincendio -	A.01.015a	Fornitura e posa in opera di pannello di segnalazione ott ... e il lavoro finito. Pannello di tipo convenzionale, IP 54.	Fornitura e posa in opera di pannello di segnalazione ottico-acustico con scritte intercambiabili (es. allarme antincendio, evacuare il locale, vietato entrare ecc...) provvisto di lampada e sirena alimentata a 12/24 Volt c.c., in custodia metallica verniciata o PVC autoestinguente con schermo di colore rosso, completo di tutti gli oneri relativi al montaggio ed al collegamento elettrico. E’ compreso quanto altro occorre per dare il lavoro finito. Pannello di tipo convenzionale, IP 54.		cad	€ 124,05
75	IMPIANTI ANTINCENDIO - Impianti ed apparecchiature antincendio -	A.01.015b	Fornitura e posa in opera di pannello di segnalazione ott ... oro finito. Pannello di tipo analogico-indirizzato, IP 54.	Fornitura e posa in opera di pannello di segnalazione ottico-acustico con scritte intercambiabili (es. allarme antincendio, evacuare il locale, vietato entrare ecc...) provvisto di lampada e sirena alimentata a 12/24 Volt c.c., in custodia metallica verniciata o PVC autoestinguente con schermo di colore rosso, completo di tutti gli oneri relativi al montaggio ed al collegamento elettrico. E’ compreso quanto altro occorre per dare il lavoro finito. Pannello di tipo analogico-indirizzato, IP 54.		cad	€ 158,08
76	IMPIANTI ANTINCENDIO - Impianti ed apparecchiature antincendio -	A.01.015c	Fornitura e posa in opera di pannello di segnalazione ott ... re il lavoro finito. Pannello di tipo convenzionale, IP66.	Fornitura e posa in opera di pannello di segnalazione ottico-acustico con scritte intercambiabili (es. allarme antincendio, evacuare il locale, vietato entrare ecc...) provvisto di lampada e sirena alimentata a 12/24 Volt c.c., in custodia metallica verniciata o PVC autoestinguente con schermo di colore rosso, completo di tutti gli oneri relativi al montaggio ed al collegamento elettrico. E’ compreso quanto altro occorre per dare il lavoro finito. Pannello di tipo convenzionale, IP66.		cad	€ 139,48
77	IMPIANTI ANTINCENDIO - Impianti ed apparecchiature antincendio -	A.01.015d	Fornitura e posa in opera di pannello di segnalazione ott ... oro finito. Pannello di tipo analogico-indirizzato, IP 66.	Fornitura e posa in opera di pannello di segnalazione ottico-acustico con scritte intercambiabili (es. allarme antincendio, evacuare il locale, vietato entrare ecc...) provvisto di lampada e sirena alimentata a 12/24 Volt c.c., in custodia metallica verniciata o PVC autoestinguente con schermo di colore rosso, completo di tutti gli oneri relativi al montaggio ed al collegamento elettrico. E’ compreso quanto altro occorre per dare il lavoro finito. Pannello di tipo analogico-indirizzato, IP 66.		cad	€ 178,70
78	IMPIANTI ANTINCENDIO - Impianti ed apparecchiature antincendio -	A.01.016	Fornitura e posa in opera di ripetitore di allarm ... ’ compreso quanto altro occorre per dare il lavoro finito.	Fornitura e posa in opera di ripetitore di allarme ottico provvisto di lampada alimentata Volt c.c. a 12/24 in custodia metallica o PVC autoestinguente con vetro e pittogramma, completo di tutti gli oneri relativi al montaggio ed al collegamento elettrico fino alla centrale su tubazione predisposta. E’ compreso quanto altro occorre per dare il lavoro finito.		cad	€ 35,53
79	IMPIANTI ANTINCENDIO - Impianti ed apparecchiature antincendio -	A.01.017a	Fornitura e posa in opera di pulsante di allarme a rottur ... quanto altro occorre per dare il lavoro finito. Da interno	Fornitura e posa in opera di pulsante di allarme a rottura vetro realizzato in custodia in PVC o in ferro, con vetro frangibile, atto ad azionare un segnale di allarme riconoscibile dalla centrale, inclusi gli oneri per l’allaccio elettrico. E’ compreso quanto altro occorre per dare il lavoro finito. Da interno		cad	€ 35,25
80	IMPIANTI ANTINCENDIO - Impianti ed apparecchiature antincendio -	A.01.017b	Fornitura e posa in opera di pulsante di allarme a rottur ... dare il lavoro finito. In custodia stagna IP55 da esterno	Fornitura e posa in opera di pulsante di allarme a rottura vetro realizzato in custodia in PVC o in ferro, con vetro frangibile, atto ad azionare un segnale di allarme riconoscibile dalla centrale, inclusi gli oneri per l’allaccio elettrico. E’ compreso quanto altro occorre per dare il lavoro finito. In custodia stagna IP55 da esterno		cad	€ 54,22
81	IMPIANTI ANTINCENDIO - Impianti ed apparecchiature antincendio -	A.01.017c	Fornitura e posa in opera di pulsante di allarme a rottur ... altro occorre per dare il lavoro finito. Ad indirizzamento	Fornitura e posa in opera di pulsante di allarme a rottura vetro realizzato in custodia in PVC o in ferro, con vetro frangibile, atto ad azionare un segnale di allarme riconoscibile dalla centrale, inclusi gli oneri per l’allaccio elettrico. E’ compreso quanto altro occorre per dare il lavoro finito. Ad indirizzamento		cad	€ 101,28
82	IMPIANTI ANTINCENDIO - Impianti ed apparecchiature antincendio -	A.01.017d	Fornitura e posa in opera di pulsante di allarme a rottur ... e per dare il lavoro finito. Martelletto per rottura vetro	Fornitura e posa in opera di pulsante di allarme a rottura vetro realizzato in custodia in PVC o in ferro, con vetro frangibile, atto ad azionare un segnale di allarme riconoscibile dalla centrale, inclusi gli oneri per l’allaccio elettrico. E’ compreso quanto altro occorre per dare il lavoro finito. Martelletto per rottura vetro		cad	€ 11,11
83	IMPIANTI ANTINCENDIO - Impianti ed apparecchiature antincendio -	A.01.018a	Fornitura e posa in opera di pulsante di allarme a rottur ... ltro occorre per dare il lavoro finito. Targa monofacciale	Fornitura e posa in opera di pulsante di allarme a rottura vetro realizzato in custodia in PVC o in ferro, con vetro frangibile, atto ad azionare un segnale di allarme riconoscibile dalla centrale, inclusi gli oneri per l’allaccio elettrico. E’ compreso quanto altro occorre per dare il lavoro finito. Targa monofacciale		cad	€ 84,49
84	IMPIANTI ANTINCENDIO - Impianti ed apparecchiature antincendio -	A.01.018b	Fornitura e posa in opera di pulsante di allarme a rottur ... dare il lavoro finito. In custodia stagna IP55 da esterno	Fornitura e posa in opera di pulsante di allarme a rottura vetro realizzato in custodia in PVC o in ferro, con vetro frangibile, atto ad azionare un segnale di allarme riconoscibile dalla centrale, inclusi gli oneri per l’allaccio elettrico. E’ compreso quanto altro occorre per dare il lavoro finito. In custodia stagna IP55 da esterno		cad	€ 97,14
85	IMPIANTI ANTINCENDIO - Impianti ed apparecchiature antincendio -	A.01.019a	Fornitura e posa in opera di alimentatore a Volt c.c. ... altro occorre per dare l’opera finita. Corrente fino a 2 A	Fornitura e posa in opera di alimentatore a Volt c.c. 24 su custodia metallica o isolante, in grado di fornire corrente fino a 5A, provvisto di collegamento elettrico alla rete e batteria in tampone, completo di ogni accessorio e quanto altro occorre per dare l’opera finita. Corrente fino a 2 A		cad	€ 300,77
86	IMPIANTI ANTINCENDIO - Impianti ed apparecchiature antincendio -	A.01.019b	Fornitura e posa in opera di alimentatore a Volt c.c. ... tro occorre per dare l’opera finita. Corrente da 2 A a 5 A	Fornitura e posa in opera di alimentatore a Volt c.c. 24 su custodia metallica o isolante, in grado di fornire corrente fino a 5A, provvisto di collegamento elettrico alla rete e batteria in tampone, completo di ogni accessorio e quanto altro occorre per dare l’opera finita. Corrente da 2 A a 5 A		cad	€ 465,22
87	IMPIANTI ANTINCENDIO - Impianti ed apparecchiature antincendio -	A.01.020a	Fornitura e posa in opera di rilevatore di stato analo ... il lavoro finito. Di fumo ottico o a riflessione di luce.	Fornitura e posa in opera di rilevatore di stato analogico indirizzato completo di zoccolo, in grado di fornire un segnale proporzionale al valore della grandezza rilevata e di scambiare informazioni con la centrale di gestione bidirezionalmente. Realizzato conformemente ai criteri dettati dalle normative EN 54, compresi gli oneri di collegamento elettrico Volts c.c. 12/24, fino alla centrale e su canalizzazione predisposta, completo degli oneri relativi al fissaggio del rilevatore. E’ compreso quanto altro occorre per dare il lavoro finito. Di fumo ottico o a riflessione di luce.		cad	€ 149,54
88	IMPIANTI ANTINCENDIO - Impianti ed apparecchiature antincendio -	A.01.020b	Fornitura e posa in opera di rilevatore di stato analo ... ro occorre per dare il lavoro finito. A temperatura fissa.	Fornitura e posa in opera di rilevatore di stato analogico indirizzato completo di zoccolo, in grado di fornire un segnale proporzionale al valore della grandezza rilevata e di scambiare informazioni con la centrale di gestione bidirezionalmente. Realizzato conformemente ai criteri dettati dalle normative EN 54, compresi gli oneri di collegamento elettrico Volts c.c. 12/24, fino alla centrale e su canalizzazione predisposta, completo degli oneri relativi al fissaggio del rilevatore. E’ compreso quanto altro occorre per dare il lavoro finito. A temperatura fissa.		cad	€ 122,10
89	IMPIANTI ANTINCENDIO - Impianti ed apparecchiature antincendio -	A.01.020c	Fornitura e posa in opera di rilevatore di stato analo ... tro occorre per dare il lavoro finito. Termovelocimetrico.	Fornitura e posa in opera di rilevatore di stato analogico indirizzato completo di zoccolo, in grado di fornire un segnale proporzionale al valore della grandezza rilevata e di scambiare informazioni con la centrale di gestione bidirezionalmente. Realizzato conformemente ai criteri dettati dalle normative EN 54, compresi gli oneri di collegamento elettrico Volts c.c. 12/24, fino alla centrale e su canalizzazione predisposta, completo degli oneri relativi al fissaggio del rilevatore. E’ compreso quanto altro occorre per dare il lavoro finito. Termovelocimetrico.		cad	€ 122,10
90	IMPIANTI ANTINCENDIO - Impianti ed apparecchiature antincendio -	A.01.020d	Fornitura e posa in opera di rilevatore di stato analo ... rre per dare il lavoro finito. Incremento per uscita relè.	Fornitura e posa in opera di rilevatore di stato analogico indirizzato completo di zoccolo, in grado di fornire un segnale proporzionale al valore della grandezza rilevata e di scambiare informazioni con la centrale di gestione bidirezionalmente. Realizzato conformemente ai criteri dettati dalle normative EN 54, compresi gli oneri di collegamento elettrico Volts c.c. 12/24, fino alla centrale e su canalizzazione predisposta, completo degli oneri relativi al fissaggio del rilevatore. E’ compreso quanto altro occorre per dare il lavoro finito. Incremento per uscita relè.		cad	€ 8,00
91	IMPIANTI ANTINCENDIO - Impianti ed apparecchiature antincendio -	A.01.021a	Fornitura e posa in opera di centrale di rilevazione i ... re per dare il lavoro finito e funzionante. Fino a 4 zone.	Fornitura e posa in opera di centrale di rilevazione incendi provvista di custodia metallica verniciata o in plastica, in grado di gestire un numero minimo di quattro zone ciascuna delle quali può ricevere il segnale uscente da un massimo di 99 rilevatori e di fornire il segnale per allarmi ottici ed acustici esterni e comprensivo di alimentatore, batteria tampone, caricabatterie, segnalazione acustica ed ottica escludibile, pulsante test dell’impianto, chiavi di servizio, uscite seriali, i necessari ancoraggi, staffe, collegamenti elettrici, la programmazione e la configurazione. E’ inoltre compreso quanto altro occorre per dare il lavoro finito e funzionante. Fino a 4 zone.		cad	€ 2.537,47
92	IMPIANTI ANTINCENDIO - Impianti ed apparecchiature antincendio -	A.01.021b	Fornitura e posa in opera di centrale di rilevazione i ... re per dare il lavoro finito e funzionante. Fino a 8 zone.	Fornitura e posa in opera di centrale di rilevazione incendi provvista di custodia metallica verniciata o in plastica, in grado di gestire un numero minimo di quattro zone ciascuna delle quali può ricevere il segnale uscente da un massimo di 99 rilevatori e di fornire il segnale per allarmi ottici ed acustici esterni e comprensivo di alimentatore, batteria tampone, caricabatterie, segnalazione acustica ed ottica escludibile, pulsante test dell’impianto, chiavi di servizio, uscite seriali, i necessari ancoraggi, staffe, collegamenti elettrici, la programmazione e la configurazione. E’ inoltre compreso quanto altro occorre per dare il lavoro finito e funzionante. Fino a 8 zone.		cad	€ 2.822,10
93	IMPIANTI ANTINCENDIO - Impianti ed apparecchiature antincendio -	A.01.021c	Fornitura e posa in opera di centrale di rilevazione i ... e per dare il lavoro finito e funzionante. Fino a 12 zone.	Fornitura e posa in opera di centrale di rilevazione incendi provvista di custodia metallica verniciata o in plastica, in grado di gestire un numero minimo di quattro zone ciascuna delle quali può ricevere il segnale uscente da un massimo di 99 rilevatori e di fornire il segnale per allarmi ottici ed acustici esterni e comprensivo di alimentatore, batteria tampone, caricabatterie, segnalazione acustica ed ottica escludibile, pulsante test dell’impianto, chiavi di servizio, uscite seriali, i necessari ancoraggi, staffe, collegamenti elettrici, la programmazione e la configurazione. E’ inoltre compreso quanto altro occorre per dare il lavoro finito e funzionante. Fino a 12 zone.		cad	€ 3.128,23
94	IMPIANTI ANTINCENDIO - Impianti ed apparecchiature antincendio -	A.01.021d	Fornitura e posa in opera di centrale di rilevazione i ... e per dare il lavoro finito e funzionante. Fino a 16 zone.	Fornitura e posa in opera di centrale di rilevazione incendi provvista di custodia metallica verniciata o in plastica, in grado di gestire un numero minimo di quattro zone ciascuna delle quali può ricevere il segnale uscente da un massimo di 99 rilevatori e di fornire il segnale per allarmi ottici ed acustici esterni e comprensivo di alimentatore, batteria tampone, caricabatterie, segnalazione acustica ed ottica escludibile, pulsante test dell’impianto, chiavi di servizio, uscite seriali, i necessari ancoraggi, staffe, collegamenti elettrici, la programmazione e la configurazione. E’ inoltre compreso quanto altro occorre per dare il lavoro finito e funzionante. Fino a 16 zone.		cad	€ 3.381,23
95	IMPIANTI ANTINCENDIO - Impianti ed apparecchiature antincendio -	A.01.021e	Fornitura e posa in opera di centrale di rilevazione i ... e per dare il lavoro finito e funzionante. Fino a 20 zone.	Fornitura e posa in opera di centrale di rilevazione incendi provvista di custodia metallica verniciata o in plastica, in grado di gestire un numero minimo di quattro zone ciascuna delle quali può ricevere il segnale uscente da un massimo di 99 rilevatori e di fornire il segnale per allarmi ottici ed acustici esterni e comprensivo di alimentatore, batteria tampone, caricabatterie, segnalazione acustica ed ottica escludibile, pulsante test dell’impianto, chiavi di servizio, uscite seriali, i necessari ancoraggi, staffe, collegamenti elettrici, la programmazione e la configurazione. E’ inoltre compreso quanto altro occorre per dare il lavoro finito e funzionante. Fino a 20 zone.		cad	€ 3.592,48
96	IMPIANTI ANTINCENDIO - Impianti ed apparecchiature antincendio -	A.01.021f	Fornitura e posa in opera di centrale di rilevazione i ... inito e funzionante. Scheda di gestione rilevatore di gas.	Fornitura e posa in opera di centrale di rilevazione incendi provvista di custodia metallica verniciata o in plastica, in grado di gestire un numero minimo di quattro zone ciascuna delle quali può ricevere il segnale uscente da un massimo di 99 rilevatori e di fornire il segnale per allarmi ottici ed acustici esterni e comprensivo di alimentatore, batteria tampone, caricabatterie, segnalazione acustica ed ottica escludibile, pulsante test dell’impianto, chiavi di servizio, uscite seriali, i necessari ancoraggi, staffe, collegamenti elettrici, la programmazione e la configurazione. E’ inoltre compreso quanto altro occorre per dare il lavoro finito e funzionante. Scheda di gestione rilevatore di gas.		cad	€ 501,43
97	IMPIANTI ANTINCENDIO - Impianti ed apparecchiature antincendio -	A.01.021g	Fornitura e posa in opera di centrale di rilevazione i ... e il lavoro finito e funzionante. Scheda 4 relè opzionali.	Fornitura e posa in opera di centrale di rilevazione incendi provvista di custodia metallica verniciata o in plastica, in grado di gestire un numero minimo di quattro zone ciascuna delle quali può ricevere il segnale uscente da un massimo di 99 rilevatori e di fornire il segnale per allarmi ottici ed acustici esterni e comprensivo di alimentatore, batteria tampone, caricabatterie, segnalazione acustica ed ottica escludibile, pulsante test dell’impianto, chiavi di servizio, uscite seriali, i necessari ancoraggi, staffe, collegamenti elettrici, la programmazione e la configurazione. E’ inoltre compreso quanto altro occorre per dare il lavoro finito e funzionante. Scheda 4 relè opzionali.		cad	€ 97,14
98	IMPIANTI ANTINCENDIO - Impianti ed apparecchiature antincendio -	A.01.021h	Fornitura e posa in opera di centrale di rilevazione i ... inito e funzionante. Scheda seriale per collegamento a PC.	Fornitura e posa in opera di centrale di rilevazione incendi provvista di custodia metallica verniciata o in plastica, in grado di gestire un numero minimo di quattro zone ciascuna delle quali può ricevere il segnale uscente da un massimo di 99 rilevatori e di fornire il segnale per allarmi ottici ed acustici esterni e comprensivo di alimentatore, batteria tampone, caricabatterie, segnalazione acustica ed ottica escludibile, pulsante test dell’impianto, chiavi di servizio, uscite seriali, i necessari ancoraggi, staffe, collegamenti elettrici, la programmazione e la configurazione. E’ inoltre compreso quanto altro occorre per dare il lavoro finito e funzionante. Scheda seriale per collegamento a PC.		cad	€ 297,01
99	IMPIANTI ANTINCENDIO - Impianti ed apparecchiature antincendio -	A.01.021i	Fornitura e posa in opera di centrale di rilevazione i ... e funzionante. Scheda di gestione per impianti automatici.	Fornitura e posa in opera di centrale di rilevazione incendi provvista di custodia metallica verniciata o in plastica, in grado di gestire un numero minimo di quattro zone ciascuna delle quali può ricevere il segnale uscente da un massimo di 99 rilevatori e di fornire il segnale per allarmi ottici ed acustici esterni e comprensivo di alimentatore, batteria tampone, caricabatterie, segnalazione acustica ed ottica escludibile, pulsante test dell’impianto, chiavi di servizio, uscite seriali, i necessari ancoraggi, staffe, collegamenti elettrici, la programmazione e la configurazione. E’ inoltre compreso quanto altro occorre per dare il lavoro finito e funzionante. Scheda di gestione per impianti automatici.		cad	€ 826,41
100	IMPIANTI ANTINCENDIO - Impianti ed apparecchiature antincendio -	A.01.022	Fornitura e posa in opera di centralina di rilevazione co ... nto altro occorre per dare il lavoro finito e funzionante.	Fornitura e posa in opera di centralina di rilevazione convenzionale di gas a due zone, comprensiva di custodia, alimentatore e batteria in grado di gestire un massimo di almeno tre rilevatori di gas per ciascuna zona, collegamenti elettrici ed i fissaggi. E’ inoltre compreso quanto altro occorre per dare il lavoro finito e funzionante.		cad	€ 621,55
101	IMPIANTI ANTINCENDIO - Impianti ed apparecchiature antincendio -	A.01.023	Fornitura e posa in opera di tamponamento antifiam ... mento è conteggiato per mq di manufatto tessile applicato.	Fornitura e posa in opera di tamponamento antifiamma su tubazioni metalliche mediante corredo REI 120-180 costituiti da: profili di manicotto tessile in tessuto minerale incombustibile intorno al tubo per una profondità minima di mm 300, sigillatura con stucco intumescente. E’ compreso quanto altro occorre per dare il lavoro finito. Il tamponamento è conteggiato per mq di manufatto tessile applicato.		mq	€ 436,03
102	IMPIANTI ANTINCENDIO - Impianti ed apparecchiature antincendio -	A.01.024a	Fornitura e posa in opera di tamponamento antifiamma REI ... per dare il lavoro finito. Per fori del diametro di mm 30.	Fornitura e posa in opera di tamponamento antifiamma REI 120, su attraversamento di cavi B.T. o tubazioni metalliche di pareti o solai con foro inferiore ai mm 50 di diametro, mediante applicazione di mediante mastice autoespandente per una profondità di mm 50. E’ compreso quanto altro occorre per dare il lavoro finito. Per fori del diametro di mm 30.		cad	€ 10,39
103	IMPIANTI ANTINCENDIO - Impianti ed apparecchiature antincendio -	A.01.024b	Fornitura e posa in opera di tamponamento antifiamma REI ... per dare il lavoro finito. Per fori del diametro di mm 40.	Fornitura e posa in opera di tamponamento antifiamma REI 120, su attraversamento di cavi B.T. o tubazioni metalliche di pareti o solai con foro inferiore ai mm 50 di diametro, mediante applicazione di mediante mastice autoespandente per una profondità di mm 50. E’ compreso quanto altro occorre per dare il lavoro finito. Per fori del diametro di mm 40.		cad	€ 13,58
104	IMPIANTI ANTINCENDIO - Impianti ed apparecchiature antincendio -	A.01.025a	Fornitura e posa in opera di cartellonistica da applicare ... te illuminato: d (m). Cartello LxH = mm 100x100 – d = m 4.	Fornitura e posa in opera di cartellonistica da applicare a muro o su superfici lisce con indicazioni standardizzate di segnali di informazione, antincendio e sicurezza, realizzata mediante cartelli in alluminio spessore minimo mm 0,5, oppure in materiale plastico spessore minimo mm 1,5 leggibili da una distanza prefissata. Sono compresi: le opere e le attrezzature necessarie al montaggio; le viti, i chiodi, gli stop, ecc. E’ inoltre compreso quanto altro occorre per dare l’opera finita. Dimensioni minime indicative del cartello: L x H (mm). Distanza massima di percezione con cartello sufficientemente illuminato: d (m). Cartello LxH = mm 100x100 – d = m 4.		cad	€ 5,48
105	IMPIANTI ANTINCENDIO - Impianti ed apparecchiature antincendio -	A.01.025b	Fornitura e posa in opera di cartellonistica da applicare ... e illuminato: d (m). Cartello LxH = mm 250x250 – d = m 10.	Fornitura e posa in opera di cartellonistica da applicare a muro o su superfici lisce con indicazioni standardizzate di segnali di informazione, antincendio e sicurezza, realizzata mediante cartelli in alluminio spessore minimo mm 0,5, oppure in materiale plastico spessore minimo mm 1,5 leggibili da una distanza prefissata. Sono compresi: le opere e le attrezzature necessarie al montaggio; le viti, i chiodi, gli stop, ecc. E’ inoltre compreso quanto altro occorre per dare l’opera finita. Dimensioni minime indicative del cartello: L x H (mm). Distanza massima di percezione con cartello sufficientemente illuminato: d (m). Cartello LxH = mm 250x250 – d = m 10.		cad	€ 7,12
106	IMPIANTI ANTINCENDIO - Impianti ed apparecchiature antincendio -	A.01.025c	Fornitura e posa in opera di cartellonistica da applicare ... e illuminato: d (m). Cartello LxH = mm 370x370 – d = m 16.	Fornitura e posa in opera di cartellonistica da applicare a muro o su superfici lisce con indicazioni standardizzate di segnali di informazione, antincendio e sicurezza, realizzata mediante cartelli in alluminio spessore minimo mm 0,5, oppure in materiale plastico spessore minimo mm 1,5 leggibili da una distanza prefissata. Sono compresi: le opere e le attrezzature necessarie al montaggio; le viti, i chiodi, gli stop, ecc. E’ inoltre compreso quanto altro occorre per dare l’opera finita. Dimensioni minime indicative del cartello: L x H (mm). Distanza massima di percezione con cartello sufficientemente illuminato: d (m). Cartello LxH = mm 370x370 – d = m 16.		cad	€ 8,01
107	IMPIANTI ANTINCENDIO - Impianti ed apparecchiature antincendio -	A.01.026a	Fornitura e posa in opera di cartellonistica da applicare ... te illuminato: d (m). Cartello LxH = mm 350x125 – d = m 4.	Fornitura e posa in opera di cartellonistica da applicare a muro o su superfici lisce con indicazioni standardizzate di segnali di pericolo, divieto e obbligo, realizzata mediante cartelli in alluminio spessore minimo mm 0,5, oppure in materiale plastico spessore minimo mm 1,5 leggibili da una distanza prefissata. Sono compresi: le opere e le attrezzature necessarie al montaggio; le viti, i chiodi, gli stop, ecc. E’ inoltre compreso quanto altro occorre per dare l’opera finita. Dimensioni minime indicative del cartello: L x H (mm). Distanza massima di percezione con cartello sufficientemente illuminato: d (m). Cartello LxH = mm 350x125 – d = m 4.		cad	€ 51,39
108	IMPIANTI ANTINCENDIO - Impianti ed apparecchiature antincendio -	A.01.026b	Fornitura e posa in opera di cartellonistica da applicare ... e illuminato: d (m). Cartello LxH = mm 330x500 – d = m 10.	Fornitura e posa in opera di cartellonistica da applicare a muro o su superfici lisce con indicazioni standardizzate di segnali di pericolo, divieto e obbligo, realizzata mediante cartelli in alluminio spessore minimo mm 0,5, oppure in materiale plastico spessore minimo mm 1,5 leggibili da una distanza prefissata. Sono compresi: le opere e le attrezzature necessarie al montaggio; le viti, i chiodi, gli stop, ecc. E’ inoltre compreso quanto altro occorre per dare l’opera finita. Dimensioni minime indicative del cartello: L x H (mm). Distanza massima di percezione con cartello sufficientemente illuminato: d (m). Cartello LxH = mm 330x500 – d = m 10.		cad	€ 78,21
109	IMPIANTI ANTINCENDIO - Impianti ed apparecchiature antincendio -	A.01.026c	Fornitura e posa in opera di cartellonistica da applicare ... e illuminato: d (m). Cartello LxH = mm 500x700 – d = m 16.	Fornitura e posa in opera di cartellonistica da applicare a muro o su superfici lisce con indicazioni standardizzate di segnali di pericolo, divieto e obbligo, realizzata mediante cartelli in alluminio spessore minimo mm 0,5, oppure in materiale plastico spessore minimo mm 1,5 leggibili da una distanza prefissata. Sono compresi: le opere e le attrezzature necessarie al montaggio; le viti, i chiodi, gli stop, ecc. E’ inoltre compreso quanto altro occorre per dare l’opera finita. Dimensioni minime indicative del cartello: L x H (mm). Distanza massima di percezione con cartello sufficientemente illuminato: d (m). Cartello LxH = mm 500x700 – d = m 16.		cad	€ 107,28
110	IMPIANTI ANTINCENDIO - Impianti ed apparecchiature antincendio -	A.01.027a	Fornitura e posa in opera di cartellonistica da applicare ... tive dell’etichetta: L x H (mm). Etichetta LxH = mm 60x20.	Fornitura e posa in opera di cartellonistica da applicare a muro o su superfici lisce con indicazioni specifiche e personalizzate di segnali di pericolo, divieto e obbligo, realizzata mediante etichetta autoadesiva. E’ compreso quanto occorre per dare il lavoro finito.Dimensioni minime indicative dell’etichetta: L x H (mm). Etichetta LxH = mm 60x20.		cad	€ 2,70
111	IMPIANTI ANTINCENDIO - Impianti ed apparecchiature antincendio -	A.01.027b	Fornitura e posa in opera di cartellonistica da applicare ... ive dell’etichetta: L x H (mm). Etichetta LxH = mm 100x30.	Fornitura e posa in opera di cartellonistica da applicare a muro o su superfici lisce con indicazioni specifiche e personalizzate di segnali di pericolo, divieto e obbligo, realizzata mediante etichetta autoadesiva. E’ compreso quanto occorre per dare il lavoro finito.Dimensioni minime indicative dell’etichetta: L x H (mm). Etichetta LxH = mm 100x30.		cad	€ 3,71
112	IMPIANTI ANTINCENDIO - Impianti ed apparecchiature antincendio -	A.01.027c	Fornitura e posa in opera di cartellonistica da applicare ... ve dell’etichetta: L x H (mm). Etichetta LxH = mm 250x175.	Fornitura e posa in opera di cartellonistica da applicare a muro o su superfici lisce con indicazioni specifiche e personalizzate di segnali di pericolo, divieto e obbligo, realizzata mediante etichetta autoadesiva. E’ compreso quanto occorre per dare il lavoro finito.Dimensioni minime indicative dell’etichetta: L x H (mm). Etichetta LxH = mm 250x175.		cad	€ 5,48
113	IMPIANTI ANTINCENDIO - Impianti ed apparecchiature antincendio -	A.01.028a	Fornitura e posa in opera di impianto fisso di estinzione ... i densità di scarica. Stazione di controllo a secco DN 100	Fornitura e posa in opera di impianto fisso di estinzione a pioggia (sprinkler) costituito da una o più stazioni di controllo per impianti a secco o ad umido (complete di valvole, strumenti di controllo e misura, apparecchiature di allarme, accessori, compressore per impianti a secco), tubazione di adduzione da ciascuna stazione di controllo alla rispettiva area protetta, rete di distribuzione (collettori, montanti, diramazioni) in tubi di acciaio realizzate nel rispetto delle Normative Vigenti protette dalla corrosione (acciaio zincato e/o in acciaio nero con doppia mano di antiruggine e mano a finire di vernice epossidica nei colori di norma) comprensivi di raccordi e pezzi speciali, sostegni ed ancoraggi della rete di distribuzione, erogatori a bulbo di vetro (idonei per tipo, dimensione e numero all’area da proteggere), opere murarie di apertura e chiusura tracce su laterizi forati e murature leggere e di rifacimento dell’intonaco, il tutto a perfetta regola d’arte e conforme alle prescrizioni della norma UNI 9498. Restano escluse le opere di alimentazione idrica fino alla flangia di innesto alla stazione di controllo (vasca di accumulo, centrale di pompaggio, derivazioni dall’acquedotto, ecc.). L’impianto è conteggiato con una quota fissa per ciascuna stazione di controllo a secco o a umido più una quota aggiuntiva in funzione della superficie dell’area protetta distinta per tipologia di densità di scarica. Stazione di controllo a secco DN 100		cad	€ 4.250,52
114	IMPIANTI ANTINCENDIO - Impianti ed apparecchiature antincendio -	A.01.028b	Fornitura e posa in opera di impianto fisso di estinzione ... i densità di scarica. Stazione di controllo a secco DN 150	Fornitura e posa in opera di impianto fisso di estinzione a pioggia (sprinkler) costituito da una o più stazioni di controllo per impianti a secco o ad umido (complete di valvole, strumenti di controllo e misura, apparecchiature di allarme, accessori, compressore per impianti a secco), tubazione di adduzione da ciascuna stazione di controllo alla rispettiva area protetta, rete di distribuzione (collettori, montanti, diramazioni) in tubi di acciaio realizzate nel rispetto delle Normative Vigenti protette dalla corrosione (acciaio zincato e/o in acciaio nero con doppia mano di antiruggine e mano a finire di vernice epossidica nei colori di norma) comprensivi di raccordi e pezzi speciali, sostegni ed ancoraggi della rete di distribuzione, erogatori a bulbo di vetro (idonei per tipo, dimensione e numero all’area da proteggere), opere murarie di apertura e chiusura tracce su laterizi forati e murature leggere e di rifacimento dell’intonaco, il tutto a perfetta regola d’arte e conforme alle prescrizioni della norma UNI 9498. Restano escluse le opere di alimentazione idrica fino alla flangia di innesto alla stazione di controllo (vasca di accumulo, centrale di pompaggio, derivazioni dall’acquedotto, ecc.). L’impianto è conteggiato con una quota fissa per ciascuna stazione di controllo a secco o a umido più una quota aggiuntiva in funzione della superficie dell’area protetta distinta per tipologia di densità di scarica. Stazione di controllo a secco DN 150		cad	€ 4.952,60
115	IMPIANTI ANTINCENDIO - Impianti ed apparecchiature antincendio -	A.01.028c	Fornitura e posa in opera di impianto fisso di estinzione ... di densità di scarica. Stazione di controllo a umido DN 80	Fornitura e posa in opera di impianto fisso di estinzione a pioggia (sprinkler) costituito da una o più stazioni di controllo per impianti a secco o ad umido (complete di valvole, strumenti di controllo e misura, apparecchiature di allarme, accessori, compressore per impianti a secco), tubazione di adduzione da ciascuna stazione di controllo alla rispettiva area protetta, rete di distribuzione (collettori, montanti, diramazioni) in tubi di acciaio realizzate nel rispetto delle Normative Vigenti protette dalla corrosione (acciaio zincato e/o in acciaio nero con doppia mano di antiruggine e mano a finire di vernice epossidica nei colori di norma) comprensivi di raccordi e pezzi speciali, sostegni ed ancoraggi della rete di distribuzione, erogatori a bulbo di vetro (idonei per tipo, dimensione e numero all’area da proteggere), opere murarie di apertura e chiusura tracce su laterizi forati e murature leggere e di rifacimento dell’intonaco, il tutto a perfetta regola d’arte e conforme alle prescrizioni della norma UNI 9498. Restano escluse le opere di alimentazione idrica fino alla flangia di innesto alla stazione di controllo (vasca di accumulo, centrale di pompaggio, derivazioni dall’acquedotto, ecc.). L’impianto è conteggiato con una quota fissa per ciascuna stazione di controllo a secco o a umido più una quota aggiuntiva in funzione della superficie dell’area protetta distinta per tipologia di densità di scarica. Stazione di controllo a umido DN 80		cad	€ 2.353,60
116	IMPIANTI ANTINCENDIO - Impianti ed apparecchiature antincendio -	A.01.028d	Fornitura e posa in opera di impianto fisso di estinzione ... i densità di scarica. Stazione di controllo a umido DN 100	Fornitura e posa in opera di impianto fisso di estinzione a pioggia (sprinkler) costituito da una o più stazioni di controllo per impianti a secco o ad umido (complete di valvole, strumenti di controllo e misura, apparecchiature di allarme, accessori, compressore per impianti a secco), tubazione di adduzione da ciascuna stazione di controllo alla rispettiva area protetta, rete di distribuzione (collettori, montanti, diramazioni) in tubi di acciaio realizzate nel rispetto delle Normative Vigenti protette dalla corrosione (acciaio zincato e/o in acciaio nero con doppia mano di antiruggine e mano a finire di vernice epossidica nei colori di norma) comprensivi di raccordi e pezzi speciali, sostegni ed ancoraggi della rete di distribuzione, erogatori a bulbo di vetro (idonei per tipo, dimensione e numero all’area da proteggere), opere murarie di apertura e chiusura tracce su laterizi forati e murature leggere e di rifacimento dell’intonaco, il tutto a perfetta regola d’arte e conforme alle prescrizioni della norma UNI 9498. Restano escluse le opere di alimentazione idrica fino alla flangia di innesto alla stazione di controllo (vasca di accumulo, centrale di pompaggio, derivazioni dall’acquedotto, ecc.). L’impianto è conteggiato con una quota fissa per ciascuna stazione di controllo a secco o a umido più una quota aggiuntiva in funzione della superficie dell’area protetta distinta per tipologia di densità di scarica. Stazione di controllo a umido DN 100		cad	€ 2.491,36
117	IMPIANTI ANTINCENDIO - Impianti ed apparecchiature antincendio -	A.01.028e	Fornitura e posa in opera di impianto fisso di estinzione ... Area protetta con densità di scarico fino a l/mq/min 3,0.	Fornitura e posa in opera di impianto fisso di estinzione a pioggia (sprinkler) costituito da una o più stazioni di controllo per impianti a secco o ad umido (complete di valvole, strumenti di controllo e misura, apparecchiature di allarme, accessori, compressore per impianti a secco), tubazione di adduzione da ciascuna stazione di controllo alla rispettiva area protetta, rete di distribuzione (collettori, montanti, diramazioni) in tubi di acciaio realizzate nel rispetto delle Normative Vigenti protette dalla corrosione (acciaio zincato e/o in acciaio nero con doppia mano di antiruggine e mano a finire di vernice epossidica nei colori di norma) comprensivi di raccordi e pezzi speciali, sostegni ed ancoraggi della rete di distribuzione, erogatori a bulbo di vetro (idonei per tipo, dimensione e numero all’area da proteggere), opere murarie di apertura e chiusura tracce su laterizi forati e murature leggere e di rifacimento dell’intonaco, il tutto a perfetta regola d’arte e conforme alle prescrizioni della norma UNI 9498. Restano escluse le opere di alimentazione idrica fino alla flangia di innesto alla stazione di controllo (vasca di accumulo, centrale di pompaggio, derivazioni dall’acquedotto, ecc.). L’impianto è conteggiato con una quota fissa per ciascuna stazione di controllo a secco o a umido più una quota aggiuntiva in funzione della superficie dell’area protetta distinta per tipologia di densità di scarica. Area protetta con densità di scarico fino a l/mq/min 3,0.		mq	€ 11,10
118	IMPIANTI ANTINCENDIO - Impianti ed apparecchiature antincendio -	A.01.028f	Fornitura e posa in opera di impianto fisso di estinzione ... rea protetta con densità di scarico da l/mq/min 3,0 a 6,0.	Fornitura e posa in opera di impianto fisso di estinzione a pioggia (sprinkler) costituito da una o più stazioni di controllo per impianti a secco o ad umido (complete di valvole, strumenti di controllo e misura, apparecchiature di allarme, accessori, compressore per impianti a secco), tubazione di adduzione da ciascuna stazione di controllo alla rispettiva area protetta, rete di distribuzione (collettori, montanti, diramazioni) in tubi di acciaio realizzate nel rispetto delle Normative Vigenti protette dalla corrosione (acciaio zincato e/o in acciaio nero con doppia mano di antiruggine e mano a finire di vernice epossidica nei colori di norma) comprensivi di raccordi e pezzi speciali, sostegni ed ancoraggi della rete di distribuzione, erogatori a bulbo di vetro (idonei per tipo, dimensione e numero all’area da proteggere), opere murarie di apertura e chiusura tracce su laterizi forati e murature leggere e di rifacimento dell’intonaco, il tutto a perfetta regola d’arte e conforme alle prescrizioni della norma UNI 9498. Restano escluse le opere di alimentazione idrica fino alla flangia di innesto alla stazione di controllo (vasca di accumulo, centrale di pompaggio, derivazioni dall’acquedotto, ecc.). L’impianto è conteggiato con una quota fissa per ciascuna stazione di controllo a secco o a umido più una quota aggiuntiva in funzione della superficie dell’area protetta distinta per tipologia di densità di scarica. Area protetta con densità di scarico da l/mq/min 3,0 a 6,0.		mq	€ 13,40
119	IMPIANTI ANTINCENDIO - Impianti ed apparecchiature antincendio -	A.01.028g	Fornitura e posa in opera di impianto fisso di estinzione ... rea protetta con densità di scarico da l/mq/min 6,0 a 8,0.	Fornitura e posa in opera di impianto fisso di estinzione a pioggia (sprinkler) costituito da una o più stazioni di controllo per impianti a secco o ad umido (complete di valvole, strumenti di controllo e misura, apparecchiature di allarme, accessori, compressore per impianti a secco), tubazione di adduzione da ciascuna stazione di controllo alla rispettiva area protetta, rete di distribuzione (collettori, montanti, diramazioni) in tubi di acciaio realizzate nel rispetto delle Normative Vigenti protette dalla corrosione (acciaio zincato e/o in acciaio nero con doppia mano di antiruggine e mano a finire di vernice epossidica nei colori di norma) comprensivi di raccordi e pezzi speciali, sostegni ed ancoraggi della rete di distribuzione, erogatori a bulbo di vetro (idonei per tipo, dimensione e numero all’area da proteggere), opere murarie di apertura e chiusura tracce su laterizi forati e murature leggere e di rifacimento dell’intonaco, il tutto a perfetta regola d’arte e conforme alle prescrizioni della norma UNI 9498. Restano escluse le opere di alimentazione idrica fino alla flangia di innesto alla stazione di controllo (vasca di accumulo, centrale di pompaggio, derivazioni dall’acquedotto, ecc.). L’impianto è conteggiato con una quota fissa per ciascuna stazione di controllo a secco o a umido più una quota aggiuntiva in funzione della superficie dell’area protetta distinta per tipologia di densità di scarica. Area protetta con densità di scarico da l/mq/min 6,0 a 8,0.		mq	€ 16,20
120	IMPIANTI ANTINCENDIO - Impianti ed apparecchiature antincendio -	A.01.028h	Fornitura e posa in opera di impianto fisso di estinzione ... ea protetta con densità di scarico da l/mq/min 8,0 a 11,0.	Fornitura e posa in opera di impianto fisso di estinzione a pioggia (sprinkler) costituito da una o più stazioni di controllo per impianti a secco o ad umido (complete di valvole, strumenti di controllo e misura, apparecchiature di allarme, accessori, compressore per impianti a secco), tubazione di adduzione da ciascuna stazione di controllo alla rispettiva area protetta, rete di distribuzione (collettori, montanti, diramazioni) in tubi di acciaio realizzate nel rispetto delle Normative Vigenti protette dalla corrosione (acciaio zincato e/o in acciaio nero con doppia mano di antiruggine e mano a finire di vernice epossidica nei colori di norma) comprensivi di raccordi e pezzi speciali, sostegni ed ancoraggi della rete di distribuzione, erogatori a bulbo di vetro (idonei per tipo, dimensione e numero all’area da proteggere), opere murarie di apertura e chiusura tracce su laterizi forati e murature leggere e di rifacimento dell’intonaco, il tutto a perfetta regola d’arte e conforme alle prescrizioni della norma UNI 9498. Restano escluse le opere di alimentazione idrica fino alla flangia di innesto alla stazione di controllo (vasca di accumulo, centrale di pompaggio, derivazioni dall’acquedotto, ecc.). L’impianto è conteggiato con una quota fissa per ciascuna stazione di controllo a secco o a umido più una quota aggiuntiva in funzione della superficie dell’area protetta distinta per tipologia di densità di scarica. Area protetta con densità di scarico da l/mq/min 8,0 a 11,0.		mq	€ 19,15
121	IMPIANTI ANTINCENDIO - Impianti ed apparecchiature antincendio -	A.01.028i	Fornitura e posa in opera di impianto fisso di estinzione ... a protetta con densità di scarico da l/mq/min 11,0 a 13,0.	Fornitura e posa in opera di impianto fisso di estinzione a pioggia (sprinkler) costituito da una o più stazioni di controllo per impianti a secco o ad umido (complete di valvole, strumenti di controllo e misura, apparecchiature di allarme, accessori, compressore per impianti a secco), tubazione di adduzione da ciascuna stazione di controllo alla rispettiva area protetta, rete di distribuzione (collettori, montanti, diramazioni) in tubi di acciaio realizzate nel rispetto delle Normative Vigenti protette dalla corrosione (acciaio zincato e/o in acciaio nero con doppia mano di antiruggine e mano a finire di vernice epossidica nei colori di norma) comprensivi di raccordi e pezzi speciali, sostegni ed ancoraggi della rete di distribuzione, erogatori a bulbo di vetro (idonei per tipo, dimensione e numero all’area da proteggere), opere murarie di apertura e chiusura tracce su laterizi forati e murature leggere e di rifacimento dell’intonaco, il tutto a perfetta regola d’arte e conforme alle prescrizioni della norma UNI 9498. Restano escluse le opere di alimentazione idrica fino alla flangia di innesto alla stazione di controllo (vasca di accumulo, centrale di pompaggio, derivazioni dall’acquedotto, ecc.). L’impianto è conteggiato con una quota fissa per ciascuna stazione di controllo a secco o a umido più una quota aggiuntiva in funzione della superficie dell’area protetta distinta per tipologia di densità di scarica. Area protetta con densità di scarico da l/mq/min 11,0 a 13,0.		mq	€ 22,90
122	IMPIANTI ANTINCENDIO - Impianti ed apparecchiature antincendio -	A.01.029	Fornitura e posa in opera , mediante apposita chiave, di ... eso quanto occorre per dare il lavoro finito. Attacco 1/2”	Fornitura e posa in opera , mediante apposita chiave, di erogatore sprinkler a bulbo di vetro con corpo in ottone avente temperatura nominale d’intervento compresa tra 57° C e 182 °C con temperatura ambientale compra tra 27° C e 152°C . E’ compreso quanto occorre per dare il lavoro finito. Attacco 1/2”		cad	€ 13,07
123	IMPIANTI ANTINCENDIO - Impianti ed apparecchiature antincendio -	A.01.030	Fornitura e posa in opera di impianto fisso di estinzione ... e del volume utile degli ambienti confinati da proteggere.	Fornitura e posa in opera di impianto fisso di estinzione automatico funzionante a gas, con Potenziale Depauperamento Ozono = 0 (ODP = 0) da utilizzare in ambienti confinati e costituito da una o più centralina di allarme, da uno o più centri di stoccaggio bombole, dalla rete di distribuzione, dagli erogatori di gas, dall’impianto di rilevazione incendi, dalle opere murarie, il tutto realizzato secondo la norma UNI 10877. Ciascun centro di stoccaggio bombole potrà essere costituito da una o più bombole di capacità adeguata agli ambienti da proteggere posti ad una distanza massima di 20 m dagli stessi e sarà comprensivo della rastrelliera di fissaggio, raccordi flessibili, valvole di sicurezza, valvole di efflusso rapido con solenoide a 24 V, collegamento elettrico alla centralina, manometro, comando di apertura manuale. La rete di distribuzione sarà costituita da tubazioni di acciaio con raccordi e pezzi speciali idonei alle pressioni utilizzate e dagli staffaggi e ancoraggi adatti alle sollecitazioni meccaniche in fase di efflusso. Gli erogatori dovranno essere idonei al tipo di gas utilizzato e dovranno essere disposti negli ambienti da proteggere in numero e posizione tali da garantire una scarica uniforme del gas nei tempi previsti. E’ compreso quanto altro necessario per dare l’opera finita e funzionante con la sola esclusione dell’alimentazione elettrica, l’eventuale impianto di rilevazione incendi unitamente alla scheda di gestione dell’impianto di spegnimento automatico. L’impianto è conteggiato in funzione del volume utile degli ambienti confinati da proteggere.		mc	€ 73,50
124	IMPIANTI ANTINCENDIO - Impianti ed apparecchiature antincendio -	A.01.031	Fornitura e posa in opera di impianto fisso di estinzione ... e del volume utile degli ambienti confinati da proteggere.	Fornitura e posa in opera di impianto fisso di estinzione automatico funzionante a gas, con Potenziale Depauperamento Ozono = 0,05 (ODP < 0,05) da utilizzare in ambienti confinati e costituito da una o più centralina di allarme, da uno o più centri di stoccaggio bombole, dalla rete di distribuzione, dagli erogatori di gas, dall’impianto di rilevazione incendi, dalle opere murarie, il tutto realizzato secondo la norma UNI 10877. Ciascun centro di stoccaggio bombole potrà essere costituito da una o più bombole di capacità adeguata agli ambienti da proteggere posti ad una distanza massima di 20 m dagli stessi e sarà comprensivo della rastrelliera di fissaggio, raccordi flessibili, valvole di sicurezza, valvole di efflusso rapido con solenoide a 24 V, collegamento elettrico alla centralina, manometro, comando di apertura manuale. La rete di distribuzione sarà costituita da tubazioni di acciaio con raccordi e pezzi speciali idonei alle pressioni utilizzate e dagli staffaggi e ancoraggi adatti alle sollecitazioni meccaniche in fase di efflusso. Gli erogatori dovranno essere idonei al tipo di gas utilizzato e dovranno essere disposti negli ambienti da proteggere in numero e posizione tali da garantire una scarica uniforme del gas nei tempi previsti. E’ compreso quanto altro necessario per dare l’opera finita e funzionante con la sola esclusione dell’alimentazione elettrica, l’eventuale impianto di rilevazione incendi unitamente alla scheda di gestione dell’impianto di spegnimento automatico. L’impianto è conteggiato in funzione del volume utile degli ambienti confinati da proteggere.		mc	€ 29,80
125	IMPIANTI ANTINCENDIO - Impianti ed apparecchiature antincendio -	A.01.032a	Fornitura e posa in opera di gruppo di pressurizzazione c ... servizio + potenza elettropompa pilota P = 4,0 + 0,75 kW.	Fornitura e posa in opera di gruppo di pressurizzazione con elettropompa UNI 9490 per l’alimentazione idrica degli impianti automatici antincendio costituito da 1 elettropompa di servizio, 1 elettropompa pilota, telaio di appoggio, pressostati, manometri, manovuotometri, collettore di mandata, serbatoi pressurizzati per pompa pilota, 1 quadro elettrico per elettropompa di servizio, 1 quadro elettrico per elettropompa pilota, valvole di intercettazione bloccabili, valvole di ritegno ispezionabili, circuito di prova con misuratore di portata, sfioro per sovrapressione, dispositivi di segnalazione ottica e acustica a distanza, accessori vari e quanto altro necessario affinché il gruppo sia perfettamente conforme alla norma UNI 9490. Sono comprese anche le opere murarie per la formazione del basamento di appoggio ove necessario. Restano esclusi le tubazioni di aspirazione dal serbatoio idrico, l’alimentazione elettrica dei quadri e il collegamento elettrico dei segnalatori a distanza. Gruppo con portata Q= 12/18 mc/h – prevalenza H = 4,6/4,3 bar – potenza elettropompa di servizio + potenza elettropompa pilota P = 4,0 + 0,75 kW.		cad	€ 4.769,53
126	IMPIANTI ANTINCENDIO - Impianti ed apparecchiature antincendio -	A.01.032b	Fornitura e posa in opera di gruppo di pressurizzazione c ... servizio + potenza elettropompa pilota P = 10,8 + 1,0 kW.	Fornitura e posa in opera di gruppo di pressurizzazione con elettropompa UNI 9490 per l’alimentazione idrica degli impianti automatici antincendio costituito da 1 elettropompa di servizio, 1 elettropompa pilota, telaio di appoggio, pressostati, manometri, manovuotometri, collettore di mandata, serbatoi pressurizzati per pompa pilota, 1 quadro elettrico per elettropompa di servizio, 1 quadro elettrico per elettropompa pilota, valvole di intercettazione bloccabili, valvole di ritegno ispezionabili, circuito di prova con misuratore di portata, sfioro per sovrapressione, dispositivi di segnalazione ottica e acustica a distanza, accessori vari e quanto altro necessario affinché il gruppo sia perfettamente conforme alla norma UNI 9490. Sono comprese anche le opere murarie per la formazione del basamento di appoggio ove necessario. Restano esclusi le tubazioni di aspirazione dal serbatoio idrico, l’alimentazione elettrica dei quadri e il collegamento elettrico dei segnalatori a distanza. Gruppo con portata Q= 12/18 mc/h – prevalenza H = 7,5/7,1 bar – potenza elettropompa di servizio + potenza elettropompa pilota P = 10,8 + 1,0 kW.		cad	€ 5.376,63
127	IMPIANTI ANTINCENDIO - Impianti ed apparecchiature antincendio -	A.01.032c	Fornitura e posa in opera di gruppo di pressurizzazione c ... i servizio + potenza elettropompa pilota P = 7,2 + 1,0 kW.	Fornitura e posa in opera di gruppo di pressurizzazione con elettropompa UNI 9490 per l’alimentazione idrica degli impianti automatici antincendio costituito da 1 elettropompa di servizio, 1 elettropompa pilota, telaio di appoggio, pressostati, manometri, manovuotometri, collettore di mandata, serbatoi pressurizzati per pompa pilota, 1 quadro elettrico per elettropompa di servizio, 1 quadro elettrico per elettropompa pilota, valvole di intercettazione bloccabili, valvole di ritegno ispezionabili, circuito di prova con misuratore di portata, sfioro per sovrapressione, dispositivi di segnalazione ottica e acustica a distanza, accessori vari e quanto altro necessario affinché il gruppo sia perfettamente conforme alla norma UNI 9490. Sono comprese anche le opere murarie per la formazione del basamento di appoggio ove necessario. Restano esclusi le tubazioni di aspirazione dal serbatoio idrico, l’alimentazione elettrica dei quadri e il collegamento elettrico dei segnalatori a distanza. Gruppo con portata Q= 25,/30 mc/h – prevalenza H = 4,8/4,5 bar – potenza elettropompa di servizio + potenza elettropompa pilota P = 7,2 + 1,0 kW.		cad	€ 6.156,22
128	IMPIANTI ANTINCENDIO - Impianti ed apparecchiature antincendio -	A.01.032d	Fornitura e posa in opera di gruppo di pressurizzazione c ... servizio + potenza elettropompa pilota P = 14,5 + 1,0 kW.	Fornitura e posa in opera di gruppo di pressurizzazione con elettropompa UNI 9490 per l’alimentazione idrica degli impianti automatici antincendio costituito da 1 elettropompa di servizio, 1 elettropompa pilota, telaio di appoggio, pressostati, manometri, manovuotometri, collettore di mandata, serbatoi pressurizzati per pompa pilota, 1 quadro elettrico per elettropompa di servizio, 1 quadro elettrico per elettropompa pilota, valvole di intercettazione bloccabili, valvole di ritegno ispezionabili, circuito di prova con misuratore di portata, sfioro per sovrapressione, dispositivi di segnalazione ottica e acustica a distanza, accessori vari e quanto altro necessario affinché il gruppo sia perfettamente conforme alla norma UNI 9490. Sono comprese anche le opere murarie per la formazione del basamento di appoggio ove necessario. Restano esclusi le tubazioni di aspirazione dal serbatoio idrico, l’alimentazione elettrica dei quadri e il collegamento elettrico dei segnalatori a distanza. Gruppo con portata Q= 25,/30 mc/h – prevalenza H = 7,5/7,1 bar – potenza elettropompa di servizio + potenza elettropompa pilota P = 14,5 + 1,0 kW.		cad	€ 6.926,61
129	IMPIANTI ANTINCENDIO - Impianti ed apparecchiature antincendio -	A.01.032e	Fornitura e posa in opera di gruppo di pressurizzazione c ... servizio + potenza elettropompa pilota P = 11,0 + 1,1 kW.	Fornitura e posa in opera di gruppo di pressurizzazione con elettropompa UNI 9490 per l’alimentazione idrica degli impianti automatici antincendio costituito da 1 elettropompa di servizio, 1 elettropompa pilota, telaio di appoggio, pressostati, manometri, manovuotometri, collettore di mandata, serbatoi pressurizzati per pompa pilota, 1 quadro elettrico per elettropompa di servizio, 1 quadro elettrico per elettropompa pilota, valvole di intercettazione bloccabili, valvole di ritegno ispezionabili, circuito di prova con misuratore di portata, sfioro per sovrapressione, dispositivi di segnalazione ottica e acustica a distanza, accessori vari e quanto altro necessario affinché il gruppo sia perfettamente conforme alla norma UNI 9490. Sono comprese anche le opere murarie per la formazione del basamento di appoggio ove necessario. Restano esclusi le tubazioni di aspirazione dal serbatoio idrico, l’alimentazione elettrica dei quadri e il collegamento elettrico dei segnalatori a distanza. Gruppo con portata Q= 33/48 mc/h – prevalenza H = 5,3/4,9 bar – potenza elettropompa di servizio + potenza elettropompa pilota P = 11,0 + 1,1 kW.		cad	€ 8.231,37
130	IMPIANTI ANTINCENDIO - Impianti ed apparecchiature antincendio -	A.01.032f	Fornitura e posa in opera di gruppo di pressurizzazione c ... i servizio + potenza elettropompa pilota P = 18,0+ 2,2 kW.	Fornitura e posa in opera di gruppo di pressurizzazione con elettropompa UNI 9490 per l’alimentazione idrica degli impianti automatici antincendio costituito da 1 elettropompa di servizio, 1 elettropompa pilota, telaio di appoggio, pressostati, manometri, manovuotometri, collettore di mandata, serbatoi pressurizzati per pompa pilota, 1 quadro elettrico per elettropompa di servizio, 1 quadro elettrico per elettropompa pilota, valvole di intercettazione bloccabili, valvole di ritegno ispezionabili, circuito di prova con misuratore di portata, sfioro per sovrapressione, dispositivi di segnalazione ottica e acustica a distanza, accessori vari e quanto altro necessario affinché il gruppo sia perfettamente conforme alla norma UNI 9490. Sono comprese anche le opere murarie per la formazione del basamento di appoggio ove necessario. Restano esclusi le tubazioni di aspirazione dal serbatoio idrico, l’alimentazione elettrica dei quadri e il collegamento elettrico dei segnalatori a distanza. Gruppo con portata Q= 33/48 mc/h – prevalenza H = 8,1/7,5 bar – potenza elettropompa di servizio + potenza elettropompa pilota P = 18,0+ 2,2 kW.		cad	€ 9.639,89
131	IMPIANTI ANTINCENDIO - Impianti ed apparecchiature antincendio -	A.01.032g	Fornitura e posa in opera di gruppo di pressurizzazione c ... servizio + potenza elettropompa pilota P = 18,0 + 1,1 kW.	Fornitura e posa in opera di gruppo di pressurizzazione con elettropompa UNI 9490 per l’alimentazione idrica degli impianti automatici antincendio costituito da 1 elettropompa di servizio, 1 elettropompa pilota, telaio di appoggio, pressostati, manometri, manovuotometri, collettore di mandata, serbatoi pressurizzati per pompa pilota, 1 quadro elettrico per elettropompa di servizio, 1 quadro elettrico per elettropompa pilota, valvole di intercettazione bloccabili, valvole di ritegno ispezionabili, circuito di prova con misuratore di portata, sfioro per sovrapressione, dispositivi di segnalazione ottica e acustica a distanza, accessori vari e quanto altro necessario affinché il gruppo sia perfettamente conforme alla norma UNI 9490. Sono comprese anche le opere murarie per la formazione del basamento di appoggio ove necessario. Restano esclusi le tubazioni di aspirazione dal serbatoio idrico, l’alimentazione elettrica dei quadri e il collegamento elettrico dei segnalatori a distanza. Gruppo con portata Q= 70/94 mc/h – prevalenza H = 4,9/4,1 bar – potenza elettropompa di servizio + potenza elettropompa pilota P = 18,0 + 1,1 kW.		cad	€ 11.007,74
132	IMPIANTI ANTINCENDIO - Impianti ed apparecchiature antincendio -	A.01.032h	Fornitura e posa in opera di gruppo di pressurizzazione c ... di servizio + potenza elettropompa pilota P = 30+ 2,2 kW.	Fornitura e posa in opera di gruppo di pressurizzazione con elettropompa UNI 9490 per l’alimentazione idrica degli impianti automatici antincendio costituito da 1 elettropompa di servizio, 1 elettropompa pilota, telaio di appoggio, pressostati, manometri, manovuotometri, collettore di mandata, serbatoi pressurizzati per pompa pilota, 1 quadro elettrico per elettropompa di servizio, 1 quadro elettrico per elettropompa pilota, valvole di intercettazione bloccabili, valvole di ritegno ispezionabili, circuito di prova con misuratore di portata, sfioro per sovrapressione, dispositivi di segnalazione ottica e acustica a distanza, accessori vari e quanto altro necessario affinché il gruppo sia perfettamente conforme alla norma UNI 9490. Sono comprese anche le opere murarie per la formazione del basamento di appoggio ove necessario. Restano esclusi le tubazioni di aspirazione dal serbatoio idrico, l’alimentazione elettrica dei quadri e il collegamento elettrico dei segnalatori a distanza. Gruppo con portata Q= 70/94 mc/h – prevalenza H = 7,7/6,9 bar – potenza elettropompa di servizio + potenza elettropompa pilota P = 30+ 2,2 kW.		cad	€ 12.702,59
133	IMPIANTI ANTINCENDIO - Impianti ed apparecchiature antincendio -	A.01.032i	Fornitura e posa in opera di gruppo di pressurizzazione c ... di servizio + potenza elettropompa pilota P = 36 + 2,8 kW.	Fornitura e posa in opera di gruppo di pressurizzazione con elettropompa UNI 9490 per l’alimentazione idrica degli impianti automatici antincendio costituito da 1 elettropompa di servizio, 1 elettropompa pilota, telaio di appoggio, pressostati, manometri, manovuotometri, collettore di mandata, serbatoi pressurizzati per pompa pilota, 1 quadro elettrico per elettropompa di servizio, 1 quadro elettrico per elettropompa pilota, valvole di intercettazione bloccabili, valvole di ritegno ispezionabili, circuito di prova con misuratore di portata, sfioro per sovrapressione, dispositivi di segnalazione ottica e acustica a distanza, accessori vari e quanto altro necessario affinché il gruppo sia perfettamente conforme alla norma UNI 9490. Sono comprese anche le opere murarie per la formazione del basamento di appoggio ove necessario. Restano esclusi le tubazioni di aspirazione dal serbatoio idrico, l’alimentazione elettrica dei quadri e il collegamento elettrico dei segnalatori a distanza. Gruppo con portata Q= 115/175 mc/h – prevalenza H = 5,2/4,3 bar – potenza elettropompa di servizio + potenza elettropompa pilota P = 36 + 2,8 kW.		cad	€ 14.206,13
134	IMPIANTI ANTINCENDIO - Impianti ed apparecchiature antincendio -	A.01.032l	Fornitura e posa in opera di gruppo di pressurizzazione c ... di servizio + potenza elettropompa pilota P = 36 + 2,8 kW.	Fornitura e posa in opera di gruppo di pressurizzazione con elettropompa UNI 9490 per l’alimentazione idrica degli impianti automatici antincendio costituito da 1 elettropompa di servizio, 1 elettropompa pilota, telaio di appoggio, pressostati, manometri, manovuotometri, collettore di mandata, serbatoi pressurizzati per pompa pilota, 1 quadro elettrico per elettropompa di servizio, 1 quadro elettrico per elettropompa pilota, valvole di intercettazione bloccabili, valvole di ritegno ispezionabili, circuito di prova con misuratore di portata, sfioro per sovrapressione, dispositivi di segnalazione ottica e acustica a distanza, accessori vari e quanto altro necessario affinché il gruppo sia perfettamente conforme alla norma UNI 9490. Sono comprese anche le opere murarie per la formazione del basamento di appoggio ove necessario. Restano esclusi le tubazioni di aspirazione dal serbatoio idrico, l’alimentazione elettrica dei quadri e il collegamento elettrico dei segnalatori a distanza. Gruppo con portata Q= 115/175 mc/h – prevalenza H = 8,1/6,9 bar – potenza elettropompa di servizio + potenza elettropompa pilota P = 36 + 2,8 kW.		cad	€ 16.143,64
135	IMPIANTI ANTINCENDIO - Impianti ed apparecchiature antincendio -	A.01.033a	Fornitura e posa in opera di gruppo di pressurizzazione c ... servizio + potenza elettropompa pilota P = 4,0 + 0,75 kW.	Fornitura e posa in opera di gruppo di pressurizzazione con elettropompa e motopompa UNI 9490 per l'alimentazione idrica degli impianti automatici antincendio costituito da 1 elettropompa di servizio, 1 elettropompa pilota, 1 motopompa diesel, telaio di appoggio, pressostati, manometri, manovuotometri, collettore di mandata, serbatoi pressurizzati per pompa pilota, 1 quadro elettrico per elettropompa di servizio, 1 quadro elettrico per elettropompa pilota, 1 quadro elettrico con doppia batteria per motopompa, valvole di intercettazione bloccabili, valvole di ritegno ispezionabili, circuito di prova con misuratore di portata, sfioro per sovrapressione, dispositivi di segnalazione ottica e acustica a distanza, accessori vari e quanto altro necessario affinché il gruppo sia perfettamente conforme alla norma UNI 9490. Sono comprese anche le opere murarie per la formazione del basamento di appoggio ove necessario. Restano esclusi le tubazioni di aspirazione dal serbatoio, l'alimentazione elettrica dei quadri e il collegamento elettrico dei segnalatori a distanza. Gruppo con portata Q= 12/18 mc/h – prevalenza H = 4,6/4,3 bar – potenza elettropompa di servizio + potenza elettropompa pilota P = 4,0 + 0,75 kW.		cad	€ 8.586,54
136	IMPIANTI ANTINCENDIO - Impianti ed apparecchiature antincendio -	A.01.033b	Fornitura e posa in opera di gruppo di pressurizzazione c ... servizio + potenza elettropompa pilota P = 10,8 + 1,0 kW.	Fornitura e posa in opera di gruppo di pressurizzazione con elettropompa e motopompa UNI 9490 per l'alimentazione idrica degli impianti automatici antincendio costituito da 1 elettropompa di servizio, 1 elettropompa pilota, 1 motopompa diesel, telaio di appoggio, pressostati, manometri, manovuotometri, collettore di mandata, serbatoi pressurizzati per pompa pilota, 1 quadro elettrico per elettropompa di servizio, 1 quadro elettrico per elettropompa pilota, 1 quadro elettrico con doppia batteria per motopompa, valvole di intercettazione bloccabili, valvole di ritegno ispezionabili, circuito di prova con misuratore di portata, sfioro per sovrapressione, dispositivi di segnalazione ottica e acustica a distanza, accessori vari e quanto altro necessario affinché il gruppo sia perfettamente conforme alla norma UNI 9490. Sono comprese anche le opere murarie per la formazione del basamento di appoggio ove necessario. Restano esclusi le tubazioni di aspirazione dal serbatoio, l'alimentazione elettrica dei quadri e il collegamento elettrico dei segnalatori a distanza. Gruppo con portata Q= 12/18 mc/h – prevalenza H = 7,5/7,1 bar – potenza elettropompa di servizio + potenza elettropompa pilota P = 10,8 + 1,0 kW.		cad	€ 9.873,08
137	IMPIANTI ANTINCENDIO - Impianti ed apparecchiature antincendio -	A.01.033c	Fornitura e posa in opera di gruppo di pressurizzazione c ... i servizio + potenza elettropompa pilota P = 7,2 + 1,0 kW.	Fornitura e posa in opera di gruppo di pressurizzazione con elettropompa e motopompa UNI 9490 per l'alimentazione idrica degli impianti automatici antincendio costituito da 1 elettropompa di servizio, 1 elettropompa pilota, 1 motopompa diesel, telaio di appoggio, pressostati, manometri, manovuotometri, collettore di mandata, serbatoi pressurizzati per pompa pilota, 1 quadro elettrico per elettropompa di servizio, 1 quadro elettrico per elettropompa pilota, 1 quadro elettrico con doppia batteria per motopompa, valvole di intercettazione bloccabili, valvole di ritegno ispezionabili, circuito di prova con misuratore di portata, sfioro per sovrapressione, dispositivi di segnalazione ottica e acustica a distanza, accessori vari e quanto altro necessario affinché il gruppo sia perfettamente conforme alla norma UNI 9490. Sono comprese anche le opere murarie per la formazione del basamento di appoggio ove necessario. Restano esclusi le tubazioni di aspirazione dal serbatoio, l'alimentazione elettrica dei quadri e il collegamento elettrico dei segnalatori a distanza. Gruppo con portata Q= 25,/30 mc/h – prevalenza H = 4,8/4,5 bar – potenza elettropompa di servizio + potenza elettropompa pilota P = 7,2 + 1,0 kW.		cad	€ 11.927,70
138	IMPIANTI ANTINCENDIO - Impianti ed apparecchiature antincendio -	A.01.033d	Fornitura e posa in opera di gruppo di pressurizzazione c ... servizio + potenza elettropompa pilota P = 14,5 + 1,0 kW.	Fornitura e posa in opera di gruppo di pressurizzazione con elettropompa e motopompa UNI 9490 per l'alimentazione idrica degli impianti automatici antincendio costituito da 1 elettropompa di servizio, 1 elettropompa pilota, 1 motopompa diesel, telaio di appoggio, pressostati, manometri, manovuotometri, collettore di mandata, serbatoi pressurizzati per pompa pilota, 1 quadro elettrico per elettropompa di servizio, 1 quadro elettrico per elettropompa pilota, 1 quadro elettrico con doppia batteria per motopompa, valvole di intercettazione bloccabili, valvole di ritegno ispezionabili, circuito di prova con misuratore di portata, sfioro per sovrapressione, dispositivi di segnalazione ottica e acustica a distanza, accessori vari e quanto altro necessario affinché il gruppo sia perfettamente conforme alla norma UNI 9490. Sono comprese anche le opere murarie per la formazione del basamento di appoggio ove necessario. Restano esclusi le tubazioni di aspirazione dal serbatoio, l'alimentazione elettrica dei quadri e il collegamento elettrico dei segnalatori a distanza. Gruppo con portata Q= 25,/30 mc/h – prevalenza H = 7,5/7,1 bar – potenza elettropompa di servizio + potenza elettropompa pilota P = 14,5 + 1,0 kW.		cad	€ 13.311,56
139	IMPIANTI ANTINCENDIO - Impianti ed apparecchiature antincendio -	A.01.033e	Fornitura e posa in opera di gruppo di pressurizzazione c ... servizio + potenza elettropompa pilota P = 11,0 + 1,1 kW.	Fornitura e posa in opera di gruppo di pressurizzazione con elettropompa e motopompa UNI 9490 per l'alimentazione idrica degli impianti automatici antincendio costituito da 1 elettropompa di servizio, 1 elettropompa pilota, 1 motopompa diesel, telaio di appoggio, pressostati, manometri, manovuotometri, collettore di mandata, serbatoi pressurizzati per pompa pilota, 1 quadro elettrico per elettropompa di servizio, 1 quadro elettrico per elettropompa pilota, 1 quadro elettrico con doppia batteria per motopompa, valvole di intercettazione bloccabili, valvole di ritegno ispezionabili, circuito di prova con misuratore di portata, sfioro per sovrapressione, dispositivi di segnalazione ottica e acustica a distanza, accessori vari e quanto altro necessario affinché il gruppo sia perfettamente conforme alla norma UNI 9490. Sono comprese anche le opere murarie per la formazione del basamento di appoggio ove necessario. Restano esclusi le tubazioni di aspirazione dal serbatoio, l'alimentazione elettrica dei quadri e il collegamento elettrico dei segnalatori a distanza. Gruppo con portata Q= 33/48 mc/h – prevalenza H = 5,3/4,9 bar – potenza elettropompa di servizio + potenza elettropompa pilota P = 11,0 + 1,1 kW.		cad	€ 16.434,55
140	IMPIANTI ANTINCENDIO - Impianti ed apparecchiature antincendio -	A.01.033f	Fornitura e posa in opera di gruppo di pressurizzazione c ... i servizio + potenza elettropompa pilota P = 18,0+ 2,2 kW.	Fornitura e posa in opera di gruppo di pressurizzazione con elettropompa e motopompa UNI 9490 per l'alimentazione idrica degli impianti automatici antincendio costituito da 1 elettropompa di servizio, 1 elettropompa pilota, 1 motopompa diesel, telaio di appoggio, pressostati, manometri, manovuotometri, collettore di mandata, serbatoi pressurizzati per pompa pilota, 1 quadro elettrico per elettropompa di servizio, 1 quadro elettrico per elettropompa pilota, 1 quadro elettrico con doppia batteria per motopompa, valvole di intercettazione bloccabili, valvole di ritegno ispezionabili, circuito di prova con misuratore di portata, sfioro per sovrapressione, dispositivi di segnalazione ottica e acustica a distanza, accessori vari e quanto altro necessario affinché il gruppo sia perfettamente conforme alla norma UNI 9490. Sono comprese anche le opere murarie per la formazione del basamento di appoggio ove necessario. Restano esclusi le tubazioni di aspirazione dal serbatoio, l'alimentazione elettrica dei quadri e il collegamento elettrico dei segnalatori a distanza. Gruppo con portata Q= 33/48 mc/h – prevalenza H = 8,1/7,5 bar – potenza elettropompa di servizio + potenza elettropompa pilota P = 18,0+ 2,2 kW.		cad	€ 19.386,40
141	IMPIANTI ANTINCENDIO - Impianti ed apparecchiature antincendio -	A.01.033g	Fornitura e posa in opera di gruppo di pressurizzazione c ... servizio + potenza elettropompa pilota P = 18,0 + 1,1 kW.	Fornitura e posa in opera di gruppo di pressurizzazione con elettropompa e motopompa UNI 9490 per l'alimentazione idrica degli impianti automatici antincendio costituito da 1 elettropompa di servizio, 1 elettropompa pilota, 1 motopompa diesel, telaio di appoggio, pressostati, manometri, manovuotometri, collettore di mandata, serbatoi pressurizzati per pompa pilota, 1 quadro elettrico per elettropompa di servizio, 1 quadro elettrico per elettropompa pilota, 1 quadro elettrico con doppia batteria per motopompa, valvole di intercettazione bloccabili, valvole di ritegno ispezionabili, circuito di prova con misuratore di portata, sfioro per sovrapressione, dispositivi di segnalazione ottica e acustica a distanza, accessori vari e quanto altro necessario affinché il gruppo sia perfettamente conforme alla norma UNI 9490. Sono comprese anche le opere murarie per la formazione del basamento di appoggio ove necessario. Restano esclusi le tubazioni di aspirazione dal serbatoio, l'alimentazione elettrica dei quadri e il collegamento elettrico dei segnalatori a distanza. Gruppo con portata Q= 70/94 mc/h – prevalenza H = 4,9/4,1 bar – potenza elettropompa di servizio + potenza elettropompa pilota P = 18,0 + 1,1 kW.		cad	€ 22.023,76
142	IMPIANTI ANTINCENDIO - Impianti ed apparecchiature antincendio -	A.01.033h	Fornitura e posa in opera di gruppo di pressurizzazione c ... di servizio + potenza elettropompa pilota P = 30+ 2,2 kW.	Fornitura e posa in opera di gruppo di pressurizzazione con elettropompa e motopompa UNI 9490 per l'alimentazione idrica degli impianti automatici antincendio costituito da 1 elettropompa di servizio, 1 elettropompa pilota, 1 motopompa diesel, telaio di appoggio, pressostati, manometri, manovuotometri, collettore di mandata, serbatoi pressurizzati per pompa pilota, 1 quadro elettrico per elettropompa di servizio, 1 quadro elettrico per elettropompa pilota, 1 quadro elettrico con doppia batteria per motopompa, valvole di intercettazione bloccabili, valvole di ritegno ispezionabili, circuito di prova con misuratore di portata, sfioro per sovrapressione, dispositivi di segnalazione ottica e acustica a distanza, accessori vari e quanto altro necessario affinché il gruppo sia perfettamente conforme alla norma UNI 9490. Sono comprese anche le opere murarie per la formazione del basamento di appoggio ove necessario. Restano esclusi le tubazioni di aspirazione dal serbatoio, l'alimentazione elettrica dei quadri e il collegamento elettrico dei segnalatori a distanza. Gruppo con portata Q= 70/94 mc/h – prevalenza H = 7,7/6,9 bar – potenza elettropompa di servizio + potenza elettropompa pilota P = 30+ 2,2 kW.		cad	€ 24.553,19
143	IMPIANTI ANTINCENDIO - Impianti ed apparecchiature antincendio -	A.01.033i	Fornitura e posa in opera di gruppo di pressurizzazione c ... di servizio + potenza elettropompa pilota P = 36 + 2,8 kW.	Fornitura e posa in opera di gruppo di pressurizzazione con elettropompa e motopompa UNI 9490 per l'alimentazione idrica degli impianti automatici antincendio costituito da 1 elettropompa di servizio, 1 elettropompa pilota, 1 motopompa diesel, telaio di appoggio, pressostati, manometri, manovuotometri, collettore di mandata, serbatoi pressurizzati per pompa pilota, 1 quadro elettrico per elettropompa di servizio, 1 quadro elettrico per elettropompa pilota, 1 quadro elettrico con doppia batteria per motopompa, valvole di intercettazione bloccabili, valvole di ritegno ispezionabili, circuito di prova con misuratore di portata, sfioro per sovrapressione, dispositivi di segnalazione ottica e acustica a distanza, accessori vari e quanto altro necessario affinché il gruppo sia perfettamente conforme alla norma UNI 9490. Sono comprese anche le opere murarie per la formazione del basamento di appoggio ove necessario. Restano esclusi le tubazioni di aspirazione dal serbatoio, l'alimentazione elettrica dei quadri e il collegamento elettrico dei segnalatori a distanza. Gruppo con portata Q= 115/175 mc/h – prevalenza H = 5,2/4,3 bar – potenza elettropompa di servizio + potenza elettropompa pilota P = 36 + 2,8 kW.		cad	€ 27.096,36
144	IMPIANTI ANTINCENDIO - Impianti ed apparecchiature antincendio -	A.01.033l	Fornitura e posa in opera di gruppo di pressurizzazione c ... di servizio + potenza elettropompa pilota P = 36 + 2,8 kW.	Fornitura e posa in opera di gruppo di pressurizzazione con elettropompa e motopompa UNI 9490 per l'alimentazione idrica degli impianti automatici antincendio costituito da 1 elettropompa di servizio, 1 elettropompa pilota, 1 motopompa diesel, telaio di appoggio, pressostati, manometri, manovuotometri, collettore di mandata, serbatoi pressurizzati per pompa pilota, 1 quadro elettrico per elettropompa di servizio, 1 quadro elettrico per elettropompa pilota, 1 quadro elettrico con doppia batteria per motopompa, valvole di intercettazione bloccabili, valvole di ritegno ispezionabili, circuito di prova con misuratore di portata, sfioro per sovrapressione, dispositivi di segnalazione ottica e acustica a distanza, accessori vari e quanto altro necessario affinché il gruppo sia perfettamente conforme alla norma UNI 9490. Sono comprese anche le opere murarie per la formazione del basamento di appoggio ove necessario. Restano esclusi le tubazioni di aspirazione dal serbatoio, l'alimentazione elettrica dei quadri e il collegamento elettrico dei segnalatori a distanza. Gruppo con portata Q= 115/175 mc/h – prevalenza H = 8,1/6,9 bar – potenza elettropompa di servizio + potenza elettropompa pilota P = 36 + 2,8 kW.		cad	€ 32.203,11
145	IMPIANTI ANTINCENDIO - Impianti ed apparecchiature antincendio -	A.01.034a	Fornitura e posa in opera di gruppo di pressurizzazione c ... ervizio + potenza elettropompa pilota P = 4,0*2 + 0,75 kW.	Fornitura e posa in opera di gruppo di pressurizzazione con n. 2 elettropompe UNI 9490 per l’alimentazione idrica degli impianti automatici antincendio costituito da 2 elettropompe di servizio, 1 elettropompa pilota, telaio di appoggio, pressostati, manometri, manovuotometri, collettore di mandata, serbatoi pressurizzati per pompa pilota, 1 quadro elettrico per elettropompa di servizio, 1 quadro elettrico per elettropompa pilota, valvole di intercettazione bloccabili, valvole di ritegno ispezionabili, circuito di prova con misuratore di portata, sfioro per sovrapressione, dispositivi di segnalazione ottica e acustica a distanza, accessori vari e quanto altro necessario affinché il gruppo sia perfettamente conforme alla norma UNI 9490. Sono comprese anche le opere murarie per la formazione del basamento di appoggio ove necessario. Restano esclusi le tubazioni di aspirazione dal serbatoio idrico, l’alimentazione elettrica dei quadri e il collegamento elettrico dei segnalatori a distanza. Gruppo con portata Q= 24/36 mc/h – prevalenza H = 4,6/4,3 bar – potenza elettropompa di servizio + potenza elettropompa pilota P = 4,0*2 + 0,75 kW.		cad	€ 7.062,71
146	IMPIANTI ANTINCENDIO - Impianti ed apparecchiature antincendio -	A.01.034b	Fornitura e posa in opera di gruppo di pressurizzazione c ... ervizio + potenza elettropompa pilota P = 10,8*2 + 1,0 kW.	Fornitura e posa in opera di gruppo di pressurizzazione con n. 2 elettropompe UNI 9490 per l’alimentazione idrica degli impianti automatici antincendio costituito da 2 elettropompe di servizio, 1 elettropompa pilota, telaio di appoggio, pressostati, manometri, manovuotometri, collettore di mandata, serbatoi pressurizzati per pompa pilota, 1 quadro elettrico per elettropompa di servizio, 1 quadro elettrico per elettropompa pilota, valvole di intercettazione bloccabili, valvole di ritegno ispezionabili, circuito di prova con misuratore di portata, sfioro per sovrapressione, dispositivi di segnalazione ottica e acustica a distanza, accessori vari e quanto altro necessario affinché il gruppo sia perfettamente conforme alla norma UNI 9490. Sono comprese anche le opere murarie per la formazione del basamento di appoggio ove necessario. Restano esclusi le tubazioni di aspirazione dal serbatoio idrico, l’alimentazione elettrica dei quadri e il collegamento elettrico dei segnalatori a distanza. Gruppo con portata Q= 24/36 mc/h – prevalenza H = 7,5/7,1 bar – potenza elettropompa di servizio + potenza elettropompa pilota P = 10,8*2 + 1,0 kW.		cad	€ 7.961,70
147	IMPIANTI ANTINCENDIO - Impianti ed apparecchiature antincendio -	A.01.034c	Fornitura e posa in opera di gruppo di pressurizzazione c ... servizio + potenza elettropompa pilota P = 7,2*2 + 1,0 kW.	Fornitura e posa in opera di gruppo di pressurizzazione con n. 2 elettropompe UNI 9490 per l’alimentazione idrica degli impianti automatici antincendio costituito da 2 elettropompe di servizio, 1 elettropompa pilota, telaio di appoggio, pressostati, manometri, manovuotometri, collettore di mandata, serbatoi pressurizzati per pompa pilota, 1 quadro elettrico per elettropompa di servizio, 1 quadro elettrico per elettropompa pilota, valvole di intercettazione bloccabili, valvole di ritegno ispezionabili, circuito di prova con misuratore di portata, sfioro per sovrapressione, dispositivi di segnalazione ottica e acustica a distanza, accessori vari e quanto altro necessario affinché il gruppo sia perfettamente conforme alla norma UNI 9490. Sono comprese anche le opere murarie per la formazione del basamento di appoggio ove necessario. Restano esclusi le tubazioni di aspirazione dal serbatoio idrico, l’alimentazione elettrica dei quadri e il collegamento elettrico dei segnalatori a distanza. Gruppo con portata Q= 50/60 mc/h – prevalenza H = 4,8/4,5 bar – potenza elettropompa di servizio + potenza elettropompa pilota P = 7,2*2 + 1,0 kW.		cad	€ 9.116,12
148	IMPIANTI ANTINCENDIO - Impianti ed apparecchiature antincendio -	A.01.034d	Fornitura e posa in opera di gruppo di pressurizzazione c ... ervizio + potenza elettropompa pilota P = 14,5*2 + 1,0 kW.	Fornitura e posa in opera di gruppo di pressurizzazione con n. 2 elettropompe UNI 9490 per l’alimentazione idrica degli impianti automatici antincendio costituito da 2 elettropompe di servizio, 1 elettropompa pilota, telaio di appoggio, pressostati, manometri, manovuotometri, collettore di mandata, serbatoi pressurizzati per pompa pilota, 1 quadro elettrico per elettropompa di servizio, 1 quadro elettrico per elettropompa pilota, valvole di intercettazione bloccabili, valvole di ritegno ispezionabili, circuito di prova con misuratore di portata, sfioro per sovrapressione, dispositivi di segnalazione ottica e acustica a distanza, accessori vari e quanto altro necessario affinché il gruppo sia perfettamente conforme alla norma UNI 9490. Sono comprese anche le opere murarie per la formazione del basamento di appoggio ove necessario. Restano esclusi le tubazioni di aspirazione dal serbatoio idrico, l’alimentazione elettrica dei quadri e il collegamento elettrico dei segnalatori a distanza. Gruppo con portata Q= 50/60 mc/h – prevalenza H = 7,5/7,1 bar – potenza elettropompa di servizio + potenza elettropompa pilota P = 14,5*2 + 1,0 kW.		cad	€ 10.256,91
149	IMPIANTI ANTINCENDIO - Impianti ed apparecchiature antincendio -	A.01.034e	Fornitura e posa in opera di gruppo di pressurizzazione c ... ervizio + potenza elettropompa pilota P = 11,0*2 + 1,1 kW.	Fornitura e posa in opera di gruppo di pressurizzazione con n. 2 elettropompe UNI 9490 per l’alimentazione idrica degli impianti automatici antincendio costituito da 2 elettropompe di servizio, 1 elettropompa pilota, telaio di appoggio, pressostati, manometri, manovuotometri, collettore di mandata, serbatoi pressurizzati per pompa pilota, 1 quadro elettrico per elettropompa di servizio, 1 quadro elettrico per elettropompa pilota, valvole di intercettazione bloccabili, valvole di ritegno ispezionabili, circuito di prova con misuratore di portata, sfioro per sovrapressione, dispositivi di segnalazione ottica e acustica a distanza, accessori vari e quanto altro necessario affinché il gruppo sia perfettamente conforme alla norma UNI 9490. Sono comprese anche le opere murarie per la formazione del basamento di appoggio ove necessario. Restano esclusi le tubazioni di aspirazione dal serbatoio idrico, l’alimentazione elettrica dei quadri e il collegamento elettrico dei segnalatori a distanza. Gruppo con portata Q= 66/96 mc/h – prevalenza H = 5,3/4,9 bar – potenza elettropompa di servizio + potenza elettropompa pilota P = 11,0*2 + 1,1 kW.		cad	€ 12.188,99
150	IMPIANTI ANTINCENDIO - Impianti ed apparecchiature antincendio -	A.01.034f	Fornitura e posa in opera di gruppo di pressurizzazione c ... servizio + potenza elettropompa pilota P = 18,0*2+ 2,2 kW.	Fornitura e posa in opera di gruppo di pressurizzazione con n. 2 elettropompe UNI 9490 per l’alimentazione idrica degli impianti automatici antincendio costituito da 2 elettropompe di servizio, 1 elettropompa pilota, telaio di appoggio, pressostati, manometri, manovuotometri, collettore di mandata, serbatoi pressurizzati per pompa pilota, 1 quadro elettrico per elettropompa di servizio, 1 quadro elettrico per elettropompa pilota, valvole di intercettazione bloccabili, valvole di ritegno ispezionabili, circuito di prova con misuratore di portata, sfioro per sovrapressione, dispositivi di segnalazione ottica e acustica a distanza, accessori vari e quanto altro necessario affinché il gruppo sia perfettamente conforme alla norma UNI 9490. Sono comprese anche le opere murarie per la formazione del basamento di appoggio ove necessario. Restano esclusi le tubazioni di aspirazione dal serbatoio idrico, l’alimentazione elettrica dei quadri e il collegamento elettrico dei segnalatori a distanza. Gruppo con portata Q= 66/96 mc/h – prevalenza H = 8,1/7,5 bar – potenza elettropompa di servizio + potenza elettropompa pilota P = 18,0*2+ 2,2 kW.		cad	€ 14.274,73
151	IMPIANTI ANTINCENDIO - Impianti ed apparecchiature antincendio -	A.01.034g	Fornitura e posa in opera di gruppo di pressurizzazione c ... ervizio + potenza elettropompa pilota P = 18,0*2 + 1,1 kW.	Fornitura e posa in opera di gruppo di pressurizzazione con n. 2 elettropompe UNI 9490 per l’alimentazione idrica degli impianti automatici antincendio costituito da 2 elettropompe di servizio, 1 elettropompa pilota, telaio di appoggio, pressostati, manometri, manovuotometri, collettore di mandata, serbatoi pressurizzati per pompa pilota, 1 quadro elettrico per elettropompa di servizio, 1 quadro elettrico per elettropompa pilota, valvole di intercettazione bloccabili, valvole di ritegno ispezionabili, circuito di prova con misuratore di portata, sfioro per sovrapressione, dispositivi di segnalazione ottica e acustica a distanza, accessori vari e quanto altro necessario affinché il gruppo sia perfettamente conforme alla norma UNI 9490. Sono comprese anche le opere murarie per la formazione del basamento di appoggio ove necessario. Restano esclusi le tubazioni di aspirazione dal serbatoio idrico, l’alimentazione elettrica dei quadri e il collegamento elettrico dei segnalatori a distanza. Gruppo con portata Q= 140/188 mc/h – prevalenza H = 4,9/4,1 bar – potenza elettropompa di servizio + potenza elettropompa pilota P = 18,0*2 + 1,1 kW.		cad	€ 16.300,24
152	IMPIANTI ANTINCENDIO - Impianti ed apparecchiature antincendio -	A.01.034h	Fornitura e posa in opera di gruppo di pressurizzazione c ... i servizio + potenza elettropompa pilota P = 30*2+ 2,2 kW.	Fornitura e posa in opera di gruppo di pressurizzazione con n. 2 elettropompe UNI 9490 per l’alimentazione idrica degli impianti automatici antincendio costituito da 2 elettropompe di servizio, 1 elettropompa pilota, telaio di appoggio, pressostati, manometri, manovuotometri, collettore di mandata, serbatoi pressurizzati per pompa pilota, 1 quadro elettrico per elettropompa di servizio, 1 quadro elettrico per elettropompa pilota, valvole di intercettazione bloccabili, valvole di ritegno ispezionabili, circuito di prova con misuratore di portata, sfioro per sovrapressione, dispositivi di segnalazione ottica e acustica a distanza, accessori vari e quanto altro necessario affinché il gruppo sia perfettamente conforme alla norma UNI 9490. Sono comprese anche le opere murarie per la formazione del basamento di appoggio ove necessario. Restano esclusi le tubazioni di aspirazione dal serbatoio idrico, l’alimentazione elettrica dei quadri e il collegamento elettrico dei segnalatori a distanza. Gruppo con portata Q= 140/188 mc/h – prevalenza H = 7,7/6,9 bar – potenza elettropompa di servizio + potenza elettropompa pilota P = 30*2+ 2,2 kW.		cad	€ 18.920,24
153	IMPIANTI ANTINCENDIO - Impianti ed apparecchiature antincendio -	A.01.034i	Fornitura e posa in opera di gruppo di pressurizzazione c ... servizio + potenza elettropompa pilota P = 36*2 + 2,8 kW.	Fornitura e posa in opera di gruppo di pressurizzazione con n. 2 elettropompe UNI 9490 per l’alimentazione idrica degli impianti automatici antincendio costituito da 2 elettropompe di servizio, 1 elettropompa pilota, telaio di appoggio, pressostati, manometri, manovuotometri, collettore di mandata, serbatoi pressurizzati per pompa pilota, 1 quadro elettrico per elettropompa di servizio, 1 quadro elettrico per elettropompa pilota, valvole di intercettazione bloccabili, valvole di ritegno ispezionabili, circuito di prova con misuratore di portata, sfioro per sovrapressione, dispositivi di segnalazione ottica e acustica a distanza, accessori vari e quanto altro necessario affinché il gruppo sia perfettamente conforme alla norma UNI 9490. Sono comprese anche le opere murarie per la formazione del basamento di appoggio ove necessario. Restano esclusi le tubazioni di aspirazione dal serbatoio idrico, l’alimentazione elettrica dei quadri e il collegamento elettrico dei segnalatori a distanza. Gruppo con portata Q= 230/350 mc/h – prevalenza H = 5,2/4,3 bar – potenza elettropompa di servizio + potenza elettropompa pilota P = 36*2 + 2,8 kW.		cad	€ 21.036,41
154	IMPIANTI ANTINCENDIO - Impianti ed apparecchiature antincendio -	A.01.034l	Fornitura e posa in opera di gruppo di pressurizzazione c ... servizio + potenza elettropompa pilota P = 36*2 + 2,8 kW.	Fornitura e posa in opera di gruppo di pressurizzazione con n. 2 elettropompe UNI 9490 per l’alimentazione idrica degli impianti automatici antincendio costituito da 2 elettropompe di servizio, 1 elettropompa pilota, telaio di appoggio, pressostati, manometri, manovuotometri, collettore di mandata, serbatoi pressurizzati per pompa pilota, 1 quadro elettrico per elettropompa di servizio, 1 quadro elettrico per elettropompa pilota, valvole di intercettazione bloccabili, valvole di ritegno ispezionabili, circuito di prova con misuratore di portata, sfioro per sovrapressione, dispositivi di segnalazione ottica e acustica a distanza, accessori vari e quanto altro necessario affinché il gruppo sia perfettamente conforme alla norma UNI 9490. Sono comprese anche le opere murarie per la formazione del basamento di appoggio ove necessario. Restano esclusi le tubazioni di aspirazione dal serbatoio idrico, l’alimentazione elettrica dei quadri e il collegamento elettrico dei segnalatori a distanza. Gruppo con portata Q= 230/350 mc/h – prevalenza H = 8,1/6,9 bar – potenza elettropompa di servizio + potenza elettropompa pilota P = 36*2 + 2,8 kW.		cad	€ 23.905,47
155	IMPIANTI ANTINCENDIO - Porte e vetrate resistenti al fuoco -	A.02.001a	Fornitura e posa in opera di porta antincendio ad un ... atto con il telaio: L x H (mm). REI 60 L x H = 800 x 2150.	Fornitura e posa in opera di porta antincendio ad un battente in misure standard, costruita ed omologata secondo la norma UNI 9723, e comprensiva di telaio in acciaio munito di zanche per fissaggio a muro, battente con doppia maniglia, serratura con chiave patent, guarnizione termoespandente, le cerniere con molla di richiamo, targhetta identificativa, verniciatura standard con mano di vernice epossidica ed opere murarie di fissaggio. E' inoltre compreso quanto altro occorre per dare l'opera finita. Sono esclusi: la ripresa dell'intonaco; la tinteggiatura. Dimensioni massime del foro muro a contatto con il telaio: L x H (mm). REI 60 L x H = 800 x 2150.		cad	€ 382,18
156	IMPIANTI ANTINCENDIO - Porte e vetrate resistenti al fuoco -	A.02.001b	Fornitura e posa in opera di porta antincendio ad un ... atto con il telaio: L x H (mm). REI 60 L x H = 900 x 2150.	Fornitura e posa in opera di porta antincendio ad un battente in misure standard, costruita ed omologata secondo la norma UNI 9723, e comprensiva di telaio in acciaio munito di zanche per fissaggio a muro, battente con doppia maniglia, serratura con chiave patent, guarnizione termoespandente, le cerniere con molla di richiamo, targhetta identificativa, verniciatura standard con mano di vernice epossidica ed opere murarie di fissaggio. E' inoltre compreso quanto altro occorre per dare l'opera finita. Sono esclusi: la ripresa dell'intonaco; la tinteggiatura. Dimensioni massime del foro muro a contatto con il telaio: L x H (mm). REI 60 L x H = 900 x 2150.		cad	€ 394,83
157	IMPIANTI ANTINCENDIO - Porte e vetrate resistenti al fuoco -	A.02.001c	Fornitura e posa in opera di porta antincendio ad un ... tto con il telaio: L x H (mm). REI 60 L x H = 1000 x 2150.	Fornitura e posa in opera di porta antincendio ad un battente in misure standard, costruita ed omologata secondo la norma UNI 9723, e comprensiva di telaio in acciaio munito di zanche per fissaggio a muro, battente con doppia maniglia, serratura con chiave patent, guarnizione termoespandente, le cerniere con molla di richiamo, targhetta identificativa, verniciatura standard con mano di vernice epossidica ed opere murarie di fissaggio. E' inoltre compreso quanto altro occorre per dare l'opera finita. Sono esclusi: la ripresa dell'intonaco; la tinteggiatura. Dimensioni massime del foro muro a contatto con il telaio: L x H (mm). REI 60 L x H = 1000 x 2150.		cad	€ 410,01
158	IMPIANTI ANTINCENDIO - Porte e vetrate resistenti al fuoco -	A.02.001d	Fornitura e posa in opera di porta antincendio ad un ... tto con il telaio: L x H (mm). REI 60 L x H = 1250 x 2150.	Fornitura e posa in opera di porta antincendio ad un battente in misure standard, costruita ed omologata secondo la norma UNI 9723, e comprensiva di telaio in acciaio munito di zanche per fissaggio a muro, battente con doppia maniglia, serratura con chiave patent, guarnizione termoespandente, le cerniere con molla di richiamo, targhetta identificativa, verniciatura standard con mano di vernice epossidica ed opere murarie di fissaggio. E' inoltre compreso quanto altro occorre per dare l'opera finita. Sono esclusi: la ripresa dell'intonaco; la tinteggiatura. Dimensioni massime del foro muro a contatto con il telaio: L x H (mm). REI 60 L x H = 1250 x 2150.		cad	€ 434,05
159	IMPIANTI ANTINCENDIO - Porte e vetrate resistenti al fuoco -	A.02.001e	Fornitura e posa in opera di porta antincendio ad un ... tto con il telaio: L x H (mm). REI 60 L x H = 1350 x 2150.	Fornitura e posa in opera di porta antincendio ad un battente in misure standard, costruita ed omologata secondo la norma UNI 9723, e comprensiva di telaio in acciaio munito di zanche per fissaggio a muro, battente con doppia maniglia, serratura con chiave patent, guarnizione termoespandente, le cerniere con molla di richiamo, targhetta identificativa, verniciatura standard con mano di vernice epossidica ed opere murarie di fissaggio. E' inoltre compreso quanto altro occorre per dare l'opera finita. Sono esclusi: la ripresa dell'intonaco; la tinteggiatura. Dimensioni massime del foro muro a contatto con il telaio: L x H (mm). REI 60 L x H = 1350 x 2150.		cad	€ 463,14
160	IMPIANTI ANTINCENDIO - Porte e vetrate resistenti al fuoco -	A.02.001f	Fornitura e posa in opera di porta antincendio ad un ... tto con il telaio: L x H (mm). REI 120 L x H = 800 x 2150.	Fornitura e posa in opera di porta antincendio ad un battente in misure standard, costruita ed omologata secondo la norma UNI 9723, e comprensiva di telaio in acciaio munito di zanche per fissaggio a muro, battente con doppia maniglia, serratura con chiave patent, guarnizione termoespandente, le cerniere con molla di richiamo, targhetta identificativa, verniciatura standard con mano di vernice epossidica ed opere murarie di fissaggio. E' inoltre compreso quanto altro occorre per dare l'opera finita. Sono esclusi: la ripresa dell'intonaco; la tinteggiatura. Dimensioni massime del foro muro a contatto con il telaio: L x H (mm). REI 120 L x H = 800 x 2150.		cad	€ 445,43
161	IMPIANTI ANTINCENDIO - Porte e vetrate resistenti al fuoco -	A.02.001g	Fornitura e posa in opera di porta antincendio ad un ... tto con il telaio: L x H (mm). REI 120 L x H = 900 x 2150.	Fornitura e posa in opera di porta antincendio ad un battente in misure standard, costruita ed omologata secondo la norma UNI 9723, e comprensiva di telaio in acciaio munito di zanche per fissaggio a muro, battente con doppia maniglia, serratura con chiave patent, guarnizione termoespandente, le cerniere con molla di richiamo, targhetta identificativa, verniciatura standard con mano di vernice epossidica ed opere murarie di fissaggio. E' inoltre compreso quanto altro occorre per dare l'opera finita. Sono esclusi: la ripresa dell'intonaco; la tinteggiatura. Dimensioni massime del foro muro a contatto con il telaio: L x H (mm). REI 120 L x H = 900 x 2150.		cad	€ 459,35
162	IMPIANTI ANTINCENDIO - Porte e vetrate resistenti al fuoco -	A.02.001h	Fornitura e posa in opera di porta antincendio ad un ... to con il telaio: L x H (mm). REI 120 L x H = 1000 x 2150.	Fornitura e posa in opera di porta antincendio ad un battente in misure standard, costruita ed omologata secondo la norma UNI 9723, e comprensiva di telaio in acciaio munito di zanche per fissaggio a muro, battente con doppia maniglia, serratura con chiave patent, guarnizione termoespandente, le cerniere con molla di richiamo, targhetta identificativa, verniciatura standard con mano di vernice epossidica ed opere murarie di fissaggio. E' inoltre compreso quanto altro occorre per dare l'opera finita. Sono esclusi: la ripresa dell'intonaco; la tinteggiatura. Dimensioni massime del foro muro a contatto con il telaio: L x H (mm). REI 120 L x H = 1000 x 2150.		cad	€ 485,91
163	IMPIANTI ANTINCENDIO - Porte e vetrate resistenti al fuoco -	A.02.001i	Fornitura e posa in opera di porta antincendio ad un ... to con il telaio: L x H (mm). REI 120 L x H = 1250 x 2150.	Fornitura e posa in opera di porta antincendio ad un battente in misure standard, costruita ed omologata secondo la norma UNI 9723, e comprensiva di telaio in acciaio munito di zanche per fissaggio a muro, battente con doppia maniglia, serratura con chiave patent, guarnizione termoespandente, le cerniere con molla di richiamo, targhetta identificativa, verniciatura standard con mano di vernice epossidica ed opere murarie di fissaggio. E' inoltre compreso quanto altro occorre per dare l'opera finita. Sono esclusi: la ripresa dell'intonaco; la tinteggiatura. Dimensioni massime del foro muro a contatto con il telaio: L x H (mm). REI 120 L x H = 1250 x 2150.		cad	€ 515,01
164	IMPIANTI ANTINCENDIO - Porte e vetrate resistenti al fuoco -	A.02.001l	Fornitura e posa in opera di porta antincendio ad un ... to con il telaio: L x H (mm). REI 120 L x H = 1350 x 2150.	Fornitura e posa in opera di porta antincendio ad un battente in misure standard, costruita ed omologata secondo la norma UNI 9723, e comprensiva di telaio in acciaio munito di zanche per fissaggio a muro, battente con doppia maniglia, serratura con chiave patent, guarnizione termoespandente, le cerniere con molla di richiamo, targhetta identificativa, verniciatura standard con mano di vernice epossidica ed opere murarie di fissaggio. E' inoltre compreso quanto altro occorre per dare l'opera finita. Sono esclusi: la ripresa dell'intonaco; la tinteggiatura. Dimensioni massime del foro muro a contatto con il telaio: L x H (mm). REI 120 L x H = 1350 x 2150.		cad	€ 552,96
165	IMPIANTI ANTINCENDIO - Porte e vetrate resistenti al fuoco -	A.02.002a	Fornitura e posa in opera di porta antincendio in legno ... atto con il telaio: L x H (mm). REI 30 L x H = 800 x 2150.	Fornitura e posa in opera di porta antincendio in legno ad un battente in misure standard, costruita ed omologata secondo la norma UNI 9723. Sono compresi: il telaio perimetrale in legno con guarnizioni termoespandenti munito di zanche per fissaggio a muro, anta ad incollaggio ureico e massello di legno rivestito su entrambe le facciate con impiallacciatura a scelta o laccata o con laminato plastico; la serratura con cilindro e maniglia; la guarnizione termoespandente; le cerniere con molla di richiamo o sistema di autochiusura (chiudiporta); la targhetta identificativa; le opere murarie di fissaggio. E' inoltre compreso quanto altro occorre per dare l'opera finita. Dimensioni massime del foro muro a contatto con il telaio: L x H (mm). REI 30 L x H = 800 x 2150.		cad	€ 722,47
166	IMPIANTI ANTINCENDIO - Porte e vetrate resistenti al fuoco -	A.02.002b	Fornitura e posa in opera di porta antincendio in legno ... atto con il telaio: L x H (mm). REI 30 L x H = 900 x 2150.	Fornitura e posa in opera di porta antincendio in legno ad un battente in misure standard, costruita ed omologata secondo la norma UNI 9723. Sono compresi: il telaio perimetrale in legno con guarnizioni termoespandenti munito di zanche per fissaggio a muro, anta ad incollaggio ureico e massello di legno rivestito su entrambe le facciate con impiallacciatura a scelta o laccata o con laminato plastico; la serratura con cilindro e maniglia; la guarnizione termoespandente; le cerniere con molla di richiamo o sistema di autochiusura (chiudiporta); la targhetta identificativa; le opere murarie di fissaggio. E' inoltre compreso quanto altro occorre per dare l'opera finita. Dimensioni massime del foro muro a contatto con il telaio: L x H (mm). REI 30 L x H = 900 x 2150.		cad	€ 754,09
167	IMPIANTI ANTINCENDIO - Porte e vetrate resistenti al fuoco -	A.02.002c	Fornitura e posa in opera di porta antincendio in legno ... atto con il telaio: L x H (mm). REI 60 L x H = 800 x 2150.	Fornitura e posa in opera di porta antincendio in legno ad un battente in misure standard, costruita ed omologata secondo la norma UNI 9723. Sono compresi: il telaio perimetrale in legno con guarnizioni termoespandenti munito di zanche per fissaggio a muro, anta ad incollaggio ureico e massello di legno rivestito su entrambe le facciate con impiallacciatura a scelta o laccata o con laminato plastico; la serratura con cilindro e maniglia; la guarnizione termoespandente; le cerniere con molla di richiamo o sistema di autochiusura (chiudiporta); la targhetta identificativa; le opere murarie di fissaggio. E' inoltre compreso quanto altro occorre per dare l'opera finita. Dimensioni massime del foro muro a contatto con il telaio: L x H (mm). REI 60 L x H = 800 x 2150.		cad	€ 1.095,64
168	IMPIANTI ANTINCENDIO - Porte e vetrate resistenti al fuoco -	A.02.002d	Fornitura e posa in opera di porta antincendio in legno ... atto con il telaio: L x H (mm). REI 60 L x H = 900 x 2150.	Fornitura e posa in opera di porta antincendio in legno ad un battente in misure standard, costruita ed omologata secondo la norma UNI 9723. Sono compresi: il telaio perimetrale in legno con guarnizioni termoespandenti munito di zanche per fissaggio a muro, anta ad incollaggio ureico e massello di legno rivestito su entrambe le facciate con impiallacciatura a scelta o laccata o con laminato plastico; la serratura con cilindro e maniglia; la guarnizione termoespandente; le cerniere con molla di richiamo o sistema di autochiusura (chiudiporta); la targhetta identificativa; le opere murarie di fissaggio. E' inoltre compreso quanto altro occorre per dare l'opera finita. Dimensioni massime del foro muro a contatto con il telaio: L x H (mm). REI 60 L x H = 900 x 2150.		cad	€ 1.143,71
169	IMPIANTI ANTINCENDIO - Porte e vetrate resistenti al fuoco -	A.02.002e	Fornitura e posa in opera di porta antincendio in legno ... tto con il telaio: L x H (mm). REI 120 L x H = 800 x 2150.	Fornitura e posa in opera di porta antincendio in legno ad un battente in misure standard, costruita ed omologata secondo la norma UNI 9723. Sono compresi: il telaio perimetrale in legno con guarnizioni termoespandenti munito di zanche per fissaggio a muro, anta ad incollaggio ureico e massello di legno rivestito su entrambe le facciate con impiallacciatura a scelta o laccata o con laminato plastico; la serratura con cilindro e maniglia; la guarnizione termoespandente; le cerniere con molla di richiamo o sistema di autochiusura (chiudiporta); la targhetta identificativa; le opere murarie di fissaggio. E' inoltre compreso quanto altro occorre per dare l'opera finita. Dimensioni massime del foro muro a contatto con il telaio: L x H (mm). REI 120 L x H = 800 x 2150.		cad	€ 1.286,66
170	IMPIANTI ANTINCENDIO - Porte e vetrate resistenti al fuoco -	A.02.002f	Fornitura e posa in opera di porta antincendio in legno ... tto con il telaio: L x H (mm). REI 120 L x H = 900 x 2150.	Fornitura e posa in opera di porta antincendio in legno ad un battente in misure standard, costruita ed omologata secondo la norma UNI 9723. Sono compresi: il telaio perimetrale in legno con guarnizioni termoespandenti munito di zanche per fissaggio a muro, anta ad incollaggio ureico e massello di legno rivestito su entrambe le facciate con impiallacciatura a scelta o laccata o con laminato plastico; la serratura con cilindro e maniglia; la guarnizione termoespandente; le cerniere con molla di richiamo o sistema di autochiusura (chiudiporta); la targhetta identificativa; le opere murarie di fissaggio. E' inoltre compreso quanto altro occorre per dare l'opera finita. Dimensioni massime del foro muro a contatto con il telaio: L x H (mm). REI 120 L x H = 900 x 2150.		cad	€ 1.351,17
171	IMPIANTI ANTINCENDIO - Porte e vetrate resistenti al fuoco -	A.02.003a	Fornitura e posa in opera di porta antincendio ad un batt ... 1300 x 2150 (mm). Quota fissa per ciascuna porta REI 60.	Fornitura e posa in opera di porta antincendio ad un battente, costruita su misura ed omologata secondo la norma UNI 9723. Sono compresi: il telaio in acciaio munito di zanche per fissaggio a muro; il battente con doppia maniglia; la serratura con chiave patent; la guarnizione termoespandente; le cerniere con molla di richiamo; la targhetta identificativa; la verniciatura standard con mano di vernice epossidica; le opere murarie di fissaggio. E' inoltre compreso quanto altro occorre per dare l'opera finita. Sono esclusi: la ripresa dell'intonaco; la tinteggiatura. L'opera è valutata con una quota fissa per ciascuna porta più una quota aggiuntiva in funzione della superficie complessiva delle porte misurata sul foro muro a contatto con il telaio. Dimensioni min/max del foro muro a contatto con il telaio; L x H = 500 x 1750 / 1300 x 2150 (mm). Quota fissa per ciascuna porta REI 60.		cad	€ 245,03
172	IMPIANTI ANTINCENDIO - Porte e vetrate resistenti al fuoco -	A.02.003b	Fornitura e posa in opera di porta antincendio ad un batt ... 1300 x 2150 (mm). Quota fissa per ciascuna porta REI 120.	Fornitura e posa in opera di porta antincendio ad un battente, costruita su misura ed omologata secondo la norma UNI 9723. Sono compresi: il telaio in acciaio munito di zanche per fissaggio a muro; il battente con doppia maniglia; la serratura con chiave patent; la guarnizione termoespandente; le cerniere con molla di richiamo; la targhetta identificativa; la verniciatura standard con mano di vernice epossidica; le opere murarie di fissaggio. E' inoltre compreso quanto altro occorre per dare l'opera finita. Sono esclusi: la ripresa dell'intonaco; la tinteggiatura. L'opera è valutata con una quota fissa per ciascuna porta più una quota aggiuntiva in funzione della superficie complessiva delle porte misurata sul foro muro a contatto con il telaio. Dimensioni min/max del foro muro a contatto con il telaio; L x H = 500 x 1750 / 1300 x 2150 (mm). Quota fissa per ciascuna porta REI 120.		cad	€ 289,30
173	IMPIANTI ANTINCENDIO - Porte e vetrate resistenti al fuoco -	A.02.003c	Fornitura e posa in opera di porta antincendio ad un batt ... 50 / 1300 x 2150 (mm). Quota aggiuntiva per porte REI 60.	Fornitura e posa in opera di porta antincendio ad un battente, costruita su misura ed omologata secondo la norma UNI 9723. Sono compresi: il telaio in acciaio munito di zanche per fissaggio a muro; il battente con doppia maniglia; la serratura con chiave patent; la guarnizione termoespandente; le cerniere con molla di richiamo; la targhetta identificativa; la verniciatura standard con mano di vernice epossidica; le opere murarie di fissaggio. E' inoltre compreso quanto altro occorre per dare l'opera finita. Sono esclusi: la ripresa dell'intonaco; la tinteggiatura. L'opera è valutata con una quota fissa per ciascuna porta più una quota aggiuntiva in funzione della superficie complessiva delle porte misurata sul foro muro a contatto con il telaio. Dimensioni min/max del foro muro a contatto con il telaio; L x H = 500 x 1750 / 1300 x 2150 (mm). Quota aggiuntiva per porte REI 60.		mq	€ 111,85
174	IMPIANTI ANTINCENDIO - Porte e vetrate resistenti al fuoco -	A.02.003d	Fornitura e posa in opera di porta antincendio ad un batt ... 0 / 1300 x 2150 (mm). Quota aggiuntiva per porte REI 120.	Fornitura e posa in opera di porta antincendio ad un battente, costruita su misura ed omologata secondo la norma UNI 9723. Sono compresi: il telaio in acciaio munito di zanche per fissaggio a muro; il battente con doppia maniglia; la serratura con chiave patent; la guarnizione termoespandente; le cerniere con molla di richiamo; la targhetta identificativa; la verniciatura standard con mano di vernice epossidica; le opere murarie di fissaggio. E' inoltre compreso quanto altro occorre per dare l'opera finita. Sono esclusi: la ripresa dell'intonaco; la tinteggiatura. L'opera è valutata con una quota fissa per ciascuna porta più una quota aggiuntiva in funzione della superficie complessiva delle porte misurata sul foro muro a contatto con il telaio. Dimensioni min/max del foro muro a contatto con il telaio; L x H = 500 x 1750 / 1300 x 2150 (mm). Quota aggiuntiva per porte REI 120.		mq	€ 124,50
175	IMPIANTI ANTINCENDIO - Porte e vetrate resistenti al fuoco -	A.02.004a	Fornitura e posa in opera di porta antincendio ad un batt ... / 1340 x 2880 (mm). Quota fissa per ciascuna porta REI 60.	Fornitura e posa in opera di porta antincendio ad un battente, costruita su misura ed omologata secondo la norma UNI 9723. Sono compresi: il telaio in acciaio munito di zanche per fissaggio a muro; il battente con doppia maniglia; la serratura con chiave patent; la guarnizione termoespandente; le cerniere con molla di richiamo; la targhetta identificativa; la verniciatura standard con mano di vernice epossidica; le opere murarie di fissaggio. E' inoltre compreso quanto altro occorre per dare l'opera finita. Sono esclusi: la ripresa dell'intonaco; la tinteggiatura. L'opera è valutata con una quota fissa per ciascuna porta più una quota aggiuntiva in funzione della superficie complessiva delle porte misurata sul foro muro a contatto con il telaio. Dimensioni min/max del foro muro a contatto con il telaio; L x H = 500 x 2151 / 1340 x 2880 (mm). Quota fissa per ciascuna porta REI 60.		cad	€ 362,67
176	IMPIANTI ANTINCENDIO - Porte e vetrate resistenti al fuoco -	A.02.004b	Fornitura e posa in opera di porta antincendio ad un batt ... 1340 x 2880 (mm). Quota fissa per ciascuna porta REI 120.	Fornitura e posa in opera di porta antincendio ad un battente, costruita su misura ed omologata secondo la norma UNI 9723. Sono compresi: il telaio in acciaio munito di zanche per fissaggio a muro; il battente con doppia maniglia; la serratura con chiave patent; la guarnizione termoespandente; le cerniere con molla di richiamo; la targhetta identificativa; la verniciatura standard con mano di vernice epossidica; le opere murarie di fissaggio. E' inoltre compreso quanto altro occorre per dare l'opera finita. Sono esclusi: la ripresa dell'intonaco; la tinteggiatura. L'opera è valutata con una quota fissa per ciascuna porta più una quota aggiuntiva in funzione della superficie complessiva delle porte misurata sul foro muro a contatto con il telaio. Dimensioni min/max del foro muro a contatto con il telaio; L x H = 500 x 2151 / 1340 x 2880 (mm). Quota fissa per ciascuna porta REI 120.		cad	€ 434,78
177	IMPIANTI ANTINCENDIO - Porte e vetrate resistenti al fuoco -	A.02.004c	Fornitura e posa in opera di porta antincendio ad un batt ... 151 / 1340 x 2880 (mm). Quota aggiuntiva per porte REI 60.	Fornitura e posa in opera di porta antincendio ad un battente, costruita su misura ed omologata secondo la norma UNI 9723. Sono compresi: il telaio in acciaio munito di zanche per fissaggio a muro; il battente con doppia maniglia; la serratura con chiave patent; la guarnizione termoespandente; le cerniere con molla di richiamo; la targhetta identificativa; la verniciatura standard con mano di vernice epossidica; le opere murarie di fissaggio. E' inoltre compreso quanto altro occorre per dare l'opera finita. Sono esclusi: la ripresa dell'intonaco; la tinteggiatura. L'opera è valutata con una quota fissa per ciascuna porta più una quota aggiuntiva in funzione della superficie complessiva delle porte misurata sul foro muro a contatto con il telaio. Dimensioni min/max del foro muro a contatto con il telaio; L x H = 500 x 2151 / 1340 x 2880 (mm). Quota aggiuntiva per porte REI 60.		mq	€ 82,76
178	IMPIANTI ANTINCENDIO - Porte e vetrate resistenti al fuoco -	A.02.004d	Fornitura e posa in opera di porta antincendio ad un batt ... 51 / 1340 x 2880 (mm). Quota aggiuntiva per porte REI 120.	Fornitura e posa in opera di porta antincendio ad un battente, costruita su misura ed omologata secondo la norma UNI 9723. Sono compresi: il telaio in acciaio munito di zanche per fissaggio a muro; il battente con doppia maniglia; la serratura con chiave patent; la guarnizione termoespandente; le cerniere con molla di richiamo; la targhetta identificativa; la verniciatura standard con mano di vernice epossidica; le opere murarie di fissaggio. E' inoltre compreso quanto altro occorre per dare l'opera finita. Sono esclusi: la ripresa dell'intonaco; la tinteggiatura. L'opera è valutata con una quota fissa per ciascuna porta più una quota aggiuntiva in funzione della superficie complessiva delle porte misurata sul foro muro a contatto con il telaio. Dimensioni min/max del foro muro a contatto con il telaio; L x H = 500 x 2151 / 1340 x 2880 (mm). Quota aggiuntiva per porte REI 120.		mq	€ 118,18
179	IMPIANTI ANTINCENDIO - Porte e vetrate resistenti al fuoco -	A.02.005a	Fornitura e posa in opera di porta antincendio a due ... tto con il telaio: L x H (mm). REI 60 L x H = 1250 x 2150.	Fornitura e posa in opera di porta antincendio a due battenti in misure standard, costruita ed omologata secondo la norma UNI 9723, e comprensiva di telaio in acciaio munito di zanche per fissaggio a muro, battente con doppia maniglia, serratura con chiave patent, guarnizione termoespandente, le cerniere con molla di richiamo, targhetta identificativa, verniciatura standard con mano di vernice epossidica ed opere murarie di fissaggio. E' inoltre compreso quanto altro occorre per dare l'opera finita. Sono esclusi: la ripresa dell'intonaco; la tinteggiatura. Dimensioni massime del foro muro a contatto con il telaio: L x H (mm). REI 60 L x H = 1250 x 2150.		cad	€ 641,32
180	IMPIANTI ANTINCENDIO - Porte e vetrate resistenti al fuoco -	A.02.005b	Fornitura e posa in opera di porta antincendio a due ... tto con il telaio: L x H (mm). REI 60 L x H = 1350 x 2150.	Fornitura e posa in opera di porta antincendio a due battenti in misure standard, costruita ed omologata secondo la norma UNI 9723, e comprensiva di telaio in acciaio munito di zanche per fissaggio a muro, battente con doppia maniglia, serratura con chiave patent, guarnizione termoespandente, le cerniere con molla di richiamo, targhetta identificativa, verniciatura standard con mano di vernice epossidica ed opere murarie di fissaggio. E' inoltre compreso quanto altro occorre per dare l'opera finita. Sono esclusi: la ripresa dell'intonaco; la tinteggiatura. Dimensioni massime del foro muro a contatto con il telaio: L x H (mm). REI 60 L x H = 1350 x 2150.		cad	€ 665,35
181	IMPIANTI ANTINCENDIO - Porte e vetrate resistenti al fuoco -	A.02.005c	Fornitura e posa in opera di porta antincendio a due ... tto con il telaio: L x H (mm). REI 60 L x H = 1450 x 2150.	Fornitura e posa in opera di porta antincendio a due battenti in misure standard, costruita ed omologata secondo la norma UNI 9723, e comprensiva di telaio in acciaio munito di zanche per fissaggio a muro, battente con doppia maniglia, serratura con chiave patent, guarnizione termoespandente, le cerniere con molla di richiamo, targhetta identificativa, verniciatura standard con mano di vernice epossidica ed opere murarie di fissaggio. E' inoltre compreso quanto altro occorre per dare l'opera finita. Sono esclusi: la ripresa dell'intonaco; la tinteggiatura. Dimensioni massime del foro muro a contatto con il telaio: L x H (mm). REI 60 L x H = 1450 x 2150.		cad	€ 685,59
182	IMPIANTI ANTINCENDIO - Porte e vetrate resistenti al fuoco -	A.02.005d	Fornitura e posa in opera di porta antincendio a due ... atto con il telaio: L x H (mm). REI 60 L x H = 1610 x 2150	Fornitura e posa in opera di porta antincendio a due battenti in misure standard, costruita ed omologata secondo la norma UNI 9723, e comprensiva di telaio in acciaio munito di zanche per fissaggio a muro, battente con doppia maniglia, serratura con chiave patent, guarnizione termoespandente, le cerniere con molla di richiamo, targhetta identificativa, verniciatura standard con mano di vernice epossidica ed opere murarie di fissaggio. E' inoltre compreso quanto altro occorre per dare l'opera finita. Sono esclusi: la ripresa dell'intonaco; la tinteggiatura. Dimensioni massime del foro muro a contatto con il telaio: L x H (mm). REI 60 L x H = 1610 x 2150		cad	€ 800,09
183	IMPIANTI ANTINCENDIO - Porte e vetrate resistenti al fuoco -	A.02.005e	Fornitura e posa in opera di porta antincendio a due ... tto con il telaio: L x H (mm). REI 60 L x H = 2010 x 2150.	Fornitura e posa in opera di porta antincendio a due battenti in misure standard, costruita ed omologata secondo la norma UNI 9723, e comprensiva di telaio in acciaio munito di zanche per fissaggio a muro, battente con doppia maniglia, serratura con chiave patent, guarnizione termoespandente, le cerniere con molla di richiamo, targhetta identificativa, verniciatura standard con mano di vernice epossidica ed opere murarie di fissaggio. E' inoltre compreso quanto altro occorre per dare l'opera finita. Sono esclusi: la ripresa dell'intonaco; la tinteggiatura. Dimensioni massime del foro muro a contatto con il telaio: L x H (mm). REI 60 L x H = 2010 x 2150.		cad	€ 848,16
184	IMPIANTI ANTINCENDIO - Porte e vetrate resistenti al fuoco -	A.02.005f	Fornitura e posa in opera di porta antincendio a due ... to con il telaio: L x H (mm). REI 120 L x H = 1250 x 2150.	Fornitura e posa in opera di porta antincendio a due battenti in misure standard, costruita ed omologata secondo la norma UNI 9723, e comprensiva di telaio in acciaio munito di zanche per fissaggio a muro, battente con doppia maniglia, serratura con chiave patent, guarnizione termoespandente, le cerniere con molla di richiamo, targhetta identificativa, verniciatura standard con mano di vernice epossidica ed opere murarie di fissaggio. E' inoltre compreso quanto altro occorre per dare l'opera finita. Sono esclusi: la ripresa dell'intonaco; la tinteggiatura. Dimensioni massime del foro muro a contatto con il telaio: L x H (mm). REI 120 L x H = 1250 x 2150.		cad	€ 839,92
185	IMPIANTI ANTINCENDIO - Porte e vetrate resistenti al fuoco -	A.02.005g	Fornitura e posa in opera di porta antincendio a due ... to con il telaio: L x H (mm). REI 120 L x H = 1350 x 2150.	Fornitura e posa in opera di porta antincendio a due battenti in misure standard, costruita ed omologata secondo la norma UNI 9723, e comprensiva di telaio in acciaio munito di zanche per fissaggio a muro, battente con doppia maniglia, serratura con chiave patent, guarnizione termoespandente, le cerniere con molla di richiamo, targhetta identificativa, verniciatura standard con mano di vernice epossidica ed opere murarie di fissaggio. E' inoltre compreso quanto altro occorre per dare l'opera finita. Sono esclusi: la ripresa dell'intonaco; la tinteggiatura. Dimensioni massime del foro muro a contatto con il telaio: L x H (mm). REI 120 L x H = 1350 x 2150.		cad	€ 844,98
186	IMPIANTI ANTINCENDIO - Porte e vetrate resistenti al fuoco -	A.02.005h	Fornitura e posa in opera di porta antincendio a due ... to con il telaio: L x H (mm). REI 120 L x H = 1450 x 2150.	Fornitura e posa in opera di porta antincendio a due battenti in misure standard, costruita ed omologata secondo la norma UNI 9723, e comprensiva di telaio in acciaio munito di zanche per fissaggio a muro, battente con doppia maniglia, serratura con chiave patent, guarnizione termoespandente, le cerniere con molla di richiamo, targhetta identificativa, verniciatura standard con mano di vernice epossidica ed opere murarie di fissaggio. E' inoltre compreso quanto altro occorre per dare l'opera finita. Sono esclusi: la ripresa dell'intonaco; la tinteggiatura. Dimensioni massime del foro muro a contatto con il telaio: L x H (mm). REI 120 L x H = 1450 x 2150.		cad	€ 867,75
187	IMPIANTI ANTINCENDIO - Porte e vetrate resistenti al fuoco -	A.02.005i	Fornitura e posa in opera di porta antincendio a due ... to con il telaio: L x H (mm). REI 120 L x H = 1610 x 2150.	Fornitura e posa in opera di porta antincendio a due battenti in misure standard, costruita ed omologata secondo la norma UNI 9723, e comprensiva di telaio in acciaio munito di zanche per fissaggio a muro, battente con doppia maniglia, serratura con chiave patent, guarnizione termoespandente, le cerniere con molla di richiamo, targhetta identificativa, verniciatura standard con mano di vernice epossidica ed opere murarie di fissaggio. E' inoltre compreso quanto altro occorre per dare l'opera finita. Sono esclusi: la ripresa dell'intonaco; la tinteggiatura. Dimensioni massime del foro muro a contatto con il telaio: L x H (mm). REI 120 L x H = 1610 x 2150.		cad	€ 897,50
188	IMPIANTI ANTINCENDIO - Porte e vetrate resistenti al fuoco -	A.02.005l	Fornitura e posa in opera di porta antincendio a due ... to con il telaio: L x H (mm). REI 120 L x H = 2010 x 2150.	Fornitura e posa in opera di porta antincendio a due battenti in misure standard, costruita ed omologata secondo la norma UNI 9723, e comprensiva di telaio in acciaio munito di zanche per fissaggio a muro, battente con doppia maniglia, serratura con chiave patent, guarnizione termoespandente, le cerniere con molla di richiamo, targhetta identificativa, verniciatura standard con mano di vernice epossidica ed opere murarie di fissaggio. E' inoltre compreso quanto altro occorre per dare l'opera finita. Sono esclusi: la ripresa dell'intonaco; la tinteggiatura. Dimensioni massime del foro muro a contatto con il telaio: L x H (mm). REI 120 L x H = 2010 x 2150.		cad	€ 977,19
189	IMPIANTI ANTINCENDIO - Porte e vetrate resistenti al fuoco -	A.02.006a	Fornitura e posa in opera di porta antincendio in legno a ... tto con il telaio: L x H (mm). REI 30 L x H = 1300 x 2150.	Fornitura e posa in opera di porta antincendio in legno a due battenti in misure standard, costruita ed omologata secondo la norma UNI 9723. Sono compresi: il telaio perimetrale in legno con guarnizioni termoespandenti munito di zanche per fissaggio a muro, anta ad incollaggio ureico e massello di legno rivestito su entrambe le facciate con impiallacciatura a scelta o laccata o con laminato plastico; la serratura con cilindro e maniglia; la guarnizione termoespandente; le cerniere con molla di richiamo o sistema di autochiusura (chiudiporta); la targhetta identificativa; le opere murarie di fissaggio. E' inoltre compreso quanto altro occorre per dare l'opera finita. Sono esclusi: la ripresa dell'intonaco; la tinteggiatura. Dimensioni massime del foro muro a contatto con il telaio: L x H (mm). REI 30 L x H = 1300 x 2150.		cad	€ 1.958,18
190	IMPIANTI ANTINCENDIO - Porte e vetrate resistenti al fuoco -	A.02.006b	Fornitura e posa in opera di porta antincendio in legno a ... tto con il telaio: L x H (mm). REI 30 L x H = 1700 x 2150.	Fornitura e posa in opera di porta antincendio in legno a due battenti in misure standard, costruita ed omologata secondo la norma UNI 9723. Sono compresi: il telaio perimetrale in legno con guarnizioni termoespandenti munito di zanche per fissaggio a muro, anta ad incollaggio ureico e massello di legno rivestito su entrambe le facciate con impiallacciatura a scelta o laccata o con laminato plastico; la serratura con cilindro e maniglia; la guarnizione termoespandente; le cerniere con molla di richiamo o sistema di autochiusura (chiudiporta); la targhetta identificativa; le opere murarie di fissaggio. E' inoltre compreso quanto altro occorre per dare l'opera finita. Sono esclusi: la ripresa dell'intonaco; la tinteggiatura. Dimensioni massime del foro muro a contatto con il telaio: L x H (mm). REI 30 L x H = 1700 x 2150.		cad	€ 2.319,36
191	IMPIANTI ANTINCENDIO - Porte e vetrate resistenti al fuoco -	A.02.006c	Fornitura e posa in opera di porta antincendio in legno a ... tto con il telaio: L x H (mm). REI 30 L x H = 1900 x 2150.	Fornitura e posa in opera di porta antincendio in legno a due battenti in misure standard, costruita ed omologata secondo la norma UNI 9723. Sono compresi: il telaio perimetrale in legno con guarnizioni termoespandenti munito di zanche per fissaggio a muro, anta ad incollaggio ureico e massello di legno rivestito su entrambe le facciate con impiallacciatura a scelta o laccata o con laminato plastico; la serratura con cilindro e maniglia; la guarnizione termoespandente; le cerniere con molla di richiamo o sistema di autochiusura (chiudiporta); la targhetta identificativa; le opere murarie di fissaggio. E' inoltre compreso quanto altro occorre per dare l'opera finita. Sono esclusi: la ripresa dell'intonaco; la tinteggiatura. Dimensioni massime del foro muro a contatto con il telaio: L x H (mm). REI 30 L x H = 1900 x 2150.		cad	€ 2.547,06
192	IMPIANTI ANTINCENDIO - Porte e vetrate resistenti al fuoco -	A.02.006d	Fornitura e posa in opera di porta antincendio in legno a ... tto con il telaio: L x H (mm). REI 60 L x H = 1300 x 2150.	Fornitura e posa in opera di porta antincendio in legno a due battenti in misure standard, costruita ed omologata secondo la norma UNI 9723. Sono compresi: il telaio perimetrale in legno con guarnizioni termoespandenti munito di zanche per fissaggio a muro, anta ad incollaggio ureico e massello di legno rivestito su entrambe le facciate con impiallacciatura a scelta o laccata o con laminato plastico; la serratura con cilindro e maniglia; la guarnizione termoespandente; le cerniere con molla di richiamo o sistema di autochiusura (chiudiporta); la targhetta identificativa; le opere murarie di fissaggio. E' inoltre compreso quanto altro occorre per dare l'opera finita. Sono esclusi: la ripresa dell'intonaco; la tinteggiatura. Dimensioni massime del foro muro a contatto con il telaio: L x H (mm). REI 60 L x H = 1300 x 2150.		cad	€ 2.853,80
193	IMPIANTI ANTINCENDIO - Porte e vetrate resistenti al fuoco -	A.02.006e	Fornitura e posa in opera di porta antincendio in legno a ... tto con il telaio: L x H (mm). REI 60 L x H = 1700 x 2150.	Fornitura e posa in opera di porta antincendio in legno a due battenti in misure standard, costruita ed omologata secondo la norma UNI 9723. Sono compresi: il telaio perimetrale in legno con guarnizioni termoespandenti munito di zanche per fissaggio a muro, anta ad incollaggio ureico e massello di legno rivestito su entrambe le facciate con impiallacciatura a scelta o laccata o con laminato plastico; la serratura con cilindro e maniglia; la guarnizione termoespandente; le cerniere con molla di richiamo o sistema di autochiusura (chiudiporta); la targhetta identificativa; le opere murarie di fissaggio. E' inoltre compreso quanto altro occorre per dare l'opera finita. Sono esclusi: la ripresa dell'intonaco; la tinteggiatura. Dimensioni massime del foro muro a contatto con il telaio: L x H (mm). REI 60 L x H = 1700 x 2150.		cad	€ 3.463,53
194	IMPIANTI ANTINCENDIO - Porte e vetrate resistenti al fuoco -	A.02.006f	Fornitura e posa in opera di porta antincendio in legno a ... tto con il telaio: L x H (mm). REI 60 L x H = 1900 x 2150.	Fornitura e posa in opera di porta antincendio in legno a due battenti in misure standard, costruita ed omologata secondo la norma UNI 9723. Sono compresi: il telaio perimetrale in legno con guarnizioni termoespandenti munito di zanche per fissaggio a muro, anta ad incollaggio ureico e massello di legno rivestito su entrambe le facciate con impiallacciatura a scelta o laccata o con laminato plastico; la serratura con cilindro e maniglia; la guarnizione termoespandente; le cerniere con molla di richiamo o sistema di autochiusura (chiudiporta); la targhetta identificativa; le opere murarie di fissaggio. E' inoltre compreso quanto altro occorre per dare l'opera finita. Sono esclusi: la ripresa dell'intonaco; la tinteggiatura. Dimensioni massime del foro muro a contatto con il telaio: L x H (mm). REI 60 L x H = 1900 x 2150.		cad	€ 3.648,87
195	IMPIANTI ANTINCENDIO - Porte e vetrate resistenti al fuoco -	A.02.006g	Fornitura e posa in opera di porta antincendio in legno a ... to con il telaio: L x H (mm). REI 120 L x H = 1300 x 2150.	Fornitura e posa in opera di porta antincendio in legno a due battenti in misure standard, costruita ed omologata secondo la norma UNI 9723. Sono compresi: il telaio perimetrale in legno con guarnizioni termoespandenti munito di zanche per fissaggio a muro, anta ad incollaggio ureico e massello di legno rivestito su entrambe le facciate con impiallacciatura a scelta o laccata o con laminato plastico; la serratura con cilindro e maniglia; la guarnizione termoespandente; le cerniere con molla di richiamo o sistema di autochiusura (chiudiporta); la targhetta identificativa; le opere murarie di fissaggio. E' inoltre compreso quanto altro occorre per dare l'opera finita. Sono esclusi: la ripresa dell'intonaco; la tinteggiatura. Dimensioni massime del foro muro a contatto con il telaio: L x H (mm). REI 120 L x H = 1300 x 2150.		cad	€ 4.049,23
196	IMPIANTI ANTINCENDIO - Porte e vetrate resistenti al fuoco -	A.02.006h	Fornitura e posa in opera di porta antincendio in legno a ... to con il telaio: L x H (mm). REI 120 L x H = 1700 x 2150.	Fornitura e posa in opera di porta antincendio in legno a due battenti in misure standard, costruita ed omologata secondo la norma UNI 9723. Sono compresi: il telaio perimetrale in legno con guarnizioni termoespandenti munito di zanche per fissaggio a muro, anta ad incollaggio ureico e massello di legno rivestito su entrambe le facciate con impiallacciatura a scelta o laccata o con laminato plastico; la serratura con cilindro e maniglia; la guarnizione termoespandente; le cerniere con molla di richiamo o sistema di autochiusura (chiudiporta); la targhetta identificativa; le opere murarie di fissaggio. E' inoltre compreso quanto altro occorre per dare l'opera finita. Sono esclusi: la ripresa dell'intonaco; la tinteggiatura. Dimensioni massime del foro muro a contatto con il telaio: L x H (mm). REI 120 L x H = 1700 x 2150.		cad	€ 5.060,61
197	IMPIANTI ANTINCENDIO - Porte e vetrate resistenti al fuoco -	A.02.006i	Fornitura e posa in opera di porta antincendio in legno a ... to con il telaio: L x H (mm). REI 120 L x H = 1900 x 2150.	Fornitura e posa in opera di porta antincendio in legno a due battenti in misure standard, costruita ed omologata secondo la norma UNI 9723. Sono compresi: il telaio perimetrale in legno con guarnizioni termoespandenti munito di zanche per fissaggio a muro, anta ad incollaggio ureico e massello di legno rivestito su entrambe le facciate con impiallacciatura a scelta o laccata o con laminato plastico; la serratura con cilindro e maniglia; la guarnizione termoespandente; le cerniere con molla di richiamo o sistema di autochiusura (chiudiporta); la targhetta identificativa; le opere murarie di fissaggio. E' inoltre compreso quanto altro occorre per dare l'opera finita. Sono esclusi: la ripresa dell'intonaco; la tinteggiatura. Dimensioni massime del foro muro a contatto con il telaio: L x H (mm). REI 120 L x H = 1900 x 2150.		cad	€ 5.604,56
198	IMPIANTI ANTINCENDIO - Porte e vetrate resistenti al fuoco -	A.02.007a	Fornitura e posa in opera di porta antincendio a due batt ... / 2600 x 2150 (mm). Quota fissa per ciascuna porta REI 60.	Fornitura e posa in opera di porta antincendio a due battenti, costruita su misura ed omologata secondo la norma UNI 9723, e comprensiva di telaio in acciaio munito di zanche per fissaggio a muro, battente con doppia maniglia, serratura con chiave patent, guarnizione termoespandente, cerniere con molla di richiamo, targhetta identificativa, verniciatura standard con mano di vernice epossidica e opere murarie di fissaggio. E' inoltre compreso quanto altro occorre per dare l'opera finita. Sono esclusi: la ripresa dell'intonaco; la tinteggiatura. L'opera è valutata con una quota fissa per ciascuna porta più una quota aggiuntiva in funzione della superficie complessiva delle porte misurata sul foro muro a contatto con il telaio. Dimensioni min/max del foro muro a contatto con il telaio; L x H = 850 x 1750 / 2600 x 2150 (mm). Quota fissa per ciascuna porta REI 60.		cad	€ 609,92
199	IMPIANTI ANTINCENDIO - Porte e vetrate resistenti al fuoco -	A.02.007b	Fornitura e posa in opera di porta antincendio a due batt ... 2600 x 2150 (mm). Quota fissa per ciascuna porta REI 120.	Fornitura e posa in opera di porta antincendio a due battenti, costruita su misura ed omologata secondo la norma UNI 9723, e comprensiva di telaio in acciaio munito di zanche per fissaggio a muro, battente con doppia maniglia, serratura con chiave patent, guarnizione termoespandente, cerniere con molla di richiamo, targhetta identificativa, verniciatura standard con mano di vernice epossidica e opere murarie di fissaggio. E' inoltre compreso quanto altro occorre per dare l'opera finita. Sono esclusi: la ripresa dell'intonaco; la tinteggiatura. L'opera è valutata con una quota fissa per ciascuna porta più una quota aggiuntiva in funzione della superficie complessiva delle porte misurata sul foro muro a contatto con il telaio. Dimensioni min/max del foro muro a contatto con il telaio; L x H = 850 x 1750 / 2600 x 2150 (mm). Quota fissa per ciascuna porta REI 120.		cad	€ 656,73
200	IMPIANTI ANTINCENDIO - Porte e vetrate resistenti al fuoco -	A.02.007c	Fornitura e posa in opera di porta antincendio a due batt ... 750 / 2600 x 2150 (mm). Quota aggiuntiva per porte REI 60.	Fornitura e posa in opera di porta antincendio a due battenti, costruita su misura ed omologata secondo la norma UNI 9723, e comprensiva di telaio in acciaio munito di zanche per fissaggio a muro, battente con doppia maniglia, serratura con chiave patent, guarnizione termoespandente, cerniere con molla di richiamo, targhetta identificativa, verniciatura standard con mano di vernice epossidica e opere murarie di fissaggio. E' inoltre compreso quanto altro occorre per dare l'opera finita. Sono esclusi: la ripresa dell'intonaco; la tinteggiatura. L'opera è valutata con una quota fissa per ciascuna porta più una quota aggiuntiva in funzione della superficie complessiva delle porte misurata sul foro muro a contatto con il telaio. Dimensioni min/max del foro muro a contatto con il telaio; L x H = 850 x 1750 / 2600 x 2150 (mm). Quota aggiuntiva per porte REI 60.		mq	€ 77,01
201	IMPIANTI ANTINCENDIO - Porte e vetrate resistenti al fuoco -	A.02.007d	Fornitura e posa in opera di porta antincendio a due batt ... 50 / 2600 x 2150 (mm). Quota aggiuntiva per porte REI 120.	Fornitura e posa in opera di porta antincendio a due battenti, costruita su misura ed omologata secondo la norma UNI 9723, e comprensiva di telaio in acciaio munito di zanche per fissaggio a muro, battente con doppia maniglia, serratura con chiave patent, guarnizione termoespandente, cerniere con molla di richiamo, targhetta identificativa, verniciatura standard con mano di vernice epossidica e opere murarie di fissaggio. E' inoltre compreso quanto altro occorre per dare l'opera finita. Sono esclusi: la ripresa dell'intonaco; la tinteggiatura. L'opera è valutata con una quota fissa per ciascuna porta più una quota aggiuntiva in funzione della superficie complessiva delle porte misurata sul foro muro a contatto con il telaio. Dimensioni min/max del foro muro a contatto con il telaio; L x H = 850 x 1750 / 2600 x 2150 (mm). Quota aggiuntiva per porte REI 120.		mq	€ 107,37
202	IMPIANTI ANTINCENDIO - Porte e vetrate resistenti al fuoco -	A.02.008a	Fornitura e posa in opera di porta antincendio a due batt ... / 2660 x 2880 (mm). Quota fissa per ciascuna porta REI 60.	Fornitura e posa in opera di porta antincendio a due battenti, costruita su misura ed omologata secondo la norma UNI 9723, e comprensiva di telaio in acciaio munito di zanche per fissaggio a muro, battente con doppia maniglia, serratura con chiave patent, guarnizione termoespandente, cerniere con molla di richiamo, targhetta identificativa, verniciatura standard con mano di vernice epossidica e opere murarie di fissaggio. E' inoltre compreso quanto altro occorre per dare l'opera finita. Sono esclusi: la ripresa dell'intonaco; la tinteggiatura. L'opera è valutata con una quota fissa per ciascuna porta più una quota aggiuntiva in funzione della superficie complessiva delle porte misurata sul foro muro a contatto con il telaio. Dimensioni min/max del foro muro a contatto con il telaio; L x H = 850 x 1750 / 2660 x 2880 (mm). Quota fissa per ciascuna porta REI 60.		cad	€ 397,40
203	IMPIANTI ANTINCENDIO - Porte e vetrate resistenti al fuoco -	A.02.008b	Fornitura e posa in opera di porta antincendio a due batt ... 2660 x 2880 (mm). Quota fissa per ciascuna porta REI 120.	Fornitura e posa in opera di porta antincendio a due battenti, costruita su misura ed omologata secondo la norma UNI 9723, e comprensiva di telaio in acciaio munito di zanche per fissaggio a muro, battente con doppia maniglia, serratura con chiave patent, guarnizione termoespandente, cerniere con molla di richiamo, targhetta identificativa, verniciatura standard con mano di vernice epossidica e opere murarie di fissaggio. E' inoltre compreso quanto altro occorre per dare l'opera finita. Sono esclusi: la ripresa dell'intonaco; la tinteggiatura. L'opera è valutata con una quota fissa per ciascuna porta più una quota aggiuntiva in funzione della superficie complessiva delle porte misurata sul foro muro a contatto con il telaio. Dimensioni min/max del foro muro a contatto con il telaio; L x H = 850 x 1750 / 2660 x 2880 (mm). Quota fissa per ciascuna porta REI 120.		cad	€ 511,23
204	IMPIANTI ANTINCENDIO - Porte e vetrate resistenti al fuoco -	A.02.008c	Fornitura e posa in opera di porta antincendio a due batt ... 750 / 2660 x 2880 (mm). Quota aggiuntiva per porte REI 60.	Fornitura e posa in opera di porta antincendio a due battenti, costruita su misura ed omologata secondo la norma UNI 9723, e comprensiva di telaio in acciaio munito di zanche per fissaggio a muro, battente con doppia maniglia, serratura con chiave patent, guarnizione termoespandente, cerniere con molla di richiamo, targhetta identificativa, verniciatura standard con mano di vernice epossidica e opere murarie di fissaggio. E' inoltre compreso quanto altro occorre per dare l'opera finita. Sono esclusi: la ripresa dell'intonaco; la tinteggiatura. L'opera è valutata con una quota fissa per ciascuna porta più una quota aggiuntiva in funzione della superficie complessiva delle porte misurata sul foro muro a contatto con il telaio. Dimensioni min/max del foro muro a contatto con il telaio; L x H = 850 x 1750 / 2660 x 2880 (mm). Quota aggiuntiva per porte REI 60.		mq	€ 160,50
205	IMPIANTI ANTINCENDIO - Porte e vetrate resistenti al fuoco -	A.02.008d	Fornitura e posa in opera di porta antincendio a due batt ... 50 / 2660 x 2880 (mm). Quota aggiuntiva per porte REI 120.	Fornitura e posa in opera di porta antincendio a due battenti, costruita su misura ed omologata secondo la norma UNI 9723, e comprensiva di telaio in acciaio munito di zanche per fissaggio a muro, battente con doppia maniglia, serratura con chiave patent, guarnizione termoespandente, cerniere con molla di richiamo, targhetta identificativa, verniciatura standard con mano di vernice epossidica e opere murarie di fissaggio. E' inoltre compreso quanto altro occorre per dare l'opera finita. Sono esclusi: la ripresa dell'intonaco; la tinteggiatura. L'opera è valutata con una quota fissa per ciascuna porta più una quota aggiuntiva in funzione della superficie complessiva delle porte misurata sul foro muro a contatto con il telaio. Dimensioni min/max del foro muro a contatto con il telaio; L x H = 850 x 1750 / 2660 x 2880 (mm). Quota aggiuntiva per porte REI 120.		mq	€ 185,80
206	IMPIANTI ANTINCENDIO - Porte e vetrate resistenti al fuoco -	A.02.009a	Fornitura e posa in opera di porta antincendio scorrevole ... e superare 5,0 mq. Porta scorrevole REI 120 fino a 5,0 mq.	Fornitura e posa in opera di porta antincendio scorrevole ad un battente di dimensione massima non superiore a 5,0 mq, costruita a misura ed omologata secondo la norma UNI 9723 e comprensiva di telaio in acciaio munito di zanche per fissaggio a muro, pannello realizzato in lamiera di acciaio pressopiegato e isolato termicamente con pacco coibente ad alta densità, guida superiore completa dei supporti per montaggi su architrave in cemento armato, chiusura mediante contrappeso regolato da valvola termosensibile, targhetta identificativa, verniciatura standard con mano di vernice epossidica e le opere murarie di fissaggio. E' inoltre compreso quanto altro occorre per dare l'opera finita. Sono esclusi: la ripresa dell'intonaco; la tinteggiatura. L'opera è valutata con una quota fissa indipendentemente dalla dimensione del foro muro a contatto con il telaio la cui superficie non deve superare 5,0 mq. Porta scorrevole REI 120 fino a 5,0 mq.		cad	€ 1.726,74
207	IMPIANTI ANTINCENDIO - Porte e vetrate resistenti al fuoco -	A.02.010a	Fornitura e posa in opera di porta antincendio scorrevole ... tto con il telaio. Quota fissa per ciascuna porta REI 120.	Fornitura e posa in opera di porta antincendio scorrevole ad un battente con dimensione superiore a mq 5,0, costruita a misura ed omologata secondo la norma UNI 9723 e comprensiva di telaio in acciaio munito di zanche per fissaggio a muro, pannello realizzato in lamiera di acciaio pressopiegato e isolato termicamente con pacco coibente ad alta densità, guida superiore completa dei supporti per montaggi su architrave in cemento armato, chiusura mediante contrappeso regolato da valvola termosensibile, targhetta identificativa, verniciatura standard con mano di vernice epossidica e opere murarie di fissaggio. E' inoltre compreso quanto altro occorre per dare l'opera finita. Sono esclusi: la ripresa dell'intonaco; la tinteggiatura. L'opera è valutata con una quota fissa per ciascuna porta più una quota aggiuntiva in funzione della superficie complessiva della porta misurata sul foro muro a contatto con il telaio. Quota fissa per ciascuna porta REI 120.		cad	€ 595,58
208	IMPIANTI ANTINCENDIO - Porte e vetrate resistenti al fuoco -	A.02.010b	Fornitura e posa in opera di porta antincendio scorrevole ... on il telaio. Quota aggiuntiva per ciascuna porta REI 120.	Fornitura e posa in opera di porta antincendio scorrevole ad un battente con dimensione superiore a mq 5,0, costruita a misura ed omologata secondo la norma UNI 9723 e comprensiva di telaio in acciaio munito di zanche per fissaggio a muro, pannello realizzato in lamiera di acciaio pressopiegato e isolato termicamente con pacco coibente ad alta densità, guida superiore completa dei supporti per montaggi su architrave in cemento armato, chiusura mediante contrappeso regolato da valvola termosensibile, targhetta identificativa, verniciatura standard con mano di vernice epossidica e opere murarie di fissaggio. E' inoltre compreso quanto altro occorre per dare l'opera finita. Sono esclusi: la ripresa dell'intonaco; la tinteggiatura. L'opera è valutata con una quota fissa per ciascuna porta più una quota aggiuntiva in funzione della superficie complessiva della porta misurata sul foro muro a contatto con il telaio. Quota aggiuntiva per ciascuna porta REI 120.		mq	€ 303,92
209	IMPIANTI ANTINCENDIO - Porte e vetrate resistenti al fuoco -	A.02.011a	Fornitura e posa in opera di porta antincendio scorrevole ... e superare 5,0 mq. Porta scorrevole REI 120 fino a 5,0 mq.	Fornitura e posa in opera di porta antincendio scorrevole a due battenti di dimensione massima non superiore a 5,0 mq, costruita a misura ed omologata secondo la norma UNI 9723 e comprensiva di telaio in acciaio munito di zanche per fissaggio a muro, pannello realizzato in lamiera di acciaio pressopiegato e isolato termicamente con pacco coibente ad alta densità, guida superiore completa dei supporti per montaggi su architrave in cemento armato, chiusura mediante contrappeso regolato da valvola termosensibile, targhetta identificativa, verniciatura standard con mano di vernice epossidica e le opere murarie di fissaggio. E' inoltre compreso quanto altro occorre per dare l'opera finita. Sono esclusi: la ripresa dell'intonaco; la tinteggiatura. L'opera è valutata con una quota fissa indipendentemente dalla dimensione del foro muro a contatto con il telaio la cui superficie non deve superare 5,0 mq. Porta scorrevole REI 120 fino a 5,0 mq.		cad	€ 1.948,11
210	IMPIANTI ANTINCENDIO - Porte e vetrate resistenti al fuoco -	A.02.012a	Fornitura e posa in opera di porta antincendio scorrevole ... tto con il telaio. Quota fissa per ciascuna porta REI 120.	Fornitura e posa in opera di porta antincendio scorrevole ad un battente con dimensione superiore a mq 5,0, costruita a misura ed omologata secondo la norma UNI 9723 e comprensiva di telaio in acciaio munito di zanche per fissaggio a muro, pannello realizzato in lamiera di acciaio pressopiegato e isolato termicamente con pacco coibente ad alta densità, guida superiore completa dei supporti per montaggi su architrave in cemento armato, chiusura mediante contrappeso regolato da valvola termosensibile, targhetta identificativa, verniciatura standard con mano di vernice epossidica e opere murarie di fissaggio. E' inoltre compreso quanto altro occorre per dare l'opera finita. Sono esclusi: la ripresa dell'intonaco; la tinteggiatura. L'opera è valutata con una quota fissa per ciascuna porta più una quota aggiuntiva in funzione della superficie complessiva della porta misurata sul foro muro a contatto con il telaio. Quota fissa per ciascuna porta REI 120.		cad	€ 689,19
211	IMPIANTI ANTINCENDIO - Porte e vetrate resistenti al fuoco -	A.02.012b	Fornitura e posa in opera di porta antincendio scorrevole ... on il telaio. Quota aggiuntiva per ciascuna porta REI 120.	Fornitura e posa in opera di porta antincendio scorrevole ad un battente con dimensione superiore a mq 5,0, costruita a misura ed omologata secondo la norma UNI 9723 e comprensiva di telaio in acciaio munito di zanche per fissaggio a muro, pannello realizzato in lamiera di acciaio pressopiegato e isolato termicamente con pacco coibente ad alta densità, guida superiore completa dei supporti per montaggi su architrave in cemento armato, chiusura mediante contrappeso regolato da valvola termosensibile, targhetta identificativa, verniciatura standard con mano di vernice epossidica e opere murarie di fissaggio. E' inoltre compreso quanto altro occorre per dare l'opera finita. Sono esclusi: la ripresa dell'intonaco; la tinteggiatura. L'opera è valutata con una quota fissa per ciascuna porta più una quota aggiuntiva in funzione della superficie complessiva della porta misurata sul foro muro a contatto con il telaio. Quota aggiuntiva per ciascuna porta REI 120.		mq	€ 335,54
212	IMPIANTI ANTINCENDIO - Porte e vetrate resistenti al fuoco -	A.02.013a	Fornitura e posa in opera di porta antincendio saliscendi ... (mm). Porta saliscendi REI 120 con superficie max 1,00 mq.	Fornitura e posa in opera di porta antincendio saliscendi idonea per passavivande e montacarichi, costruita a misura ed omologata secondo la norma UNI 9723 e comprensiva di telaio in acciaio munito di zanche per fissaggio a muro, pannello realizzato in lamiera di acciaio pressopiegato e isolato termicamente con pacco coibente ad alta densità, guide laterali complete dei supporti per montaggi a muro, chiusura mediante contrappeso regolato da valvola termosensibile, targhetta identificativa, verniciatura standard con mano di vernice epossidica, opere murarie fissaggio. E' inoltre compreso quanto altro occorre per dare l'opera finita. Sono esclusi: la ripresa dell'intonaco; la tinteggiatura. L'opera è valutata per ciascuna porta in funzione della sua superficie misurata sul foro muro a contatto con il telaio. Dimensioni min/max del foro muro a contatto con il telaio; L x H = 500 x 500 / 2070 x 1540 (mm). Porta saliscendi REI 120 con superficie max 1,00 mq.		cad	€ 2.424,35
213	IMPIANTI ANTINCENDIO - Porte e vetrate resistenti al fuoco -	A.02.013b	Fornitura e posa in opera di porta antincendio saliscendi ... aliscendi REI 120 con superficie max da 1,01 mq a 2,00 mq.	Fornitura e posa in opera di porta antincendio saliscendi idonea per passavivande e montacarichi, costruita a misura ed omologata secondo la norma UNI 9723 e comprensiva di telaio in acciaio munito di zanche per fissaggio a muro, pannello realizzato in lamiera di acciaio pressopiegato e isolato termicamente con pacco coibente ad alta densità, guide laterali complete dei supporti per montaggi a muro, chiusura mediante contrappeso regolato da valvola termosensibile, targhetta identificativa, verniciatura standard con mano di vernice epossidica, opere murarie fissaggio. E' inoltre compreso quanto altro occorre per dare l'opera finita. Sono esclusi: la ripresa dell'intonaco; la tinteggiatura. L'opera è valutata per ciascuna porta in funzione della sua superficie misurata sul foro muro a contatto con il telaio. Dimensioni min/max del foro muro a contatto con il telaio; L x H = 500 x 500 / 2070 x 1540 (mm). Porta saliscendi REI 120 con superficie max da 1,01 mq a 2,00 mq.		cad	€ 2.978,74
214	IMPIANTI ANTINCENDIO - Porte e vetrate resistenti al fuoco -	A.02.013c	Fornitura e posa in opera di porta antincendio saliscendi ... aliscendi REI 120 con superficie max da 2,01 mq a 3,15 mq.	Fornitura e posa in opera di porta antincendio saliscendi idonea per passavivande e montacarichi, costruita a misura ed omologata secondo la norma UNI 9723 e comprensiva di telaio in acciaio munito di zanche per fissaggio a muro, pannello realizzato in lamiera di acciaio pressopiegato e isolato termicamente con pacco coibente ad alta densità, guide laterali complete dei supporti per montaggi a muro, chiusura mediante contrappeso regolato da valvola termosensibile, targhetta identificativa, verniciatura standard con mano di vernice epossidica, opere murarie fissaggio. E' inoltre compreso quanto altro occorre per dare l'opera finita. Sono esclusi: la ripresa dell'intonaco; la tinteggiatura. L'opera è valutata per ciascuna porta in funzione della sua superficie misurata sul foro muro a contatto con il telaio. Dimensioni min/max del foro muro a contatto con il telaio; L x H = 500 x 500 / 2070 x 1540 (mm). Porta saliscendi REI 120 con superficie max da 2,01 mq a 3,15 mq.		cad	€ 3.472,89
215	IMPIANTI ANTINCENDIO - Porte e vetrate resistenti al fuoco -	A.02.014a	Fornitura e posa in opera di accessori per porte antincen ... usi i collegamenti elettrici. Serratura con cilindro Yale.	Fornitura e posa in opera di accessori per porte antincendio, da conteggiare come sovrapprezzo per ciascun battente su cui è installato l'accessorio, e comprensivi di eventuali opere murarie. E' inoltre compreso quanto altro occorre per dare l'opera finita. Sono esclusi i collegamenti elettrici. Serratura con cilindro Yale.		cad	€ 24,29
216	IMPIANTI ANTINCENDIO - Porte e vetrate resistenti al fuoco -	A.02.014b	Fornitura e posa in opera di accessori per porte antincen ... egamenti elettrici. Serratura di sicurezza a doppia mappa.	Fornitura e posa in opera di accessori per porte antincendio, da conteggiare come sovrapprezzo per ciascun battente su cui è installato l'accessorio, e comprensivi di eventuali opere murarie. E' inoltre compreso quanto altro occorre per dare l'opera finita. Sono esclusi i collegamenti elettrici. Serratura di sicurezza a doppia mappa.		cad	€ 222,13
217	IMPIANTI ANTINCENDIO - Porte e vetrate resistenti al fuoco -	A.02.014c	Fornitura e posa in opera di accessori per porte antincen ... si i collegamenti elettrici. Chiudi porta aereo idraulico.	Fornitura e posa in opera di accessori per porte antincendio, da conteggiare come sovrapprezzo per ciascun battente su cui è installato l'accessorio, e comprensivi di eventuali opere murarie. E' inoltre compreso quanto altro occorre per dare l'opera finita. Sono esclusi i collegamenti elettrici. Chiudi porta aereo idraulico.		cad	€ 96,98
218	IMPIANTI ANTINCENDIO - Porte e vetrate resistenti al fuoco -	A.02.014d	Fornitura e posa in opera di accessori per porte antincen ... nete con fissaggio a parete e pulsante di sblocco manuale.	Fornitura e posa in opera di accessori per porte antincendio, da conteggiare come sovrapprezzo per ciascun battente su cui è installato l'accessorio, e comprensivi di eventuali opere murarie. E' inoltre compreso quanto altro occorre per dare l'opera finita. Sono esclusi i collegamenti elettrici. Elettromagnete con fissaggio a parete e pulsante di sblocco manuale.		cad	€ 70,92
219	IMPIANTI ANTINCENDIO - Porte e vetrate resistenti al fuoco -	A.02.014e	Fornitura e posa in opera di accessori per porte antincen ... e con fissaggio a pavimento e pulsante di sblocco manuale.	Fornitura e posa in opera di accessori per porte antincendio, da conteggiare come sovrapprezzo per ciascun battente su cui è installato l'accessorio, e comprensivi di eventuali opere murarie. E' inoltre compreso quanto altro occorre per dare l'opera finita. Sono esclusi i collegamenti elettrici. Elettromagnete con fissaggio a pavimento e pulsante di sblocco manuale.		cad	€ 78,51
220	IMPIANTI ANTINCENDIO - Porte e vetrate resistenti al fuoco -	A.02.014f	Fornitura e posa in opera di accessori per porte antincen ... llegamenti elettrici. Oblò rotondo REI 60 diametro mm 300.	Fornitura e posa in opera di accessori per porte antincendio, da conteggiare come sovrapprezzo per ciascun battente su cui è installato l'accessorio, e comprensivi di eventuali opere murarie. E' inoltre compreso quanto altro occorre per dare l'opera finita. Sono esclusi i collegamenti elettrici. Oblò rotondo REI 60 diametro mm 300.		cad	€ 256,80
221	IMPIANTI ANTINCENDIO - Porte e vetrate resistenti al fuoco -	A.02.014g	Fornitura e posa in opera di accessori per porte antincen ... llegamenti elettrici. Oblò rotondo REI 60 diametro mm 500.	Fornitura e posa in opera di accessori per porte antincendio, da conteggiare come sovrapprezzo per ciascun battente su cui è installato l'accessorio, e comprensivi di eventuali opere murarie. E' inoltre compreso quanto altro occorre per dare l'opera finita. Sono esclusi i collegamenti elettrici. Oblò rotondo REI 60 diametro mm 500.		cad	€ 365,84
222	IMPIANTI ANTINCENDIO - Porte e vetrate resistenti al fuoco -	A.02.014h	Fornitura e posa in opera di accessori per porte antincen ... legamenti elettrici. Oblò rotondo REI 120 diametro mm 300.	Fornitura e posa in opera di accessori per porte antincendio, da conteggiare come sovrapprezzo per ciascun battente su cui è installato l'accessorio, e comprensivi di eventuali opere murarie. E' inoltre compreso quanto altro occorre per dare l'opera finita. Sono esclusi i collegamenti elettrici. Oblò rotondo REI 120 diametro mm 300.		cad	€ 500,94
223	IMPIANTI ANTINCENDIO - Porte e vetrate resistenti al fuoco -	A.02.014i	Fornitura e posa in opera di accessori per porte antincen ... legamenti elettrici. Oblò rotondo REI 120 diametro mm 500.	Fornitura e posa in opera di accessori per porte antincendio, da conteggiare come sovrapprezzo per ciascun battente su cui è installato l'accessorio, e comprensivi di eventuali opere murarie. E' inoltre compreso quanto altro occorre per dare l'opera finita. Sono esclusi i collegamenti elettrici. Oblò rotondo REI 120 diametro mm 500.		cad	€ 761,53
224	IMPIANTI ANTINCENDIO - Porte e vetrate resistenti al fuoco -	A.02.014l	Fornitura e posa in opera di accessori per porte antincen ... elettrici. Oblò rettangolare REI 60 L x H mm 300 x mm 400.	Fornitura e posa in opera di accessori per porte antincendio, da conteggiare come sovrapprezzo per ciascun battente su cui è installato l'accessorio, e comprensivi di eventuali opere murarie. E' inoltre compreso quanto altro occorre per dare l'opera finita. Sono esclusi i collegamenti elettrici. Oblò rettangolare REI 60 L x H mm 300 x mm 400.		cad	€ 154,33
225	IMPIANTI ANTINCENDIO - Porte e vetrate resistenti al fuoco -	A.02.014m	Fornitura e posa in opera di accessori per porte antincen ... elettrici. Oblò rettangolare REI 60 L x H mm 500 x mm 750.	Fornitura e posa in opera di accessori per porte antincendio, da conteggiare come sovrapprezzo per ciascun battente su cui è installato l'accessorio, e comprensivi di eventuali opere murarie. E' inoltre compreso quanto altro occorre per dare l'opera finita. Sono esclusi i collegamenti elettrici. Oblò rettangolare REI 60 L x H mm 500 x mm 750.		cad	€ 335,23
226	IMPIANTI ANTINCENDIO - Porte e vetrate resistenti al fuoco -	A.02.014n	Fornitura e posa in opera di accessori per porte antincen ... lettrici. Oblò rettangolare REI 120 L x H mm 300 x mm 400.	Fornitura e posa in opera di accessori per porte antincendio, da conteggiare come sovrapprezzo per ciascun battente su cui è installato l'accessorio, e comprensivi di eventuali opere murarie. E' inoltre compreso quanto altro occorre per dare l'opera finita. Sono esclusi i collegamenti elettrici. Oblò rettangolare REI 120 L x H mm 300 x mm 400.		cad	€ 373,18
227	IMPIANTI ANTINCENDIO - Porte e vetrate resistenti al fuoco -	A.02.014o	Fornitura e posa in opera di accessori per porte antincen ... lettrici. Oblò rettangolare REI 120 L x H mm 500 x mm 750.	Fornitura e posa in opera di accessori per porte antincendio, da conteggiare come sovrapprezzo per ciascun battente su cui è installato l'accessorio, e comprensivi di eventuali opere murarie. E' inoltre compreso quanto altro occorre per dare l'opera finita. Sono esclusi i collegamenti elettrici. Oblò rettangolare REI 120 L x H mm 500 x mm 750.		cad	€ 824,78
228	IMPIANTI ANTINCENDIO - Porte e vetrate resistenti al fuoco -	A.02.015a	Fornitura e posa in opera di maniglioni antipanico da app ... ione antipanico tipo a leva per porte REI scrocco laterale	Fornitura e posa in opera di maniglioni antipanico da applicare su porte a battente o a ventola di qualsiasi natura e tipo, per il deflusso controllato verso le vie di fuga ed uscite di sicurezza. Realizzati mediante un sistema di chiusura a barra di comando in modo da consentire l'apertura del serramento non appena venga esercitata su di essa una leggera pressione e comunque rispondenti alle vigenti normative di legge sia in fatto di requisiti costruttivi che di montaggio. Dati in opera completi di supporti di fissaggio al serramento, fermi sui punti di chiusura a vista o da incasso, sistemi di sbloccaggio, barra orizzontale in acciaio inox o verniciata regolabile in lunghezza, sistemi di chiusura ad uno o piu punti di bloccaggio ed eventuale maniglia esterna semplice o con serratura. Compresa inoltre l'assistenza, il trasporto, lo scarico dall'automezzo, l'immagazzinamento, il tiro in alto, l'avvicinamento al luogo di posa, la minuteria e ferramenta necessaria per il montaggio e quant'altro occorre per dare il lavoro finito in opera a perfetta regola d'arte, esclusa solo la maniglia di apertura esterna con o senza serratura se non menzionata specificatamente nella tipologia. Maniglione antipanico tipo a leva per porte REI scrocco laterale		cad	€ 164,97
229	IMPIANTI ANTINCENDIO - Porte e vetrate resistenti al fuoco -	A.02.015b	Fornitura e posa in opera di maniglioni antipanico da app ... antipanico tipo a leva per porte REI scrocco alto e basso	Fornitura e posa in opera di maniglioni antipanico da applicare su porte a battente o a ventola di qualsiasi natura e tipo, per il deflusso controllato verso le vie di fuga ed uscite di sicurezza. Realizzati mediante un sistema di chiusura a barra di comando in modo da consentire l'apertura del serramento non appena venga esercitata su di essa una leggera pressione e comunque rispondenti alle vigenti normative di legge sia in fatto di requisiti costruttivi che di montaggio. Dati in opera completi di supporti di fissaggio al serramento, fermi sui punti di chiusura a vista o da incasso, sistemi di sbloccaggio, barra orizzontale in acciaio inox o verniciata regolabile in lunghezza, sistemi di chiusura ad uno o piu punti di bloccaggio ed eventuale maniglia esterna semplice o con serratura. Compresa inoltre l'assistenza, il trasporto, lo scarico dall'automezzo, l'immagazzinamento, il tiro in alto, l'avvicinamento al luogo di posa, la minuteria e ferramenta necessaria per il montaggio e quant'altro occorre per dare il lavoro finito in opera a perfetta regola d'arte, esclusa solo la maniglia di apertura esterna con o senza serratura se non menzionata specificatamente nella tipologia. Maniglione antipanico tipo a leva per porte REI scrocco alto e basso		cad	€ 347,55
230	IMPIANTI ANTINCENDIO - Porte e vetrate resistenti al fuoco -	A.02.015c	Fornitura e posa in opera di maniglioni antipanico da app ... tipo a leva per porte REI scrocco alto - basso - laterale	Fornitura e posa in opera di maniglioni antipanico da applicare su porte a battente o a ventola di qualsiasi natura e tipo, per il deflusso controllato verso le vie di fuga ed uscite di sicurezza. Realizzati mediante un sistema di chiusura a barra di comando in modo da consentire l'apertura del serramento non appena venga esercitata su di essa una leggera pressione e comunque rispondenti alle vigenti normative di legge sia in fatto di requisiti costruttivi che di montaggio. Dati in opera completi di supporti di fissaggio al serramento, fermi sui punti di chiusura a vista o da incasso, sistemi di sbloccaggio, barra orizzontale in acciaio inox o verniciata regolabile in lunghezza, sistemi di chiusura ad uno o piu punti di bloccaggio ed eventuale maniglia esterna semplice o con serratura. Compresa inoltre l'assistenza, il trasporto, lo scarico dall'automezzo, l'immagazzinamento, il tiro in alto, l'avvicinamento al luogo di posa, la minuteria e ferramenta necessaria per il montaggio e quant'altro occorre per dare il lavoro finito in opera a perfetta regola d'arte, esclusa solo la maniglia di apertura esterna con o senza serratura se non menzionata specificatamente nella tipologia. Maniglione antipanico tipo a leva per porte REI scrocco alto - basso - laterale		cad	€ 376,75
231	IMPIANTI ANTINCENDIO - Porte e vetrate resistenti al fuoco -	A.02.015d	Fornitura e posa in opera di maniglioni antipanico da app ... glione antipanico tipo Push per porte REI scrocco laterale	Fornitura e posa in opera di maniglioni antipanico da applicare su porte a battente o a ventola di qualsiasi natura e tipo, per il deflusso controllato verso le vie di fuga ed uscite di sicurezza. Realizzati mediante un sistema di chiusura a barra di comando in modo da consentire l'apertura del serramento non appena venga esercitata su di essa una leggera pressione e comunque rispondenti alle vigenti normative di legge sia in fatto di requisiti costruttivi che di montaggio. Dati in opera completi di supporti di fissaggio al serramento, fermi sui punti di chiusura a vista o da incasso, sistemi di sbloccaggio, barra orizzontale in acciaio inox o verniciata regolabile in lunghezza, sistemi di chiusura ad uno o piu punti di bloccaggio ed eventuale maniglia esterna semplice o con serratura. Compresa inoltre l'assistenza, il trasporto, lo scarico dall'automezzo, l'immagazzinamento, il tiro in alto, l'avvicinamento al luogo di posa, la minuteria e ferramenta necessaria per il montaggio e quant'altro occorre per dare il lavoro finito in opera a perfetta regola d'arte, esclusa solo la maniglia di apertura esterna con o senza serratura se non menzionata specificatamente nella tipologia. Maniglione antipanico tipo Push per porte REI scrocco laterale		cad	€ 219,74
232	IMPIANTI ANTINCENDIO - Porte e vetrate resistenti al fuoco -	A.02.016a	Fornitura e posa in opera di vetrata fissa resistente al ... x 200 / 2000 x 1200 (mm). Vetrata RE 30 (telaio a vista).	Fornitura e posa in opera di vetrata fissa resistente al fuoco, posata all'interno di locali, classi di resistenza al fuoco RE e REI 30, 60 e 120, comprensiva di infisso metallico con telaio a vista o a murare e comprensivo di telaio e il vetro di spessore e caratteristiche indicate nella certificazione del manufatto, certificato originale rilasciato dal Laboratorio Autorizzato dal Ministero dell'Interno. E' inoltre compreso quanto altro occorre per dare l'opera finita. L'opera è valutata per metro quadro di superficie complessiva misurata sul foro muro a contatto con il telaio. Dimensione min/max del foro muro a contatto con il telaio: L x h = 220 x 200 / 2000 x 1200 (mm). Vetrata RE 30 (telaio a vista).		mq	€ 615,94
233	IMPIANTI ANTINCENDIO - Porte e vetrate resistenti al fuoco -	A.02.016b	Fornitura e posa in opera di vetrata fissa resistente al ... x 200 / 2000 x 1200 (mm). Vetrata REI 30 (telaio a vista).	Fornitura e posa in opera di vetrata fissa resistente al fuoco, posata all'interno di locali, classi di resistenza al fuoco RE e REI 30, 60 e 120, comprensiva di infisso metallico con telaio a vista o a murare e comprensivo di telaio e il vetro di spessore e caratteristiche indicate nella certificazione del manufatto, certificato originale rilasciato dal Laboratorio Autorizzato dal Ministero dell'Interno. E' inoltre compreso quanto altro occorre per dare l'opera finita. L'opera è valutata per metro quadro di superficie complessiva misurata sul foro muro a contatto con il telaio. Dimensione min/max del foro muro a contatto con il telaio: L x h = 220 x 200 / 2000 x 1200 (mm). Vetrata REI 30 (telaio a vista).		mq	€ 881,59
234	IMPIANTI ANTINCENDIO - Porte e vetrate resistenti al fuoco -	A.02.016c	Fornitura e posa in opera di vetrata fissa resistente al ... x 200 / 2000 x 1200 (mm). Vetrata RE 60 (telaio a vista).	Fornitura e posa in opera di vetrata fissa resistente al fuoco, posata all'interno di locali, classi di resistenza al fuoco RE e REI 30, 60 e 120, comprensiva di infisso metallico con telaio a vista o a murare e comprensivo di telaio e il vetro di spessore e caratteristiche indicate nella certificazione del manufatto, certificato originale rilasciato dal Laboratorio Autorizzato dal Ministero dell'Interno. E' inoltre compreso quanto altro occorre per dare l'opera finita. L'opera è valutata per metro quadro di superficie complessiva misurata sul foro muro a contatto con il telaio. Dimensione min/max del foro muro a contatto con il telaio: L x h = 220 x 200 / 2000 x 1200 (mm). Vetrata RE 60 (telaio a vista).		mq	€ 1.072,61
235	IMPIANTI ANTINCENDIO - Porte e vetrate resistenti al fuoco -	A.02.016d	Fornitura e posa in opera di vetrata fissa resistente al ... x 200 / 2000 x 1200 (mm). Vetrata REI 60 (telaio a vista).	Fornitura e posa in opera di vetrata fissa resistente al fuoco, posata all'interno di locali, classi di resistenza al fuoco RE e REI 30, 60 e 120, comprensiva di infisso metallico con telaio a vista o a murare e comprensivo di telaio e il vetro di spessore e caratteristiche indicate nella certificazione del manufatto, certificato originale rilasciato dal Laboratorio Autorizzato dal Ministero dell'Interno. E' inoltre compreso quanto altro occorre per dare l'opera finita. L'opera è valutata per metro quadro di superficie complessiva misurata sul foro muro a contatto con il telaio. Dimensione min/max del foro muro a contatto con il telaio: L x h = 220 x 200 / 2000 x 1200 (mm). Vetrata REI 60 (telaio a vista).		mq	€ 1.239,59
236	IMPIANTI ANTINCENDIO - Porte e vetrate resistenti al fuoco -	A.02.016e	Fornitura e posa in opera di vetrata fissa resistente al ... x 200 / 2000 x 1200 (mm). Vetrata RE 120 (telaio a vista).	Fornitura e posa in opera di vetrata fissa resistente al fuoco, posata all'interno di locali, classi di resistenza al fuoco RE e REI 30, 60 e 120, comprensiva di infisso metallico con telaio a vista o a murare e comprensivo di telaio e il vetro di spessore e caratteristiche indicate nella certificazione del manufatto, certificato originale rilasciato dal Laboratorio Autorizzato dal Ministero dell'Interno. E' inoltre compreso quanto altro occorre per dare l'opera finita. L'opera è valutata per metro quadro di superficie complessiva misurata sul foro muro a contatto con il telaio. Dimensione min/max del foro muro a contatto con il telaio: L x h = 220 x 200 / 2000 x 1200 (mm). Vetrata RE 120 (telaio a vista).		mq	€ 1.328,14
237	IMPIANTI ANTINCENDIO - Porte e vetrate resistenti al fuoco -	A.02.016f	Fornitura e posa in opera di vetrata fissa resistente al ... 200 / 2000 x 1200 (mm). Vetrata REI 120 (telaio a vista).	Fornitura e posa in opera di vetrata fissa resistente al fuoco, posata all'interno di locali, classi di resistenza al fuoco RE e REI 30, 60 e 120, comprensiva di infisso metallico con telaio a vista o a murare e comprensivo di telaio e il vetro di spessore e caratteristiche indicate nella certificazione del manufatto, certificato originale rilasciato dal Laboratorio Autorizzato dal Ministero dell'Interno. E' inoltre compreso quanto altro occorre per dare l'opera finita. L'opera è valutata per metro quadro di superficie complessiva misurata sul foro muro a contatto con il telaio. Dimensione min/max del foro muro a contatto con il telaio: L x h = 220 x 200 / 2000 x 1200 (mm). Vetrata REI 120 (telaio a vista).		mq	€ 2.486,88
238	IMPIANTI ANTINCENDIO - Porte e vetrate resistenti al fuoco -	A.02.016g	Fornitura e posa in opera di vetrata fissa resistente al ... x 200 / 2000 x 1200 (mm). Vetrata RE 30 (telaio a murare).	Fornitura e posa in opera di vetrata fissa resistente al fuoco, posata all'interno di locali, classi di resistenza al fuoco RE e REI 30, 60 e 120, comprensiva di infisso metallico con telaio a vista o a murare e comprensivo di telaio e il vetro di spessore e caratteristiche indicate nella certificazione del manufatto, certificato originale rilasciato dal Laboratorio Autorizzato dal Ministero dell'Interno. E' inoltre compreso quanto altro occorre per dare l'opera finita. L'opera è valutata per metro quadro di superficie complessiva misurata sul foro muro a contatto con il telaio. Dimensione min/max del foro muro a contatto con il telaio: L x h = 220 x 200 / 2000 x 1200 (mm). Vetrata RE 30 (telaio a murare).		mq	€ 447,77
239	IMPIANTI ANTINCENDIO - Porte e vetrate resistenti al fuoco -	A.02.016h	Fornitura e posa in opera di vetrata fissa resistente al ... 200 / 2000 x 1200 (mm). Vetrata REI 30 (telaio a murare).	Fornitura e posa in opera di vetrata fissa resistente al fuoco, posata all'interno di locali, classi di resistenza al fuoco RE e REI 30, 60 e 120, comprensiva di infisso metallico con telaio a vista o a murare e comprensivo di telaio e il vetro di spessore e caratteristiche indicate nella certificazione del manufatto, certificato originale rilasciato dal Laboratorio Autorizzato dal Ministero dell'Interno. E' inoltre compreso quanto altro occorre per dare l'opera finita. L'opera è valutata per metro quadro di superficie complessiva misurata sul foro muro a contatto con il telaio. Dimensione min/max del foro muro a contatto con il telaio: L x h = 220 x 200 / 2000 x 1200 (mm). Vetrata REI 30 (telaio a murare).		mq	€ 603,37
240	IMPIANTI ANTINCENDIO - Porte e vetrate resistenti al fuoco -	A.02.016i	Fornitura e posa in opera di vetrata fissa resistente al ... x 200 / 2000 x 1200 (mm). Vetrata RE 60 (telaio a murare).	Fornitura e posa in opera di vetrata fissa resistente al fuoco, posata all'interno di locali, classi di resistenza al fuoco RE e REI 30, 60 e 120, comprensiva di infisso metallico con telaio a vista o a murare e comprensivo di telaio e il vetro di spessore e caratteristiche indicate nella certificazione del manufatto, certificato originale rilasciato dal Laboratorio Autorizzato dal Ministero dell'Interno. E' inoltre compreso quanto altro occorre per dare l'opera finita. L'opera è valutata per metro quadro di superficie complessiva misurata sul foro muro a contatto con il telaio. Dimensione min/max del foro muro a contatto con il telaio: L x h = 220 x 200 / 2000 x 1200 (mm). Vetrata RE 60 (telaio a murare).		mq	€ 755,17
241	IMPIANTI ANTINCENDIO - Porte e vetrate resistenti al fuoco -	A.02.016l	Fornitura e posa in opera di vetrata fissa resistente al ... 200 / 2000 x 1200 (mm). Vetrata REI 60 (telaio a murare).	Fornitura e posa in opera di vetrata fissa resistente al fuoco, posata all'interno di locali, classi di resistenza al fuoco RE e REI 30, 60 e 120, comprensiva di infisso metallico con telaio a vista o a murare e comprensivo di telaio e il vetro di spessore e caratteristiche indicate nella certificazione del manufatto, certificato originale rilasciato dal Laboratorio Autorizzato dal Ministero dell'Interno. E' inoltre compreso quanto altro occorre per dare l'opera finita. L'opera è valutata per metro quadro di superficie complessiva misurata sul foro muro a contatto con il telaio. Dimensione min/max del foro muro a contatto con il telaio: L x h = 220 x 200 / 2000 x 1200 (mm). Vetrata REI 60 (telaio a murare).		mq	€ 863,96
242	IMPIANTI ANTINCENDIO - Porte e vetrate resistenti al fuoco -	A.02.016m	Fornitura e posa in opera di vetrata fissa resistente al ... 200 / 2000 x 1200 (mm). Vetrata RE 120 (telaio a murare).	Fornitura e posa in opera di vetrata fissa resistente al fuoco, posata all'interno di locali, classi di resistenza al fuoco RE e REI 30, 60 e 120, comprensiva di infisso metallico con telaio a vista o a murare e comprensivo di telaio e il vetro di spessore e caratteristiche indicate nella certificazione del manufatto, certificato originale rilasciato dal Laboratorio Autorizzato dal Ministero dell'Interno. E' inoltre compreso quanto altro occorre per dare l'opera finita. L'opera è valutata per metro quadro di superficie complessiva misurata sul foro muro a contatto con il telaio. Dimensione min/max del foro muro a contatto con il telaio: L x h = 220 x 200 / 2000 x 1200 (mm). Vetrata RE 120 (telaio a murare).		mq	€ 941,12
243	IMPIANTI ANTINCENDIO - Porte e vetrate resistenti al fuoco -	A.02.016n	Fornitura e posa in opera di vetrata fissa resistente al ... 200 / 2000 x 1200 (mm). Vetrata REI 120 (telaio a murare).	Fornitura e posa in opera di vetrata fissa resistente al fuoco, posata all'interno di locali, classi di resistenza al fuoco RE e REI 30, 60 e 120, comprensiva di infisso metallico con telaio a vista o a murare e comprensivo di telaio e il vetro di spessore e caratteristiche indicate nella certificazione del manufatto, certificato originale rilasciato dal Laboratorio Autorizzato dal Ministero dell'Interno. E' inoltre compreso quanto altro occorre per dare l'opera finita. L'opera è valutata per metro quadro di superficie complessiva misurata sul foro muro a contatto con il telaio. Dimensione min/max del foro muro a contatto con il telaio: L x h = 220 x 200 / 2000 x 1200 (mm). Vetrata REI 120 (telaio a murare).		mq	€ 1.738,07
244	IMPIANTI ANTINCENDIO - Porte e vetrate resistenti al fuoco -	A.02.017a	Fornitura e posa in opera di sistema di rilevazio ... enti elettrici. Rilevatore di fumo/temperatura principale.	Fornitura e posa in opera di sistema di rilevazione fumo e temperatura per la disattivazione degli elettromagneti di sgancio per porte antincendio costituito da rilevatore principale completo di centralina di comando alimentata a 220 V, uno o più rilevatori secondari (max 5) per il comando di massimo 6 elettromagneti, con possibilità di inserire pulsanti di emergenza per sblocco manuale e comprensiva di eventuali opere murarie. E' inoltre compreso quanto altro occorre per dare l'opera finita. Sono esclusi i collegamenti elettrici. Rilevatore di fumo/temperatura principale.		cad	€ 224,77
245	IMPIANTI ANTINCENDIO - Porte e vetrate resistenti al fuoco -	A.02.017b	Fornitura e posa in opera di sistema di rilevazio ... enti elettrici. Rilevatore di fumo/temperatura secondario.	Fornitura e posa in opera di sistema di rilevazione fumo e temperatura per la disattivazione degli elettromagneti di sgancio per porte antincendio costituito da rilevatore principale completo di centralina di comando alimentata a 220 V, uno o più rilevatori secondari (max 5) per il comando di massimo 6 elettromagneti, con possibilità di inserire pulsanti di emergenza per sblocco manuale e comprensiva di eventuali opere murarie. E' inoltre compreso quanto altro occorre per dare l'opera finita. Sono esclusi i collegamenti elettrici. Rilevatore di fumo/temperatura secondario.		cad	€ 68,51
246	IMPIANTI ANTINCENDIO - Porte e vetrate resistenti al fuoco -	A.02.017c	Fornitura e posa in opera di sistema di rilevazio ... i i collegamenti elettrici. Pulsante di emergenza a fungo.	Fornitura e posa in opera di sistema di rilevazione fumo e temperatura per la disattivazione degli elettromagneti di sgancio per porte antincendio costituito da rilevatore principale completo di centralina di comando alimentata a 220 V, uno o più rilevatori secondari (max 5) per il comando di massimo 6 elettromagneti, con possibilità di inserire pulsanti di emergenza per sblocco manuale e comprensiva di eventuali opere murarie. E' inoltre compreso quanto altro occorre per dare l'opera finita. Sono esclusi i collegamenti elettrici. Pulsante di emergenza a fungo.		cad	€ 39,04
247	IMPIANTI ANTINCENDIO - Trattamenti ignifughi e intumescenti di manufatti e materiali -	A.03.001	Fornitura e posa in opera di trattamento ignifugo di manu ... preso quanto altro occorre per dare il trattamento finito.	Fornitura e posa in opera di trattamento ignifugo di manufatti in legno e/o derivati per raggiungere la Classe 1 di reazione al fuoco quali pannelli di legno da disporre a parete o a soffitto per qualsiasi essenza legnosa ad eccezione dei manufatti "tamburati" e comprensivo di spolveratura del fondo, vernice bicomponente poliuretanica "trasparente" fino a raggiungere uno spessore sufficiente a garantire l'idonea protezione del manufatto, fornitura del certificato originale del prodotto rilasciato dal Laboratorio Autorizzato dal Ministero dell'Interno e la relativa dichiarazione dell'installatore. E' inoltre compreso quanto altro occorre per dare il trattamento finito.		mq	€ 21,43
248	IMPIANTI ANTINCENDIO - Trattamenti ignifughi e intumescenti di manufatti e materiali -	A.03.002	Fornitura e posa in opera di trattamento intumescente di ... e compreso quanto altro occorre per dare il lavoro finito.	Fornitura e posa in opera di trattamento intumescente di muri, pareti portanti, in cemento armato, etc, in modo da raggiungere la Classe di resistenza al fuoco REI 120'. Sono compresi: la preparazione del fondo; la posa in più mani resa a pennello o rullo o "airles" del materiale monocomponente poliuretanico fino a raggiungere uno spessore sufficiente a garantire l'idonea protezione del manufatto; la fornitura del certificato originale del prodotto rilasciato dal Laboratorio Autorizzato dal Ministero dell'Interno e la relativa dichiarazione dell'installatore. E' inoltre compreso quanto altro occorre per dare il lavoro finito.		mq	€ 28,39
249	IMPIANTI ANTINCENDIO - Trattamenti ignifughi e intumescenti di manufatti e materiali -	A.03.003	Fornitura e posa in opera di trattamento intumescente di ... e compreso quanto altro occorre per dare il lavoro finito.	Fornitura e posa in opera di trattamento intumescente di solai in laterizio, in cemento armato, etc, in modo da raggiungere la Classe di resistenza al fuoco REI 120'. Sono compresi: la preparazione del fondo; la posa in più mani resa a pennello o rullo o "airles" del materiale monocomponente poliuretanico fino a raggiungere uno spessore sufficiente a garantire l'idonea protezione del manufatto; la fornitura del certificato originale del prodotto rilasciato dal Laboratorio Autorizzato dal Ministero dell'Interno e la relativa dichiarazione dell'installatore. E' inoltre compreso quanto altro occorre per dare il lavoro finito.		mq	€ 33,19
250	IMPIANTI ANTINCENDIO - Trattamenti ignifughi e intumescenti di manufatti e materiali -	A.03.004	Fornitura e posa in opera di trattamento ignifugo di manu ... preso quanto altro occorre per dare il trattamento finito.	Fornitura e posa in opera di trattamento ignifugo di manufatti in legno e/o derivati per raggiungere la Classe 1 di reazione al fuoco quali pavimenti, palchi, pedane e simili. Sono compresi: la spolveratura del fondo; la posa in più mani della vernice bicomponente poliuretanica fino a raggiungere uno spessore sufficiente a garantire l'idonea protezione del manufatto; la fornitura del certificato originale del prodotto rilasciato dal Laboratorio Autorizzato dal Ministero dell'Interno e la relativa dichiarazione dell'istallatore. E' inoltre compreso quanto altro occorre per dare il trattamento finito.		mq	€ 23,07
251	IMPIANTI ANTINCENDIO - Trattamenti ignifughi e intumescenti di manufatti e materiali -	A.03.005a	Fornitura e posa in opera di trattamento intumesce ... ti per raggiungere la Classe di resistenza al fuoco R 30'.	Fornitura e posa in opera di trattamento intumescente di manufatti in legno e/o derivati per incrementare la Classe di resistenza al fuoco R 30', R 60' o 90', strutture portanti quali: capriate, travi, pilastri etc. aventi dimensione massima di un lato o del diametro superiore a mm 200. Sono compresi: la preparazione della superficie con una mano di prodotto impregnante, fungicida e antitarlo da pagare a parte; la spolveratura del fondo; la posa in più mani della vernice monocomponente poliuretanica fino a raggiungere uno spessore sufficiente a garantire l'idonea protezione del manufatto; la fornitura del certificato originale del prodotto rilasciato dal Laboratorio Autorizzato dal Ministero dell'Interno e la relativa dichiarazione dell'installatore. E' inoltre compreso quanto altro occorre per dare il trattamento finito. Trattamento intumescente di manufatti in legno e/o derivati per raggiungere la Classe di resistenza al fuoco R 30'.		mq	€ 16,24
252	IMPIANTI ANTINCENDIO - Trattamenti ignifughi e intumescenti di manufatti e materiali -	A.03.005b	Fornitura e posa in opera di trattamento intumesce ... ti per raggiungere la Classe di resistenza al fuoco R 60’.	Fornitura e posa in opera di trattamento intumescente di manufatti in legno e/o derivati per incrementare la Classe di resistenza al fuoco R 30', R 60' o 90', strutture portanti quali: capriate, travi, pilastri etc. aventi dimensione massima di un lato o del diametro superiore a mm 200. Sono compresi: la preparazione della superficie con una mano di prodotto impregnante, fungicida e antitarlo da pagare a parte; la spolveratura del fondo; la posa in più mani della vernice monocomponente poliuretanica fino a raggiungere uno spessore sufficiente a garantire l'idonea protezione del manufatto; la fornitura del certificato originale del prodotto rilasciato dal Laboratorio Autorizzato dal Ministero dell'Interno e la relativa dichiarazione dell'installatore. E' inoltre compreso quanto altro occorre per dare il trattamento finito. Trattamento intumescente di manufatti in legno e/o derivati per raggiungere la Classe di resistenza al fuoco R 60’.		mq	€ 21,06
253	IMPIANTI ANTINCENDIO - Trattamenti ignifughi e intumescenti di manufatti e materiali -	A.03.005c	Fornitura e posa in opera di trattamento intumesce ... ti per raggiungere la Classe di resistenza al fuoco R 90'.	Fornitura e posa in opera di trattamento intumescente di manufatti in legno e/o derivati per incrementare la Classe di resistenza al fuoco R 30', R 60' o 90', strutture portanti quali: capriate, travi, pilastri etc. aventi dimensione massima di un lato o del diametro superiore a mm 200. Sono compresi: la preparazione della superficie con una mano di prodotto impregnante, fungicida e antitarlo da pagare a parte; la spolveratura del fondo; la posa in più mani della vernice monocomponente poliuretanica fino a raggiungere uno spessore sufficiente a garantire l'idonea protezione del manufatto; la fornitura del certificato originale del prodotto rilasciato dal Laboratorio Autorizzato dal Ministero dell'Interno e la relativa dichiarazione dell'installatore. E' inoltre compreso quanto altro occorre per dare il trattamento finito. Trattamento intumescente di manufatti in legno e/o derivati per raggiungere la Classe di resistenza al fuoco R 90'.		mq	€ 25,37
254	IMPIANTI ANTINCENDIO - Trattamenti ignifughi e intumescenti di manufatti e materiali -	A.03.006a	Fornitura e posa in opera di trattamento intumescente di ... 0) per raggiungere la Classe di resistenza al fuoco R 30'.	Fornitura e posa in opera di trattamento intumescente di elementi strutturali in acciaio per raggiungere la Classe di resistenza al fuoco R 30', R 60' oppure R 90', posti all'interno di fabbricati ad uso civile ed industriale. Sono compresi: la spazzolatura, e/o spolveratura del fondo, la preparazione della superficie con una mano di sottofondo, la posa in più mani della pittura intumescente fino a raggiungere uno spessore sufficiente a garantire l'idonea protezione del manufatto; la fornitura del certificato originale del prodotto rilasciato dal Laboratorio Autorizzato dal Ministero dell'Interno e la relativa dichiarazione dell'installatore. L'opera è valutata in funzione del fattore di massività del profilo (rapporto S/V dove S è la superficie esposta al fuoco e V il volume dell'elemento per unità di lunghezza) e il grado di protezione che si vuole ottenere. E' inoltre compreso quanto altro occorre per dare il trattamento finito. Trattamento intumescente di manufatti metallici (S/V<150) per raggiungere la Classe di resistenza al fuoco R 30'.		mq	€ 17,88
255	IMPIANTI ANTINCENDIO - Trattamenti ignifughi e intumescenti di manufatti e materiali -	A.03.006b	Fornitura e posa in opera di trattamento intumescente di ... 0) per raggiungere la Classe di resistenza al fuoco R 30'.	Fornitura e posa in opera di trattamento intumescente di elementi strutturali in acciaio per raggiungere la Classe di resistenza al fuoco R 30', R 60' oppure R 90', posti all'interno di fabbricati ad uso civile ed industriale. Sono compresi: la spazzolatura, e/o spolveratura del fondo, la preparazione della superficie con una mano di sottofondo, la posa in più mani della pittura intumescente fino a raggiungere uno spessore sufficiente a garantire l'idonea protezione del manufatto; la fornitura del certificato originale del prodotto rilasciato dal Laboratorio Autorizzato dal Ministero dell'Interno e la relativa dichiarazione dell'installatore. L'opera è valutata in funzione del fattore di massività del profilo (rapporto S/V dove S è la superficie esposta al fuoco e V il volume dell'elemento per unità di lunghezza) e il grado di protezione che si vuole ottenere. E' inoltre compreso quanto altro occorre per dare il trattamento finito. Trattamento intumescente di manufatti metallici (S/V>150) per raggiungere la Classe di resistenza al fuoco R 30'.		mq	€ 22,07
256	IMPIANTI ANTINCENDIO - Trattamenti ignifughi e intumescenti di manufatti e materiali -	A.03.006c	Fornitura e posa in opera di trattamento intumescente di ... 0) per raggiungere la Classe di resistenza al fuoco R 60'.	Fornitura e posa in opera di trattamento intumescente di elementi strutturali in acciaio per raggiungere la Classe di resistenza al fuoco R 30', R 60' oppure R 90', posti all'interno di fabbricati ad uso civile ed industriale. Sono compresi: la spazzolatura, e/o spolveratura del fondo, la preparazione della superficie con una mano di sottofondo, la posa in più mani della pittura intumescente fino a raggiungere uno spessore sufficiente a garantire l'idonea protezione del manufatto; la fornitura del certificato originale del prodotto rilasciato dal Laboratorio Autorizzato dal Ministero dell'Interno e la relativa dichiarazione dell'installatore. L'opera è valutata in funzione del fattore di massività del profilo (rapporto S/V dove S è la superficie esposta al fuoco e V il volume dell'elemento per unità di lunghezza) e il grado di protezione che si vuole ottenere. E' inoltre compreso quanto altro occorre per dare il trattamento finito. Trattamento intumescente di manufatti metallici (S/V<150) per raggiungere la Classe di resistenza al fuoco R 60'.		mq	€ 22,83
257	IMPIANTI ANTINCENDIO - Trattamenti ignifughi e intumescenti di manufatti e materiali -	A.03.006d	Fornitura e posa in opera di trattamento intumescente di ... 0) per raggiungere la Classe di resistenza al fuoco R 60'.	Fornitura e posa in opera di trattamento intumescente di elementi strutturali in acciaio per raggiungere la Classe di resistenza al fuoco R 30', R 60' oppure R 90', posti all'interno di fabbricati ad uso civile ed industriale. Sono compresi: la spazzolatura, e/o spolveratura del fondo, la preparazione della superficie con una mano di sottofondo, la posa in più mani della pittura intumescente fino a raggiungere uno spessore sufficiente a garantire l'idonea protezione del manufatto; la fornitura del certificato originale del prodotto rilasciato dal Laboratorio Autorizzato dal Ministero dell'Interno e la relativa dichiarazione dell'installatore. L'opera è valutata in funzione del fattore di massività del profilo (rapporto S/V dove S è la superficie esposta al fuoco e V il volume dell'elemento per unità di lunghezza) e il grado di protezione che si vuole ottenere. E' inoltre compreso quanto altro occorre per dare il trattamento finito. Trattamento intumescente di manufatti metallici (S/V>150) per raggiungere la Classe di resistenza al fuoco R 60'.		mq	€ 28,27
258	IMPIANTI ANTINCENDIO - Trattamenti ignifughi e intumescenti di manufatti e materiali -	A.03.006e	Fornitura e posa in opera di trattamento intumescente di ... 0) per raggiungere la Classe di resistenza al fuoco R 90'.	Fornitura e posa in opera di trattamento intumescente di elementi strutturali in acciaio per raggiungere la Classe di resistenza al fuoco R 30', R 60' oppure R 90', posti all'interno di fabbricati ad uso civile ed industriale. Sono compresi: la spazzolatura, e/o spolveratura del fondo, la preparazione della superficie con una mano di sottofondo, la posa in più mani della pittura intumescente fino a raggiungere uno spessore sufficiente a garantire l'idonea protezione del manufatto; la fornitura del certificato originale del prodotto rilasciato dal Laboratorio Autorizzato dal Ministero dell'Interno e la relativa dichiarazione dell'installatore. L'opera è valutata in funzione del fattore di massività del profilo (rapporto S/V dove S è la superficie esposta al fuoco e V il volume dell'elemento per unità di lunghezza) e il grado di protezione che si vuole ottenere. E' inoltre compreso quanto altro occorre per dare il trattamento finito. Trattamento intumescente di manufatti metallici (S/V<150) per raggiungere la Classe di resistenza al fuoco R 90'.		mq	€ 35,11
259	IMPIANTI ANTINCENDIO - Trattamenti ignifughi e intumescenti di manufatti e materiali -	A.03.007a	Fornitura e posa in opera di intonaco antifiamma con re ... tro occorre per dare l'opera finita. A superficie rustica.	Fornitura e posa in opera di intonaco antifiamma con resistenza al fuoco REI 120, dello spessore mm 30, a base di elementi di roccia naturale espansa e legante, eseguito su superfici piane o curve, verticali ed orizzontali. E' inoltre compreso quanto altro occorre per dare l'opera finita. A superficie rustica.		mq	€ 21,03
260	IMPIANTI ANTINCENDIO - Trattamenti ignifughi e intumescenti di manufatti e materiali -	A.03.007b	Fornitura e posa in opera di intonaco antifiamma con re ... ltro occorre per dare l'opera finita. A superficie rasata.	Fornitura e posa in opera di intonaco antifiamma con resistenza al fuoco REI 120, dello spessore mm 30, a base di elementi di roccia naturale espansa e legante, eseguito su superfici piane o curve, verticali ed orizzontali. E' inoltre compreso quanto altro occorre per dare l'opera finita. A superficie rasata.		mq	€ 23,77
261	IMPIANTI ANTINCENDIO - Trattamenti ignifughi e intumescenti di manufatti e materiali -	A.03.007c	Fornitura e posa in opera di intonaco antifiamma con re ... corre per dare l'opera finita. Per ogni centimetro in più.	Fornitura e posa in opera di intonaco antifiamma con resistenza al fuoco REI 120, dello spessore mm 30, a base di elementi di roccia naturale espansa e legante, eseguito su superfici piane o curve, verticali ed orizzontali. E' inoltre compreso quanto altro occorre per dare l'opera finita. Per ogni centimetro in più.		mq	€ 5,53

1331	IMPIANTI - Impianti utilizzanti energie alternative -	EA.01.001	Fornitura e posa in, opera di collettore solare a piastra ... ione in poliuretano espanso 4 cm., copertura in cristallo.	Fornitura e posa in, opera di collettore solare a piastra assorbente piana metallica in rame, con struttura tubolare in rame, entro la quale avviene la circolazione del fluido termovettore, verniciatura selettiva, contenitore in acciaio zincato, fosfatato e verniciato a fuoco, coibentazione in poliuretano espanso 4 cm., copertura in cristallo.		mq	€ 557,00
1332	IMPIANTI - Impianti utilizzanti energie alternative -	EA.01.002a	Fornitura e posa in opera di vaso di espansione in lamier ... comprensivo del galleggiante, della capacità di: 18 litri	Fornitura e posa in opera di vaso di espansione in lamiera a palla del tipo per impianti a vaso chiuso ma senza membrana e con aperto il foro superiore per lo sfiato dell’aria e per l’equilibrio statico delle pressioni, comprensivo del galleggiante, della capacità di: 18 litri		cad	€ 84,00
1333	IMPIANTI - Impianti utilizzanti energie alternative -	EA.01.002b	Fornitura e posa in opera di vaso di espansione in lamier ... comprensivo del galleggiante, della capacità di: 25 litri	Fornitura e posa in opera di vaso di espansione in lamiera a palla del tipo per impianti a vaso chiuso ma senza membrana e con aperto il foro superiore per lo sfiato dell’aria e per l’equilibrio statico delle pressioni, comprensivo del galleggiante, della capacità di: 25 litri		cad	€ 93,00
1334	IMPIANTI - Impianti utilizzanti energie alternative -	EA.01.003		Fornitura e posa in opera di valvola di sfiato aria manuale per il circuito pannelli solari- boiler.		cad	€ 12,45
1335	IMPIANTI - Impianti utilizzanti energie alternative -	EA.01.004a		Fornitura e posa in opera di valvole solenoidali a perfetta tenuta con collegamento diretto alla centralina elettronica di comando, nei seguenti diametri: 3/4”		cad	€ 97,45
1336	IMPIANTI - Impianti utilizzanti energie alternative -	EA.01.004b		Fornitura e posa in opera di valvole solenoidali a perfetta tenuta con collegamento diretto alla centralina elettronica di comando, nei seguenti diametri: 1		cad	€ 105,00
1337	IMPIANTI - Impianti utilizzanti energie alternative -	EA.01.004c		Fornitura e posa in opera di valvole solenoidali a perfetta tenuta con collegamento diretto alla centralina elettronica di comando, nei seguenti diametri: 1 1/4”		cad	€ 110,35
1338	IMPIANTI - Impianti utilizzanti energie alternative -	EA.01.004d		Fornitura e posa in opera di valvole solenoidali a perfetta tenuta con collegamento diretto alla centralina elettronica di comando, nei seguenti diametri: 1 ½”		cad	€ 122,00
1339	IMPIANTI - Impianti utilizzanti energie alternative -	EA.01.004e		Fornitura e posa in opera di valvole solenoidali a perfetta tenuta con collegamento diretto alla centralina elettronica di comando, nei seguenti diametri: 2”		cad	€ 138,35
1340	IMPIANTI - Impianti utilizzanti energie alternative -	EA.01.005a		Fornitura e posa in opera di boiler completo di semplice circuito di scambio, valvola di sicurezza con scarico omologata l.S.P.E.S.L., integrazione elettrica, fori e raccordi per il collegamento alle varie apparecchiature, coibentato, delle seguenti capacità: 150 litri		cad	€ 928,00
1341	IMPIANTI - Impianti utilizzanti energie alternative -	EA.01.005b		Fornitura e posa in opera di boiler completo di semplice circuito di scambio, valvola di sicurezza con scarico omologata l.S.P.E.S.L., integrazione elettrica, fori e raccordi per il collegamento alle varie apparecchiature, coibentato, delle seguenti capacità: 200 litri		cad	€ 960,00
1342	IMPIANTI - Impianti utilizzanti energie alternative -	EA.01.005c		Fornitura e posa in opera di boiler completo di semplice circuito di scambio, valvola di sicurezza con scarico omologata l.S.P.E.S.L., integrazione elettrica, fori e raccordi per il collegamento alle varie apparecchiature, coibentato, delle seguenti capacità: 250 litri		cad	€ 1.043,00
1343	IMPIANTI - Impianti utilizzanti energie alternative -	EA.01.005d		Fornitura e posa in opera di boiler completo di semplice circuito di scambio, valvola di sicurezza con scarico omologata l.S.P.E.S.L., integrazione elettrica, fori e raccordi per il collegamento alle varie apparecchiature, coibentato, delle seguenti capacità: 300 litri		cad	€ 1.088,00
1344	IMPIANTI - Impianti utilizzanti energie alternative -	EA.01.005e		Fornitura e posa in opera di boiler completo di semplice circuito di scambio, valvola di sicurezza con scarico omologata l.S.P.E.S.L., integrazione elettrica, fori e raccordi per il collegamento alle varie apparecchiature, coibentato, delle seguenti capacità: 500 litri		cad	€ 1.245,00
1345	IMPIANTI - Impianti utilizzanti energie alternative -	EA.01.006a		Fornitura e posa in opera di boiler, completo di doppio circuito di scambio, valvola di sicurezza con scarico omologata l.S.P.E.S.L., integrazione, anodo di protezione, fori e raccordi per il collegamento alle varie apparecchiature, coibentato, delle seguenti capacità: 150 litri		cad	€ 994,00
1346	IMPIANTI - Impianti utilizzanti energie alternative -	EA.01.006b		Fornitura e posa in opera di boiler, completo di doppio circuito di scambio, valvola di sicurezza con scarico omologata l.S.P.E.S.L., integrazione, anodo di protezione, fori e raccordi per il collegamento alle varie apparecchiature, coibentato, delle seguenti capacità: 200 litri		cad	€ 1.043,00
1347	IMPIANTI - Impianti utilizzanti energie alternative -	EA.01.006c		Fornitura e posa in opera di boiler, completo di doppio circuito di scambio, valvola di sicurezza con scarico omologata l.S.P.E.S.L., integrazione, anodo di protezione, fori e raccordi per il collegamento alle varie apparecchiature, coibentato, delle seguenti capacità: 250 litri		cad	€ 1.120,00
1348	IMPIANTI - Impianti utilizzanti energie alternative -	EA.01.006d		Fornitura e posa in opera di boiler, completo di doppio circuito di scambio, valvola di sicurezza con scarico omologata l.S.P.E.S.L., integrazione, anodo di protezione, fori e raccordi per il collegamento alle varie apparecchiature, coibentato, delle seguenti capacità: 300 litri		cad	€ 1.152,00
1349	IMPIANTI - Impianti utilizzanti energie alternative -	EA.01.006e		Fornitura e posa in opera di boiler, completo di doppio circuito di scambio, valvola di sicurezza con scarico omologata l.S.P.E.S.L., integrazione, anodo di protezione, fori e raccordi per il collegamento alle varie apparecchiature, coibentato, delle seguenti capacità: 500 litri		cad	€ 1.315,00
1350	IMPIANTI - Impianti utilizzanti energie alternative -	EA.01.006f		Fornitura e posa in opera di boiler, completo di doppio circuito di scambio, valvola di sicurezza con scarico omologata l.S.P.E.S.L., integrazione, anodo di protezione, fori e raccordi per il collegamento alle varie apparecchiature, coibentato, delle seguenti capacità: 1.000 litri		cad	€ 1.855,00
1351	IMPIANTI - Impianti utilizzanti energie alternative -	EA.01.006g		Fornitura e posa in opera di boiler, completo di doppio circuito di scambio, valvola di sicurezza con scarico omologata l.S.P.E.S.L., integrazione, anodo di protezione, fori e raccordi per il collegamento alle varie apparecchiature, coibentato, delle seguenti capacità: 1.500 litri		cad	€ 2.470,00
1352	IMPIANTI - Impianti utilizzanti energie alternative -	EA.01.006h		Fornitura e posa in opera di boiler, completo di doppio circuito di scambio, valvola di sicurezza con scarico omologata l.S.P.E.S.L., integrazione, anodo di protezione, fori e raccordi per il collegamento alle varie apparecchiature, coibentato, delle seguenti capacità: 2.000 litri		cad	€ 2.800,00
1353	IMPIANTI - Impianti utilizzanti energie alternative -	EA.01.006i		Fornitura e posa in opera di boiler, completo di doppio circuito di scambio, valvola di sicurezza con scarico omologata l.S.P.E.S.L., integrazione, anodo di protezione, fori e raccordi per il collegamento alle varie apparecchiature, coibentato, delle seguenti capacità: 3.000 litri		cad	€ 3.486,00
1354	IMPIANTI - Impianti utilizzanti energie alternative -	EA.01.006l		Fornitura e posa in opera di boiler, completo di doppio circuito di scambio, valvola di sicurezza con scarico omologata l.S.P.E.S.L., integrazione, anodo di protezione, fori e raccordi per il collegamento alle varie apparecchiature, coibentato, delle seguenti capacità: 4.000 litri		cad	€ 4.000,00
1355	IMPIANTI - Impianti utilizzanti energie alternative -	EA.01.006m		Fornitura e posa in opera di boiler, completo di doppio circuito di scambio, valvola di sicurezza con scarico omologata l.S.P.E.S.L., integrazione, anodo di protezione, fori e raccordi per il collegamento alle varie apparecchiature, coibentato, delle seguenti capacità: 5.000 litri		cad	€ 5.054,00
1356	IMPIANTI - Impianti utilizzanti energie alternative -	EA.01.007		Fornitura e posa in opera di centralina elettronica di regolazione e comando avente la funzione di termostato differenziale tra la temperatura dei pannelli e del boiler con comando pompa, valvola solenoidale ed interruttore di comando per l’integrazione, comprensiva di sonde ad immersione per la misura della temperatura da montare sui pannelli solari e sul boiler e quanto altro.		cad	€ 211,00
1357	IMPIANTI - Impianti utilizzanti energie alternative -	EA.01.008		Fornitura e posa in opera di liquido termovettore per il circuito pannelli solari - boiler, in taniche da 50 litri.		cad	€ 51,85
1358	IMPIANTI - Impianti utilizzanti energie alternative -	EA.01.009		Fornitura e posa in opera di strutture di sostegno in acciaio a forma di elle e di spessore di 3mm. per pannelli solari.		cad	€ 181,00
1359	IMPIANTI - Impianti utilizzanti energie alternative -	EA.01.010a		Fornitura e posa in opera di un impianto solare centralizzato per la produzione di acqua calda ad uso igienico-sanitario, completo di: collettori solari piani tipo Costruzioni Solari o similare con piastra captante in alluminio roll-bond, per mq 28,5 con isolamento in poliuretano espanso dello spessore di 40 mm., contenitore in lamiera zincata fosfatata e verniciatura a fuoco, strutture di sostegno componibili in profilato di acciaio zincato con inclinazione di 45° sul piano orizzontale, vaso di espansione in lamiera a palla con foro superiore per lo sfiato; saracinesche di intercettazione a sfera; elettropompa di circolazione; valvola solenoidale; centralina di regolazione differenziale; tubazione in acciaio zincato per il collegamento all’ingresso dell’acqua fredda e dell’uscita acqua calda, valvola di sfiato aria, boiler solare da 1.500 litri, a norme DPR 23/8/1983; coibentato con 80 mm. di poliuretano completo di doppio scambiatore in rame; liquido termovettore; il tutto dato funzionante con esclusione di: colonne montanti per alimentazione acqua fredda e la distribuzione per l’acqua calda agli appartamenti, sistema di integrazione, impianto di ricircolo, opere edili di assistenza, colonne di collegamento pannelli solari - boiler se su piani diversi. L’impianto è dimensionato per offrire l’autonomia per circa otto mesi l’anno per un appartamento tipo di 80 - 1W mq per la zona di Lecce o comunque con insolazione giornaliera media/annua di 3.400 Kcal/mq. Prezzo dell’intero impianto per n° 12 appartamenti		a corpo	€ 25.816,00
1360	IMPIANTI - Impianti utilizzanti energie alternative -	EA.01.010b		Fornitura e posa in opera di un impianto solare centralizzato per la produzione di acqua calda ad uso igienico-sanitario, completo di: collettori solari piani tipo Costruzioni Solari o similare con piastra captante in alluminio roll-bond, per mq 28,5 con isolamento in poliuretano espanso dello spessore di 40 mm., contenitore in lamiera zincata fosfatata e verniciatura a fuoco, strutture di sostegno componibili in profilato di acciaio zincato con inclinazione di 45° sul piano orizzontale, vaso di espansione in lamiera a palla con foro superiore per lo sfiato; saracinesche di intercettazione a sfera; elettropompa di circolazione; valvola solenoidale; centralina di regolazione differenziale; tubazione in acciaio zincato per il collegamento all’ingresso dell’acqua fredda e dell’uscita acqua calda, valvola di sfiato aria, boiler solare da 1.500 litri, a norme DPR 23/8/1983; coibentato con 80 mm. di poliuretano completo di doppio scambiatore in rame; liquido termovettore; il tutto dato funzionante con esclusione di: colonne montanti per alimentazione acqua fredda e la distribuzione per l’acqua calda agli appartamenti, sistema di integrazione, impianto di ricircolo, opere edili di assistenza, colonne di collegamento pannelli solari - boiler se su piani diversi. L’impianto è dimensionato per offrire l’autonomia per circa otto mesi l’anno per un appartamento tipo di 80 - 1W mq per la zona di Lecce o comunque con insolazione giornaliera media/annua di 3.400 Kcal/mq. Prezzo dell’opera compiuta per mq di superficie captante		m²	€ 922,00
1361	IMPIANTI - Impianti utilizzanti energie alternative -	EA.01.011		Fornitura e posa in opera di un impianto solare autonomo per un nucleo familiare di quattro persone, per la produzione di acqua calda ad uso igienico-sanitario, completo di: collettori solari piani con piastra captante in alluminio roll-bond per mq 3,80, boiler solare della capacità di 150 litri, vaso di espansione da 8 litri, circolatore, centralina di regolazione elettronica, struttura di sostegno, liquido termovettore e quanto altro.		cad	€ 734,00
1362	IMPIANTI - Impianti utilizzanti energie alternative -	EA.01.012		Fornitura e posa in opera di impianto solare estivo monoblocco unifamiliare a circolazione naturale completo di: collettore solare per mq 1,56, boiler solare della capacità di 100, vaso di espansione, struttura di sostegno e quanto altro.		cad	€ 3.624,00
1363	IMPIANTI - Impianti utilizzanti energie alternative -	EA.01.013		Fornitura e posa in opera di impianto solare autonomo per produzione di acqua calda ad uso igienico sanitario per villette al mare, case estive di campagna, bungalow o servizi docce nei campeggi ecc., idoneo a fornire acqua calda per una famiglia di quattro persone, in kit tipo "Marine" della Costruzioni Solari o simile composto da un boiler di 100 lt, da un pannello solare in rame, una struttura di sostegno zincata, un servizio completo di raccordi idraulici. Dimensioni medie del kit cm. 103x151x85, compreso tutte le opere murarie occorrenti ed il raccordo alla rete esistente.		cad	€ 1.335,00
1364	IMPIANTI - Impianti utilizzanti energie alternative -	EA.01.014		Fornitura e posa in opera di moduli fotovoltaici al silicio monocristallino tipo Siemens SP75 o simile comprensivi di diodi di by-pass; celle Powermax con trattamento TOPS TM per una più alta efficienza, aventi le seguenti caratteristiche: - potenza massima 75 W - corrente massima 4,40 A - tensione massima 17,00 V - dimensioni h x l x p - 120 x 53 x 4cm. Dotati delle seguenti certificazioni, ESTI - IEC 1215/Ispra CEC 503/TUV classe II JPL 5101 - 161 per la durabilità ambientale, marcatura CE - Iso 9001, garanzia 25 anni, numeri in serie ( stringa PV )		cad	€ 595,00
1365	IMPIANTI - Impianti utilizzanti energie alternative -	EA.01.015		Fornitura e posa in opera di Inverter per la connessione in parallelo alla rete elettrica dell'energia prodotta dai moduli fotovoltaici, modello SMA Boy 1100-E, avente le seguenti caratteristiche: - potenza AC massima : 1100 W - tensione di ingresso : 150 - 400 Vdc - tensione di uscita : 220 Vca - frequenza di uscita 50 Hz - corrente massima di ingresso : 8,5 A - efficienza max 93%		cad	€ 1.947,00
1366	IMPIANTI - Impianti utilizzanti energie alternative -	EA.01.016		Fornitura e posa in opera di carpenteria in alluminio per il montaggio sul tetto dei moduli SP75.		cad	€ 27,00
1367	IMPIANTI - Impianti utilizzanti energie alternative -	EA.01.017		Fornitura e posa in opera di impianto fotovoltaico, cioè di un sistema di produzione di energia elettrica mediante convenzione diretta della luce (radiazione solare). In elettricità (effetto fotovoltaico) costituito da un generatore fotovoltaico e da un gruppo di conversione con collegamento al distributore di energia locale. Il generatore fotovoltaico dell'impianto è l'insieme dei moduli fotovoltaici, collegati in serie/parallelo per ottenere la tensione/corrente desiderata: la potenza nominale (o massima, o di picco, o di targa) del generatore fotovoltaico è la potenza determinata dalla somma delle singole potenze nominali di ciascun modulo costituente il generatore fotovoltaico, misurate nelle condizioni standard di riferimento il generatore fotovoltaico, misurate nelle condizioni standard di riferimento. Il gruppo di conversione è l'apparecchiatura elettrica che converte la corrente continua (fornita dal generatore fotovoltaico) in corrente alternata per la connessione alla rete. Per un impianto di potenza impegnata di 3KW, si prevede di realizzare un impianto fotovoltaico tale da produrre 1,2KW, così costituto: a) Moduli fotovoltaici al silicio monocristallino tipo Siemens SP75 o simile comprensivi di diodi di by-pass inseriti, celle Powermax con trattamento TOPS TM per una più alta efficienza, aventi le seguenti caratteristiche: - potenza massima 75W, corrente massima 4,40A, tensione massima 17,00V, dimensioni h x l x p - 120x53x4cm. Dotati delle seguenti certificazioni: ESTI - IEC 1215/Ispra CEC 503/TUV classe II, JPL 5101 -161 per la durabilità ambientale, marcatura CE-ISO 9001 con garanzia 25 anni. Numero 16 di moduli in serie (stringa PV) per complessivi 9,6mq. di superficie captante. b) Fornitura e posa in opera di Inverter per la connessione in parallelo alla rete elettrica dell'energia prodotta dai moduli fotovoltaici, modello SMA SUNNY BOY 1100-E o simile avente le seguenti caratteristiche generali: potenza Ac massima:1100W, tensione di ingresso:150-400Vdc, tensione di uscita:220Vca, frequenza di uscita 50Hz, corrente massima di ingresso:8,5A, efficienza max 93%. c) Fornitura e posa in opera di carpenteria in alluminio per il montaggio sul tetto dei moduli SP75. d) Opere di completamento edili, meccaniche ed elettriche compresa la fornitura e l'installazione del 2° contatore.		a corpo	€ 12.221,00

3701	IGIENE AMBIENTALE - Sanificazione ambientale -	IA.01.001a.01		Disinfestazione contro mosche, moscerini, zanzare, ecc., con trattamento antilarvale da effettuarsi con un numero di volte non inferiore a sei, ad opportuni intervalli di tempo, in corrispondenza di depositi di rifiuti, mattatoi, discariche, pozzetti, rete fognante, ecc., con l’impiego di insetticidi a base di Bacillus Thurigiensis (Istraeliensis, Ciromazina) tipo Bayer e Ciba Geigy nebulizzati con pompe a volume e trattamento antialato da effettuarsi con un numero di volte non inferiore a sei, ad opportuni intervalli di tempo su ampie zone quali piazze, spazi verdi, mercati, edifici, ecc., con l’impiego di piretoridi di sintesi (Bialletrina, Permetrina, ecc.), nebulizzati con pompe a volume normale o a virgin-nafta, se distribuiti con attrezzature U.L.V. o F.O.G. Per interventi che presentano difficoltà nella norma, tipo di prodotto standard, personale e mezzi contenuti: Per la lotta antilarvale – per ogni abitante			€ 0,43
3702	IGIENE AMBIENTALE - Sanificazione ambientale -	IA.01.001a.02		Disinfestazione contro mosche, moscerini, zanzare, ecc., con trattamento antilarvale da effettuarsi con un numero di volte non inferiore a sei, ad opportuni intervalli di tempo, in corrispondenza di depositi di rifiuti, mattatoi, discariche, pozzetti, rete fognante, ecc., con l’impiego di insetticidi a base di Bacillus Thurigiensis (Istraeliensis, Ciromazina) tipo Bayer e Ciba Geigy nebulizzati con pompe a volume e trattamento antialato da effettuarsi con un numero di volte non inferiore a sei, ad opportuni intervalli di tempo su ampie zone quali piazze, spazi verdi, mercati, edifici, ecc., con l’impiego di piretoridi di sintesi (Bialletrina, Permetrina, ecc.), nebulizzati con pompe a volume normale o a virgin-nafta, se distribuiti con attrezzature U.L.V. o F.O.G. Per interventi che presentano difficoltà nella norma, tipo di prodotto standard, personale e mezzi contenuti: Per la lotta antialato – per ogni abitante			€ 1,30
3703	IGIENE AMBIENTALE - Sanificazione ambientale -	IA.01.001b.01		Disinfestazione contro mosche, moscerini, zanzare, ecc., con trattamento antilarvale da effettuarsi con un numero di volte non inferiore a sei, ad opportuni intervalli di tempo, in corrispondenza di depositi di rifiuti, mattatoi, discariche, pozzetti, rete fognante, ecc., con l’impiego di insetticidi a base di Bacillus Thurigiensis (Istraeliensis, Ciromazina) tipo Bayer e Ciba Geigy nebulizzati con pompe a volume e trattamento antialato da effettuarsi con un numero di volte non inferiore a sei, ad opportuni intervalli di tempo su ampie zone quali piazze, spazi verdi, mercati, edifici, ecc., con l’impiego di piretoridi di sintesi (Bialletrina, Permetrina, ecc.), nebulizzati con pompe a volume normale o a virgin-nafta, se distribuiti con attrezzature U.L.V. o F.O.G. Per interventi di media difficoltà, con tipo di prodotto diversificato e con personale e mezzi più numerosi: Per la lotta antilarvale – per ogni abitante			€ 0,86
3704	IGIENE AMBIENTALE - Sanificazione ambientale -	IA.01.001b.02		Disinfestazione contro mosche, moscerini, zanzare, ecc., con trattamento antilarvale da effettuarsi con un numero di volte non inferiore a sei, ad opportuni intervalli di tempo, in corrispondenza di depositi di rifiuti, mattatoi, discariche, pozzetti, rete fognante, ecc., con l’impiego di insetticidi a base di Bacillus Thurigiensis (Istraeliensis, Ciromazina) tipo Bayer e Ciba Geigy nebulizzati con pompe a volume e trattamento antialato da effettuarsi con un numero di volte non inferiore a sei, ad opportuni intervalli di tempo su ampie zone quali piazze, spazi verdi, mercati, edifici, ecc., con l’impiego di piretoridi di sintesi (Bialletrina, Permetrina, ecc.), nebulizzati con pompe a volume normale o a virgin-nafta, se distribuiti con attrezzature U.L.V. o F.O.G. Per interventi di media difficoltà, con tipo di prodotto diversificato e con personale e mezzi più numerosi: Per la lotta antialato – per ogni abitante			€ 1,50
3705	IGIENE AMBIENTALE - Sanificazione ambientale -	IA.01.001c.01		Disinfestazione contro mosche, moscerini, zanzare, ecc., con trattamento antilarvale da effettuarsi con un numero di volte non inferiore a sei, ad opportuni intervalli di tempo, in corrispondenza di depositi di rifiuti, mattatoi, discariche, pozzetti, rete fognante, ecc., con l’impiego di insetticidi a base di Bacillus Thurigiensis (Istraeliensis, Ciromazina) tipo Bayer e Ciba Geigy nebulizzati con pompe a volume e trattamento antialato da effettuarsi con un numero di volte non inferiore a sei, ad opportuni intervalli di tempo su ampie zone quali piazze, spazi verdi, mercati, edifici, ecc., con l’impiego di piretoridi di sintesi (Bialletrina, Permetrina, ecc.), nebulizzati con pompe a volume normale o a virgin-nafta, se distribuiti con attrezzature U.L.V. o F.O.G. Per interventi di difficoltà superiore, con tipo di prodotto più specifico alle particolari condizioni e con il massimo numero di personale e mezzi: Per la lotta antilarvale – per ogni abitante			€ 1,30
3706	IGIENE AMBIENTALE - Sanificazione ambientale -	IA.01.001c.02		Disinfestazione contro mosche, moscerini, zanzare, ecc., con trattamento antilarvale da effettuarsi con un numero di volte non inferiore a sei, ad opportuni intervalli di tempo, in corrispondenza di depositi di rifiuti, mattatoi, discariche, pozzetti, rete fognante, ecc., con l’impiego di insetticidi a base di Bacillus Thurigiensis (Istraeliensis, Ciromazina) tipo Bayer e Ciba Geigy nebulizzati con pompe a volume e trattamento antialato da effettuarsi con un numero di volte non inferiore a sei, ad opportuni intervalli di tempo su ampie zone quali piazze, spazi verdi, mercati, edifici, ecc., con l’impiego di piretoridi di sintesi (Bialletrina, Permetrina, ecc.), nebulizzati con pompe a volume normale o a virgin-nafta, se distribuiti con attrezzature U.L.V. o F.O.G. Per interventi di difficoltà superiore, con tipo di prodotto più specifico alle particolari condizioni e con il massimo numero di personale e mezzi: Per la lotta antialato – per ogni abitante			€ 1,73
3707	IGIENE AMBIENTALE - Sanificazione ambientale -	IA.01.002a		Deblattizzazione contro scarafaggi, blatte, formiche, zecche, cimici, ecc., in ambienti in stato di abbandono, in vani tecnologici e nelle cavità in genere, con l’impiego di prodotti a base di Deltametrina, Piretro, quali K-Othrine, Nuvex EC, Baygon EC, tipo Roussel Agrovet, Ciba Geigy e Bayer, tramite pompe volumetriche: Fino a 100 mq		mq	€ 4,15
3708	IGIENE AMBIENTALE - Sanificazione ambientale -	IA.01.002b		Deblattizzazione contro scarafaggi, blatte, formiche, zecche, cimici, ecc., in ambienti in stato di abbandono, in vani tecnologici e nelle cavità in genere, con l’impiego di prodotti a base di Deltametrina, Piretro, quali K-Othrine, Nuvex EC, Baygon EC, tipo Roussel Agrovet, Ciba Geigy e Bayer, tramite pompe volumetriche: Da 100 a 500 mq., riduzione del 20% del prezzo a).
3709	IGIENE AMBIENTALE - Sanificazione ambientale -	IA.01.002c		Deblattizzazione contro scarafaggi, blatte, formiche, zecche, cimici, ecc., in ambienti in stato di abbandono, in vani tecnologici e nelle cavità in genere, con l’impiego di prodotti a base di Deltametrina, Piretro, quali K-Othrine, Nuvex EC, Baygon EC, tipo Roussel Agrovet, Ciba Geigy e Bayer, tramite pompe volumetriche: Da 500 a 1.500 mq., riduzione del 40% del prezzo a).
3710	IGIENE AMBIENTALE - Sanificazione ambientale -	IA.01.002d		Deblattizzazione contro scarafaggi, blatte, formiche, zecche, cimici, ecc., in ambienti in stato di abbandono, in vani tecnologici e nelle cavità in genere, con l’impiego di prodotti a base di Deltametrina, Piretro, quali K-Othrine, Nuvex EC, Baygon EC, tipo Roussel Agrovet, Ciba Geigy e Bayer, tramite pompe volumetriche: Oltre i 1.500, riduzione del 50% del prezzo a).
3711	IGIENE AMBIENTALE - Sanificazione ambientale -	IA.01.003a		Fumigazione contro gli insetti infestanti merci immagazzinate, mobili, libri, ecc., con l’impiego di gas tossici quali il Bromuro di Metile, ldrogeno Fosforato (Fosfina) e l’Acido Cianidrico esclusivamente a mezzo ditte specializzate, autorizzate dal Ministero della Sanità, secondo il R.D. 09/01/1927 n° 147 e successive modificazioni ed integrazioni, con tutte le cautele e gli accorgimenti previsti dalla normativa vigente in materia e su menzionata. Il costo del trattamento è calcolato per metro cubo “vuoto per pieno”: Per ambienti di piccolo volume (sino a 100 mc)		mc	€ 1,73
3712	IGIENE AMBIENTALE - Sanificazione ambientale -	IA.01.003b		Fumigazione contro gli insetti infestanti merci immagazzinate, mobili, libri, ecc., con l’impiego di gas tossici quali il Bromuro di Metile, ldrogeno Fosforato (Fosfina) e l’Acido Cianidrico esclusivamente a mezzo ditte specializzate, autorizzate dal Ministero della Sanità, secondo il R.D. 09/01/1927 n° 147 e successive modificazioni ed integrazioni, con tutte le cautele e gli accorgimenti previsti dalla normativa vigente in materia e su menzionata. Il costo del trattamento è calcolato per metro cubo “vuoto per pieno”: Per ambienti di medio volume (da 100 a 500 mc)		mc	€ 1,30
3713	IGIENE AMBIENTALE - Sanificazione ambientale -	IA.01.003c		Fumigazione contro gli insetti infestanti merci immagazzinate, mobili, libri, ecc., con l’impiego di gas tossici quali il Bromuro di Metile, ldrogeno Fosforato (Fosfina) e l’Acido Cianidrico esclusivamente a mezzo ditte specializzate, autorizzate dal Ministero della Sanità, secondo il R.D. 09/01/1927 n° 147 e successive modificazioni ed integrazioni, con tutte le cautele e gli accorgimenti previsti dalla normativa vigente in materia e su menzionata. Il costo del trattamento è calcolato per metro cubo “vuoto per pieno”: Per ambienti di grande volume (oltre i 500 mc)		mc	€ 0,86
3714	IGIENE AMBIENTALE - Sanificazione ambientale -	IA.01.004		Idem come alla voce precedente, ma per cereali, tabacco, mandorle, nocciole, ecc..		ql	€ 0,54
3715	IGIENE AMBIENTALE - Sanificazione ambientale -	IA.01.005a		Derattizzazione contro ratti e topi in luoghi di raccolta di rifiuti solidi urbani, letamaie, corsi d’acqua ed aree spondali, fossati, tombini, fognature, ecc., eseguita mediante distribuzione di esche paraffinate a base di prodotti tipo Lanirat, Ratilan polvere, Ratilan Esca B, Ratilan Block N della Ciba Geigy o simili. Per Comuni inferiori a 10.000 abitanti: Per interventi che presentano difficoltà nella norma, tipo di prodotto standard, personale e mezzi contenuti - per ogni abitante			€ 0,38
3716	IGIENE AMBIENTALE - Sanificazione ambientale -	IA.01.005b		Derattizzazione contro ratti e topi in luoghi di raccolta di rifiuti solidi urbani, letamaie, corsi d’acqua ed aree spondali, fossati, tombini, fognature, ecc., eseguita mediante distribuzione di esche paraffinate a base di prodotti tipo Lanirat, Ratilan polvere, Ratilan Esca B, Ratilan Block N della Ciba Geigy o simili. Per Comuni inferiori a 10.000 abitanti: Per interventi di media difficoltà, con tipo di prodotto diversificato e con personale e mezzi più numerosi - per ogni abitante			€ 0,60
3717	IGIENE AMBIENTALE - Sanificazione ambientale -	IA.01.005c		Derattizzazione contro ratti e topi in luoghi di raccolta di rifiuti solidi urbani, letamaie, corsi d’acqua ed aree spondali, fossati, tombini, fognature, ecc., eseguita mediante distribuzione di esche paraffinate a base di prodotti tipo Lanirat, Ratilan polvere, Ratilan Esca B, Ratilan Block N della Ciba Geigy o simili. Per Comuni inferiori a 10.000 abitanti: Per interventi di difficoltà superiore, con tipo di prodotto più specifico alle particolari condizioni e con il massimo numero di personale e mezzi - per ogni abitante			€ 0,86
3718	IGIENE AMBIENTALE - Sanificazione ambientale -	IA.01.005d.01		Per Comuni da 10.000 a 20.000 abitanti, riduzione del 10% dei prezzi sopra descritti
3719	IGIENE AMBIENTALE - Sanificazione ambientale -	IA.01.005d.02		Per Comuni da 20.000 a 50.000 abitanti, riduzione del 20% dei prezzi sopra descritti
3720	IGIENE AMBIENTALE - Sanificazione ambientale -	IA.01.005d.03		Per Comuni da 50.000 a 100.000 abitanti, riduzione del 30% dei prezzi sopra descritti
3721	IGIENE AMBIENTALE - Sanificazione ambientale -	IA.01.005d.04		Per Comuni oltre i 100.000 abitanti, riduzione del 50% dei prezzi sopra descritti
3722	IGIENE AMBIENTALE - Sanificazione ambientale -	IA.01.006a		Disinfezione di grandi fabbricati quali ospedali, scuole, caserme e in plessi di vaste proporzioni, villaggi turistici, comunità, ecc., per la distruzione di microrganismi quali Salmonella, Loctobacillus, Bacullus, Streptococcus, Micobacterium (Gram-positivi, Gram-negativi, aerobi, anaerobi, ecc.) lieviti, muffe, protozoi, virus ecc. con l’impegno di disinfettanti a base di lodio Controllato, Sali Quaternari d’Ammonio, commercializzati nei prodotti losan CCT, Bradosan, Bradophen M, Wescodyne, Plurisan, nebulizzati con pompe a volume normale o distribuiti con attrezzature F.O.G.: Fino a 100 mc		mc	€ 7,98
3723	IGIENE AMBIENTALE - Sanificazione ambientale -	IA.01.006b		Disinfezione di grandi fabbricati quali ospedali, scuole, caserme e in plessi di vaste proporzioni, villaggi turistici, comunità, ecc., per la distruzione di microrganismi quali Salmonella, Loctobacillus, Bacullus, Streptococcus, Micobacterium (Gram-positivi, Gram-negativi, aerobi, anaerobi, ecc.) lieviti, muffe, protozoi, virus ecc. con l’impegno di disinfettanti a base di lodio Controllato, Sali Quaternari d’Ammonio, commercializzati nei prodotti losan CCT, Bradosan, Bradophen M, Wescodyne, Plurisan, nebulizzati con pompe a volume normale o distribuiti con attrezzature F.O.G.: Da 100 a 500 mc., riduzione del 10 % del prezzo sopra descritto
3724	IGIENE AMBIENTALE - Sanificazione ambientale -	IA.01.006c		Disinfezione di grandi fabbricati quali ospedali, scuole, caserme e in plessi di vaste proporzioni, villaggi turistici, comunità, ecc., per la distruzione di microrganismi quali Salmonella, Loctobacillus, Bacullus, Streptococcus, Micobacterium (Gram-positivi, Gram-negativi, aerobi, anaerobi, ecc.) lieviti, muffe, protozoi, virus ecc. con l’impegno di disinfettanti a base di lodio Controllato, Sali Quaternari d’Ammonio, commercializzati nei prodotti losan CCT, Bradosan, Bradophen M, Wescodyne, Plurisan, nebulizzati con pompe a volume normale o distribuiti con attrezzature F.O.G.: Da 500 a 1.500 mc., riduzione del 20% del prezzo sopra descritto
3725	IGIENE AMBIENTALE - Sanificazione ambientale -	IA.01.006d		Disinfezione di grandi fabbricati quali ospedali, scuole, caserme e in plessi di vaste proporzioni, villaggi turistici, comunità, ecc., per la distruzione di microrganismi quali Salmonella, Loctobacillus, Bacullus, Streptococcus, Micobacterium (Gram-positivi, Gram-negativi, aerobi, anaerobi, ecc.) lieviti, muffe, protozoi, virus ecc. con l’impegno di disinfettanti a base di lodio Controllato, Sali Quaternari d’Ammonio, commercializzati nei prodotti losan CCT, Bradosan, Bradophen M, Wescodyne, Plurisan, nebulizzati con pompe a volume normale o distribuiti con attrezzature F.O.G.: Oltre i 1.500 mc., riduzione del 50% del prezzo sopra descritto.
3726	IGIENE AMBIENTALE - Elementi per l’igiene ambientale -	IA.02.001		Fornitura, trasporto e sistemazione in sito di contenitore per raccolta vetro, modello "campana" costruito in PRFV, resistente alla corrosione, indeformabile, isotermico, di colorazio-ne a scelta, con portello di carico dei rifiuti tipo oblò, fondo unico a sgancio centrale, ganci di attacco con piastra interna di sollevamento. Capacità interna utile mc. 1,8, diametro in-terno di cm. 158, altezza massima esterna cm. 185.		cad	€ 1.200,00
3727	IGIENE AMBIENTALE - Elementi per l’igiene ambientale -	IA.02.002		Idem come alla voce precedente, ma adatto alla raccolta di materiale cartaceo, con immissione a mezzo di portello apribile superiormente.		cad	€ 1.200,00
3728	IGIENE AMBIENTALE - Elementi per l’igiene ambientale -	IA.02.004a		Fornitura, trasporto e sistemazione in sito di contenitori per la raccolta di rifiuti solidi urbani, costruiti in lamiera di acciaio laminata a caldo dello spessore di 15/10, rinforzata con adeguate nervature, capacità del contenitore It. 1.100; coperchio, costruito con la stessa lamiera rinforzata con nervature centrali, avente apertura a rotazione verso la parte posteriore del contenitore regolata da molle, di alleggerimento della manovra, del tipo a spirale registrabili mediante bulloni tenditori. Completo di guarnizioni in gomma sul bordo del coperchio per la perfetta aderenza dello stesso; di molla montata sul coperchio per il fissaggio dell’apertura a metà corsa; foro di scarico con tubo filettato e tappo a quattro ruote girevoli da mm. 200 due delle quali autobloccanti tramite meccanismo a pedale. Del tipo con apertura manuale		cad	€ 4,70
3729	IGIENE AMBIENTALE - Elementi per l’igiene ambientale -	IA.02.004b		Fornitura, trasporto e sistemazione in sito di contenitori per la raccolta di rifiuti solidi urbani, costruiti in lamiera di acciaio laminata a caldo dello spessore di 15/10, rinforzata con adeguate nervature, capacità del contenitore It. 1.100; coperchio, costruito con la stessa lamiera rinforzata con nervature centrali, avente apertura a rotazione verso la parte posteriore del contenitore regolata da molle, di alleggerimento della manovra, del tipo a spirale registrabili mediante bulloni tenditori. Completo di guarnizioni in gomma sul bordo del coperchio per la perfetta aderenza dello stesso; di molla montata sul coperchio per il fissaggio dell’apertura a metà corsa; foro di scarico con tubo filettato e tappo a quattro ruote girevoli da mm. 200 due delle quali autobloccanti tramite meccanismo a pedale. Del tipo con apertura a pedale		cad	€ 4,90
3730	IGIENE AMBIENTALE - Elementi per l’igiene ambientale -	IA.02.004c		Fornitura, trasporto e sistemazione in sito di contenitori per la raccolta di rifiuti solidi urbani, costruiti in lamiera di acciaio laminata a caldo dello spessore di 15/10, rinforzata con adeguate nervature, capacità del contenitore It. 1.100; coperchio, costruito con la stessa lamiera rinforzata con nervature centrali, avente apertura a rotazione verso la parte posteriore del contenitore regolata da molle, di alleggerimento della manovra, del tipo a spirale registrabili mediante bulloni tenditori. Completo di guarnizioni in gomma sul bordo del coperchio per la perfetta aderenza dello stesso; di molla montata sul coperchio per il fissaggio dell’apertura a metà corsa; foro di scarico con tubo filettato e tappo a quattro ruote girevoli da mm. 200 due delle quali autobloccanti tramite meccanismo a pedale. Sovrapprezzo ai tipi precedenti per applicazione del sistema frenante che consente il bloccaggio mediante leva centrale con chiusura a serratura.		cad	€ 46,00
3731	IGIENE AMBIENTALE - Bagni mobili ecologici -	IA.03.001a		Fornitura, trasporto ed istallazione di manufatto prefabbricato per servizi igienici mobili ecologici, della dimensione di m. 2,00x2,00x2,50 per quello in uso ai disabili e di m. 2,20x1,75x2,80 per il tipo doppio uomo-donna.Costituito da struttura portante monolitica in profili di acciaio zincato a caldo, pareti in pannelli sandwich, cobentati con poliuretano espanso ad alto isolamento termoacustico, pavimentazione autopulente in griglia di acciaio zincato con sottovasca per il recupero delle acque reflue, infissi in alluminio con sopraluce a lamelle per illuminazione ed aerazione naturale. Lavabo e w.c. completo di cassetta di scarico in maiolica smaltata completi di rubinetteria in ottone cromato conforme alle norme, tubazioni di adduzione in rame rivestito e in nirlene per gli scarichi, serbatoi in lamiera zincata a tenuta stagna per le acque bianche e nere, completo di componenti di arredo quali portacarta, distributori di salviette e sapone liquido, scopino, cestino, portacarte, specchio e quanto altro occorre. Versione a due scomparti uomo-donna		cad	€ 10.550,00
3732	IGIENE AMBIENTALE - Bagni mobili ecologici -	IA.03.001b		Fornitura, trasporto ed istallazione di manufatto prefabbricato per servizi igienici mobili ecologici, della dimensione di m. 2,00x2,00x2,50 per quello in uso ai disabili e di m. 2,20x1,75x2,80 per il tipo doppio uomo-donna.Costituito da struttura portante monolitica in profili di acciaio zincato a caldo, pareti in pannelli sandwich, cobentati con poliuretano espanso ad alto isolamento termoacustico, pavimentazione autopulente in griglia di acciaio zincato con sottovasca per il recupero delle acque reflue, infissi in alluminio con sopraluce a lamelle per illuminazione ed aerazione naturale. Lavabo e w.c. completo di cassetta di scarico in maiolica smaltata completi di rubinetteria in ottone cromato conforme alle norme, tubazioni di adduzione in rame rivestito e in nirlene per gli scarichi, serbatoi in lamiera zincata a tenuta stagna per le acque bianche e nere, completo di componenti di arredo quali portacarta, distributori di salviette e sapone liquido, scopino, cestino, portacarte, specchio e quanto altro occorre. Versione per disabili comprendente corrimano in tubi preverniciati, campanello d'allarme, lampeggiante esterno, rampa di accesso con corrimano il tutto secondo la vigente normativa		cad	€ 9.450,00

3733	INDAGINI GEOLOGICHE - Indagini geognostiche -	IG.01.001		Approntamento dell' attrezzatura di perforazione a rotazione compreso il carico e lo scarico e la revisione a fine lavori. Per ogni approntamento dell'attrezzatura		cad.	€ 667,35
3734	INDAGINI GEOLOGICHE - Indagini geognostiche -	IG.01.002		Trasporto in andata e ritorno dell'attrezzatura di perforazione compreso il viaggio del personale dalla sede dell'Ente appaltante al cantiere, conteggiato una sola volta in andata e ritorno		km	€ 3,17
3735	INDAGINI GEOLOGICHE - Indagini geognostiche -	IG.01.003a		Installazione dell'attrezzatura di perforazione in corrispondenza di ciascun punto di indagine, compreso il primo, su aree pianeggianti accessibili con i normali mezzi di trasporto per distanze fino a 300 m		cad.	€ 257,34
3736	INDAGINI GEOLOGICHE - Indagini geognostiche -	IG.01.003b		Installazione dell'attrezzatura di perforazione in corrispondenza di ciascun punto di indagine, compreso il primo, su aree pianeggianti accessibili con i normali mezzi di trasporto per installazione da m 300 a m 1000 di distanza		cad.	€ 393,40
3737	INDAGINI GEOLOGICHE - Indagini geognostiche -	IG.01.003c		Installazione dell'attrezzatura di perforazione in corrispondenza di ciascun punto di indagine, compreso il primo, su aree pianeggianti accessibili con i normali mezzi di trasportosovrapprezzo per ogni installazione in aree urbane ove sia necessaria la predisposizione di apposita piazzola recintata e delle tabelle informative		cad.	€ 730,00
3738	INDAGINI GEOLOGICHE - Indagini geognostiche -	IG.01.004		Individuazione di sottoservizi mediante ricerca cartografica presso gli Enti gestori		cad.	€ 110,00
3739	INDAGINI GEOLOGICHE - Indagini geognostiche -	IG.01.005a		Perforazione ad andamento verticale eseguita a rotazione a carotaggio continuo, di diametro 101 mm in terreni a granulometria fine quali argille, limi, limi sabbiosi (vedi classificazione A.G.I.) Per profondità da m 0 a m 20 dal p.c.		m	€ 110,00
3740	INDAGINI GEOLOGICHE - Indagini geognostiche -	IG.01.005b		Perforazione ad andamento verticale eseguita a rotazione a carotaggio continuo, di diametro 101 mm in terreni a granulometria fine quali argille, limi, limi sabbiosi (vedi classificazione A.G.I.) Per profondità da m 20 a m 40 dal p.c.		m	€ 110,00
3741	INDAGINI GEOLOGICHE - Indagini geognostiche -	IG.01.005c		Perforazione ad andamento verticale eseguita a rotazione a carotaggio continuo, di diametro 101 mm in terreni a granulometria fine quali argille, limi, limi sabbiosi (vedi classificazione A.G.I.) Per profondità da m 40 a m 60 dal p.c.		m	€ 110,00
3742	INDAGINI GEOLOGICHE - Indagini geognostiche -	IG.01.005d		Perforazione ad andamento verticale eseguita a rotazione a carotaggio continuo, di diametro 101 mm in terreni a granulometria fine quali argille, limi, limi sabbiosi (vedi classificazione A.G.I.) Per profondità da m 60 a m 80 dal p.c.		m	€ 110,00
3743	INDAGINI GEOLOGICHE - Indagini geognostiche -	IG.01.006a		Perforazione ad andamento verticale eseguita a rotazione a carotaggio continuo, di diametro 101 mm, in terreni a granulometria media quali sabbie e sabbie ghiaiose (vedi classificazione A. G. I.) Per profondità da m 0 a m 20 dal p.c.		m	€ 75,60
3744	INDAGINI GEOLOGICHE - Indagini geognostiche -	IG.01.006b		Perforazione ad andamento verticale eseguita a rotazione a carotaggio continuo, di diametro 101 mm, in terreni a granulometria media quali sabbie e sabbie ghiaiose (vedi classificazione A. G. I.) Per profondità da m 20 a m 40 dal p.c.		m	€ 91,26
3745	INDAGINI GEOLOGICHE - Indagini geognostiche -	IG.01.006c		Perforazione ad andamento verticale eseguita a rotazione a carotaggio continuo, di diametro 101 mm, in terreni a granulometria media quali sabbie e sabbie ghiaiose (vedi classificazione A. G. I.) Per profondità da m 40 a m 60 dal p.c.		m	€ 112,43
3746	INDAGINI GEOLOGICHE - Indagini geognostiche -	IG.01.006d		Perforazione ad andamento verticale eseguita a rotazione a carotaggio continuo, di diametro 101 mm, in terreni a granulometria media quali sabbie e sabbie ghiaiose (vedi classificazione A. G. I.) Per profondità da m 60 a m 80 dal p.c.		m	€ 140,56
3747	INDAGINI GEOLOGICHE - Indagini geognostiche -	IG.01.007a		Perforazione ad andamento verticale eseguita a rotazione a carotaggio continuo, di diametro 101 mm, in terreni a granulometria grossolana quali ghiaie sabbiose, ghiaie e ciottoli (vedi classificazione A.G.I.) o in roccia Per profondità da m 0 a m 20 dal p.c.		m	€ 90,88
3748	INDAGINI GEOLOGICHE - Indagini geognostiche -	IG.01.007b		Perforazione ad andamento verticale eseguita a rotazione a carotaggio continuo, di diametro 101 mm, in terreni a granulometria grossolana quali ghiaie sabbiose, ghiaie e ciottoli (vedi classificazione A.G.I.) o in roccia Per profondità da m 20 a m 40 dal p.c.		m	€ 110,48
3749	INDAGINI GEOLOGICHE - Indagini geognostiche -	IG.01.007c		Perforazione ad andamento verticale eseguita a rotazione a carotaggio continuo, di diametro 101 mm, in terreni a granulometria grossolana quali ghiaie sabbiose, ghiaie e ciottoli (vedi classificazione A.G.I.) o in roccia Per profondità da m 40 a m 60 dal p.c.		m	€ 145,36
3750	INDAGINI GEOLOGICHE - Indagini geognostiche -	IG.01.007d		Perforazione ad andamento verticale eseguita a rotazione a carotaggio continuo, di diametro 101 mm, in terreni a granulometria grossolana quali ghiaie sabbiose, ghiaie e ciottoli (vedi classificazione A.G.I.) o in roccia Per profondità da m 60 a m 80 dal p.c.		m	€ 173,70
3751	INDAGINI GEOLOGICHE - Indagini geognostiche -	IG.01.008		Impiego di corona diamantata, di diametro 101 mm, durante la perforazione in roccia		m	€ 53,74
3752	INDAGINI GEOLOGICHE - Indagini geognostiche -	IG.01.009a		Perforazione ad andamento verticale eseguita a rotazione a distruzione di nucleo, in terreni a granulometria fine quali argille, limi, limi sabbiosi (vedi classificazione A. G. I.) Per profondità da m 00 a m 40 dal p.c.		m	€ 41,59
3753	INDAGINI GEOLOGICHE - Indagini geognostiche -	IG.01.009b		Perforazione ad andamento verticale eseguita a rotazione a distruzione di nucleo, in terreni a granulometria fine quali argille, limi, limi sabbiosi (vedi classificazione A. G. I.) Per profondità da m 40 a m 80 dal p.c.		m	€ 49,99
3754	INDAGINI GEOLOGICHE - Indagini geognostiche -	IG.01.010a		Perforazione ad andamento verticale eseguita a rotazione a distruzione di nucleo, in terreni a granulometria media quali sabbie e sabbie ghiaiose (vedi classificazione A.G.I.) Per profondità da m 00 a m 40 dal p.c.		m	€ 46,66
3755	INDAGINI GEOLOGICHE - Indagini geognostiche -	IG.01.010b		Perforazione ad andamento verticale eseguita a rotazione a distruzione di nucleo, in terreni a granulometria media quali sabbie e sabbie ghiaiose (vedi classificazione A.G.I.) Per profondità da m 40 a m 80 dal p.c.		m	€ 58,73
3756	INDAGINI GEOLOGICHE - Indagini geognostiche -	IG.01.011a		Perforazione ad andamento verticale eseguita a rotazione a distruzione di nucleo, in terreni a granulometria grossolana quali ghiaie sabbiose, ghiaie e ciottoli (vedi classificazione A.G.I.) o in roccia Per profondità da m 00 a m 40 dal p.c.		m	€ 66,14
3757	INDAGINI GEOLOGICHE - Indagini geognostiche -	IG.01.011b		Perforazione ad andamento verticale eseguita a rotazione a distruzione di nucleo, in terreni a granulometria grossolana quali ghiaie sabbiose, ghiaie e ciottoli (vedi classificazione A.G.I.) o in roccia Per profondità da m 40 a m 80 dal p.c.		m	€ 85,49
3758	INDAGINI GEOLOGICHE - Indagini geognostiche -	IG.01.012a		Impiego di rivestimenti metallici provvisori in fori eseguiti a carotaggio o a distruzione in terreni a granulometria fine quali argille, limi, limi sabbiosi (vedi classificazione A. G. I.) Per profondità da m 00 a m 40 dal p.c.		m	€ 10,47
3759	INDAGINI GEOLOGICHE - Indagini geognostiche -	IG.01.012b		Impiego di rivestimenti metallici provvisori in fori eseguiti a carotaggio o a distruzione in terreni a granulometria fine quali argille, limi, limi sabbiosi (vedi classificazione A. G. I.) Per profondità da m 40 a m 80 dal p.c.		m	€ 14,66
3760	INDAGINI GEOLOGICHE - Indagini geognostiche -	IG.01.013a		Impiego di rivestimenti metallici provvisori in fori eseguiti a carotaggio o a distruzione in terreni a granulometria media quali sabbie e sabbie ghiaiose (vedi classificazione A. G. I.) Per profondità da m 00 a m 40 dal p.c.		m	€ 13,62
3761	INDAGINI GEOLOGICHE - Indagini geognostiche -	IG.01.013b		Impiego di rivestimenti metallici provvisori in fori eseguiti a carotaggio o a distruzione in terreni a granulometria media quali sabbie e sabbie ghiaiose (vedi classificazione A. G. I.) Per profondità da m 40 a m 80 dal p.c.		m	€ 19,90
3762	INDAGINI GEOLOGICHE - Indagini geognostiche -	IG.01.014a		Impiego di rivestimenti metallici provvisori in fori eseguiti a carotaggio o a distruzione in terreni a granulometria grossolana quali ghiaie sabbiose, ghiaie e ciottoli (vedi classificazione A. G. I.) Per profondità da m 00 a m 40 dal p.c.		m	€ 18,85
3763	INDAGINI GEOLOGICHE - Indagini geognostiche -	IG.01.014b		Impiego di rivestimenti metallici provvisori in fori eseguiti a carotaggio o a distruzione in terreni a granulometria grossolana quali ghiaie sabbiose, ghiaie e ciottoli (vedi classificazione A. G. I.) Per profondità da m 40 a m 80 dal p.c.		m	€ 27,75
3764	INDAGINI GEOLOGICHE - Indagini geognostiche -	IG.01.015		Cementazione del foro di sondaggio in caso di perdita dei fluidi di perforazione e/o instabilità delle pareti Per quintale di cemento secco inettato		ql	€ 36,66
3765	INDAGINI GEOLOGICHE - Indagini geognostiche -	IG.01.016a		Riperforazione del foro di sondaggio dopo la cementazione Per profondità da m 00 a m 40 dal p.c.		m	€ 26,18
3766	INDAGINI GEOLOGICHE - Indagini geognostiche -	IG.01.016b		Riperforazione del foro di sondaggio dopo la cementazione Per profondità da m 40 a m 80 dal p.c.		m	€ 40,84
3767	INDAGINI GEOLOGICHE - Indagini geognostiche -	IG.01.017		Prelievo di campioni rimaneggiati nel corso di sondaggi a rotazione e loro conservazione entro contenitori trasparenti chiusi ermeticamente Per prelievo da m 00 a m 80 dal p.c.		cad	€ 7,83
3768	INDAGINI GEOLOGICHE - Indagini geognostiche -	IG.01.018a		Prelievo di campioni semidisturbati a percussione, nel corso di sondaggi a rotazione impiegando campionatori a pareti grosse, di diametro 100 mm e fustelle in pvc Per prelievo da m 00 a m 20 dal p.c.		cad	€ 74,31
3769	INDAGINI GEOLOGICHE - Indagini geognostiche -	IG.01.018b		Prelievo di campioni semidisturbati a percussione, nel corso di sondaggi a rotazione impiegando campionatori a pareti grosse, di diametro 100 mm e fustelle in pvc Per prelievo da m 20 a m 40 dal p.c.		cad	€ 89,65
3770	INDAGINI GEOLOGICHE - Indagini geognostiche -	IG.01.018c		Prelievo di campioni semidisturbati a percussione, nel corso di sondaggi a rotazione impiegando campionatori a pareti grosse, di diametro 100 mm e fustelle in pvc Per prelievo da m 40 a m 60 dal p.c.		cad	€ 105,64
3771	INDAGINI GEOLOGICHE - Indagini geognostiche -	IG.01.018d		Prelievo di campioni semidisturbati a percussione, nel corso di sondaggi a rotazione impiegando campionatori a pareti grosse, di diametro 100 mm e fustelle in pvc Per prelievo da m 60 a m 80 dal p.c.		cad	€ 142,96
3772	INDAGINI GEOLOGICHE - Indagini geognostiche -	IG.01.019a		Prelievo di campioni indisturbati, nel corso di sondaggi a rotazione, impiegando campionatori a pareti sottili spinti a pressione, con fustelle in acciaio inox di diametro 88.9 mm (da restituire entro 3 mesi da fine lavoro), compreso il trasporto al laboratorio o nella sede dell’Ente appaltante Per prelievo da m 00 a m 20 dal p.c.		cad	€ 75,05
3773	INDAGINI GEOLOGICHE - Indagini geognostiche -	IG.01.019b		Prelievo di campioni indisturbati, nel corso di sondaggi a rotazione, impiegando campionatori a pareti sottili spinti a pressione, con fustelle in acciaio inox di diametro 88.9 mm (da restituire entro 3 mesi da fine lavoro), compreso il trasporto al laboratorio o nella sede dell’Ente appaltante Per prelievo da m 20 a m 40 dal p.c.		cad	€ 88,30
3774	INDAGINI GEOLOGICHE - Indagini geognostiche -	IG.01.019c		Prelievo di campioni indisturbati, nel corso di sondaggi a rotazione, impiegando campionatori a pareti sottili spinti a pressione, con fustelle in acciaio inox di diametro 88.9 mm (da restituire entro 3 mesi da fine lavoro), compreso il trasporto al laboratorio o nella sede dell’Ente appaltante Per prelievo da m 40 a m 60 dal p.c.		cad	€ 102,65
3775	INDAGINI GEOLOGICHE - Indagini geognostiche -	IG.01.019d		Prelievo di campioni indisturbati, nel corso di sondaggi a rotazione, impiegando campionatori a pareti sottili spinti a pressione, con fustelle in acciaio inox di diametro 88.9 mm (da restituire entro 3 mesi da fine lavoro), compreso il trasporto al laboratorio o nella sede dell’Ente appaltante Per prelievo da m 60 a m 80 dal p.c.		cad	€ 128,05
3776	INDAGINI GEOLOGICHE - Indagini geognostiche -	IG.01.020a		Prelievo di campioni indisturbati, nel corso di sondaggi a rotazione, impiegando campionatori a pistone (tipo Osterberg), o rotativo, con fustelle in acciaio inox di diametro 88. 9 mm (da restituire entro 3 mesi da fine lavoro), compreso il trasporto al laboratorio o nella sede dell’Ente appaltante Per prelievo da m 00 a m 20 dal p.c.		cad	€ 87,63
3777	INDAGINI GEOLOGICHE - Indagini geognostiche -	IG.01.020b		Prelievo di campioni indisturbati, nel corso di sondaggi a rotazione, impiegando campionatori a pistone (tipo Osterberg), o rotativo, con fustelle in acciaio inox di diametro 88. 9 mm (da restituire entro 3 mesi da fine lavoro), compreso il trasporto al laboratorio o nella sede dell’Ente appaltante Per prelievo da m 20 a m 40 dal p.c.		cad	€ 97,51
3778	INDAGINI GEOLOGICHE - Indagini geognostiche -	IG.01.020c		Prelievo di campioni indisturbati, nel corso di sondaggi a rotazione, impiegando campionatori a pistone (tipo Osterberg), o rotativo, con fustelle in acciaio inox di diametro 88. 9 mm (da restituire entro 3 mesi da fine lavoro), compreso il trasporto al laboratorio o nella sede dell’Ente appaltante Per prelievo da m 40 a m 60 dal p.c.		cad	€ 114,63
3779	INDAGINI GEOLOGICHE - Indagini geognostiche -	IG.01.020d		Prelievo di campioni indisturbati, nel corso di sondaggi a rotazione, impiegando campionatori a pistone (tipo Osterberg), o rotativo, con fustelle in acciaio inox di diametro 88. 9 mm (da restituire entro 3 mesi da fine lavoro), compreso il trasporto al laboratorio o nella sede dell’Ente appaltante Per prelievo da m 60 a m 80 dal p.c.		cad	€ 137,82
3780	INDAGINI GEOLOGICHE - Indagini geognostiche -	IG.01.021a		Esecuzione di Standard penetration test (SPT) nel corso di sondaggi a rotazione, in conformità con le Raccomandazioni A.G.I., 1977, realizzata con campionatore tipo Raymond e/o a punta conica, con dispositivo automatico dello sganciamento del maglio del peso di 63.5 kg ed altezza di caduta di 76 cm, compreso l’onere della presentazione e della elaborazione dei dati, del rapporto sulla prova e quant’altro occorre per dare la prova completa Per prelievo da m 00 a m 20 dal p.c.		cad	€ 74,09
3781	INDAGINI GEOLOGICHE - Indagini geognostiche -	IG.01.021b		Esecuzione di Standard penetration test (SPT) nel corso di sondaggi a rotazione, in conformità con le Raccomandazioni A.G.I., 1977, realizzata con campionatore tipo Raymond e/o a punta conica, con dispositivo automatico dello sganciamento del maglio del peso di 63.5 kg ed altezza di caduta di 76 cm, compreso l’onere della presentazione e della elaborazione dei dati, del rapporto sulla prova e quant’altro occorre per dare la prova completa Per prelievo da m 20 a m 40 dal p.c.		cad	€ 84,34
3782	INDAGINI GEOLOGICHE - Indagini geognostiche -	IG.01.021c		Esecuzione di Standard penetration test (SPT) nel corso di sondaggi a rotazione, in conformità con le Raccomandazioni A.G.I., 1977, realizzata con campionatore tipo Raymond e/o a punta conica, con dispositivo automatico dello sganciamento del maglio del peso di 63.5 kg ed altezza di caduta di 76 cm, compreso l’onere della presentazione e della elaborazione dei dati, del rapporto sulla prova e quant’altro occorre per dare la prova completa Per prelievo da m 40 a m 60 dal p.c.		cad	€ 92,50
3783	INDAGINI GEOLOGICHE - Indagini geognostiche -	IG.01.022a		Esecuzione di prova di resistenza al taglio in sito (Vane Test) nel corso di sondaggi a rotazione in conformità con le Raccomandazioni A.G.I., 1977 Per prelievo da m 00 a m 20 dal p.c.		cad	€ 128,97
3784	INDAGINI GEOLOGICHE - Indagini geognostiche -	IG.01.022b		Esecuzione di prova di resistenza al taglio in sito (Vane Test) nel corso di sondaggi a rotazione in conformità con le Raccomandazioni A.G.I., 1977 Per prelievo da m 20 a m 40 dal p.c.		cad	€ 153,35
3785	INDAGINI GEOLOGICHE - Indagini geognostiche -	IG.01.023		Compilazione e fornitura di cassetta catalogatrice di dimensioni 1 x 0.5 x 0.1 m idonea alla conservazione di 5 m di carotaggio, compresa documentazione fotografica in duplice copia Per ciascuna cassetta		cad	€ 34,66
3786	INDAGINI GEOLOGICHE - Indagini geognostiche -	IG.01.024		Compenso orario per sosta dell'attrezzatura di perforazione e relativo personale Per ciascuna ora di sosta		h	€ 160,77
3787	INDAGINI GEOLOGICHE - Indagini geognostiche -	IG.01.025		Impiego di doppio carotiere durante l'esecuzione di sondaggi a rotazione a carotaggio continuo Per metro di perforazione		m	€ 11,92
3788	INDAGINI GEOLOGICHE - Indagini geognostiche -	IG.01.026a		Esecuzione di prova di permeabilità nel corso di sondaggi a rotazione in conformità con le Raccomandazioni AGI, 1977 Per allestimento della prova da m 00 a m 80 dal p.c.		cad	€ 225,81
3789	INDAGINI GEOLOGICHE - Indagini geognostiche -	IG.01.026b		Esecuzione di prova di permeabilità nel corso di sondaggi a rotazione in conformità con le Raccomandazioni AGI, 1977 Per ora di prova		h	€ 145,24
3790	INDAGINI GEOLOGICHE - Indagini geognostiche -	IG.01.027a		Installazione entro foro di sondaggio di piezometro a tubo aperto di diametro 2" (c. 52 mm), compresa la fornitura dei tubi di collegamento e la formazione del dreno e dei tappi impermeabili Per allestimento piezometro a profondità < 40 m		cad	€ 127,00
3791	INDAGINI GEOLOGICHE - Indagini geognostiche -	IG.01.027b		Installazione entro foro di sondaggio di piezometro a tubo aperto di diametro 2" (c. 52 mm), compresa la fornitura dei tubi di collegamento e la formazione del dreno e dei tappi impermeabili Per allestimento piezometro a profondità comprese tra 40 e 80 m		cad	€ 143,58
3792	INDAGINI GEOLOGICHE - Indagini geognostiche -	IG.01.027c		Installazione entro foro di sondaggio di piezometro a tubo aperto di diametro 2" (c. 52 mm), compresa la fornitura dei tubi di collegamento e la formazione del dreno e dei tappi impermeabili Per m di tubo installato da m 00 a m 80 dal p.c.		m	€ 16,09
3793	INDAGINI GEOLOGICHE - Indagini geognostiche -	IG.01.028a		Installazione entro foro di sondaggio di piezometro Casagrande a doppio tubo, compresa la fornitura dei tubi di collegamento e la formazione del dreno e dei tappi impermeabili Per allestimento piezometro a profondità < 40 m		cad	€ 256,96
3794	INDAGINI GEOLOGICHE - Indagini geognostiche -	IG.01.028b		Installazione entro foro di sondaggio di piezometro Casagrande a doppio tubo, compresa la fornitura dei tubi di collegamento e la formazione del dreno e dei tappi impermeabili Per allestimento piezometro a profondità comprese tra 40 e 80 m		cad	€ 292,75
3795	INDAGINI GEOLOGICHE - Indagini geognostiche -	IG.01.028c		Installazione entro foro di sondaggio di piezometro Casagrande a doppio tubo, compresa la fornitura dei tubi di collegamento e la formazione del dreno e dei tappi impermeabili Per m di doppio tubo installato da m 00 a m 80 dal p.c.		m	€ 17,33
3796	INDAGINI GEOLOGICHE - Indagini geognostiche -	IG.01.029a		Installazione entro foro di sondaggio di piezometro pneumatico o elettrico, compresa la formazione di eventuali dreni e tappi impermeabili, esclusa la fornitura della cella e del sistema di misura Per allestimento a profondità da 00 a 80 m dal p.c.		cad	€ 418,95
3797	INDAGINI GEOLOGICHE - Indagini geognostiche -	IG.01.029b		Installazione entro foro di sondaggio di piezometro pneumatico o elettrico, compresa la formazione di eventuali dreni e tappi impermeabili, esclusa la fornitura della cella e del sistema di misura Per m di cavo installato da m 00 a m 80 dal p.c.		m	€ 14,66
3798	INDAGINI GEOLOGICHE - Indagini geognostiche -	IG.01.030a		Installazione entro foro di sondaggio di tubi inclinometrici, compresa la loro fornitura e la cementazione dell’intercapedine Per allestimento a profondità da 00 a 80 m dal p.c.		cad	€ 232,94
3799	INDAGINI GEOLOGICHE - Indagini geognostiche -	IG.01.030b		Installazione entro foro di sondaggio di tubi inclinometrici, compresa la loro fornitura e la cementazione dell’intercapedine Per m di cavo installato da m 00 a m 80 dal p.c.		m	€ 52,32
3800	INDAGINI GEOLOGICHE - Indagini geognostiche -	IG.01.031a		Installazione entro foro di sondaggio di assestimetri, esclusa la loro fornitura Per allestimento a profondità da 00 a 80 m dal p.c.		cad	€ 487,02
3801	INDAGINI GEOLOGICHE - Indagini geognostiche -	IG.01.031b		Installazione entro foro di sondaggio di assestimetri, esclusa la loro fornitura Per m di cavo installato da m 00 a m 80 dal p.c.		m	€ 93,22
3802	INDAGINI GEOLOGICHE - Indagini geognostiche -	IG.01.032		Fornitura e posa in opera del terminale di protezione della strumentazione in acciaio con coperchio e lucchetto Per ciascuna installazione		cad	€ 193,77
3803	INDAGINI GEOLOGICHE - Indagini geognostiche -	IG.01.033		Pozzetti di protezione strumentazione, delle dimensioni minime interne di cm 40 x 40 x 40, realizzato in modo da isolare perfettamente la strumentazione dall'acqua di pioggia, o di scorrimento, il tutto completo di coperchio pesante, e di apposita chiusura a lucchetto		cad	€ 109,03
3804	INDAGINI GEOLOGICHE - Indagini geognostiche -	IG.01.034		Rilievo della falda acquifera eseguito con scandagli elettrici nei piezometri installati, limitatamente al periodo di durata dei lavori di sondaggio Per allestimento rilievo da 00 a 80 m dal p.c.		cad	€ 9,98
3805	INDAGINI GEOLOGICHE - Indagini geognostiche -	IG.01.035		Riempimento dei fori di sondaggio con materiale di risulta additivato con miscela cementizia Per ogni metro di riempimento da m 00 a m 80 da p.c.		m	€ 7,27
3806	INDAGINI GEOLOGICHE - Indagini geognostiche -	IG.01.036		Noleggio del mezzo di trasporto e dell'attrezzatura per l’approvvigionamento dell'acqua necessaria per la perforazione, compreso il personale Per giorno o frazione di giorno di noleggio		gg	€ 325,12
3807	INDAGINI GEOLOGICHE - Indagini geognostiche -	IG.01.037		Approntamento dell'attrezzatura di perforazione a rotazione per sondaggi profondi compreso il carico e lo scarico e la revisione a fine lavori Per ogni approntamento dell'attrezzatura		cad	€ 2.094,75
3808	INDAGINI GEOLOGICHE - Indagini geognostiche -	IG.01.038		Trasporto in andata e ritorno dell'attrezzatura di perforazione per sondaggi profondi compreso il viaggio del personale Per ogni chilometro		km	€ 6,07
3809	INDAGINI GEOLOGICHE - Indagini geognostiche -	IG.01.039		Installazione dell'attrezzatura di perforazione per sondaggi profondi in corrispondenza di ciascun punto di indagine, compreso il primo, su aree pianeggianti accessibili con i normali mezzi di trasporto Per ciascuna installazione		cad	€ 1.937,64
3810	INDAGINI GEOLOGICHE - Indagini geognostiche -	IG.01.040a		Perforazione ad andamento verticale eseguita a rotazione a carotaggio continuo, di diametro massimo 101 mm, in terreni a granulometria fine quali argille, limi, limi sabbiosi (vedi classificazione A. G. I.) Per profondità da m 00 a m 50 dal p.c.		m	€ 96,88
3811	INDAGINI GEOLOGICHE - Indagini geognostiche -	IG.01.040b		Perforazione ad andamento verticale eseguita a rotazione a carotaggio continuo, di diametro massimo 101 mm, in terreni a granulometria fine quali argille, limi, limi sabbiosi (vedi classificazione A. G. I.) Per profondità da m 50 a m 100 dal p.c.		m	€ 134,06
3812	INDAGINI GEOLOGICHE - Indagini geognostiche -	IG.01.040c		Perforazione ad andamento verticale eseguita a rotazione a carotaggio continuo, di diametro massimo 101 mm, in terreni a granulometria fine quali argille, limi, limi sabbiosi (vedi classificazione A. G. I.) Per profondità da m 100 a m 150 dal p.c.		m	€ 169,16
3813	INDAGINI GEOLOGICHE - Indagini geognostiche -	IG.01.041a		Perforazione ad andamento verticale eseguita a rotazione a carotaggio continuo, di diametro massimo 101 mm, in terreni a granulometria media quali sabbie e sabbie ghiaiose (vedi classificazione A.G.I.) Per profondità da m 00 a m 50 dal p.c.		m	€ 136,16
3814	INDAGINI GEOLOGICHE - Indagini geognostiche -	IG.01.041b		Perforazione ad andamento verticale eseguita a rotazione a carotaggio continuo, di diametro massimo 101 mm, in terreni a granulometria media quali sabbie e sabbie ghiaiose (vedi classificazione A.G.I.) Per profondità da m 50 a m 100 dal p.c.		m	€ 172,82
3815	INDAGINI GEOLOGICHE - Indagini geognostiche -	IG.01.041c		Perforazione ad andamento verticale eseguita a rotazione a carotaggio continuo, di diametro massimo 101 mm, in terreni a granulometria media quali sabbie e sabbie ghiaiose (vedi classificazione A.G.I.) Per profondità da m 100 a m 150 dal p.c.		m	€ 213,66
3816	INDAGINI GEOLOGICHE - Indagini geognostiche -	IG.01.042a		Perforazione ad andamento verticale eseguita a rotazione a carotaggio continuo, di diametro massimo 101 mm, in terreni a granulometria grossolana quali ghiaie sabbiose, ghiaie e ciottoli (vedi classificazione A. G. I.) Per profondità da m 00 a m 50 dal p.c.		m	€ 178,06
3817	INDAGINI GEOLOGICHE - Indagini geognostiche -	IG.01.042b		Perforazione ad andamento verticale eseguita a rotazione a carotaggio continuo, di diametro massimo 101 mm, in terreni a granulometria grossolana quali ghiaie sabbiose, ghiaie e ciottoli (vedi classificazione A. G. I.) Per profondità da m 50 a m 100 dal p.c.		m	€ 223,62
3818	INDAGINI GEOLOGICHE - Indagini geognostiche -	IG.01.042c		Perforazione ad andamento verticale eseguita a rotazione a carotaggio continuo, di diametro massimo 101 mm, in terreni a granulometria grossolana quali ghiaie sabbiose, ghiaie e ciottoli (vedi classificazione A. G. I.) Per profondità da m 100 a m 150 dal p.c.		m	€ 267,08
3819	INDAGINI GEOLOGICHE - Indagini geognostiche -	IG.01.043a		Perforazione ad andamento verticale eseguita a rotazione a carotaggio continuo, di diametro massimo 101 mm, in roccia Per profondità da m 00 a m 50 dal p.c.		m	€ 119,40
3820	INDAGINI GEOLOGICHE - Indagini geognostiche -	IG.01.043b		Perforazione ad andamento verticale eseguita a rotazione a carotaggio continuo, di diametro massimo 101 mm, in roccia Per profondità da m 50 a m 100 dal p.c.		m	€ 146,63
3821	INDAGINI GEOLOGICHE - Indagini geognostiche -	IG.01.043c		Perforazione ad andamento verticale eseguita a rotazione a carotaggio continuo, di diametro massimo 101 mm, in roccia Per profondità da m 100 a m 150 dal p.c.		m	€ 172,82
3822	INDAGINI GEOLOGICHE - Indagini geognostiche -	IG.01.043d		Perforazione ad andamento verticale eseguita a rotazione a carotaggio continuo, di diametro massimo 101 mm, in roccia Per profondità da m 00 a m 50 dal p.c.		m	€ 212,10
3823	INDAGINI GEOLOGICHE - Indagini geognostiche -	IG.01.043e		Perforazione ad andamento verticale eseguita a rotazione a carotaggio continuo, di diametro massimo 101 mm, in roccia Per profondità da m 50 a m 100 dal p.c.		m	€ 235,66
3824	INDAGINI GEOLOGICHE - Indagini geognostiche -	IG.01.043f		Perforazione ad andamento verticale eseguita a rotazione a carotaggio continuo, di diametro massimo 101 mm, in roccia Per profondità da m 100 a m 150 dal p.c.		m	€ 277,55
3825	INDAGINI GEOLOGICHE - Indagini geognostiche -	IG.01.044		Impiego di corona diamantata durante la perforazione in roccia		m	€ 51,32
3826	INDAGINI GEOLOGICHE - Indagini geognostiche -	IG.01.045a		Perforazione ad andamento verticale eseguita a rotazione a distruzione di nucleo, di diametro max 131 mm, in terreni a granulometria fine quali argille, limi, limi sabbiosi (vedi classificazione A.G.I.) Per profondità da m 00 a m 100 dal p.c.		m	€ 62,32
3827	INDAGINI GEOLOGICHE - Indagini geognostiche -	IG.01.045b		Perforazione ad andamento verticale eseguita a rotazione a distruzione di nucleo, di diametro max 131 mm, in terreni a granulometria fine quali argille, limi, limi sabbiosi (vedi classificazione A.G.I.) Per profondità da m 100 a m 200 dal p.c.		m	€ 96,36
3828	INDAGINI GEOLOGICHE - Indagini geognostiche -	IG.01.046a		Perforazione ad andamento verticale eseguita a rotazione a distruzione di nucleo, di diametro max 131 mm, in terreni a granulometria media quali sabbie e sabbie ghiaiose (vedi classificazione A.G.I.) Per profondità da m 00 a m 100 dal p.c.		m	€ 77,51
3829	INDAGINI GEOLOGICHE - Indagini geognostiche -	IG.01.046b		Perforazione ad andamento verticale eseguita a rotazione a distruzione di nucleo, di diametro max 131 mm, in terreni a granulometria media quali sabbie e sabbie ghiaiose (vedi classificazione A.G.I.) Per profondità da m 100 a m 200 dal p.c.		m	€ 116,78
3830	INDAGINI GEOLOGICHE - Indagini geognostiche -	IG.01.047a		Perforazione ad andamento verticale eseguita a rotazione a distruzione di nucleo, di diametro max 131 mm, in terreni a granulometria grossolana quali ghiaie sabbiose, ghiaie e ciottoli (vedi classificazione A.G.I.) o roccia Per profondità da m 00 a m 100 dal p.c.		m	€ 130,92
3831	INDAGINI GEOLOGICHE - Indagini geognostiche -	IG.01.047b		Perforazione ad andamento verticale eseguita a rotazione a distruzione di nucleo, di diametro max 131 mm, in terreni a granulometria grossolana quali ghiaie sabbiose, ghiaie e ciottoli (vedi classificazione A.G.I.) o roccia Per profondità da m 100 a m 200 dal p.c.		m	€ 172,82
3832	INDAGINI GEOLOGICHE - Indagini geognostiche -	IG.01.048		Impiego di rivestimenti metallici provvisori in fori eseguiti a carotaggio o a distruzione in terreni a granulometria fine quali argille, limi, limi sabbiosi (vedi classificazione A.G.I.) Per profondità da m 00 a m 100 dal p.c.		m	€ 23,04
3833	INDAGINI GEOLOGICHE - Indagini geognostiche -	IG.01.049		Impiego di rivestimenti metallici provvisori in fori eseguiti a carotaggio o a distruzione in terreni a granulometria media quali sabbie e sabbia ghiaiose (vedi classificazione A.G.I.) Per profondità da m 00 a m 100 dal p.c.		m	€ 30,37
3834	INDAGINI GEOLOGICHE - Indagini geognostiche -	IG.01.050		Impiego di rivestimenti metallici provvisori in fori eseguiti a carotaggio o a distruzione in terreni a granulometria grossolana quali ghiaie sabbiose, ghiaie e ciottoli (vedi classificazione A.G.I.) Per profondità da m 00 a m 100 dal p.c.		m	€ 41,37
3835	INDAGINI GEOLOGICHE - Indagini geognostiche -	IG.01.051		Cementazione del foro di sondaggio in caso di perdita dei fluidi di perforazione e/o instabilità delle pareti. Per quintale di cemento secco inettato		ql	€ 46,60
3836	INDAGINI GEOLOGICHE - Indagini geognostiche -	IG.01.052a		Riperforazione del foro di sondaggio dopo la cementazione Per profondità da m 00 a m 50 dal p.c.		m	€ 45,04
3837	INDAGINI GEOLOGICHE - Indagini geognostiche -	IG.01.052b		Riperforazione del foro di sondaggio dopo la cementazione Per profondità da m 50 a m 100 dal p.c.		m	€ 56,56
3838	INDAGINI GEOLOGICHE - Indagini geognostiche -	IG.01.052c		Riperforazione del foro di sondaggio dopo la cementazione Per profondità da m 100 a m 150 dal p.c.		m	€ 68,08
3839	INDAGINI GEOLOGICHE - Indagini geognostiche -	IG.01.052d		Riperforazione del foro di sondaggio dopo la cementazione Per profondità da m 150 a m 200 dal p.c.		m	€ 92,17
3840	INDAGINI GEOLOGICHE - Indagini geognostiche -	IG.01.052e		Riperforazione del foro di sondaggio dopo la cementazione Per profondità da m 200 a m 250 dal p.c.		m	€ 116,26
3841	INDAGINI GEOLOGICHE - Indagini geognostiche -	IG.01.052f		Riperforazione del foro di sondaggio dopo la cementazione Per profondità da m 250 a m 300 dal p.c.		m	€ 129,87
3842	INDAGINI GEOLOGICHE - Indagini geognostiche -	IG.01.053		Prelievo di campioni rimaneggiati nel corso di sondaggi a rotazione e loro conservazione entro contenitori trasparenti chiusi ermeticamente Per profondità da m 00 a m 300 dal p.c.		cad	€ 8,90
3843	INDAGINI GEOLOGICHE - Indagini geognostiche -	IG.01.054a		Prelievo di campioni semidisturbati a percussione, nel corso di sondaggi a rotazione impiegando campionatori a pareti grosse, di diametro 100 mm e fustelle in pvc Per profondità da m 00 a m 50 dal p.c.		cad	€ 128,30
3844	INDAGINI GEOLOGICHE - Indagini geognostiche -	IG.01.054b		Prelievo di campioni semidisturbati a percussione, nel corso di sondaggi a rotazione impiegando campionatori a pareti grosse, di diametro 100 mm e fustelle in pvc Per profondità da m 50 a m 100 dal p.c.		cad	€ 149,25
3845	INDAGINI GEOLOGICHE - Indagini geognostiche -	IG.01.055a		Prelievo di campioni indisturbati, nel corso di sondaggi a rotazione, impiegando campionatori a pareti sottili spinti a pressione, con fustelle in acciaio inox di diametro 88. 9 mm (da restituire entro 3 mesi da fine lavoro) Per profondità da m 00 a m 50 dal p.c.		cad	€ 151,87
3846	INDAGINI GEOLOGICHE - Indagini geognostiche -	IG.01.055b		Prelievo di campioni indisturbati, nel corso di sondaggi a rotazione, impiegando campionatori a pareti sottili spinti a pressione, con fustelle in acciaio inox di diametro 88. 9 mm (da restituire entro 3 mesi da fine lavoro) Per profondità da m 50 a m 100 dal p.c.		cad	€ 191,15
3847	INDAGINI GEOLOGICHE - Indagini geognostiche -	IG.01.056a		Prelievo di campioni indisturbati, nel corso di sondaggi a rotazione, impiegando campionatori a pistone (tipo Osterberg), o rotativo, con fustelle in acciaio inox di diametro 88. 9 mm (da restituire entro 3 mesi da fine lavoro) Per profondità da m 00 a m 50 dal p.c.		cad	€ 159,20
3848	INDAGINI GEOLOGICHE - Indagini geognostiche -	IG.01.056b		Prelievo di campioni indisturbati, nel corso di sondaggi a rotazione, impiegando campionatori a pistone (tipo Osterberg), o rotativo, con fustelle in acciaio inox di diametro 88. 9 mm (da restituire entro 3 mesi da fine lavoro) Per profondità da m 50 a m 100 dal p.c.		cad	€ 199,00
3849	INDAGINI GEOLOGICHE - Indagini geognostiche -	IG.01.056c		Prelievo di campioni indisturbati, nel corso di sondaggi a rotazione, impiegando campionatori a pistone (tipo Osterberg), o rotativo, con fustelle in acciaio inox di diametro 88. 9 mm (da restituire entro 3 mesi da fine lavoro) Per prelievo da m 100 a m 150 dal p.c.		cad	€ 248,75
3850	INDAGINI GEOLOGICHE - Indagini geognostiche -	IG.01.056d		Prelievo di campioni indisturbati, nel corso di sondaggi a rotazione, impiegando campionatori a pistone (tipo Osterberg), o rotativo, con fustelle in acciaio inox di diametro 88. 9 mm (da restituire entro 3 mesi da fine lavoro) Per prelievo da m 150 a m 200 dal p.c.		cad	€ 298,50
3851	INDAGINI GEOLOGICHE - Indagini geognostiche -	IG.01.057a		Esecuzione di Standard penetration test (SPT) nel corso di sondaggi a rotazione, in conformità con le Raccomandazioni A.G.I., 1977 Per profondità da m 00 a m 20 dal p.c.		cad	€ 111,55
3852	INDAGINI GEOLOGICHE - Indagini geognostiche -	IG.01.057b		Esecuzione di Standard penetration test (SPT) nel corso di sondaggi a rotazione, in conformità con le Raccomandazioni A.G.I., 1977 Per profondità da m 20 a m 40 dal p.c.		cad	€ 129,87
3853	INDAGINI GEOLOGICHE - Indagini geognostiche -	IG.01.058a		Esecuzione di prova di resistenza al taglio in sito (Vane Test) nel corso di sondaggi a rotazione in conformità con le Raccomandazioni A.G.I.,1977 Per profondità da m 00 a m 20 dal p.c.		cad	€ 222,56
3854	INDAGINI GEOLOGICHE - Indagini geognostiche -	IG.01.058b		Esecuzione di prova di resistenza al taglio in sito (Vane Test) nel corso di sondaggi a rotazione in conformità con le Raccomandazioni A.G.I.,1977 Per profondità da m 20 a m 40 dal p.c.		cad	€ 259,75
3855	INDAGINI GEOLOGICHE - Indagini geognostiche -	IG.01.059		Compilazione e fornitura di cassetta porta - carote di dimensioni 1 x 0.5 x 0.1 m idonea alla conservazione di 5 m di carotaggio, compresa documentazione fotografica in duplice copia Per ciascuna cassetta		cad	€ 37,18
3856	INDAGINI GEOLOGICHE - Indagini geognostiche -	IG.01.060		Compenso orario per sosta dell'attrezzatura di perforazione e relativo personale Per ciascuna ora di sosta		h	€ 218,90
3857	INDAGINI GEOLOGICHE - Indagini geognostiche -	IG.01.061		Impiego di doppio carotiere durante l'esecuzione di sondaggi a rotazione a carotaggio continuo Per metro di perforazione		m	€ 17,28
3858	INDAGINI GEOLOGICHE - Indagini geognostiche -	IG.01.062a		Esecuzione di prova di permeabilità nel corso di sondaggi a rotazione in conformità con le Raccomandazioni A.G.I.,1977 Per allestimento della prova da m 00 a m 100 dal p.c.		cad	€ 337,26
3859	INDAGINI GEOLOGICHE - Indagini geognostiche -	IG.01.062b		Esecuzione di prova di permeabilità nel corso di sondaggi a rotazione in conformità con le Raccomandazioni A.G.I.,1977 Per allestimento della prova da m 100 a m 200 dal p.c.		cad	€ 597,00
3860	INDAGINI GEOLOGICHE - Indagini geognostiche -	IG.01.062c		Esecuzione di prova di permeabilità nel corso di sondaggi a rotazione in conformità con le Raccomandazioni A.G.I.,1977 Per ora di prova		h	€ 223,62
3861	INDAGINI GEOLOGICHE - Indagini geognostiche -	IG.01.063a		Installazione entro foro di sondaggio di piezometro Casagrande a doppio tubo, compresa la fornitura dei tubi di collegamento e la formazione del dreno e dei tappi impermeabiliPer allestimento piezometro a profondità < 100 m		cad	€ 481,79
3862	INDAGINI GEOLOGICHE - Indagini geognostiche -	IG.01.063b		Installazione entro foro di sondaggio di piezometro Casagrande a doppio tubo, compresa la fornitura dei tubi di collegamento e la formazione del dreno e dei tappi impermeabiliPer allestimento piezometro a profondità comprese tra 100 e 200 m		cad	€ 743,64
3863	INDAGINI GEOLOGICHE - Indagini geognostiche -	IG.01.063c		Installazione entro foro di sondaggio di piezometro Casagrande a doppio tubo, compresa la fornitura dei tubi di collegamento e la formazione del dreno e dei tappi impermeabiliPer m di tubo installato da m 00 a m 200 dal p.c.		h	€ 29,85
3864	INDAGINI GEOLOGICHE - Indagini geognostiche -	IG.01.064a		Installazione entro foro di sondaggio di tubi inclinometrici, compresa la loro fornitura e la cementazione dell'intercapedine Per allestimento a profondità da 00 a 80 m dal p.c.		cad	€ 445,14
3865	INDAGINI GEOLOGICHE - Indagini geognostiche -	IG.01.064b		Installazione entro foro di sondaggio di tubi inclinometrici, compresa la loro fornitura e la cementazione dell'intercapedine Per m di tubo installato da m 00 a m 80 dal p.c.		m	€ 59,70
3866	INDAGINI GEOLOGICHE - Indagini geognostiche -	IG.01.065		Fornitura e posa in opera del terminale di protezione della strumentazione in acciaio con coperchio e lucchetto Per ciascuna installazione		cad	€ 225,56
3867	INDAGINI GEOLOGICHE - Indagini geognostiche -	IG.01.066		Rilievo della falda acquifera eseguito con scandagli elettrici nei piezometri installati, limitatamente al periodo di durata dei lavori di sondaggio Per ciascuna rilievo da m 00 a m 80 da p.c.		cad	€ 11,00
3868	INDAGINI GEOLOGICHE - Indagini geognostiche -	IG.01.067		Riempimento dei fori di sondaggio con materiale di risulta additivato con miscela cementizia Per ogni metro di riempimento da m 00 a m 80 da p.c.		m	€ 15,71
3869	INDAGINI GEOLOGICHE - Indagini geognostiche -	IG.01.068		Noleggio del mezzo di trasporto e dell'attrezzatura per l'approvvigionamento dell'acqua necessaria per la perforazione, compreso il personale		gg	€ 308,45
3870	INDAGINI GEOLOGICHE - Indagini geognostiche -	IG.01.069		Sovrapprezzo per misura dei parametri di perforazione (DAC - test: Diagrafia Automatica Computerizzata) mediante la valutazione di velocità di avanzamento, pressione di spinta, velocità di rotazione, pressione dei fluidi, pressione di rotazione			€ 21,99
3871	INDAGINI GEOLOGICHE - Indagini geognostiche -	IG.01.070		Approntamento del penetrometro per prova penetrometrica statica (CPT) compreso il carico e lo scarico e la revisione a fine lavori		cad	€ 262,82
3872	INDAGINI GEOLOGICHE - Indagini geognostiche -	IG.01.071		Trasporto in andata e ritorno del penetrometro per prova penetrometrica statica (CPT) compreso il viaggio del personale		km	€ 1,88
3873	INDAGINI GEOLOGICHE - Indagini geognostiche -	IG.01.072		Installazione, o reinstallazione dopo preforo, del penetrometro per prova penetrometrica statica (CPT) in corrispondenza di ciascun punto di indagine, compreso il primo, su aree pianeggianti accessibili con i normali mezzi di trasporto		cad	€ 150,05
3874	INDAGINI GEOLOGICHE - Indagini geognostiche -	IG.01.073		Esecuzione di prova penetrometrica statica (CPT) con penetrometro avente capacità di spinta inferiore a 20 t, con misura della resistenza di punta qc e di attrito laterale fs ogni 20 cm, compresa la restituzione grafica dei dati		m	€ 17,41
3875	INDAGINI GEOLOGICHE - Indagini geognostiche -	IG.01.074		Approntamento del penetrometro per prova penetrometrica dinamica compreso il carico e lo scarico e la revisione a fine lavori		cad	€ 262,82
3876	INDAGINI GEOLOGICHE - Indagini geognostiche -	IG.01.075		Trasporto in andata e ritorno del penetrometro per prova penetrometrica dinamica compreso il viaggio del personale		km	€ 1,88
3877	INDAGINI GEOLOGICHE - Indagini geognostiche -	IG.01.076		Installazione, o reinstallazione dopo preforo, del penetrometro per prova penetrometrica dinamica in corrispondenza di ciascun punto di indagine, compreso il primo, su aree pianeggianti accessibili con i normali mezzi di trasporto		cad	€ 157,34
3878	INDAGINI GEOLOGICHE - Indagini geognostiche -	IG.01.077		Esecuzione di prova penetrometrica dinamica con penetrometro provvisto di massa battente da 63,5 kg a sganciamento automatico con altezza di caduta 75 cm, compresa la restituzione grafica dei dati		m	€ 24,70
3879	INDAGINI GEOLOGICHE - Indagini geognostiche -	IG.01.078		Approntamento del penetrometro per prova penetrometrica statica con punta elettrica (CPTE) compreso il carico e lo scarico e la revisione a fine lavori Per ciascun approntamento		cad	€ 320,42
3880	INDAGINI GEOLOGICHE - Indagini geognostiche -	IG.01.079		Trasporto in andata e ritorno del penetrometro per prova penetrometrica statica con punta elettrica (CPTE) compreso il viaggio del personale		km	€ 1,88
3881	INDAGINI GEOLOGICHE - Indagini geognostiche -	IG.01.080		Installazione, o reinstallazione dopo preforo, del penetrometro per prova penetrometrica statica elettrica (CPTE) in corrispondenza di ciascun punto di indagine, compreso il primo, su aree pianeggianti accessibili con i normali mezzi di trasporto Per ogni installazione		cad	€ 168,88
3882	INDAGINI GEOLOGICHE - Indagini geognostiche -	IG.01.081		Esecuzione di prova penetrometrica statica con punta elettrica (CPTE) con penetrometro avente capacità di spinta inferiore a 20 t, equipaggiato per la misura e la registrazione continua della resistenza di punta qc e di attrito laterale fs, compresa la elaborazione e la restituzione grafica dei dati Per ogni metro di prova		m	€ 30,93
3883	INDAGINI GEOLOGICHE - Indagini geognostiche -	IG.01.082		Approntamento del penetrometro per prova penetrometrica statica elettrica con piezocono (CPTU) compreso il carico e lo scarico e la revisione a fine lavori		cad	€ 360,93
3884	INDAGINI GEOLOGICHE - Indagini geognostiche -	IG.01.083		Trasporto in andata e ritorno del penetrometro per prova penetrometrica statica elettrica con piezocono (CPTU) compreso il viaggio del personale		km	€ 1,92
3885	INDAGINI GEOLOGICHE - Indagini geognostiche -	IG.01.084		Installazione, o reinstallazione dopo preforo, del penetrometro per prova penetrometrica statica con piezocono (CPTU) in corrispondenza di ciascun punto di indagine, compreso il primo, su aree pianeggianti accessibili con i normali mezzi di trasporto		cad	€ 166,41
3886	INDAGINI GEOLOGICHE - Indagini geognostiche -	IG.01.085		Esecuzione di prova penetrometrica statica elettrica con piezocono con penetrometro avente capacità di spinta inferiore a 20 t, equipaggiato per la misura e la registrazione automatica e continua della resistenza di punta qc, di attrito laterale fs, e della pressione interstiziale U, compresa la elaborazione e la restituzione grafica dei dati Per ogni metro di prova		m	€ 24,68
3887	INDAGINI GEOLOGICHE - Indagini geognostiche -	IG.01.086		Esecuzione durante prove penetrometriche con piezocono di prove di dissipazione della pressione interstiziale mediante sistema di registrazione automatica della pressione U in funzione del tempo T, compresa la restituzione grafica dei dati Per ogni ora di prova		h	€ 148,82
3888	INDAGINI GEOLOGICHE - Indagini geognostiche -	IG.01.087		Fornitura e posa in opera di trasduttore elettrico speciale da inserire all'interno di tubi piezometrici, dotato di corpo cilindrico in acciaio inossidabile con all'interno l'elemento sensibile estensimetrico montato su supporto ceramico ed il trasmettitore elettronico in current-loop, completo di filtro radiale in materiale poroso, plastico, o acciaio. Fondo scala: 2, 5, 10 Bar; Precisione globale: migliore del 0.3% del FS. Fornitura e posa in opera comprensiva di tutti gli oneri di cantiere, l'assistenza di personale specializzato compresa di ogni attrezzatura per l'assemblaggio, il cablaggio, e l'installazione della strumentazione, nonché ogni opera civile e quant'altro necessario per dare le apparecchiature perfettamente funzionanti		cad	€ 837,90
3889	INDAGINI GEOLOGICHE - Indagini geognostiche -	IG.01.088		Fornitura e posa in opera di piezometro elettrico di tipo assoluto con trasduttore di pressione a ponte intero di estensimetri per la misura automatica delle pressioni interstiziali nel punto di installazione, comprensivo dell'inserimento nel foro e dell'installazione alla quota di misura, della realizzazione dei tappi di bentonite e del filtro in sabbia, dei cablaggi alla centralina di acquisizione dati, esclusa la fornitura dei cavi di collegamento. Le caratteristiche tecniche del trasduttore devono essere: Fondo scala = 2, 5, 10, 20 bar; Precisione: 0,1 % del Fondo scala; Output = 4 - 20 mAmp		cad	€ 995,01
3890	INDAGINI GEOLOGICHE - Indagini geognostiche -	IG.01.089		Fornitura e posa in opera di sistema automatico per l'acquisizione dei dati piezometrici, programmabile via seriale, attraverso porta IRDA da PC portatile, dovrà eseguire a tempi prestabiliti: l'energizzazione del trasduttori, il rilevamento dei dati sensoriali, le necessarie operazioni di amplificazione, depurazione e conversione dei segnali, memorizzazione ed archiviazione dei dati permettendo il confronto con valori di soglia. Fornita in contenitore stagno IP65, completa di batteria a secco e del programma di gestione. Fornitura e posa in opera comprensiva di tutti gli oneri di cantiere, l'assistenza di personale specializzato compresa di ogni attrezzatura per l'assemblaggio, il cablaggio, e l'installazione della strumentazione, nonché ogni opera civile e quant'altro necessario per dare le apparecchiature perfettamente funzionanti		cad	€ 2.618,43
3891	INDAGINI GEOLOGICHE - Indagini geognostiche -	IG.01.090		Fornitura e posa in opera di trasduttori di spostamento lineare del tipo potenziometrico in corpo cilindrico stagno da fissare sulle teste di misura degli estensimetri. Lo strumento dovrà essere dotato di opportuna protezione meccanica che consenta la fuoriuscita del cavo di trasmissione del segnale. Fondo scala: 25 mm. Sensibilità: 0.01 mm. Segnale elettrico: da 4-20 mA. Fornitura e posa in opera comprensiva di tutti gli oneri di cantiere, l'assistenza di personale specializzato, compresa ogni attrezzatura per l'assemblaggio, il cablaggio e l'installazione della strumentazione, nonché ogni opera civile e quant'altro necessario per dare le apparecchiature perfettamente funzionanti		cad	€ 942,63
3892	INDAGINI GEOLOGICHE - Indagini geognostiche -	IG.01.091a		Fornitura e posa in opera di estensimetri monobase composti da ancoraggi di fondo foro in acciaio INOX con aderenza migliorata; protezione a tenuta stagna; teste di lettura con basi di misura in fibra di vetro e/o in acciaio; compreso di testa di misura; base in fibra di vetro con tubo di rivestimento in PVC; tubi semirigidi di iniezione; ed ogni altra prestazione, fornitura e onere per dare le apparecchiature perfettamente funzionanti, con l'esclusione delle perforazioni, da pagarsi con relativo prezzo. Fornitura e posa in opera comprensiva di tutti gli oneri di cantiere, la preparazione degli accessi, gli eventuali ponteggi, l'assistenza di personale di cantiere compresa ogni attrezzatura per la cementazione, l'assemblaggio e l'installazione della strumentazione, nonché ogni opera civile e quant'altro necessario per dare le apparecchiature perfettamente funzionanti Per ogni allestimento		cad	€ 837,90
3893	INDAGINI GEOLOGICHE - Indagini geognostiche -	IG.01.091b		Fornitura e posa in opera di estensimetri monobase composti da ancoraggi di fondo foro in acciaio INOX con aderenza migliorata; protezione a tenuta stagna; teste di lettura con basi di misura in fibra di vetro e/o in acciaio; compreso di testa di misura; base in fibra di vetro con tubo di rivestimento in PVC; tubi semirigidi di iniezione; ed ogni altra prestazione, fornitura e onere per dare le apparecchiature perfettamente funzionanti, con l'esclusione delle perforazioni, da pagarsi con relativo prezzo. Fornitura e posa in opera comprensiva di tutti gli oneri di cantiere, la preparazione degli accessi, gli eventuali ponteggi, l'assistenza di personale di cantiere compresa ogni attrezzatura per la cementazione, l'assemblaggio e l'installazione della strumentazione, nonché ogni opera civile e quant'altro necessario per dare le apparecchiature perfettamente funzionanti Per ogni installazione		m	€ 41,90
3894	INDAGINI GEOLOGICHE - Indagini geognostiche -	IG.01.092a		Fornitura e posa in opera di estensimetri a due basi composti da ancoraggi di fondo foro in acciaio INOX con aderenza migliorata; protezione a tenuta stagna; teste di lettura con basi di misura in fibra di vetro e/o in acciaio; compreso di testa di misura; base in fibra di vetro con tubo di rivestimento in PVC; tubi semirigidi di iniezione; ed ogni altra prestazione, fornitura e onere per dare le apparecchiature perfettamente funzionanti, con l'esclusione delle perforazioni, da pagarsi con relativo prezzo. Fornitura e posa in opera comprensiva di tutti gli oneri di cantiere, la preparazione degli accessi, gli eventuali ponteggi, l'assistenza di personale di cantiere compresa ogni attrezzature per la cementazione, l'assemblaggio e l'installazione della strumentazione, nonché ogni opera civile e quant'altro necessario per dare le apparecchiature perfettamente funzionanti Per ogni allestimento		cad	€ 1.204,48
3895	INDAGINI GEOLOGICHE - Indagini geognostiche -	IG.01.092b		Fornitura e posa in opera di estensimetri a due basi composti da ancoraggi di fondo foro in acciaio INOX con aderenza migliorata; protezione a tenuta stagna; teste di lettura con basi di misura in fibra di vetro e/o in acciaio; compreso di testa di misura; base in fibra di vetro con tubo di rivestimento in PVC; tubi semirigidi di iniezione; ed ogni altra prestazione, fornitura e onere per dare le apparecchiature perfettamente funzionanti, con l'esclusione delle perforazioni, da pagarsi con relativo prezzo. Fornitura e posa in opera comprensiva di tutti gli oneri di cantiere, la preparazione degli accessi, gli eventuali ponteggi, l'assistenza di personale di cantiere compresa ogni attrezzature per la cementazione, l'assemblaggio e l'installazione della strumentazione, nonché ogni opera civile e quant'altro necessario per dare le apparecchiature perfettamente funzionanti Per ogni installazione		m	€ 57,61
3896	INDAGINI GEOLOGICHE - Indagini geognostiche -	IG.01.093a		Fornitura e posa in opera di estensimetri a tre basi composti da ancoraggi di fondo foro in acciaio INOX con aderenza migliorata; protezione a tenuta stagna; teste di lettura con basi di misura in fibra di vetro e/o in acciaio; compreso di testa di misura; base in fibra di vetro con tubo di rivestimento in PVC; tubi semirigidi di iniezione; ed ogni altra prestazione, fornitura e onere per dare le apparecchiature perfettamente funzionanti, con l'esclusione delle perforazioni, da pagarsi con relativo prezzo. Fornitura e posa in opera comprensiva di tutti gli oneri di cantiere, la preparazione degli accessi, gli eventuali ponteggi, l'assistenza di personale di cantiere compresa ogni attrezzature per la cementazione, l'assemblaggio e l'installazione della strumentazione, nonché ogni opera civile e quant'altro necessario per dare le apparecchiature perfettamente funzionanti Per ogni allestimento		cad	€ 1.806,72
3897	INDAGINI GEOLOGICHE - Indagini geognostiche -	IG.01.093b		Fornitura e posa in opera di estensimetri a tre basi composti da ancoraggi di fondo foro in acciaio INOX con aderenza migliorata; protezione a tenuta stagna; teste di lettura con basi di misura in fibra di vetro e/o in acciaio; compreso di testa di misura; base in fibra di vetro con tubo di rivestimento in PVC; tubi semirigidi di iniezione; ed ogni altra prestazione, fornitura e onere per dare le apparecchiature perfettamente funzionanti, con l'esclusione delle perforazioni, da pagarsi con relativo prezzo. Fornitura e posa in opera comprensiva di tutti gli oneri di cantiere, la preparazione degli accessi, gli eventuali ponteggi, l'assistenza di personale di cantiere compresa ogni attrezzature per la cementazione, l'assemblaggio e l'installazione della strumentazione, nonché ogni opera civile e quant'altro necessario per dare le apparecchiature perfettamente funzionanti Per ogni installazione		m	€ 120,44
3898	INDAGINI GEOLOGICHE - Indagini geognostiche -	IG.01.094a		Fornitura e posa in opera di estensimetri a sei basi composti da ancoraggi di fondo foro in acciaio INOX con aderenza migliorata; protezione a tenuta stagna; teste di lettura con basi di misura in fibra di vetro e/o in acciaio; compreso di testa di misura; base in fibra di vetro con tubo di rivestimento in PVC; tubi semirigidi di iniezione; ed ogni altra prestazione, fornitura e onere per dare le apparecchiature perfettamente funzionanti, con l'esclusione delle perforazioni, da pagarsi con relativo prezzo. Fornitura e posa in opera comprensiva di tutti gli oneri di cantiere, la preparazione degli accessi, gli eventuali ponteggi, l'assistenza di personale di cantiere compresa ogni attrezzature per la cementazione, l'assemblaggio e l'installazione della strumentazione, nonché ogni opera civile e quant'altro necessario per dare le apparecchiature perfettamente funzionanti Per ogni allestimento		cad	€ 1.806,74
3899	INDAGINI GEOLOGICHE - Indagini geognostiche -	IG.01.094b		Fornitura e posa in opera di estensimetri a sei basi composti da ancoraggi di fondo foro in acciaio INOX con aderenza migliorata; protezione a tenuta stagna; teste di lettura con basi di misura in fibra di vetro e/o in acciaio; compreso di testa di misura; base in fibra di vetro con tubo di rivestimento in PVC; tubi semirigidi di iniezione; ed ogni altra prestazione, fornitura e onere per dare le apparecchiature perfettamente funzionanti, con l'esclusione delle perforazioni, da pagarsi con relativo prezzo. Fornitura e posa in opera comprensiva di tutti gli oneri di cantiere, la preparazione degli accessi, gli eventuali ponteggi, l'assistenza di personale di cantiere compresa ogni attrezzature per la cementazione, l'assemblaggio e l'installazione della strumentazione, nonché ogni opera civile e quant'altro necessario per dare le apparecchiature perfettamente funzionanti Per ogni installazione		m	€ 120,37
3900	INDAGINI GEOLOGICHE - Indagini geognostiche -	IG.01.095		Fornitura e posa in opera di estensimetro elettrico da installare a cavallo delle fratture costituito da: un contenitore stagno cilindrico contenente il sensore potenziometrico rotativo, da fissare mediante supporto da un lato della frattura; filo in kevlar con prolunghe e snodi; il riscontro metallico da installare sull'altro lato della frattura. Le caratteristiche tecniche dovranno essere: Fondo scala: 24 cm. Risoluzione: 0.1 mm. Segnale elettrico: 4-20 mA. L’allestimento è comprensivo di tutti gli oneri di cantiere, l'assistenza di personale specializzato, compresa ogni attrezzatura per l'assemblaggio, il cablaggio, l'installazione della strumentazione, nonché ogni opera civile e quant'altro necessario per dare le apparecchiature perfettamente funzionanti Per ogni allestimento		cad	€ 3.142,12
3901	INDAGINI GEOLOGICHE - Indagini geognostiche -	IG.01.096		Fessurimetro elettrico da installare a cavallo delle fratture costituito da: a un corpo cilindrico in acciaio contenente il sensore potenziometrico lineare, da fissare mediante tasselli da un lato della frattura; a un'astina in acciaio con prolunghe e snodo; a il riscontro metallico da installare sull'altro lato della frattura. Le caratteristiche tecniche dovranno essere: Fondo scala: 0.25 mm. Risoluzione: 0.1 mm. Segnale elettrico: 4-20 mA. Fornitura e posa in opera comprensiva di tutti gli oneri di cantiere, l'assistenza di personale specializzato, compresa ogni attrezzatura per l'assemblaggio, il cablaggio, l'installazione della strumentazione, nonché ogni opera civile e quant'altro necessario per dare le apparecchiature perfettamente funzionanti		cad	€ 995,01
3902	INDAGINI GEOLOGICHE - Indagini geognostiche -	IG.01.097		Fessurimetro meccanico monodirezionale da installare a cavallo delle fratture costituito da: una base di misura in acciaio di lunghezza variabile, un tubo di rivestimento in acciaio, un cilindro di testa con raccordo filettato, due teste snodate con tasselli di ancoraggio alla parete fissati all'asta di misura. Fornitura e posa in opera comprensiva di tutti gli oneri di cantiere, l'assistenza di personale specializzato, compresa ogni attrezzatura per l'installazione della strumentazione, nonché ogni opera civile e quant'altro necessario per dare le apparecchiature perfettamente funzionanti		cad	€ 628,43
3903	INDAGINI GEOLOGICHE - Indagini geognostiche -	IG.01.098		Fessurimetro meccanico tridirezionale da installare a cavallo delle fratture costituito da: telaio esterno dotato di tre fori filettati disposti nelle tre direzioni ortogonali di lettura, prisma di sezione quadra, piastre di fissaggio con ancoraggi ad aderenza migliorata. Fornitura e posa in opera comprensiva di tutti gli oneri di cantiere, l'assistenza di personale specializzato, compresa ogni attrezzatura per l'installazione della strumentazione, nonché ogni opera civile e quant'altro necessario per dare le apparecchiature perfettamente funzionanti		cad	€ 837,90
3904	INDAGINI GEOLOGICHE - Indagini geognostiche -	IG.01.099		Deformometro elettrico a filo da installare a cavallo delle fratture o degli elementi strutturali costituito da: e/o un corpo cilindrico in acciaio contenente il sensore potenziometrico lineare, da fissare mediante tasselli da un lato della frattura e/o una carrucola di rinvio con piastra di fissaggio a parete e/o cavo in invar e/o fibra di carbonio e/o ancoraggio terminale per il fissaggio del cavo e/o cavo elettrico per la trasmissione del segnale. Le caratteristiche tecniche dovranno essere: Fondo scala: 0.50 mm. Risoluzione: 0.1 mm. Segnale elettrico: 4-20 mA. Fornitura e posa in opera comprensiva di tutti gli oneri di cantiere, l'assistenza di personale specializzato, compresa ogni attrezzatura per l'assemblaggio, il cablaggio, l'installazione della strumentazione, nonché ogni opera civile e quant'altro necessario per dare le apparecchiature perfettamente funzionanti		cad	€ 1.152,12
3905	INDAGINI GEOLOGICHE - Indagini geognostiche -	IG.01.100		Fornitura e posa in opera di termoresistenza al platino (PT 100) dotato di fodero cilindrico in acciaio e collegamento stagno al cavo di trasmissione del segnale. Installazione in parete mediante fissaggio con staffe opportune bloccate da ancoraggi ad espansione, compreso di cablaggio cavo elettrico ed ogni accessorio utile al monitoraggio. Fondo scala: -50°c +150°c Risoluzione: 0.1°c. Comprensivo degli oneri di installazione		cad	€ 277,55
3906	INDAGINI GEOLOGICHE - Indagini geognostiche -	IG.01.101		Fornitura e posa in opera di clinometro elettrico biassiale costituito da corpo cilindrico in acciaio contenente i sensori potenziometrici a pendolo e/o elettrolitici montati ortogonalmente tra loro, completo di sistema di ancoraggio alla parete. Fondo scala: +/- 10° Precisione: 0.1% del FS. Fornitura e posa in opera comprensiva di tutti gli oneri di cantiere, l'assistenza di personale specializzato, compresa ogni attrezzatura per l'assemblaggio, il cablaggio e l'installazione della strumentazione, nonché ogni opera civile e quant'altro necessario per dare le apparecchiature perfettamente funzionanti		cad	€ 1.728,17
3907	INDAGINI GEOLOGICHE - Indagini geognostiche -	IG.01.102		Fornitura e posa in opera di sonda inclinometrica di tipo biassiale equipaggiata con due sensori elettrici potenziometrici o elettrolitici che ne misurano la deflessione su due piani passanti per il suo asse, tra loro ortogonali. Le sonde hanno corpo di forma cilindrica in acciaio inossidabile, con due coppie di rotelle mobili da posizionare nelle apposite scanalature del tubo inclinometrico. Le sonde sono collegate tra loro mediante cavetto portante di collegamento in acciaio con snodo agganciato alla testa di sospensione posta a bocca foro e sono centralizzate mediante cavo elettrico strumentale. Le caratteristiche tecniche richieste alle sonde sono: Sensori: potenziometri a pendolo senza contatti e/o elettrolitici; Campo di misura: +/- 10° Precisione: _ 0.5% F.S.. Sensibilità: 0.01% F.S.. Fornitura e posa in opera comprensiva di tutti gli oneri di cantiere, l'assistenza di personale specializzato, compresa ogni attrezzatura per l'assemblaggio, il cablaggio e l'installazione della strumentazione, nonché ogni opera civile e quant'altro necessario per dare le apparecchiature perfettamente funzionanti		cad	€ 2.304,22
3908	INDAGINI GEOLOGICHE - Indagini geognostiche -	IG.01.103		Fornitura e posa in opera di cavo coassiale per misure TDR, costituito da 1 conduttore in rame stagnato (impedenza = 50 Ohm) con protezione primaria in PVC, schermatura in alluminio mylar (copertura > 100%), e guaina di protezione esterna antiabrasione in poliuretano. L'installazione dovrà avvenire all'esterno dei tubi inclinometrici a cui sarà solidarizzato mediante fascettatura e rivettatura alla base. Comprensivo di trasporto e di ogni materiale utile all'installazione		m	€ 15,71
3909	INDAGINI GEOLOGICHE - Indagini geognostiche -	IG.01.104		Fornitura e posa in opera di cavo elettrico per il collegamento dei sensori alle unità di acquisizione dati, da 2 conduttori in rame stagnato con protezione primaria in PVC, schermatura in alluminio mylar (copertura > 100%), e guaina di protezione esterna antiabrasione in poliuretano. Comprensivo di trasporto e di ogni materiale utile all'installazione		m	€ 4,72
3910	INDAGINI GEOLOGICHE - Indagini geognostiche -	IG.01.105		Fornitura e posa in opera di schede di protezione contro le extratensioni dotata di tre dispositivi principali su supporto stampata: e/o fusibile e/o scaricatore e/o varistore ad ossidi metallici. Dati tecnici: Max tensione: 32Vdc; Corrente nominale: 250 mA; Corrente impulsiva: 100 A; Tempo di intervento: 20 microsec; Campo di temperatura: -20/75°C. Installazione mediante fissaggio di apposita protezione in PVC comprensivo di collegamento ai singoli strumenti ed alle unita di acquisizione dati, comprensivo di trasporto e di ogni materiale utile all'installazione		cad	€ 188,52
3911	INDAGINI GEOLOGICHE - Indagini geognostiche -	IG.01.106		Fornitura e posa in opera di pannelli di centralizzazione per la raccolta dei cavi provenienti da un insieme di sensori consentendo la lettura degli strumenti, mediante centralina portatile o di derivazione elettrica onde consentire la trasmissione via cavo multipolare dei segnali all'acquisizione automatica. I pannelli di centralizzazione saranno dotati di contenitori stagni con protezione IP 55, contenenti le morsettiere per il cablaggio dei cavi in entrata ed in uscita. Dette morsettiere saranno predisposte per il collegamento con unità portatili di lettura, per eventuali tarature o controlli da eseguirsi su singoli strumenti e/o parti dell'impianto. Fornitura e posa in opera comprensiva di tutti gli oneri di cantiere, l'assistenza di personale specializzato, compresa ogni attrezzatura per l'assemblaggio, il cablaggio, l'installazione della strumentazione, nonché ogni opera civile e quant'altro necessario per dare le apparecchiature perfettamente funzionanti		cad	€ 523,69
3912	INDAGINI GEOLOGICHE - Indagini geognostiche -	IG.01.107		Fornitura e posa in opera di unità automatica per l'acquisizione dei dati strumentali a due canali di misura, segnali in ingresso n° 2 in 4 - 20 mA in current-loop. Tale unità, programmabile via seriale da PC portatile, dovrà eseguire a tempi prestabiliti: l'energizzazione dei trasduttori, il rilevamento dei dati sensoriali, le necessarie operazioni di amplificazione, depurazione e conversione dei segnali, memorizzazione ed archiviazione dei dati permettendo il confronto con valori di soglia. Fornita in contenitore stagno IP65, completa di 4 batterie a secco e del programma di gestione. Comprensivo dell'installazione su idoneo supporto metallico fissato nel terreno mediante perforazione e cementazione; del cablaggio e taratura dell'unità della prova funzionale di acquisizione, archiviazione e trasferimento dei dati. Fornitura e posa in opera comprensiva di tutti gli oneri di cantiere, l'assistenza di personale specializzato compresa di ogni attrezzatura per l'assemblaggio, il cablaggio, e l'installazione della strumentazione, nonché ogni opera civile e quant'altro necessario per dare le apparecchiature perfettamente funzionanti		cad	€ 3.142,12
3913	INDAGINI GEOLOGICHE - Indagini geognostiche -	IG.01.108		Fornitura e posa in opera di unità automatica per l'acquisizione dei dati strumentali a quattro canali di misura, segnali in ingresso 4 - 20 mA in current-loop, mV, Volt, mV/V op. Tale unità, programmabile via seriale da PC portatile, dovrà eseguire a tempi prestabiliti: l'energizzazione dei trasduttori, il rilevamento dei dati sensoriali, le necessarie operazioni di amplificazione, depurazione e conversione dei segnali, memorizzazione ed archiviazione dei dati permettendo il confronto con valori di soglia. Fornita in contenitore stagno IP65, completa di 4 batterie a secco e del programma di gestione. Comprensivo dell'installazione su idoneo supporto metallico fissato nel terreno mediante perforazione e cementazione; del cablaggio e taratura dell'unità della prova funzionale di acquisizione, archiviazione e trasferimento dei dati. Fornitura e posa in opera comprensiva di tutti gli oneri di cantiere, l'assistenza di personale specializzato compresa di ogni attrezzatura per l'assemblaggio, il cablaggio, e l'installazione della strumentazione, nonché ogni opera civile e quant'altro necessario per dare le apparecchiature perfettamente funzionanti		cad	€ 4.451,34
3914	INDAGINI GEOLOGICHE - Indagini geognostiche -	IG.01.109		Fornitura e posa in opera di un'unita automatica per l'acquisizione dei dati strumentali multicanali. Tali unita dovranno eseguire a tempi prestabiliti: l'energizzazione dei trasduttori, il rilevamento dei dati sensoriali, le necessarie operazioni di amplificazione, depurazione e conversione dei segnali, memorizzazione ed archiviazione dei dati permettendo il confronto con valori di soglia. L'unità dovrà inoltre essere dotata dell'opportuna configurazione che permetta il trasferimento dei valori elaborati ad una banca esterna. Tale configurazione sarà realizzata mediante specifiche unità in grado di eseguire interventi del loro livello di sistema, in funzione delle caratteristiche tecniche delle apparecchiature collegate, dei segnali elettrici di "input" e della disposizione logistica della rete di acquisizione dati. L'unità dovrà essere dotata di tecnologia HCMOS e dovrà provvista di convertitore A/D, controllato da microprocessore CPU HD64180 a 6.144 mHz , di memoria di 128 Kbyte per le letture, di interfaccia di collegamento Rs 232, l'alimentazione dovrà essere fornita da batterie interne da 12 V / 15 Amp. Comprensivo dell'installazione su idoneo supporto metallico fissato nel terreno mediante perforazione e cementazione; del cablaggio e taratura dell'unità della prova funzionale di acquisizione, archiviazione e trasferimento dei dati. Fornitura e posa in opera comprensiva di tutti gli oneri di cantiere, l'assistenza di personale specializzato compresa di ogni attrezzatura per l'assemblaggio, il cablaggio, e l'installazione della strumentazione, nonché ogni opera civile e quant'altro necessario per dare le apparecchiature perfettamente funzionanti		cad	€ 7.731,63
3915	INDAGINI GEOLOGICHE - Indagini geognostiche -	IG.01.110		Fornitura e posa in opera di modulo di alimentazione e trasmissione dati per la gestione, il trasferimento remoto e l'archiviazione dei valori rilevati. Costituito da gruppo di alimentazione della UAD con regolatore di corrente, batteria tampone (60 Amp/h), pannello solare da 2.5 W con intelaiatura regolabile e palo di sostegno tirantato; gruppo di trasmissione dati costituito da modulo cellulare GSM e modem di trasferimento dati dotato di antenna omnidirezionale interna ed attacco per antenna esterna direzionale. Fornitura e posa in opera comprensiva di tutti gli oneri di cantiere, l'assistenza di personale specializzato compresa di ogni attrezzatura per l'assemblaggio, il cablaggio, e l'installazione della strumentazione, per dare le apparecchiature perfettamente funzionanti		cad	€ 5.760,56
3916	INDAGINI GEOLOGICHE - Indagini geognostiche -	IG.01.111		Compilazione di modulo stratigrafico per sondaggi standard contenente i dati di cantiere (Impresa, date di perforazione, Committente, compilatore, metodi, attrezzature e fluido utilizzati), le principali caratteristiche dei materiali attraversati (profilo stratigrafico, percentuale di carotaggio, RQD, ecc.), la strumentazione installata (tubi inclinometrici o piezometrici) e le prove in foro eseguite (SPT, prelievo campioni, prove di permeabilità, ecc.)		cad	€ 59,00
3917	INDAGINI GEOLOGICHE - Indagini geognostiche -	IG.01.112		Compilazione di modulo stratigrafico tematico per sondaggi standard contenente i dati di cantiere (Impresa, date di perforazione, Committente, compilatore, metodi, attrezzature e fluido utilizzati), le principali caratteristiche dei materiali attraversati (profilo stratigrafico, percentuale di carotaggio, RQD, ecc.), la strumentazione installata (tubi inclinometrici o piezometrici) e le prove in foro eseguite (SPT, prelievo campioni, prove di permeabilità, ecc.) oltre a schede analitiche e/o riassuntive dei caratteri e/o dei parametri del tema analizzato		cad	€ 150,00
3918	INDAGINI GEOLOGICHE - Indagini geognostiche -	IG.01.113		Compilazione di modulo stratigrafico per sondaggi profondi contenente i dati di cantiere (Impresa, date di perforazione, Committente, compilatore, metodi, attrezzature e fluido utilizzati), le principali caratteristiche dei materiali attraversati (profilo stratigrafico, percentuale di carotaggio, RQD, ecc.), la strumentazione installata (tubi inclinometrici o piezometrici) e le prove in foro eseguite (SPT, prelievo campioni, prove di permeabilità, ecc.)		cad	€ 134,00
3919	INDAGINI GEOLOGICHE - Indagini geognostiche -	IG.01.114		Compilazione di modulo stratigrafico tematico per sondaggi profondi contenente i dati di cantiere (Impresa, date di perforazione, Committente, compilatore, metodi, attrezzature e fluido utilizzati), le principali caratteristiche dei materiali attraversati (profilo stratigrafico, percentuale di carotaggio, RQD, ecc.), la strumentazione installata (tubi inclinometrici o piezometrici) e le prove in foro eseguite (SPT, prelievo campioni, prove di permeabilità, ecc.) oltre a schede analitiche e/o riassuntive dei caratteri e/o dei parametri del tema analizzato		cad	€ 265,00
3920	INDAGINI GEOLOGICHE - Indagini geognostiche -	IG.01.115		Diagrafia dei parametri di perforazione. Registrazione nel corso delle perforazioni a distruzione di nucleo, di almeno 5 parametri caratteristici dell'andamento della perforazione in funzione della profondità di avanzamento (tra cui velocità di avanzamento, spinta all'utensile, pressione dei fluidi, coppia, velocità di rotazione), compresa l'elaborazione dei dati e la restituzione dei risultati in forma di diagrafia. per ogni metro di perforazione		m	€ 23,00
3921	INDAGINI GEOLOGICHE - Indagini geognostiche -	IG.01.116		Prestazione di un geologo o ingegnere presente in cantiere con continuità Per giorno o frazione di giorno		gg	€ 484,41
3922	INDAGINI GEOLOGICHE - Indagini geognostiche -	IG.01.117		Prestazione di un tecnico specializzato in misurazioni e letture di strumentazioni geotecniche Per giorno o frazione di giorno		gg	€ 371,81
3923	INDAGINI GEOLOGICHE - Indagini geognostiche -	IG.01.118		Campagna di misura della strumentazione elettrica installata mediante idonee apparecchiature e centraline di lettura o dello scarico dei dati immagazzinati nelle unità di acquisizione dati installate mediante PC portatile, inclusiva della verifica dello stato di funzionamento dei sensori. Nel prezzo si intende compensato e compreso ogni onere relativo al personale tecnico in trasferta, di trasporto dell'attrezzatura occorrente sul sito di misura, di taratura periodica dei sistemi di lettura, dei possibili spostamenti successivi ordinati dalla D.L., dei materiali di consumo per il funzionamento della centralina, di energia e di quanto altro occorra a dare la perfetta lettura della strumentazione installata Per ogni campagna di misura		gg	€ 890,27
3924	INDAGINI GEOLOGICHE - Indagini geognostiche -	IG.01.119		Campagna di misura riflettometrica mediante idonea centralina di lettura, inclusiva della verifica dello stato di funzionamento del cavo coassiale. Nel prezzo si intende compensato e compreso ogni onere relativo al personale tecnico in trasferta, di trasporto dell'attrezzatura occorrente sul sito di misura e di quanto altro occorra a dare la perfetta lettura della strumentazione installata; comprensiva della redazione di relazione tecnica illustrativa dei dati rilevati, nonché dell'elaborazione dei dati in apposite schede numeriche e grafiche rappresentanti l'evoluzione della variazione dei valori fisici rilevati nel tempo, i dati finali dovranno essere resi tempestivamente disponibili per le controparti interessate. Il tutto secondo programmi e modalità di redazione da stabilirsi con la D.L. Per ogni campagna di misura		gg	€ 576,05
3925	INDAGINI GEOLOGICHE - Indagini geognostiche -	IG.01.120		Redazione di relazione tecnica illustrativa dei dati rilevati nella campagna di misure strumentali, comprensiva di restituzione dei dati acquisiti dalle centraline automatiche, nonché dell'elaborazione dei dati in apposite schede numeriche e grafiche rappresentanti l'evoluzione della variazione dei valori fisici rilevati nel tempo. La gestione dell'attività di monitoraggio dovranno essere gestite su supporti informatici, tanto per quanto concerne le letture eseguite manualmente che per quelle automatizzate, mediante appositi programmi, i dati finali dovranno essere resi tempestivamente disponibili per le controparti interessate. Il tutto secondo programmi e modalità di redazione da stabilirsi con la D.L. Per cadauna relazione		cad	€ 1.571,06
3926	INDAGINI GEOLOGICHE - Indagini geognostiche -	IG.01.121		Intervento tecnico di manutenzione della strumentazione installata mediante idonea strumentazione di misura manuale, apposite centraline, PC, inclusivo della verifica dello stato di funzionamento dei sensori, dello scarico dei dati immagazzinati. Nel prezzo si intende compensato e compreso ogni onere relativo al personale tecnico in trasferta, di trasporto dell'attrezzatura occorrente sul sito di misura, di taratura periodica dei sistemi di lettura, dei possibili spostamenti successivi ordinati dalla D.L., dei materiali di consumo per il funzionamento della centralina, di energia e di quanto altro occorra a dare la perfetta lettura della strumentazione installata Ad intervento di squadra tecnica		cad	€ 1.885,27
3927	INDAGINI GEOLOGICHE - Indagini geognostiche -	IG.01.122		Letture inclinometriche eseguite da tecnico specializzato estese a tutta la lunghezza dei tubi, fino a 100 m dal p.c.; compreso il noleggio e il trasporto delle apparecchiature di misura, la trasferta del personale tecnico Per ogni metro di tubo letto		m	€ 9,42
3928	INDAGINI GEOLOGICHE - Indagini geotecniche di laboratorio -	IG.02.001		Apertura di campione contenuto in fustella cilindrica (PVC, ferro, inox, ecc.) mediante estrusione, con esecuzione di prove di consistenza speditive mediante Pocket Penetrometer e/o Torvane Per ogni campione oppure per ogni metro o frazione di metro di campionatura		cad	€ 11,79
3929	INDAGINI GEOLOGICHE - Indagini geotecniche di laboratorio -	IG.02.002		Apertura di campione rimaneggiato (contenuto in sacchetto di plastica o altro contenitore) Per ogni campione		cad	€ 8,02
3930	INDAGINI GEOLOGICHE - Indagini geotecniche di laboratorio -	IG.02.003		Apertura di campione indisturbato "cubico" Per ogni campione		cad	€ 17,39
3931	INDAGINI GEOLOGICHE - Indagini geotecniche di laboratorio -	IG.02.004		Determinazione dell'indice RQD, comprensivo di misurazione degli spezzoni di carota di sondaggio e di fotografia Per ogni determinazione		cad	€ 31,96
3932	INDAGINI GEOLOGICHE - Indagini geotecniche di laboratorio -	IG.02.005		Determinazione del contenuto d'acqua allo stato naturale Per ogni determinazione		cad	€ 8,05
3933	INDAGINI GEOLOGICHE - Indagini geotecniche di laboratorio -	IG.02.006		Determinazione del grado di saturazione con il metodo della saturazione completa Per ogni determinazione		cad	€ 18,65
3934	INDAGINI GEOLOGICHE - Indagini geotecniche di laboratorio -	IG.02.007		Determinazione del peso di volume allo stato naturale (peso specifico apparente) su provino avente diametro inferiore o uguale a 40 mm Per ogni determinazione		cad	€ 11,90
3935	INDAGINI GEOLOGICHE - Indagini geotecniche di laboratorio -	IG.02.008		Determinazione del peso di volume allo stato naturale (peso specifico apparente) su provino avente diametro superiore o uguale a 40 mm Per ogni determinazione		cad	€ 19,09
3936	INDAGINI GEOLOGICHE - Indagini geotecniche di laboratorio -	IG.02.009		Determinazione della massa volumica allo stato naturale mediante fustella tarata		cad	€ 8,78
3937	INDAGINI GEOLOGICHE - Indagini geotecniche di laboratorio -	IG.02.010		Determinazione della massa volumica allo stato naturale mediante posata idrostatica		cad	€ 12,91
3938	INDAGINI GEOLOGICHE - Indagini geotecniche di laboratorio -	IG.02.011		Determinazione del peso specifico assoluto dei grani (media di 2 determinazioni) Per ogni determinazione		cad	€ 36,70
3939	INDAGINI GEOLOGICHE - Indagini geotecniche di laboratorio -	IG.02.012		Determinazione della porosità (indice dei vuoti) per confronto di masse volumiche (oltre all'importo delle relative determinazioni) Per ogni determinazione		cad	€ 20,59
3940	INDAGINI GEOLOGICHE - Indagini geotecniche di laboratorio -	IG.02.013		Determinazione del limite di liquidità e plasticità, congiuntamente Per ogni determinazione		cad	€ 48,79
3941	INDAGINI GEOLOGICHE - Indagini geotecniche di laboratorio -	IG.02.014		Determinazione del limite di ritiro		cad	€ 48,48
3942	INDAGINI GEOLOGICHE - Indagini geotecniche di laboratorio -	IG.02.015		Analisi granulometrica mediante vagliatura, per via secca, per quantità inferiori o uguali a 5 kg, con un massimo di 8 setacci, compresa la determinazione degli indici granulometrici caratteristici Per ogni analisi		cad	€ 33,89
3943	INDAGINI GEOLOGICHE - Indagini geotecniche di laboratorio -	IG.02.016		Analisi granulometrica mediante vagliatura, per via umida, con lavaggio degli inerti, per quantità inferiori o uguali a 5 kg, con un massimo di 8 setacci, compresa la determinazione degli indici granulometrici caratteristici Per ogni analisi		cad	€ 39,45
3944	INDAGINI GEOLOGICHE - Indagini geotecniche di laboratorio -	IG.02.017		Sovrapprezzo per quantità superiori a 5 kg Per ogni kg in più		kg	€ 6,30
3945	INDAGINI GEOLOGICHE - Indagini geotecniche di laboratorio -	IG.02.018		Sovrapprezzo per analisi condotte con un numero di setacci superiore ad 8 Per ogni setaccio in più		cad	€ 4,07
3946	INDAGINI GEOLOGICHE - Indagini geotecniche di laboratorio -	IG.02.019		Analisi granulometrica per sedimentazione con aerometro sulla frazione passante al setaccio ASTM 200 mesh (apertura maglie pari a 0.075 mm), esclusa la determinazione del peso specifico assoluto dei grani Per ogni analisi		cad	€ 43,38
3947	INDAGINI GEOLOGICHE - Indagini geotecniche di laboratorio -	IG.02.020a		Analisi granulometrica per sedimentazione con pipetta di Andrease Per la prima determinazione		cad	€ 25,56
3948	INDAGINI GEOLOGICHE - Indagini geotecniche di laboratorio -	IG.02.020b		Analisi granulometrica per sedimentazione con pipetta di Andreasen Per ogni determinazione successiva		cad	€ 15,97
3949	INDAGINI GEOLOGICHE - Indagini geotecniche di laboratorio -	IG.02.021		Prova di permeabilità diretta eseguita con permeametro a carico variabile per terreni aventi permeabilità superiore a 10–5 cm/s, esclusa la eventuale ricostruzione del provino Per ogni determinazione		cad	€ 122,09
3950	INDAGINI GEOLOGICHE - Indagini geotecniche di laboratorio -	IG.02.022		Prova di permeabilità diretta eseguita con permeametro a carico costante per terreni aventi permeabilità superiore a 10–5 cm/s, esclusa la eventuale ricostruzione del provino Per ogni determinazione		cad	€ 110,23
3951	INDAGINI GEOLOGICHE - Indagini geotecniche di laboratorio -	IG.02.023		Prova di permeabilità diretta per terreni aventi permeabilità superiore a 10–5 cm/s, eseguita a carico variabile, in cella edometrica, su provino avente diametro da 40 a 100 mm, quando non avvenga nel corso di una prova edometrica Per ogni determinazione		cad	€ 50,59
3952	INDAGINI GEOLOGICHE - Indagini geotecniche di laboratorio -	IG.02.024		Prova di permeabilità diretta per terreni aventi permeabilità superiore a 10–5 cm/s, eseguita a carico variabile, in cella edometrica, su provino avente diametro da 40 a 100 mm, quando avvenga nel corso di una prova edometrica Per ogni determinazione		cad	€ 37,27
3953	INDAGINI GEOLOGICHE - Indagini geotecniche di laboratorio -	IG.02.025		Prova di permeabilità diretta per terreni aventi permeabilità superiore a 10-5 cm/s, in cella triassiale, su provino avente diametro inferiore o uguale a 40 mm ed altezza inferiore o uguale ad 80 mm Per ogni determinazione		cad	€ 77,23
3954	INDAGINI GEOLOGICHE - Indagini geotecniche di laboratorio -	IG.02.026		Prova di permeabilità diretta per terreni aventi permeabilità inferiore a 10-5 cm/s, eseguita a carico variabile, in cella edometrica, su provino avente diametro da 40 a 100 mm, quando non avvenga nel corso di una prova edometrica Per ogni determinazione		cad	€ 79,89
3955	INDAGINI GEOLOGICHE - Indagini geotecniche di laboratorio -	IG.02.027		Prova di permeabilità diretta per terreni aventi permeabilità inferiore a 10-5 cm/s, eseguita a carico variabile, in cella edometrica, su provino avente diametro da 40 a 100 mm, quando avvenga nel corso di una prova edometrica Per ogni determinazione		cad	€ 41,21
3956	INDAGINI GEOLOGICHE - Indagini geotecniche di laboratorio -	IG.02.028		Prova di permeabilità diretta per terreni aventi permeabilità inferiore a 10-5 cm/s, eseguita in cella triassiale su provino avente diametro inferiore o uguale a 40 mm ed altezza inferiore o uguale ad 80 mm Per ogni determinazione		cad	€ 85,21
3957	INDAGINI GEOLOGICHE - Indagini geotecniche di laboratorio -	IG.02.029		Prova di permeabilità indiretta per terreni aventi permeabilità inferiore a 10-6 cm/s, eseguita in cella edometrica su provino avente diametro da 40 a 100 mm, quando non avvenga nel corso di una prova edometrica Per ogni determinazione		cad	€ 61,25
3958	INDAGINI GEOLOGICHE - Indagini geotecniche di laboratorio -	IG.02.030		Prova di permeabilità indiretta per terreni aventi permeabilità inferiore a 10-6 cm/s, eseguita in cella edometrica su provino avente diametro da 40 a 100 mm nel corso di una prova edometrica Per ogni determinazione		cad	€ 39,46
3959	INDAGINI GEOLOGICHE - Indagini geotecniche di laboratorio -	IG.02.031		Prova di permeabilità indiretta per terreni aventi permeabilità inferiore a 10-6 cm/s, eseguita in cella triassiale su provino avente diametro inferiore o uguale a 40 mm ed altezza inferiore o uguale a 80 mm Per ogni determinazione		cad	€ 108,10
3960	INDAGINI GEOLOGICHE - Indagini geotecniche di laboratorio -	IG.02.032		Prova della permeabilità ai gas, escluso il costo di confezione del provino Per ogni determinazione		cad	€ 63,90
3961	INDAGINI GEOLOGICHE - Indagini geotecniche di laboratorio -	IG.02.033		Prova di compressione semplice non confinata (CNC), con carico di rottura inferiore a 10 kg/cm2, su provino avente diametro inferiore o uguale a 10 cm, compreso il calcolo e la preparazione del diagramma s-e. Per ogni provino		cad	€ 30,89
3962	INDAGINI GEOLOGICHE - Indagini geotecniche di laboratorio -	IG.02.034		Prova di taglio con scissometro da laboratorio (Vane Test), su terreni coesivi aventi carico di rottura inferiore a 2 kg/cm2 con misura della resistenza massima e residua. Per ogni determinazione		cad	€ 10,66
3963	INDAGINI GEOLOGICHE - Indagini geotecniche di laboratorio -	IG.02.035		Prova di consolidazione edometrica ad incrementi di carico controllati (IL) su provini aventi diametro da 40 a 100 mm, con il mantenimento di ogni gradino di carico per un intervallo di tempo minore di 2 giorni, con pressione massima compresa tra 30 e 50 kg/cm2, per un numero di 8 incrementi nella fase di carico e 4 nella fase di scarico, compresa la misura e il calcolo di almeno 5 valori del modulo edometrico, la determinazione dei coefficienti di consolidazione (cv), di permeabilità (k) e di compressibilità (av) e la preparazione dei diagrammi cedimento - tempo. Per ogni prova		cad	€ 171,55
3964	INDAGINI GEOLOGICHE - Indagini geotecniche di laboratorio -	IG.02.036		Determinazione della pressione di rigonfiamento, a rigonfiamento impedito, mediante apparecchio di tipo edometrico con incrementi di carico controllati inferiori o uguali a 0.25 kg/cm2. Per ogni determinazione		cad	€ 104,86
3965	INDAGINI GEOLOGICHE - Indagini geotecniche di laboratorio -	IG.02.037		Determinazione della deformazione di rigonfiamento libero ad una definita pressione applicata a secco, in seguito alla inondazione del provino. Per ogni determinazione		cad	€ 118,14
3966	INDAGINI GEOLOGICHE - Indagini geotecniche di laboratorio -	IG.02.038		Sovrapprezzo per ogni ciclo supplementare di scarico e ricarico. Per ogni ciclo supplementare		cad	€ 58,06
3967	INDAGINI GEOLOGICHE - Indagini geotecniche di laboratorio -	IG.02.039		Sovrapprezzo per il calcolo e la preparazione del diagramma log Eed - log av. Per ogni prova edometrica		cad	€ 18,39
3968	INDAGINI GEOLOGICHE - Indagini geotecniche di laboratorio -	IG.02.040		Prova di compattazione AASHTO standard (AASHTO Designation T99 - 74 e ASTM Designation D698 - 78), con almeno 5 punti di determinazione della curva densità secca/contenuto d'acqua e fustella (mold) da 4" (912 cc). Per ogni prova		cad	€ 209,81
3969	INDAGINI GEOLOGICHE - Indagini geotecniche di laboratorio -	IG.02.041		Prova di compattazione AASHTO standard (AASHTO Designation T99 - 74 e ASTM Designation D698 - 78), con almeno 5 punti di determinazione della curva densità secca/contenuto d'acqua e fustella (mold) da 6" (2122 cc). Per ogni prova		cad	€ 236,04
3970	INDAGINI GEOLOGICHE - Indagini geotecniche di laboratorio -	IG.02.042		Prova di compattazione AASHTO modificata (AASHTO Designation T180 - 74 e ASTM Designation D1557 - 78), con almeno 5 punti di determinazione della curva densità secca/contenuto d'acqua e fustella (mold) da 4" (912 cc). Per ogni prova		cad	€ 238,70
3971	INDAGINI GEOLOGICHE - Indagini geotecniche di laboratorio -	IG.02.043		Prova di compattazione AASHTO modificata (AASHTO Designation T180 - 74 e ASTM Designation D1557 - 78), con almeno 5 punti di determinazione della curva densità secca/contenuto d'acqua e fustella (mold) da 6" (2122 cc). Per ogni prova		cad	€ 267,59
3972	INDAGINI GEOLOGICHE - Indagini geotecniche di laboratorio -	IG.02.044		Prova di compattazione AASHTO modificata (AASHTO Designation T180 - 74 e ASTM Designation D1557 - 78), con almeno 5 punti di determinazione della curva densità secca/contenuto d'acqua e determinazione del peso di volume (o specifico apparente) minimo. Per ogni determinazione		cad	€ 47,93
3973	INDAGINI GEOLOGICHE - Indagini geotecniche di laboratorio -	IG.02.045		Prova di compattazione AASHTO modificata (AASHTO Designation T180 - 74 e ASTM Designation D1557 - 78), con almeno 5 punti di determinazione della curva densità secca/contenuto d'acqua e determinazione del peso di volume (o specifico apparente) massimo, ottenuto mediante vibrazione con tavolo vibrante. Per ogni determinazione		cad	€ 95,86
3974	INDAGINI GEOLOGICHE - Indagini geotecniche di laboratorio -	IG.02.046		Prova di compattazione AASHTO modificata (AASHTO Designation T180 - 74 e ASTM Designation D1557 - 78), con almeno 5 punti di determinazione della curva densità secca/contenuto d'acqua e determinazione dell'indice CBR. Per ogni determinazione		cad	€ 95,86
3975	INDAGINI GEOLOGICHE - Indagini geotecniche di laboratorio -	IG.02.047		Determinazione dell'indice di portanza CBR su provino costipato ad umidità e densità predeterminate, escluse la confezione del provino		cad	€ 49,06
3976	INDAGINI GEOLOGICHE - Indagini geotecniche di laboratorio -	IG.02.048		Sovrapprezzo alla voce precedente per imbibizione standard del provino (4 giorni), con misura del rigonfiamento		cad	€ 25,82
3977	INDAGINI GEOLOGICHE - Indagini geotecniche di laboratorio -	IG.02.049		Confezione del provino per prova CBR con diametro = 40 mm ad umidità e densità predeterminate, partendo da materiale rimaneggiato, mediante addensamento e correzione dell'umidità		cad	€ 36,15
3978	INDAGINI GEOLOGICHE - Indagini geotecniche di laboratorio -	IG.02.050		Confezione del provino per prova CBR con diametro compreso tra 40 e 100 mm ad umidità e densità predeterminate, partendo da materiale rimaneggiato, mediante addensamento e correzione dell'umidità		cad	€ 46,48
3979	INDAGINI GEOLOGICHE - Indagini geotecniche di laboratorio -	IG.02.051		Confezione del provino per prova CBR con diametro compreso tra 101 e 150 mm ad umidità e densità predeterminate, partendo da materiale rimaneggiato, mediante addensamento e correzione dell'umidità		cad	€ 54,23
3980	INDAGINI GEOLOGICHE - Indagini geotecniche di laboratorio -	IG.02.052		Determinazione della resistenza al taglio "di picco" tramite prova di taglio diretto, consolidata drenata, con una velocità di prova inferiore o uguale a 2 mm/min. Per ogni provino		cad	€ 81,15
3981	INDAGINI GEOLOGICHE - Indagini geotecniche di laboratorio -	IG.02.053		Determinazione della resistenza al taglio "residua", su provini indisturbati o rimaneggiati e ricostruiti, con almeno 6 rotture dopo la prima. Per ogni provino		cad	€ 80,97
3982	INDAGINI GEOLOGICHE - Indagini geotecniche di laboratorio -	IG.02.054		Sovrapprezzo per il calcolo e la preparazione del diagramma cedimento - tempo relativo alla fase di consolidazione preliminare. Per ogni provino		cad	€ 12,07
3983	INDAGINI GEOLOGICHE - Indagini geotecniche di laboratorio -	IG.02.055		Sovrapprezzo per il calcolo e la preparazione del diagramma cedimento - deformazione orizzontale relativo alla fase di rottura. Per ogni provino		cad	€ 37,27
3984	INDAGINI GEOLOGICHE - Indagini geotecniche di laboratorio -	IG.02.056		Prova triassiale non consolidata non drenata (UU) su provino avente diametro inferiore o uguale a 40 mm ed altezza inferiore o uguale a 80 mm, senza misura delle pressioni nei pori e senza saturazione preliminare, compreso il calcolo e la preparazione del diagramma (s1 - s3) - e. Per ogni provino		cad	€ 51,30
3985	INDAGINI GEOLOGICHE - Indagini geotecniche di laboratorio -	IG.02.057		Prova triassiale non consolidata non drenata (UU) su provino avente diametro inferiore o uguale a 40 mm ed altezza inferiore o uguale ad 80 mm, eseguita con saturazione preliminare per mezzo di "Back Pressure" e senza misura della pressione nei pori, compreso il calcolo e la preparazione del diagramma (s1 - s3) - e. Per ogni provino		cad	€ 76,14
3986	INDAGINI GEOLOGICHE - Indagini geotecniche di laboratorio -	IG.02.058		Prova triassiale non consolidata non drenata (UU) su provino avente diametro inferiore o uguale a 40 mm ed altezza inferiore o uguale ad 80 mm, eseguita con saturazione preliminare per mezzo di "Back Pressure" e con misura della pressione nei pori, compreso il calcolo e la preparazione del diagramma (s1 - s3) - e. Per ogni provino		cad	€ 95,83
3987	INDAGINI GEOLOGICHE - Indagini geotecniche di laboratorio -	IG.02.059		Prova triassiale consolidata non drenata (CU) su provino avente diametro inferiore o uguale a 40 mm ed altezza inferiore o uguale a 80 mm, eseguita con misura della pressione nei pori, con o senza saturazione preliminare per mezzo di "Back Pressure", compreso il calcolo e la preparazione dei diagrammi (s1 - s3) - e, DU - e, A - e. Per ogni provino		cad	€ 155,18
3988	INDAGINI GEOLOGICHE - Indagini geotecniche di laboratorio -	IG.02.060		Prova triassiale consolidata drenata (CD) su provino avente diametro inferiore o uguale a 40 mm ed altezza inferiore o uguale a 80 mm, eseguita senza saturazione preliminare per mezzo di "Back Pressure". Per ogni provino		cad	€ 186,40
3989	INDAGINI GEOLOGICHE - Indagini geotecniche di laboratorio -	IG.02.061		Prova triassiale consolidata drenata (CD) su provino avente diametro inferiore o uguale a 40 mm ed altezza inferiore o uguale a 80 mm, eseguita con saturazione preliminare per mezzo di "Back Pressure". Per ogni provino		cad	€ 222,80
3990	INDAGINI GEOLOGICHE - Indagini geotecniche di laboratorio -	IG.02.062		Sovrapprezzo per prove su provini aventi diametro compreso tra 40 e 100 mm. Per ogni provino		cad	€ 47,13
3991	INDAGINI GEOLOGICHE - Indagini geofisiche -	IG.03.001a		Trasporto e approntamento di attrezzatura per indagini geofisiche: compenso a corpo per trasporto di andata e ritorno, dalla sede appaltante al cantiere, compreso il carico, lo scarico ed il personale necessario, compreso altresì il montaggio e l’approntamento della attrezzatura per il primo sondaggio geofisico. a corpo fino a 100 Km di distanza.		cad	€ 150,00
3992	INDAGINI GEOLOGICHE - Indagini geofisiche -	IG.03.001b		Trasporto e approntamento di attrezzatura per indagini geofisiche: compenso a corpo per trasporto di andata e ritorno, dalla sede appaltante al cantiere, compreso il carico, lo scarico ed il personale necessario, compreso altresì il montaggio e l’approntamento della attrezzatura per il primo sondaggio geofisico. a corpo fino a 250 Km di distanza.		cad	€ 250,00
3993	INDAGINI GEOLOGICHE - Indagini geofisiche -	IG.03.001c		Trasporto e approntamento di attrezzatura per indagini geofisiche: compenso a corpo per trasporto di andata e ritorno, dalla sede appaltante al cantiere, compreso il carico, lo scarico ed il personale necessario, compreso altresì il montaggio e l’approntamento della attrezzatura per il primo sondaggio geofisico. a corpo oltre 250 Km di distanza.		cad	€ 350,00
3994	INDAGINI GEOLOGICHE - Indagini geofisiche -	IG.03.002		Installazione di attrezzatura per indagine geofisica in corrispondenza di ciascun punto di indagine, escluso il primo, per ogni installazione: a corpo		cad	€ 50,00
3995	INDAGINI GEOLOGICHE - Indagini geofisiche -	IG.03.003		Prospezione sismica a rifrazione per la costruzione sismostratigrafica dei terreni, utilizzando sismografi con segnale incrementale con almeno 12 canali, consistente nel rilevamento dei tempi di arrivo delle onde P; acquisizione dei sismogrammi con sistema di energizzazione del tipo a massa battente e/o ad esplosivo e rilievo dei tempi di andata e ritorno con almeno cinque registrazioni per ogni stendimento ed elaborazione dei dati, rappresentazione ed ubicazione cartografica degli stessi con relative sezioni sismostratigrafiche alla scala almeno 1:500 e con relazione illustrativa. Per ogni metro lineare di stendimento, per singoli profili di lunghezza fino a 60 ml e con un numero di geofoni non inferiore a 12.		ml	€ 10,00
3996	INDAGINI GEOLOGICHE - Indagini geofisiche -	IG.03.004		Sovraprezzo per acquisizione onde S e calcolo dei moduli dinamici e della Vs30 (Ordinanza 3274 del Pres. Cons. dei Ministri 20/03/2003)		ml	€ 3,00
3997	INDAGINI GEOLOGICHE - Indagini geofisiche -	IG.03.005		Per ogni metro lineare di stendimento, per singoli profili di lunghezza fino a 60 ml e con un numero di geofoni non inferiore a 24.		ml	€ 12,00
3998	INDAGINI GEOLOGICHE - Indagini geofisiche -	IG.03.006		Sovraprezzo per acquisizione onde S e calcolo dei moduli dinamici e della Vs30 (Ordinanza 3274 del Pres. Cons. dei Ministri 20/03/2003)		ml	€ 4,00
3999	INDAGINI GEOLOGICHE - Indagini geofisiche -	IG.03.007		Per ogni metro lineare di stendimento, per singoli profili di lunghezza compresa tra 61 e 120 ml e con un numero di geofoni non inferiore a 12.		ml	€ 8,00
4000	INDAGINI GEOLOGICHE - Indagini geofisiche -	IG.03.008		Sovraprezzo per acquisizione onde S e calcolo dei moduli dinamici e della Vs30 (Ordinanza 3274 del Pres. Cons. dei Ministri 20/03/2003)		ml	€ 3,00
4001	INDAGINI GEOLOGICHE - Indagini geofisiche -	IG.03.009		Per ogni metro lineare di stendimento, per singoli profili di lunghezza compresa tra 61 e 120 ml e con un numero di geofoni non inferiore a 24.		ml	€ 10,00
4002	INDAGINI GEOLOGICHE - Indagini geofisiche -	IG.03.010		Sovraprezzo per acquisizione onde S e calcolo dei moduli dinamici e della Vs30 (Ordinanza 3274 del Pres. Cons. dei Ministri 20/03/2003)		ml	€ 4,00
4003	INDAGINI GEOLOGICHE - Indagini geofisiche -	IG.03.011		Sovraprezzo per elaborazione tomografica mediante apposito algoritmo delle sezioni sismostratigrafiche, per le onde P		cad	€ 250,00
4004	INDAGINI GEOLOGICHE - Indagini geofisiche -	IG.03.012		Sovraprezzo per elaborazione tomografica mediante apposito algoritmo delle sezioni sismostratigrafiche, per le onde S		cad	€ 250,00
4005	INDAGINI GEOLOGICHE - Indagini geofisiche -	IG.03.013a		Prospezione sismica di taratura, eseguita entro foro rivestito con tubo piezometrico (diametro 80 mm) con metodologia down-hole, consistente nel rilevamento dei tempi di arrivo delle onde P ed S, utilizzando sismografi con segnale incrementale e sonda da foro ad almeno 5 geofoni - 1 verticale e 4 orizzontali - ; acquisizione dei sismogrammi con sistema di energizzazione del tipo a massa battente e/o ad esplosivo; restituzione su diagramma delle velocità delle onde P ed S, con calcolo dei moduli dinamici e della Vs30 (Ordinanza 3274 del Pres. Cons. dei Ministri 20/03/03), alla scala almeno 1:500 e con relazione illustrativa. Per perfori fino a 30 ml con almeno 20 misure - passo di misura 1-2 m		cad	€ 700,00
4006	INDAGINI GEOLOGICHE - Indagini geofisiche -	IG.03.013b		Prospezione sismica di taratura, eseguita entro foro rivestito con tubo piezometrico (diametro 80 mm) con metodologia down-hole, consistente nel rilevamento dei tempi di arrivo delle onde P ed S, utilizzando sismografi con segnale incrementale e sonda da foro ad almeno 5 geofoni - 1 verticale e 4 orizzontali - ; acquisizione dei sismogrammi con sistema di energizzazione del tipo a massa battente e/o ad esplosivo; restituzione su diagramma delle velocità delle onde P ed S, con calcolo dei moduli dinamici e della Vs30 (Ordinanza 3274 del Pres. Cons. dei Ministri 20/03/03), alla scala almeno 1:500 e con relazione illustrativa. Per perfori oltre 30 ml con almeno 1 misura ogni 2 m		misura	€ 30,00
4007	INDAGINI GEOLOGICHE - Indagini geofisiche -	IG.03.014a		Sondaggi Elettrici Verticali S.E.V. per la ricostruzione dei profili di resistività dei terreni, con almeno 10 misure per decade logaritmica; acquisizione dei dati ed interpretazione dei diagrammi con restituzione delle sezioni elettrostratigrafiche alla scala almeno di 1:500, rappresentazione ed ubicazione cartografica, compreso l'approntamento di attrezzatura, il carico e scarico, il trasporto in andata e ritorno dell'attrezzatura ed il viaggio del personale di cantiere, con relazione illustrativa. Per ogni S.E.V. con A-B fino a 200 ml		cad	€ 400,00
4008	INDAGINI GEOLOGICHE - Indagini geofisiche -	IG.03.014b		Sondaggi Elettrici Verticali S.E.V. per la ricostruzione dei profili di resistività dei terreni, con almeno 10 misure per decade logaritmica; acquisizione dei dati ed interpretazione dei diagrammi con restituzione delle sezioni elettrostratigrafiche alla scala almeno di 1:500, rappresentazione ed ubicazione cartografica, compreso l'approntamento di attrezzatura, il carico e scarico, il trasporto in andata e ritorno dell'attrezzatura ed il viaggio del personale di cantiere, con relazione illustrativa. Per ogni S.E.V. con A-B fino a 500 ml		cad	€ 600,00
4009	INDAGINI GEOLOGICHE - Indagini geofisiche -	IG.03.014c		Sondaggi Elettrici Verticali S.E.V. per la ricostruzione dei profili di resistività dei terreni, con almeno 10 misure per decade logaritmica; acquisizione dei dati ed interpretazione dei diagrammi con restituzione delle sezioni elettrostratigrafiche alla scala almeno di 1:500, rappresentazione ed ubicazione cartografica, compreso l'approntamento di attrezzatura, il carico e scarico, il trasporto in andata e ritorno dell'attrezzatura ed il viaggio del personale di cantiere, con relazione illustrativa. Per ogni S.E.V. con A-B fino a 1000 ml		cad	€ 800,00
4010	INDAGINI GEOLOGICHE - Indagini geofisiche -	IG.03.014d		Sondaggi Elettrici Verticali S.E.V. per la ricostruzione dei profili di resistività dei terreni, con almeno 10 misure per decade logaritmica; acquisizione dei dati ed interpretazione dei diagrammi con restituzione delle sezioni elettrostratigrafiche alla scala almeno di 1:500, rappresentazione ed ubicazione cartografica, compreso l'approntamento di attrezzatura, il carico e scarico, il trasporto in andata e ritorno dell'attrezzatura ed il viaggio del personale di cantiere, con relazione illustrativa. Per ogni S.E.V. con A-B fino a 2000 ml		cad	€ 1.000,00
4011	INDAGINI GEOLOGICHE - Indagini geofisiche -	IG.03.014e		Sondaggi Elettrici Verticali S.E.V. per la ricostruzione dei profili di resistività dei terreni, con almeno 10 misure per decade logaritmica; acquisizione dei dati ed interpretazione dei diagrammi con restituzione delle sezioni elettrostratigrafiche alla scala almeno di 1:500, rappresentazione ed ubicazione cartografica, compreso l'approntamento di attrezzatura, il carico e scarico, il trasporto in andata e ritorno dell'attrezzatura ed il viaggio del personale di cantiere, con relazione illustrativa. Per ogni postazione A-B oltre i 2000 ml		cad	€ 100,00
4012	INDAGINI GEOLOGICHE - Indagini geofisiche -	IG.03.015a		Esecuzione di prospezioni geoelettriche del tipo "Dipolo Dipolo-Assiale" o altra configurazione elettrodica, con visualizzazione dei risultati su pseudosezioni di resistività apparente, inversione dei dati mediante apposito algoritmo (Loke o altri autori) e costruzione della sezione elettrostratigrafica di resistività, con relazione illustrativa Per singoli profili di lunghezza fino a 60 ml con numero di elettrodi non inferiore a 20 e con almeno 150 misure di resistività; a corpo per ciascun profilo:		cad	€ 650,00
4013	INDAGINI GEOLOGICHE - Indagini geofisiche -	IG.03.015b		Esecuzione di prospezioni geoelettriche del tipo "Dipolo Dipolo-Assiale" o altra configurazione elettrodica, con visualizzazione dei risultati su pseudosezioni di resistività apparente, inversione dei dati mediante apposito algoritmo (Loke o altri autori) e costruzione della sezione elettrostratigrafica di resistività, con relazione illustrativa Per singoli profili di lunghezza fino a 60 ml con numero di elettrodi non inferiore a 30 e con almeno 300 misure di resistività; a corpo per ciascun profilo:		cad	€ 800,00
4014	INDAGINI GEOLOGICHE - Indagini geofisiche -	IG.03.015c		Esecuzione di prospezioni geoelettriche del tipo "Dipolo Dipolo-Assiale" o altra configurazione elettrodica, con visualizzazione dei risultati su pseudosezioni di resistività apparente, inversione dei dati mediante apposito algoritmo (Loke o altri autori) e costruzione della sezione elettrostratigrafica di resistività, con relazione illustrativa Per singoli profili di lunghezza da 60 a 100 ml con numero di elettrodi non inferiore a 20 e con almeno 150 misure di resistività; a corpo per ciascun profilo:		cad	€ 700,00
4015	INDAGINI GEOLOGICHE - Indagini geofisiche -	IG.03.015d		Esecuzione di prospezioni geoelettriche del tipo "Dipolo Dipolo-Assiale" o altra configurazione elettrodica, con visualizzazione dei risultati su pseudosezioni di resistività apparente, inversione dei dati mediante apposito algoritmo (Loke o altri autori) e costruzione della sezione elettrostratigrafica di resistività, con relazione illustrativa Per singoli profili di lunghezza da 60 a 100 ml con numero di elettrodi non inferiore a 30 e con almeno 300 misure di resistività; a corpo per ciascun profilo:		cad	€ 850,00
4016	INDAGINI GEOLOGICHE - Indagini geofisiche -	IG.03.015e		Esecuzione di prospezioni geoelettriche del tipo "Dipolo Dipolo-Assiale" o altra configurazione elettrodica, con visualizzazione dei risultati su pseudosezioni di resistività apparente, inversione dei dati mediante apposito algoritmo (Loke o altri autori) e costruzione della sezione elettrostratigrafica di resistività, con relazione illustrativa Per singoli profili di lunghezza da 100 a 200 ml con numero di elettrodi non inferiore a 20 e con almeno 150 misure di resistività; a corpo per ciascun profilo:		cad	€ 750,00
4017	INDAGINI GEOLOGICHE - Indagini geofisiche -	IG.03.015f		Esecuzione di prospezioni geoelettriche del tipo "Dipolo Dipolo-Assiale" o altra configurazione elettrodica, con visualizzazione dei risultati su pseudosezioni di resistività apparente, inversione dei dati mediante apposito algoritmo (Loke o altri autori) e costruzione della sezione elettrostratigrafica di resistività, con relazione illustrativa Per singoli profili di lunghezza da 100 a 200 ml con numero di elettrodi non inferiore a 30 e con almeno 300 misure di resistività; a corpo per ciascun profilo:		cad	€ 900,00
4018	INDAGINI GEOLOGICHE - Indagini geofisiche -	IG.03.015g		Esecuzione di prospezioni geoelettriche del tipo "Dipolo Dipolo-Assiale" o altra configurazione elettrodica, con visualizzazione dei risultati su pseudosezioni di resistività apparente, inversione dei dati mediante apposito algoritmo (Loke o altri autori) e costruzione della sezione elettrostratigrafica di resistività, con relazione illustrativa Per singoli profili di lunghezza da 200 a 400 ml con numero di elettrodi non inferiore a 30 e con almeno 300 misure di resistività; a corpo per ciascun profilo:		cad	€ 1.500,00
4019	INDAGINI GEOLOGICHE - Indagini geofisiche -	IG.03.016		supplemento alla voce precedente per singoli profili di lunghezza oltre 400 ml con numero di elettrodi non inferiore a 30 e con almeno 300 misure di resistività; per ogni 100 ml oltre i 400 ml:		cad	€ 200,00
4020	INDAGINI GEOLOGICHE - Indagini geofisiche -	IG.03.017		Allestimento delle apparecchiature per l'esecuzione di indagini radar compreso il trasporto (A/R) dell'attrezzatura (unità centrale, antenne, batterie, ecc….) nonché le spese di viaggio per il personale addetto.		cad	€ 600,00
4021	INDAGINI GEOLOGICHE - Indagini geofisiche -	IG.03.018		Individuazione e localizzazione dei sottoservizi, strutture, reperti archeologici e cavità ubicate nel sottosuolo delle sedi stradali profondità di investigazione compresa tra 0 e 3 metri, attraverso l'utilizzo di antenne a media e alta frequenza per i sistemi ad array e antenne a bassa frequenza per i sistemi monofrequenza, interpretazione dei radargrammi e restituzione in formato CAD dei risultati ottenuti. (norma di riferimento: Norma Italiana CEI 306-8/2004 "Impiego del radar per introspezione del suolo per prospezioni preliminari ad opere di posa di servizi ed infrastrutture sotterranee".)		ml	€ 8,00
4022	INDAGINI GEOLOGICHE - Indagini geofisiche -	IG.03.019		Determinazione delle caratteristiche litologiche del terreno, con la finalità di guidare la scelta della tecnica di scavo da utilizzare e valutare, nel caso di perforazione guidata, le caratteristiche di "perforabilità" del terreno, attraverso configurazioni di array a media frequenza (200-600 MHz) per l'acquisizione delle caratteristiche del terreno nella fascia 0-1.5 metri e configurazioni miste a media (400-600 MHz) e bassa (100-300 MHz) frequenza per l'acquisizione delle caratteristiche del terreno nella fascia 1. 5 - 3 metri. Interpretazione dei radargrammi e restituzione grafica dei risultati ottenuti. (norma di riferimento: Norma Italiana CEI 306-8/2004 "Impiego del radar per introspezione del suolo per prospezioni preliminari ad opere di posa di servizi ed infrastrutture sotterranee".)		ml	€ 8,00
4023	INDAGINI GEOLOGICHE - Indagini geofisiche -	IG.03.020		Indagini di carattere geologico finalizzate all'individuazione di cavità, strutture sepolte, ecc… attraverso l'utilizzo di antenne a bassa frequenza (40-100 MHz). interpretazione dei radargrammi e restituzione grafica dei risultati ottenuti.		ml	€ 15,00
4024	INDAGINI GEOLOGICHE - Indagini geofisiche -	IG.03.021		Indagini di tipo strutturale finalizzate alla localizzazione di armature nel calcestruzzo, a test di integrità su calcestruzzo e materiali da costruzione attraverso l'utilizzo di antenne ad alta frequenza (600-1900 MHz). Interpretazione dei radargrammi e restituzione grafica dei risultati ottenuti.		Elem strutt.	€ 500,00
4025	INDAGINI GEOLOGICHE - Indagini geofisiche -	IG.03.022		Indagini su pavimentazioni stradali finalizzate alla localizzazione di anomalie e variazioni di spessore degli elementi che compongono il rilevato stradale, ferroviario ecc.., attraverso l'utilizzo di sistemi di array con ad alta frequenza (600-1600 MHz) interpretazione dei radargrammi e restituzione grafica dei risultati ottenuti		ml	€ 7,00
4026	INDAGINI GEOLOGICHE - Indagini idrogeologiche -	IG.04.001		Trasporto in andata e ritorno dell'attrezzatura, compreso il viaggio del personale di cantiere		km	€ 2,39
4027	INDAGINI GEOLOGICHE - Indagini idrogeologiche -	IG.04.002		Impianto di cantiere comprensivo di approntamento, carico e scarico, revisione a fine lavori e installazione, in ciascun punto di perforazione compreso il primo, di attrezzature per esecuzione di pozzo per acqua a percussione su aree pianeggianti accessibili ai normali mezzi di trasporto		a corpo	€ 905,41
4028	INDAGINI GEOLOGICHE - Indagini idrogeologiche -	IG.04.003a		Perforazione in terreno di qualsiasi granulometria durante l'esecuzione di un pozzo con metodo a percussione, compreso l'eventuale attraversamento di trovanti e manufatti, per ogni diametro impiegato fino a 100 m dal p.c. Per ogni metro lineare, per Ø = 400 mm		m	€ 138,47
4029	INDAGINI GEOLOGICHE - Indagini idrogeologiche -	IG.04.003b		Perforazione in terreno di qualsiasi granulometria durante l'esecuzione di un pozzo con metodo a percussione, compreso l'eventuale attraversamento di trovanti e manufatti, per ogni diametro impiegato fino a 100 m dal p.c. Per ogni metro lineare, per Ø = 500 mm		m	€ 149,13
4030	INDAGINI GEOLOGICHE - Indagini idrogeologiche -	IG.04.003c		Perforazione in terreno di qualsiasi granulometria durante l'esecuzione di un pozzo con metodo a percussione, compreso l'eventuale attraversamento di trovanti e manufatti, per ogni diametro impiegato fino a 100 m dal p.c. Per ogni metro lineare, per Ø = 600 mm		m	€ 159,78
4031	INDAGINI GEOLOGICHE - Indagini idrogeologiche -	IG.04.003d		Perforazione in terreno di qualsiasi granulometria durante l'esecuzione di un pozzo con metodo a percussione, compreso l'eventuale attraversamento di trovanti e manufatti, per ogni diametro impiegato fino a 100 m dal p.c. Per ogni metro lineare, per Ø = 700 mm		m	€ 181,09
4032	INDAGINI GEOLOGICHE - Indagini idrogeologiche -	IG.04.003e		Perforazione in terreno di qualsiasi granulometria durante l'esecuzione di un pozzo con metodo a percussione, compreso l'eventuale attraversamento di trovanti e manufatti, per ogni diametro impiegato fino a 100 m dal p.c. Per ogni metro lineare, per Ø = 800 mm		m	€ 202,38
4033	INDAGINI GEOLOGICHE - Indagini idrogeologiche -	IG.04.003f		Perforazione in terreno di qualsiasi granulometria durante l'esecuzione di un pozzo con metodo a percussione, compreso l'eventuale attraversamento di trovanti e manufatti, per ogni diametro impiegato fino a 100 m dal p.c. Per ogni metro lineare, per Ø = 900 mm		m	€ 223,69
4034	INDAGINI GEOLOGICHE - Indagini idrogeologiche -	IG.04.003g		Perforazione in terreno di qualsiasi granulometria durante l'esecuzione di un pozzo con metodo a percussione, compreso l'eventuale attraversamento di trovanti e manufatti, per ogni diametro impiegato fino a 100 m dal p.c. Per ogni metro lineare, per Ø = 1.000 mm		m	€ 244,99
4035	INDAGINI GEOLOGICHE - Indagini idrogeologiche -	IG.04.003h		Perforazione in terreno di qualsiasi granulometria durante l'esecuzione di un pozzo con metodo a percussione, compreso l'eventuale attraversamento di trovanti e manufatti, per ogni diametro impiegato fino a 100 m dal p.c. Per ogni metro lineare, per Ø = 1.200 mm		m	€ 260,96
4036	INDAGINI GEOLOGICHE - Indagini idrogeologiche -	IG.04.003i		Perforazione in terreno di qualsiasi granulometria durante l'esecuzione di un pozzo con metodo a percussione, compreso l'eventuale attraversamento di trovanti e manufatti, per ogni diametro impiegato fino a 100 m dal p.c. Per ogni metro lineare, per Ø = 1.500 mm		m	€ 292,92
4037	INDAGINI GEOLOGICHE - Indagini idrogeologiche -	IG.04.004		Impianto di cantiere comprensivo di approntamento, carico e scarico, revisione a fine lavori e installazione, in ciascun punto di perforazione compreso il primo, di attrezzature per esecuzione di pozzo per acqua a rotazione a circolazione diretta dei fluidi su aree pianeggianti accessibili ai normali mezzi di trasporto		a corpo	€ 905,41
4038	INDAGINI GEOLOGICHE - Indagini idrogeologiche -	IG.04.005a		Perforazione in terreno di qualsiasi granulometria durante l'esecuzione di un pozzo per acqua con metodo a rotazione a circolazione diretta dei fluidi, compreso l'eventuale attraversamento di trovanti e manufatti, per ogni diametro impiegato fino a 100 m dal p.c. Per ogni metro lineare, per Ø fino a 8"1/2		m	€ 101,20
4039	INDAGINI GEOLOGICHE - Indagini idrogeologiche -	IG.04.005b		Perforazione in terreno di qualsiasi granulometria durante l'esecuzione di un pozzo per acqua con metodo a rotazione a circolazione diretta dei fluidi, compreso l'eventuale attraversamento di trovanti e manufatti, per ogni diametro impiegato fino a 100 m dal p.c. Per ogni metro lineare, per Ø fino a 12"1/4		m	€ 127,82
4040	INDAGINI GEOLOGICHE - Indagini idrogeologiche -	IG.04.005c		Perforazione in terreno di qualsiasi granulometria durante l'esecuzione di un pozzo per acqua con metodo a rotazione a circolazione diretta dei fluidi, compreso l'eventuale attraversamento di trovanti e manufatti, per ogni diametro impiegato fino a 100 m dal p.c. Per ogni metro lineare, per Ø fino a 17"1/2		m	€ 175,76
4041	INDAGINI GEOLOGICHE - Indagini idrogeologiche -	IG.04.006		Impianto di cantiere comprensivo di approntamento, carico e scarico, revisione a fine lavori e installazione, in ciascun punto di perforazione compreso il primo, di attrezzature per esecuzione di pozzo per acqua a rotazione a circolazione diretta di aria su aree pianeggianti accessibili ai normali mezzi di trasporto		a corpo	€ 665,73
4042	INDAGINI GEOLOGICHE - Indagini idrogeologiche -	IG.04.007a		Perforazione in terreno di qualsiasi granulometria durante l'esecuzione di un pozzo per acqua con metodo a rotazione a circolazione diretta di aria, compreso l'eventuale attraversamento di trovanti e manufatti, per ogni diametro impiegato fino a 100 m dal p.c. Per ogni metro lineare, per Ø fino a 8"1/2		m	€ 143,80
4043	INDAGINI GEOLOGICHE - Indagini idrogeologiche -	IG.04.007b		Perforazione in terreno di qualsiasi granulometria durante l'esecuzione di un pozzo per acqua con metodo a rotazione a circolazione diretta di aria, compreso l'eventuale attraversamento di trovanti e manufatti, per ogni diametro impiegato fino a 100 m dal p.c. Per ogni metro lineare, per Ø fino a 12"1/4		m	€ 175,76
4044	INDAGINI GEOLOGICHE - Indagini idrogeologiche -	IG.04.007c		Perforazione in terreno di qualsiasi granulometria durante l'esecuzione di un pozzo per acqua con metodo a rotazione a circolazione diretta di aria, compreso l'eventuale attraversamento di trovanti e manufatti, per ogni diametro impiegato fino a 100 m dal p.c. Per ogni metro lineare, per Ø fino a 17"1/2		m	€ 218,36
4045	INDAGINI GEOLOGICHE - Indagini idrogeologiche -	IG.04.008		Impianto di cantiere comprensivo di approntamento, carico e scarico, revisione a fine lavori e installazione, in ciascun punto di perforazione compreso il primo, di attrezzature per esecuzione di pozzo per acqua a rotazione a circolazione inversa su aree pianeggianti accessibili ai normali mezzi di trasporto		a corpo	€ 1.917,32
4046	INDAGINI GEOLOGICHE - Indagini idrogeologiche -	IG.04.009a		Perforazione in terreno di qualsiasi granulometria durante l'esecuzione di un pozzo per acqua con metodo a rotazione a circolazione inversa, compreso l'eventuale attraversamento di trovanti e manufatti, per ogni diametro impiegato fino a 100 m dal p.c. Per ogni metro lineare, per Ø = 600 mm		m	€ 170,43
4047	INDAGINI GEOLOGICHE - Indagini idrogeologiche -	IG.04.009b		Perforazione in terreno di qualsiasi granulometria durante l'esecuzione di un pozzo per acqua con metodo a rotazione a circolazione inversa, compreso l'eventuale attraversamento di trovanti e manufatti, per ogni diametro impiegato fino a 100 m dal p.c. Per ogni metro lineare, per Ø = 800 mm		m	€ 191,73
4048	INDAGINI GEOLOGICHE - Indagini idrogeologiche -	IG.04.009c		Perforazione in terreno di qualsiasi granulometria durante l'esecuzione di un pozzo per acqua con metodo a rotazione a circolazione inversa, compreso l'eventuale attraversamento di trovanti e manufatti, per ogni diametro impiegato fino a 100 m dal p.c. Per ogni metro lineare, per Ø = 1. 000 mm		m	€ 202,38
4049	INDAGINI GEOLOGICHE - Indagini idrogeologiche -	IG.04.009d		Perforazione in terreno di qualsiasi granulometria durante l'esecuzione di un pozzo per acqua con metodo a rotazione a circolazione inversa, compreso l'eventuale attraversamento di trovanti e manufatti, per ogni diametro impiegato fino a 100 m dal p.c.Per ogni metro lineare, per Ø > 1. 000 mm		m	€ 239,67
4050	INDAGINI GEOLOGICHE - Indagini idrogeologiche -	IG.04.010a		Fornitura e posa di rivestimento costituito da tubi in lamiera saldata bitumati a caldo sia esternamente che internamente, con giunti saldati in testa su bordi preparati a bisello o con manicotti saldati Per ogni metro lineare, per tubi con Ø est = 219. 1 mm e spessore pari a 5. 9 mm		m	€ 39,94
4051	INDAGINI GEOLOGICHE - Indagini idrogeologiche -	IG.04.010b		Fornitura e posa di rivestimento costituito da tubi in lamiera saldata bitumati a caldo sia esternamente che internamente, con giunti saldati in testa su bordi preparati a bisello o con manicotti saldati Per ogni metro lineare, per tubi con Ø est = 273. 0 mm e spessore pari a 6. 3 mm		m	€ 50,59
4052	INDAGINI GEOLOGICHE - Indagini idrogeologiche -	IG.04.010c		Fornitura e posa di rivestimento costituito da tubi in lamiera saldata bitumati a caldo sia esternamente che internamente, con giunti saldati in testa su bordi preparati a bisello o con manicotti saldati Per ogni metro lineare, per tubi con Ø est = 323. 8 mm e spessore pari a 7. 1 mm		m	€ 66,58
4053	INDAGINI GEOLOGICHE - Indagini idrogeologiche -	IG.04.010d		Fornitura e posa di rivestimento costituito da tubi in lamiera saldata bitumati a caldo sia esternamente che internamente, con giunti saldati in testa su bordi preparati a bisello o con manicotti saldati Per ogni metro lineare, per tubi con Ø est = 355. 6 mm e spessore pari a 8. 0 mm		m	€ 79,89
4054	INDAGINI GEOLOGICHE - Indagini idrogeologiche -	IG.04.010e		Fornitura e posa di rivestimento costituito da tubi in lamiera saldata bitumati a caldo sia esternamente che internamente, con giunti saldati in testa su bordi preparati a bisello o con manicotti saldati Per ogni metro lineare, per tubi con Ø est = 406. 4 mm e spessore pari a 8. 8 mm		m	€ 101,20
4055	INDAGINI GEOLOGICHE - Indagini idrogeologiche -	IG.04.010f		Fornitura e posa di rivestimento costituito da tubi in lamiera saldata bitumati a caldo sia esternamente che internamente, con giunti saldati in testa su bordi preparati a bisello o con manicotti saldati Per ogni metro lineare, per tubi con Ø est = 457. 2 mm e spessore pari a 10. 0 mm		m	€ 127,82
4056	INDAGINI GEOLOGICHE - Indagini idrogeologiche -	IG.04.010g		Fornitura e posa di rivestimento costituito da tubi in lamiera saldata bitumati a caldo sia esternamente che internamente, con giunti saldati in testa su bordi preparati a bisello o con manicotti saldati Per ogni metro lineare, per tubi con Ø est = 508. 0 mm e spessore pari a 11. 0 mm		m	€ 154,45
4057	INDAGINI GEOLOGICHE - Indagini idrogeologiche -	IG.04.010h		Fornitura e posa di rivestimento costituito da tubi in lamiera saldata bitumati a caldo sia esternamente che internamente, con giunti saldati in testa su bordi preparati a bisello o con manicotti saldati Per ogni metro lineare, per tubi con Ø est = 609. 6 mm e spessore pari a 12. 5 mm		m	€ 213,03
4058	INDAGINI GEOLOGICHE - Indagini idrogeologiche -	IG.04.011a		Fornitura e posa di rivestimento costituito da tubi in lamiera saldata e zincata a bagno, con giunti saldati in testa su bordi preparati a bisello o con manicotti saldati Per ogni metro lineare, per tubi con Øest = 114. 0 mm e spessore pari a 4. 0 mm		m	€ 21,30
4059	INDAGINI GEOLOGICHE - Indagini idrogeologiche -	IG.04.011b		Fornitura e posa di rivestimento costituito da tubi in lamiera saldata e zincata a bagno, con giunti saldati in testa su bordi preparati a bisello o con manicotti saldati Per ogni metro lineare, per tubi con Øest = 168. 0 mm e spessore pari a 4. 0 mm		m	€ 42,61
4060	INDAGINI GEOLOGICHE - Indagini idrogeologiche -	IG.04.011c		Fornitura e posa di rivestimento costituito da tubi in lamiera saldata e zincata a bagno, con giunti saldati in testa su bordi preparati a bisello o con manicotti saldati Per ogni metro lineare, per tubi con Øest = 219. 1 mm e spessore pari a 5. 0 mm		m	€ 47,93
4061	INDAGINI GEOLOGICHE - Indagini idrogeologiche -	IG.04.011d		Fornitura e posa di rivestimento costituito da tubi in lamiera saldata e zincata a bagno, con giunti saldati in testa su bordi preparati a bisello o con manicotti saldati Per ogni metro lineare, per tubi con Øest = 273. 0 mm e spessore pari a 5. 0 mm		m	€ 66,58
4062	INDAGINI GEOLOGICHE - Indagini idrogeologiche -	IG.04.011e		Fornitura e posa di rivestimento costituito da tubi in lamiera saldata e zincata a bagno, con giunti saldati in testa su bordi preparati a bisello o con manicotti saldati Per ogni metro lineare, per tubi con Øest = 323. 9 mm e spessore pari a 6. 0 mm		m	€ 82,55
4063	INDAGINI GEOLOGICHE - Indagini idrogeologiche -	IG.04.011f		Fornitura e posa di rivestimento costituito da tubi in lamiera saldata e zincata a bagno, con giunti saldati in testa su bordi preparati a bisello o con manicotti saldati Per ogni metro lineare, per tubi con Øest = 355. 6 mm e spessore pari a 6. 0 mm		m	€ 93,21
4064	INDAGINI GEOLOGICHE - Indagini idrogeologiche -	IG.04.011g		Fornitura e posa di rivestimento costituito da tubi in lamiera saldata e zincata a bagno, con giunti saldati in testa su bordi preparati a bisello o con manicotti saldati Per ogni metro lineare, per tubi con Øest = 406. 4 mm e spessore pari a 6. 0 mm		m	€ 106,52
4065	INDAGINI GEOLOGICHE - Indagini idrogeologiche -	IG.04.011h		Fornitura e posa di rivestimento costituito da tubi in lamiera saldata e zincata a bagno, con giunti saldati in testa su bordi preparati a bisello o con manicotti saldati Per ogni metro lineare, per tubi con Øest = 457. 0 mm e spessore pari a 6. 0 mm		m	€ 119,83
4066	INDAGINI GEOLOGICHE - Indagini idrogeologiche -	IG.04.011i		Fornitura e posa di rivestimento costituito da tubi in lamiera saldata e zincata a bagno, con giunti saldati in testa su bordi preparati a bisello o con manicotti saldati Per ogni metro lineare, per tubi con Øest = 508. 0 mm e spessore pari a 6. 0 mm		m	€ 130,48
4067	INDAGINI GEOLOGICHE - Indagini idrogeologiche -	IG.04.011l		Fornitura e posa di rivestimento costituito da tubi in lamiera saldata e zincata a bagno, con giunti saldati in testa su bordi preparati a bisello o con manicotti saldati Per ogni metro lineare, per tubi con Øest = 610. 0 mm e spessore pari a 7. 0 mm		m	€ 178,41
4068	INDAGINI GEOLOGICHE - Indagini idrogeologiche -	IG.04.011m		Fornitura e posa di rivestimento costituito da tubi in lamiera saldata e zincata a bagno, con giunti saldati in testa su bordi preparati a bisello o con manicotti saldati Per ogni metro lineare, per tubi con Øest = 711. 0 mm e spessore pari a 7. 0 mm		m	€ 207,71
4069	INDAGINI GEOLOGICHE - Indagini idrogeologiche -	IG.04.012a		Fornitura e posa di tubazioni già finestrate in maniera continua con sistema tipo Johnson, con finestrature variabili da 0. 25 a 2 mm, complete di manicotti d'attacco a saldare in barre da 3 o 6m in acciaio zincato Per ogni metro lineare, per tubi con Øest = 219 mm e fint = 202 mm		m	€ 141,14
4070	INDAGINI GEOLOGICHE - Indagini idrogeologiche -	IG.04.012b		Fornitura e posa di tubazioni già finestrate in maniera continua con sistema tipo Johnson, con finestrature variabili da 0. 25 a 2 mm, complete di manicotti d'attacco a saldare in barre da 3 o 6m in acciaio zincato Per ogni metro lineare, per tubi con Øest = 273 mm e fint = 257 mm		m	€ 181,09
4071	INDAGINI GEOLOGICHE - Indagini idrogeologiche -	IG.04.012c		Fornitura e posa di tubazioni già finestrate in maniera continua con sistema tipo Johnson, con finestrature variabili da 0. 25 a 2 mm, complete di manicotti d'attacco a saldare in barre da 3 o 6m in acciaio zincato Per ogni metro lineare, per tubi con Øest = 324 mm e fint = 310 mm		m	€ 207,71
4072	INDAGINI GEOLOGICHE - Indagini idrogeologiche -	IG.04.012d		Fornitura e posa di tubazioni già finestrate in maniera continua con sistema tipo Johnson, con finestrature variabili da 0. 25 a 2 mm, complete di manicotti d'attacco a saldare in barre da 3 o 6m in acciaio zincato Per ogni metro lineare, per tubi con Øest = 352 mm e fint = 338 mm		m	€ 229,02
4073	INDAGINI GEOLOGICHE - Indagini idrogeologiche -	IG.04.012e		Fornitura e posa di tubazioni già finestrate in maniera continua con sistema tipo Johnson, con finestrature variabili da 0. 25 a 2 mm, complete di manicotti d'attacco a saldare in barre da 3 o 6m in acciaio zincato Per ogni metro lineare, per tubi con Øest = 412 mm e fint = 392 mm		m	€ 255,64
4074	INDAGINI GEOLOGICHE - Indagini idrogeologiche -	IG.04.013		Esecuzione di drenaggio in opera con ghiaietto siliceo calibrato e selezionato posto all'esterno dei tratti fenestrati anche in due o tre strati concentrici, compresa anche la fornitura e posa dell'eventuale reticella di contenimento dello strato interno		mc	€ 76,82
4075	INDAGINI GEOLOGICHE - Indagini idrogeologiche -	IG.04.014		Cementazione del tratto iniziale di intercapedine tra il perforo e la tubazione in acciaio di rivestimento definitivo, con miscela ternaria (acqua - cemento - bentonite) per isolare idraulicamente la falda da infiltrazioni superficiali		mc	€ 109,44
4076	INDAGINI GEOLOGICHE - Indagini idrogeologiche -	IG.04.015		Impermeabilizzazione dell'intercapedine eseguita per gravità con cilindretti di argilla altamente rigonfianti a base di montmorillonite sodica (k < 10 - 10 m/s e aumento di volume minimo pari al 40%)		kg	€ 1,06
4077	INDAGINI GEOLOGICHE - Indagini idrogeologiche -	IG.04.016		Impermeabilizzazione dell'intercapedine eseguita con boiacca pura di cemento, escluso il nolo per allestimento sistema di iniezione		kg	€ 0,26
4078	INDAGINI GEOLOGICHE - Indagini idrogeologiche -	IG.04.017		Impermeabilizzazione dell'intercapedine eseguita con argilla di cava posta in opera per gravità		mq	€ 133,14
4079	INDAGINI GEOLOGICHE - Indagini idrogeologiche -	IG.04.018		Impermeabilizzazione dell'intercapedine eseguita con calcestruzzo posto in opera per gravità		mq	€ 133,14
4080	INDAGINI GEOLOGICHE - Indagini idrogeologiche -	IG.04.019a		Allestimento del sistema di spurgo ed esecuzione dello sviluppo del pozzo mediante motocompressore d'aria a doppia colonna o pistone e sonda, per un minimo di 15 ore effettive di spurgo Per ogni allestimento		cad	€ 1.065,18
4081	INDAGINI GEOLOGICHE - Indagini idrogeologiche -	IG.04.019b		Allestimento del sistema di spurgo ed esecuzione dello sviluppo del pozzo mediante motocompressore d'aria a doppia colonna o pistone e sonda, per un minimo di 15 ore effettive di spurgo Per ogni ora		h	€ 79,89
4082	INDAGINI GEOLOGICHE - Indagini idrogeologiche -	IG.04.019c		Allestimento del sistema di spurgo ed esecuzione dello sviluppo del pozzo mediante motocompressore d'aria a doppia colonna o pistone e sonda, per un minimo di 15 ore effettive di spurgo Allontanamento dei detriti solidi (impalabili)		mq	€ 26,63
4083	INDAGINI GEOLOGICHE - Indagini idrogeologiche -	IG.04.020a		Installazione di piezometri a tubo aperto, compresa la fornitura dei materiali occorrenti, l'eventuale rivestimento con geotessile, l'esecuzione dei tappi permeabili in fori già predisposti, ma esclusa la fornitura del pozzetto protettivo, realizzata con le prescrizioni e gli oneri di cui alle "Modalità Tecnologiche" e "Norme di Misurazione" ANISIG. Per ogni installazione		cad	€ 92,14
4084	INDAGINI GEOLOGICHE - Indagini idrogeologiche -	IG.04.020b		Installazione di piezometri a tubo aperto, compresa la fornitura dei materiali occorrenti, l'eventuale rivestimento con geotessile, l'esecuzione dei tappi permeabili in fori già predisposti, ma esclusa la fornitura del pozzetto protettivo, realizzata con le prescrizioni e gli oneri di cui alle "Modalità Tecnologiche" e "Norme di Misurazione" ANISIG. Per ogni metro lineare di tubo installato		m	€ 19,17
4085	INDAGINI GEOLOGICHE - Indagini idrogeologiche -	IG.04.021a		Installazione di piezometri tipo Casagrande a doppio tubo, compresa la fornitura dei materiali occorrenti, l'eventuale formazione del manto drenante, l'esecuzione dei tappi permeabili in fori già predisposti, ma esclusa la fornitura del pozzetto protettivo, realizzata con le prescrizioni e gli oneri di cui alle "Modalità Tecnologiche" e "Norme di Misurazione" ANISIG. Per ogni installazione		cad	€ 246,06
4086	INDAGINI GEOLOGICHE - Indagini idrogeologiche -	IG.04.021b		Installazione di piezometri tipo Casagrande a doppio tubo, compresa la fornitura dei materiali occorrenti, l'eventuale formazione del manto drenante, l'esecuzione dei tappi permeabili in fori già predisposti, ma esclusa la fornitura del pozzetto protettivo, realizzata con le prescrizioni e gli oneri di cui alle "Modalità Tecnologiche" e "Norme di Misurazione" ANISIG. Per ogni metro lineare di tubo installato		m	€ 17,47
4087	INDAGINI GEOLOGICHE - Indagini idrogeologiche -	IG.04.022a		Installazione di piezometri pneumatici ed elettrici o simili, esclusa la fornitura della cella di misura, di cavi elettrici o pneumatici di raccordo e del pozzetto protettivo, realizzata con le prescrizioni e gli oneri di cui alle "Modalità Tecnologiche" e "Norme di Misurazione" ANISIG. Per ogni installazione		cad	€ 202,38
4088	INDAGINI GEOLOGICHE - Indagini idrogeologiche -	IG.04.022b		Installazione di piezometri pneumatici ed elettrici o simili, esclusa la fornitura della cella di misura, di cavi elettrici o pneumatici di raccordo e del pozzetto protettivo, realizzata con le prescrizioni e gli oneri di cui alle "Modalità Tecnologiche" e "Norme di Misurazione" ANISIG. Per ogni metro lineare di tubo installato		m	€ 11,71
4089	INDAGINI GEOLOGICHE - Indagini idrogeologiche -	IG.04.023		Fornitura di piezometri in PVC di diametro 30 mm, opportunamente fenestrellati e confezionati, forniti a pie' d'opera, con le prescrizioni e gli oneri di cui alle "Modalità Tecnologiche" e "Norme di Misurazione" ANISIG. Per ogni metro lineare		m	€ 6,40
4090	INDAGINI GEOLOGICHE - Indagini idrogeologiche -	IG.04.024		Fornitura di doppio tubo PVC per piezometri tipo Casagrande compreso il relativo confezionamento, fornito a pie' d'opera, con le prescrizioni e gli oneri di cui alle "Modalità Tecnologiche" e "Norme di Misurazione" ANISIG. Per ogni metro lineare		m	€ 3,73
4091	INDAGINI GEOLOGICHE - Indagini idrogeologiche -	IG.04.025		Fornitura di cella per piezometro a doppio tubo tipo Casagrande compreso il relativo confezionamento, fornita a pie' d'opera, con le prescrizioni e gli oneri di cui alle "Modalità Tecnologiche" e "Norme di Misurazione" ANISIG. Per ogni cella		cad	€ 34,62
4092	INDAGINI GEOLOGICHE - Indagini idrogeologiche -	IG.04.026		Fornitura di pozzetti di protezione strumentazione, compresa la relativa posa in opera e lucchetto di chiusura, realizzata con le prescrizioni e gli oneri di cui alle "Modalità Tecnologiche" e "Norme di Misurazione" ANISIG. Per ogni pozzetto installato		cad	€ 134,49
4093	INDAGINI GEOLOGICHE - Indagini idrogeologiche -	IG.04.027		Esecuzione di una prova di tracciamento con il metodo di Stanudin per la determinazione di velocità e direzione del flusso idrico sotterraneo, mediante l'immissione in pozzo di 25 kg di sale e la misura, mediante un quadripolo, delle variazioni di resistività indotte nel terreno dal passaggio dell'onda salina, comprese la misura della resistività iniziale della falda e tutte le successive misure necessarie per determinare lo spostamento nel tempo delle linee equipotenziali, l'elaborazione e l'interpretazione dei dati		cad	€ 798,89
4094	INDAGINI GEOLOGICHE - Indagini idrogeologiche -	IG.04.028		Esecuzione di una prova single - well per la determinazione di velocità di filtrazione, permeabilità, trasmissività e portata dell'acquifero, mediante immissione in falda e successivo monitoraggio su un solo pozzo/piezometro della concentrazione di un tracciante radioisotopico, comprensiva di misura della radiazione di fondo, introduzione nel tratto filtrato del pozzo del tracciante e posizionamento della sonda nella stessa posizione, registrazione ed interpretazione dei dati, congiuntamente ad una misura della direzione principale del deflusso idrico sotterraneo mediante misurazione dell'intensità della radiazione in corrispondenza di posizioni aventi tra loro un angolo di 45°, per un minimo di almeno due rotazioni complete Per ogni prova		cad	€ 2.130,36
4095	INDAGINI GEOLOGICHE - Indagini idrogeologiche -	IG.04.029		Esecuzione di una prova multi - well per la determinazione di velocità effettiva, porosità efficace, coefficienti di dispersione longitudinale e trasversale, dispersività longitudinale e trasversale, mediante immissione di un tracciante radioisotopico in un pozzo/piezometro e monitoraggio della sua concentrazione in uno o più punti di misura posti a valle dello stesso, comprensiva, per ciascun pozzo e/o piezometro degli oneri Per ogni prova		cad	€ 3.195,54
4096	INDAGINI GEOLOGICHE - Indagini idrogeologiche -	IG.04.030		Allestimento del sistema di pompaggio e degli strumenti di misura per esecuzione prova di portata		a corpo	€ 905,41
4097	INDAGINI GEOLOGICHE - Indagini idrogeologiche -	IG.04.031a		Esecuzione di prova di permeabilità eseguita nel corso di sondaggi a rotazione (prova Lefranc), realizzata con le prescrizioni e gli oneri di cui alle "Modalità Tecnologiche" e "Norme di Misurazione" ANISIG.Per ogni allestimento		cad	€ 176,02
4098	INDAGINI GEOLOGICHE - Indagini idrogeologiche -	IG.04.031a		Esecuzione di prova di portata per la determinazione dei parametri idrodinamici dell'acquifero, compresa la fornitura dell'energia elettrica, la registrazione, l'elaborazione e l'interpretazione dei dati Per ogni ora, con pompa da 25 KW		h	€ 53,27
4099	INDAGINI GEOLOGICHE - Indagini idrogeologiche -	IG.04.031b		Esecuzione di prova di permeabilità eseguita nel corso di sondaggi a rotazione (prova Lefranc), realizzata con le prescrizioni e gli oneri di cui alle "Modalità Tecnologiche" e "Norme di Misurazione" ANISIG.Per ogni ora di prova		h	€ 118,77
4100	INDAGINI GEOLOGICHE - Indagini idrogeologiche -	IG.04.031b		Esecuzione di prova di portata per la determinazione dei parametri idrodinamici dell'acquifero, compresa la fornitura dell'energia elettrica, la registrazione, l'elaborazione e l'interpretazione dei dati Per ogni ora, con pompa da 60 KW		h	€ 66,58
4101	INDAGINI GEOLOGICHE - Indagini idrogeologiche -	IG.04.031c		Esecuzione di prova di portata per la determinazione dei parametri idrodinamici dell'acquifero, compresa la fornitura dell'energia elettrica, la registrazione, l'elaborazione e l'interpretazione dei dati Per ogni ora, con pompa da 120 KW		h	€ 79,89
4102	INDAGINI GEOLOGICHE - Indagini idrogeologiche -	IG.04.032		Esecuzione di slug test per la determinazione della trasmissività dell'acquifero, compresi l'allestimento della strumentazione in corso di perforazione, la registrazione, l'elaborazione e l'interpretazione dei dati, indipendentemente dalla durata della prova		a corpo	€ 213,03
4103	INDAGINI GEOLOGICHE - Indagini idrogeologiche -	IG.04.034a		Rilievo della falda acquifera in tubi opportunamente predisposti, eseguito a mezzo di scandagli elettrici, durante tutto il periodo relativo alla durata dei lavori di sondaggio, nonché la fornitura dei grafici relativi alla eventuale escursione di falda, realizzata con le prescrizioni e gli oneri di cui alle "Modalità Tecnologiche" e "Norme di Misurazione" ANISIG. Per ogni rilievo		cad	€ 6,92
4104	INDAGINI GEOLOGICHE - Indagini idrogeologiche -	IG.04.034b		Rilievo della falda acquifera in tubi opportunamente predisposti, eseguito a mezzo di scandagli elettrici, durante tutto il periodo relativo alla durata dei lavori di sondaggio, nonché la fornitura dei grafici relativi alla eventuale escursione di falda, realizzata con le prescrizioni e gli oneri di cui alle "Modalità Tecnologiche" e "Norme di Misurazione" ANISIG. Prelievo campioni d'acqua
4105	INDAGINI GEOLOGICHE - Indagini idrogeologiche -	IG.04.035		Campionamento di acqua finalizzato alla analisi chimica della stessa, realizzato durante l'esecuzione di un pozzo, compreso l'allestimento del sistema di pompaggio, indipendentemente dalla durata del pompaggio		a corpo	€ 2.662,95
4106	INDAGINI GEOLOGICHE - Indagini sulle fonti di contaminazione -	IG.05.001a		Sovrapprezzo per il campionamento di terreni contaminati le cui caratteristiche chimiche debbano rimanere inalterate durante la perforazione ed il prelievo; in particolare qualora il campionamento si realizzi nel corso di sondaggi a rotazione a carotaggio continuo, questi ultimi, al fine di impedire il trascinamento in profondità degli inquinanti durante la perforazione, dovranno essere effettuati per quanto possibile a secco e a bassa velocità, così come l'infissione del rivestimento, ovvero con utilizzo in avanzamento di acqua chiara di chimismo ben conosciuto e di additivi biodegradabili anch'essi di chimismo definito per il rivestimento del foro, oltre all'adozione, prima e durante la perforazione, dei seguenti accorgimenti tecnici: pulizia dell'impianto di perforazione prima dell'inizio del lavoro, pulizia dell'asta di perforazione e rimozione dei lubrificanti nelle zone filettate prima e dopo ogni sondaggio, pulizia del carotiere prima dell'inizio del lavoro e dopo ogni manovra (comunque al minimo ogni metro), pulizia di ogni strumento di misura e dei campionatori inseriti in foro prima e dopo l'inserimento, pulizia dei contenitori e dell'impianto di circolazione per l'acqua di perforazione prima dell'inizio del lavoro, utilizzo di rivestimenti e corone non verniciate; la pulizia andrà inoltre eseguita mediante vapore Per ogni metro lineare di sondaggio (Percentuale 35%).
4107	INDAGINI GEOLOGICHE - Indagini sulle fonti di contaminazione -	IG.05.001b		Sovrapprezzo per il campionamento di terreni contaminati le cui caratteristiche chimiche debbano rimanere inalterate durante la perforazione ed il prelievo; in particolare qualora il campionamento si realizzi nel corso di sondaggi a rotazione a carotaggio continuo, questi ultimi, al fine di impedire il trascinamento in profondità degli inquinanti durante la perforazione, dovranno essere effettuati per quanto possibile a secco e a bassa velocità, così come l'infissione del rivestimento, ovvero con utilizzo in avanzamento di acqua chiara di chimismo ben conosciuto e di additivi biodegradabili anch'essi di chimismo definito per il rivestimento del foro, oltre all'adozione, prima e durante la perforazione, dei seguenti accorgimenti tecnici: pulizia dell'impianto di perforazione prima dell'inizio del lavoro, pulizia dell'asta di perforazione e rimozione dei lubrificanti nelle zone filettate prima e dopo ogni sondaggio, pulizia del carotiere prima dell'inizio del lavoro e dopo ogni manovra (comunque al minimo ogni metro), pulizia di ogni strumento di misura e dei campionatori inseriti in foro prima e dopo l'inserimento, pulizia dei contenitori e dell'impianto di circolazione per l'acqua di perforazione prima dell'inizio del lavoro, utilizzo di rivestimenti e corone non verniciate; la pulizia andrà inoltre eseguita mediante vapore Per ogni prelievo (Percentuale 35%).
4108	INDAGINI GEOLOGICHE - Indagini sulle fonti di contaminazione -	IG.05.001c		Sovrapprezzo per il campionamento di terreni contaminati le cui caratteristiche chimiche debbano rimanere inalterate durante la perforazione ed il prelievo; in particolare qualora il campionamento si realizzi nel corso di sondaggi a rotazione a carotaggio continuo, questi ultimi, al fine di impedire il trascinamento in profondità degli inquinanti durante la perforazione, dovranno essere effettuati per quanto possibile a secco e a bassa velocità, così come l'infissione del rivestimento, ovvero con utilizzo in avanzamento di acqua chiara di chimismo ben conosciuto e di additivi biodegradabili anch'essi di chimismo definito per il rivestimento del foro, oltre all'adozione, prima e durante la perforazione, dei seguenti accorgimenti tecnici: pulizia dell'impianto di perforazione prima dell'inizio del lavoro, pulizia dell'asta di perforazione e rimozione dei lubrificanti nelle zone filettate prima e dopo ogni sondaggio, pulizia del carotiere prima dell'inizio del lavoro e dopo ogni manovra (comunque al minimo ogni metro), pulizia di ogni strumento di misura e dei campionatori inseriti in foro prima e dopo l'inserimento, pulizia dei contenitori e dell'impianto di circolazione per l'acqua di perforazione prima dell'inizio del lavoro, utilizzo di rivestimenti e corone non verniciate; la pulizia andrà inoltre eseguita mediante vapore Preparazione dei campioni Per ogni metro lineare di sondaggio (Percentuale 35%).
4109	INDAGINI GEOLOGICHE - Indagini sulle fonti di contaminazione -	IG.05.001d		Sovrapprezzo per il campionamento di terreni contaminati le cui caratteristiche chimiche debbano rimanere inalterate durante la perforazione ed il prelievo; in particolare qualora il campionamento si realizzi nel corso di sondaggi a rotazione a carotaggio continuo, questi ultimi, al fine di impedire il trascinamento in profondità degli inquinanti durante la perforazione, dovranno essere effettuati per quanto possibile a secco e a bassa velocità, così come l'infissione del rivestimento, ovvero con utilizzo in avanzamento di acqua chiara di chimismo ben conosciuto e di additivi biodegradabili anch'essi di chimismo definito per il rivestimento del foro, oltre all'adozione, prima e durante la perforazione, dei seguenti accorgimenti tecnici: pulizia dell'impianto di perforazione prima dell'inizio del lavoro, pulizia dell'asta di perforazione e rimozione dei lubrificanti nelle zone filettate prima e dopo ogni sondaggio, pulizia del carotiere prima dell'inizio del lavoro e dopo ogni manovra (comunque al minimo ogni metro), pulizia di ogni strumento di misura e dei campionatori inseriti in foro prima e dopo l'inserimento, pulizia dei contenitori e dell'impianto di circolazione per l'acqua di perforazione prima dell'inizio del lavoro, utilizzo di rivestimenti e corone non verniciate; la pulizia andrà inoltre eseguita mediante vapore Preparazione dei campioni Per ogni prelievo (Percentuale 35%).
4110	INDAGINI GEOLOGICHE - Indagini sulle fonti di contaminazione -	IG.05.002		Gas interstiziali		a corpo	€ 266,30
4111	INDAGINI GEOLOGICHE - Indagini sulle fonti di contaminazione -	IG.05.003		Trasporto in andata e ritorno dell'attrezzatura, compreso il viaggio del personale di ca ntiere		km	€ 1,60
4112	INDAGINI GEOLOGICHE - Indagini sulle fonti di contaminazione -	IG.05.004		Trasferimento delle attrezzature da un punto all'altro di una stessa area di intervento, fino ad una distanza di 300 m Per ogni trasferimento		cad	€ 13,31
4113	INDAGINI GEOLOGICHE - Indagini sulle fonti di contaminazione -	IG.05.005		Preparazione dei campioni Per ogni metro lineare di sondaggio (Percentuale 35%).
4114	INDAGINI GEOLOGICHE - Indagini sulle fonti di contaminazione -	IG.05.006		Prelievo di campioni di qualunque tipo di terreno, finalizzato all'analisi gascromatografica in laboratorio sulle sostanze organiche presenti, da eseguirsi mediante apparecchiatura ad infissione ad andamento verticale con campionatori a tenuta pneumatica che garantiscano contro infiltrazione e/o dispersione Per ogni campione		cad	€ 15,97
4115	INDAGINI GEOLOGICHE - Indagini sulle fonti di contaminazione -	IG.05.007		Perforazione di qualunque tipo di terreno finalizzato all'installazione, mediante infissione verticale con dispositivo spingente ad azionamento elettrico o pneumatico, di attrezzatura utile al campionamento attivo dei gas interstiziali, costituita da aste cave con setto filtrante posto in corrispondenza della profondità di misura collocate in serie fino al raggiungimento del piano campagna, le quali garantiscano lungo tutta la profondità la tenuta pneumatica della batteria di aste nei confronti del terreno, evitando infiltrazioni di aria dall'esterno Per ogni installazione		cad	€ 13,31
4116	INDAGINI GEOLOGICHE - Indagini sulle fonti di contaminazione -	IG.05.008a		Prelievo di campioni di gas mediante posa in opera, in corrispondenza del setto filtrante, di sonda capillare a tenuta pneumatica coassiale alla batteria di aste, e mediante utilizzo di pompa pneumatica aspirante che consenta il passaggio della miscela gassosa attraverso fiale reagenti a lettura diretta sul campo (determinazione semiquantitativa), precedentemente collocate alla testa del tubo capillare Per ogni prelievo a profondità da 0 a 5 m		cad	€ 15,97
4117	INDAGINI GEOLOGICHE - Indagini sulle fonti di contaminazione -	IG.05.008b		Prelievo di campioni di gas mediante posa in opera, in corrispondenza del setto filtrante, di sonda capillare a tenuta pneumatica coassiale alla batteria di aste, e mediante utilizzo di pompa pneumatica aspirante che consenta il passaggio della miscela gassosa attraverso fiale reagenti a lettura diretta sul campo (determinazione semiquantitativa), precedentemente collocate alla testa del tubo capillare Per ogni prelievo a profondità oltre i 5 m		cad	€ 22,91
4118	INDAGINI GEOLOGICHE - Indagini sulle fonti di contaminazione -	IG.05.009a		Prelievo di campioni di gas mediante posa in opera, in corrispondenza del setto filtrante, di sonda capillare a tenuta pneumatica coassiale alla batteria di aste, e mediante utilizzo di pompa da vuoto che consenta di convogliare la miscela gassosa estratta in appositi contenitori o su fiale di carbone attivo Per ogni prelievo a profondità da 0 a 5 m		cad	€ 15,97
4119	INDAGINI GEOLOGICHE - Indagini sulle fonti di contaminazione -	IG.05.009b		Prelievo di campioni di gas mediante posa in opera, in corrispondenza del setto filtrante, di sonda capillare a tenuta pneumatica coassiale alla batteria di aste, e mediante utilizzo di pompa da vuoto che consenta di convogliare la miscela gassosa estratta in appositi contenitori o su fiale di carbone attivo Per ogni prelievo a profondità oltre i 5 m		cad	€ 22,91
4120	INDAGINI GEOLOGICHE - Indagini sulle fonti di contaminazione -	IG.05.010a		Prelievo di campioni di gas con metodi passivi, compresa la perforazione in qualunque tipo di terreno di un foro di diametro idoneo al posizionamento del captore fino a 1 m dal p.c. , l'installazione di qualunque tipo di captore e la determinazione, mediante adeguata analisi chimica di laboratorio (desorbimento, spettrometria di massa e gascromatografia), di almeno 10 composti volatili Per ogni campione compreso il primo		cad	€ 266,30
4121	INDAGINI GEOLOGICHE - Indagini sulle fonti di contaminazione -	IG.05.010b		Prelievo di campioni di gas con metodi passivi, compresa la perforazione in qualunque tipo di terreno di un foro di diametro idoneo al posizionamento del captore fino a 1 m dal p.c. , l'installazione di qualunque tipo di captore e la determinazione, mediante adeguata analisi chimica di laboratorio (desorbimento, spettrometria di massa e gascromatografia), di almeno 10 composti volatili Per ogni metro di perforazione, da 1 a 5 m		m	€ 14,92
4122	INDAGINI GEOLOGICHE - Indagini sulle fonti di contaminazione -	IG.05.010c		Prelievo di campioni di gas con metodi passivi, compresa la perforazione in qualunque tipo di terreno di un foro di diametro idoneo al posizionamento del captore fino a 1 m dal p.c. , l'installazione di qualunque tipo di captore e la determinazione, mediante adeguata analisi chimica di laboratorio (desorbimento, spettrometria di massa e gascromatografia), di almeno 10 composti volatili Per ogni metro di perforazione, da 5 a 10 m		m	€ 20,24
4123	INDAGINI GEOLOGICHE - Indagini sulle fonti di contaminazione -	IG.05.011a		Sovrapprezzo alle voci di cui ai riferimenti per l'installazione di piezometri finalizzati al campionamento di acque contaminate, con utilizzo di materiali non alterabili dal punto di vista chimico e di composizione nota, oltre all'adozione di particolari accorgimenti tecnici quali la pulizia delle estremità delle tubature prima dell'assemblaggio e l'utilizzo, per la cementazione, di bentonite in pellets priva di impurità Per ogni allestimento (Percentuale 35%).
4124	INDAGINI GEOLOGICHE - Indagini sulle fonti di contaminazione -	IG.05.011b		Sovrapprezzo alle voci di cui ai riferimenti per l'installazione di piezometri finalizzati al campionamento di acque contaminate, con utilizzo di materiali non alterabili dal punto di vista chimico e di composizione nota, oltre all'adozione di particolari accorgimenti tecnici quali la pulizia delle estremità delle tubature prima dell'assemblaggio e l'utilizzo, per la cementazione, di bentonite in pellets priva di impurità Per ogni metro lineare (Percentuale 35%).
4125	INDAGINI GEOLOGICHE - Indagini sulle fonti di contaminazione -	IG.05.012		Installazione del sistema di pompaggio all'interno del pozzetto di monitoraggio, indipendentemente dalla profondità Per ogni installazione		cad	€ 798,89
4126	INDAGINI GEOLOGICHE - Indagini sulle fonti di contaminazione -	IG.05.013		Campionamento di acque contaminate mediante utilizzo di campionatore pneumatico o di elettropompa sommersa che impediscano alterazioni di natura fisica o chimica delle acque durante il campionamento stesso, compreso l'eventuale spurgo dell'acqua stagnante all'interno del pozzetto per un tempo massimo di 3 ore di spurgo Per ogni campione, per profondità da 0 a 40 m dal p.c.		cad	€ 159,78
4127	INDAGINI GEOLOGICHE - Indagini sulle fonti di contaminazione -	IG.05.014		Campionamento di acque contaminate mediante utilizzo di campionatore di Bayler (o campionatore statico) Per ogni campione, per profondità da 0 a 40 m dal p.c.		cad	€ 31,96
4128	INDAGINI GEOLOGICHE - Indagini sulle fonti di contaminazione -	IG.05.015		Parametri generali e anioni - pH potenziometria		cad	€ 7,99
4129	INDAGINI GEOLOGICHE - Indagini sulle fonti di contaminazione -	IG.05.016		Parametri generali e anioni - conducibilità potenziometria		cad	€ 7,99
4130	INDAGINI GEOLOGICHE - Indagini sulle fonti di contaminazione -	IG.05.017		Parametri generali e anioni - contenuto sostanze organiche volumetria		cad	€ 15,97
4131	INDAGINI GEOLOGICHE - Indagini sulle fonti di contaminazione -	IG.05.018		Parametri generali e anioni - contenuto argilla granulometria		cad	€ 37,27
4132	INDAGINI GEOLOGICHE - Indagini sulle fonti di contaminazione -	IG.05.019		Parametri generali e anioni - mineralogia argilla diffrattometria RX		cad	€ 133,14
4133	INDAGINI GEOLOGICHE - Indagini sulle fonti di contaminazione -	IG.05.020		Parametri generali e anioni - capacità scambio cationico spettrofotom. assorb. atom.		cad	€ 21,30
4134	INDAGINI GEOLOGICHE - Indagini sulle fonti di contaminazione -	IG.05.021a		Parametri generali e anioni – fluoruri colorimetria		cad	€ 15,97
4135	INDAGINI GEOLOGICHE - Indagini sulle fonti di contaminazione -	IG.05.021b		Parametri generali e anioni – fluoruri elettrodo iono - selettivi		cad	€ 15,97
4136	INDAGINI GEOLOGICHE - Indagini sulle fonti di contaminazione -	IG.05.021c		Parametri generali e anioni – fluoruri cromatografia ionica		cad	€ 13,31
4137	INDAGINI GEOLOGICHE - Indagini sulle fonti di contaminazione -	IG.05.022		Parametri generali e anioni - Bromuri cromatografia ionica		cad	€ 13,31
4138	INDAGINI GEOLOGICHE - Indagini sulle fonti di contaminazione -	IG.05.023		Parametri generali e anioni - cianuri liberi colorimetria previa distillazione		cad	€ 26,63
4139	INDAGINI GEOLOGICHE - Indagini sulle fonti di contaminazione -	IG.05.024		Parametri generali e anioni - cianuri complessi colorimetria previa distillazione		cad	€ 23,97
4140	INDAGINI GEOLOGICHE - Indagini sulle fonti di contaminazione -	IG.05.025a		Parametri generali e anioni - amianto microscopia ottica		cad	€ 133,14
4141	INDAGINI GEOLOGICHE - Indagini sulle fonti di contaminazione -	IG.05.025b		Parametri generali e anioni - amianto diffrattometria RX		cad	€ 133,14
4142	INDAGINI GEOLOGICHE - Indagini sulle fonti di contaminazione -	IG.05.026		Metalli - argento assorbimento atomico fiamma		cad	€ 15,97
4143	INDAGINI GEOLOGICHE - Indagini sulle fonti di contaminazione -	IG.05.027a		Metalli - arsenico spettrofotom. assorb. atom.		cad	€ 15,97
4144	INDAGINI GEOLOGICHE - Indagini sulle fonti di contaminazione -	IG.05.027b		Metalli - arsenico kit idruri		cad	€ 21,30
4145	INDAGINI GEOLOGICHE - Indagini sulle fonti di contaminazione -	IG.05.028a		Metalli - bario emissione al plasma		cad	€ 15,97
4146	INDAGINI GEOLOGICHE - Indagini sulle fonti di contaminazione -	IG.05.028b		Metalli - bario berillio - emissione al plasma		cad	€ 13,31
4147	INDAGINI GEOLOGICHE - Indagini sulle fonti di contaminazione -	IG.05.029a		Metalli - cadmio spettrofotom. assorb. atom.		cad	€ 15,97
4148	INDAGINI GEOLOGICHE - Indagini sulle fonti di contaminazione -	IG.05.029b		Metalli - cadmio emissione al plasma		cad	€ 13,31
4149	INDAGINI GEOLOGICHE - Indagini sulle fonti di contaminazione -	IG.05.030a		Metalli - cobalto emissione al plasma		cad	€ 13,31
4150	INDAGINI GEOLOGICHE - Indagini sulle fonti di contaminazione -	IG.05.031a		Metalli - cromo spettrofotom. assorb. atom.		cad	€ 15,97
4151	INDAGINI GEOLOGICHE - Indagini sulle fonti di contaminazione -	IG.05.031b		Metalli - cromo emissione al plasma		cad	€ 13,31
4152	INDAGINI GEOLOGICHE - Indagini sulle fonti di contaminazione -	IG.05.032a		Metalli - mercurio spettrofotom. assorb. atom.		cad	€ 15,97
4153	INDAGINI GEOLOGICHE - Indagini sulle fonti di contaminazione -	IG.05.032a		Metalli - cromo VI spettrofotom. assorb. atom.		cad	€ 21,30
4154	INDAGINI GEOLOGICHE - Indagini sulle fonti di contaminazione -	IG.05.032b		Metalli - mercurio kit idruri		cad	€ 21,30
4155	INDAGINI GEOLOGICHE - Indagini sulle fonti di contaminazione -	IG.05.032b		Metalli - cromo VI spettrofotom. UV/VIS		cad	€ 21,30
4156	INDAGINI GEOLOGICHE - Indagini sulle fonti di contaminazione -	IG.05.033		Metalli - molibdeno assorbimento atomico fiamma		cad	€ 15,97
4157	INDAGINI GEOLOGICHE - Indagini sulle fonti di contaminazione -	IG.05.034a		Metalli - nichel spettrofotom. assorb. atom.		cad	€ 15,97
4158	INDAGINI GEOLOGICHE - Indagini sulle fonti di contaminazione -	IG.05.034b		Metalli - nichel emissione al plasma		cad	€ 13,31
4159	INDAGINI GEOLOGICHE - Indagini sulle fonti di contaminazione -	IG.05.035a		Metalli - piombo spettrofotom. assorb. atom.		cad	€ 15,97
4160	INDAGINI GEOLOGICHE - Indagini sulle fonti di contaminazione -	IG.05.035b		Metalli - piombo emissione al plasma		cad	€ 13,31
4161	INDAGINI GEOLOGICHE - Indagini sulle fonti di contaminazione -	IG.05.036a		Metalli - rame spettrofotom. assorb. atom.		cad	€ 15,97
4162	INDAGINI GEOLOGICHE - Indagini sulle fonti di contaminazione -	IG.05.036b		Metalli - rame emissione al plasma		cad	€ 13,31
4163	INDAGINI GEOLOGICHE - Indagini sulle fonti di contaminazione -	IG.05.037a		Metalli - selenio spettrofotom. assorb. atom.		cad	€ 15,97
4164	INDAGINI GEOLOGICHE - Indagini sulle fonti di contaminazione -	IG.05.037b		Metalli - selenio emissione al plasma		cad	€ 21,30
4165	INDAGINI GEOLOGICHE - Indagini sulle fonti di contaminazione -	IG.05.037c		Metalli - selenio kit idruri		cad	€ 21,30
4166	INDAGINI GEOLOGICHE - Indagini sulle fonti di contaminazione -	IG.05.038a		Metalli - stagno spettrofotom. assorb. atom. L. /cad.		cad	€ 15,97
4167	INDAGINI GEOLOGICHE - Indagini sulle fonti di contaminazione -	IG.05.038b		Metalli - stagno emissione al plasma		cad	€ 15,97
4168	INDAGINI GEOLOGICHE - Indagini sulle fonti di contaminazione -	IG.05.038c		Metalli - stagno kit idruri		cad	€ 21,30
4169	INDAGINI GEOLOGICHE - Indagini sulle fonti di contaminazione -	IG.05.039a		Metalli - tallio spettrofotom. assorb. atom.		cad	€ 15,97
4170	INDAGINI GEOLOGICHE - Indagini sulle fonti di contaminazione -	IG.05.039b		Metalli - tallio emissione al plasma		cad	€ 15,97
4171	INDAGINI GEOLOGICHE - Indagini sulle fonti di contaminazione -	IG.05.040		Metalli - vanadio emissione al plasma		cad	€ 15,97
4172	INDAGINI GEOLOGICHE - Indagini sulle fonti di contaminazione -	IG.05.041a		Metalli - zinco spettrofotom. assorb. atom.		cad	€ 15,97
4173	INDAGINI GEOLOGICHE - Indagini sulle fonti di contaminazione -	IG.05.041b		Metalli - zinco emissione al plasma		cad	€ 13,31
4174	INDAGINI GEOLOGICHE - Indagini sulle fonti di contaminazione -	IG.05.042		Metalli - screening metalli spettrofotom. assorb. atom.		cad	€ 79,89
4175	INDAGINI GEOLOGICHE - Indagini sulle fonti di contaminazione -	IG.05.043		idrocarburi totali, espressi come n - eptano - spettrofotometria IR		cad	€ 53,27
4176	INDAGINI GEOLOGICHE - Indagini sulle fonti di contaminazione -	IG.05.044		composti alifatici e aliciclici non alogenati - gascromatografia		cad	€ 79,89
4177	INDAGINI GEOLOGICHE - Indagini sulle fonti di contaminazione -	IG.05.045		composti alifatici alogenati (tetraclorometano, 1,2 - dicloroetano, tetracloroetene, triclorometano, diclorometano, 1,1 - dicloroetano, 1,1,1 - tricloroetano, 1,1,2 - tricloroetano, 1,1,2,2 - tetracloroetano, 1,2 - dicloroetene, tricloroetene, 1,2 - dicloropropano, 1,2 - dicloropropene) - gascromatografia		cad	€ 79,89
4178	INDAGINI GEOLOGICHE - Indagini sulle fonti di contaminazione -	IG.05.046a		benzene, toluene, etilbenzene, xileni, stirene IPA più tossici (benzo (a)antracene, benzo (a)pirene, benzo (b)fluorantene, benzo (j)fluorantene, benzo (k)fluorantene, dibenzo (a,h)antracene dibenzo (a)pirene, indeno (1,2,3 - c,d)pirene) - gascromatografia massa		cad	€ 95,86
4179	INDAGINI GEOLOGICHE - Indagini sulle fonti di contaminazione -	IG.05.046b		benzene, toluene, etilbenzene, xileni, stirene IPA meno tossici (naftalene, antracene, fenantrene, fluorantene, pirene) - gascromatografia massa		cad	€ 95,86
4180	INDAGINI GEOLOGICHE - Indagini sulle fonti di contaminazione -	IG.05.047a		Microinquinanti organici policlorurati PCB, PCT totali - gascromatografia		cad	€ 95,86
4181	INDAGINI GEOLOGICHE - Indagini sulle fonti di contaminazione -	IG.05.047b		Microinquinanti organici policlorurati PCN totali - gascromatografia massa		cad	€ 122,50
4182	INDAGINI GEOLOGICHE - Indagini sulle fonti di contaminazione -	IG.05.047c		Microinquinanti organici policlorurati PCDD; PCDF - gascromatografia massa		cad	€ 639,11
4183	INDAGINI GEOLOGICHE - Indagini sulle fonti di contaminazione -	IG.05.048		Analisi gascromatografica speditiva in sito per la determinazione della concentrazione delle sostanze organiche volatili. Per ogni analisi:		cad	€ 15,97
4184	INDAGINI GEOLOGICHE - Indagini sulle fonti di contaminazione -	IG.05.049		Idrocarburi totali - spettrorofotom. IR		cad	€ 79,89
4185	INDAGINI GEOLOGICHE - Indagini sulle fonti di contaminazione -	IG.05.050		Composti alifatici alogenati - gascromatografia		cad	€ 74,56
4186	INDAGINI GEOLOGICHE - Indagini sulle fonti di contaminazione -	IG.05.051a		Composti aromatici non alogenati gascromatografia		cad	€ 74,56
4187	INDAGINI GEOLOGICHE - Indagini sulle fonti di contaminazione -	IG.05.051b		Composti aromatici non alogenati gascromatografia massa		cad	€ 122,50
4188	INDAGINI GEOLOGICHE - Indagini sulle fonti di contaminazione -	IG.05.052		solventi clorurati totali - gascromatografia		cad	€ 74,56
4189	INDAGINI GEOLOGICHE - Indagini sulle fonti di contaminazione -	IG.05.053		Trattamento preliminare del campione mediante distillazione, estrazione, concentrazione, ecc… . Per ogni campione:		cad	€ 21,30
4190	INDAGINI GEOLOGICHE - Indagini sulle fonti di contaminazione -	IG.05.054		pH - potenziometria		cad	€ 7,99
4191	INDAGINI GEOLOGICHE - Indagini sulle fonti di contaminazione -	IG.05.055		fluoruri - colorimetria		cad	€ 15,97
4192	INDAGINI GEOLOGICHE - Indagini sulle fonti di contaminazione -	IG.05.056		fluoruri - elettrodo ionoselettivi		cad	€ 15,97
4193	INDAGINI GEOLOGICHE - Indagini sulle fonti di contaminazione -	IG.05.057		fluoruri - cromatografia ionica		cad	€ 13,31
4194	INDAGINI GEOLOGICHE - Indagini sulle fonti di contaminazione -	IG.05.058		cloruri - cromatografia ionica		cad	€ 13,31
4195	INDAGINI GEOLOGICHE - Indagini sulle fonti di contaminazione -	IG.05.059		cianuri - colorimetria		cad	€ 13,31
4196	INDAGINI GEOLOGICHE - Indagini sulle fonti di contaminazione -	IG.05.060		solfati - cromatografia ionica		cad	€ 13,31
4197	INDAGINI GEOLOGICHE - Indagini sulle fonti di contaminazione -	IG.05.061		nitrati - cromatografia ionica		cad	€ 13,31
4198	INDAGINI GEOLOGICHE - Indagini sulle fonti di contaminazione -	IG.05.062		nitriti - spettrofotom. UV/VIS		cad	€ 13,31
4199	INDAGINI GEOLOGICHE - Indagini sulle fonti di contaminazione -	IG.05.063		Ammoniaca - spettrofotom. UV/VIS		cad	€ 13,31
4200	INDAGINI GEOLOGICHE - Indagini sulle fonti di contaminazione -	IG.05.064		fosfati totali - spettrofotom. UV/VIS		cad	€ 26,63
4201	INDAGINI GEOLOGICHE - Indagini sulle fonti di contaminazione -	IG.05.065		azoto Kjeldahl - spettrofotom. UV/VIS		cad	€ 21,30
4202	INDAGINI GEOLOGICHE - Indagini sulle fonti di contaminazione -	IG.05.066		ossidabilità - volumetria		cad	€ 15,97
4203	INDAGINI GEOLOGICHE - Indagini sulle fonti di contaminazione -	IG.05.067		conducibilità - potenziometria		cad	€ 7,99
4204	INDAGINI GEOLOGICHE - Indagini sulle fonti di contaminazione -	IG.05.068		COD titolazione		cad	€ 26,63
4205	INDAGINI GEOLOGICHE - Indagini sulle fonti di contaminazione -	IG.05.069		BOD5 titolazione		cad	€ 31,96
4206	INDAGINI GEOLOGICHE - Indagini sulle fonti di contaminazione -	IG.05.070		alluminio - spettrofotom. assorb. atom.		cad	€ 15,97
4207	INDAGINI GEOLOGICHE - Indagini sulle fonti di contaminazione -	IG.05.071		alluminio - emissione al plasma		cad	€ 15,97
4208	INDAGINI GEOLOGICHE - Indagini sulle fonti di contaminazione -	IG.05.072		antimonio - spettrofotom. ass. at.		cad	€ 15,97
4209	INDAGINI GEOLOGICHE - Indagini sulle fonti di contaminazione -	IG.05.073		antimonio - kit idruri		cad	€ 21,30
4210	INDAGINI GEOLOGICHE - Indagini sulle fonti di contaminazione -	IG.05.074		argento - spettrofotom. assorb. atom.		cad	€ 21,30
4211	INDAGINI GEOLOGICHE - Indagini sulle fonti di contaminazione -	IG.05.075		arsenico - spettrofotom. assorb. atom.		cad	€ 15,97
4212	INDAGINI GEOLOGICHE - Indagini sulle fonti di contaminazione -	IG.05.076		arsenico - kit idruri		cad	€ 21,30
4213	INDAGINI GEOLOGICHE - Indagini sulle fonti di contaminazione -	IG.05.077		cadmio - spettrofotom. assorb. atom.		cad	€ 15,97
4214	INDAGINI GEOLOGICHE - Indagini sulle fonti di contaminazione -	IG.05.078		cadmio - emissione al plasma		cad	€ 15,97
4215	INDAGINI GEOLOGICHE - Indagini sulle fonti di contaminazione -	IG.05.079		cromo totale - spettrofotom. assorb. atom.		cad	€ 15,97
4216	INDAGINI GEOLOGICHE - Indagini sulle fonti di contaminazione -	IG.05.080		cromo totale - emissione al plasma		cad	€ 15,97
4217	INDAGINI GEOLOGICHE - Indagini sulle fonti di contaminazione -	IG.05.081		ferro - spettrofotom. assorb. atom.		cad	€ 15,97
4218	INDAGINI GEOLOGICHE - Indagini sulle fonti di contaminazione -	IG.05.082		ferro - emissione al plasma		cad	€ 15,97
4219	INDAGINI GEOLOGICHE - Indagini sulle fonti di contaminazione -	IG.05.083		manganese - spettrofotom. assorb. atom.		cad	€ 15,97
4220	INDAGINI GEOLOGICHE - Indagini sulle fonti di contaminazione -	IG.05.084		manganese - emissione al plasma		cad	€ 15,97
4221	INDAGINI GEOLOGICHE - Indagini sulle fonti di contaminazione -	IG.05.085		mercurio - spettrofotom. assorb. atom.		cad	€ 15,97
4222	INDAGINI GEOLOGICHE - Indagini sulle fonti di contaminazione -	IG.05.086		mercurio - emissione al plasma		cad	€ 21,30
4223	INDAGINI GEOLOGICHE - Indagini sulle fonti di contaminazione -	IG.05.087		nichel - spettrofotom. assorb. atom.		cad	€ 15,97
4224	INDAGINI GEOLOGICHE - Indagini sulle fonti di contaminazione -	IG.05.088		nichel - emissione al plasma		cad	€ 15,97
4225	INDAGINI GEOLOGICHE - Indagini sulle fonti di contaminazione -	IG.05.089		piombo - spettrofotom. assorb. atom.		cad	€ 15,97
4226	INDAGINI GEOLOGICHE - Indagini sulle fonti di contaminazione -	IG.05.090		piombo - emissione al plasma		cad	€ 15,97
4227	INDAGINI GEOLOGICHE - Indagini sulle fonti di contaminazione -	IG.05.091		rame - spettrofotom. assorb. atom.		cad	€ 15,97
4228	INDAGINI GEOLOGICHE - Indagini sulle fonti di contaminazione -	IG.05.092		rame - emissione al plasma		cad	€ 15,97
4229	INDAGINI GEOLOGICHE - Indagini sulle fonti di contaminazione -	IG.05.093		selenio - spettrofotom. assorb. atom.		cad	€ 15,97
4230	INDAGINI GEOLOGICHE - Indagini sulle fonti di contaminazione -	IG.05.094		selenio - kit idruri		cad	€ 21,30
4231	INDAGINI GEOLOGICHE - Indagini sulle fonti di contaminazione -	IG.05.095		inco - spettrofotom. assorb . atom.		cad	€ 15,97
4232	INDAGINI GEOLOGICHE - Indagini sulle fonti di contaminazione -	IG.05.096		inco - emissione al plasma		cad	€ 15,97
4233	INDAGINI GEOLOGICHE - Indagini sulle fonti di contaminazione -	IG.05.097		tensioattivi anionici MBAS - spettrofotometria		cad	€ 21,30
4234	INDAGINI GEOLOGICHE - Indagini sulle fonti di contaminazione -	IG.05.098		fenoli totali - spettrofotom. UV/VIS		cad	€ 21,30
4235	INDAGINI GEOLOGICHE - Indagini sulle fonti di contaminazione -	IG.05.099		solventi clorurati totali - gascromatografia		cad	€ 79,89
4236	INDAGINI GEOLOGICHE - Indagini sulle fonti di contaminazione -	IG.05.100		idrocarburi totali - spettrofotometria IR		cad	€ 26,63
4237	INDAGINI GEOLOGICHE - Indagini sulle fonti di contaminazione -	IG.05.101		composti alifatici alogenati - gascromatografia		cad	€ 74,56
4238	INDAGINI GEOLOGICHE - Indagini sulle fonti di contaminazione -	IG.05.102		composti aromatici non alogenati - gascromatografia		cad	€ 74,56
4239	INDAGINI GEOLOGICHE - Indagini sulle fonti di contaminazione -	IG.05.103		composti aromatici non alogenati - gascromatografia massa		cad	€ 122,50
4240	INDAGINI GEOLOGICHE - Indagini sulle fonti di contaminazione -	IG.05.104		idrocarburi policiclici aromatici - gascromatografia massa		cad	€ 106,52
4241	INDAGINI GEOLOGICHE - Indagini sulle fonti di contaminazione -	IG.05.105		PCB - gascromatografia		cad	€ 95,86
4242	INDAGINI GEOLOGICHE - Indagini sulle fonti di contaminazione -	IG.05.106		Preparazione del campione per determinazioni spettrofotometriche in assorbimento atomico Per ogni campione		cad	€ 37,27
4243	INDAGINI GEOLOGICHE - Indagini sulle fonti di contaminazione -	IG.05.107		Preparazione del campione finalizzata al test di cessione Per ogni campione		cad	€ 26,63
4244	INDAGINI GEOLOGICHE - Indagini sulle fonti di contaminazione -	IG.05.108		Test di cessione: eluizione con CH3COOH, CO2, H2SO4, ecc... Per ogni campione		cad	€ 26,63
4245	INDAGINI GEOLOGICHE - Indagini sulle fonti di contaminazione -	IG.05.109		Ceneri e sostanze volatili		cad	€ 7,99
4246	INDAGINI GEOLOGICHE - Indagini sulle fonti di contaminazione -	IG.05.110		Azoto totale spettrofotom. UV/VIS		cad	€ 31,96
4247	INDAGINI GEOLOGICHE - Indagini sulle fonti di contaminazione -	IG.05.111		Azoto nitrico cromatografia ionica		cad	€ 15,97
4248	INDAGINI GEOLOGICHE - Indagini sulle fonti di contaminazione -	IG.05.112		Azoto ammoniacale spettrofotom. UV/VIS		cad	€ 31,96
4249	INDAGINI GEOLOGICHE - Indagini sulle fonti di contaminazione -	IG.05.113		Fosforo totale spettrofotom. UV/VIS		cad	€ 31,96
4250	INDAGINI GEOLOGICHE - Indagini sulle fonti di contaminazione -	IG.05.114		Cianuri totali distillazione		cad	€ 31,96
4251	INDAGINI GEOLOGICHE - Indagini sulle fonti di contaminazione -	IG.05.115		Boro emissione al plasma		cad	€ 21,30
4252	INDAGINI GEOLOGICHE - Indagini sulle fonti di contaminazione -	IG.05.116		Carbonio organico volumetria		cad	€ 21,30
4253	INDAGINI GEOLOGICHE - Indagini sulle fonti di contaminazione -	IG.05.117		Metalli spettrofot. di ass. at.		cad	€ 15,97
4254	INDAGINI GEOLOGICHE - Indagini sulle fonti di contaminazione -	IG.05.118		Composti alifatici alogenati gascromatografia		cad	€ 74,56
4255	INDAGINI GEOLOGICHE - Indagini sulle fonti di contaminazione -	IG.05.119		Composti aromatici non alogenati gascromatografia		cad	€ 79,89
4256	INDAGINI GEOLOGICHE - Indagini sulle fonti di contaminazione -	IG.05.120a		Fenoli totali colorimetria		cad	€ 26,63
4257	INDAGINI GEOLOGICHE - Indagini sulle fonti di contaminazione -	IG.05.120b		Fenoli totali fenoli separati		cad	€ 79,89
4258	INDAGINI GEOLOGICHE - Indagini sulle fonti di contaminazione -	IG.05.121		Analisi per la classificazione del rifiuto ai fini dello smaltimento ex deliberazione Comitato Interministeriale del 27/7/84 Per ogni campione		cad	€ 319,55
4259	INDAGINI GEOLOGICHE - Interventi di bonifica -	IG.06.001		Fornitura e posa di geocomposito bentonitico costituito da bentonite sodica naturale di spessore non inferiore a 6 mm (tenore minimo in montmorillonite e coefficiente di permeabilità minimo pari rispettivamente a 95% e 10 - 9cm/s) interposta ad un sottostrato e ad un soprastrato di geotessile		mq	€ 11,18
4260	INDAGINI GEOLOGICHE - Interventi di bonifica -	IG.06.002		Posa in opera di uno strato di argilla, compresa la fornitura a pie' d'opera, lo spandimento di uno spessore non superiore a 25 cm e la compattazione fino al raggiungimento di un coefficiente di permeabilità non superiore a 10 - 7cm/s		mq	€ 17,57
4261	INDAGINI GEOLOGICHE - Interventi di bonifica -	IG.06.003		Fornitura e posa in opera di geomembrana in HDPE rinforzato, con resistenza a trazione e a lacerazione non inferiori rispettivamente a 17 kN/m e a 130 N in senso sia longitudinale che trasversale, stabilizzata ai raggi solari		mq	€ 4,00
4262	INDAGINI GEOLOGICHE - Interventi di bonifica -	IG.06.004		Posa in opera di uno strato di ghiaietto selezionato di qualsiasi spessore, compresa la fornitura e lo spandimento, finalizzato al drenaggio delle acque superficiali		mq	€ 15,97
4263	INDAGINI GEOLOGICHE - Interventi di bonifica -	IG.06.005		Posa in opera di uno strato di sabbia di qualsiasi spessore, compresa la fornitura e lo spandimento		mc	€ 21,30
4264	INDAGINI GEOLOGICHE - Interventi di bonifica -	IG.06.006a		Fornitura e posa in opera di georete tridimensionale ad alto indice dei vuoti, finalizzata al drenaggio e alla protezione meccanica dei teli impermeabili Al metro quadrato		mq	€ 8,52
4265	INDAGINI GEOLOGICHE - Interventi di bonifica -	IG.06.006b		Fornitura e posa in opera di georete tridimensionale ad alto indice dei vuoti, finalizzata al drenaggio e alla protezione meccanica dei teli impermeabili Al metro quadrato, con un geotessile di separazione		mq	€ 9,59
4266	INDAGINI GEOLOGICHE - Interventi di bonifica -	IG.06.006c		Fornitura e posa in opera di georete tridimensionale ad alto indice dei vuoti, finalizzata al drenaggio e alla protezione meccanica dei teli impermeabili Al metro quadrato, con due geotessili di separazione		mq	€ 12,25
4267	INDAGINI GEOLOGICHE - Interventi di bonifica -	IG.06.007a		Fornitura e posa in opera di palancole metalliche in acciaio fino alla lunghezza di 13 ml, comprese l'infissione mediante vibratore idraulico ad alta frequenza (1. 800 - 2. 400 cicli/min), la fornitura e l'assemblaggio di pezzi speciali di collegamento e quant'altro occorre per la realizzazione del lavoro a regola d'arte Per ogni kg, senza trattamento anticorrosivo		kg	€ 1,06
4268	INDAGINI GEOLOGICHE - Interventi di bonifica -	IG.06.007b		Fornitura e posa in opera di palancole metalliche in acciaio fino alla lunghezza di 13 ml, comprese l'infissione mediante vibratore idraulico ad alta frequenza (1. 800 - 2. 400 cicli/min), la fornitura e l'assemblaggio di pezzi speciali di collegamento e quant'altro occorre per la realizzazione del lavoro a regola d'arte Per ogni kg, con trattamento anticorrosivo (zincatura, ecc...)		kg	€ 1,33
4269	INDAGINI GEOLOGICHE - Interventi di bonifica -	IG.06.008a		Formazione di colonne di terreno consolidato con procedimento jet - grouting, verticali o subverticali, tra loro compenetrate, di diametro medio in funzione della natura del terreno e del valore di energia specifica impiegata, eseguite mediante introduzione a rotazione di aste di diametro opportuno che vengono ritirate e ruotate a velocità prefissata, iniettando attraverso appositi ugelli le miscele disgreganti e cementizie ad altissima pressione (300 - 450 atm.) e con procedimento monofluido (cioè mediante iniezione della sola miscela cementizia), compresa la fornitura del cemento R325 fino ad un consumo di 600 kg per metro cubo di terreno consolidato, esclusi la formazione di accessi a piani di lavoro, per profondità fino a 20 m misurata tra la quota raggiunta dall'utensile e la quota superiore del trattamento Al metro lineare, per diametro reso tra 50 e 60 cm		m	€ 82,55
4270	INDAGINI GEOLOGICHE - Interventi di bonifica -	IG.06.008b		Formazione di colonne di terreno consolidato con procedimento jet - grouting, verticali o subverticali, tra loro compenetrate, di diametro medio in funzione della natura del terreno e del valore di energia specifica impiegata, eseguite mediante introduzione a rotazione di aste di diametro opportuno che vengono ritirate e ruotate a velocità prefissata, iniettando attraverso appositi ugelli le miscele disgreganti e cementizie ad altissima pressione (300 - 450 atm.) e con procedimento monofluido (cioè mediante iniezione della sola miscela cementizia), compresa la fornitura del cemento R325 fino ad un consumo di 600 kg per metro cubo di terreno consolidato, esclusi la formazione di accessi a piani di lavoro, per profondità fino a 20 m misurata tra la quota raggiunta dall'utensile e la quota superiore del trattamento Al metro lineare, per diametro reso tra 70 e 80 cm		m	€ 87,88
4271	INDAGINI GEOLOGICHE - Interventi di bonifica -	IG.06.008c		Formazione di colonne di terreno consolidato con procedimento jet - grouting, verticali o subverticali, tra loro compenetrate, di diametro medio in funzione della natura del terreno e del valore di energia specifica impiegata, eseguite mediante introduzione a rotazione di aste di diametro opportuno che vengono ritirate e ruotate a velocità prefissata, iniettando attraverso appositi ugelli le miscele disgreganti e cementizie ad altissima pressione (300 - 450 atm.) e con procedimento monofluido (cioè mediante iniezione della sola miscela cementizia), compresa la fornitura del cemento R325 fino ad un consumo di 600 kg per metro cubo di terreno consolidato, esclusi la formazione di accessi a piani di lavoro, per profondità fino a 20 m misurata tra la quota raggiunta dall'utensile e la quota superiore del trattamento Al metro lineare, per diametro reso pari a 120 cm		m	€ 102,26
4272	INDAGINI GEOLOGICHE - Interventi di bonifica -	IG.06.009		Sovrapprezzo per consumo di cemento oltre 600 kg per metro cubo di terreno consolidato, compresa la fornitura del cemento Per ogni 100 kg			€ 14,11
4273	INDAGINI GEOLOGICHE - Interventi di bonifica -	IG.06.010		Impianto e ripiegamento del cantiere e delle attrezzature per l'esecuzione di diaframmi		a corpo	€ 14.912,51
4274	INDAGINI GEOLOGICHE - Interventi di bonifica -	IG.06.011a		Esecuzione di diaframma a parete continua in conglomerato cementizio semplice o armato, avente una R'bk > 250 kg/cmq, eseguito mediante l'impiego di benne autopenetranti in fango attivo di bentonite, compresi lo scavo in terreno di qualunque natura e consistenza anche in presenza di trovanti, il carico e il trasporto a discarica dei materiali di risulta, la fornitura e posa, ove previste, dei dispositivi di sostegno delle armature metalliche, nonché il getto in loro presenza, la formazione delle coree di guida di sezione non inferiore a cm. 40 x 50 e quanto altro occorre per dare l'opera completa in ogni sua parte, con l'esclusione della sola eventuale fornitura e posa in opera dell'armatura metallica Al metro quadrato, per uno spessore di 40 cm		mq	€ 58,32
4275	INDAGINI GEOLOGICHE - Interventi di bonifica -	IG.06.011b		Esecuzione di diaframma a parete continua in conglomerato cementizio semplice o armato, avente una R'bk > 250 kg/cmq, eseguito mediante l'impiego di benne autopenetranti in fango attivo di bentonite, compresi lo scavo in terreno di qualunque natura e consistenza anche in presenza di trovanti, il carico e il trasporto a discarica dei materiali di risulta, la fornitura e posa, ove previste, dei dispositivi di sostegno delle armature metalliche, nonché il getto in loro presenza, la formazione delle coree di guida di sezione non inferiore a cm. 40 x 50 e quanto altro occorre per dare l'opera completa in ogni sua parte, con l'esclusione della sola eventuale fornitura e posa in opera dell'armatura metallica Al metro quadrato, per uno spessore di 50 cm		mq	€ 71,63
4276	INDAGINI GEOLOGICHE - Interventi di bonifica -	IG.06.011c		Esecuzione di diaframma a parete continua in conglomerato cementizio semplice o armato, avente una R'bk > 250 kg/cmq, eseguito mediante l'impiego di benne autopenetranti in fango attivo di bentonite, compresi lo scavo in terreno di qualunque natura e consistenza anche in presenza di trovanti, il carico e il trasporto a discarica dei materiali di risulta, la fornitura e posa, ove previste, dei dispositivi di sostegno delle armature metalliche, nonché il getto in loro presenza, la formazione delle coree di guida di sezione non inferiore a cm. 40 x 50 e quanto altro occorre per dare l'opera completa in ogni sua parte, con l'esclusione della sola eventuale fornitura e posa in opera dell'armatura metallica Al metro quadrato, per uno spessore di 60 cm		mq	€ 80,42
4277	INDAGINI GEOLOGICHE - Interventi di bonifica -	IG.06.011d		Esecuzione di diaframma a parete continua in conglomerato cementizio semplice o armato, avente una R'bk > 250 kg/cmq, eseguito mediante l'impiego di benne autopenetranti in fango attivo di bentonite, compresi lo scavo in terreno di qualunque natura e consistenza anche in presenza di trovanti, il carico e il trasporto a discarica dei materiali di risulta, la fornitura e posa, ove previste, dei dispositivi di sostegno delle armature metalliche, nonché il getto in loro presenza, la formazione delle coree di guida di sezione non inferiore a cm. 40 x 50 e quanto altro occorre per dare l'opera completa in ogni sua parte, con l'esclusione della sola eventuale fornitura e posa in opera dell'armatura metallica Al metro quadrato, per uno spessore di 80 cm		mq	€ 98,52
4278	INDAGINI GEOLOGICHE - Interventi di bonifica -	IG.06.011e		Esecuzione di diaframma a parete continua in conglomerato cementizio semplice o armato, avente una R'bk > 250 kg/cmq, eseguito mediante l'impiego di benne autopenetranti in fango attivo di bentonite, compresi lo scavo in terreno di qualunque natura e consistenza anche in presenza di trovanti, il carico e il trasporto a discarica dei materiali di risulta, la fornitura e posa, ove previste, dei dispositivi di sostegno delle armature metalliche, nonché il getto in loro presenza, la formazione delle coree di guida di sezione non inferiore a cm. 40 x 50 e quanto altro occorre per dare l'opera completa in ogni sua parte, con l'esclusione della sola eventuale fornitura e posa in opera dell'armatura metallica Al metro quadrato, per uno spessore di 100 cm		mq	€ 116,38
4279	INDAGINI GEOLOGICHE - Interventi di bonifica -	IG.06.012		Esecuzione di diaframma impermeabile in cemento bentonitico plastico, incluso lo scavo mediante benna mordente di una parete di larghezza non inferiore a 50 cm e profondità fino a 6m, compreso l'onere della fornitura, della miscelazione e del riempimento dello scavo con miscela autoindurente in volume sino a 1. 3 volte il volume teorico dello scavo Al metro quadrato		mq	€ 42,61

4280	INFRASTRUTTURE - Opere stradali -	Inf.01.001a		Formazione di rilevato secondo le sagome prescritte con materiali idonei, provenienti sia dagli scavi che da cave di prestito esclusa la fornitura; compreso il compattamento a strati fino a raggiungere la densità prescritta; compreso l'eventuale umidimento; compresa la profilatura dei cigli, delle banchine e delle scarpate rivestite con terra vegetale; compresa ogni lavorazione ed onere per dare il rilevato compiuto a perfetta regola d'arte: per materiali provenienti dagli scavi , con distanza massima pari a 5000 mt		mc	€ 5,95
4281	INFRASTRUTTURE - Opere stradali -	Inf.01.001b		Formazione di rilevato secondo le sagome prescritte con materiali idonei, provenienti sia dagli scavi che da cave di prestito esclusa la fornitura; compreso il compattamento a strati fino a raggiungere la densità prescritta; compreso l'eventuale umidimento; compresa la profilatura dei cigli, delle banchine e delle scarpate rivestite con terra vegetale; compresa ogni lavorazione ed onere per dare il rilevato compiuto a perfetta regola d'arte: per materiali provenienti dalle cave , compresa la fornitura		mc	€ 11,50
4282	INFRASTRUTTURE - Opere stradali -	Inf.01.002		Compattazione del piano di posa della fondazione stradale (sottofondo) nei tratti in trincea fino a raggiungere in ogni punto una densità non minore del 95% dell'AASHO modificato, compresi gli eventuali inumidimenti od essiccamenti necessari:		mc	€ 2,50
4283	INFRASTRUTTURE - Opere stradali -	Inf.01.003		Preparazione e bonifica del piano di posa dei rilevati o della fondazione stradale mediante la stabilizzazione a calce da eseguirsi con idonei macchinari per uno spessore finito di 30 cm. La stabilizzazione dovrà essere eseguita con l’apporto di ossido ed idrossido di calcio micronizzato, in idonea percentuale in peso rispetto alla terra, previa elaborazione della miscela ottimale secondo le prescrizioni delle Norme Tecniche del CAP. SP. APP., fino a raggiungere i valori richiesti di addensamento e modulo di deformazione; compreso la stesa e miscelazione della calce, le prove di laboratorio ed in sito durante il trattamento e quanto altro necessario per dare il lavoro finito a perfetta regola d’arte, esclusa la sola fornitura della calce.		mq	€ 2,70
4284	INFRASTRUTTURE - Opere stradali -	Inf.01.004		Stabilizzazione a calce di corpo stradale in rilevato mediante stesa, in sito, di terre provenienti dagli scavi, con distanza massima pari a 5000 m, fornite e poste in opera con idonei macchinari, per spessori non superiori a 30 cm. La stabilizzazione dovrà essere eseguita con l’apporto di ossido ed idrossido di calcio micronizzato, in idonea percentuale in peso rispetto alla terra, previa elaborazione della miscela ottimale secondo le prescrizioni delle Norme Tecniche del CAP. SP. APP., fino a raggiungere i valori richiesti di addensamento e modulo di deformazione; compreso la stesa della calce, le prove di laboratorio ed in sito durante il trattamento e quanto altro necessario per dare il lavoro finito a perfetta regola d’arte, esclusa la sola fornitura della calce.		mq	€ 4,15
4285	INFRASTRUTTURE - Opere stradali -	Inf.01.005		Fornitura in cantiere di ossido o idrossido di calcio micronizzato in autobotti, idoneo per il trattamento delle terre in fondazione e/o in rilevato stradale, in idonea percentuale in peso rispetto alle terre trattate. Compreso ogni altro onere e magistero per dare la fornitura continua in cantiere		ql	€ 9,75
4286	INFRASTRUTTURE - Opere stradali -	Inf.01.006		Bitumatura di ancoraggio con 0,75 kg di emulsione bituminosa acida al 60% data su sottofondi rullati o su strati bituminosi precedentemente stesi		mq	€ 1,10
4287	INFRASTRUTTURE - Opere stradali -	Inf.01.007		Strato di fondazione in misto granulare stabilizzato con legante naturale, compresa l'eventuale fornitura dei materiali di apporto o la vagliatura per raggiungere la idonea granulometria, acqua, prove di laboratorio, lavorazione e costipamento dello strato con idonee macchine, compresa ogni fornitura, lavorazione ed onere per dare il lavoro compiuto secondo le modalita’ prescritte nelle Norme Tecniche, misurata in opera dopo costipamento.		mc	€ 14,50
4288	INFRASTRUTTURE - Opere stradali -	Inf.01.008		Strato di fondazione in misto cementato, di qualisiasi spessore, costituito da una miscela (inerti, acqua, cemento) di appropriata granulometria in tutto rispondente alle prescrizioni delle Norme Tecniche compreso l'onere del successivo spandimento sulla superficie dello strato di una mano di emulsione bituminosa, nella misura di 1 kg per metro quadrato, saturata da uno strato di sabbia; compresa la fornitura dei materiali, prove di laboratorio ed in sito, lavorazione e costipamento dello strato con idonee macchine, ed ogni altro onere per dare il lavoro compiuto secondo le modalita’ prescritte, misurato in opera dopo compressione.		mc	€ 38,68
4289	INFRASTRUTTURE - Opere stradali -	Inf.01.009		Conglomerato bituminoso per strato di collegamento (binder) costituito da misceladi aggregati e bitume, secondo le prescrizioni del CSd’A, confezionato a caldoin idonei impianti, steso in opera con vibrofinitrici, e costipato con appositi rullifino ad ottenere le caratteristiche del CSd’A, compreso ogni predisposizione per la stesa ed onere per dare il lavoro finito:		mq/cm	€ 1,15
4290	INFRASTRUTTURE - Opere stradali -	Inf.01.010		sovrapprezzo alle voci precedenti per stesa a mano e costipazione con piastre vibranti 35%
4291	INFRASTRUTTURE - Opere stradali -	Inf.01.011		sovrapprezzo alle voci a, b, c per lavori su superfici inferiori a 1000 mq 35%
4292	INFRASTRUTTURE - Opere stradali -	Inf.01.012		Conglomerato bituminoso per strato di usura (tappetino), ottenuto con pietrischetti e graniglie avente perdita di peso alla prova Los Angeles (CRN BU nø 34), confezionato a caldo in idoneo impianto, in quantita’ non inferiore al 5% del peso degli inerti, conformi alle prescrizioni del CsdA; compresa la fornitura e stesa del legante di ancoraggio in ragione di 0,7 kg/mq di emulsione bituminosa al 55%; steso in opera con vibrofinitrice meccanica e costipato con appositi rulli fino ad ottenere l'indice dei vuoti prescritto dal CsdA; compresa ogni predisposizione per la stesa ed onere per dare il lavoro finito:		mq/cm	€ 1,40
4293	INFRASTRUTTURE - Opere stradali -	Inf.01.013a		Rinforzo di corpo stradale mediante la posa, tra il sottofondo e la struttura sovrastante, di una geogriglia a resistenza monodirezionale costituita da nastri in politilene supportanti trefoli in poliestere ad alta tenacita’ inguainati in un rivestimento protettivo in polietilene, in grado di contribuire al miglioramento della portanza dei terreni assorbendo le tensioni come sforzi di trazione. La geogriglia, dovra’ essere completamente imputrescibile, resistente sia agli agenti chimici che agli insetti, muffe e microrganismi presenti nel terreno. Compresi gli sfridi, le sovrapposizioni, gli accessori ed i mezzi d'opera necessari per la stesa del materiale, secondo le seguenti caratteristiche meccaniche: carico di rottura nominale della geogriglia di 100KN/m		mq	€ 16,12
4294	INFRASTRUTTURE - Opere stradali -	Inf.01.013b		Rinforzo di corpo stradale mediante la posa, tra il sottofondo e la struttura sovrastante, di una geogriglia a resistenza monodirezionale costituita da nastri in politilene supportanti trefoli in poliestere ad alta tenacita’ inguainati in un rivestimento protettivo in polietilene, in grado di contribuire al miglioramento della portanza dei terreni assorbendo le tensioni come sforzi di trazione. La geogriglia, dovra’ essere completamente imputrescibile, resistente sia agli agenti chimici che agli insetti, muffe e microrganismi presenti nel terreno. Compresi gli sfridi, le sovrapposizioni, gli accessori ed i mezzi d'opera necessari per la stesa del materiale, secondo le seguenti caratteristiche meccaniche: carico di rottura nominale della geogriglia di 200KN/m		mq	€ 19,70
4295	INFRASTRUTTURE - Opere stradali -	Inf.01.013c		Rinforzo di corpo stradale mediante la posa, tra il sottofondo e la struttura sovrastante, di una geogriglia a resistenza monodirezionale costituita da nastri in politilene supportanti trefoli in poliestere ad alta tenacita’ inguainati in un rivestimento protettivo in polietilene, in grado di contribuire al miglioramento della portanza dei terreni assorbendo le tensioni come sforzi di trazione. La geogriglia, dovra’ essere completamente imputrescibile, resistente sia agli agenti chimici che agli insetti, muffe e microrganismi presenti nel terreno. Compresi gli sfridi, le sovrapposizioni, gli accessori ed i mezzi d'opera necessari per la stesa del materiale, secondo le seguenti caratteristiche meccaniche: carico di rottura nominale della geogriglia di 300KN/m		mq	€ 25,00
4296	INFRASTRUTTURE - Opere stradali -	Inf.01.013d		Rinforzo di corpo stradale mediante la posa, tra il sottofondo e la struttura sovrastante, di una geogriglia a resistenza monodirezionale costituita da nastri in politilene supportanti trefoli in poliestere ad alta tenacita’ inguainati in un rivestimento protettivo in polietilene, in grado di contribuire al miglioramento della portanza dei terreni assorbendo le tensioni come sforzi di trazione. La geogriglia, dovra’ essere completamente imputrescibile, resistente sia agli agenti chimici che agli insetti, muffe e microrganismi presenti nel terreno. Compresi gli sfridi, le sovrapposizioni, gli accessori ed i mezzi d'opera necessari per la stesa del materiale, secondo le seguenti caratteristiche meccaniche: carico di rottura nominale della geogriglia di 400KN/m		mq	€ 30,31
4297	INFRASTRUTTURE - Opere stradali -	Inf.01.013e		Rinforzo di corpo stradale mediante la posa, tra il sottofondo e la struttura sovrastante, di una geogriglia a resistenza monodirezionale costituita da nastri in politilene supportanti trefoli in poliestere ad alta tenacita’ inguainati in un rivestimento protettivo in polietilene, in grado di contribuire al miglioramento della portanza dei terreni assorbendo le tensioni come sforzi di trazione. La geogriglia, dovra’ essere completamente imputrescibile, resistente sia agli agenti chimici che agli insetti, muffe e microrganismi presenti nel terreno. Compresi gli sfridi, le sovrapposizioni, gli accessori ed i mezzi d'opera necessari per la stesa del materiale, secondo le seguenti caratteristiche meccaniche: carico di rottura nominale della geogriglia di 500KN/m		mq	€ 34,39
4298	INFRASTRUTTURE - Opere stradali -	Inf.01.013f		Rinforzo di corpo stradale mediante la posa, tra il sottofondo e la struttura sovrastante, di una geogriglia a resistenza monodirezionale costituita da nastri in politilene supportanti trefoli in poliestere ad alta tenacita’ inguainati in un rivestimento protettivo in polietilene, in grado di contribuire al miglioramento della portanza dei terreni assorbendo le tensioni come sforzi di trazione. La geogriglia, dovra’ essere completamente imputrescibile, resistente sia agli agenti chimici che agli insetti, muffe e microrganismi presenti nel terreno. Compresi gli sfridi, le sovrapposizioni, gli accessori ed i mezzi d'opera necessari per la stesa del materiale, secondo le seguenti caratteristiche meccaniche: carico di rottura nominale della geogriglia di 600KN/m		mq	€ 40,97
4299	INFRASTRUTTURE - Opere stradali -	Inf.01.013g		Rinforzo di corpo stradale mediante la posa, tra il sottofondo e la struttura sovrastante, di una geogriglia a resistenza monodirezionale costituita da nastri in politilene supportanti trefoli in poliestere ad alta tenacita’ inguainati in un rivestimento protettivo in polietilene, in grado di contribuire al miglioramento della portanza dei terreni assorbendo le tensioni come sforzi di trazione. La geogriglia, dovra’ essere completamente imputrescibile, resistente sia agli agenti chimici che agli insetti, muffe e microrganismi presenti nel terreno. Compresi gli sfridi, le sovrapposizioni, gli accessori ed i mezzi d'opera necessari per la stesa del materiale, secondo le seguenti caratteristiche meccaniche: carico di rottura nominale della geogriglia di 700KN/m		mq	€ 45,33
4300	INFRASTRUTTURE - Opere stradali -	Inf.01.013h		Rinforzo di corpo stradale mediante la posa, tra il sottofondo e la struttura sovrastante, di una geogriglia a resistenza monodirezionale costituita da nastri in politilene supportanti trefoli in poliestere ad alta tenacita’ inguainati in un rivestimento protettivo in polietilene, in grado di contribuire al miglioramento della portanza dei terreni assorbendo le tensioni come sforzi di trazione. La geogriglia, dovra’ essere completamente imputrescibile, resistente sia agli agenti chimici che agli insetti, muffe e microrganismi presenti nel terreno. Compresi gli sfridi, le sovrapposizioni, gli accessori ed i mezzi d'opera necessari per la stesa del materiale, secondo le seguenti caratteristiche meccaniche: carico di rottura nominale della geogriglia di 800KN/m		mq	€ 52,40
4301	INFRASTRUTTURE - Opere stradali -	Inf.01.014a		Armatura e rinforzo di rilevati stradali mediante la posa, a strati paralleli e risvoltati in corrispondenza dei paramenti frontali, di geogriglia bidirezionale in filamenti di poliestere ad alta tenacità rivestiti con guaina protettiva di polietilene, con un coefficiente di danneggiamento meccanico non superiore all'unità indipendentemente dal terreno di riempimento. Compresi gli sfridi, le sovrapposizioni, gli accessori ed i mezzi d'opera necessari per la stesa del materiale. Per geogriglie dalle seguenti caratteristiche: maglia 200x50 mm e resistenza minima a trazione longitudinale e trasversale pari rispettivamente a 30 kN/m e 15 kN/m		mq	€ 12,58
4302	INFRASTRUTTURE - Opere stradali -	Inf.01.014b		Armatura e rinforzo di rilevati stradali mediante la posa, a strati paralleli e risvoltati in corrispondenza dei paramenti frontali, di geogriglia bidirezionale in filamenti di poliestere ad alta tenacità rivestiti con guaina protettiva di polietilene, con un coefficiente di danneggiamento meccanico non superiore all'unità indipendentemente dal terreno di riempimento. Compresi gli sfridi, le sovrapposizioni, gli accessori ed i mezzi d'opera necessari per la stesa del materiale. Per geogriglie dalle seguenti caratteristiche: maglia 200x50 mm e resistenza minima a trazione longitudinale e trasversale pari rispettivamente a 50 kN/m e 15 kN/m		mq	€ 13,05
4303	INFRASTRUTTURE - Opere stradali -	Inf.01.014c		Armatura e rinforzo di rilevati stradali mediante la posa, a strati paralleli e risvoltati in corrispondenza dei paramenti frontali, di geogriglia bidirezionale in filamenti di poliestere ad alta tenacità rivestiti con guaina protettiva di polietilene, con un coefficiente di danneggiamento meccanico non superiore all'unità indipendentemente dal terreno di riempimento. Compresi gli sfridi, le sovrapposizioni, gli accessori ed i mezzi d'opera necessari per la stesa del materiale. Per geogriglie dalle seguenti caratteristiche: maglia 200x50 mm e resistenza minima a trazione longitudinale e trasversale pari rispettivamente a 80 kN/m e 15 kN/m		mq	€ 14,15
4304	INFRASTRUTTURE - Opere stradali -	Inf.01.014d		Armatura e rinforzo di rilevati stradali mediante la posa, a strati paralleli e risvoltati in corrispondenza dei paramenti frontali, di geogriglia bidirezionale in filamenti di poliestere ad alta tenacità rivestiti con guaina protettiva di polietilene, con un coefficiente di danneggiamento meccanico non superiore all'unità indipendentemente dal terreno di riempimento. Compresi gli sfridi, le sovrapposizioni, gli accessori ed i mezzi d'opera necessari per la stesa del materiale. Per geogriglie dalle seguenti caratteristiche: maglia 200x50 mm e resistenza minima a trazione longitudinale e trasversale pari rispettivamente a 100 kN/m e 15 kN/m		mq	€ 14,85
4305	INFRASTRUTTURE - Opere stradali -	Inf.01.014e		Armatura e rinforzo di rilevati stradali mediante la posa, a strati paralleli e risvoltati in corrispondenza dei paramenti frontali, di geogriglia bidirezionale in filamenti di poliestere ad alta tenacità rivestiti con guaina protettiva di polietilene, con un coefficiente di danneggiamento meccanico non superiore all'unità indipendentemente dal terreno di riempimento. Compresi gli sfridi, le sovrapposizioni, gli accessori ed i mezzi d'opera necessari per la stesa del materiale. Per geogriglie dalle seguenti caratteristiche: maglia 50x50 mm e resistenza minima a trazione longitudinale e trasversale pari a 50 kN/m		mq	€ 30,03
4306	INFRASTRUTTURE - Opere stradali -	Inf.01.014f		Armatura e rinforzo di rilevati stradali mediante la posa, a strati paralleli e risvoltati in corrispondenza dei paramenti frontali, di geogriglia bidirezionale in filamenti di poliestere ad alta tenacità rivestiti con guaina protettiva di polietilene, con un coefficiente di danneggiamento meccanico non superiore all'unità indipendentemente dal terreno di riempimento. Compresi gli sfridi, le sovrapposizioni, gli accessori ed i mezzi d'opera necessari per la stesa del materiale. Per geogriglie dalle seguenti caratteristiche: maglia 50x50 mm e resistenza minima a trazione longitudinale e trasversale pari a 100 Kn/m		mq	€ 21,72
4307	INFRASTRUTTURE - Opere stradali -	Inf.01.015a		Realizzazione di rilevato in terra rinforzata mediante posizionamento, lungo il piano orizzontale dello stesso, di geogriglia bidirezionale di armatura, costituita da filamenti di poliestere ad alta tenacita’ rivestiti con guaina protettiva in polietilene, posizionate ad interasse non superiore a 1 m e caratterizzate da un coefficiente di danneggiamento, durante l'installazione, pari all'unita’ per qualsiasi tipo di materiale di riempimento utilizzato, sovrastante stesa di terreno compattato, caratterizzato da un valore dell'angolo di attrito interno, previa compattazione, > 35ø, stuoie di fibre naturali antierosive poste lungo il fronte del rilevato e risvoltate all'interno dello stesso in corrispondenza delle geogriglie. Compresi gli sfridi, le sovrapposizioni, gli accessori ed i mezzi d'opera necessari per la stesa del materiale ed alla compattazione: resistenza minima a trazione longitudinale e trasversale pari rispettivamente a 50 kN/m e 5 kN/m ed altezza del rilevato fino a 3 m		mq	€ 168,18
4308	INFRASTRUTTURE - Opere stradali -	Inf.01.015b		Realizzazione di rilevato in terra rinforzata mediante posizionamento, lungo il piano orizzontale dello stesso, di geogriglia bidirezionale di armatura, costituita da filamenti di poliestere ad alta tenacita’ rivestiti con guaina protettiva in polietilene, posizionate ad interasse non superiore a 1 m e caratterizzate da un coefficiente di danneggiamento, durante l'installazione, pari all'unita’ per qualsiasi tipo di materiale di riempimento utilizzato, sovrastante stesa di terreno compattato, caratterizzato da un valore dell'angolo di attrito interno, previa compattazione, > 35ø, stuoie di fibre naturali antierosive poste lungo il fronte del rilevato e risvoltate all'interno dello stesso in corrispondenza delle geogriglie. Compresi gli sfridi, le sovrapposizioni, gli accessori ed i mezzi d'opera necessari per la stesa del materiale ed alla compattazione: resistenza minima a trazione longitudinale e trasversale pari rispettivamente a 50 kN/m e 5 kN/m ed altezza del rilevato fino a 4,5 m		mq	€ 172,88
4309	INFRASTRUTTURE - Opere stradali -	Inf.01.015c		Realizzazione di rilevato in terra rinforzata mediante posizionamento, lungo il piano orizzontale dello stesso, di geogriglia bidirezionale di armatura, costituita da filamenti di poliestere ad alta tenacita’ rivestiti con guaina protettiva in polietilene, posizionate ad interasse non superiore a 1 m e caratterizzate da un coefficiente di danneggiamento, durante l'installazione, pari all'unita’ per qualsiasi tipo di materiale di riempimento utilizzato, sovrastante stesa di terreno compattato, caratterizzato da un valore dell'angolo di attrito interno, previa compattazione, > 35ø, stuoie di fibre naturali antierosive poste lungo il fronte del rilevato e risvoltate all'interno dello stesso in corrispondenza delle geogriglie. Compresi gli sfridi, le sovrapposizioni, gli accessori ed i mezzi d'opera necessari per la stesa del materiale ed alla compattazione: resistenza minima a trazione longitudinale e trasversale pari rispettivamente a 80 kN/m e 5 kN/m ed altezza del rilevato fino a 6 m		mq	€ 185,12
4310	INFRASTRUTTURE - Opere stradali -	Inf.01.015d		Realizzazione di rilevato in terra rinforzata mediante posizionamento, lungo il piano orizzontale dello stesso, di geogriglia bidirezionale di armatura, costituita da filamenti di poliestere ad alta tenacita’ rivestiti con guaina protettiva in polietilene, posizionate ad interasse non superiore a 1 m e caratterizzate da un coefficiente di danneggiamento, durante l'installazione, pari all'unita’ per qualsiasi tipo di materiale di riempimento utilizzato, sovrastante stesa di terreno compattato, caratterizzato da un valore dell'angolo di attrito interno, previa compattazione, > 35ø, stuoie di fibre naturali antierosive poste lungo il fronte del rilevato e risvoltate all'interno dello stesso in corrispondenza delle geogriglie. Compresi gli sfridi, le sovrapposizioni, gli accessori ed i mezzi d'opera necessari per la stesa del materiale ed alla compattazione: resistenza minima a trazione longitudinale e trasversale pari rispettivamente a 80 kN/m e 5 kN/m ed altezza del rilevato fino a 7,5 m		mq	€ 199,25
4311	INFRASTRUTTURE - Opere stradali -	Inf.01.015e		Realizzazione di rilevato in terra rinforzata mediante posizionamento, lungo il piano orizzontale dello stesso, di geogriglia bidirezionale di armatura, costituita da filamenti di poliestere ad alta tenacita’ rivestiti con guaina protettiva in polietilene, posizionate ad interasse non superiore a 1 m e caratterizzate da un coefficiente di danneggiamento, durante l'installazione, pari all'unita’ per qualsiasi tipo di materiale di riempimento utilizzato, sovrastante stesa di terreno compattato, caratterizzato da un valore dell'angolo di attrito interno, previa compattazione, > 35ø, stuoie di fibre naturali antierosive poste lungo il fronte del rilevato e risvoltate all'interno dello stesso in corrispondenza delle geogriglie. Compresi gli sfridi, le sovrapposizioni, gli accessori ed i mezzi d'opera necessari per la stesa del materiale ed alla compattazione: resistenza minima a trazione longitudinale e trasversale pari rispettivamente a 80 kN/m e 5 kN/m ed altezza del rilevato fino a 9 m		mq	€ 211,47
4312	INFRASTRUTTURE - Opere stradali -	Inf.01.015f		Realizzazione di rilevato in terra rinforzata mediante posizionamento, lungo il piano orizzontale dello stesso, di geogriglia bidirezionale di armatura, costituita da filamenti di poliestere ad alta tenacita’ rivestiti con guaina protettiva in polietilene, posizionate ad interasse non superiore a 1 m e caratterizzate da un coefficiente di danneggiamento, durante l'installazione, pari all'unita’ per qualsiasi tipo di materiale di riempimento utilizzato, sovrastante stesa di terreno compattato, caratterizzato da un valore dell'angolo di attrito interno, previa compattazione, > 35ø, stuoie di fibre naturali antierosive poste lungo il fronte del rilevato e risvoltate all'interno dello stesso in corrispondenza delle geogriglie. Compresi gli sfridi, le sovrapposizioni, gli accessori ed i mezzi d'opera necessari per la stesa del materiale ed alla compattazione: resistenza minima a trazione longitudinale e trasversale pari rispettivamente a 80 kN/m e 5 kN/m ed altezza del rilevato fino a 10,5 m		mq	€ 218,53
4313	INFRASTRUTTURE - Opere stradali -	Inf.01.015g		Realizzazione di rilevato in terra rinforzata mediante posizionamento, lungo il piano orizzontale dello stesso, di geogriglia bidirezionale di armatura, costituita da filamenti di poliestere ad alta tenacita’ rivestiti con guaina protettiva in polietilene, posizionate ad interasse non superiore a 1 m e caratterizzate da un coefficiente di danneggiamento, durante l'installazione, pari all'unita’ per qualsiasi tipo di materiale di riempimento utilizzato, sovrastante stesa di terreno compattato, caratterizzato da un valore dell'angolo di attrito interno, previa compattazione, > 35ø, stuoie di fibre naturali antierosive poste lungo il fronte del rilevato e risvoltate all'interno dello stesso in corrispondenza delle geogriglie. Compresi gli sfridi, le sovrapposizioni, gli accessori ed i mezzi d'opera necessari per la stesa del materiale ed alla compattazione: resistenza minima a trazione longitudinale e trasversale pari rispettivamente a 100 kN/m e 5 kN/m ed altezza del rilevato fino a 12 m		mq	€ 242,06
4314	INFRASTRUTTURE - Opere stradali -	Inf.01.015h		Realizzazione di rilevato in terra rinforzata mediante posizionamento, lungo il piano orizzontale dello stesso, di geogriglia bidirezionale di armatura, costituita da filamenti di poliestere ad alta tenacita’ rivestiti con guaina protettiva in polietilene, posizionate ad interasse non superiore a 1 m e caratterizzate da un coefficiente di danneggiamento, durante l'installazione, pari all'unita’ per qualsiasi tipo di materiale di riempimento utilizzato, sovrastante stesa di terreno compattato, caratterizzato da un valore dell'angolo di attrito interno, previa compattazione, > 35ø, stuoie di fibre naturali antierosive poste lungo il fronte del rilevato e risvoltate all'interno dello stesso in corrispondenza delle geogriglie. Compresi gli sfridi, le sovrapposizioni, gli accessori ed i mezzi d'opera necessari per la stesa del materiale ed alla compattazione: resistenza minima a trazione longitudinale e trasversale pari rispettivamente a 80 kN/m e 5 kN/m ed altezza del rilevato fino a 15 m		mq	€ 263,24
4315	INFRASTRUTTURE - Opere stradali -	Inf.01.016		Rinforzo di pavimentazione stradale mediante posa, tra strato di fondazione e strato di base in conglomerato bituminoso, di geogriglia tessuta in poliestere ad alta tenacita’ con maglia quadrata (30x30 mm), spessore 2 mm, rivestita con uno strato di bitume per favorire la presa con lo strato di finitura. Compresi gli sfridi, le sovrapposizioni, gli accessori ed i mezzi d'opera necessari all'esecuzione del lavoro a regola d'arte: trasversale), secondo norme DIN 53857, > 50 kN/m		mq	€ 12,82
4316	INFRASTRUTTURE - Opere stradali -	Inf.01.017a		Geogriglia accoppiata con geotessile non tessuto a filo continuo in fibra di poliestere con le seguenti caratteristiche tecniche: peso > 130 g/mq con resistenza simmetrica nelle due direzioni (longitudinale e trasversale), secondo norme DIN 53857, > 50 kN/m		mq	€ 16,62
4317	INFRASTRUTTURE - Opere stradali -	Inf.01.017b		Geogriglia accoppiata con geotessile non tessuto a filo continuo in fibra di poliestere con le seguenti caratteristiche tecniche: peso > 270 g/mq con resistenza simmetrica nelle due direzioni (longitudinale e trasversale), secondo norme DIN 53857, > 50 kN/m		mq	€ 19,99
4318	INFRASTRUTTURE - Opere stradali -	Inf.01.017c		Geogriglia accoppiata con geotessile non tessuto a filo continuo in fibra di poliestere con le seguenti caratteristiche tecniche: peso > 500 g/mq con resistenza simmetrica nelle due direzioni (longitudinale e trasversale), secondo norme DIN 53857, > 50 kN/m		mq	€ 26,02
4319	INFRASTRUTTURE - Opere stradali -	Inf.01.017d		Geogriglia accoppiata con geotessile non tessuto a filo continuo in fibra di poliestere con le seguenti caratteristiche tecniche: peso > 1000 g/mq con resistenza simmetrica nelle due direzioni (longitudinale e trasversale), secondo norme DIN 53857, > 50 kN/m		mq	€ 42,36
4320	INFRASTRUTTURE - Opere stradali -	Inf.01.018a		Rimozione di pavimentazione stradale, composta da conglomerato bituminoso e da strato superficiale di usura con sottostruttura da lasciare integra e senza danneggiamenti. Eseguita con l'ausilio di mezzi meccanici, compresa l'assistenza, il carico e il trasporto dei materiali di risulta alla discarica autorizzata a qualsiasi distanza, segnaletica e deviazioni stradali e quant'altro occorre per dare il lavoro finito in opera a perfetta regola d'arte. Disfacimento di pavimentazione in conglomerato bituminoso		mq	€ 6,86
4321	INFRASTRUTTURE - Opere stradali -	Inf.01.019		Demolizione di fondazione stradale, eseguita con mezzi meccanici, compreso trasporto nell'ambito del cantiere fino ad una distanza massima di 1500 m		mc	€ 5,69
4322	INFRASTRUTTURE - Opere stradali -	Inf.01.020a		Fresatura di pavimentazioni stradali di qualsiasi tipo, compresi gli oneri per poter consegnare la pavimentazione fresata e pulita, con esclusione delle movimentazioni del materiale di risulta dal cantiere: per spessori compresi fino ai 3 cm, valutato al mq per ogni cm di spessore		mq/cm	€ 0,46
4323	INFRASTRUTTURE - Opere stradali -	Inf.01.020b		Fresatura di pavimentazioni stradali di qualsiasi tipo, compresi gli oneri per poter consegnare la pavimentazione fresata e pulita, con esclusione delle movimentazioni del materiale di risulta dal cantiere: Sovrapprezzo per spessori superiori ai 3 cm valutato al mq per ogni cm di spessore in più		mq/cm	€ 0,21
4324	INFRASTRUTTURE - Opere stradali -	Inf.01.021		Rimozione di pavimento in basoli dello spessore fino a 18 cm, compreso l'avvicinamento a luogo di deposito provvisorio		mq	€ 12,50
4325	INFRASTRUTTURE - Opere stradali -	Inf.01.022		Rimozione di cordoni stradali, eseguita con mezzi meccanici, compreso accatastamento del materiale utile nell'ambito del cantiere ed ogni altro onere e magistero		ml	€ 1,90
4326	INFRASTRUTTURE - Opere stradali -	Inf.01.023		Rimozione di barriera metallica esistente completa di fascia, paletto, dispositivi rifrangenti, corrimano e bulloni, compreso l'onere del trasporto a rifiuto del materiale inutile e del trasporto a deposito di quello riutilizzabile		ml	€ 7,65
4327	INFRASTRUTTURE - Opere stradali -	Inf.01.024		Rimozione di opera di cunette in lastre di cemento prefabbricato, compreso ogni scavo laterale occorrente per lo scalzo, la demolizione dei giunti in cemento e del massetto di rinfianco, accatastamento del materiale di recupero nei luoghi indicati dalle committenti ovvero trasporto a discarica fino ad una distanza massima di 10 km		mq	€ 11,80
4328	INFRASTRUTTURE - Opere stradali -	Inf.01.025a		Pavimentazione in selciato costituita da pietrelle di lato non inferiore a cm. 16 e di altezza non inferiore a cm. 15 di pietra calcarea o di arenaria dura a corsi regolari e a mosaico lavorati alla grossa punta sulla faccia vista e al puntillo negli assetti, poste in opera su letto di malta cementizia a q.li 3,00 di cemento, compreso l’onere della suggellatura e stilatura dei giunti con malta cementizia ricca, ogni onere e magistero inclusi, escluso il massetto ove occorra: con materiali forniti dall’impresa		mq	€ 59,30
4329	INFRASTRUTTURE - Opere stradali -	Inf.01.025b		Pavimentazione in selciato costituita da pietrelle di lato non inferiore a cm. 16 e di altezza non inferiore a cm. 15 di pietra calcarea o di arenaria dura a corsi regolari e a mosaico lavorati alla grossa punta sulla faccia vista e al puntillo negli assetti, poste in opera su letto di malta cementizia a q.li 3,00 di cemento, compreso l’onere della suggellatura e stilatura dei giunti con malta cementizia ricca, ogni onere e magistero inclusi, escluso il massetto ove occorra: con pietrelle dell’Amministrazione		mq	€ 43,25
4330	INFRASTRUTTURE - Opere stradali -	Inf.01.026a.01		Basolato con elementi di pietra calcarea dura proveniente dalle cave di Soleto, lavorati come di seguito specificato sulla faccia vista e con gli assetti a squadro con la faccia superiore, in opera con malta comune con l’aggiunta di q.li 1 di cemento, allettati fino a saturazione, compresi la sistemazione del piano di posa, le scaglie, la battitura ed ogni altro onere e magistero per dare il lavoro compiuto a perfetta regola d’arte, escluso il massetto ove occorra: Spessore cm. 10 Liscio		mq	€ 103,00
4331	INFRASTRUTTURE - Opere stradali -	Inf.01.026a.02		Basolato con elementi di pietra calcarea dura proveniente dalle cave di Soleto, lavorati come di seguito specificato sulla faccia vista e con gli assetti a squadro con la faccia superiore, in opera con malta comune con l’aggiunta di q.li 1 di cemento, allettati fino a saturazione, compresi la sistemazione del piano di posa, le scaglie, la battitura ed ogni altro onere e magistero per dare il lavoro compiuto a perfetta regola d’arte, escluso il massetto ove occorra: Spessore cm. 10 Bocciardato		mq	€ 114,35
4332	INFRASTRUTTURE - Opere stradali -	Inf.01.026a.03		Basolato con elementi di pietra calcarea dura proveniente dalle cave di Soleto, lavorati come di seguito specificato sulla faccia vista e con gli assetti a squadro con la faccia superiore, in opera con malta comune con l’aggiunta di q.li 1 di cemento, allettati fino a saturazione, compresi la sistemazione del piano di posa, le scaglie, la battitura ed ogni altro onere e magistero per dare il lavoro compiuto a perfetta regola d’arte, escluso il massetto ove occorra: Spessore cm. 10 A puntillo		mq	€ 118,00
4333	INFRASTRUTTURE - Opere stradali -	Inf.01.026b.01		Basolato con elementi di pietra calcarea dura proveniente dalle cave di Soleto, lavorati come di seguito specificato sulla faccia vista e con gli assetti a squadro con la faccia superiore, in opera con malta comune con l’aggiunta di q.li 1 di cemento, allettati fino a saturazione, compresi la sistemazione del piano di posa, le scaglie, la battitura ed ogni altro onere e magistero per dare il lavoro compiuto a perfetta regola d’arte, escluso il massetto ove occorra: Spessore cm. 15 Liscio		mq	€ 118,00
4334	INFRASTRUTTURE - Opere stradali -	Inf.01.026b.02		Basolato con elementi di pietra calcarea dura proveniente dalle cave di Soleto, lavorati come di seguito specificato sulla faccia vista e con gli assetti a squadro con la faccia superiore, in opera con malta comune con l’aggiunta di q.li 1 di cemento, allettati fino a saturazione, compresi la sistemazione del piano di posa, le scaglie, la battitura ed ogni altro onere e magistero per dare il lavoro compiuto a perfetta regola d’arte, escluso il massetto ove occorra: Spessore cm. 15 Bocciardato		mq	€ 131,85
4335	INFRASTRUTTURE - Opere stradali -	Inf.01.026b.03		Basolato con elementi di pietra calcarea dura proveniente dalle cave di Soleto, lavorati come di seguito specificato sulla faccia vista e con gli assetti a squadro con la faccia superiore, in opera con malta comune con l’aggiunta di q.li 1 di cemento, allettati fino a saturazione, compresi la sistemazione del piano di posa, le scaglie, la battitura ed ogni altro onere e magistero per dare il lavoro compiuto a perfetta regola d’arte, escluso il massetto ove occorra: Spessore cm. 15 A puntillo		mq	€ 133,90
4336	INFRASTRUTTURE - Opere stradali -	Inf.01.027a.01		Basolato con elementi di pietra calcarea dura, coerente a grana uniforme, non geliva, resistente alla compressione, e all'urto, provenienti dalle migliori cave di Cisternino, lavorati come di seguito specificato sulla faccia vista e con gli assetti a squadro e per il resto in tutto come al numero d'ordine precedente. Spessore cm. 10 Liscio		mq	€ 29,50
4337	INFRASTRUTTURE - Opere stradali -	Inf.01.027a.02		Basolato con elementi di pietra calcarea dura, coerente a grana uniforme, non geliva, resistente alla compressione, e all'urto, provenienti dalle migliori cave di Cisternino, lavorati come di seguito specificato sulla faccia vista e con gli assetti a squadro e per il resto in tutto come al numero d'ordine precedente. Spessore cm. 10 Bocciardato		mq	€ 33,70
4338	INFRASTRUTTURE - Opere stradali -	Inf.01.027a.03		Basolato con elementi di pietra calcarea dura, coerente a grana uniforme, non geliva, resistente alla compressione, e all'urto, provenienti dalle migliori cave di Cisternino, lavorati come di seguito specificato sulla faccia vista e con gli assetti a squadro e per il resto in tutto come al numero d'ordine precedente. Spessore cm. 10 A puntillo		mq	€ 34,80
4339	INFRASTRUTTURE - Opere stradali -	Inf.01.028		Posa in opera di basolato in pietra calcarea dura con elementi forniti dall’Amministrazione o provenienti dallo svellimento, compreso l'avvicinamento sul posto d’impiego dal sito di accatastamento, la rilavorazione a puntillo nella faccia vista ed a scalpello negli assetti, in opera allettati con malta comune con l’aggiunta di q.li 1 di cemento fino a saturazione, compreso ogni altro onere e magistero per dare il lavoro compiuto a perfetta regola d’arte.		mq	€ 18,75
4340	INFRASTRUTTURE - Opere stradali -	Inf.01.029a		Pavimentazione con cubetti di porfido di qualità e requisiti non inferiori a quelli provenienti dalle cave di Laines (Trento), posti in opera a secco ad archi contrastanti, su letto di sabbia dello spessore da cm. 8 (per le misure minori) a cm. 10; compreso la sigillatura dei giunti con beverone di malta cementizia, ed ogni altro onere e magistero: con cubetti di lato da cm. 4 a 6		mq	€ 60,00
4341	INFRASTRUTTURE - Opere stradali -	Inf.01.029b		Pavimentazione con cubetti di porfido di qualità e requisiti non inferiori a quelli provenienti dalle cave di Laines (Trento), posti in opera a secco ad archi contrastanti, su letto di sabbia dello spessore da cm. 8 (per le misure minori) a cm. 10; compreso la sigillatura dei giunti con beverone di malta cementizia, ed ogni altro onere e magistero: con cubetti di lato da cm. 6 a 8		mq	€ 69,50
4342	INFRASTRUTTURE - Opere stradali -	Inf.01.029c		Pavimentazione con cubetti di porfido di qualità e requisiti non inferiori a quelli provenienti dalle cave di Laines (Trento), posti in opera a secco ad archi contrastanti, su letto di sabbia dello spessore da cm. 8 (per le misure minori) a cm. 10; compreso la sigillatura dei giunti con beverone di malta cementizia, ed ogni altro onere e magistero: con cubetti di lato da cm. 8 a 10		mq	€ 85,00
4343	INFRASTRUTTURE - Opere stradali -	Inf.01.029d		Pavimentazione con cubetti di porfido di qualità e requisiti non inferiori a quelli provenienti dalle cave di Laines (Trento), posti in opera a secco ad archi contrastanti, su letto di sabbia dello spessore da cm. 8 (per le misure minori) a cm. 10; compreso la sigillatura dei giunti con beverone di malta cementizia, ed ogni altro onere e magistero: con cubetti di lato da cm. 10 a 12		mq	€ 99,55
4344	INFRASTRUTTURE - Opere stradali -	Inf.01.030		Pavimentazione con cubetti di porfido di qualunque dimensione di proprietà dell’Amministrazione, posti in opera a secco ad archi contrastanti su letto di sabbia dello spessore di cm. 8 a 10, compreso la sigillatura dei giunti con beverone di malta cementizia.		mq	€ 24,25
4345	INFRASTRUTTURE - Opere stradali -	Inf.01.031a.01		Cordoni retti o curvi in pietra calcarea dura provenienti dalle cave di Soleto forniti e posti in opera, della lunghezza non inferiore a cm. 70 ed altezza di cm. 15 - 18, lavorati come di seguito specificato, a spigoli arrotondati, allettati con malta cementizia a q.li 4 di cemento, escluso il sottofondo, compresi però, la suggellatura dei giunti con malta cementizia grassa ed ogni altro onere e magistero per dare il lavoro compiuto a perfetta regola d’arte. Larghezza cm. 20 Liscio		ml	€ 59,50
4346	INFRASTRUTTURE - Opere stradali -	Inf.01.031a.02		Cordoni retti o curvi in pietra calcarea dura provenienti dalle cave di Soleto forniti e posti in opera, della lunghezza non inferiore a cm. 70 ed altezza di cm. 15 - 18, lavorati come di seguito specificato, a spigoli arrotondati, allettati con malta cementizia a q.li 4 di cemento, escluso il sottofondo, compresi però, la suggellatura dei giunti con malta cementizia grassa ed ogni altro onere e magistero per dare il lavoro compiuto a perfetta regola d’arte. Larghezza cm. 20 Bocciardato		ml	€ 69,20
4347	INFRASTRUTTURE - Opere stradali -	Inf.01.031a.03		Cordoni retti o curvi in pietra calcarea dura provenienti dalle cave di Soleto forniti e posti in opera, della lunghezza non inferiore a cm. 70 ed altezza di cm. 15 - 18, lavorati come di seguito specificato, a spigoli arrotondati, allettati con malta cementizia a q.li 4 di cemento, escluso il sottofondo, compresi però, la suggellatura dei giunti con malta cementizia grassa ed ogni altro onere e magistero per dare il lavoro compiuto a perfetta regola d’arte. Larghezza cm. 20 A puntillo		ml	€ 71,50
4348	INFRASTRUTTURE - Opere stradali -	Inf.01.031b.01		Cordoni retti o curvi in pietra calcarea dura provenienti dalle cave di Soleto forniti e posti in opera, della lunghezza non inferiore a cm. 70 ed altezza di cm. 15 - 18, lavorati come di seguito specificato, a spigoli arrotondati, allettati con malta cementizia a q.li 4 di cemento, escluso il sottofondo, compresi però, la suggellatura dei giunti con malta cementizia grassa ed ogni altro onere e magistero per dare il lavoro compiuto a perfetta regola d’arte. Larghezza cm. 25 Liscio		ml	€ 68,00
4349	INFRASTRUTTURE - Opere stradali -	Inf.01.031b.02		Cordoni retti o curvi in pietra calcarea dura provenienti dalle cave di Soleto forniti e posti in opera, della lunghezza non inferiore a cm. 70 ed altezza di cm. 15 - 18, lavorati come di seguito specificato, a spigoli arrotondati, allettati con malta cementizia a q.li 4 di cemento, escluso il sottofondo, compresi però, la suggellatura dei giunti con malta cementizia grassa ed ogni altro onere e magistero per dare il lavoro compiuto a perfetta regola d’arte. Larghezza cm. 25 Bocciardato		ml	€ 76,80
4350	INFRASTRUTTURE - Opere stradali -	Inf.01.031b.03		Cordoni retti o curvi in pietra calcarea dura provenienti dalle cave di Soleto forniti e posti in opera, della lunghezza non inferiore a cm. 70 ed altezza di cm. 15 - 18, lavorati come di seguito specificato, a spigoli arrotondati, allettati con malta cementizia a q.li 4 di cemento, escluso il sottofondo, compresi però, la suggellatura dei giunti con malta cementizia grassa ed ogni altro onere e magistero per dare il lavoro compiuto a perfetta regola d’arte. Larghezza cm. 25 A puntillo		ml	€ 79,00
4351	INFRASTRUTTURE - Opere stradali -	Inf.01.031c.01		Cordoni retti o curvi in pietra calcarea dura provenienti dalle cave di Soleto forniti e posti in opera, della lunghezza non inferiore a cm. 70 ed altezza di cm. 15 - 18, lavorati come di seguito specificato, a spigoli arrotondati, allettati con malta cementizia a q.li 4 di cemento, escluso il sottofondo, compresi però, la suggellatura dei giunti con malta cementizia grassa ed ogni altro onere e magistero per dare il lavoro compiuto a perfetta regola d’arte. Larghezza cm. 30 Liscio		ml	€ 74,60
4352	INFRASTRUTTURE - Opere stradali -	Inf.01.031c.02		Cordoni retti o curvi in pietra calcarea dura provenienti dalle cave di Soleto forniti e posti in opera, della lunghezza non inferiore a cm. 70 ed altezza di cm. 15 - 18, lavorati come di seguito specificato, a spigoli arrotondati, allettati con malta cementizia a q.li 4 di cemento, escluso il sottofondo, compresi però, la suggellatura dei giunti con malta cementizia grassa ed ogni altro onere e magistero per dare il lavoro compiuto a perfetta regola d’arte. Larghezza cm. 30 Bocciardato		ml	€ 84,50
4353	INFRASTRUTTURE - Opere stradali -	Inf.01.031c.03		Cordoni retti o curvi in pietra calcarea dura provenienti dalle cave di Soleto forniti e posti in opera, della lunghezza non inferiore a cm. 70 ed altezza di cm. 15 - 18, lavorati come di seguito specificato, a spigoli arrotondati, allettati con malta cementizia a q.li 4 di cemento, escluso il sottofondo, compresi però, la suggellatura dei giunti con malta cementizia grassa ed ogni altro onere e magistero per dare il lavoro compiuto a perfetta regola d’arte. Larghezza cm. 30 A puntillo		ml	€ 88,50
4354	INFRASTRUTTURE - Opere stradali -	Inf.01.032a.01		Cordoni retti o curvi in pietra calcarea dura, coerente, a grana uniforme, non geliva, resistenti alla compressione, e all'urto, proveniente dalle migliori cave di Cisternino, lavorata come di seguito specificato, a spigoli arrotondati e per il resto in tutto come al numero d'ordine precedente. Delle dimensioni di cm. 30 x 18 Liscio		ml	€ 20,25
4355	INFRASTRUTTURE - Opere stradali -	Inf.01.032a.02		Cordoni retti o curvi in pietra calcarea dura, coerente, a grana uniforme, non geliva, resistenti alla compressione, e all'urto, proveniente dalle migliori cave di Cisternino, lavorata come di seguito specificato, a spigoli arrotondati e per il resto in tutto come al numero d'ordine precedente. Delle dimensioni di cm. 30 x 18 Bocciardato		ml	€ 24,60
4356	INFRASTRUTTURE - Opere stradali -	Inf.01.032a.03		Cordoni retti o curvi in pietra calcarea dura, coerente, a grana uniforme, non geliva, resistenti alla compressione, e all'urto, proveniente dalle migliori cave di Cisternino, lavorata come di seguito specificato, a spigoli arrotondati e per il resto in tutto come al numero d'ordine precedente. Delle dimensioni di cm. 30 x 18 A puntello		ml	€ 25,25
4357	INFRASTRUTTURE - Opere stradali -	Inf.01.032b.01		Cordoni retti o curvi in pietra calcarea dura, coerente, a grana uniforme, non geliva, resistenti alla compressione, e all'urto, proveniente dalle migliori cave di Cisternino, lavorata come di seguito specificato, a spigoli arrotondati e per il resto in tutto come al numero d'ordine precedente. Delle dimensioni di cm. 30 x 10 Liscio		ml	€ 17,65
4358	INFRASTRUTTURE - Opere stradali -	Inf.01.032b.02		Cordoni retti o curvi in pietra calcarea dura, coerente, a grana uniforme, non geliva, resistenti alla compressione, e all'urto, proveniente dalle migliori cave di Cisternino, lavorata come di seguito specificato, a spigoli arrotondati e per il resto in tutto come al numero d'ordine precedente. Delle dimensioni di cm. 30 x 10 Bocciardato		ml	€ 22,45
4359	INFRASTRUTTURE - Opere stradali -	Inf.01.032b.03		Cordoni retti o curvi in pietra calcarea dura, coerente, a grana uniforme, non geliva, resistenti alla compressione, e all'urto, proveniente dalle migliori cave di Cisternino, lavorata come di seguito specificato, a spigoli arrotondati e per il resto in tutto come al numero d'ordine precedente. Delle dimensioni di cm. 30 x 10 A puntello		ml	€ 23,60
4360	INFRASTRUTTURE - Opere stradali -	Inf.01.033		Sovrapprezzo al prezzo precedente per esecuzione di smusso.		ml	€ 1,15
4361	INFRASTRUTTURE - Opere stradali -	Inf.01.034		Cordoni retti o curvi provenienti dallo svellimento o di proprietà dell’Amministrazione, di qualunque dimensione, rilavorati nelle attestature a scalpello ed alla bocciarda nelle facce viste, rimessi in opera con malta cementizia a q.li 4 di cemento, compreso la suggellatura dei giunti con malta cementizia grassa, il trasporto dal luogo di deposito o svellimento a quello d’impiego, escluso il sottofondo, compreso altresì ogni altro onere e magistero per dare il lavoro compiuto a perfetta regola d’arte.		ml	€ 14,00
4362	INFRASTRUTTURE - Opere stradali -	Inf.01.035a		Fornitura e posa in opera di cordoli retti o curvi, realizzati in calcestruzzo vibrocompresso ad alta resistenza, di massa volumetrica > 2100kg/mc, assorbimento d'acqua < 12% e antigelività conforme alle norme UNI 7087, eventualmente colorati con ossidi inorganici, allettati con malta cementizia a q.li 4 di cemento escluso il sottofondo, compresa la sigillatura dei giunti con malta cementizia grassa e quanto occorre per garantire il lavoro compiuto a perfetta regola d'arte. Retti di sezione di cm.14 x 18 - h.18 lunghezza cm.50: mono strato di colore grigio cemento		ml	€ 5,60
4363	INFRASTRUTTURE - Opere stradali -	Inf.01.035b.01		Fornitura e posa in opera di cordoli retti o curvi, realizzati in calcestruzzo vibrocompresso ad alta resistenza, di massa volumetrica > 2100kg/mc, assorbimento d'acqua < 12% e antigelività conforme alle norme UNI 7087, eventualmente colorati con ossidi inorganici, allettati con malta cementizia a q.li 4 di cemento escluso il sottofondo, compresa la sigillatura dei giunti con malta cementizia grassa e quanto occorre per garantire il lavoro compiuto a perfetta regola d'arte. Retti di sezione di cm.14 x 18 - h.25 lunghezza cm.100: mono strato di colore grigio cemento		ml	€ 8,54
4364	INFRASTRUTTURE - Opere stradali -	Inf.01.035b.02		Fornitura e posa in opera di cordoli retti o curvi, realizzati in calcestruzzo vibrocompresso ad alta resistenza, di massa volumetrica > 2100kg/mc, assorbimento d'acqua < 12% e antigelività conforme alle norme UNI 7087, eventualmente colorati con ossidi inorganici, allettati con malta cementizia a q.li 4 di cemento escluso il sottofondo, compresa la sigillatura dei giunti con malta cementizia grassa e quanto occorre per garantire il lavoro compiuto a perfetta regola d'arte. Retti di sezione di cm.14 x 18 - h.25 lunghezza cm.100: doppio strato di colore grigio cemento, di cui lo strato superficiale antiusura con sabbia silicea		ml	€ 9,83
4365	INFRASTRUTTURE - Opere stradali -	Inf.01.035b.03		Fornitura e posa in opera di cordoli retti o curvi, realizzati in calcestruzzo vibrocompresso ad alta resistenza, di massa volumetrica > 2100kg/mc, assorbimento d'acqua < 12% e antigelività conforme alle norme UNI 7087, eventualmente colorati con ossidi inorganici, allettati con malta cementizia a q.li 4 di cemento escluso il sottofondo, compresa la sigillatura dei giunti con malta cementizia grassa e quanto occorre per garantire il lavoro compiuto a perfetta regola d'arte. Retti di sezione di cm.14 x 18 - h.25 lunghezza cm.100: doppio strato di colore bianco o colorato con ossidi inorganici, di cui lo strato superficiale antiusura con sabbia silicea		ml	€ 12,05
4366	INFRASTRUTTURE - Opere stradali -	Inf.01.035c.01		Fornitura e posa in opera di cordoli retti o curvi, realizzati in calcestruzzo vibrocompresso ad alta resistenza, di massa volumetrica > 2100kg/mc, assorbimento d'acqua < 12% e antigelività conforme alle norme UNI 7087, eventualmente colorati con ossidi inorganici, allettati con malta cementizia a q.li 4 di cemento escluso il sottofondo, compresa la sigillatura dei giunti con malta cementizia grassa e quanto occorre per garantire il lavoro compiuto a perfetta regola d'arte. Retti di sezione di cm.18 x 18 – h.25 lunghezza cm.100: mono strato di colore grigio cemento		ml	€ 8,95
4367	INFRASTRUTTURE - Opere stradali -	Inf.01.035c.02		Fornitura e posa in opera di cordoli retti o curvi, realizzati in calcestruzzo vibrocompresso ad alta resistenza, di massa volumetrica > 2100kg/mc, assorbimento d'acqua < 12% e antigelività conforme alle norme UNI 7087, eventualmente colorati con ossidi inorganici, allettati con malta cementizia a q.li 4 di cemento escluso il sottofondo, compresa la sigillatura dei giunti con malta cementizia grassa e quanto occorre per garantire il lavoro compiuto a perfetta regola d'arte. Retti di sezione di cm.18 x 18 – h.25 lunghezza cm.100: doppio strato di colore grigio cemento, di cui lo strato superficiale antiusura con sabbia silicea		ml	€ 10,45
4368	INFRASTRUTTURE - Opere stradali -	Inf.01.035c.03		Fornitura e posa in opera di cordoli retti o curvi, realizzati in calcestruzzo vibrocompresso ad alta resistenza, di massa volumetrica > 2100kg/mc, assorbimento d'acqua < 12% e antigelività conforme alle norme UNI 7087, eventualmente colorati con ossidi inorganici, allettati con malta cementizia a q.li 4 di cemento escluso il sottofondo, compresa la sigillatura dei giunti con malta cementizia grassa e quanto occorre per garantire il lavoro compiuto a perfetta regola d'arte. Retti di sezione di cm.18 x 18 – h.25 lunghezza cm.100: doppio strato di colore bianco o colorato con ossidi inorganici, di cui lo strato superficiale antiusura con sabbia silicea		ml	€ 12,77
4369	INFRASTRUTTURE - Opere stradali -	Inf.01.035d		Fornitura e posa in opera di cordoli retti o curvi, realizzati in calcestruzzo vibrocompresso ad alta resistenza, di massa volumetrica > 2100kg/mc, assorbimento d'acqua < 12% e antigelività conforme alle norme UNI 7087, eventualmente colorati con ossidi inorganici, allettati con malta cementizia a q.li 4 di cemento escluso il sottofondo, compresa la sigillatura dei giunti con malta cementizia grassa e quanto occorre per garantire il lavoro compiuto a perfetta regola d'arte. Curvi di sezione di cm.14 x 18 - h.18: mono strato di colore grigio cemento		ml	€ 5,35
4370	INFRASTRUTTURE - Opere stradali -	Inf.01.035e.01		Fornitura e posa in opera di cordoli retti o curvi, realizzati in calcestruzzo vibrocompresso ad alta resistenza, di massa volumetrica > 2100kg/mc, assorbimento d'acqua < 12% e antigelività conforme alle norme UNI 7087, eventualmente colorati con ossidi inorganici, allettati con malta cementizia a q.li 4 di cemento escluso il sottofondo, compresa la sigillatura dei giunti con malta cementizia grassa e quanto occorre per garantire il lavoro compiuto a perfetta regola d'arte. Curvi di sezione di cm.14 x 18 - h.25: mono strato di colore grigio cemento		ml	€ 8,50
4371	INFRASTRUTTURE - Opere stradali -	Inf.01.035e.02		Fornitura e posa in opera di cordoli retti o curvi, realizzati in calcestruzzo vibrocompresso ad alta resistenza, di massa volumetrica > 2100kg/mc, assorbimento d'acqua < 12% e antigelività conforme alle norme UNI 7087, eventualmente colorati con ossidi inorganici, allettati con malta cementizia a q.li 4 di cemento escluso il sottofondo, compresa la sigillatura dei giunti con malta cementizia grassa e quanto occorre per garantire il lavoro compiuto a perfetta regola d'arte. Curvi di sezione di cm.14 x 18 - h.25: doppio strato di colore grigio cemento, di cui lo strato superficiale antiusura con sabbia silicea		ml	€ 9,85
4372	INFRASTRUTTURE - Opere stradali -	Inf.01.035e.03		Fornitura e posa in opera di cordoli retti o curvi, realizzati in calcestruzzo vibrocompresso ad alta resistenza, di massa volumetrica > 2100kg/mc, assorbimento d'acqua < 12% e antigelività conforme alle norme UNI 7087, eventualmente colorati con ossidi inorganici, allettati con malta cementizia a q.li 4 di cemento escluso il sottofondo, compresa la sigillatura dei giunti con malta cementizia grassa e quanto occorre per garantire il lavoro compiuto a perfetta regola d'arte. Curvi di sezione di cm.14 x 18 - h.25: doppio strato di colore biano o colorato con ossidi inorganici, di cui lo strato superficiale antiusura con sabbia silicea		ml	€ 12,05
4373	INFRASTRUTTURE - Opere stradali -	Inf.01.035f.01		Fornitura e posa in opera di cordoli retti o curvi, realizzati in calcestruzzo vibrocompresso ad alta resistenza, di massa volumetrica > 2100kg/mc, assorbimento d'acqua < 12% e antigelività conforme alle norme UNI 7087, eventualmente colorati con ossidi inorganici, allettati con malta cementizia a q.li 4 di cemento escluso il sottofondo, compresa la sigillatura dei giunti con malta cementizia grassa e quanto occorre per garantire il lavoro compiuto a perfetta regola d'arte. Curvi di sezione di cm.18 x 18 - h. 25: mono strato di colore grigio cemento		ml	€ 8,95
4374	INFRASTRUTTURE - Opere stradali -	Inf.01.035f.02		Fornitura e posa in opera di cordoli retti o curvi, realizzati in calcestruzzo vibrocompresso ad alta resistenza, di massa volumetrica > 2100kg/mc, assorbimento d'acqua < 12% e antigelività conforme alle norme UNI 7087, eventualmente colorati con ossidi inorganici, allettati con malta cementizia a q.li 4 di cemento escluso il sottofondo, compresa la sigillatura dei giunti con malta cementizia grassa e quanto occorre per garantire il lavoro compiuto a perfetta regola d'arte. Curvi di sezione di cm.18 x 18 - h. 25: doppio strato di colore grigio cemento, di cui lo strato superficiale antiusura con sabbia silicea		ml	€ 10,45
4375	INFRASTRUTTURE - Opere stradali -	Inf.01.035f.03		Fornitura e posa in opera di cordoli retti o curvi, realizzati in calcestruzzo vibrocompresso ad alta resistenza, di massa volumetrica > 2100kg/mc, assorbimento d'acqua < 12% e antigelività conforme alle norme UNI 7087, eventualmente colorati con ossidi inorganici, allettati con malta cementizia a q.li 4 di cemento escluso il sottofondo, compresa la sigillatura dei giunti con malta cementizia grassa e quanto occorre per garantire il lavoro compiuto a perfetta regola d'arte. Retti di sezione di cm.14 x 18 - h.18 lunghezza cm.50: Curvi di sezione di cm.18 x 18 - h. 25: doppio strato di colore bianco o colorato con ossidi inorganici, di cui lo strato superficiale antiusura con sabbia silicea		ml	€ 12,75
4376	INFRASTRUTTURE - Opere stradali -	Inf.01.036		Marciapiede eseguito con misto di cava stabilizzato con il 6% in peso di cemento tipo 32.5, dello spessore finito di 10 cm, compreso rullatura		mq	€ 9,75
4377	INFRASTRUTTURE - Opere stradali -	Inf.01.037		Marciapiede pavimentato in asfalto colato spessore 18 - 20 mm compreso onere di spandimento graniglia e della rullatura		mq	€ 12,73
4378	INFRASTRUTTURE - Opere stradali -	Inf.01.038		Marciapiede pavimentato in conglomerato bituminoso dello spessore di 2,5 cm dato in opera compreso rullatura		mq	€ 12,47
4379	INFRASTRUTTURE - Opere stradali -	Inf.01.039a		F.p.o. di cordoni per marciapiedi in conglomerato cementizio vibrocompresso, posti in opera, escluso lo scavo di fondazione, compreso il getto di fondazione in conglomerato di cemento tipo 32.5, ed ogni altro onere e magistero per dare il lavoro finito a regola d'arte, misurato secondo l'asse del ciglio: della sezione 12 x 25 cm		ml	€ 19,50
4380	INFRASTRUTTURE - Opere stradali -	Inf.01.039b		F.p.o. di cordoni per marciapiedi in conglomerato cementizio vibrocompresso, posti in opera, escluso lo scavo di fondazione, compreso il getto di fondazione in conglomerato di cemento tipo 32.5, ed ogni altro onere e magistero per dare il lavoro finito a regola d'arte, misurato secondo l'asse del ciglio: sovrapprezzo per elementi curvi 20%
4381	INFRASTRUTTURE - Opere stradali -	Inf.01.039c		F.p.o. di cordoni per marciapiedi in conglomerato cementizio vibrocompresso, posti in opera, escluso lo scavo di fondazione, compreso il getto di fondazione in conglomerato di cemento tipo 32.5, ed ogni altro onere e magistero per dare il lavoro finito a regola d'arte, misurato secondo l'asse del ciglio: Altre dimensioni		ml	€ 26,64
4382	INFRASTRUTTURE - Opere stradali -	Inf.01.040a		F.p.o. di cordoni in pietra di Apricena di lunghezza non inferiore a 50 cm e altezza non inferiore a 25 cm, lavorati a bocciarda sulla faccia vista e a scalpello negli assetti, con spigoli arrotondati o sfettati, in opera con malta idraulica compreso ogni onere e magistero relativo: di larghezza pari a 15 cm		ml	€ 31,72
4383	INFRASTRUTTURE - Opere stradali -	Inf.01.040b		F.p.o. di cordoni in pietra di Apricena di lunghezza non inferiore a 50 cm e altezza non inferiore a 25 cm, lavorati a bocciarda sulla faccia vista e a scalpello negli assetti, con spigoli arrotondati o sfettati, in opera con malta idraulica compreso ogni onere e magistero relativo: di larghezza pari a 20 cm		ml	€ 38,00
4384	INFRASTRUTTURE - Opere stradali -	Inf.01.040c		F.p.o. di cordoni in pietra di Apricena di lunghezza non inferiore a 50 cm e altezza non inferiore a 25 cm, lavorati a bocciarda sulla faccia vista e a scalpello negli assetti, con spigoli arrotondati o sfettati, in opera con malta idraulica compreso ogni onere e magistero relativo: di larghezza pari a 30 cm		ml	€ 42,29
4385	INFRASTRUTTURE - Opere stradali -	Inf.01.040d		F.p.o. di cordoni in pietra di Apricena di lunghezza non inferiore a 50 cm e altezza non inferiore a 25 cm, lavorati a bocciarda sulla faccia vista e a scalpello negli assetti, con spigoli arrotondati o sfettati, in opera con malta idraulica compreso ogni onere e magistero relativo: di larghezza pari a 40 cm		ml	€ 55,42
4386	INFRASTRUTTURE - Opere stradali -	Inf.01.041a		Posa in oprea di cordoni vecchi in pietra di Apricena rilavorati a bocciarda nelle facce viste ed a scalpello negli assetti, con spigolo arrotondato o sfettato, in opera con malta idraulica, compreso ogni onere e magistero relativo di larghezza pari a 15 cm		ml	€ 21,68
4387	INFRASTRUTTURE - Opere stradali -	Inf.01.041b		Posa in oprea di cordoni vecchi in pietra di Apricena rilavorati a bocciarda nelle facce viste ed a scalpello negli assetti, con spigolo arrotondato o sfettato, in opera con malta idraulica, compreso ogni onere e magistero relativo di larghezza pari a 20 cm		ml	€ 25,47
4388	INFRASTRUTTURE - Opere stradali -	Inf.01.041c		Posa in oprea di cordoni vecchi in pietra di Apricena rilavorati a bocciarda nelle facce viste ed a scalpello negli assetti, con spigolo arrotondato o sfettato, in opera con malta idraulica, compreso ogni onere e magistero relativo di larghezza pari a 30 cm		ml	€ 33,95
4389	INFRASTRUTTURE - Opere stradali -	Inf.01.041d		Posa in oprea di cordoni vecchi in pietra di Apricena rilavorati a bocciarda nelle facce viste ed a scalpello negli assetti, con spigolo arrotondato o sfettato, in opera con malta idraulica, compreso ogni onere e magistero relativo di larghezza pari a 40 cm		ml	€ 37,67
4390	INFRASTRUTTURE - Opere stradali -	Inf.01.042a		Bocchetta per caditoia stradale di sezione media 40x13 cm tagliata in cordoli di larghezza da 15 a 20cm o 30 a 40 cm, posta in opera con malta idraulica, compreso ogni onere e magistero relativo: In cordoli di larghezza da 15 a 20 cm.		cad	€ 30,00
4391	INFRASTRUTTURE - Opere stradali -	Inf.01.042b		Bocchetta per caditoia stradale di sezione media 40x13 cm tagliata in cordoli di larghezza da 15 a 20cm o 30 a 40 cm, posta in opera con malta idraulica, compreso ogni onere e magistero relativo: In cordoli di larghezza da 30 a 40 cm..		cad	€ 35,00
4392	INFRASTRUTTURE - Opere stradali -	Inf.01.043		Canaletta per lo scolo di acque meteoriche costituita da embrici 50x50x20 cm in conglomerato cementizio vibrocompresso, fornita e posta in opera secondo la massima pendenza delle scarpate stradali o delle pendici del terreno compreso lo scavo meccanico, la costipazione del terreno di appoggio delle canalette e il bloccaggio mediante tondini di acciaio fissi nel terreno		ml	€ 15,49
4393	INFRASTRUTTURE - Opere stradali -	Inf.01.044		Grigliato per rivestimento di mantellate, costituito da elementi prefabbricati in cemento vibrocompresso, dimensioni 50x50 spessore 10 cm, muniti sui lati di incavi ed orecchie per essere incastrati gli uni agli altri, forniti e posati su terreno già predisposto		mq	€ 17,82
4394	INFRASTRUTTURE - Opere stradali -	Inf.01.045a		Canaletta di drenaggio in calcestruzzo, per lo smaltimento delle acque meteoriche superficiali fornita in opera entro scavo di fondazione da conteggiare a parte, completa di griglia in acciaio zincato conforme alle DIN 19580 di classificazione del sovraccarico A,B,C, (utilizzo ai bordi delle strade, sentieri, piazzali di parcheggio, garage, aree industriali con normale traffico): 10 x 100 cm, altezza 15 cm		cad	€ 38,05
4395	INFRASTRUTTURE - Opere stradali -	Inf.01.045b		Canaletta di drenaggio in calcestruzzo, per lo smaltimento delle acque meteoriche superficiali fornita in opera entro scavo di fondazione da conteggiare a parte, completa di griglia in acciaio zincato conforme alle DIN 19580 di classificazione del sovraccarico A,B,C, (utilizzo ai bordi delle strade, sentieri, piazzali di parcheggio, garage, aree industriali con normale traffico): 15 x 100 cm, altezza 20 cm		cad	€ 39,34
4396	INFRASTRUTTURE - Opere stradali -	Inf.01.045c		Canaletta di drenaggio in calcestruzzo, per lo smaltimento delle acque meteoriche superficiali fornita in opera entro scavo di fondazione da conteggiare a parte, completa di griglia in acciaio zincato conforme alle DIN 19580 di classificazione del sovraccarico A,B,C, (utilizzo ai bordi delle strade, sentieri, piazzali di parcheggio, garage, aree industriali con normale traffico): 20 x 100 cm, altezza 25 cm		cad	€ 46,36
4397	INFRASTRUTTURE - Opere stradali -	Inf.01.045d		Canaletta di drenaggio in calcestruzzo, per lo smaltimento delle acque meteoriche superficiali fornita in opera entro scavo di fondazione da conteggiare a parte, completa di griglia in acciaio zincato conforme alle DIN 19580 di classificazione del sovraccarico A,B,C, (utilizzo ai bordi delle strade, sentieri, piazzali di parcheggio, garage, aree industriali con normale traffico): 28 x 100 cm, altezza 36 cm		cad	€ 66,70
4398	INFRASTRUTTURE - Opere stradali -	Inf.01.046a		Canaletta di drenaggio in calcestruzzo, per lo smaltimento delle acque meteoriche superficiali fornita in opera entro scavo di fondazione da conteggiare a parte, completa di griglia in acciaio zincato conforme alle DIN 19580 di classificazione del sovraccarico A,B,C,D (utilizzo ai bordi delle strade, sentieri, piazzali di parcheggio, garage, aree industriali con normale traffico): 15 x 100 cm, altezza 15 cm		cad	€ 71,53
4399	INFRASTRUTTURE - Opere stradali -	Inf.01.046b		Canaletta di drenaggio in calcestruzzo, per lo smaltimento delle acque meteoriche superficiali fornita in opera entro scavo di fondazione da conteggiare a parte, completa di griglia in acciaio zincato conforme alle DIN 19580 di classificazione del sovraccarico A,B,C,D (utilizzo ai bordi delle strade, sentieri, piazzali di parcheggio, garage, aree industriali con normale traffico): 20 x 100 cm, altezza 25 cm		cad	€ 83,74
4400	INFRASTRUTTURE - Opere stradali -	Inf.01.046c		Canaletta di drenaggio in calcestruzzo, per lo smaltimento delle acque meteoriche superficiali fornita in opera entro scavo di fondazione da conteggiare a parte, completa di griglia in acciaio zincato conforme alle DIN 19580 di classificazione del sovraccarico A,B,C,D (utilizzo ai bordi delle strade, sentieri, piazzali di parcheggio, garage, aree industriali con normale traffico): 28 x 100 cm, altezza 36 cm		cad	€ 117,05
4401	INFRASTRUTTURE - Opere stradali -	Inf.01.047a		Canaletta di drenaggio in calcestruzzo, per lo smaltimento delle acque meteoriche superficiali fornita in opera entro scavo di fondazione da conteggiare a parte, completa di griglia in acciaio zincato conforme alle DIN 19580 di classificazione del sovraccarico A,B,C,D,E (utilizzo ai bordi delle strade, sentieri, piazzali di parcheggio, garage, aree industriali con normale traffico): 15 x 100 cm, altezza 15 cm		cad	€ 78,80
4402	INFRASTRUTTURE - Opere stradali -	Inf.01.047b		Canaletta di drenaggio in calcestruzzo, per lo smaltimento delle acque meteoriche superficiali fornita in opera entro scavo di fondazione da conteggiare a parte, completa di griglia in acciaio zincato conforme alle DIN 19580 di classificazione del sovraccarico A,B,C,D,E (utilizzo ai bordi delle strade, sentieri, piazzali di parcheggio, garage, aree industriali con normale traffico): 20 x 100 cm, altezza 25 cm		cad	€ 147,07
4403	INFRASTRUTTURE - Opere stradali -	Inf.01.047c		Canaletta di drenaggio in calcestruzzo, per lo smaltimento delle acque meteoriche superficiali fornita in opera entro scavo di fondazione da conteggiare a parte, completa di griglia in acciaio zincato conforme alle DIN 19580 di classificazione del sovraccarico A,B,C,D,E (utilizzo ai bordi delle strade, sentieri, piazzali di parcheggio, garage, aree industriali con normale traffico): 28 x 100 cm, altezza 36 cm		cad	€ 211,03
4404	INFRASTRUTTURE - Opere stradali -	Inf.01.048a		Cunetta stradale o canaletta di bonifica di forma trapezia in calcestruzzo vibrato con incastro a mezzo spessore, posta in opera con esclusione dello scavo e sistemazione del terreno: 30/35 x 50 x 200		ml	€ 34,00
4405	INFRASTRUTTURE - Opere stradali -	Inf.01.048b		Cunetta stradale o canaletta di bonifica di forma trapezia in calcestruzzo vibrato con incastro a mezzo spessore, posta in opera con esclusione dello scavo e sistemazione del terreno: 50/53 x 50 x 200		ml	€ 39,27
4406	INFRASTRUTTURE - Opere stradali -	Inf.01.048c		Cunetta stradale o canaletta di bonifica di forma trapezia in calcestruzzo vibrato con incastro a mezzo spessore, posta in opera con esclusione dello scavo e sistemazione del terreno: 40/60 x 50 x 200		ml	€ 37,89
4407	INFRASTRUTTURE - Opere stradali -	Inf.01.048d		Cunetta stradale o canaletta di bonifica di forma trapezia in calcestruzzo vibrato con incastro a mezzo spessore, posta in opera con esclusione dello scavo e sistemazione del terreno: 50/150 x 50 x 200		ml	€ 50,42
4408	INFRASTRUTTURE - Opere stradali -	Inf.01.048e		Cunetta stradale o canaletta di bonifica di forma trapezia in calcestruzzo vibrato con incastro a mezzo spessore, posta in opera con esclusione dello scavo e sistemazione del terreno: 80/180 x 50 x 200		ml	€ 63,76
4409	INFRASTRUTTURE - Opere stradali -	Inf.01.049		Barriera di sicurezza in acciaio zincato a caldo, retta o curva, cat. N 2, conforme al DM 18 febbraio 1992 n. 223 e successive modifiche (DM 03/06/98 e DM 11/06/99) montata su bordo laterale, sottoposta alle prove di impatto come definite dalle Autorita’ competenti, valutata al metro lineare di barriera compresi i sistemi di attacco necessari per il collegamento dei vari elementi.		ml	€ 33,82
4410	INFRASTRUTTURE - Opere stradali -	Inf.01.050		Barriera di sicurezza in acciaio zincato a caldo, rettao curva, cat. H 1, conforme al DM 18 febbraio 1992 n. 223 e successive modifiche (DM 03/06/98 e DM 11/06/99) idonea al montaggio su bordo laterale , sottoposta alle prove di impatto come definite dalle Autorita’ competenti, valutata al metro lineare di barriera compresi i sistemi di attacco necessari per il collegamento dei vari elementi.		ml	€ 62,92
4411	INFRASTRUTTURE - Opere stradali -	Inf.01.051		Barriera di sicurezza per spartitraffico tipo New Jersey monofilare o bifilare di classe H4 secondo la classificazione del DM n. 223 del 18/02/92 e successive modifiche, realizzata in moduli prefabbricati in calcestruzzo posati in opera con barre Diwidag incluso ogni onere e tutti i componenti per assicurare il rispetto delle normative.		ml	€ 118,94
4412	INFRASTRUTTURE - Opere stradali -	Inf.01.052		Barriera di sicurezza da bordo ponte tipo New Jersey di classe H4 secondo la classificazione del DM n. 223 del 18/02/92 e successive modifiche, realizzata in moduli prefabbricati armati con acciaio Fe B44K in ragione di 175 kg/cadauno con copriferro non inferiore a 20 mm, in calcestruzzo con resistenza caratteristica Rck ( 45 Mpa, di lunghezza 6,00 m ed altezza 1 m con collegamenti in sommita’ mediante barre Diwidag di diametro 28 mm, posata in opera comprensiva di fori per l'alloggiamento degli ancoraggi ad espansioni anch'essi inclusi, la relativa bulloneria, i tappi di protezione, il mancorrente strutturale e tutti i componenti per assicurare il rispetto delle normative.		ml	€ 309,26
4413	INFRASTRUTTURE - Opere stradali -	Inf.01.053		Fornitura e posa in opera di sostegni tubolari di diametro 48÷60 mm e sostegni ad U di qualsiasi altezza e dimensione, eseguita con fondazione in calcestruzzo cementizio di dimensioni non inferiori a 0,30x0,30x0,50 m posti in opera, compreso il montaggio del segnale ed ogni altro onere e magistero.		cad	€ 43,85
4414	INFRASTRUTTURE - Opere stradali -	Inf.01.054		Montaggio di cartelli e segnali vari su sostegno tubolare o ad U preesistente con un solo atta		cad	€ 8,50
4415	INFRASTRUTTURE - Opere stradali -	Inf.01.055a		Segnali di “pericolo” e “dare la precedenza” di forma triangolare (come da figure stabilite dal Codice della Strada e del Regolamento di Attuazione): in lamiera di ferro spessore 10/10, rifrangenza classe I: lato 60 cm		cad	€ 16,45
4416	INFRASTRUTTURE - Opere stradali -	Inf.01.055b		Segnali di “pericolo” e “dare la precedenza” di forma triangolare (come da figure stabilite dal Codice della Strada e del Regolamento di Attuazione): in lamiera di ferro spessore 10/10, rifrangenza classe I: lato 90 cm		cad	€ 22,00
4417	INFRASTRUTTURE - Opere stradali -	Inf.01.055c		Segnali di “pericolo” e “dare la precedenza” di forma triangolare (come da figure stabilite dal Codice della Strada e del Regolamento di Attuazione): in lamiera di ferro spessore 10/10, rifrangenza classe I: lato 120 cm		cad	€ 48,60
4418	INFRASTRUTTURE - Opere stradali -	Inf.01.055d		Segnali di “pericolo” e “dare la precedenza” di forma triangolare (come da figure stabilite dal Codice della Strada e del Regolamento di Attuazione): in lamiera di alluminio spessore 25/10, rifrangenza classe I: lato 60 cm		cad	€ 24,60
4419	INFRASTRUTTURE - Opere stradali -	Inf.01.055e		Segnali di “pericolo” e “dare la precedenza” di forma triangolare (come da figure stabilite dal Codice della Strada e del Regolamento di Attuazione): in lamiera di alluminio spessore 25/10, rifrangenza classe I: lato 90 cm		cad	€ 35,35
4420	INFRASTRUTTURE - Opere stradali -	Inf.01.055f		Segnali di “pericolo” e “dare la precedenza” di forma triangolare (come da figure stabilite dal Codice della Strada e del Regolamento di Attuazione): in lamiera di alluminio spessore 25/10, rifrangenza classe I: lato 120 cm		cad	€ 77,80
4421	INFRASTRUTTURE - Opere stradali -	Inf.01.055g		Segnali di “pericolo” e “dare la precedenza” di forma triangolare (come da figure stabilite dal Codice della Strada e del Regolamento di Attuazione): in lamiera di ferro spessore 10/10, rifrangenza classeII: lato 60 cm		cad	€ 33,70
4422	INFRASTRUTTURE - Opere stradali -	Inf.01.055h		Segnali di “pericolo” e “dare la precedenza” di forma triangolare (come da figure stabilite dal Codice della Strada e del Regolamento di Attuazione): in lamiera di ferro spessore 10/10, rifrangenza classeII: lato 90 cm		cad	€ 44,90
4423	INFRASTRUTTURE - Opere stradali -	Inf.01.055i		Segnali di “pericolo” e “dare la precedenza” di forma triangolare (come da figure stabilite dal Codice della Strada e del Regolamento di Attuazione): in lamiera di ferro spessore 10/10, rifrangenza classeII: lato 120 cm		cad	€ 86,25
4424	INFRASTRUTTURE - Opere stradali -	Inf.01.055l		Segnali di “pericolo” e “dare la precedenza” di forma triangolare (come da figure stabilite dal Codice della Strada e del Regolamento di Attuazione): in lamiera di alluminio spessore 25/10, rifrangenza classeII: lato 60 cm		cad	€ 41,60
4425	INFRASTRUTTURE - Opere stradali -	Inf.01.055m		Segnali di “pericolo” e “dare la precedenza” di forma triangolare (come da figure stabilite dal Codice della Strada e del Regolamento di Attuazione): in lamiera di alluminio spessore 25/10, rifrangenza classeII: lato 90 cm		cad	€ 58,30
4426	INFRASTRUTTURE - Opere stradali -	Inf.01.055n		Segnali di “pericolo” e “dare la precedenza” di forma triangolare (come da figure stabilite dal Codice della Strada e del Regolamento di Attuazione): in lamiera di alluminio spessore 25/10, rifrangenza classeII: lato 120 cm		cad	€ 115,45
4427	INFRASTRUTTURE - Opere stradali -	Inf.01.056a		Segnali di “preavviso di dare la precedenza” di forma triangolare con pannello integrativo riportante la distanza dall’intersezione (fig. II 38/39 Art. 108 del Nuovo Codice della strada e del Regolamento di Attuazione): in lamiera di ferro spessore 10/10, rifrangenza classe I: lato 60 cm		cad	€ 27,30
4428	INFRASTRUTTURE - Opere stradali -	Inf.01.056b		Segnali di “preavviso di dare la precedenza” di forma triangolare con pannello integrativo riportante la distanza dall’intersezione (fig. II 38/39 Art. 108 del Nuovo Codice della strada e del Regolamento di Attuazione): in lamiera di ferro spessore 10/10, rifrangenza classe I: lato 90 cm		cad	€ 38,10
4429	INFRASTRUTTURE - Opere stradali -	Inf.01.056c		Segnali di “preavviso di dare la precedenza” di forma triangolare con pannello integrativo riportante la distanza dall’intersezione (fig. II 38/39 Art. 108 del Nuovo Codice della strada e del Regolamento di Attuazione): in lamiera di ferro spessore 10/10, rifrangenza classe I: lato 120 cm		cad	€ 77,00
4430	INFRASTRUTTURE - Opere stradali -	Inf.01.056d		Segnali di “preavviso di dare la precedenza” di forma triangolare con pannello integrativo riportante la distanza dall’intersezione (fig. II 38/39 Art. 108 del Nuovo Codice della strada e del Regolamento di Attuazione): in lamiera di alluminio spessore 25/10, rifrangenza classe I: lato 60 cm		cad	€ 40,35
4431	INFRASTRUTTURE - Opere stradali -	Inf.01.056e		Segnali di “preavviso di dare la precedenza” di forma triangolare con pannello integrativo riportante la distanza dall’intersezione (fig. II 38/39 Art. 108 del Nuovo Codice della strada e del Regolamento di Attuazione): in lamiera di alluminio spessore 25/10, rifrangenza classe I: lato 90 cm		cad	€ 61,90
4432	INFRASTRUTTURE - Opere stradali -	Inf.01.056f		Segnali di “preavviso di dare la precedenza” di forma triangolare con pannello integrativo riportante la distanza dall’intersezione (fig. II 38/39 Art. 108 del Nuovo Codice della strada e del Regolamento di Attuazione): in lamiera di alluminio spessore 25/10, rifrangenza classe I: lato 120 cm		cad	€ 124,70
4433	INFRASTRUTTURE - Opere stradali -	Inf.01.056g		Segnali di “preavviso di dare la precedenza” di forma triangolare con pannello integrativo riportante la distanza dall’intersezione (fig. II 38/39 Art. 108 del Nuovo Codice della strada e del Regolamento di Attuazione): in lamiera di ferro spessore 10/10, rifrangenza classeII: lato 60 cm		cad	€ 50,40
4434	INFRASTRUTTURE - Opere stradali -	Inf.01.056h		Segnali di “preavviso di dare la precedenza” di forma triangolare con pannello integrativo riportante la distanza dall’intersezione (fig. II 38/39 Art. 108 del Nuovo Codice della strada e del Regolamento di Attuazione): in lamiera di ferro spessore 10/10, rifrangenza classeII: lato 90 cm		cad	€ 75,70
4435	INFRASTRUTTURE - Opere stradali -	Inf.01.056i		Segnali di “preavviso di dare la precedenza” di forma triangolare con pannello integrativo riportante la distanza dall’intersezione (fig. II 38/39 Art. 108 del Nuovo Codice della strada e del Regolamento di Attuazione): in lamiera di ferro spessore 10/10, rifrangenza classeII: lato 120 cm		cad	€ 138,80
4436	INFRASTRUTTURE - Opere stradali -	Inf.01.056l		Segnali di “preavviso di dare la precedenza” di forma triangolare con pannello integrativo riportante la distanza dall’intersezione (fig. II 38/39 Art. 108 del Nuovo Codice della strada e del Regolamento di Attuazione): in lamiera di alluminio spessore 25/10, rifrangenza classeII: lato 60 cm		cad	€ 64,60
4437	INFRASTRUTTURE - Opere stradali -	Inf.01.056m		Segnali di “preavviso di dare la precedenza” di forma triangolare con pannello integrativo riportante la distanza dall’intersezione (fig. II 38/39 Art. 108 del Nuovo Codice della strada e del Regolamento di Attuazione): in lamiera di alluminio spessore 25/10, rifrangenza classeII: lato 90 cm		cad	€ 99,50
4438	INFRASTRUTTURE - Opere stradali -	Inf.01.056n		Segnali di “preavviso di dare la precedenza” di forma triangolare con pannello integrativo riportante la distanza dall’intersezione (fig. II 38/39 Art. 108 del Nuovo Codice della strada e del Regolamento di Attuazione): in lamiera di alluminio spessore 25/10, rifrangenza classeII: lato 120 cm		cad	€ 186,40
4439	INFRASTRUTTURE - Opere stradali -	Inf.01.057a		Segnale di “fermarsi e dare la precedenza” (fig. II 37 Art. 107 del Nuovo Codice della Strada e del Regolamento di Attuazione), di forma ottogonale di rifrangenza classe II: in lamiera di ferro 10/10 diametro 60 cm		cad	€ 47,25
4440	INFRASTRUTTURE - Opere stradali -	Inf.01.057b		Segnale di “fermarsi e dare la precedenza” (fig. II 37 Art. 107 del Nuovo Codice della Strada e del Regolamento di Attuazione), di forma ottogonale di rifrangenza classe II: in lamiera di ferro 10/10 diametro 90 cm		cad	€ 106,45
4441	INFRASTRUTTURE - Opere stradali -	Inf.01.057c		Segnale di “fermarsi e dare la precedenza” (fig. II 37 Art. 107 del Nuovo Codice della Strada e del Regolamento di Attuazione), di forma ottogonale di rifrangenza classe II: in lamiera di ferro 10/10 diametro 120 cm		cad	€ 194,50
4442	INFRASTRUTTURE - Opere stradali -	Inf.01.057d		Segnale di “fermarsi e dare la precedenza” (fig. II 37 Art. 107 del Nuovo Codice della Strada e del Regolamento di Attuazione), di forma ottogonale di rifrangenza classe II: in lamiera di alluminio 25/10 diametro 60 cm		cad	€ 59,30
4443	INFRASTRUTTURE - Opere stradali -	Inf.01.057e		Segnale di “fermarsi e dare la precedenza” (fig. II 37 Art. 107 del Nuovo Codice della Strada e del Regolamento di Attuazione), di forma ottogonale di rifrangenza classe II: in lamiera di alluminio 25/10 diametro 90 cm		cad	€ 133,80
4444	INFRASTRUTTURE - Opere stradali -	Inf.01.057f		Segnale di “fermarsi e dare la precedenza” (fig. II 37 Art. 107 del Nuovo Codice della Strada e del Regolamento di Attuazione), di forma ottogonale di rifrangenza classe II: in lamiera di alluminio 25/10 diametro 120 cm		cad	€ 248,70
4445	INFRASTRUTTURE - Opere stradali -	Inf.01.058a		Segnale di “diritto di precedenza” (fig. II 42 Art. 111, fig. II 44 Art. 113 del Nuovo in lamiera di ferro 10/10, rifrangenza classe I: lato 40 cm		cad	€ 15,80
4446	INFRASTRUTTURE - Opere stradali -	Inf.01.058b		Segnale di “diritto di precedenza” (fig. II 42 Art. 111, fig. II 44 Art. 113 del Nuovo in lamiera di ferro 10/10, rifrangenza classe I: lato 60 cm		cad	€ 25,90
4447	INFRASTRUTTURE - Opere stradali -	Inf.01.058c		Segnale di “diritto di precedenza” (fig. II 42 Art. 111, fig. II 44 Art. 113 del Nuovo in lamiera di ferro 10/10, rifrangenza classe I: lato 90 cm		cad	€ 58,15
4448	INFRASTRUTTURE - Opere stradali -	Inf.01.058d		Segnale di “diritto di precedenza” (fig. II 42 Art. 111, fig. II 44 Art. 113 del Nuovo in lamiera di alluminio 25/10, rifrangenza classe I: lato 40 cm		cad	€ 24,60
4449	INFRASTRUTTURE - Opere stradali -	Inf.01.058e		Segnale di “diritto di precedenza” (fig. II 42 Art. 111, fig. II 44 Art. 113 del Nuovo in lamiera di alluminio 25/10, rifrangenza classe I: lato 60 cm		cad	€ 40,00
4450	INFRASTRUTTURE - Opere stradali -	Inf.01.058f		Segnale di “diritto di precedenza” (fig. II 42 Art. 111, fig. II 44 Art. 113 del Nuovo in lamiera di alluminio 25/10, rifrangenza classe I: lato 90 cm		cad	€ 99,15
4451	INFRASTRUTTURE - Opere stradali -	Inf.01.058g		Segnale di “diritto di precedenza” (fig. II 42 Art. 111, fig. II 44 Art. 113 del Nuovo in lamiera di ferro 10/10, rifrangenza classeII: lato 40 cm		cad	€ 26,25
4452	INFRASTRUTTURE - Opere stradali -	Inf.01.058h		Segnale di “diritto di precedenza” (fig. II 42 Art. 111, fig. II 44 Art. 113 del Nuovo in lamiera di ferro 10/10, rifrangenza classeII: lato 60 cm		cad	€ 49,25
4453	INFRASTRUTTURE - Opere stradali -	Inf.01.058i		Segnale di “diritto di precedenza” (fig. II 42 Art. 111, fig. II 44 Art. 113 del Nuovo in lamiera di ferro 10/10, rifrangenza classeII: lato 90 cm		cad	€ 109,70
4454	INFRASTRUTTURE - Opere stradali -	Inf.01.058l		Segnale di “diritto di precedenza” (fig. II 42 Art. 111, fig. II 44 Art. 113 del Nuovo in lamiera di alluminio 25/10, rifrangenza classeII: lato 40 cm		cad	€ 35,10
4455	INFRASTRUTTURE - Opere stradali -	Inf.01.058m		Segnale di “diritto di precedenza” (fig. II 42 Art. 111, fig. II 44 Art. 113 del Nuovo in lamiera di alluminio 25/10, rifrangenza classeII: lato 60 cm		cad	€ 63,40
4456	INFRASTRUTTURE - Opere stradali -	Inf.01.058n		Segnale di “diritto di precedenza” (fig. II 42 Art. 111, fig. II 44 Art. 113 del Nuovo in lamiera di alluminio 25/10, rifrangenza classeII: lato 90 cm		cad	€ 150,70
4457	INFRASTRUTTURE - Opere stradali -	Inf.01.059a		Segnali di “precedenza nei sensi unici alternati” (fig. II 45 Art. 114 del Nuovo in lamiera di ferro 10/10, rifrangenza classe I: lato 40 cm		cad	€ 14,40
4458	INFRASTRUTTURE - Opere stradali -	Inf.01.059b		Segnali di “precedenza nei sensi unici alternati” (fig. II 45 Art. 114 del Nuovo in lamiera di ferro 10/10, rifrangenza classe I: lato 60 cm		cad	€ 25,00
4459	INFRASTRUTTURE - Opere stradali -	Inf.01.059c		Segnali di “precedenza nei sensi unici alternati” (fig. II 45 Art. 114 del Nuovo in lamiera di ferro 10/10, rifrangenza classe I: lato 90 cm		cad	€ 57,25
4460	INFRASTRUTTURE - Opere stradali -	Inf.01.059d		Segnali di “precedenza nei sensi unici alternati” (fig. II 45 Art. 114 del Nuovo in lamiera di alluminio 25/10, rifrangenza classe I: lato 40 cm		cad	€ 23,40
4461	INFRASTRUTTURE - Opere stradali -	Inf.01.059e		Segnali di “precedenza nei sensi unici alternati” (fig. II 45 Art. 114 del Nuovo in lamiera di alluminio 25/10, rifrangenza classe I: lato 60 cm		cad	€ 38,90
4462	INFRASTRUTTURE - Opere stradali -	Inf.01.059f		Segnali di “precedenza nei sensi unici alternati” (fig. II 45 Art. 114 del Nuovo in lamiera di alluminio 25/10, rifrangenza classe I: lato 90 cm		cad	€ 98,00
4463	INFRASTRUTTURE - Opere stradali -	Inf.01.059g		Segnali di “precedenza nei sensi unici alternati” (fig. II 45 Art. 114 del Nuovo in lamiera di ferro 10/10, rifrangenza classeII: lato 40 cm		cad	€ 24,90
4464	INFRASTRUTTURE - Opere stradali -	Inf.01.059h		Segnali di “precedenza nei sensi unici alternati” (fig. II 45 Art. 114 del Nuovo in lamiera di ferro 10/10, rifrangenza classeII: lato 60 cm		cad	€ 49,10
4465	INFRASTRUTTURE - Opere stradali -	Inf.01.059i		Segnali di “precedenza nei sensi unici alternati” (fig. II 45 Art. 114 del Nuovo in lamiera di ferro 10/10, rifrangenza classeII: lato 90 cm		cad	€ 62,90
4466	INFRASTRUTTURE - Opere stradali -	Inf.01.059l		Segnali di “precedenza nei sensi unici alternati” (fig. II 45 Art. 114 del Nuovo in lamiera di alluminio 25/10, rifrangenza classeII: lato 40 cm		cad	€ 33,90
4467	INFRASTRUTTURE - Opere stradali -	Inf.01.059m		Segnali di “precedenza nei sensi unici alternati” (fig. II 45 Art. 114 del Nuovo in lamiera di alluminio 25/10, rifrangenza classeII: lato 60 cm		cad	€ 62,90
4468	INFRASTRUTTURE - Opere stradali -	Inf.01.059n		Segnali di “precedenza nei sensi unici alternati” (fig. II 45 Art. 114 del Nuovo in lamiera di alluminio 25/10, rifrangenza classeII: lato 90 cm		cad	€ 149,45
4469	INFRASTRUTTURE - Opere stradali -	Inf.01.060a		Segnali di “divieto” e “obbligo” di forma circolare su fondo bianco o azzurro (come da figure stabilite dal Codice della Strada e del Regolamento di Attuazione): in lamiera di ferro 10/10, rifrangenza classe I: diametro 40 cm		cad	€ 12,60
4470	INFRASTRUTTURE - Opere stradali -	Inf.01.060b		Segnali di “divieto” e “obbligo” di forma circolare su fondo bianco o azzurro (come da figure stabilite dal Codice della Strada e del Regolamento di Attuazione): in lamiera di ferro 10/10, rifrangenza classe I: diametro 60 cm		cad	€ 22,70
4471	INFRASTRUTTURE - Opere stradali -	Inf.01.060c		Segnali di “divieto” e “obbligo” di forma circolare su fondo bianco o azzurro (come da figure stabilite dal Codice della Strada e del Regolamento di Attuazione): in lamiera di ferro 10/10, rifrangenza classe I: diametro 90 cm		cad	€ 52,00
4472	INFRASTRUTTURE - Opere stradali -	Inf.01.060d		Segnali di “divieto” e “obbligo” di forma circolare su fondo bianco o azzurro (come da figure stabilite dal Codice della Strada e del Regolamento di Attuazione): in lamiera di alluminio 25/10, rifrangenza classe I: diametro 40 cm		cad	€ 19,75
4473	INFRASTRUTTURE - Opere stradali -	Inf.01.060e		Segnali di “divieto” e “obbligo” di forma circolare su fondo bianco o azzurro (come da figure stabilite dal Codice della Strada e del Regolamento di Attuazione): in lamiera di alluminio 25/10, rifrangenza classe I: diametro 60 cm		cad	€ 33,20
4474	INFRASTRUTTURE - Opere stradali -	Inf.01.060f		Segnali di “divieto” e “obbligo” di forma circolare su fondo bianco o azzurro (come da figure stabilite dal Codice della Strada e del Regolamento di Attuazione): in lamiera di alluminio 25/10, rifrangenza classe I: diametro 90 cm		cad	€ 77,80
4475	INFRASTRUTTURE - Opere stradali -	Inf.01.060g		Segnali di “divieto” e “obbligo” di forma circolare su fondo bianco o azzurro (come da figure stabilite dal Codice della Strada e del Regolamento di Attuazione): in lamiera di ferro 10/10, rifrangenza classeII: diametro 40 cm		cad	€ 23,35
4476	INFRASTRUTTURE - Opere stradali -	Inf.01.060h		Segnali di “divieto” e “obbligo” di forma circolare su fondo bianco o azzurro (come da figure stabilite dal Codice della Strada e del Regolamento di Attuazione): in lamiera di ferro 10/10, rifrangenza classeII: diametro 60 cm		cad	€ 46,40
4477	INFRASTRUTTURE - Opere stradali -	Inf.01.060i		Segnali di “divieto” e “obbligo” di forma circolare su fondo bianco o azzurro (come da figure stabilite dal Codice della Strada e del Regolamento di Attuazione): in lamiera di ferro 10/10, rifrangenza classeII: diametro 90 cm		cad	€ 104,10
4478	INFRASTRUTTURE - Opere stradali -	Inf.01.060l		Segnali di “divieto” e “obbligo” di forma circolare su fondo bianco o azzurro (come da figure stabilite dal Codice della Strada e del Regolamento di Attuazione): in lamiera di alluminio 25/10, rifrangenza classeII: diametro 40 cm		cad	€ 30,50
4479	INFRASTRUTTURE - Opere stradali -	Inf.01.060m		Segnali di “divieto” e “obbligo” di forma circolare su fondo bianco o azzurro (come da figure stabilite dal Codice della Strada e del Regolamento di Attuazione): in lamiera di alluminio 25/10, rifrangenza classeII: diametro 60 cm		cad	€ 56,20
4480	INFRASTRUTTURE - Opere stradali -	Inf.01.060n		Segnali di “divieto” e “obbligo” di forma circolare su fondo bianco o azzurro (come da figure stabilite dal Codice della Strada e del Regolamento di Attuazione): in lamiera di alluminio 25/10, rifrangenza classeII: diametro 90 cm		cad	€ 128,25
4481	INFRASTRUTTURE - Opere stradali -	Inf.01.061a		Segnali di “passo carrabile” (fig. II 78 Art 120 del Nuovo Codice della Strada e del Regolamento di Attuazione), di forma rettangolare: in alluminio piano 10/10, rifrangenza classe I: 25 x 25 cm		cad	€ 7,35
4482	INFRASTRUTTURE - Opere stradali -	Inf.01.061b		Segnali di “passo carrabile” (fig. II 78 Art 120 del Nuovo Codice della Strada e del Regolamento di Attuazione), di forma rettangolare: in alluminio piano 10/10, rifrangenza classe I: 60 x 40 cm		cad	€ 12,35
4483	INFRASTRUTTURE - Opere stradali -	Inf.01.061c		Segnali di “passo carrabile” (fig. II 78 Art 120 del Nuovo Codice della Strada e del Regolamento di Attuazione), di forma rettangolare: in alluminio piano 20/10, rifrangenza classe I: 25 x 25 cm		cad	€ 8,70
4484	INFRASTRUTTURE - Opere stradali -	Inf.01.061d		Segnali di “passo carrabile” (fig. II 78 Art 120 del Nuovo Codice della Strada e del Regolamento di Attuazione), di forma rettangolare: in alluminio piano 20/10, rifrangenza classe I: 60 x 40 cm		cad	€ 15,55
4485	INFRASTRUTTURE - Opere stradali -	Inf.01.062a		Segnali di “sosta consentita a particolari categorie” e “preavviso di parcheggio” (fig. II 78-79a, b, c, fig. II 77 Art 120 del Nuovo Codice della Strada e del Regolamento di Attuazione), di forma rettangolare: in lamiera di ferro 10/10, rifrangenza classe I: 40 x 60 cm		cad	€ 18,50
4486	INFRASTRUTTURE - Opere stradali -	Inf.01.062b		Segnali di “sosta consentita a particolari categorie” e “preavviso di parcheggio” (fig. II 78-79a, b, c, fig. II 77 Art 120 del Nuovo Codice della Strada e del Regolamento di Attuazione), di forma rettangolare: in lamiera di ferro 10/10, rifrangenza classe I: 60 x 90 cm		cad	€ 35,80
4487	INFRASTRUTTURE - Opere stradali -	Inf.01.062c		Segnali di “sosta consentita a particolari categorie” e “preavviso di parcheggio” (fig. II 78-79a, b, c, fig. II 77 Art 120 del Nuovo Codice della Strada e del Regolamento di Attuazione), di forma rettangolare: in lamiera di ferro 10/10, rifrangenza classe I: 90 x 135 cm		cad	€ 88,30
4488	INFRASTRUTTURE - Opere stradali -	Inf.01.062d		Segnali di “sosta consentita a particolari categorie” e “preavviso di parcheggio” (fig. II 78-79a, b, c, fig. II 77 Art 120 del Nuovo Codice della Strada e del Regolamento di Attuazione), di forma rettangolare: in lamiera di alluminio 25/10, rifrangenza classe I: 40 x 60 cm		cad	€ 29,55
4489	INFRASTRUTTURE - Opere stradali -	Inf.01.062e		Segnali di “sosta consentita a particolari categorie” e “preavviso di parcheggio” (fig. II 78-79a, b, c, fig. II 77 Art 120 del Nuovo Codice della Strada e del Regolamento di Attuazione), di forma rettangolare: in lamiera di alluminio 25/10, rifrangenza classe I: 60 x 90 cm		cad	€ 56,10
4490	INFRASTRUTTURE - Opere stradali -	Inf.01.062f		Segnali di “sosta consentita a particolari categorie” e “preavviso di parcheggio” (fig. II 78-79a, b, c, fig. II 77 Art 120 del Nuovo Codice della Strada e del Regolamento di Attuazione), di forma rettangolare: in lamiera di alluminio 25/10, rifrangenza classe I: 90 x 135 cm		cad	€ 146,90
4491	INFRASTRUTTURE - Opere stradali -	Inf.01.062g		Segnali di “sosta consentita a particolari categorie” e “preavviso di parcheggio” (fig. II 78-79a, b, c, fig. II 77 Art 120 del Nuovo Codice della Strada e del Regolamento di Attuazione), di forma rettangolare: in lamiera di ferro 10/10, rifrangenza classeII: 40 x 60 cm		cad	€ 33,95
4492	INFRASTRUTTURE - Opere stradali -	Inf.01.062h		Segnali di “sosta consentita a particolari categorie” e “preavviso di parcheggio” (fig. II 78-79a, b, c, fig. II 77 Art 120 del Nuovo Codice della Strada e del Regolamento di Attuazione), di forma rettangolare: in lamiera di ferro 10/10, rifrangenza classeII: 60 x 90 cm		cad	€ 70,45
4493	INFRASTRUTTURE - Opere stradali -	Inf.01.062i		Segnali di “sosta consentita a particolari categorie” e “preavviso di parcheggio” (fig. II 78-79a, b, c, fig. II 77 Art 120 del Nuovo Codice della Strada e del Regolamento di Attuazione), di forma rettangolare: in lamiera di ferro 10/10, rifrangenza classeII: 90 x 135 cm		cad	€ 165,90
4494	INFRASTRUTTURE - Opere stradali -	Inf.01.062l		Segnali di “sosta consentita a particolari categorie” e “preavviso di parcheggio” (fig. II 78-79a, b, c, fig. II 77 Art 120 del Nuovo Codice della Strada e del Regolamento di Attuazione), di forma rettangolare: in lamiera di alluminio 25/10, rifrangenza classeII: 40 x 60 cm		cad	€ 44,95
4495	INFRASTRUTTURE - Opere stradali -	Inf.01.062m		Segnali di “sosta consentita a particolari categorie” e “preavviso di parcheggio” (fig. II 78-79a, b, c, fig. II 77 Art 120 del Nuovo Codice della Strada e del Regolamento di Attuazione), di forma rettangolare: in lamiera di alluminio 25/10, rifrangenza classeII: 60 x 90 cm		cad	€ 90,70
4496	INFRASTRUTTURE - Opere stradali -	Inf.01.062n		Segnali di “sosta consentita a particolari categorie” e “preavviso di parcheggio” (fig. II 78-79a, b, c, fig. II 77 Art 120 del Nuovo Codice della Strada e del Regolamento di Attuazione), di forma rettangolare: in lamiera di alluminio 25/10, rifrangenza classeII: 90 x 135 cm		cad	€ 224,30
4497	INFRASTRUTTURE - Opere stradali -	Inf.01.063a		Pannello integrativo di “distanza” (modello II 1 Art. 83 del Nuovo Codice della Strada e del Regolamento di Attuazione) integrato al segnale di “preavviso di parcheggio”: in lamiera di ferro 10/10, rifrangenza classe I: 20 x 40 cm		cad	€ 9,20
4498	INFRASTRUTTURE - Opere stradali -	Inf.01.063b		Pannello integrativo di “distanza” (modello II 1 Art. 83 del Nuovo Codice della Strada e del Regolamento di Attuazione) integrato al segnale di “preavviso di parcheggio”: in lamiera di ferro 10/10, rifrangenza classe I: 20 x 60 cm		cad	€ 10,50
4499	INFRASTRUTTURE - Opere stradali -	Inf.01.063c		Pannello integrativo di “distanza” (modello II 1 Art. 83 del Nuovo Codice della Strada e del Regolamento di Attuazione) integrato al segnale di “preavviso di parcheggio”: in lamiera di ferro 10/10, rifrangenza classe I: 30 x 90 cm		cad	€ 23,15
4500	INFRASTRUTTURE - Opere stradali -	Inf.01.063d		Pannello integrativo di “distanza” (modello II 1 Art. 83 del Nuovo Codice della Strada e del Regolamento di Attuazione) integrato al segnale di “preavviso di parcheggio”: in lamiera di alluminio 25/10, rifrangenza classe I: 20 x 40 cm		cad	€ 13,40
4501	INFRASTRUTTURE - Opere stradali -	Inf.01.063e		Pannello integrativo di “distanza” (modello II 1 Art. 83 del Nuovo Codice della Strada e del Regolamento di Attuazione) integrato al segnale di “preavviso di parcheggio”: in lamiera di alluminio 25/10, rifrangenza classe I: 20 x 60 cm		cad	€ 16,60
4502	INFRASTRUTTURE - Opere stradali -	Inf.01.063f		Pannello integrativo di “distanza” (modello II 1 Art. 83 del Nuovo Codice della Strada e del Regolamento di Attuazione) integrato al segnale di “preavviso di parcheggio”: in lamiera di alluminio 25/10, rifrangenza classe I: 30 x 90 cm		cad	€ 41,80
4503	INFRASTRUTTURE - Opere stradali -	Inf.01.063g		Pannello integrativo di “distanza” (modello II 1 Art. 83 del Nuovo Codice della Strada e del Regolamento di Attuazione) integrato al segnale di “preavviso di parcheggio”: in lamiera di ferro 10/10, rifrangenza classeII: 20 x 40 cm		cad	€ 14,20
4504	INFRASTRUTTURE - Opere stradali -	Inf.01.063h		Pannello integrativo di “distanza” (modello II 1 Art. 83 del Nuovo Codice della Strada e del Regolamento di Attuazione) integrato al segnale di “preavviso di parcheggio”: in lamiera di ferro 10/10, rifrangenza classeII: 20 x 60 cm		cad	€ 19,00
4505	INFRASTRUTTURE - Opere stradali -	Inf.01.063i		Pannello integrativo di “distanza” (modello II 1 Art. 83 del Nuovo Codice della Strada e del Regolamento di Attuazione) integrato al segnale di “preavviso di parcheggio”: in lamiera di ferro 10/10, rifrangenza classeII: 30 x 90 cm		cad	€ 41,00
4506	INFRASTRUTTURE - Opere stradali -	Inf.01.063l		Pannello integrativo di “distanza” (modello II 1 Art. 83 del Nuovo Codice della Strada e del Regolamento di Attuazione) integrato al segnale di “preavviso di parcheggio”: in lamiera di alluminio 25/10, rifrangenza classeII: 20 x 40 cm		cad	€ 19,40
4507	INFRASTRUTTURE - Opere stradali -	Inf.01.063m		Pannello integrativo di “distanza” (modello II 1 Art. 83 del Nuovo Codice della Strada e del Regolamento di Attuazione) integrato al segnale di “preavviso di parcheggio”: in lamiera di alluminio 25/10, rifrangenza classeII: 20 x 60 cm		cad	€ 25,10
4508	INFRASTRUTTURE - Opere stradali -	Inf.01.063n		Pannello integrativo di “distanza” (modello II 1 Art. 83 del Nuovo Codice della Strada e del Regolamento di Attuazione) integrato al segnale di “preavviso di parcheggio”: in lamiera di alluminio 25/10, rifrangenza classeII: 30 x 90 cm		cad	€ 59,60
4509	INFRASTRUTTURE - Opere stradali -	Inf.01.064a		Segnali di “regolazione flessibile della sosta in centro abitato” e “parcheggio” (fig. II 79/d, fig. II 76 Art. 120 del Nuovo Codice della Strada e del Regolamento di Attuazione), di forma quadrata: in lamiera di ferro 10/10, rifrangenza classe I: lato 40 cm		cad	€ 14,40
4510	INFRASTRUTTURE - Opere stradali -	Inf.01.064b		Segnali di “regolazione flessibile della sosta in centro abitato” e “parcheggio” (fig. II 79/d, fig. II 76 Art. 120 del Nuovo Codice della Strada e del Regolamento di Attuazione), di forma quadrata: in lamiera di ferro 10/10, rifrangenza classe I: lato 60 cm		cad	€ 25,00
4511	INFRASTRUTTURE - Opere stradali -	Inf.01.064c		Segnali di “regolazione flessibile della sosta in centro abitato” e “parcheggio” (fig. II 79/d, fig. II 76 Art. 120 del Nuovo Codice della Strada e del Regolamento di Attuazione), di forma quadrata: in lamiera di ferro 10/10, rifrangenza classe I: lato 90 cm		cad	€ 57,25
4512	INFRASTRUTTURE - Opere stradali -	Inf.01.064d		Segnali di “regolazione flessibile della sosta in centro abitato” e “parcheggio” (fig. II 79/d, fig. II 76 Art. 120 del Nuovo Codice della Strada e del Regolamento di Attuazione), di forma quadrata: in lamiera di ferro 10/10, rifrangenza classe I: lato 135 cm		cad	€ 187,90
4513	INFRASTRUTTURE - Opere stradali -	Inf.01.064e		Segnali di “regolazione flessibile della sosta in centro abitato” e “parcheggio” (fig. II 79/d, fig. II 76 Art. 120 del Nuovo Codice della Strada e del Regolamento di Attuazione), di forma quadrata: in lamiera di alluminio 25/10, rifrangenza classe I: lato 40 cm		cad	€ 23,40
4514	INFRASTRUTTURE - Opere stradali -	Inf.01.064f		Segnali di “regolazione flessibile della sosta in centro abitato” e “parcheggio” (fig. II 79/d, fig. II 76 Art. 120 del Nuovo Codice della Strada e del Regolamento di Attuazione), di forma quadrata: in lamiera di alluminio 25/10, rifrangenza classe I: lato 60 cm		cad	€ 38,90
4515	INFRASTRUTTURE - Opere stradali -	Inf.01.064g		Segnali di “regolazione flessibile della sosta in centro abitato” e “parcheggio” (fig. II 79/d, fig. II 76 Art. 120 del Nuovo Codice della Strada e del Regolamento di Attuazione), di forma quadrata: in lamiera di alluminio 25/10, rifrangenza classe I: lato 90 cm		cad	€ 98,00
4516	INFRASTRUTTURE - Opere stradali -	Inf.01.064h		Segnali di “regolazione flessibile della sosta in centro abitato” e “parcheggio” (fig. II 79/d, fig. II 76 Art. 120 del Nuovo Codice della Strada e del Regolamento di Attuazione), di forma quadrata: in lamiera di alluminio 25/10, rifrangenza classe I: lato 135 cm		cad	€ 284,90
4517	INFRASTRUTTURE - Opere stradali -	Inf.01.064i		Segnali di “regolazione flessibile della sosta in centro abitato” e “parcheggio” (fig. II 79/d, fig. II 76 Art. 120 del Nuovo Codice della Strada e del Regolamento di Attuazione), di forma quadrata: in lamiera di ferro 10/10, rifrangenza classeII: lato 40 cm		cad	€ 24,90
4518	INFRASTRUTTURE - Opere stradali -	Inf.01.064l		Segnali di “regolazione flessibile della sosta in centro abitato” e “parcheggio” (fig. II 79/d, fig. II 76 Art. 120 del Nuovo Codice della Strada e del Regolamento di Attuazione), di forma quadrata: in lamiera di ferro 10/10, rifrangenza classeII: lato 60 cm		cad	€ 49,10
4519	INFRASTRUTTURE - Opere stradali -	Inf.01.064m		Segnali di “regolazione flessibile della sosta in centro abitato” e “parcheggio” (fig. II 79/d, fig. II 76 Art. 120 del Nuovo Codice della Strada e del Regolamento di Attuazione), di forma quadrata: in lamiera di ferro 10/10, rifrangenza classeII: lato 90 cm		cad	€ 108,70
4520	INFRASTRUTTURE - Opere stradali -	Inf.01.064n		Segnali di “regolazione flessibile della sosta in centro abitato” e “parcheggio” (fig. II 79/d, fig. II 76 Art. 120 del Nuovo Codice della Strada e del Regolamento di Attuazione), di forma quadrata: in lamiera di ferro 10/10, rifrangenza classeII: lato 135 cm		cad	€ 343,20
4521	INFRASTRUTTURE - Opere stradali -	Inf.01.064o		Segnali di “regolazione flessibile della sosta in centro abitato” e “parcheggio” (fig. II 79/d, fig. II 76 Art. 120 del Nuovo Codice della Strada e del Regolamento di Attuazione), di forma quadrata: in lamiera di alluminio 25/10, rifrangenza classeII: lato 40 cm		cad	€ 24,90
4522	INFRASTRUTTURE - Opere stradali -	Inf.01.064p		Segnali di “regolazione flessibile della sosta in centro abitato” e “parcheggio” (fig. II 79/d, fig. II 76 Art. 120 del Nuovo Codice della Strada e del Regolamento di Attuazione), di forma quadrata: in lamiera di alluminio 25/10, rifrangenza classeII: lato 60 cm		cad	€ 49,10
4523	INFRASTRUTTURE - Opere stradali -	Inf.01.064q		Segnali di “regolazione flessibile della sosta in centro abitato” e “parcheggio” (fig. II 79/d, fig. II 76 Art. 120 del Nuovo Codice della Strada e del Regolamento di Attuazione), di forma quadrata: in lamiera di alluminio 25/10, rifrangenza classeII: lato 90 cm		cad	€ 108,70
4524	INFRASTRUTTURE - Opere stradali -	Inf.01.064r		Segnali di “regolazione flessibile della sosta in centro abitato” e “parcheggio” (fig. II 79/d, fig. II 76 Art. 120 del Nuovo Codice della Strada e del Regolamento di Attuazione), di forma quadrata: in lamiera di alluminio 25/10, rifrangenza classeII: lato 135 cm		cad	€ 343,20
4525	INFRASTRUTTURE - Opere stradali -	Inf.01.065a		Pannello integrativo delle dimensioni di 40 ?120 cm indicante la “distanza” da integrare al pannello “preavviso di confine di stato tra paesi della Comunità Europea” (modello II 1 Art. 83 del Nuovo Codice della Strada e del Regolamento di Attuazione): rifrangenza classe I: lamiera in ferro10 / 10		cad	€ 133,20
4526	INFRASTRUTTURE - Opere stradali -	Inf.01.065b		Pannello integrativo delle dimensioni di 40 ?120 cm indicante la “distanza” da integrare al pannello “preavviso di confine di stato tra paesi della Comunità Europea” (modello II 1 Art. 83 del Nuovo Codice della Strada e del Regolamento di Attuazione): rifrangenza classe I: lamiera in alluminio 25/10		cad	€ 211,24
4527	INFRASTRUTTURE - Opere stradali -	Inf.01.065c		Pannello integrativo delle dimensioni di 40 ?120 cm indicante la “distanza” da integrare al pannello “preavviso di confine di stato tra paesi della Comunità Europea” (modello II 1 Art. 83 del Nuovo Codice della Strada e del Regolamento di Attuazione): rifrangenza classeII: lamiera in ferro10 / 10		cad	€ 222,85
4528	INFRASTRUTTURE - Opere stradali -	Inf.01.065d		Pannello integrativo delle dimensioni di 40 ?120 cm indicante la “distanza” da integrare al pannello “preavviso di confine di stato tra paesi della Comunità Europea” (modello II 1 Art. 83 del Nuovo Codice della Strada e del Regolamento di Attuazione): rifrangenza classeII: lamiera in alluminio 25/10		cad	€ 209,40
4529	INFRASTRUTTURE - Opere stradali -	Inf.01.066a		Segnali di “direzione”, “preavviso di intersezioni” e “preselezione” urbani e extraurbani (come da figure stabilite dal Codice della Strada e dal Regolamento di Attuazione): lamiera di ferro 10/10, rifrangenza classe I, delle dimensioni di: 90x 100 cm		cad	€ 101,80
4530	INFRASTRUTTURE - Opere stradali -	Inf.01.066b		Segnali di “direzione”, “preavviso di intersezioni” e “preselezione” urbani e extraurbani (come da figure stabilite dal Codice della Strada e dal Regolamento di Attuazione): lamiera di ferro 10/10, rifrangenza classe I, delle dimensioni di: 90 x 120 cm		cad	€ 116,70
4531	INFRASTRUTTURE - Opere stradali -	Inf.01.066c		Segnali di “direzione”, “preavviso di intersezioni” e “preselezione” urbani e extraurbani (come da figure stabilite dal Codice della Strada e dal Regolamento di Attuazione): lamiera di ferro 10/10, rifrangenza classe I, delle dimensioni di: 100 x 150 cm		cad	€ 159,50
4532	INFRASTRUTTURE - Opere stradali -	Inf.01.066d		Segnali di “direzione”, “preavviso di intersezioni” e “preselezione” urbani e extraurbani (come da figure stabilite dal Codice della Strada e dal Regolamento di Attuazione): lamiera di ferro 10/10, rifrangenza classe I, delle dimensioni di: 100 x 200 cm		cad	€ 227,80
4533	INFRASTRUTTURE - Opere stradali -	Inf.01.066e		Segnali di “direzione”, “preavviso di intersezioni” e “preselezione” urbani e extraurbani (come da figure stabilite dal Codice della Strada e dal Regolamento di Attuazione): lamiera di ferro 10/10, rifrangenza classe I, delle dimensioni di: 150 x 200 cm		cad	€ 325,50
4534	INFRASTRUTTURE - Opere stradali -	Inf.01.066f		Segnali di “direzione”, “preavviso di intersezioni” e “preselezione” urbani e extraurbani (come da figure stabilite dal Codice della Strada e dal Regolamento di Attuazione): in lamiera di alluminio 25/10, rifrangenza classe I, delle dimensioni di: 90x 100 cm		cad	€ 146,80
4535	INFRASTRUTTURE - Opere stradali -	Inf.01.066g		Segnali di “direzione”, “preavviso di intersezioni” e “preselezione” urbani e extraurbani (come da figure stabilite dal Codice della Strada e dal Regolamento di Attuazione): in lamiera di alluminio 25/10, rifrangenza classe I, delle dimensioni di: 90 x 120 cm		cad	€ 166,15
4536	INFRASTRUTTURE - Opere stradali -	Inf.01.066h		Segnali di “direzione”, “preavviso di intersezioni” e “preselezione” urbani e extraurbani (come da figure stabilite dal Codice della Strada e dal Regolamento di Attuazione): in lamiera di alluminio 25/10, rifrangenza classe I, delle dimensioni di: 100 x 150 cm		cad	€ 230,40
4537	INFRASTRUTTURE - Opere stradali -	Inf.01.066i		Segnali di “direzione”, “preavviso di intersezioni” e “preselezione” urbani e extraurbani (come da figure stabilite dal Codice della Strada e dal Regolamento di Attuazione): in lamiera di alluminio 25/10, rifrangenza classe I, delle dimensioni di: 100 x 200 cm		cad	€ 327,30
4538	INFRASTRUTTURE - Opere stradali -	Inf.01.066l		Segnali di “direzione”, “preavviso di intersezioni” e “preselezione” urbani e extraurbani (come da figure stabilite dal Codice della Strada e dal Regolamento di Attuazione): in lamiera di alluminio 25/10, rifrangenza classe I, delle dimensioni di: 150 x 200 cm		cad	€ 450,10
4539	INFRASTRUTTURE - Opere stradali -	Inf.01.066m		Segnali di “direzione”, “preavviso di intersezioni” e “preselezione” urbani e extraurbani (come da figure stabilite dal Codice della Strada e dal Regolamento di Attuazione): in lamiera di ferro 10/10, rifrangenza classeII, delle dimensioni di: 90x 100 cm		cad	€ 179,75
4540	INFRASTRUTTURE - Opere stradali -	Inf.01.066n		Segnali di “direzione”, “preavviso di intersezioni” e “preselezione” urbani e extraurbani (come da figure stabilite dal Codice della Strada e dal Regolamento di Attuazione): in lamiera di ferro 10/10, rifrangenza classeII, delle dimensioni di: 90 x 120 cm		cad	€ 209,00
4541	INFRASTRUTTURE - Opere stradali -	Inf.01.066o		Segnali di “direzione”, “preavviso di intersezioni” e “preselezione” urbani e extraurbani (come da figure stabilite dal Codice della Strada e dal Regolamento di Attuazione): in lamiera di ferro 10/10, rifrangenza classeII, delle dimensioni di: 100 x 150 cm		cad	€ 288,60
4542	INFRASTRUTTURE - Opere stradali -	Inf.01.066p		Segnali di “direzione”, “preavviso di intersezioni” e “preselezione” urbani e extraurbani (come da figure stabilite dal Codice della Strada e dal Regolamento di Attuazione): in lamiera di ferro 10/10, rifrangenza classeII, delle dimensioni di: 100 x 200 cm		cad	€ 399,95
4543	INFRASTRUTTURE - Opere stradali -	Inf.01.066q		Segnali di “direzione”, “preavviso di intersezioni” e “preselezione” urbani e extraurbani (come da figure stabilite dal Codice della Strada e dal Regolamento di Attuazione): in lamiera di ferro 10/10, rifrangenza classeII, delle dimensioni di: 150 x 200 cm		cad	€ 583,70
4544	INFRASTRUTTURE - Opere stradali -	Inf.01.066r		Segnali di “direzione”, “preavviso di intersezioni” e “preselezione” urbani e extraurbani (come da figure stabilite dal Codice della Strada e dal Regolamento di Attuazione): in lamiera di alluminio 25/10, rifrangenza classeII, delle dimensioni di: 90x 100 cm		cad	€ 224,80
4545	INFRASTRUTTURE - Opere stradali -	Inf.01.066s		Segnali di “direzione”, “preavviso di intersezioni” e “preselezione” urbani e extraurbani (come da figure stabilite dal Codice della Strada e dal Regolamento di Attuazione): in lamiera di alluminio 25/10, rifrangenza classeII, delle dimensioni di: 90 x 120 cm		cad	€ 258,50
4546	INFRASTRUTTURE - Opere stradali -	Inf.01.066t		Segnali di “direzione”, “preavviso di intersezioni” e “preselezione” urbani e extraurbani (come da figure stabilite dal Codice della Strada e dal Regolamento di Attuazione): in lamiera di alluminio 25/10, rifrangenza classeII, delle dimensioni di: 100 x 150 cm		cad	€ 359,50
4547	INFRASTRUTTURE - Opere stradali -	Inf.01.066u		Segnali di “direzione”, “preavviso di intersezioni” e “preselezione” urbani e extraurbani (come da figure stabilite dal Codice della Strada e dal Regolamento di Attuazione): in lamiera di alluminio 25/10, rifrangenza classeII, delle dimensioni di: 100 x 200 cm		cad	€ 499,30
4548	INFRASTRUTTURE - Opere stradali -	Inf.01.066v		Segnali di “direzione”, “preavviso di intersezioni” e “preselezione” urbani e extraurbani (come da figure stabilite dal Codice della Strada e dal Regolamento di Attuazione): in lamiera di alluminio 25/10, rifrangenza classeII, delle dimensioni di: 150 x 200 cm		cad	€ 708,30
4549	INFRASTRUTTURE - Opere stradali -	Inf.01.067a		Segnale di “direzione urbano” e “turistici e di territorio” (fig. II 215 Art. 128, fig. II 294 Art. 134 del Codice della Strada e del Regolamento di Attuazione), di forma rettangolare: lamiera di ferro 10/10, rifrangenza classe I, delle dimensioni di: 20x 100 cm		cad	€ 34,55
4550	INFRASTRUTTURE - Opere stradali -	Inf.01.067b		Segnale di “direzione urbano” e “turistici e di territorio” (fig. II 215 Art. 128, fig. II 294 Art. 134 del Codice della Strada e del Regolamento di Attuazione), di forma rettangolare: lamiera di ferro 10/10, rifrangenza classe I, delle dimensioni di: 25 x 125 cm		cad	€ 42,90
4551	INFRASTRUTTURE - Opere stradali -	Inf.01.067c		Segnale di “direzione urbano” e “turistici e di territorio” (fig. II 215 Art. 128, fig. II 294 Art. 134 del Codice della Strada e del Regolamento di Attuazione), di forma rettangolare: lamiera di ferro 10/10, rifrangenza classe I, delle dimensioni di: 30 x 150 cm		cad	€ 63,85
4552	INFRASTRUTTURE - Opere stradali -	Inf.01.067d		Segnale di “direzione urbano” e “turistici e di territorio” (fig. II 215 Art. 128, fig. II 294 Art. 134 del Codice della Strada e del Regolamento di Attuazione), di forma rettangolare: in lamiera di alluminio 25/10, rifrangenza classe I, delle dimensioni di: 20x 100 cm		cad	€ 40,70
4553	INFRASTRUTTURE - Opere stradali -	Inf.01.067e		Segnale di “direzione urbano” e “turistici e di territorio” (fig. II 215 Art. 128, fig. II 294 Art. 134 del Codice della Strada e del Regolamento di Attuazione), di forma rettangolare: in lamiera di alluminio 25/10, rifrangenza classe I, delle dimensioni di: 25 x 125 cm		cad	€ 55,55
4554	INFRASTRUTTURE - Opere stradali -	Inf.01.067f		Segnale di “direzione urbano” e “turistici e di territorio” (fig. II 215 Art. 128, fig. II 294 Art. 134 del Codice della Strada e del Regolamento di Attuazione), di forma rettangolare: in lamiera di alluminio 25/10, rifrangenza classe I, delle dimensioni di: 30 x 150 cm		cad	€ 63,90
4555	INFRASTRUTTURE - Opere stradali -	Inf.01.067g		Segnale di “direzione urbano” e “turistici e di territorio” (fig. II 215 Art. 128, fig. II 294 Art. 134 del Codice della Strada e del Regolamento di Attuazione), di forma rettangolare: in lamiera di ferro 10/10, rifrangenza classe II , delle dimensioni di: 20x 100 cm		cad	€ 49,35
4556	INFRASTRUTTURE - Opere stradali -	Inf.01.067h		Segnale di “direzione urbano” e “turistici e di territorio” (fig. II 215 Art. 128, fig. II 294 Art. 134 del Codice della Strada e del Regolamento di Attuazione), di forma rettangolare: in lamiera di ferro 10/10, rifrangenza classe II , delle dimensioni di: 25 x 125 cm		cad	€ 78,70
4557	INFRASTRUTTURE - Opere stradali -	Inf.01.067i		Segnale di “direzione urbano” e “turistici e di territorio” (fig. II 215 Art. 128, fig. II 294 Art. 134 del Codice della Strada e del Regolamento di Attuazione), di forma rettangolare: in lamiera di ferro 10/10, rifrangenza classe II , delle dimensioni di: 30 x 150 cm		cad	€ 105,50
4558	INFRASTRUTTURE - Opere stradali -	Inf.01.067l		Segnale di “direzione urbano” e “turistici e di territorio” (fig. II 215 Art. 128, fig. II 294 Art. 134 del Codice della Strada e del Regolamento di Attuazione), di forma rettangolare: in lamiera di alluminio 25/10, rifrangenza classe II, delle dimensioni di: 90x 100 cm		cad	€ 60,75
4559	INFRASTRUTTURE - Opere stradali -	Inf.01.067m		Segnale di “direzione urbano” e “turistici e di territorio” (fig. II 215 Art. 128, fig. II 294 Art. 134 del Codice della Strada e del Regolamento di Attuazione), di forma rettangolare: in lamiera di alluminio 25/10, rifrangenza classe II, delle dimensioni di: 90 x 120 cm		cad	€ 84,95
4560	INFRASTRUTTURE - Opere stradali -	Inf.01.067n		Segnale di “direzione urbano” e “turistici e di territorio” (fig. II 215 Art. 128, fig. II 294 Art. 134 del Codice della Strada e del Regolamento di Attuazione), di forma rettangolare: in lamiera di alluminio 25/10, rifrangenza classe II, delle dimensioni di: 100 x 150 cm		cad	€ 136,00
4561	INFRASTRUTTURE - Opere stradali -	Inf.01.068a		Segnale di direzione extraurbano (fig. II 249 Art. 128 del Codice della Strada e del Regolamento di attuazione), a forma di freccia: lamiera di ferro 10/10, rifrangenza classe I, delle dimensioni di: 40x 150 cm, inscrizioni su due righe		cad	€ 80,00
4562	INFRASTRUTTURE - Opere stradali -	Inf.01.068b		Segnale di direzione extraurbano (fig. II 249 Art. 128 del Codice della Strada e del Regolamento di attuazione), a forma di freccia: lamiera di ferro 10/10, rifrangenza classe I, delle dimensioni di: 50 x 170 cm, inscrizioni su due righe		cad	€ 112,05
4563	INFRASTRUTTURE - Opere stradali -	Inf.01.068c		Segnale di direzione extraurbano (fig. II 249 Art. 128 del Codice della Strada e del Regolamento di attuazione), a forma di freccia: lamiera di ferro 10/10, rifrangenza classe I, delle dimensioni di: 30 x 130 cm, iscrizioni su una riga		cad	€ 50,80
4564	INFRASTRUTTURE - Opere stradali -	Inf.01.068d		Segnale di direzione extraurbano (fig. II 249 Art. 128 del Codice della Strada e del Regolamento di attuazione), a forma di freccia: lamiera di ferro 10/10, rifrangenza classe I, delle dimensioni di: 40 x 150 cm, iscrizioni su una riga		cad	€ 70,45
4565	INFRASTRUTTURE - Opere stradali -	Inf.01.068e		Segnale di direzione extraurbano (fig. II 249 Art. 128 del Codice della Strada e del Regolamento di attuazione), a forma di freccia: lamiera di ferro 10/10, rifrangenza classe I, delle dimensioni di: 70 x 300 cm, iscrizioni su una riga		cad	€ 265,25
4566	INFRASTRUTTURE - Opere stradali -	Inf.01.068f		Segnale di direzione extraurbano (fig. II 249 Art. 128 del Codice della Strada e del Regolamento di attuazione), a forma di freccia: in lamiera di alluminio 25/10, rifrangenza classe I, delle dimensioni di: 40x 150 cm, inscrizioni su due righe		cad	€ 139,50
4567	INFRASTRUTTURE - Opere stradali -	Inf.01.068g		Segnale di direzione extraurbano (fig. II 249 Art. 128 del Codice della Strada e del Regolamento di attuazione), a forma di freccia: in lamiera di alluminio 25/10, rifrangenza classe I, delle dimensioni di: 50 x 170 cm, inscrizioni su due righe		cad	€ 162,35
4568	INFRASTRUTTURE - Opere stradali -	Inf.01.068h		Segnale di direzione extraurbano (fig. II 249 Art. 128 del Codice della Strada e del Regolamento di attuazione), a forma di freccia: in lamiera di alluminio 25/10, rifrangenza classe I, delle dimensioni di: 30 x 130 cm, iscrizioni su una riga		cad	€ 764,20
4569	INFRASTRUTTURE - Opere stradali -	Inf.01.068i		Segnale di direzione extraurbano (fig. II 249 Art. 128 del Codice della Strada e del Regolamento di attuazione), a forma di freccia: in lamiera di alluminio 25/10, rifrangenza classe I, delle dimensioni di: 40 x 150 cm, iscrizioni su una riga		cad	€ 107,10
4570	INFRASTRUTTURE - Opere stradali -	Inf.01.068l		Segnale di direzione extraurbano (fig. II 249 Art. 128 del Codice della Strada e del Regolamento di attuazione), a forma di freccia: in lamiera di alluminio 25/10, rifrangenza classe I, delle dimensioni di: 70 x 300 cm, iscrizioni su una riga		cad	€ 371,50
4571	INFRASTRUTTURE - Opere stradali -	Inf.01.068m		Segnale di direzione extraurbano (fig. II 249 Art. 128 del Codice della Strada e del Regolamento di attuazione), a forma di freccia: in lamiera di ferro 10/10, rifrangenza classe II, delle dimensioni di: 40x 150 cm, inscrizioni su due righe		cad	€ 139,50
4572	INFRASTRUTTURE - Opere stradali -	Inf.01.068n		Segnale di direzione extraurbano (fig. II 249 Art. 128 del Codice della Strada e del Regolamento di attuazione), a forma di freccia: in lamiera di ferro 10/10, rifrangenza classe II, delle dimensioni di: 50 x 170 cm, inscrizioni su due righe		cad	€ 197,10
4573	INFRASTRUTTURE - Opere stradali -	Inf.01.068o		Segnale di direzione extraurbano (fig. II 249 Art. 128 del Codice della Strada e del Regolamento di attuazione), a forma di freccia: in lamiera di ferro 10/10, rifrangenza classe II, delle dimensioni di: 30 x 130 cm, iscrizioni su una riga		cad	€ 90,20
4574	INFRASTRUTTURE - Opere stradali -	Inf.01.068p		Segnale di direzione extraurbano (fig. II 249 Art. 128 del Codice della Strada e del Regolamento di attuazione), a forma di freccia: in lamiera di ferro 10/10, rifrangenza classe II, delle dimensioni di: 40 x 150 cm, iscrizioni su una riga		cad	€ 127,90
4575	INFRASTRUTTURE - Opere stradali -	Inf.01.068q		Segnale di direzione extraurbano (fig. II 249 Art. 128 del Codice della Strada e del Regolamento di attuazione), a forma di freccia: in lamiera di ferro 10/10, rifrangenza classe II, delle dimensioni di: 70 x 300 cm, iscrizioni su una riga		cad	€ 459,20
4576	INFRASTRUTTURE - Opere stradali -	Inf.01.068r		Segnale di direzione extraurbano (fig. II 249 Art. 128 del Codice della Strada e del Regolamento di attuazione), a forma di freccia: in lamiera di alluminio 25/10, rifrangenza classe II, delle dimensioni di: 40x 150 cm, inscrizioni su due righe		cad	€ 172,90
4577	INFRASTRUTTURE - Opere stradali -	Inf.01.068s		Segnale di direzione extraurbano (fig. II 249 Art. 128 del Codice della Strada e del Regolamento di attuazione), a forma di freccia: in lamiera di alluminio 25/10, rifrangenza classe II, delle dimensioni di: 50 x 170 cm, inscrizioni su due righe		cad	€ 244,70
4578	INFRASTRUTTURE - Opere stradali -	Inf.01.068t		Segnale di direzione extraurbano (fig. II 249 Art. 128 del Codice della Strada e del Regolamento di attuazione), a forma di freccia: in lamiera di alluminio 25/10, rifrangenza classe II, delle dimensioni di: 30 x 130 cm, iscrizioni su una riga		cad	€ 115,85
4579	INFRASTRUTTURE - Opere stradali -	Inf.01.068u		Segnale di direzione extraurbano (fig. II 249 Art. 128 del Codice della Strada e del Regolamento di attuazione), a forma di freccia: in lamiera di alluminio 25/10, rifrangenza classe II, delle dimensioni di: 40 x 150 cm, iscrizioni su una riga		cad	€ 164,50
4580	INFRASTRUTTURE - Opere stradali -	Inf.01.068v		Segnale di direzione extraurbano (fig. II 249 Art. 128 del Codice della Strada e del Regolamento di attuazione), a forma di freccia: in lamiera di alluminio 25/10, rifrangenza classe II, delle dimensioni di: 70 x 300 cm, iscrizioni su una riga		cad	€ 565,40
4581	INFRASTRUTTURE - Opere stradali -	Inf.01.069a		Segnale di “localizzazione” e “indicazione di servizi” (come da figure stabilite dal Codice della Strada e dal Regolamento di attuazione), a forma rettangolare: Lamiera di ferro 10/10, rifrangenza classe I, delle dimensioni di: 40 x 60 cm		cad	€ 18,50
4582	INFRASTRUTTURE - Opere stradali -	Inf.01.069b		Segnale di “localizzazione” e “indicazione di servizi” (come da figure stabilite dal Codice della Strada e dal Regolamento di attuazione), a forma rettangolare: Lamiera di ferro 10/10, rifrangenza classe I, delle dimensioni di: 60 x 90 cm		cad	€ 35,80
4583	INFRASTRUTTURE - Opere stradali -	Inf.01.069c		Segnale di “localizzazione” e “indicazione di servizi” (come da figure stabilite dal Codice della Strada e dal Regolamento di attuazione), a forma rettangolare: Lamiera di ferro 10/10, rifrangenza classe I, delle dimensioni di: 90 x 135 cm		cad	€ 88,30
4584	INFRASTRUTTURE - Opere stradali -	Inf.01.069d		Segnale di “localizzazione” e “indicazione di servizi” (come da figure stabilite dal Codice della Strada e dal Regolamento di attuazione), a forma rettangolare: in lamiera di alluminio 25/10, rifrangenza classe I, delle dimensioni di: 40 x 60 cm		cad	€ 29,55
4585	INFRASTRUTTURE - Opere stradali -	Inf.01.069e		Segnale di “localizzazione” e “indicazione di servizi” (come da figure stabilite dal Codice della Strada e dal Regolamento di attuazione), a forma rettangolare: in lamiera di alluminio 25/10, rifrangenza classe I, delle dimensioni di: 60 x 90 cm		cad	€ 56,10
4586	INFRASTRUTTURE - Opere stradali -	Inf.01.069f		Segnale di “localizzazione” e “indicazione di servizi” (come da figure stabilite dal Codice della Strada e dal Regolamento di attuazione), a forma rettangolare: in lamiera di alluminio 25/10, rifrangenza classe I, delle dimensioni di: 90 x 135 cm		cad	€ 146,90
4587	INFRASTRUTTURE - Opere stradali -	Inf.01.069g		Segnale di “localizzazione” e “indicazione di servizi” (come da figure stabilite dal Codice della Strada e dal Regolamento di attuazione), a forma rettangolare: in lamiera di ferro 10/10, rifrangenza classe II, delle dimensioni di: 40 x 60 cm		cad	€ 33,95
4588	INFRASTRUTTURE - Opere stradali -	Inf.01.069h		Segnale di “localizzazione” e “indicazione di servizi” (come da figure stabilite dal Codice della Strada e dal Regolamento di attuazione), a forma rettangolare: in lamiera di ferro 10/10, rifrangenza classe II, delle dimensioni di: 60 x 90 cm		cad	€ 70,45
4589	INFRASTRUTTURE - Opere stradali -	Inf.01.069i		Segnale di “localizzazione” e “indicazione di servizi” (come da figure stabilite dal Codice della Strada e dal Regolamento di attuazione), a forma rettangolare: in lamiera di ferro 10/10, rifrangenza classe II, delle dimensioni di: 90 x 135 cm		cad	€ 165,70
4590	INFRASTRUTTURE - Opere stradali -	Inf.01.069l		Segnale di “localizzazione” e “indicazione di servizi” (come da figure stabilite dal Codice della Strada e dal Regolamento di attuazione), a forma rettangolare: in lamiera di alluminio 25/10, rifrangenza classe II, delle dimensioni di: 40 x 60 cm		cad	€ 44,95
4591	INFRASTRUTTURE - Opere stradali -	Inf.01.069m		Segnale di “localizzazione” e “indicazione di servizi” (come da figure stabilite dal Codice della Strada e dal Regolamento di attuazione), a forma rettangolare: in lamiera di alluminio 25/10, rifrangenza classe II, delle dimensioni di: 60 x 90 cm		cad	€ 90,70
4592	INFRASTRUTTURE - Opere stradali -	Inf.01.069n		Segnale di “localizzazione” e “indicazione di servizi” (come da figure stabilite dal Codice della Strada e dal Regolamento di attuazione), a forma rettangolare: in lamiera di alluminio 25/10, rifrangenza classe II, delle dimensioni di: 90 x 135 cm		cad	€ 224,30
4593	INFRASTRUTTURE - Opere stradali -	Inf.01.070a		Segnali “direzione per le industrie” e “avvio alla zona industriale” (fig. II 294-295-296-297 Art. 134 del Codice della Strada e del Regolamento di Attuazione), rifrangenza classe I. Lamiera di ferro 10/10, delle dimensioni di: 20 x100 cm		cad	€ 41,00
4594	INFRASTRUTTURE - Opere stradali -	Inf.01.070b		Segnali “direzione per le industrie” e “avvio alla zona industriale” (fig. II 294-295-296-297 Art. 134 del Codice della Strada e del Regolamento di Attuazione), rifrangenza classe I. Lamiera di ferro 10/10, delle dimensioni di: 25 x 125 cm		cad	€ 58,10
4595	INFRASTRUTTURE - Opere stradali -	Inf.01.070c		Segnali “direzione per le industrie” e “avvio alla zona industriale” (fig. II 294-295-296-297 Art. 134 del Codice della Strada e del Regolamento di Attuazione), rifrangenza classe I. Lamiera di ferro 10/10, delle dimensioni di: 30 x 150 cm		cad	€ 70,00
4596	INFRASTRUTTURE - Opere stradali -	Inf.01.070d		Segnali “direzione per le industrie” e “avvio alla zona industriale” (fig. II 294-295-296-297 Art. 134 del Codice della Strada e del Regolamento di Attuazione), rifrangenza classe I. in lamiera di alluminio 25/10, delle dimensioni di: 20 x100 cm		cad	€ 52,40
4597	INFRASTRUTTURE - Opere stradali -	Inf.01.070e		Segnali “direzione per le industrie” e “avvio alla zona industriale” (fig. II 294-295-296-297 Art. 134 del Codice della Strada e del Regolamento di Attuazione), rifrangenza classe I. in lamiera di alluminio 25/10, delle dimensioni di: 25 x 125 cm		cad	€ 72,20
4598	INFRASTRUTTURE - Opere stradali -	Inf.01.070f		Segnali “direzione per le industrie” e “avvio alla zona industriale” (fig. II 294-295-296-297 Art. 134 del Codice della Strada e del Regolamento di Attuazione), rifrangenza classe I. in lamiera di alluminio 25/10, delle dimensioni di: 30 x 150 cm		cad	€ 100,50
4599	INFRASTRUTTURE - Opere stradali -	Inf.01.071a		Segnali di “uso corsie” (fig. II 337/340 Art. 135 del Codice della Strada e del Regolamento di Attuazione): Lamiera di ferro 10/10, rifrangenza classe I, delle dimensioni di: 90 x 90 cm		cad	€ 57,25
4600	INFRASTRUTTURE - Opere stradali -	Inf.01.071b		Segnali di “uso corsie” (fig. II 337/340 Art. 135 del Codice della Strada e del Regolamento di Attuazione): Lamiera di ferro 10/10, rifrangenza classe I, delle dimensioni di: 120 x 180 cm		cad	€ 219,40
4601	INFRASTRUTTURE - Opere stradali -	Inf.01.071c		Segnali di “uso corsie” (fig. II 337/340 Art. 135 del Codice della Strada e del Regolamento di Attuazione): Lamiera di ferro 10/10, rifrangenza classe I, delle dimensioni di: 200 x 200 cm		cad	€ 443,00
4602	INFRASTRUTTURE - Opere stradali -	Inf.01.071d		Segnali di “uso corsie” (fig. II 337/340 Art. 135 del Codice della Strada e del Regolamento di Attuazione): in lamiera di alluminio 25/10, rifrangenza classe I, delle dimensioni di: 90 x 90 cm		cad	€ 57,25
4603	INFRASTRUTTURE - Opere stradali -	Inf.01.071e		Segnali di “uso corsie” (fig. II 337/340 Art. 135 del Codice della Strada e del Regolamento di Attuazione): in lamiera di alluminio 25/10, rifrangenza classe I, delle dimensioni di: 120 x 180 cm		cad	€ 327,70
4604	INFRASTRUTTURE - Opere stradali -	Inf.01.071f		Segnali di “uso corsie” (fig. II 337/340 Art. 135 del Codice della Strada e del Regolamento di Attuazione): in lamiera di alluminio 25/10, rifrangenza classe I, delle dimensioni di: 200 x 200 cm		cad	€ 649,20
4605	INFRASTRUTTURE - Opere stradali -	Inf.01.071g		Segnali di “uso corsie” (fig. II 337/340 Art. 135 del Codice della Strada e del Regolamento di Attuazione): in lamiera di ferro 10/10, rifrangenza classe II, delle dimensioni di: 90 x 90 cm		cad	€ 108,70
4606	INFRASTRUTTURE - Opere stradali -	Inf.01.071h		Segnali di “uso corsie” (fig. II 337/340 Art. 135 del Codice della Strada e del Regolamento di Attuazione): in lamiera di ferro 10/10, rifrangenza classe II, delle dimensioni di: 120 x 180 cm		cad	€ 409,40
4607	INFRASTRUTTURE - Opere stradali -	Inf.01.071i		Segnali di “uso corsie” (fig. II 337/340 Art. 135 del Codice della Strada e del Regolamento di Attuazione): in lamiera di ferro 10/10, rifrangenza classe II, delle dimensioni di: 200 x 200 cm		cad	€ 765,70
4608	INFRASTRUTTURE - Opere stradali -	Inf.01.071l		Segnali di “uso corsie” (fig. II 337/340 Art. 135 del Codice della Strada e del Regolamento di Attuazione): in lamiera di alluminio 25/10, rifrangenza classe II, delle dimensioni di: 90 x 90 cm		cad	€ 149,45
4609	INFRASTRUTTURE - Opere stradali -	Inf.01.071m		Segnali di “uso corsie” (fig. II 337/340 Art. 135 del Codice della Strada e del Regolamento di Attuazione): in lamiera di alluminio 25/10, rifrangenza classe II, delle dimensioni di: 120 x 180 cm		cad	€ 517,25
4610	INFRASTRUTTURE - Opere stradali -	Inf.01.071n		Segnali di “uso corsie” (fig. II 337/340 Art. 135 del Codice della Strada e del Regolamento di Attuazione): in lamiera di alluminio 25/10, rifrangenza classe II, delle dimensioni di: 200 x 200 cm		cad	€ 999,20
4611	INFRASTRUTTURE - Opere stradali -	Inf.01.072a		Segnale di “senso unico” (fig. II 348/349 Art. 135 del Codice della Strada e del Regolamento di Attuazione), parallelo 25 × 100 cm: in lamiera di ferro 10/10, rifrangenza classe I		cad	€ 19,45
4612	INFRASTRUTTURE - Opere stradali -	Inf.01.072b		Segnale di “senso unico” (fig. II 348/349 Art. 135 del Codice della Strada e del Regolamento di Attuazione), parallelo 25 × 100 cm: in lamiera di allunimio 25/10, rifrangenza classe I		cad	€ 32,10
4613	INFRASTRUTTURE - Opere stradali -	Inf.01.072c		Segnale di “senso unico” (fig. II 348/349 Art. 135 del Codice della Strada e del Regolamento di Attuazione), parallelo 25 × 100 cm: in lamiera di ferro 10/10, rifrangenza classe II		cad	€ 36,05
4614	INFRASTRUTTURE - Opere stradali -	Inf.01.072d		Segnale di “senso unico” (fig. II 348/349 Art. 135 del Codice della Strada e del Regolamento di Attuazione), parallelo 25 × 100 cm: in lamiera di ferro 10/10, rifrangenza classe I		cad	€ 48,70
4615	INFRASTRUTTURE - Opere stradali -	Inf.01.073a		Pannelli integrativi, conforme alle norme stabilite dal Codice della Strada e del Regolamento di Attuazione, con scatolatura perimetrale di rinforzo e attacchi universali saldati sul retro. Pannelli integrativi di segnalazione “distanza”, “estensione”, “limitazioni ed eccezioni” (come da figure stabilite dal Codice della Strada e dal Regolamento di attuazione): lamiera di ferro 10/10, rifrangenza classe I, delle dimensioni di: 17 x 23 cm		cad	€ 8,15
4616	INFRASTRUTTURE - Opere stradali -	Inf.01.073b		Pannelli integrativi, conforme alle norme stabilite dal Codice della Strada e del Regolamento di Attuazione, con scatolatura perimetrale di rinforzo e attacchi universali saldati sul retro. Pannelli integrativi di segnalazione “distanza”, “estensione”, “limitazioni ed eccezioni” (come da figure stabilite dal Codice della Strada e dal Regolamento di attuazione): lamiera di ferro 10/10, rifrangenza classe I, delle dimensioni di: 25 x 50 cm		cad	€ 11,95
4617	INFRASTRUTTURE - Opere stradali -	Inf.01.073c		Pannelli integrativi, conforme alle norme stabilite dal Codice della Strada e del Regolamento di Attuazione, con scatolatura perimetrale di rinforzo e attacchi universali saldati sul retro. Pannelli integrativi di segnalazione “distanza”, “estensione”, “limitazioni ed eccezioni” (come da figure stabilite dal Codice della Strada e dal Regolamento di attuazione): lamiera di ferro 10/10, rifrangenza classe I, delle dimensioni di: 33 x 75 cm		cad	€ 19,95
4618	INFRASTRUTTURE - Opere stradali -	Inf.01.073d		Pannelli integrativi, conforme alle norme stabilite dal Codice della Strada e del Regolamento di Attuazione, con scatolatura perimetrale di rinforzo e attacchi universali saldati sul retro. Pannelli integrativi di segnalazione “distanza”, “estensione”, “limitazioni ed eccezioni” (come da figure stabilite dal Codice della Strada e dal Regolamento di attuazione): in lamiera di alluminio 25/10, rifrangenza classe I, delle dimensioni di: 17 x 23 cm		cad	€ 12,10
4619	INFRASTRUTTURE - Opere stradali -	Inf.01.073e		Pannelli integrativi, conforme alle norme stabilite dal Codice della Strada e del Regolamento di Attuazione, con scatolatura perimetrale di rinforzo e attacchi universali saldati sul retro. Pannelli integrativi di segnalazione “distanza”, “estensione”, “limitazioni ed eccezioni” (come da figure stabilite dal Codice della Strada e dal Regolamento di attuazione): in lamiera di alluminio 25/10, rifrangenza classe I, delle dimensioni di: 25 x 50 cm		cad	€ 19,20
4620	INFRASTRUTTURE - Opere stradali -	Inf.01.073f		Pannelli integrativi, conforme alle norme stabilite dal Codice della Strada e del Regolamento di Attuazione, con scatolatura perimetrale di rinforzo e attacchi universali saldati sul retro. Pannelli integrativi di segnalazione “distanza”, “estensione”, “limitazioni ed eccezioni” (come da figure stabilite dal Codice della Strada e dal Regolamento di attuazione): in lamiera di alluminio 25/10, rifrangenza classe I, delle dimensioni di: 33 x 75 cm cad		cad	€ 32,60
4621	INFRASTRUTTURE - Opere stradali -	Inf.01.073g		Pannelli integrativi, conforme alle norme stabilite dal Codice della Strada e del Regolamento di Attuazione, con scatolatura perimetrale di rinforzo e attacchi universali saldati sul retro. Pannelli integrativi di segnalazione “distanza”, “estensione”, “limitazioni ed eccezioni” (come da figure stabilite dal Codice della Strada e dal Regolamento di attuazione): in lamiera di ferro 10/10, rifrangenza classe II, delle dimensioni di: 18 x 53 cm		cad	€ 12,30
4622	INFRASTRUTTURE - Opere stradali -	Inf.01.073h		Pannelli integrativi, conforme alle norme stabilite dal Codice della Strada e del Regolamento di Attuazione, con scatolatura perimetrale di rinforzo e attacchi universali saldati sul retro. Pannelli integrativi di segnalazione “distanza”, “estensione”, “limitazioni ed eccezioni” (come da figure stabilite dal Codice della Strada e dal Regolamento di attuazione): in lamiera di ferro 10/10, rifrangenza classe II, delle dimensioni di: 27 x 80 cm		cad	€ 21,05
4623	INFRASTRUTTURE - Opere stradali -	Inf.01.073i		Pannelli integrativi, conforme alle norme stabilite dal Codice della Strada e del Regolamento di Attuazione, con scatolatura perimetrale di rinforzo e attacchi universali saldati sul retro. Pannelli integrativi di segnalazione “distanza”, “estensione”, “limitazioni ed eccezioni” (come da figure stabilite dal Codice della Strada e dal Regolamento di attuazione): in lamiera di ferro 10/10, rifrangenza classe II, delle dimensioni di: 35 x 105 cm		cad	€ 36,55
4624	INFRASTRUTTURE - Opere stradali -	Inf.01.073l		Pannelli integrativi, conforme alle norme stabilite dal Codice della Strada e del Regolamento di Attuazione, con scatolatura perimetrale di rinforzo e attacchi universali saldati sul retro. Pannelli integrativi di segnalazione “distanza”, “estensione”, “limitazioni ed eccezioni” (come da figure stabilite dal Codice della Strada e dal Regolamento di attuazione): in lamiera di alluminio 25/10, rifrangenza classe II, delle dimensioni di: 18 x 53 cm		cad	€ 16,85
4625	INFRASTRUTTURE - Opere stradali -	Inf.01.073m		Pannelli integrativi, conforme alle norme stabilite dal Codice della Strada e del Regolamento di Attuazione, con scatolatura perimetrale di rinforzo e attacchi universali saldati sul retro. Pannelli integrativi di segnalazione “distanza”, “estensione”, “limitazioni ed eccezioni” (come da figure stabilite dal Codice della Strada e dal Regolamento di attuazione): in lamiera di alluminio 25/10, rifrangenza classe II, delle dimensioni di: 27 x 80 cm		cad	€ 28,30
4626	INFRASTRUTTURE - Opere stradali -	Inf.01.073n		Pannelli integrativi, conforme alle norme stabilite dal Codice della Strada e del Regolamento di Attuazione, con scatolatura perimetrale di rinforzo e attacchi universali saldati sul retro. Pannelli integrativi di segnalazione “distanza”, “estensione”, “limitazioni ed eccezioni” (come da figure stabilite dal Codice della Strada e dal Regolamento di attuazione): in lamiera di alluminio 25/10, rifrangenza classe II, delle dimensioni di: 35 x 105 cm		cad	€ 49,20
4627	INFRASTRUTTURE - Opere stradali -	Inf.01.074a		Pannelli integrativi di segnalazione “inizio, continuazione, fine” (fig. II 5 Art. 83 del Codice della Strada e del Regolamento di attuazione): lamiera di ferro 10/10, rifrangenza classe I, delle dimensioni di: 10 x 25 cm		cad	€ 6,45
4628	INFRASTRUTTURE - Opere stradali -	Inf.01.074b		Pannelli integrativi di segnalazione “inizio, continuazione, fine” (fig. II 5 Art. 83 del Codice della Strada e del Regolamento di attuazione): lamiera di ferro 10/10, rifrangenza classe I, delle dimensioni di: 15 x 35 cm		cad	€ 6,80
4629	INFRASTRUTTURE - Opere stradali -	Inf.01.074c		Pannelli integrativi di segnalazione “inizio, continuazione, fine” (fig. II 5 Art. 83 del Codice della Strada e del Regolamento di attuazione): lamiera di ferro 10/10, rifrangenza classe I, delle dimensioni di: 25 x 55 cm		cad	€ 12,85
4630	INFRASTRUTTURE - Opere stradali -	Inf.01.074d		Pannelli integrativi di segnalazione “inizio, continuazione, fine” (fig. II 5 Art. 83 del Codice della Strada e del Regolamento di attuazione): in lamiera di alluminio 25/10, rifrangenza classe I, delle dimensioni di: 10 x 25 cm		cad	€ 11,10
4631	INFRASTRUTTURE - Opere stradali -	Inf.01.074e		Pannelli integrativi di segnalazione “inizio, continuazione, fine” (fig. II 5 Art. 83 del Codice della Strada e del Regolamento di attuazione): in lamiera di alluminio 25/10, rifrangenza classe I, delle dimensioni di: 15 x 35 cm		cad	€ 12,10
4632	INFRASTRUTTURE - Opere stradali -	Inf.01.074f		Pannelli integrativi di segnalazione “inizio, continuazione, fine” (fig. II 5 Art. 83 del Codice della Strada e del Regolamento di attuazione): in lamiera di alluminio 25/10, rifrangenza classe I, delle dimensioni di: 25 x 55 cm		cad	€ 21,40
4633	INFRASTRUTTURE - Opere stradali -	Inf.01.074g		Pannelli integrativi di segnalazione “inizio, continuazione, fine” (fig. II 5 Art. 83 del Codice della Strada e del Regolamento di attuazione): in lamiera di ferro 10/10, rifrangenza classe II, delle dimensioni di: 10 x 25 cm		cad	€ 8,85
4634	INFRASTRUTTURE - Opere stradali -	Inf.01.074h		Pannelli integrativi di segnalazione “inizio, continuazione, fine” (fig. II 5 Art. 83 del Codice della Strada e del Regolamento di attuazione): in lamiera di ferro 10/10, rifrangenza classe II, delle dimensioni di: 15 x 35 cm		cad	€ 11,00
4635	INFRASTRUTTURE - Opere stradali -	Inf.01.074i		Pannelli integrativi di segnalazione “inizio, continuazione, fine” (fig. II 5 Art. 83 del Codice della Strada e del Regolamento di attuazione): in lamiera di ferro 10/10, rifrangenza classe II, delle dimensioni di: 25 x 55 cm		cad	€ 22,60
4636	INFRASTRUTTURE - Opere stradali -	Inf.01.074l		Pannelli integrativi di segnalazione “inizio, continuazione, fine” (fig. II 5 Art. 83 del Codice della Strada e del Regolamento di attuazione): in lamiera di alluminio 25/10, rifrangenza classe II, delle dimensioni di: 10 x 25 cm		cad	€ 13,50
4637	INFRASTRUTTURE - Opere stradali -	Inf.01.074m		Pannelli integrativi di segnalazione “inizio, continuazione, fine” (fig. II 5 Art. 83 del Codice della Strada e del Regolamento di attuazione): in lamiera di alluminio 25/10, rifrangenza classe II, delle dimensioni di: 15 x 35 cm		cad	€ 13,40
4638	INFRASTRUTTURE - Opere stradali -	Inf.01.074n		Pannelli integrativi di segnalazione “inizio, continuazione, fine” (fig. II 5 Art. 83 del Codice della Strada e del Regolamento di attuazione): in lamiera di alluminio 25/10, rifrangenza classe II, delle dimensioni di: 25 x 55 cm		cad	€ 31,20
4639	INFRASTRUTTURE - Opere stradali -	Inf.01.075a		Croce di Sant’Andrea (in osservanza del Regolamento di Attuazione del Codice della strada fig. II 107a, b, c, d Art. 87) per la segnalazione di binari senza barriere: lamiera di ferro 10/10, rifrangenza classe I: croce singola		cad	€ 115,00
4640	INFRASTRUTTURE - Opere stradali -	Inf.01.075b		Croce di Sant’Andrea (in osservanza del Regolamento di Attuazione del Codice della strada fig. II 107a, b, c, d Art. 87) per la segnalazione di binari senza barriere: lamiera di ferro 10/10, rifrangenza classe I: croce doppia		cad	€ 174,95
4641	INFRASTRUTTURE - Opere stradali -	Inf.01.075c		Croce di Sant’Andrea (in osservanza del Regolamento di Attuazione del Codice della strada fig. II 107a, b, c, d Art. 87) per la segnalazione di binari senza barriere: in lamiera di alluminio 25/10, rifrangenza classe I: croce singola		cad	€ 142,45
4642	INFRASTRUTTURE - Opere stradali -	Inf.01.075d		Croce di Sant’Andrea (in osservanza del Regolamento di Attuazione del Codice della strada fig. II 107a, b, c, d Art. 87) per la segnalazione di binari senza barriere: in lamiera di alluminio 25/10, rifrangenza classe I: croce doppia		cad	€ 237,10
4643	INFRASTRUTTURE - Opere stradali -	Inf.01.075e		Croce di Sant’Andrea (in osservanza del Regolamento di Attuazione del Codice della strada fig. II 107a, b, c, d Art. 87) per la segnalazione di binari senza barriere: in lamiera di ferro 10/10, rifrangenza classe II: croce singola		cad	€ 154,90
4644	INFRASTRUTTURE - Opere stradali -	Inf.01.075f		Croce di Sant’Andrea (in osservanza del Regolamento di Attuazione del Codice della strada fig. II 107a, b, c, d Art. 87) per la segnalazione di binari senza barriere: in lamiera di ferro 10/10, rifrangenza classe II: croce doppia		cad	€ 233,45
4645	INFRASTRUTTURE - Opere stradali -	Inf.01.075g		Croce di Sant’Andrea (in osservanza del Regolamento di Attuazione del Codice della strada fig. II 107a, b, c, d Art. 87) per la segnalazione di binari senza barriere: in lamiera di alluminio 25/10, rifrangenza classe II : croce singola		cad	€ 182,45
4646	INFRASTRUTTURE - Opere stradali -	Inf.01.075h		Croce di Sant’Andrea (in osservanza del Regolamento di Attuazione del Codice della strada fig. II 107a, b, c, d Art. 87) per la segnalazione di binari senza barriere: in lamiera di alluminio 25/10, rifrangenza classe II : croce doppia		cad	€ 295,70
4647	INFRASTRUTTURE - Opere stradali -	Inf.01.076a		Pannelli distanziometrici (fig. II 11/a, b, c Art. 87 in osservanza del Regolamento di Attuazione del Codice della strada) per segnalare dell’avvicinarsi di passaggi a livello con o senza barriere, delle dimensioni di 35 × 135 cm: lamiera di ferro 10/10, rifrangenza classe I:		cad	€ 43,90
4648	INFRASTRUTTURE - Opere stradali -	Inf.01.076b		Pannelli distanziometrici (fig. II 11/a, b, c Art. 87 in osservanza del Regolamento di Attuazione del Codice della strada) per segnalare dell’avvicinarsi di passaggi a livello con o senza barriere, delle dimensioni di 35 × 135 cm: lamiera di ferro 10/10, rifrangenza classe II:		cad	€ 85,60
4649	INFRASTRUTTURE - Opere stradali -	Inf.01.076c		Pannelli distanziometrici (fig. II 11/a, b, c Art. 87 in osservanza del Regolamento di Attuazione del Codice della strada) per segnalare dell’avvicinarsi di passaggi a livello con o senza barriere, delle dimensioni di 35 × 135 cm: lamiera di alluminio 25/10, rifrangenza classe I:		cad	€ 66,00
4650	INFRASTRUTTURE - Opere stradali -	Inf.01.076d		Pannelli distanziometrici (fig. II 11/a, b, c Art. 87 in osservanza del Regolamento di Attuazione del Codice della strada) per segnalare dell’avvicinarsi di passaggi a livello con o senza barriere, delle dimensioni di 35 × 135 cm: amiera di alluminio 25/10, rifrangenza classe II :		cad	€ 107,85
4651	INFRASTRUTTURE - Opere stradali -	Inf.01.077a		Delineatori normali di margine (in osservanza del Regolamento di attuazione del Codice della strada fig. II 463 Art 173) per la visualizzazione a distanza dell’andamento della strada: monofacciale rifrangenza classe I		cad	€ 8,90
4652	INFRASTRUTTURE - Opere stradali -	Inf.01.077b		Delineatori normali di margine (in osservanza del Regolamento di attuazione del Codice della strada fig. II 463 Art 173) per la visualizzazione a distanza dell’andamento della strada: monofacciale rifrangenza classe II		cad	€ 10,60
4653	INFRASTRUTTURE - Opere stradali -	Inf.01.077c		Delineatori normali di margine (in osservanza del Regolamento di attuazione del Codice della strada fig. II 463 Art 173) per la visualizzazione a distanza dell’andamento della strada: bifacciale bianco/rosso rifrangenza classe II		cad	€ 9,15
4654	INFRASTRUTTURE - Opere stradali -	Inf.01.078a		Delineatore per gallerie, in alluminio 80 × 20 cm, completo di paletto (in osservanza del Regolamento di attuazione del Codice della strada fig. II 464 Art 174): rifrangenza classe I		cad	€ 31,90
4655	INFRASTRUTTURE - Opere stradali -	Inf.01.078b		Delineatore per gallerie, in alluminio 80 × 20 cm, completo di paletto (in osservanza del Regolamento di attuazione del Codice della strada fig. II 464 Art 174): rifrangenza classe II		cad	€ 42,90
4656	INFRASTRUTTURE - Opere stradali -	Inf.01.079a		Delineatore per strade di montagna, altezza 330 mm (in osservanza del Regolamento di attuazione del Codice della strada fig. II 465 Art 174), per l’individualizzazione del tracciato in caso di neve, rifrangenza classe I: Diametro 48 mm		cad	€ 21,95
4657	INFRASTRUTTURE - Opere stradali -	Inf.01.079b		Delineatore per strade di montagna, altezza 330 mm (in osservanza del Regolamento di attuazione del Codice della strada fig. II 465 Art 174), per l’individualizzazione del tracciato in caso di neve, rifrangenza classe I: Diametro 60 mm		cad	€ 24,50
4658	INFRASTRUTTURE - Opere stradali -	Inf.01.080a		Delineatore speciale di ostacolo, di colore giallo delle dimensioni di 50 × 40 cm (in osservanza del Regolamento di attuazione del Codice della strada fig. II 472 Art 177), per la segnalazione di isole spartitraffico rifrangenza classe I		cad	€ 28,80
4659	INFRASTRUTTURE - Opere stradali -	Inf.01.080b		Delineatore speciale di ostacolo, di colore giallo delle dimensioni di 50 × 40 cm (in osservanza del Regolamento di attuazione del Codice della strada fig. II 472 Art 177), per la segnalazione di isole spartitraffico rifrangenza classe II		cad	€ 43,05
4660	INFRASTRUTTURE - Opere stradali -	Inf.01.081a		Indicatori di direzione in polietilene di colore giallo, con frecce mono/bidirezionali in pellicola rifrangente classe II, zavorrabili con acqua o sabbia: Diametro 100 mm		cad	€ 434,40
4661	INFRASTRUTTURE - Opere stradali -	Inf.01.081b		Indicatori di direzione in polietilene di colore giallo, con frecce mono/bidirezionali in pellicola rifrangente classe II, zavorrabili con acqua o sabbia: Diametro 150 mm		cad	€ 553,40
4662	INFRASTRUTTURE - Opere stradali -	Inf.01.081c		Indicatori di direzione in polietilene di colore giallo, con frecce mono/bidirezionali in pellicola rifrangente classe II, zavorrabili con acqua o sabbia: Diametro 200 mm		cad	€ 731,75
4663	INFRASTRUTTURE - Opere stradali -	Inf.01.082a		Specchio infrangibile per il controllo di tratti di strada senza visuale, trattato chimicamente contro la polvere e gli agenti atmosferici, con supporto in moplen: Diametro 50 mm		cad	€ 47,90
4664	INFRASTRUTTURE - Opere stradali -	Inf.01.082b		Specchio infrangibile per il controllo di tratti di strada senza visuale, trattato chimicamente contro la polvere e gli agenti atmosferici, con supporto in moplen: Diametro 60 mm		cad	€ 57,80
4665	INFRASTRUTTURE - Opere stradali -	Inf.01.082c		Specchio infrangibile per il controllo di tratti di strada senza visuale, trattato chimicamente contro la polvere e gli agenti atmosferici, con supporto in moplen: Diametro 70 mm		cad	€ 71,85
4666	INFRASTRUTTURE - Opere stradali -	Inf.01.082d		Specchio infrangibile per il controllo di tratti di strada senza visuale, trattato chimicamente contro la polvere e gli agenti atmosferici, con supporto in moplen: Diametro 80 mm		cad	€ 87,35
4667	INFRASTRUTTURE - Opere stradali -	Inf.01.082e		Specchio infrangibile per il controllo di tratti di strada senza visuale, trattato chimicamente contro la polvere e gli agenti atmosferici, con supporto in moplen: Diametro 90 mm		cad	€ 102,80
4668	INFRASTRUTTURE - Opere stradali -	Inf.01.083a		Segnaletica orizzontale, a norma UNI EN 1436/98, di nuovo impianto costituita da strisce longitudinali o trasversali, eseguite mediante applicazione di vernice rifrangente premiscelata di colore bianca o gialla permanente, in quantità di 1,6 kg/mq, con aggiunta di microsfere di vetro per ottenere la retroriflessione della segnaletica nel momento in cui viene illuminata dai veicoli, in quantità pari a 0,2 kg/mq, in opera compreso ogni onere per il tracciamento e la fornitura del materiale per strisce da 12 cm		ml	€ 0,41
4669	INFRASTRUTTURE - Opere stradali -	Inf.01.083b		Segnaletica orizzontale, a norma UNI EN 1436/98, di nuovo impianto costituita da strisce longitudinali o trasversali, eseguite mediante applicazione di vernice rifrangente premiscelata di colore bianca o gialla permanente, in quantità di 1,6 kg/mq, con aggiunta di microsfere di vetro per ottenere la retroriflessione della segnaletica nel momento in cui viene illuminata dai veicoli, in quantità pari a 0,2 kg/mq, in opera compreso ogni onere per il tracciamento e la fornitura del materiale per strisce da 15 cm		ml	€ 0,52
4670	INFRASTRUTTURE - Opere stradali -	Inf.01.083c		Segnaletica orizzontale, a norma UNI EN 1436/98, di nuovo impianto costituita da strisce longitudinali o trasversali, eseguite mediante applicazione di vernice rifrangente premiscelata di colore bianca o gialla permanente, in quantità di 1,6 kg/mq, con aggiunta di microsfere di vetro per ottenere la retroriflessione della segnaletica nel momento in cui viene illuminata dai veicoli, in quantità pari a 0,2 kg/mq, in opera compreso ogni onere per il tracciamento e la fornitura del materiale per strisce da 20 cm		ml	€ 0,68
4671	INFRASTRUTTURE - Opere stradali -	Inf.01.083d		Segnaletica orizzontale, a norma UNI EN 1436/98, di nuovo impianto costituita da strisce longitudinali o trasversali, eseguite mediante applicazione di vernice rifrangente premiscelata di colore bianca o gialla permanente, in quantità di 1,6 kg/mq, con aggiunta di microsfere di vetro per ottenere la retroriflessione della segnaletica nel momento in cui viene illuminata dai veicoli, in quantità pari a 0,2 kg/mq, in opera compreso ogni onere per il tracciamento e la fornitura del materiale per strisce da 25 cm		ml	€ 0,85
4672	INFRASTRUTTURE - Opere stradali -	Inf.01.084a		Ripasso di segnaletica orizzontale, a norma UNI EN 1436/98, costituita da strisce longitudinali o trasversali, eseguite mediante applicazione di vernice rifrangente premiscelata di colore bianca o gialla permanente, in quantità di 1,3 kg/mq, con aggiunta di microsfere di vetro per ottenere la retroriflessione della segnaletica nel momento in cui viene illuminata dai veicoli, in quantità pari a 0,25 kg/mq, in opera compreso ogni onere per la fornitura del materiale: per strisce da 12 cm		ml	€ 0,36
4673	INFRASTRUTTURE - Opere stradali -	Inf.01.084b		Ripasso di segnaletica orizzontale, a norma UNI EN 1436/98, costituita da strisce longitudinali o trasversali, eseguite mediante applicazione di vernice rifrangente premiscelata di colore bianca o gialla permanente, in quantità di 1,3 kg/mq, con aggiunta di microsfere di vetro per ottenere la retroriflessione della segnaletica nel momento in cui viene illuminata dai veicoli, in quantità pari a 0,25 kg/mq, in opera compreso ogni onere per la fornitura del materiale: per strisce da 15 cm		ml	€ 0,43
4674	INFRASTRUTTURE - Opere stradali -	Inf.01.084c		Ripasso di segnaletica orizzontale, a norma UNI EN 1436/98, costituita da strisce longitudinali o trasversali, eseguite mediante applicazione di vernice rifrangente premiscelata di colore bianca o gialla permanente, in quantità di 1,3 kg/mq, con aggiunta di microsfere di vetro per ottenere la retroriflessione della segnaletica nel momento in cui viene illuminata dai veicoli, in quantità pari a 0,25 kg/mq, in opera compreso ogni onere per la fornitura del materiale: per strisce da 20 cm		ml	€ 0,58
4675	INFRASTRUTTURE - Opere stradali -	Inf.01.084d		Ripasso di segnaletica orizzontale, a norma UNI EN 1436/98, costituita da strisce longitudinali o trasversali, eseguite mediante applicazione di vernice rifrangente premiscelata di colore bianca o gialla permanente, in quantità di 1,3 kg/mq, con aggiunta di microsfere di vetro per ottenere la retroriflessione della segnaletica nel momento in cui viene illuminata dai veicoli, in quantità pari a 0,25 kg/mq, in opera compreso ogni onere per la fornitura del materiale: per strisce da 25 cm		ml	€ 0,71
4676	INFRASTRUTTURE - Opere stradali -	Inf.01.085a		Segnaletica orizzontale, a norma UNI EN 1436/98, costituita da scritte a terra eseguite mediante applicazione di vernice rifrangente premiscelata di colore bianca o gialla permanente, in quantità di 1,1 kg/mq, in opera compreso ogni onere per il tracciamento e la fornitura del materiale, misurata vuoto per pieno: per un nuovo impianto		mq	€ 3,55
4677	INFRASTRUTTURE - Opere stradali -	Inf.01.085b		Segnaletica orizzontale, a norma UNI EN 1436/98, costituita da scritte a terra eseguite mediante applicazione di vernice rifrangente premiscelata di colore bianca o gialla permanente, in quantità di 1,1 kg/mq, in opera compreso ogni onere per il tracciamento e la fornitura del materiale, misurata vuoto per pieno: ripasso impianto esistente		mq	€ 3,35
4678	INFRASTRUTTURE - Opere stradali -	Inf.01.086a		Segnaletica orizzontale su tappeto normale, a norma UNI EN 1436/98, costituita da strisce longitudinali in temospruzzato plastico, bianche o gialle, ad immediata essiccazione, in quantità pari a 2 kg/mq, contenente microsfere di vetro, applicato alla temperatura di 200 °C, compresa la sovraspruzzatura a pressione di altre microsfere, quantità totale pari a 0,35 kg/mq, con spessore complessivo della striscia non inferiore a 1,5 mm: strisce da 12 cm		ml	€ 0,53
4679	INFRASTRUTTURE - Opere stradali -	Inf.01.086b		Segnaletica orizzontale su tappeto normale, a norma UNI EN 1436/98, costituita da strisce longitudinali in temospruzzato plastico, bianche o gialle, ad immediata essiccazione, in quantità pari a 2 kg/mq, contenente microsfere di vetro, applicato alla temperatura di 200 °C, compresa la sovraspruzzatura a pressione di altre microsfere, quantità totale pari a 0,35 kg/mq, con spessore complessivo della striscia non inferiore a 1,5 mm: strisce da 15 cm		ml	€ 0,65
4680	INFRASTRUTTURE - Opere stradali -	Inf.01.086c		Segnaletica orizzontale su tappeto normale, a norma UNI EN 1436/98, costituita da strisce longitudinali in temospruzzato plastico, bianche o gialle, ad immediata essiccazione, in quantità pari a 2 kg/mq, contenente microsfere di vetro, applicato alla temperatura di 200 °C, compresa la sovraspruzzatura a pressione di altre microsfere, quantità totale pari a 0,35 kg/mq, con spessore complessivo della striscia non inferiore a 1,5 mm: strisce da 20 cm		ml	€ 0,90
4681	INFRASTRUTTURE - Opere stradali -	Inf.01.086d		Segnaletica orizzontale su tappeto normale, a norma UNI EN 1436/98, costituita da strisce longitudinali in temospruzzato plastico, bianche o gialle, ad immediata essiccazione, in quantità pari a 2 kg/mq, contenente microsfere di vetro, applicato alla temperatura di 200 °C, compresa la sovraspruzzatura a pressione di altre microsfere, quantità totale pari a 0,35 kg/mq, con spessore complessivo della striscia non inferiore a 1,5 mm: strisce da 25 cm		ml	€ 1,11
4682	INFRASTRUTTURE - Opere stradali -	Inf.01.087a		Segnaletica orizzontale su tappeto fonoassorbente, a norma UNI EN 1436/98, costituita da strisce longitudinali in temospruzzato plastico, bianche o gialle, ad immediata essiccazione, in quantità pari a 2,2 kg/mq, contenente microsfere di vetro, applicato alla temperatura di 200 °C, compresa la sovraspruzzatura a pressione di altre microsfere, quantità totale pari a 0,35 kg/mq, con spessore complessivo sugli elementi litoidi di 2 mm: strisce da 12 cm		ml	€ 0,57
4683	INFRASTRUTTURE - Opere stradali -	Inf.01.087b		Segnaletica orizzontale su tappeto fonoassorbente, a norma UNI EN 1436/98, costituita da strisce longitudinali in temospruzzato plastico, bianche o gialle, ad immediata essiccazione, in quantità pari a 2,2 kg/mq, contenente microsfere di vetro, applicato alla temperatura di 200 °C, compresa la sovraspruzzatura a pressione di altre microsfere, quantità totale pari a 0,35 kg/mq, con spessore complessivo sugli elementi litoidi di 2 mm: strisce da 15 cm		ml	€ 0,71
4684	INFRASTRUTTURE - Opere stradali -	Inf.01.087c		Segnaletica orizzontale su tappeto fonoassorbente, a norma UNI EN 1436/98, costituita da strisce longitudinali in temospruzzato plastico, bianche o gialle, ad immediata essiccazione, in quantità pari a 2,2 kg/mq, contenente microsfere di vetro, applicato alla temperatura di 200 °C, compresa la sovraspruzzatura a pressione di altre microsfere, quantità totale pari a 0,35 kg/mq, con spessore complessivo sugli elementi litoidi di 2 mm: strisce da 20 cm		ml	€ 0,91
4685	INFRASTRUTTURE - Opere stradali -	Inf.01.087d		Segnaletica orizzontale su tappeto fonoassorbente, a norma UNI EN 1436/98, costituita da strisce longitudinali in temospruzzato plastico, bianche o gialle, ad immediata essiccazione, in quantità pari a 2,2 kg/mq, contenente microsfere di vetro, applicato alla temperatura di 200 °C, compresa la sovraspruzzatura a pressione di altre microsfere, quantità totale pari a 0,35 kg/mq, con spessore complessivo sugli elementi litoidi di 2 mm: strisce da 25 cm		ml	€ 1,15
4686	INFRASTRUTTURE - Opere stradali -	Inf.01.088a		Ripasso di segnaletica orizzontale in temospruzzato plastico, a norma UNI EN 1436/98, bianche o gialle, ad immediata essiccazione, in quantità pari a 1,7 kg/mq, contenente microsfere di vetro, da eseguirsi su tappeto normale o fonoassorbente, applicato alla temperatura di 200 °C, compresa la sovraspruzzatura a pressione di altre microsfere, quantità totale pari a 0,35 kg/mq, con spessore complessivo della striscia non inferiore a 1,5 mm strisce da 12 cm		ml	€ 0,47
4687	INFRASTRUTTURE - Opere stradali -	Inf.01.088b		Ripasso di segnaletica orizzontale in temospruzzato plastico, a norma UNI EN 1436/98, bianche o gialle, ad immediata essiccazione, in quantità pari a 1,7 kg/mq, contenente microsfere di vetro, da eseguirsi su tappeto normale o fonoassorbente, applicato alla temperatura di 200 °C, compresa la sovraspruzzatura a pressione di altre microsfere, quantità totale pari a 0,35 kg/mq, con spessore complessivo della striscia non inferiore a 1,5 mm strisce da 15 cm		ml	€ 0,57
4688	INFRASTRUTTURE - Opere stradali -	Inf.01.088c		Ripasso di segnaletica orizzontale in temospruzzato plastico, a norma UNI EN 1436/98, bianche o gialle, ad immediata essiccazione, in quantità pari a 1,7 kg/mq, contenente microsfere di vetro, da eseguirsi su tappeto normale o fonoassorbente, applicato alla temperatura di 200 °C, compresa la sovraspruzzatura a pressione di altre microsfere, quantità totale pari a 0,35 kg/mq, con spessore complessivo della striscia non inferiore a 1,5 mm strisce da 20 cm		ml	€ 0,73
4689	INFRASTRUTTURE - Opere stradali -	Inf.01.088d		Ripasso di segnaletica orizzontale in temospruzzato plastico, a norma UNI EN 1436/98, bianche o gialle, ad immediata essiccazione, in quantità pari a 1,7 kg/mq, contenente microsfere di vetro, da eseguirsi su tappeto normale o fonoassorbente, applicato alla temperatura di 200 °C, compresa la sovraspruzzatura a pressione di altre microsfere, quantità totale pari a 0,35 kg/mq, con spessore complessivo della striscia non inferiore a 1,5 mm strisce da 25 cm		ml	€ 0,92
4690	INFRASTRUTTURE - Opere stradali -	Inf.01.089a		Segnaletica orizzontale costituita da strisce longitudinali realizzate in termocolato plastico, tipo sonoro, a norma UNI EN 1436/98, in quantità pari a 6 kg/mq, ad alto contenuto di microsfere di vetro, applicato con apposita attrezzatura alla temperatura di 200 °C, compresa la sovraspruzzatura a pressione di altre microsfere di vetro, quantità totale pari a 0,7 kg/mq: spessore finito compreso tra 4,50 e 5,00 mm		mq	€ 17,07
4691	INFRASTRUTTURE - Opere stradali -	Inf.01.089b		Segnaletica orizzontale costituita da strisce longitudinali realizzate in termocolato plastico, tipo sonoro, a norma UNI EN 1436/98, in quantità pari a 6 kg/mq, ad alto contenuto di microsfere di vetro, applicato con apposita attrezzatura alla temperatura di 200 °C, compresa la sovraspruzzatura a pressione di altre microsfere di vetro, quantità totale pari a 0,7 kg/mq: spessore finito non superiore a 3,00 mm		mq	€ 13,69
4692	INFRASTRUTTURE - Opere stradali -	Inf.01.090a		Muratura a doppio paramento a secco di pietrame calcareo o arenario non sbozzato e non perfettamente lavorato nei giunti, di idonea pezzatura, sistemato a mano a sezione rettangolare o trapezoidale, a qualsiasi profondità o altezza per muri di qualsiasi spessore, compreso la preparazione del materiale in cantiere, il trasporto sul luogo di impiego, la posa in opera avendo cura di ottenere le superfici a vista senza asperità, vuoti ed altre irregolarità ma con piani regolari e di aspetto uniforme. Compreso lo spianamento delle fondazioni, anche a gradoni, il tracciamento delle pareti, la chiusura della parte superiore con copertina con malta di sabbia e cemento ed ogni altro onere e magistero per dare la muratura finita a perfetta regola d'arte. con materiale di proprietà del committente		mc	€ 95,75
4693	INFRASTRUTTURE - Opere stradali -	Inf.01.090b		Muratura a doppio paramento a secco di pietrame calcareo o arenario non sbozzato e non perfettamente lavorato nei giunti, di idonea pezzatura, sistemato a mano a sezione rettangolare o trapezoidale, a qualsiasi profondità o altezza per muri di qualsiasi spessore, compreso la preparazione del materiale in cantiere, il trasporto sul luogo di impiego, la posa in opera avendo cura di ottenere le superfici a vista senza asperità, vuoti ed altre irregolarità ma con piani regolari e di aspetto uniforme. Compreso lo spianamento delle fondazioni, anche a gradoni, il tracciamento delle pareti, la chiusura della parte superiore con copertina con malta di sabbia e cemento ed ogni altro onere e magistero per dare la muratura finita a perfetta regola d'arte. con materiale proveniente da cave		mc	€ 118,00
4694	INFRASTRUTTURE - Opere stradali -	Inf.01.090c		Muratura a doppio paramento a secco di pietrame calcareo o arenario non sbozzato e non perfettamente lavorato nei giunti, di idonea pezzatura, sistemato a mano a sezione rettangolare o trapezoidale, a qualsiasi profondità o altezza per muri di qualsiasi spessore, compreso la preparazione del materiale in cantiere, il trasporto sul luogo di impiego, la posa in opera avendo cura di ottenere le superfici a vista senza asperità, vuoti ed altre irregolarità ma con piani regolari e di aspetto uniforme. Compreso lo spianamento delle fondazioni, anche a gradoni, il tracciamento delle pareti, la chiusura della parte superiore con copertina con malta di sabbia e cemento ed ogni altro onere e magistero per dare la muratura finita a perfetta regola d'arte. con materiale di proprietà del committente e con l'impiego all'interno della muratura (nucleo) di malta cementizia.		mc	€ 119,25
4695	INFRASTRUTTURE - Opere stradali -	Inf.01.090d		Muratura a doppio paramento a secco di pietrame calcareo o arenario non sbozzato e non perfettamente lavorato nei giunti, di idonea pezzatura, sistemato a mano a sezione rettangolare o trapezoidale, a qualsiasi profondità o altezza per muri di qualsiasi spessore, compreso la preparazione del materiale in cantiere, il trasporto sul luogo di impiego, la posa in opera avendo cura di ottenere le superfici a vista senza asperità, vuoti ed altre irregolarità ma con piani regolari e di aspetto uniforme. Compreso lo spianamento delle fondazioni, anche a gradoni, il tracciamento delle pareti, la chiusura della parte superiore con copertina con malta di sabbia e cemento ed ogni altro onere e magistero per dare la muratura finita a perfetta regola d'arte. con materiale proveniente da cave e con l'impiego all'interno della muratura (nucleo) di malta cementizia		mc	€ 137,95
4696	INFRASTRUTTURE - Opere stradali -	Inf.01.091a		Muratura a secco di pietrame calcareo o arenario sbozzato a martello e perfettamente lavorato nei giunti e per il testo in tutto come al precedente n°1. con materiale di proprietà del committente.		mc	€ 125,00
4697	INFRASTRUTTURE - Opere stradali -	Inf.01.091b		Muratura a secco di pietrame calcareo o arenario sbozzato a martello e perfettamente lavorato nei giunti e per il testo in tutto come al precedente n°1. con materiale proveniente da cave		mc	€ 143,45
4698	INFRASTRUTTURE - Opere stradali -	Inf.01.091c		Muratura a secco di pietrame calcareo o arenario sbozzato a martello e perfettamente lavorato nei giunti e per il testo in tutto come al precedente n°1. con materiale di proprietà del committente e con l'impiego all'interno della muratura (nucleo) di malta cementizia.		mc	€ 149,00
4699	INFRASTRUTTURE - Opere stradali -	Inf.01.091d		Muratura a secco di pietrame calcareo o arenario sbozzato a martello e perfettamente lavorato nei giunti e per il testo in tutto come al precedente n°1. con materiale proveniente da cave e con l'impiego all'interno della muratura (nucleo) di malta cementizia.		mc	€ 167,35
4700	INFRASTRUTTURE - Opere stradali -	Inf.01.092a		Muratura a secco di pietrame calcareo o arenario sbozzato a martello e perfettamente lavorato nei giunti sigillati con cemento colorato, pulizia mediante spazzolatura degli stessi e per il resto in tutto come al precedente n°1. con materiale di proprietà del committente.		mc	€ 172,85
4701	INFRASTRUTTURE - Opere stradali -	Inf.01.092b		Muratura a secco di pietrame calcareo o arenario sbozzato a martello e perfettamente lavorato nei giunti sigillati con cemento colorato, pulizia mediante spazzolatura degli stessi e per il resto in tutto come al precedente n°1. con materiale proveniente da cave.		mc	€ 190,20
4702	INFRASTRUTTURE - Opere stradali -	Inf.01.093		Fornitura e posa in opera di chiusura della parte superiore di muratura di pietrame a secco con pietre calcaree o arenarie lavorate a forma parallelepipeda, di idonee dimensioni (cappelli) compreso l'onere per allettamento sulla superficie terminale della muratura a secco, il perfetto allineamento degli elementi ed ogni altro onere e magistero occorrente per dare il lavoro eseguito a regola d'arte.		mc	€ 90,20
4703	INFRASTRUTTURE - Opere a verde -	Inf.02.001a		Messa a dimora di piante comprensiva di fornitura della stessa, scavo, piantagione, reinterro, formazione di conca e fornitura e collocamento di palo tutore di castagno impregnato con sali di rame: piante con zolla ad alto fusto altezza 2,00÷2,50 m cedrus atlantica glauca		cad	€ 184,55
4704	INFRASTRUTTURE - Opere a verde -	Inf.02.001b		Messa a dimora di piante comprensiva di fornitura della stessa, scavo, piantagione, reinterro, formazione di conca e fornitura e collocamento di palo tutore di castagno impregnato con sali di rame: piante con zolla ad alto fusto altezza 2,00÷2,50 m cedrus deodara		cad	€ 125,81
4705	INFRASTRUTTURE - Opere a verde -	Inf.02.001c		Messa a dimora di piante comprensiva di fornitura della stessa, scavo, piantagione, reinterro, formazione di conca e fornitura e collocamento di palo tutore di castagno impregnato con sali di rame: piante con zolla ad alto fusto altezza 2,00÷2,50 m cedrus libani		cad	€ 169,78
4706	INFRASTRUTTURE - Opere a verde -	Inf.02.001d		Messa a dimora di piante comprensiva di fornitura della stessa, scavo, piantagione, reinterro, formazione di conca e fornitura e collocamento di palo tutore di castagno impregnato con sali di rame: piante con zolla ad alto fusto altezza 2,00÷2,50 m cupressus sempervirens pyramidalis		cad	€ 66,10
4707	INFRASTRUTTURE - Opere a verde -	Inf.02.001e		Messa a dimora di piante comprensiva di fornitura della stessa, scavo, piantagione, reinterro, formazione di conca e fornitura e collocamento di palo tutore di castagno impregnato con sali di rame: piante con zolla ad alto fusto altezza 2,00÷2,50 m magnolia grandiflora gallissoniensis		cad	€ 250,33
4708	INFRASTRUTTURE - Opere a verde -	Inf.02.001f		Messa a dimora di piante comprensiva di fornitura della stessa, scavo, piantagione, reinterro, formazione di conca e fornitura e collocamento di palo tutore di castagno impregnato con sali di rame: piante con zolla ad alto fusto altezza 2,00÷2,50 m pinus pinea		cad	€ 95,86
4709	INFRASTRUTTURE - Opere a verde -	Inf.02.001g		Messa a dimora di piante comprensiva di fornitura della stessa, scavo, piantagione, reinterro, formazione di conca e fornitura e collocamento di palo tutore di castagno impregnato con sali di rame: piante con zolla ad alto fusto altezza 2,00÷2,50 m quercus robur fastigiata		cad	€ 212,40
4710	INFRASTRUTTURE - Opere a verde -	Inf.02.001h		Messa a dimora di piante comprensiva di fornitura della stessa, scavo, piantagione, reinterro, formazione di conca e fornitura e collocamento di palo tutore di castagno impregnato con sali di rame: piante con zolla ad alto fusto altezza 2,00÷2,50 m pinus austriaca nigra		cad	€ 212,29
4711	INFRASTRUTTURE - Opere a verde -	Inf.02.002a		Piante con zolla, circonferenza del fusto 16 ÷ 18 cm cercis siliquastrum		cad	€ 102,23
4712	INFRASTRUTTURE - Opere a verde -	Inf.02.002b		Piante con zolla, circonferenza del fusto 16 ÷ 18 cm liquidambar styraciflua		cad	€ 83,69
4713	INFRASTRUTTURE - Opere a verde -	Inf.02.002c		Piante con zolla, circonferenza del fusto 16 ÷ 18 cm platanus orientalis		cad	€ 123,85
4714	INFRASTRUTTURE - Opere a verde -	Inf.02.002d		Piante con zolla, circonferenza del fusto 16 ÷ 18 cm robinia pseudoacacia		cad	€ 121,30
4715	INFRASTRUTTURE - Opere a verde -	Inf.02.002e		Piante con zolla, circonferenza del fusto 16 ÷ 18 cm tilia americana		cad	€ 51,38
4716	INFRASTRUTTURE - Opere a verde -	Inf.02.003a		Piante con zolla, circonferenza del fusto 12 ÷ 14 cm acer negando argenteovariegatum		cad	€ 56,63
4717	INFRASTRUTTURE - Opere a verde -	Inf.02.003b		Piante con zolla, circonferenza del fusto 12 ÷ 14 cm cercis siliquastrum		cad	€ 55,88
4718	INFRASTRUTTURE - Opere a verde -	Inf.02.003c		Piante con zolla, circonferenza del fusto 12 ÷ 14 cm fagus sylvatica		cad	€ 73,08
4719	INFRASTRUTTURE - Opere a verde -	Inf.02.003d		Piante con zolla, circonferenza del fusto 12 ÷ 14 cm ligustrum japonicum Aureum		cad	€ 98,05
4720	INFRASTRUTTURE - Opere a verde -	Inf.02.003e		Piante con zolla, circonferenza del fusto 12 ÷ 14 cm liquidambar styraciflua		cad	€ 88,66
4721	INFRASTRUTTURE - Opere a verde -	Inf.02.003f		Piante con zolla, circonferenza del fusto 12 ÷ 14 cm mimosa (acacia)		cad	€ 79,10
4722	INFRASTRUTTURE - Opere a verde -	Inf.02.003g		Piante con zolla, circonferenza del fusto 12 ÷ 14 cm nespoli del Giappone (eriobotrya japonica)		cad	€ 75,28
4723	INFRASTRUTTURE - Opere a verde -	Inf.02.003h		Piante con zolla, circonferenza del fusto 12 ÷ 14 cm prunus cerasifera pissardii		cad	€ 68,95
4724	INFRASTRUTTURE - Opere a verde -	Inf.02.003i		Piante con zolla, circonferenza del fusto 12 ÷ 14 cm quercus ilex		cad	€ 119,89
4725	INFRASTRUTTURE - Opere a verde -	Inf.02.004a		Piante con zolla, altezza fino a 1m cercis siliquastrum		cad	€ 32,67
4726	INFRASTRUTTURE - Opere a verde -	Inf.02.004b		Piante con zolla, altezza fino a 1m hybiscus syriacus		cad	€ 16,15
4727	INFRASTRUTTURE - Opere a verde -	Inf.02.004c		Piante con zolla, altezza fino a 1m lagerstroemia indica		cad	€ 25,00
4728	INFRASTRUTTURE - Opere a verde -	Inf.02.004d		Piante con zolla, altezza fino a 1m laurus nobilis		cad	€ 20,66
4729	INFRASTRUTTURE - Opere a verde -	Inf.02.004e		Piante con zolla, altezza fino a 1m magnolia stellata		cad	€ 47,77
4730	INFRASTRUTTURE - Opere a verde -	Inf.02.004f		Piante con zolla, altezza fino a 1m magnolia soulangeana		cad	€ 31,30
4731	INFRASTRUTTURE - Opere a verde -	Inf.02.004g		Piante con zolla, altezza fino a 1m nerium oleander		cad	€ 30,66
4732	INFRASTRUTTURE - Opere a verde -	Inf.02.005		Sovrapprezzo per piantumazione su strade , marciapiedi , aiuole , spartitraffico 20,00%
4733	INFRASTRUTTURE - Opere a verde -	Inf.02.006a		Fornitura, stesa e modellazione della terra di coltivo, proveniente da stato culturale attivo, priva di radici e di erbe infestanti permanenti, di ciottoli, cocci, etc, compreso il trasporto; Manuale		mc	€ 29,70
4734	INFRASTRUTTURE - Opere a verde -	Inf.02.006b		Fornitura, stesa e modellazione della terra di coltivo, proveniente da stato culturale attivo, priva di radici e di erbe infestanti permanenti, di ciottoli, cocci, etc, compreso il trasporto; Meccanica		mc	€ 49,50
4735	INFRASTRUTTURE - Opere a verde -	Inf.02.007a		Stesa e modellazione della terra di coltivo, esclusa la fornitura della terra: Manuale		mc	€ 17,30
4736	INFRASTRUTTURE - Opere a verde -	Inf.02.007b		Stesa e modellazione della terra di coltivo, esclusa la fornitura della terra: Meccanica		mc	€ 6,33
4737	INFRASTRUTTURE - Opere a verde -	Inf.02.008		Aratura meccanica, profondità cm. 30-40, con sminuzzamento ed erpicatura.		mq	€ 0,12
4738	INFRASTRUTTURE - Opere a verde -	Inf.02.009		Fresatura meccanica del terreno da coltivo, dissodato e livellato, libero da piante ed altri impedimenti (profondità di lavoro cm. 20- 30 circa), per superfici minime di mq. 5.000, transitabili con trattore.		mq	€ 0,10
4739	INFRASTRUTTURE - Opere a verde -	Inf.02.010		Vangatura manuale del terreno da coltivo fino a cm. 25 di profondità.		mq	€ 1,05
4740	INFRASTRUTTURE - Opere a verde -	Inf.02.011		Impianti di irrigazione, per una superficie minima di mq. 1.500 e con frazionamenti non inferiori a mq. 300, composti da una tubazione sotterranea in polietilene ad alta densità o polivinile atossico, di diametro adeguato alla dimensione dell’impianto stesso, comprensivi di scavo, reinterro e fornitura di raccorderia, irrigatori, valvole e quant’altro occorre per il funzionamento. Sono escluse: le opere murarie, i costi relativi agli allacciamenti alla rete idrica e gli impianti elettrici.		mq	€ 7,17
4741	INFRASTRUTTURE - Opere a verde -	Inf.02.012a		Formazione di siepi: ligustrum ovalifolium, 5 - 6 piante per metro, disposte a fila semplice, previo scavo, messa a dimora e reinterro (altezza cm. 80-100).		ml	€ 8,45
4742	INFRASTRUTTURE - Opere a verde -	Inf.02.012b		Formazione di siepi: ligustrum ovalifolium, 10 - 11 piante per metro, disposte a fila doppia, previo scavo, messa a dimora e reinterro (altezza cm. 80-100).		ml	€ 15,73
4743	INFRASTRUTTURE - Opere a verde -	Inf.02.012c		Formazione di siepi: prunus laurocerasus, laurus nobilis, viburnum tinus, cupressus, libocedrus; tre piante ogni due metri, previo scavo, messa a dimora e reinterro (altezza cm. 80 - 100).		ml	€ 39,00
4744	INFRASTRUTTURE - Opere a verde -	Inf.02.013a		Formazione buche per messa a dimora delle piante in terra da coltivo (dissodata e livellata) con trivella idraulica, per un minimo di 100 buche: buca da 30 a 50 cm. di diametro		cad	€ 2,95
4745	INFRASTRUTTURE - Opere a verde -	Inf.02.013b		Formazione buche per messa a dimora delle piante in terra da coltivo (dissodata e livellata) con trivella idraulica, per un minimo di 100 buche: buca da 51 a 70 cm. di diametro		cad	€ 3,38
4746	INFRASTRUTTURE - Opere a verde -	Inf.02.013c		Formazione buche per messa a dimora delle piante in terra da coltivo (dissodata e livellata) con trivella idraulica, per un minimo di 100 buche: buca da 71 a 90 cm. di diametro		cad	€ 4,10
4747	INFRASTRUTTURE - Opere a verde -	Inf.02.013d		Formazione buche per messa a dimora delle piante in terra da coltivo (dissodata e livellata) con trivella idraulica, per un minimo di 100 buche: buca da 91 a 100 cm. di diametro		cad	€ 4,85
4748	INFRASTRUTTURE - Opere a verde -	Inf.02.014a		Semina idraulica, con Idroseminatrice, mediante spargimento su terreno da coltivo, dissodato e livellato, libero da piante ed altri impedimenti, della semenza (30 g/mq) addizionata: a sostanze colloidali (50 g/mq), torba pretriturata e fertilizzanti (150 g/mq), per Superficie minima di 5.000 mq.		mq	€ 0,79
4749	INFRASTRUTTURE - Opere a verde -	Inf.02.014b		Semina idraulica, con Idroseminatrice, mediante spargimento su terreno da coltivo, dissodato e livellato, libero da piante ed altri impedimenti, della semenza (30 g/mq) addizionata: fornitura e posa in opera, con personale specializzato, di georete opportunamente fissata su tutta la superficie e fissata a monte e a valle; l’intervento, successivo all'idrosemina, serve a protezione del suolo dai fenomeni erosivi prima dello sviluppo della cotica erbosa. In condizioni di media difficoltà.		mq	€ 2,33
4750	INFRASTRUTTURE - Opere a verde -	Inf.02.015		Formazione prato: fresatura, rastrellatura, seminagione, rinterratura del seme, rullatura (escluso seme e concimazione), per superfici minime di mq. 2.500.		mq	€ 1,11
4751	INFRASTRUTTURE - Opere a verde -	Inf.02.016		Rigenerazione di tappeti erbosi con mezzi meccanici, mediante fessurazione della cotica erbosa, semina, concimazione e copertura (superficie minima mq. 500).		mq	€ 0,79
4752	INFRASTRUTTURE - Opere a verde -	Inf.02.017		Fornitura e posa in opera di tappeto erboso, formato da un miscuglio di graminacee e/o leguminose, ecc., in zolle o strisce di spessore 3 - 5 cm. per inerbimento (a pronto effetto) di superficie a prato.		mq	€ 12,96
4753	INFRASTRUTTURE - Opere a verde -	Inf.02.018		Concimazione di piante con concimi chimici e/o organici.		cad	€ 1,48
4754	INFRASTRUTTURE - Opere a verde -	Inf.02.019		Concimazione prati con concimi chimici e/o organici superficie minima mq. 2.500.		mq	€ 0,07
4755	INFRASTRUTTURE - Opere a verde -	Inf.02.020		Diserbo chimico totale o selettivo con prodotti sistemici e/o antigerminativi, secondo legge, ad uso civile (superficie minima mq. 2.500).		mq	€ 0,22
4756	INFRASTRUTTURE - Opere a verde -	Inf.02.021a		Trattamenti antiparassitari/anticrittogamici, mediante l’impiego di nebulizzatore atomizzatore (prodotto escluso) per piante di altezza: fino a 10 m. da terra (minimo 100 piante)		cad	€ 7,10
4757	INFRASTRUTTURE - Opere a verde -	Inf.02.021b		Trattamenti antiparassitari/anticrittogamici, mediante l’impiego di nebulizzatore atomizzatore (prodotto escluso) per piante di altezza: da 10 a 20 m. da terra (minimo 70 piante)		cad	€ 12,15
4758	INFRASTRUTTURE - Opere a verde -	Inf.02.021c		Trattamenti antiparassitari/anticrittogamici, mediante l’impiego di nebulizzatore atomizzatore (prodotto escluso) per piante di altezza: oltre 20 m. da terra (minimo 50 piante)		cad	€ 17,95
4759	INFRASTRUTTURE - Opere a verde -	Inf.02.022		Trattamento antiparassitario o di concimazione eseguito con iniezione di fitofarmaci (ad uso civile) e/o fertilizzanti nel tronco degli alberi, per un minimo di 20 piante.		cad	€ 8,45
4760	INFRASTRUTTURE - Opere a verde -	Inf.02.023		Disinfezione o concimazione del terreno, con pali iniettori azionati da compressore, per l’infiltrazione nel suolo di soluzioni di concimi sequestreni e/o fitofarmaci.		mq	€ 2,92
4761	INFRASTRUTTURE - Opere a verde -	Inf.02.024		Aerazione/verticulizzazione dei tappeti erbosi eseguita con mezzi meccanici, per superfici superiori a mq. 3.000		mq	€ 0,06
4762	INFRASTRUTTURE - Opere a verde -	Inf.02.025		Innaffiamento di soccorso di alberi posti in gruppo e/o in filare, con autobotte attrezzata per l’irrigazione (volumi minimi di adacquamento per pianta litri 30).		cad	€ 0,52
4763	INFRASTRUTTURE - Opere a verde -	Inf.02.026		Innaffiamento di soccorso di tappeti erbosi e prati in genere, con autobotte attrezzata per l’irrigazione (volumi minimi di adacquamento millimetri 5 per metro quadrato).		mq	€ 0,03
4764	INFRASTRUTTURE - Opere a verde -	Inf.02.027a		Taglio erba con mototosatrici o motofalciatrici ed asportazione del materiale di risulta (per superfici minime di mq. 2.500): interventi periodici ogni 15. 20 giorni con tosatrici		mq	€ 0,08
4765	INFRASTRUTTURE - Opere a verde -	Inf.02.027b		Taglio erba con mototosatrici o motofalciatrici ed asportazione del materiale di risulta (per superfici minime di mq. 2.500): interventi periodici ogni 8 giorni con tosatrici		mq	€ 0,06
4766	INFRASTRUTTURE - Opere a verde -	Inf.02.028		Taglio e triturazione dell’erba, con trattori da 40 a 100 Hp, larghezza di taglio 120-200 cm., per superfici minime di mq. 15.000, transitabili con trattrici (materiale di risulta lasciato sul posto), con operatore.		mq	€ 0,04
4767	INFRASTRUTTURE - Opere a verde -	Inf.02.029		Taglio e raccolta dell’erba, con trattori da 40 a 100 Hp, larghezza di taglio 120-200 cm., per superfici minime di mq. 15.000, transitabili con trattrici, con operatore.		mq	€ 0,05
4768	INFRASTRUTTURE - Opere a verde -	Inf.02.030		Taglio siepe per siepi di dimensioni di 3 mq. ogni metro di sviluppo, con asportazione del materiale di risulta, con tre interventi all’anno, per ogni intervento e per siepi che consentono il taglio ad altezza d’uomo. Per tagli che richiedono l’impiego di elevatori, il prezzo è maggiorato dell’importo del noleggio dei mezzi meccanici impiegati.		ml	€ 2,16
4769	INFRASTRUTTURE - Opere a verde -	Inf.02.031a		Potatura di arbusti o cespugli, con raccolta ed asportazione del materiale di risulta, per piante di altezza: fino a cm. 100 da terra (minimo 100 piante)		cad	€ 4,44
4770	INFRASTRUTTURE - Opere a verde -	Inf.02.031b		Potatura di arbusti o cespugli, con raccolta ed asportazione del materiale di risulta, per piante di altezza: Da cm. 10 a 200 da terra (minimo 50 piante)		cad	€ 8,87
4771	INFRASTRUTTURE - Opere a verde -	Inf.02.031c		Potatura di arbusti o cespugli, con raccolta ed asportazione del materiale di risulta, per piante di altezza: Da cm. 200 a 300 da terra (minimo 30 piante)		cad	€ 13,07
4772	INFRASTRUTTURE - Opere a verde -	Inf.02.032		Spollonatura di piante ad alto fusto, da eseguirsi almeno due volte all’anno (per un mimino di 50 piante).		cad	€ 11,00
4773	INFRASTRUTTURE - Opere a verde -	Inf.02.033a		Scalvatura di piante in parchi, giardini e viali alberati (chiusi alla circolazione e liberi da impedimenti sotto la protezione della chioma) con impiego di cestello/piattaforma idraulica e accatastamento sul posto del materiale di risulta, per un minimo di 5 piante, per piante di altezza: fino a m. 10 da terra		cad	€ 131,00
4774	INFRASTRUTTURE - Opere a verde -	Inf.02.033b		Scalvatura di piante in parchi, giardini e viali alberati (chiusi alla circolazione e liberi da impedimenti sotto la protezione della chioma) con impiego di cestello/piattaforma idraulica e accatastamento sul posto del materiale di risulta, per un minimo di 5 piante, per piante di altezza: fino a m. 12 da terra		cad	€ 177,00
4775	INFRASTRUTTURE - Opere a verde -	Inf.02.033c		Scalvatura di piante in parchi, giardini e viali alberati (chiusi alla circolazione e liberi da impedimenti sotto la protezione della chioma) con impiego di cestello/piattaforma idraulica e accatastamento sul posto del materiale di risulta, per un minimo di 5 piante, per piante di altezza: fino a m. 15 da terra		cad	€ 221,45
4776	INFRASTRUTTURE - Opere a verde -	Inf.02.033d		Scalvatura di piante in parchi, giardini e viali alberati (chiusi alla circolazione e liberi da impedimenti sotto la protezione della chioma) con impiego di cestello/piattaforma idraulica e accatastamento sul posto del materiale di risulta, per un minimo di 5 piante, per piante di altezza: fino a m. 18 da terra		cad	€ 241,00
4777	INFRASTRUTTURE - Opere a verde -	Inf.02.033e		Scalvatura di piante in parchi, giardini e viali alberati (chiusi alla circolazione e liberi da impedimenti sotto la protezione della chioma) con impiego di cestello/piattaforma idraulica e accatastamento sul posto del materiale di risulta, per un minimo di 5 piante, per piante di altezza: fino a m. 20 da terra		cad	€ 242,00
4778	INFRASTRUTTURE - Opere a verde -	Inf.02.034a		Estirpazione di piante: con zolla di diametro sino a cm. 70 (pari a 7-9 volte circa il diametro della pianta a 1 m. da terra), per un minimo di 20 piante.		cad	€ 19,45
4779	INFRASTRUTTURE - Opere a verde -	Inf.02.034b		Estirpazione di piante: con zolla di diametro da cm. 71 a 100 (pari a 6 - 8 volte circa il diametro della pianta a 1 m. da terra), per un minimo di 15 piante.		cad	€ 31,80
4780	INFRASTRUTTURE - Opere a verde -	Inf.02.034c		Estirpazione di piante: con zolla di diametro da cm. 101 a 120 (pari a 6-8 volte il diametro della pianta a 1 m. da terra), per un minimo di 15 piante.		cad	€ 45,40
4781	INFRASTRUTTURE - Opere a verde -	Inf.02.035a		Triturazione di rami, tronchi ed altre frazioni legnose, convogliamento in cassoni da trasporto del cippato, per un minimo di 7-8 mc.: a) con trattore munito di cippatrice da 40 a 70 Hp. (per tronchi fino a 12 cm. di diametro); con operatori.		mc	€ 70,70
4782	INFRASTRUTTURE - Opere a verde -	Inf.02.035b		Triturazione di rami, tronchi ed altre frazioni legnose, convogliamento in cassoni da trasporto del cippato, per un minimo di 7-8 mc.: a) con trattore munito di cippatrice da 40 a 70 Hp. (per tronchi fino a 12 cm. di diametro); con trattore da 70 a 100 Hp., munito di cippatrice (per tronchi legnosi fino a 18 cm. di diametro); con operatori.		mc	€ 75,00
4783	INFRASTRUTTURE - Opere a verde -	Inf.02.035c		Triturazione di rami, tronchi ed altre frazioni legnose, convogliamento in cassoni da trasporto del cippato, per un minimo di 7-8 mc.: a) con trattore munito di cippatrice da 40 a 70 Hp. (per tronchi fino a 12 cm. di diametro); con trattore da 101 a 140 Hp., munito di cippatrice (per tronchi legnosi fino a 25 cm. di diametro); con operatori.		mc	€ 76,90
4784	INFRASTRUTTURE - Opere a verde -	Inf.02.036a.01		Fornitura e posa in opera di pavimentazione per esterno in masselli autobloccanti Compreso l'onere per la formazione dei piani, il livellamento, la realizzazione di pezzi speciali tramite lo spacco meccanico dei masselli e successiva compattazione a mezzo piastra vibrante, sigillatura dei giunti tra masselli con sabbia silicea preferibilmente essiccata, spazzatura finale dell'opera dopo completa chiusura dei giunti e quanto altro occorre per fornire l'opera a perfetta regola d'arte. Masselli autobloccanti del tipo: Mono strato composto interamente da inerti calcarei selezionati di colore: Compreso l'onere per la formazione dei piani, il livellamento, la realizzazione di pezzi speciali tramite lo spacco meccanico dei masselli e successiva compattazione a mezzo piastra vibrante, sigillatura dei giunti tra masselli con sabbia silicea preferibilmente essiccata, spazzatura finale dell'opera dopo completa chiusura dei giunti e quanto altro occorre per fornire l'opera a perfetta regola d'arte. Masselli autobloccanti del tipo: Mono strato composto interamente da inerti calcarei selezionati di colore: grigio cemento		mq	€ 16,48
4785	INFRASTRUTTURE - Opere a verde -	Inf.02.036a.02		Fornitura e posa in opera di pavimentazione per esterno in masselli autobloccanti Compreso l'onere per la formazione dei piani, il livellamento, la realizzazione di pezzi speciali tramite lo spacco meccanico dei masselli e successiva compattazione a mezzo piastra vibrante, sigillatura dei giunti tra masselli con sabbia silicea preferibilmente essiccata, spazzatura finale dell'opera dopo completa chiusura dei giunti e quanto altro occorre per fornire l'opera a perfetta regola d'arte. Masselli autobloccanti del tipo: Mono strato composto interamente da inerti calcarei selezionati di colore: Compreso l'onere per la formazione dei piani, il livellamento, la realizzazione di pezzi speciali tramite lo spacco meccanico dei masselli e successiva compattazione a mezzo piastra vibrante, sigillatura dei giunti tra masselli con sabbia silicea preferibilmente essiccata, spazzatura finale dell'opera dopo completa chiusura dei giunti e quanto altro occorre per fornire l'opera a perfetta regola d'arte. Masselli autobloccanti del tipo: Mono strato composto interamente da inerti calcarei selezionati di colore: colorato con ossidi inorganici		mq	€ 20,85
4786	INFRASTRUTTURE - Opere a verde -	Inf.02.036b.01		Fornitura e posa in opera di pavimentazione per esterno in masselli autobloccanti Compreso l'onere per la formazione dei piani, il livellamento, la realizzazione di pezzi speciali tramite lo spacco meccanico dei masselli e successiva compattazione a mezzo piastra vibrante, sigillatura dei giunti tra masselli con sabbia silicea preferibilmente essiccata, spazzatura finale dell'opera dopo completa chiusura dei giunti e quanto altro occorre per fornire l'opera a perfetta regola d'arte. Masselli autobloccanti del tipo: Mono strato composto interamente da inerti calcarei selezionati di colore: Compreso l'onere per la formazione dei piani, il livellamento, la realizzazione di pezzi speciali tramite lo spacco meccanico dei masselli e successiva compattazione a mezzo piastra vibrante, sigillatura dei giunti tra masselli con sabbia silicea preferibilmente essiccata, spazzatura finale dell'opera dopo completa chiusura dei giunti e quanto altro occorre per fornire l'opera a perfetta regola d'arte. Masselli autobloccanti del tipo: Doppio strato con sabbia silicea, di cui lo strato sottostante composto da inerti calcarei e lo strato superficiale antiusura con sabbia silicea e additivato grigio cemento		mq	€ 18,64
4787	INFRASTRUTTURE - Opere a verde -	Inf.02.036b.02		Fornitura e posa in opera di pavimentazione per esterno in masselli autobloccanti Compreso l'onere per la formazione dei piani, il livellamento, la realizzazione di pezzi speciali tramite lo spacco meccanico dei masselli e successiva compattazione a mezzo piastra vibrante, sigillatura dei giunti tra masselli con sabbia silicea preferibilmente essiccata, spazzatura finale dell'opera dopo completa chiusura dei giunti e quanto altro occorre per fornire l'opera a perfetta regola d'arte. Masselli autobloccanti del tipo: Mono strato composto interamente da inerti calcarei selezionati di colore: Compreso l'onere per la formazione dei piani, il livellamento, la realizzazione di pezzi speciali tramite lo spacco meccanico dei masselli e successiva compattazione a mezzo piastra vibrante, sigillatura dei giunti tra masselli con sabbia silicea preferibilmente essiccata, spazzatura finale dell'opera dopo completa chiusura dei giunti e quanto altro occorre per fornire l'opera a perfetta regola d'arte. Masselli autobloccanti del tipo: Doppio strato con sabbia silicea, di cui lo strato sottostante composto da inerti calcarei e lo strato superficiale antiusura con sabbia silicea e additivato colorato con ossidi inorganici		mq	€ 21,93
4788	INFRASTRUTTURE - Opere a verde -	Inf.02.036b.03		Fornitura e posa in opera di pavimentazione per esterno in masselli autobloccanti Compreso l'onere per la formazione dei piani, il livellamento, la realizzazione di pezzi speciali tramite lo spacco meccanico dei masselli e successiva compattazione a mezzo piastra vibrante, sigillatura dei giunti tra masselli con sabbia silicea preferibilmente essiccata, spazzatura finale dell'opera dopo completa chiusura dei giunti e quanto altro occorre per fornire l'opera a perfetta regola d'arte. Masselli autobloccanti del tipo: Mono strato composto interamente da inerti calcarei selezionati di colore: Compreso l'onere per la formazione dei piani, il livellamento, la realizzazione di pezzi speciali tramite lo spacco meccanico dei masselli e successiva compattazione a mezzo piastra vibrante, sigillatura dei giunti tra masselli con sabbia silicea preferibilmente essiccata, spazzatura finale dell'opera dopo completa chiusura dei giunti e quanto altro occorre per fornire l'opera a perfetta regola d'arte. Masselli autobloccanti del tipo: Doppio strato con sabbia silicea, di cui lo strato sottostante composto da inerti calcarei e lo strato superficiale antiusura con sabbia silicea e additivato colorato mix		mq	€ 26,31
4789	INFRASTRUTTURE - Opere a verde -	Inf.02.036c.01		Fornitura e posa in opera di pavimentazione per esterno in masselli autobloccanti Compreso l'onere per la formazione dei piani, il livellamento, la realizzazione di pezzi speciali tramite lo spacco meccanico dei masselli e successiva compattazione a mezzo piastra vibrante, sigillatura dei giunti tra masselli con sabbia silicea preferibilmente essiccata, spazzatura finale dell'opera dopo completa chiusura dei giunti e quanto altro occorre per fornire l'opera a perfetta regola d'arte. Masselli autobloccanti del tipo: Mono strato composto interamente da inerti calcarei selezionati di colore: Compreso l'onere per la formazione dei piani, il livellamento, la realizzazione di pezzi speciali tramite lo spacco meccanico dei masselli e successiva compattazione a mezzo piastra vibrante, sigillatura dei giunti tra masselli con sabbia silicea preferibilmente essiccata, spazzatura finale dell'opera dopo completa chiusura dei giunti e quanto altro occorre per fornire l'opera a perfetta regola d'arte. Masselli autobloccanti del tipo: Doppio strato al quarzo, di cui lo strato sottostante composto da inerti calcarei selezionati e lo strato superficiale antiusura e additivato: grigio cemento		mq	€ 24,15
4790	INFRASTRUTTURE - Opere a verde -	Inf.02.036c.02		Fornitura e posa in opera di pavimentazione per esterno in masselli autobloccanti Compreso l'onere per la formazione dei piani, il livellamento, la realizzazione di pezzi speciali tramite lo spacco meccanico dei masselli e successiva compattazione a mezzo piastra vibrante, sigillatura dei giunti tra masselli con sabbia silicea preferibilmente essiccata, spazzatura finale dell'opera dopo completa chiusura dei giunti e quanto altro occorre per fornire l'opera a perfetta regola d'arte. Masselli autobloccanti del tipo: Mono strato composto interamente da inerti calcarei selezionati di colore: Compreso l'onere per la formazione dei piani, il livellamento, la realizzazione di pezzi speciali tramite lo spacco meccanico dei masselli e successiva compattazione a mezzo piastra vibrante, sigillatura dei giunti tra masselli con sabbia silicea preferibilmente essiccata, spazzatura finale dell'opera dopo completa chiusura dei giunti e quanto altro occorre per fornire l'opera a perfetta regola d'arte. Masselli autobloccanti del tipo: Doppio strato al quarzo, di cui lo strato sottostante composto da inerti calcarei selezionati e lo strato superficiale antiusura e additivato: colorato con ossidi inorganici		mq	€ 28,27
4791	INFRASTRUTTURE - Opere a verde -	Inf.02.036d.01		Fornitura e posa in opera di pavimentazione per esterno in masselli autobloccanti Compreso l'onere per la formazione dei piani, il livellamento, la realizzazione di pezzi speciali tramite lo spacco meccanico dei masselli e successiva compattazione a mezzo piastra vibrante, sigillatura dei giunti tra masselli con sabbia silicea preferibilmente essiccata, spazzatura finale dell'opera dopo completa chiusura dei giunti e quanto altro occorre per fornire l'opera a perfetta regola d'arte. Masselli autobloccanti del tipo: Mono strato composto interamente da inerti calcarei selezionati di colore: Compreso l'onere per la formazione dei piani, il livellamento, la realizzazione di pezzi speciali tramite lo spacco meccanico dei masselli e successiva compattazione a mezzo piastra vibrante, sigillatura dei giunti tra masselli con sabbia silicea preferibilmente essiccata, spazzatura finale dell'opera dopo completa chiusura dei giunti e quanto altro occorre per fornire l'opera a perfetta regola d'arte. Masselli autobloccanti del tipo: Anticato mediante "burattatura": grigio cemento		mq	€ 29,61
4792	INFRASTRUTTURE - Opere a verde -	Inf.02.036d.02		Fornitura e posa in opera di pavimentazione per esterno in masselli autobloccanti Compreso l'onere per la formazione dei piani, il livellamento, la realizzazione di pezzi speciali tramite lo spacco meccanico dei masselli e successiva compattazione a mezzo piastra vibrante, sigillatura dei giunti tra masselli con sabbia silicea preferibilmente essiccata, spazzatura finale dell'opera dopo completa chiusura dei giunti e quanto altro occorre per fornire l'opera a perfetta regola d'arte. Masselli autobloccanti del tipo: Mono strato composto interamente da inerti calcarei selezionati di colore: Compreso l'onere per la formazione dei piani, il livellamento, la realizzazione di pezzi speciali tramite lo spacco meccanico dei masselli e successiva compattazione a mezzo piastra vibrante, sigillatura dei giunti tra masselli con sabbia silicea preferibilmente essiccata, spazzatura finale dell'opera dopo completa chiusura dei giunti e quanto altro occorre per fornire l'opera a perfetta regola d'arte. Masselli autobloccanti del tipo: Anticato mediante "burattatura": colorato con ossidi inorganici		mq	€ 38,36
4793	INFRASTRUTTURE - Opere a verde -	Inf.02.037		Fornitura e posa in opera di pavimentazione per esterno in grigliato del tipo Paviblok erboso o simile, realizzato in calcestruzzo ad alta resistenza, di massa volumetrica > 2100 kg/mc, dotato di incavi passanti atti al riempimento con terra organica e successiva seminazione non compresa nel prezzo. Dimensioni: spessore cm.12, larghezza cm.50, lunghezza cm.50. Posato a secco su letto di graniglia di diametro 2/4mm per uno spessore di 3 - 5cm non compresa nel prezzo. Compreso l'onere per la formazione dei piani, il livellamento, la realizzazione di pezzi speciali mediante lo spacco meccanico dei singoli masselli, la successiva compattazione e quanto altro occorre per garantire l'opera a perfetta regola d'arte.		mq	€ 20,90
4794	INFRASTRUTTURE - Arredo urbano, parchi gioco -	Inf.03.001		Tavolo interamente in pino massiccio trattato, struttura e piano in listoni di sezione 4,5x11 cm, dimensioni 189x75 cm, altezza 74 cm, compreso ogni onere e magistero per la fornitura ed il posizionamento su pavimentazione o su tappeto erboso		cad	€ 294,80
4795	INFRASTRUTTURE - Arredo urbano, parchi gioco -	Inf.03.002		Tavolo con struttura in acciaio sezione ad U e piano con listoni di legno di pino trattato sezione 4,5x6 cm, dimensioni 189x62 cm altezza 74 cm, compreso ogni onere e magistero per la fornitura ed il posizionamento su pavimentazione o su tappeto erboso		cad	€ 371,35
4796	INFRASTRUTTURE - Arredo urbano, parchi gioco -	Inf.03.003a		Tavolo con sostegni in fusione di ghisa e tirante centrale in acciaio verniciati, piano in listoni di legno sezione 11,5 x 3,5 cm, predisposto per l'ancoraggio al suolo, dimensioni 150x71 cm altezza 70 cm, compreso ogni onere e magistero per la fornitura ed il posizionamento su pavimentazione o su tappeto erboso: in listoni di legno di abete impregnato		cad	€ 271,20
4797	INFRASTRUTTURE - Arredo urbano, parchi gioco -	Inf.03.003b		Tavolo con sostegni in fusione di ghisa e tirante centrale in acciaio verniciati, piano in listoni di legno sezione 11,5 x 3,5 cm, predisposto per l'ancoraggio al suolo, dimensioni 150x71 cm altezza 70 cm, compreso ogni onere e magistero per la fornitura ed il posizionamento su pavimentazione o su tappeto erboso: piano composto da listoni di legno di larice trattato		cad	€ 431,10
4798	INFRASTRUTTURE - Arredo urbano, parchi gioco -	Inf.03.004a		Tavolo pic-nic interamente in legno impregnato con panche fissate lateralmente, compreso ogni onere e magistero per la fornitura ed il posizionamento su pavimentazione o su tappeto erboso: in listoni di legno di Pino di Svezia sezione 4,5x9 cm, con panche complete di schienale, ingombro totale 189 x 150 cm, altezza tavolo 68 cm		cad	€ 420,65
4799	INFRASTRUTTURE - Arredo urbano, parchi gioco -	Inf.03.004b		Tavolo pic-nic interamente in legno impregnato con panche fissate lateralmente, compreso ogni onere e magistero per la fornitura ed il posizionamento su pavimentazione o su tappeto erboso: in listoni di legno di abete spessore 3 cm, con panche senza schienale, ingombro totale 180 x 160 cm, altezza tavolo 75 cm		cad	€ 269,00
4800	INFRASTRUTTURE - Arredo urbano, parchi gioco -	Inf.03.005		Panchina interamente in pino massiccio trattato, senza braccioli, con seduta in listoni sezione 4,5x11 cm e struttura portante in morali sezione 9x9 cm e listelli sezione 4,5x7 cm, dimensioni 189x65 cm; altezza 80 cm, compreso ogni onere e magistero per la fornitura ed il posizionamento su pavimentazione o su tappeto erboso		cad	€ 269,00
4801	INFRASTRUTTURE - Arredo urbano, parchi gioco -	Inf.03.006		Panchina senza schienale, con struttura e seduta in listoni di pino di Svezia impregnato sezione 4,5x11 cm, dimensioni 189x38 cm, altezza 45 cm, compreso ogni onere e magistero per la fornitura ed il posizionamento su pavimentazione o su tappeto erboso		cad	€ 199,55
4802	INFRASTRUTTURE - Arredo urbano, parchi gioco -	Inf.03.007		Panchina senza schienale con struttura in acciaio sezione ad U e listoni di legno di pino trattato sezione 4,5x6 cm, dimensioni 189x51 cm, altezza 46 cm, compreso ogni onere e magistero per la fornitura ed il posizionamento su pavimentazione o su tappeto erboso		cad	€ 203,30
4803	INFRASTRUTTURE - Arredo urbano, parchi gioco -	Inf.03.008		Panchina senza schienale con listoni di legno in pino trattato sezione 4,5x5,5 cm, sostegni laterali in fusione di ghisa verniciata, tiranti, viti a scomparsa dimensioni 170x45 cm, altezza 44 cm, compreso ogni onere e magistero fornitura ed il posizionamento su pavimentazione o su tappeto erboso		cad	€ 227,40
4804	INFRASTRUTTURE - Arredo urbano, parchi gioco -	Inf.03.009a		Panchina senza schienale con listoni di legno trattato con bordi arrotondati e viti in vista, struttura di sostegno in fusione di ghisa, dimensioni 180 x 58 cm, altezza 42 cm, compreso ogni onere e magistero per la fornitura ed il posizionamento su pavimentazione o su tappeto erboso: listoni di legno di Iroko, sezione 3,5x12 cm		cad	€ 327,55
4805	INFRASTRUTTURE - Arredo urbano, parchi gioco -	Inf.03.009b		Panchina senza schienale con listoni di legno trattato con bordi arrotondati e viti in vista, struttura di sostegno in fusione di ghisa, dimensioni 180 x 58 cm, altezza 42 cm, compreso ogni onere e magistero per la fornitura ed il posizionamento su pavimentazione o su tappeto erboso: listoni di legno di pino, sezione 3x11 cm		cad	€ 230,60
4806	INFRASTRUTTURE - Arredo urbano, parchi gioco -	Inf.03.010		Panchina senza schienale con seduta costituita da grigliato in tondino di acciaio diametro 8 mm, laterali e sostegni in laminato e tubo di acciaio zincato a caldo secondo norme UNI, verniciato RAL, ingombro totale 193x64 cm, altezza 45 cm, compreso ogni onere e magistero per la fornitura ed il posizionamento su pavimentazione o su tappeto erboso		cad	€ 317,80
4807	INFRASTRUTTURE - Arredo urbano, parchi gioco -	Inf.03.011a		Panchina completa di fianchi in lamiera d'acciaio, spessore 6 mm, zincati a norma UNI, verniciati RAL, sostenuti da basamenti in calcestruzzo ad alta resistenza, protetti con resine siliconiche, ingombro totale 220x70 cm, compreso ogni onere e magistero per la fornitura ed il posizionamento su pavimentazione o su tappeto erboso: senza schienale con seduta costituita da doghe in legno impregnato a sezione rettangolare 5,5x3,5 cm con spigoli arrotondati, altezza 45 cm: doghe in legno di pino		cad	€ 344,25
4808	INFRASTRUTTURE - Arredo urbano, parchi gioco -	Inf.03.011b		Panchina completa di fianchi in lamiera d'acciaio, spessore 6 mm, zincati a norma UNI, verniciati RAL, sostenuti da basamenti in calcestruzzo ad alta resistenza, protetti con resine siliconiche, ingombro totale 220x70 cm, compreso ogni onere e magistero per la fornitura ed il posizionamento su pavimentazione o su tappeto erboso: senza schienale con seduta costituita da doghe in legno impregnato a sezione rettangolare 5,5x3,5 cm con spigoli arrotondati, altezza 45 cm: doghe in legno di Iroko		cad	€ 469,50
4809	INFRASTRUTTURE - Arredo urbano, parchi gioco -	Inf.03.012		Panchina completa di fianchi in lamiera d'acciaio, spessore 6 mm, zincati a norma UNI, verniciati RAL, sostenuti da basamenti in calcestruzzo ad alta resistenza, protetti con resine siliconiche, ingombro totale 220x70 cm, compreso ogni onere e magistero per la fornitura ed il posizionamento su pavimentazione o su tappeto erboso: con schienale e seduta costituita da grigliato in tondino di acciaio diametro 8 mm, altezza 74		cad	€ 459,80
4810	INFRASTRUTTURE - Arredo urbano, parchi gioco -	Inf.03.013a		Panchina completa di fianchi in lamiera d'acciaio, spessore 6 mm, zincati a norma UNI, verniciati RAL, sostenuti da basamenti in calcestruzzo ad alta resistenza, protetti con resine siliconiche, ingombro totale 220x70 cm, compreso ogni onere e magistero per la fornitura ed il posizionamento su pavimentazione o su tappeto erboso: con schienale e seduta costituita da doghe in legno impregnato a sezione rettangolare 5,5x3,5 cm con spigoli arrotondati, altezza 74 cm: doghe in legno di pino		cad	€ 506,40
4811	INFRASTRUTTURE - Arredo urbano, parchi gioco -	Inf.03.013b		Panchina completa di fianchi in lamiera d'acciaio, spessore 6 mm, zincati a norma UNI, verniciati RAL, sostenuti da basamenti in calcestruzzo ad alta resistenza, protetti con resine siliconiche, ingombro totale 220x70 cm, compreso ogni onere e magistero per la fornitura ed il posizionamento su pavimentazione o su tappeto erboso: con schienale e seduta costituita da doghe in legno impregnato a sezione rettangolare 5,5x3,5 cm con spigoli arrotondati, altezza 74 cm: doghe in legno di Iroko		cad	€ 653,80
4812	INFRASTRUTTURE - Arredo urbano, parchi gioco -	Inf.03.014		Panchina completa di fianchi in lamiera d'acciaio, spessore 6 mm, zincati a norma UNI, verniciati RAL, sostenuti da basamenti in calcestruzzo ad alta resistenza, protetti con resine siliconiche, ingombro totale 220x70 cm, compreso ogni onere e magistero per la fornitura ed il posizionamento su pavimentazione o su tappeto erboso: con schienale e seduta costituita da grigliato in tondino di acciaio diametro 8 mm, altezza 74 cm		cad	€ 555,50
4813	INFRASTRUTTURE - Arredo urbano, parchi gioco -	Inf.03.015		Panchina con schienale e seduta, senza braccioli, costituita da grigliato in tondino di acciaio, diametro 8 mm, con laterali e sostegni in laminato e tubo di acciaio zincato a caldo secondo norme UNI, verniciato RAL, ingombro totale 193x64 cm, altezza 77 cm, compreso ogni onere e magistero per la fornitura ed il posizionamento su pavimentazione o su tappeto erboso		cad	€ 414,50
4814	INFRASTRUTTURE - Arredo urbano, parchi gioco -	Inf.03.016		Panchina con schienale senza braccioli, struttura in acciaio zincato sezione quadra e listoni di pino trattati, di sezione 4,5x11 cm, ingombro totale 189x60 cm, altezza 78 cm, compreso ogni onere e magistero per la fornitura ed il posizionamento su pavimentazione o su tappeto erboso		cad	€ 212,75
4815	INFRASTRUTTURE - Arredo urbano, parchi gioco -	Inf.03.017		Panchina anatomica senza braccioli con struttura in acciaio zincato sezione ad U e listoni in legno di pino trattati, di sezione 4,5x6 cm, ingombro totale 189x80 cm, altezza 93 cm, compreso ogni onere e magistero per la fornitura ed il posizionamento su pavimentazione o su tappeto erboso		cad	€ 328,20
4816	INFRASTRUTTURE - Arredo urbano, parchi gioco -	Inf.03.018		Panchina anatomica senza braccioli, struttura in fusione di alluminio ad alta resistenza verniciata e listoni di legno di pino impregnato, sezione 45x90 cm, ingombro totale 170x75 cm, altezza 75 cm, compreso ogni onere e magistero per la fornitura ed il posizionamento su pavimentazione o su tappeto erboso		cad	€ 333,80
4817	INFRASTRUTTURE - Arredo urbano, parchi gioco -	Inf.03.019		Panchina anatomica senza braccioli, struttura in fusione di alluminio ad alta resistenza verniciata e listoni di legno di pino impregnato, sezione 45x90 cm, ingombro totale 170x75 cm, altezza 75 cm, compreso ogni onere e magistero per la fornitura ed il posizionamento su pavimentazione o su tappeto erboso		cad	€ 333,80
4818	INFRASTRUTTURE - Arredo urbano, parchi gioco -	Inf.03.020a		Panchina anatomica senza braccioli, con struttura in fusione di ghisa verniciata in stile e listoni di legno impregnato, sezione 5x3,5 cm, predisposta per l'ancoraggio al suolo, larghezza 180 cm, altezza 75 cm, compreso ogni onere e magistero per la fornitura ed il posizionamento su pavimentazione o su tappeto erboso con listoni di legno di iroko		cad	€ 396,40
4819	INFRASTRUTTURE - Arredo urbano, parchi gioco -	Inf.03.020b		Panchina anatomica senza braccioli, con struttura in fusione di ghisa verniciata in stile e listoni di legno impregnato, sezione 5x3,5 cm, predisposta per l'ancoraggio al suolo, larghezza 180 cm, altezza 75 cm, compreso ogni onere e magistero per la fornitura ed il posizionamento su pavimentazione o su tappeto erboso con listoni di legno di pino		cad	€ 285,10
4820	INFRASTRUTTURE - Arredo urbano, parchi gioco -	Inf.03.021a		Panchina anatomica senza braccioli, con fianchi in ghisa verniciata e rinforzi centrali con viti a scomparsa e listoni di legno impregnato, sezione 4,5x5,5 cm, ingombro totale 170x55 cm, altezza 70 cm, compreso ogni onere e magistero per la fornitura ed il posizionamento su pavimentazione o su tappeto erboso: con listoni di legno di pino		cad	€ 287,90
4821	INFRASTRUTTURE - Arredo urbano, parchi gioco -	Inf.03.021b		Panchina anatomica senza braccioli, con fianchi in ghisa verniciata e rinforzi centrali con viti a scomparsa e listoni di legno impregnato, sezione 4,5x5,5 cm, ingombro totale 170x55 cm, altezza 70 cm, compreso ogni onere e magistero per la fornitura ed il posizionamento su pavimentazione o su tappeto erboso: listoni di legno di abete o larice		cad	€ 375,50
4822	INFRASTRUTTURE - Arredo urbano, parchi gioco -	Inf.03.022a		Panchina anatomica senza braccioli, con struttura di sostegno in fusione di ghisa in stile e listoni di legno trattato, sezione 3,5x6 cm, compreso ogni onere e magistero per la fornitura ed il posizionamento su pavimentazione o su tappeto erboso: in legno di pino, con viti in vista, dimensioni 200x61 cm, altezza 77 cm		cad	€ 604,40
4823	INFRASTRUTTURE - Arredo urbano, parchi gioco -	Inf.03.022b		Panchina anatomica senza braccioli, con struttura di sostegno in fusione di ghisa in stile e listoni di legno trattato, sezione 3,5x6 cm, compreso ogni onere e magistero per la fornitura ed il posizionamento su pavimentazione o su tappeto erboso: in legno di pino, con viti in vista, dimensioni 200x61 cm, altezza 77 cm		cad	€ 601,70
4824	INFRASTRUTTURE - Arredo urbano, parchi gioco -	Inf.03.022c		Panchina anatomica senza braccioli, con struttura di sostegno in fusione di ghisa in stile e listoni di legno trattato, sezione 3,5x6 cm, compreso ogni onere e magistero per la fornitura ed il posizionamento su pavimentazione o su tappeto erboso: in legno di rovere, con viti a scomparsa, dimensioni 170x60 cm, altezza 78 cm		cad	€ 456,25
4825	INFRASTRUTTURE - Arredo urbano, parchi gioco -	Inf.03.023a		Panchina anatomica senza braccioli, con fianchi in ghisa verniciata e rinforzi centrali, viti a scomparsa e listoni di legno iroko impregnato e verniciato, compreso ogni onere e magistero per la fornitura ed il posizionamento su pavimentazione o su tappeto erboso, delle seguenti dimensioni 150 x 60 cm, altezza 70 cm		cad	€ 235,60
4826	INFRASTRUTTURE - Arredo urbano, parchi gioco -	Inf.03.023b		Panchina anatomica senza braccioli, con fianchi in ghisa verniciata e rinforzi centrali, viti a scomparsa e listoni di legno iroko impregnato e verniciato, compreso ogni onere e magistero per la fornitura ed il posizionamento su pavimentazione o su tappeto erboso, delle seguenti dimensioni 170x60 cm, altezza 70 cm		cad	€ 275,00
4827	INFRASTRUTTURE - Arredo urbano, parchi gioco -	Inf.03.023c		Panchina anatomica senza braccioli, con fianchi in ghisa verniciata e rinforzi centrali, viti a scomparsa e listoni di legno iroko impregnato e verniciato, compreso ogni onere e magistero per la fornitura ed il posizionamento su pavimentazione o su tappeto erboso, delle seguenti dimensioni 200x60 cm, altezza 70 cm		cad	€ 310,15
4828	INFRASTRUTTURE - Arredo urbano, parchi gioco -	Inf.03.024		Panchina anatomica con braccioli, struttura in fusione di alluminio ad alta resistenza verniciata e listoni di legno di pino impregnato sezione 4,5x6 cm, ingombro totale 175x60 cm, altezza 78 cm, compreso ogni onere e magistero per la fornitura ed il posizionamento su pavimentazione o su tappeto erboso:		cad	€ 361,60
4829	INFRASTRUTTURE - Arredo urbano, parchi gioco -	Inf.03.025		Panchina anatomica con braccioli e fiancate in ghisa verniciata e listoni di legno di Iroko sezione 3,5x6 cm, dimensioni 160x63 cm, altezza 80 cm, compreso ogni onere e magistero per la fornitura ed il posizionamento su pavimentazione o su tappeto erboso		cad	€ 566,20
4830	INFRASTRUTTURE - Arredo urbano, parchi gioco -	Inf.03.026		Panchina anatomica senza braccioli interamente in acciaio con struttura portante con sezione ad U e listelli a sezione ovale, peso 58 kg, ingombro totale 195x80 cm, altezza 91 cm, compreso ogni onere e magistero per la fornitura ed il posizionamento su pavimentazione o su tappeto erboso.		cad	€ 303,20
4831	INFRASTRUTTURE - Arredo urbano, parchi gioco -	Inf.03.027a		Panchina in conglomerato cementizio armato, con superficie sabbiata e lisciata sulla superficie della seduta, compreso ogni onere e magistero per la fornitura ed il posizionamento su pavimentazione o su tappeto erboso: monoblocco senza schienale, seduta con bordi arrotondati e due basamenti, base 200x50 cm, altezza 50 cm		cad	€ 340,15
4832	INFRASTRUTTURE - Arredo urbano, parchi gioco -	Inf.03.027b		Panchina in conglomerato cementizio armato, con superficie sabbiata e lisciata sulla superficie della seduta, compreso ogni onere e magistero per la fornitura ed il posizionamento su pavimentazione o su tappeto erboso: rettangolare senza schienale, seduta trattata con vernice idrorepellente con due basamenti, base 180x60 cm, altezza 45 cm		cad	€ 324,80
4833	INFRASTRUTTURE - Arredo urbano, parchi gioco -	Inf.03.028a		Cestino portarifiuti tondo in lamiera zincata punzonata e calandrata, capacità 32 l, con estremità superiore ribordata e fondello provvisto di fori per l'areazione ed eventuale scarico di acqua, diametro 300 mm, altezza 450 mm, con dispositivo meccanico di chiusura, compreso ogni onere e magistero per il fissaggio a palo, già montato, o a parete, escluso il montaggio del palo: in lamiera zincata: senza coperchio:		cad	€ 54,30
4834	INFRASTRUTTURE - Arredo urbano, parchi gioco -	Inf.03.028b		Cestino portarifiuti tondo in lamiera zincata punzonata e calandrata, capacità 32 l, con estremità superiore ribordata e fondello provvisto di fori per l'areazione ed eventuale scarico di acqua, diametro 300 mm, altezza 450 mm, con dispositivo meccanico di chiusura, compreso ogni onere e magistero per il fissaggio a palo, già montato, o a parete, escluso il montaggio del palo: in lamiera zincata: con coperchio		cad	€ 72,40
4835	INFRASTRUTTURE - Arredo urbano, parchi gioco -	Inf.03.029a		In lamiera zincata e verniciata RAL: senza coperchio:		cad	€ 61,55
4836	INFRASTRUTTURE - Arredo urbano, parchi gioco -	Inf.03.029b		In lamiera zincata e verniciata RAL: con coperchio		cad	€ 84,70
4837	INFRASTRUTTURE - Arredo urbano, parchi gioco -	Inf.03.030a		In lamiera zincata con rivestimento esterno con doghe di legno sezione 8x2,5 cm, ingombro totale diametro 360 mm altezza 450 mm: con legno di Pino		cad	€ 134,30
4838	INFRASTRUTTURE - Arredo urbano, parchi gioco -	Inf.03.030b		In lamiera zincata con rivestimento esterno con doghe di legno sezione 8x2,5 cm, ingombro totale diametro 360 mm altezza 450 mm: con legno di Iroko		cad	€ 185,80
4839	INFRASTRUTTURE - Arredo urbano, parchi gioco -	Inf.03.031a		Cestino portarifiuti rettangolare in lamiera zincata punzonata, calandrata e verniciata RAL, capacità 28 l, con estremità superiore ribordata e fondello provvisto di fori per l'areazione ed eventuale scarico di acqua, larghezza 300 mm, altezza 450 mm, profondità 220 mm, con dispositivo meccanico di chiusura, compreso ogni onere e magistero per il fissaggio a palo, già montato, o a parete: senza coperchio		cad	€ 59,10
4840	INFRASTRUTTURE - Arredo urbano, parchi gioco -	Inf.03.031b		Cestino portarifiuti rettangolare in lamiera zincata punzonata, calandrata e verniciata RAL, capacità 28 l, con estremità superiore ribordata e fondello provvisto di fori per l'areazione ed eventuale scarico di acqua, larghezza 300 mm, altezza 450 mm, profondità 220 mm, con dispositivo meccanico di chiusura, compreso ogni onere e magistero per il fissaggio a palo, già montato, o a parete: con fermasacco		cad	€ 65,80
4841	INFRASTRUTTURE - Arredo urbano, parchi gioco -	Inf.03.031c		Cestino portarifiuti rettangolare in lamiera zincata punzonata, calandrata e verniciata RAL, capacità 28 l, con estremità superiore ribordata e fondello provvisto di fori per l'areazione ed eventuale scarico di acqua, larghezza 300 mm, altezza 450 mm, profondità 220 mm, con dispositivo meccanico di chiusura, compreso ogni onere e magistero per il fissaggio a palo, già montato, o a parete: con coperchio e fermasacco		cad	€ 91,10
4842	INFRASTRUTTURE - Arredo urbano, parchi gioco -	Inf.03.032a		Palo per cestino portarifiuti, diametro 60 mm, compreso ogni onere e magistero per la fornitura ed il posizionamento in pavimentazione o in tappeto erboso: in acciaio zincato: altezza totale 850 mm, con flangia		cad	€ 27,40
4843	INFRASTRUTTURE - Arredo urbano, parchi gioco -	Inf.03.032b		Palo per cestino portarifiuti, diametro 60 mm, compreso ogni onere e magistero per la fornitura ed il posizionamento in pavimentazione o in tappeto erboso: in acciaio zincato: altezza totale 1200 mm		cad	€ 17,70
4844	INFRASTRUTTURE - Arredo urbano, parchi gioco -	Inf.03.033		In acciaio zincato e verniciato RAL: Inf 03.33a altezza totale 1200 mm		cad	€ 22,60
4845	INFRASTRUTTURE - Arredo urbano, parchi gioco -	Inf.03.034a		Cestino portarifiuti in calcestruzzo armato con superficie esterna bocciardata e bordo superiore a superficie liscia, contenitore interno estraibile in lamiera zincata, compreso ogni onere e magistero per la fornitura ed il posizionamento su pavimentazione o su tappeto erboso: forma circolare, capacità 30 l, diametro esterno 46 cm, altezza 65 cm, peso 105 kg		cad	€ 164,20
4846	INFRASTRUTTURE - Arredo urbano, parchi gioco -	Inf.03.034b		Cestino portarifiuti in calcestruzzo armato con superficie esterna bocciardata e bordo superiore a superficie liscia, contenitore interno estraibile in lamiera zincata, compreso ogni onere e magistero per la fornitura ed il posizionamento su pavimentazione o su tappeto erboso: forma quadrata, capacità 40 l, dimensioni 46x46 cm, altezza 65 cm, peso 175 kg		cad	€ 185,10
4847	INFRASTRUTTURE - Arredo urbano, parchi gioco -	Inf.03.035a		Cestone portarifiuti di forma rotonda in laminato piatto sagomato di acciaio zincato, verniciato RAL, saldato superiormente ad un anello in tondino di acciaio e rinforzato con tre anelli intermedi in piatto di acciaio, completo di contenitore interno estraibile in lamiera zincata spess. 8/10 e verniciata RAL con fermasacco e fondello forato per lo scarico di acqua, ingombro totale diametro 500 mm, compreso ogni onere e magistero per la fornitura ed il posizionamento su pavimentazione o su tappeto erboso: con profili in piatto d'acciaio sezione 25x4 mm, capacità 70 l, senza coperchio, altezza 700 mm		cad	€ 329,10
4848	INFRASTRUTTURE - Arredo urbano, parchi gioco -	Inf.03.035b		Cestone portarifiuti di forma rotonda in laminato piatto sagomato di acciaio zincato, verniciato RAL, saldato superiormente ad un anello in tondino di acciaio e rinforzato con tre anelli intermedi in piatto di acciaio, completo di contenitore interno estraibile in lamiera zincata spess. 8/10 e verniciata RAL con fermasacco e fondello forato per lo scarico di acqua, ingombro totale diametro 500 mm, compreso ogni onere e magistero per la fornitura ed il posizionamento su pavimentazione o su tappeto erboso: con profili in piatto d'acciaio sezione 20x4 mm, capacità 90 l, senza coperchio, altezza 900 mm		cad	€ 225,50
4849	INFRASTRUTTURE - Arredo urbano, parchi gioco -	Inf.03.035c		Cestone portarifiuti di forma rotonda in laminato piatto sagomato di acciaio zincato, verniciato RAL, saldato superiormente ad un anello in tondino di acciaio e rinforzato con tre anelli intermedi in piatto di acciaio, completo di contenitore interno estraibile in lamiera zincata spess. 8/10 e verniciata RAL con fermasacco e fondello forato per lo scarico di acqua, ingombro totale diametro 500 mm, compreso ogni onere e magistero per la fornitura ed il posizionamento su pavimentazione o su tappeto erboso: con profili in piatto d'acciaio sezione 20x4 mm, capacità 90 l, senza coperchio, altezza 900 mm		cad	€ 287,35
4850	INFRASTRUTTURE - Arredo urbano, parchi gioco -	Inf.03.036		Cestone portarifiuti rettangolare in lamiera di acciaio zincata rivestita con listelli di legno di Pino nordico trattato, sezione 10x2 cm, con basamento e sportello superiore in lamiera, apertura anteriore con cerniere, ingombro totale larghezza 660 mm, profondità 420 mm, altezza 820 mm, compreso ogni onere e magistero per la fornitura ed il posizionamento su pavimentazione o su tappeto erboso		cad	€ 325,50
4851	INFRASTRUTTURE - Arredo urbano, parchi gioco -	Inf.03.037		Cestone portarifiuti di forma circolare interamente in lamiera di acciaio zincata e calandrata, completo di coperchio dotato di feritoie laterali per l'introduzione dei rifiuti, capacità 110 l, basamento in calcestruzzo, dimensioni diametro 300 mm, altezza 1240 mm, compreso ogni onere e magistero per la fornitura ed il posizionamento su pavimentazione o su tappeto erboso		cad	€ 279,00
4852	INFRASTRUTTURE - Arredo urbano, parchi gioco -	Inf.03.038a		Contenitore portarifiuti di forma circolare realizzato in calcestruzzo armato con graniglia di marmo, superficie esterna bocciardata, coperchio rialzato in ferro zincato e verniciato RAL, capacità 130 l, dimensioni diametro 60 cm, altezza 108 cm, compreso ogni onere e magistero per la fornitura ed il posizionamento su pavimentazione o su tappeto erboso completo di anello portasacco		cad	€ 329,80
4853	INFRASTRUTTURE - Arredo urbano, parchi gioco -	Inf.03.038b		Contenitore portarifiuti di forma circolare realizzato in calcestruzzo armato con graniglia di marmo, superficie esterna bocciardata, coperchio rialzato in ferro zincato e verniciato RAL, capacità 130 l, dimensioni diametro 60 cm, altezza 108 cm, compreso ogni onere e magistero per la fornitura ed il posizionamento su pavimentazione o su tappeto erboso completo di chiusura a chiave e cestello estraibile in lamiera zincata		cad	€ 368,80
4854	INFRASTRUTTURE - Arredo urbano, parchi gioco -	Inf.03.039a		Contenitore portarifiuti realizzato in calcestruzzo con graniglia e fibre sintetiche armato, superficie esterna bocciardata, coperchio in materiale plastico riciclabile dotato di serratura e cerniere in acciaio inox, anello portasacco con fessure laterali per l'introduzione dei rifiuti, compreso ogni onere e magistero per la fornitura ed il posizionamento su pavimentazione o su tappeto erboso: di forma quadrata con spigoli arrotondati, capacità 45 l, dimensioni 48x48 cm, altezza 80 cm		cad	€ 204,55
4855	INFRASTRUTTURE - Arredo urbano, parchi gioco -	Inf.03.039b		Contenitore portarifiuti realizzato in calcestruzzo con graniglia e fibre sintetiche armato, superficie esterna bocciardata, coperchio in materiale plastico riciclabile dotato di serratura e cerniere in acciaio inox, anello portasacco con fessure laterali per l'introduzione dei rifiuti, compreso ogni onere e magistero per la fornitura ed il posizionamento su pavimentazione o su tappeto erboso: di forma circolare, capacità 90 l, dimensioni diametro 60 cm, altezza 100 cm		cad	€ 267,20
4856	INFRASTRUTTURE - Arredo urbano, parchi gioco -	Inf.03.040a		Fioriera in listoni di legno di Pino trattato con impregnante atossico per esterni, compreso ogni onere e magistero per la fornitura ed il posizionamento su pavimentazione o su tappeto erboso: 580x340 mm, altezza 480 mm		cad	€ 150,60
4857	INFRASTRUTTURE - Arredo urbano, parchi gioco -	Inf.03.040b		Fioriera in listoni di legno di Pino trattato con impregnante atossico per esterni, compreso ogni onere e magistero per la fornitura ed il posizionamento su pavimentazione o su tappeto erboso: 750X750 mm, altezza 540 mm, fondo rialzato		cad	€ 398,25
4858	INFRASTRUTTURE - Arredo urbano, parchi gioco -	Inf.03.041a		Fioriera in listoni di legno di Pino trattato con impregnante atossico per esterni, completa di vasca interna in acciaio zincato, fondo rialzato, altezza 600 mm, compreso ogni onere e magistero per la fornitura ed il posizionamento su pavimentazione o su tappeto erboso: triangolare, lato 640 mm		cad	€ 225,70
4859	INFRASTRUTTURE - Arredo urbano, parchi gioco -	Inf.03.041b		Fioriera in listoni di legno di Pino trattato con impregnante atossico per esterni, completa di vasca interna in acciaio zincato, fondo rialzato, altezza 600 mm, compreso ogni onere e magistero per la fornitura ed il posizionamento su pavimentazione o su tappeto erboso: 600 x 600 mm		cad	€ 286,70
4860	INFRASTRUTTURE - Arredo urbano, parchi gioco -	Inf.03.041c		Fioriera in listoni di legno di Pino trattato con impregnante atossico per esterni, completa di vasca interna in acciaio zincato, fondo rialzato, altezza 600 mm, compreso ogni onere e magistero per la fornitura ed il posizionamento su pavimentazione o su tappeto erboso: 1150 x 600 mm		cad	€ 454,90
4861	INFRASTRUTTURE - Arredo urbano, parchi gioco -	Inf.03.041d		Fioriera in listoni di legno di Pino trattato con impregnante atossico per esterni, completa di vasca interna in acciaio zincato, fondo rialzato, altezza 600 mm, compreso ogni onere e magistero per la fornitura ed il posizionamento su pavimentazione o su tappeto erboso: esagonale, lato 1200 mm		cad	€ 599,30
4862	INFRASTRUTTURE - Arredo urbano, parchi gioco -	Inf.03.042a		Fioriera in cemento a superficie bocciardata, compreso ogni onere e magistero per la fornitura ed il posizionamento su pavimentazione o su tappeto erboso: rettangolare: 100 x 40 x 45 cm, peso 150 kg		cad	€ 66,00
4863	INFRASTRUTTURE - Arredo urbano, parchi gioco -	Inf.03.042b		Fioriera in cemento a superficie bocciardata, compreso ogni onere e magistero per la fornitura ed il posizionamento su pavimentazione o su tappeto erboso: rettangolare: 100 x 50 x 50 cm, peso 200 kg		cad	€ 106,70
4864	INFRASTRUTTURE - Arredo urbano, parchi gioco -	Inf.03.042c		Fioriera in cemento a superficie bocciardata, compreso ogni onere e magistero per la fornitura ed il posizionamento su pavimentazione o su tappeto erboso: rettangolare: 150 x 50 x 50 cm, peso 275 kg		cad	€ 146,75
4865	INFRASTRUTTURE - Arredo urbano, parchi gioco -	Inf.03.042d		Fioriera in cemento a superficie bocciardata, compreso ogni onere e magistero per la fornitura ed il posizionamento su pavimentazione o su tappeto erboso: rettangolare: 200 x 50 x 50 cm, peso 350 kg		cad	€ 176,00
4866	INFRASTRUTTURE - Arredo urbano, parchi gioco -	Inf.03.043a		Rettangolare: diametro 100 cm, altezza 55 cm, peso 310 kg		cad	€ 152,30
4867	INFRASTRUTTURE - Arredo urbano, parchi gioco -	Inf.03.043b		Rettangolare: diametro 100 cm, altezza 55 cm, peso 360 kg		cad	€ 173,20
4868	INFRASTRUTTURE - Arredo urbano, parchi gioco -	Inf.03.044a		Fioriera in cemento armato con fascia decorativa in rame e riserva d'acqua, compreso ogni onere e magistero per la fornitura ed il posizionamento su pavimentazione o su tappeto erboso: circolare: diametro esterno 60 cm, altezza 40 cm, peso 112 kg		cad	€ 130,05
4869	INFRASTRUTTURE - Arredo urbano, parchi gioco -	Inf.03.044b		Fioriera in cemento armato con fascia decorativa in rame e riserva d'acqua, compreso ogni onere e magistero per la fornitura ed il posizionamento su pavimentazione o su tappeto erboso: circolare: diametro esterno 80 cm, altezza 60 cm, peso 408 kg		cad	€ 224,70
4870	INFRASTRUTTURE - Arredo urbano, parchi gioco -	Inf.03.044c		Fioriera in cemento armato con fascia decorativa in rame e riserva d'acqua, compreso ogni onere e magistero per la fornitura ed il posizionamento su pavimentazione o su tappeto erboso: circolare: diametro esterno 120 cm, altezza 60 cm, peso 910 kg		cad	€ 341,55
4871	INFRASTRUTTURE - Arredo urbano, parchi gioco -	Inf.03.044d		Fioriera in cemento armato con fascia decorativa in rame e riserva d'acqua, compreso ogni onere e magistero per la fornitura ed il posizionamento su pavimentazione o su tappeto erboso: circolare: diametro esterno 160 cm, altezza 60 cm, peso 1500 kg		cad	€ 455,70
4872	INFRASTRUTTURE - Arredo urbano, parchi gioco -	Inf.03.045a		Ovale: lunghezza 150 cm, larghezza 60cm, peso 350 Kg		cad	€ 265,90
4873	INFRASTRUTTURE - Arredo urbano, parchi gioco -	Inf.03.045b		Ovale: Lunghezza 200 cm , larghezza 80 cm peso 880 kg		cad	€ 396,55
4874	INFRASTRUTTURE - Arredo urbano, parchi gioco -	Inf.03.046a		Semicircolare: dimensioni 50x80 cm, peso 240 kg		cad	€ 174,90
4875	INFRASTRUTTURE - Arredo urbano, parchi gioco -	Inf.03.047a		Con seduta in elementi di legno di larice trattato di larghezza 30 cm e spessore 10cm: Fioriera circolare diametro 120 cm , peso 950 kg		cad	€ 1.011,20
4876	INFRASTRUTTURE - Arredo urbano, parchi gioco -	Inf.03.047b		Con seduta in elementi di legno di larice trattato di larghezza 30 cm e spessore 10cm: Fioriera circolare diametro 160 cm , peso 1350 kg		cad	€ 1.312,30
4877	INFRASTRUTTURE - Arredo urbano, parchi gioco -	Inf.03.047c		Con seduta in elementi di legno di larice trattato di larghezza 30 cm e spessore 10cm: Fioriera ovale 260 x 140 cm , peso 920 kg		cad	€ 1.381,10
4878	INFRASTRUTTURE - Arredo urbano, parchi gioco -	Inf.03.048		Colonnina dissuasore di traffico in rame con interno di rinforzo in acciaio zincato, altezza 90 cm, diametro 12÷20 cm, compreso ogni onere e magistero per la fornitura ed il posizionamento su pavimentazione o su tappeto erboso		cad	€ 158,40
4879	INFRASTRUTTURE - Arredo urbano, parchi gioco -	Inf.03.049		Colonnina dissuasore di traffico in fusione di ghisa, con anelli laterali per aggancio catena, altezza 50 cm, peso 4 Kg, compreso ogni onere e magistero per la fornitura ed il posizionamento su pavimentazione o su tappeto erboso		cad	€ 51,40
4880	INFRASTRUTTURE - Arredo urbano, parchi gioco -	Inf.03.050		Fontanella in cemento, superficie martellinata, con vasca di raccolta acqua, colonnina alla base, larghezza 62 cm, profondità 40 cm, altezza 135 cm, peso 90 Kg, fornita e posta in opera mediante fissaggio a parete, compresa la manodopera necessaria per il collegamento delle tubazioni di mandata e scarico.		cad	€ 120,85
4881	INFRASTRUTTURE - Arredo urbano, parchi gioco -	Inf.03.051		Fontanella in cemento, con vasca di raccolta acqua e griglia, superficie martellinata dimensioni 50x65 cm, altezza 130 cm, peso 150Kg, fornita e posta in opera mediante fissaggio a terra su predisposta base in calcestruzzo, da pagare a parte, compresa la manodopera necessaria per il collegamento delle tubazioni di mandata e scarico.		cad	€ 221,80
4882	INFRASTRUTTURE - Arredo urbano, parchi gioco -	Inf.03.052		Fontanella in fusione di ghisa verniciata, vasca di raccolta acqua e griglia, rubinetto in ottone a pulsante e tubi zincati per l'allacciamento del rubinetto, altezza 1250 mm, larghezza 400 mm, profondità 600 mm, peso 100 kg, fornitura e posta in opera mediante fissaggio a terra su predisposta base in calcestruzzo, da pagare a parte, compresa la manodopera necessaria per il collegamento delle tubazioni di mandata e scarico		cad	€ 554,80
4883	INFRASTRUTTURE - Arredo urbano, parchi gioco -	Inf.03.053a		Portabiciclette con struttura e reggiruota in tubolare di acciaio, fissata su due lati a basi in calcestruzzo con bordi arrotondati, compreso ogni onere e magistero per la fornitura ed il posizionamento su pavimentazione o a parete: 5 posti, ingombro totale 1700 x 540 mm, altezza 290 mm: In acciaio zincato a caldo		cad	€ 236,06
4884	INFRASTRUTTURE - Arredo urbano, parchi gioco -	Inf.03.053b		Portabiciclette con struttura e reggiruota in tubolare di acciaio, fissata su due lati a basi in calcestruzzo con bordi arrotondati, compreso ogni onere e magistero per la fornitura ed il posizionamento su pavimentazione o a parete: 5 posti, ingombro totale 1700 x 540 mm, altezza 290 mm: In acciaio zincato a caldo e verniciato RAL		cad	€ 242,30
4885	INFRASTRUTTURE - Arredo urbano, parchi gioco -	Inf.03.054a		7 posti, ingombro totale 2290x540 mm, altezza 290 mm: In acciaio zincato a caldo		cad	€ 270,20
4886	INFRASTRUTTURE - Arredo urbano, parchi gioco -	Inf.03.054b		7 posti, ingombro totale 2290x540 mm, altezza 290 mm: In acciaio zincato a caldo e verniciato RAL		cad	€ 277,00
4887	INFRASTRUTTURE - Arredo urbano, parchi gioco -	Inf.03.055a		9 posti, ingombro totale 2650x540 mm, altezza 290 mm: In acciaio zincato a caldo		cad	€ 306,50
4888	INFRASTRUTTURE - Arredo urbano, parchi gioco -	Inf.03.055b		9 posti, ingombro totale 2650x540 mm, altezza 290 mm: In acciaio zincato a caldo e verniciato RAL		cad	€ 319,55
4889	INFRASTRUTTURE - Arredo urbano, parchi gioco -	Inf.03.056a		Portabiciclette interamente in acciaio zincato a caldo e verniciato RAL, con struttura di sezione rettangolare e tubi bloccaruota curvati, compreso ogni onere e magistero per la fornitura ed il posizionamento su pavimentazione o su tappeto erboso: 4 posti lunghezza 1500 mm, larghezza 450 mm , altezza 250 mm		cad	€ 136,95
4890	INFRASTRUTTURE - Arredo urbano, parchi gioco -	Inf.03.056b		Portabiciclette interamente in acciaio zincato a caldo e verniciato RAL, con struttura di sezione rettangolare e tubi bloccaruota curvati, compreso ogni onere e magistero per la fornitura ed il posizionamento su pavimentazione o su tappeto erboso: 6 posti, lunghezza 2000 mm, larghezza 450 mm , altezza 250 mm		cad	€ 173,00
4891	INFRASTRUTTURE - Arredo urbano, parchi gioco -	Inf.03.057a		Portabiciclette modulare con pensilina costituita da archi e montanti in tubo tondo d'acciaio diametro 76 mm, profili di collegamento tra i montanti, rastrelliera portabiciclette verticale in tubo tondo di acciaio diametro 40 mm, compreso ogni onere e magistero per la fornitura ed il posizionamento su pavimentazione o su tappeto erboso: monofacciale a 6 posti, profondità 2260 mm, larghezza 2410 mm, altezza 2280 mm, con copertura della volta in: policarbonato alveolare		cad	€ 1.298,55
4892	INFRASTRUTTURE - Arredo urbano, parchi gioco -	Inf.03.057b		Portabiciclette modulare con pensilina costituita da archi e montanti in tubo tondo d'acciaio diametro 76 mm, profili di collegamento tra i montanti, rastrelliera portabiciclette verticale in tubo tondo di acciaio diametro 40 mm, compreso ogni onere e magistero per la fornitura ed il posizionamento su pavimentazione o su tappeto erboso: monofacciale a 6 posti, profondità 2260 mm, larghezza 2410 mm, altezza 2280 mm, con copertura della volta in: metacrilato		cad	€ 1.493,10
4893	INFRASTRUTTURE - Arredo urbano, parchi gioco -	Inf.03.057c		Portabiciclette modulare con pensilina costituita da archi e montanti in tubo tondo d'acciaio diametro 76 mm, profili di collegamento tra i montanti, rastrelliera portabiciclette verticale in tubo tondo di acciaio diametro 40 mm, compreso ogni onere e magistero per la fornitura ed il posizionamento su pavimentazione o su tappeto erboso: monofacciale a 6 posti, profondità 2260 mm, larghezza 2410 mm, altezza 2280 mm, con copertura della volta in: lamiera grecata preverniciata		cad	€ 1.271,50
4894	INFRASTRUTTURE - Arredo urbano, parchi gioco -	Inf.03.058a		Bifacciale a 12 posti, profondità 4000 mm, larghezza 2410 mm, altezza 2280 mm, con copertura della volta in: policarbonato alveolare		cad	€ 2.156,10
4895	INFRASTRUTTURE - Arredo urbano, parchi gioco -	Inf.03.058b		Bifacciale a 12 posti, profondità 4000 mm, larghezza 2410 mm, altezza 2280 mm, con copertura della volta in: Metacrilato		cad	€ 2.488,50
4896	INFRASTRUTTURE - Arredo urbano, parchi gioco -	Inf.03.058c		Bifacciale a 12 posti, profondità 4000 mm, larghezza 2410 mm, altezza 2280 mm, con copertura della volta in: lamiera grecata preverniciata		cad	€ 2.193,05
4897	INFRASTRUTTURE - Arredo urbano, parchi gioco -	Inf.03.059a		Pensilina modulare di attesa, con struttura portante in tubo di acciaio zincato a caldo e verniciato, diametro 100 mm, copertura a volta con struttura di sostegno e di canalizzazione delle acque piovane in longheroni di acciaio, spessore 20/10 e lastre curve in policarbonato alveolare trasparente spessore 4,5 mm, tamponamenti posteriori dotati di corrimano in tubo ovale di acciaio, altezza totale 3150 mm, profondità 1750 mm, compreso ogni onere e magistero per la fornitura ed il posizionamento su pavimentazione: con parete di fondo completa di vetro temperato spessore 8 mm: composizione due moduli, larghezza 2220 mm		cad	€ 1.682,30
4898	INFRASTRUTTURE - Arredo urbano, parchi gioco -	Inf.03.059b		Pensilina modulare di attesa, con struttura portante in tubo di acciaio zincato a caldo e verniciato, diametro 100 mm, copertura a volta con struttura di sostegno e di canalizzazione delle acque piovane in longheroni di acciaio, spessore 20/10 e lastre curve in policarbonato alveolare trasparente spessore 4,5 mm, tamponamenti posteriori dotati di corrimano in tubo ovale di acciaio, altezza totale 3150 mm, profondità 1750 mm, compreso ogni onere e magistero per la fornitura ed il posizionamento su pavimentazione: con parete di fondo completa di vetro temperato spessore 8 mm: composizione 3 moduli, larghezza 3230 mm		cad	€ 1.019,70
4899	INFRASTRUTTURE - Arredo urbano, parchi gioco -	Inf.03.060a		Pensilina modulare di attesa, con struttura portante in tubo di acciaio zincato a caldo e verniciato, diametro 100 mm, copertura a volta con struttura di sostegno e di canalizzazione delle acque piovane in longheroni di acciaio, spessore 20/10 e lastre curve in policarbonato alveolare trasparente spessore 4,5 mm, tamponamenti posteriori dotati di corrimano in tubo ovale di acciaio, altezza totale 3150 mm, profondità 1750 mm, compreso ogni onere e magistero per la fornitura ed il posizionamento su pavimentazione: con parete di fondo completa di vetro temperato spessore 8 mm: composizione due moduli, larghezza 2220 mm		cad	€ 1.672,60
4900	INFRASTRUTTURE - Arredo urbano, parchi gioco -	Inf.03.060b		Pensilina modulare di attesa, con struttura portante in tubo di acciaio zincato a caldo e verniciato, diametro 100 mm, copertura a volta con struttura di sostegno e di canalizzazione delle acque piovane in longheroni di acciaio, spessore 20/10 e lastre curve in policarbonato alveolare trasparente spessore 4,5 mm, tamponamenti posteriori dotati di corrimano in tubo ovale di acciaio, altezza totale 3150 mm, profondità 1750 mm, compreso ogni onere e magistero per la fornitura ed il posizionamento su pavimentazione: con parete di fondo completa di vetro temperato spessore 8 mm: composizione 3 moduli, larghezza 3230 mm		cad	€ 1.966,90
4901	INFRASTRUTTURE - Arredo urbano, parchi gioco -	Inf.03.061a		con parete di fondo completa di lastre in metacrilato trasparente spessore 6 mm: composizione due moduli, larghezza 2220 mm		cad	€ 1.864,60
4902	INFRASTRUTTURE - Arredo urbano, parchi gioco -	Inf.03.061b		con parete di fondo completa di lastre in metacrilato trasparente spessore 6 mm: composizione 3 moduli, larghezza 3230 mm		cad	€ 2.185,20
4903	INFRASTRUTTURE - Arredo urbano, parchi gioco -	Inf.03.062a		Scivolo con struttura e scala in legno di pino trattato, protezione anticaduta al piano di calpestio in tubolare d'acciaio zincato, conforme allenorme UNI EN 1176, in opera esclusi trattamento del suolo e pavimentazione speciale per l'area di gioco e di rispetto: con pista in vetroresina, altezza piano calpestio 1600 mm, altezza totale 2200 mm, lunghezza 3850 mm, dimensioni d'ingombro 4400x1200 mm		cad	€ 1.272,60
4904	INFRASTRUTTURE - Arredo urbano, parchi gioco -	Inf.03.062b		Scivolo con struttura e scala in legno di pino trattato, protezione anticaduta al piano di calpestio in tubolare d'acciaio zincato, conforme allenorme UNI EN 1176, in opera esclusi trattamento del suolo e pavimentazione speciale per l'area di gioco e di rispetto: con pista a onda in acciaio e vetroresina, altezza piano calpestio 1100 mm, altezza totale 2300 mm, lunghezza 2700 mm, dimensioni d'ingombro 3200x800 mm		cad	€ 1.338,00
4905	INFRASTRUTTURE - Arredo urbano, parchi gioco -	Inf.03.062c		Scivolo con struttura e scala in legno di pino trattato, protezione anticaduta al piano di calpestio in tubolare d'acciaio zincato, conforme allenorme UNI EN 1176, in opera esclusi trattamento del suolo e pavimentazione speciale per l'area di gioco e di rispetto: con pista a doppia onda in acciaio e vetroresina, altezza piano calpestio 1600 mm, altezza totale 2750 mm, lunghezza 3750 mm, dimensioni d'ingombro 3800x800 mm		cad	€ 1.670,50
4906	INFRASTRUTTURE - Arredo urbano, parchi gioco -	Inf.03.062d		Scivolo con struttura e scala in legno di pino trattato, protezione anticaduta al piano di calpestio in tubolare d'acciaio zincato, conforme allenorme UNI EN 1176, in opera esclusi trattamento del suolo e pavimentazione speciale per l'area di gioco e di rispetto: con castelletto, mancorrenti dello stesso legno, protezioni laterali in laminato colorato, tetto in vetroresina colorata, pista in vetroresina, altezza totale 3700 mm, lunghezza pista 3000 mm, dimensioni d'ingombro 5000x1200 mm		cad	€ 2.604,30
4907	INFRASTRUTTURE - Arredo urbano, parchi gioco -	Inf.03.063a		Altalena in legno di pino trattato composta da travi laterali di sostegno e trave superiore di sezione tonda diametro 140 mm, e seggiolini con catene in acciaio zincato a caldo a maglia antischiacciamento con movimento su boccole autolubrificanti, conforme alle norme UNI EN 1176, dimensioni d'ingombro 4000x2500x2600 mm, in opera esclusi trattamento del suolo e pavimentazione speciale per l'area di gioco e di rispetto: con due seggiolini a gabbia in acciaio rivestiti in gomma antiurto delle dimensioni di 345x455x215 mm		cad	€ 1.025,50
4908	INFRASTRUTTURE - Arredo urbano, parchi gioco -	Inf.03.063b		Altalena in legno di pino trattato composta da travi laterali di sostegno e trave superiore di sezione tonda diametro 140 mm, e seggiolini con catene in acciaio zincato a caldo a maglia antischiacciamento con movimento su boccole autolubrificanti, conforme alle norme UNI EN 1176, dimensioni d'ingombro 4000x2500x2600 mm, in opera esclusi trattamento del suolo e pavimentazione speciale per l'area di gioco e di rispetto: con due seggiolini a tavoletta in acciaio rivestiti in gomma antiurto delle dimensioni di 235x450x30 mm		cad	€ 883,50
4909	INFRASTRUTTURE - Arredo urbano, parchi gioco -	Inf.03.064		Altalena in legno di pino lamellare trattato composta da travi laterali di sostegno di sezione quadrata 90x90 mm, trave superiore di sezione rettangolare 100x200 mm, seggiolini con catene in acciaio zincato a caldo a maglia antischiacciamento con movimento su boccole autolubrificanti, conforme alle norme UNI EN 1176, in opera esclusi trattamento del suolo e pavimentazione speciale per l'area di gioco e di rispetto: dimensioni d'ingombro 2580x1840x2300 mm 345x455x215 mm		cad	€ 942,30
4910	INFRASTRUTTURE - Arredo urbano, parchi gioco -	Inf.03.064b		Altalena in legno di pino lamellare trattato composta da travi laterali di sostegno di sezione quadrata 90x90 mm, trave superiore di sezione rettangolare 100x200 mm, seggiolini con catene in acciaio zincato a caldo a maglia antischiacciamento con movimento su boccole autolubrificanti, conforme alle norme UNI EN 1176, in opera esclusi trattamento del suolo e pavimentazione speciale per l'area di gioco e di rispetto: Inf 03.64a con due seggiolini a gabbia in acciaio rivestiti in gomma antiurto delle dimensioni di con due seggiolini a tavoletta in acciaio rivestiti in gomma antiurto delle dimensioni di 235x450x30 mm		cad	€ 868,55
4911	INFRASTRUTTURE - Arredo urbano, parchi gioco -	Inf.03.065a		dimensioni d'ingombro 4000x1600x2300 mm con due seggiolini a tavoletta in acciaio rivestiti in gomma antiurto delle dimensioni di 235x450x30 mm		cad	€ 1.115,95
4912	INFRASTRUTTURE - Arredo urbano, parchi gioco -	Inf.03.065b		dimensioni d'ingombro 4000x1600x2300 mm con due seggiolini a gabbia in acciaio rivestiti in gomma antiurto delle dimensioni di 345x455x215 mm		cad	€ 1.263,50
4913	INFRASTRUTTURE - Arredo urbano, parchi gioco -	Inf.03.066a		Altalena con struttura laterale in pali di legno di pino trattato di sezione quadrata 90x90 mm, trave superiore in acciaio zincato a caldo sezione rettangolare 120x60 mm, seggiolini con catene in acciaio zincato a caldo a maglia antischiacciamento con movimento su boccole autolubrificanti, conforme alle norme UNI EN 1176, dimensioni d'ingombro 3800x2200x2400 mm, in opera esclusi trattamento del suolo e pavimentazione speciale per l'area di gioco e di rispetto: con due seggiolini a tavoletta in acciaio rivestiti in gomma antiurto delle dimensioni di 235x450x30 mm		cad	€ 745,80
4914	INFRASTRUTTURE - Arredo urbano, parchi gioco -	Inf.03.066b		Altalena con struttura laterale in pali di legno di pino trattato di sezione quadrata 90x90 mm, trave superiore in acciaio zincato a caldo sezione rettangolare 120x60 mm, seggiolini con catene in acciaio zincato a caldo a maglia antischiacciamento con movimento su boccole autolubrificanti, conforme alle norme UNI EN 1176, dimensioni d'ingombro 3800x2200x2400 mm, in opera esclusi trattamento del suolo e pavimentazione speciale per l'area di gioco e di rispetto: con due seggiolini a gabbia in acciaio rivestiti in gomma antiurto delle dimensioni di 345x455x215 mm		cad	€ 832,05
4915	INFRASTRUTTURE - Arredo urbano, parchi gioco -	Inf.03.067a		Altalena interamente in acciaio zincato e verniciato, costituita da pali laterali di sostegno e trave superiore di sezione tonda diametro 60 mm, spessore 4 mm, uniti da piastre stampate di spessore 5 mm, seggiolini con catene in acciaio zincato a caldo a maglia antischiacciamento con movimento su boccole autolubrificanti, conforme alle norme UNI EN 1176, dimensioni d'ingombro 3000x2000x2600 mm, in opera esclusi trattamento del suolo e pavimentazione speciale per l'area di gioco e di rispetto: con due seggiolini a tavoletta in acciaio rivestiti in gomma antiurto delle dimensioni di 235x450x30 mm		cad	€ 876,60
4916	INFRASTRUTTURE - Arredo urbano, parchi gioco -	Inf.03.068a		Altalena bilico interamente in legno di pino trattato, costituita da trave portante oscillante, sezione tonda diametro 160 mm, con perno di snodo centrale fissato su paletti laterali di sostegno, diametro 140 mm e altezza 1300 mm, conforme alle norme UNI EN 1176, in opera esclusi trattamento del suolo e pavimentazione speciale per l'area di gioco e di rispetto: a due posti, con maniglie di tenuta in tubo d'acciaio sagomato diametro 25 mm fissate sulla trave oscillante, lunghezza trave oscillante 4000 mm, altezza fuori terra 900 mm, larghezza 1000 mm		cad	€ 653,70
4917	INFRASTRUTTURE - Arredo urbano, parchi gioco -	Inf.03.068b		Altalena bilico interamente in legno di pino trattato, costituita da trave portante oscillante, sezione tonda diametro 160 mm, con perno di snodo centrale fissato su paletti laterali di sostegno, diametro 140 mm e altezza 1300 mm, conforme alle norme UNI EN 1176, in opera esclusi trattamento del suolo e pavimentazione speciale per l'area di gioco e di rispetto: a quattro posti, con maniglie di tenuta in tubo d'acciaio sagomato diametro 25 mm fissate sulla trave oscillante; lunghezza trave oscillante 5000 mm, altezza fuori terra 900 mm, larghezza 1000 mm		cad	€ 783,10
4918	INFRASTRUTTURE - Arredo urbano, parchi gioco -	Inf.03.069a		Altalena bilico in acciaio zincato e verniciato composta da trave oscillante di sezione 80x40 mm, base d'appoggio per movimento centrale in tubolare d'acciaio zincato e verniciato, sedili a tavoletta in acciaio rivestiti in gomma antiurto, dimensioni 235x450x30 mm, fissati alle estremità della trave oscillante, maniglioni di tenuta in acciaio zincato e verniciato, conforme alle norme UNI EN 1176; dimensioni d'ingombro: lunghezza 3000 mm, larghezza 300 mm, altezza 800 mm, in opera esclusi trattamento del suolo e pavimentazione speciale per l'area di gioco e di rispetto: con due sedili		cad	€ 571,60
4919	INFRASTRUTTURE - Arredo urbano, parchi gioco -	Inf.03.069b		Altalena bilico in acciaio zincato e verniciato composta da trave oscillante di sezione 80x40 mm, base d'appoggio per movimento centrale in tubolare d'acciaio zincato e verniciato, sedili a tavoletta in acciaio rivestiti in gomma antiurto, dimensioni 235x450x30 mm, fissati alle estremità della trave oscillante, maniglioni di tenuta in acciaio zincato e verniciato, conforme alle norme UNI EN 1176; dimensioni d'ingombro: lunghezza 3000 mm, larghezza 300 mm, altezza 800 mm, in opera esclusi trattamento del suolo e pavimentazione speciale per l'area di gioco e di rispetto: Con quattro sedili		cad	€ 701,00
4920	INFRASTRUTTURE - Arredo urbano, parchi gioco -	Inf.03.070		Gioco su molla con figura interamente in legno multistrato marino verniciato, spessore 20 mm, barre di tenuta e poggiapiedi in teflon, sella in multistrato antisdrucciolo, molla antischiacciamento per l'oscillazione in acciaio verniciato, conforme alle norme UNI EN 1176, dimensioni d'ingombro: altezza 400 mm, larghezza 380 mm, lunghezza 630 mm, in opera escluso lo scavo ed il reinterro, trattamento del suolo e pavimentazione speciale per l'area di gioco e di rispetto, compresi l'assemblaggio, il fissaggio con piastra in acciaio zincato: in multistrato di betulla, ad un posto		cad	€ 467,20
4921	INFRASTRUTTURE - Arredo urbano, parchi gioco -	Inf.03.071a		in multistrato di okumè : ad un posto		cad	€ 610,50
4922	INFRASTRUTTURE - Arredo urbano, parchi gioco -	Inf.03.071b		in multistrato di okumè : a due posti		cad	€ 1.192,15
4923	INFRASTRUTTURE - Arredo urbano, parchi gioco -	Inf.03.072a		Giostra rotonda composta da piattaforma antisdrucciolo rinforzata da un telaio portante in acciaio zincato, rotante su un basamento centrale tubolare in acciaio verniciato mediante cuscinetti a sfera, manubrio centrale in tubolare d'acciaio verniciato, conforme alle norme UNI EN 1176, dimensioni d'ingombro: diametro 1750 mm, altezza 750 mm; in opera escluso lo scavo, trattamento del suolo e pavimentazione speciale per l'area di gioco e di rispetto: pedana in legno multistrato marino di okumè con superficie antisdrucciolo: con sei sedute singole in laminato colorato con struttura di sostegno e protezione in tubolare di acciaio verniciato		cad	€ 1.200,80
4924	INFRASTRUTTURE - Arredo urbano, parchi gioco -	Inf.03.072b		Giostra rotonda composta da piattaforma antisdrucciolo rinforzata da un telaio portante in acciaio zincato, rotante su un basamento centrale tubolare in acciaio verniciato mediante cuscinetti a sfera, manubrio centrale in tubolare d'acciaio verniciato, conforme alle norme UNI EN 1176, dimensioni d'ingombro: diametro 1750 mm, altezza 750 mm; in opera escluso lo scavo, trattamento del suolo e pavimentazione speciale per l'area di gioco e di rispetto: pedana in legno multistrato marino di okumè con superficie antisdrucciolo: con seduta unica a divanetto in laminato colorato, struttura di sostegno e protezione in tubolare di acciaio verniciato		cad	€ 1.263,50
4925	INFRASTRUTTURE - Arredo urbano, parchi gioco -	Inf.03.073a		piattaforma in vetroresina antisdrucciolo: con sei sedute singole in laminato colorato con struttura di sostegno e protezione in tubolare di acciaio verniciato		cad	€ 1.270,40
4926	INFRASTRUTTURE - Arredo urbano, parchi gioco -	Inf.03.073b		piattaforma in vetroresina antisdrucciolo: con seduta unica a divanetto in laminato colorato, struttura di sostegno e protezione in tubolare di acciaio verniciato		cad	€ 1.321,60
4927	INFRASTRUTTURE - Arredo urbano, parchi gioco -	Inf.03.074		Ponte mobile in legno di pino trattato costituita da struttura portante in pali tondi, diametro 120 mm, attraversamento in pali tondi, diametro 80 mm, catene in acciaio zincato antischiacciamento di sostegno ai pali dell'attraversamento, conforme alle norme UNI EN 1176, dimensioni d'ingombro: lunghezza 4000 mm, larghezza 800 mm, altezza 1000 mm; in opera esclusi trattamento del suolo e pavimentazione speciale per l'area di gioco e di rispetto		cad	€ 1.346,70
4928	INFRASTRUTTURE - Arredo urbano, parchi gioco -	Inf.03.075		Sabbiera in legno lamellare di pino trattato con coperchi superiori scorrevoli in laminato colorato, telaio di rinforzo in acciaio zincato ricoperto da listelli di legno, conforme alle norme UNI EN 1176, dimensioni d'ingombro lunghezza 4000 mm, larghezza 1300 mm, altezza 400 mm; in opera esclusi trattamento del suolo e pavimentazione speciale per l'area di gioco e di rispetto		cad	€ 1.279,60
4929	INFRASTRUTTURE - Arredo urbano, parchi gioco -	Inf.03.076a		Tunnel in listoni di legno di pino trattato di sezione 140x35 mm, con archi di collegamento in acciaio zincato e basamento in listoni dello stesso legno e dimensioni, conforme alle norme UNI EN 1176, dimensioni d'ingombro larghezza 790 mm, altezza 710 mm; in opera esclusi trattamento del suolo e pavimentazione speciale per l'area di gioco e di rispetto: preassemblato: lunghezza 1000 mm		cad	€ 462,60
4930	INFRASTRUTTURE - Arredo urbano, parchi gioco -	Inf.03.076b		Tunnel in listoni di legno di pino trattato di sezione 140x35 mm, con archi di collegamento in acciaio zincato e basamento in listoni dello stesso legno e dimensioni, conforme alle norme UNI EN 1176, dimensioni d'ingombro larghezza 790 mm, altezza 710 mm; in opera esclusi trattamento del suolo e pavimentazione speciale per l'area di gioco e di rispetto: preassemblato: lunghezza 1500 mm		cad	€ 586,40
4931	INFRASTRUTTURE - Arredo urbano, parchi gioco -	Inf.03.076c		Tunnel in listoni di legno di pino trattato di sezione 140x35 mm, con archi di collegamento in acciaio zincato e basamento in listoni dello stesso legno e dimensioni, conforme alle norme UNI EN 1176, dimensioni d'ingombro larghezza 790 mm, altezza 710 mm; in opera esclusi trattamento del suolo e pavimentazione speciale per l'area di gioco e di rispetto: preassemblato: lunghezza 2000 mm		cad	€ 646,20
4932	INFRASTRUTTURE - Arredo urbano, parchi gioco -	Inf.03.077a		Assemblato in opera: lunghezza 1000 mm		cad	€ 549,10
4933	INFRASTRUTTURE - Arredo urbano, parchi gioco -	Inf.03.077b		Assemblato in opera: lunghezza 1500 mm		cad	€ 679,85
4934	INFRASTRUTTURE - Arredo urbano, parchi gioco -	Inf.03.077c		Assemblato in opera: lunghezza 2000 mm		cad	€ 739,70
4935	INFRASTRUTTURE - Arredo urbano, parchi gioco -	Inf.03.078		Sartia a cavalletto per arrampicata con struttura in pali di legno di pino trattato di sezione quadrata 90x90 mm, rete in nylon colorato rinforzata con trefoli d'acciaio, maglia 300x300 mm, conforme alle norme UNI EN 1176, dimensioni d'ingombro: lunghezza 1700 mm, larghezza 1100 mm, altezza 1500 mm; in opera esclusi trattamento del suolo e pavimentazione speciale per l'area di gioco e di rispetto		cad	€ 784,20
4936	INFRASTRUTTURE - Arredo urbano, parchi gioco -	Inf.03.079a		Asse di equilibrio in legno di pino trattato conforme alle norme UNI EN 1176; in opera esclusi trattamento del suolo e pavimentazione speciale per l'area di gioco e di rispetto: fissa, costituita da tavola orizzontale con piedi di sostegno e trave di rinforzo, dimensioni 190x2500 mm, altezza 400 mm		cad	€ 187,00
4937	INFRASTRUTTURE - Arredo urbano, parchi gioco -	Inf.03.079b		Asse di equilibrio in legno di pino trattato conforme alle norme UNI EN 1176; in opera esclusi trattamento del suolo e pavimentazione speciale per l'area di gioco e di rispetto: oscillante su telaio metallico sorretto da due paletti e due copertoni ammortizzatori, dimensioni 600x3000 mm, altezza 400 mm		cad	€ 344,80
4938	INFRASTRUTTURE - Arredo urbano, parchi gioco -	Inf.03.079c		Asse di equilibrio in legno di pino trattato conforme alle norme UNI EN 1176; in opera esclusi trattamento del suolo e pavimentazione speciale per l'area di gioco e di rispetto: lunghezza 2000 mm		cad	€ 739,70
4939	INFRASTRUTTURE - Arredo urbano, parchi gioco -	Inf.03.080		Mini palestra costituita da struttura portante in pali di legno di pino trattato, sezione quadrata 900x900 mm, conforme alle norme UNI EN 1176, composta da: una rete di arrampicata in nylon colorato rinforzata con trefoli d'acciaio, una fune di arrampicata in nylon, due anelli in acciaio zincato e verniciato, una pertica di risalita in acciaio inox, spalliera con controtelaio in listoni di pino delle dimensioni di 45x90x220 mm e pioli tondi in legno di iroko, una barra trasversale in acciaio inox; diametro dell'intera struttura 2600 mm, altezza 2300 mm; in opera esclusi trattamento del suolo e pavimentazione speciale per l'area di gioco e di rispetto.		cad	€ 784,20
4940	INFRASTRUTTURE - Arredo urbano, parchi gioco -	Inf.03.081		Palestra esagonale costituita da struttura portante in pali di legno di pino trattato, sezione tonda diametro 120 mm, conforme alle norme UNI EN 1176, composta da: una rete di arrampicata in nylon colorato rinforzata con trefoli d'acciaio, una fune di arrampicata in nylon con rinforzo in acciaio, un trapezio in legno di iroko sorretto da due funi in corda di nylon con rinforzo in acciaio, una pertica di risalita in acciaio inox, spalliera pioli tondi in legno di iroko, una barra trasversale in acciaio inox; diametro dell'intera struttura 4000 mm, altezza 2500 mm; in opera esclusi trattamento del suolo e pavimentazione speciale per l'area di gioco e di rispetto.		cad	€ 1.176,50
4941	INFRASTRUTTURE - Arredo urbano, parchi gioco -	Inf.03.082		Casetta gioco in legno di pino trattato preassemblata, conforme alle norme UNI EN 1176, costituita da struttura portante in pali di sezione quadrata 90x90 mm, piano di calpestio in legno perlinato ad incastri maschio-femmina, tetto a due falde in tavole battentate collegate da rinforzo centrale in laminato colorato e rinforzi intermedi in legno, due panche, un tavolo, due pareti laterali ed una di fondo in mezzi tondi dello stesso legno, dimensioni dell'intera struttura: lunghezza 2000 mm, larghezza 1500 mm, altezza fuori terra 2000 mm; in opera esclusi trattamento del suolo e pavimentazione speciale per l'area di gioco e di rispetto		cad	€ 1.444,10
4942	INFRASTRUTTURE - Arredo urbano, parchi gioco -	Inf.03.083		Struttura gioco modulare in legno di pino trattato, conforme alle norme UNI EN 1176, composta da: due torrette con tetto a quattro falde con pannelli di protezione laterali in multistrato marino di cui una alta ed una bassa, una scala di salita a gradini, un ponte mobile inclinato, uno scivolo con sponde in multistrato marino e pista in acciaio inox, dimensioni dell'intera struttura 9400x1300 mm, altezza totale 3600 mm, altezza piano calpestio 1350÷1450 mm; in opera esclusi trattamento del suolo e pavimentazione speciale per l'area di gioco e di rispetto		cad	€ 5.307,10
4943	INFRASTRUTTURE - Arredo urbano, parchi gioco -	Inf.03.084		Struttura gioco modulare in legno di pino trattato, conforme alle norme UNI EN 1176 composta da: due torrette con tetto a quattro falde con pannelli di protezione laterali in multistrato marino di cui una alta ed una bassa, una scala di salita a gradini, un ponte mobile inclinato, due scivoli con sponde in multistrato marino e pista in acciaio inox, dimensioni dell'intera struttura 4800x5600 mm, altezza totale 3600 mm, altezza piano calpestio 1350÷1450 mm; in opera esclusi trattamento del suolo e pavimentazione speciale per l'area di gioco e di rispetto		cad	€ 6.285,80
4944	INFRASTRUTTURE - Arredo urbano, parchi gioco -	Inf.03.085		Struttura gioco modulare in legno di pino trattato, conforme alle norme UNI EN 1176 composta da: tre torrette di cui una alta e due basse con tetto a quattro falde con pannelli di protezione laterali in multistrato marino, una scala di salita a gradini, una corda di risalita, un ponte mobile inclinato, un ponte di attraversamento in corda di nylon colorato rinforzata con trefoli d'acciaio, due scivoli con sponde in vetroresina, una fune di arrampicata in nylon; dimensioni dell'intera struttura 9500x9500 mm, altezza totale 3600 mm, altezza piano calpestio 1350÷1450 mm; in opera esclusi trattamento del suolo e pavimentazione speciale per l'area di gioco e di rispetto		cad	€ 8.716,50
4945	INFRASTRUTTURE - Arredo urbano, parchi gioco -	Inf.03.086		Struttura gioco modulare in legno di pino trattato, conforme alle norme UNI EN 1176 composta da: tre torrette di cui una alta e due basse con tetto a quattro falde in vetroresina colorata e pannelli di protezione laterali in laminato colorato, una scala di salita a gradini, un ponte di attraversamento in corda di nylon colorato rinforzata con trefoli d'acciaio, un ponte mobile inclinato, due scivoli in vetroresina con sponde, una pertica di risalita in acciaio inox, una sartia in rete di nylon colorato rinforzata con trefoli d'acciaio, una scala con pioli in legno di iroko; dimensioni dell'intera struttura 9900x7000 mm, altezza totale 3600 mm, altezza piano calpestio 1350÷1450 mm; in opera esclusi trattamento del suolo e pavimentazione speciale per l'area di gioco e di rispetto		cad	€ 8.814,60
4946	INFRASTRUTTURE - Arredo urbano, parchi gioco -	Inf.03.087		Struttura gioco modulare in legno di pino trattato, conforme alle norme UNI EN 1176 composta da: quattro torrette di cui due alte e due basse con tetto a quattro falde in vetroresina colorata e pannelli di protezione laterali in laminato colorato, una scala di salita a gradini, un ponte di attraversamento in corda di nylon colorato rinforzata con trefoli d'acciaio, un ponte mobile inclinato, un tunnel di attraversamento tra due torrette del diametro interno 650 mm, un'altalena con catene in acciaio zincato a caldo a maglia antischiacciamento un seggiolino a tavoletta in acciaio rivestito in gomma antiurto e trave superiore di sostegno in legno lamellare, due scivoli in vetroresina con sponde, una pertica di risalita in acciaio inox, una sartia in rete di nylon colorato rinforzata con trefoli d'acciaio, una scala con pioli in legno di iroko; dimensioni dell'intera struttura 9000x9500 mm, altezza totale 3600 mm, altezza piano calpestio 1350÷1450 mm; in opera esclusi trattamento del suolo e pavimentazione speciale per l’area di gioco e di rispetto		cad	€ 14.361,10
4947	INFRASTRUTTURE - Opere a verde -	Inf.06.a		Fornitura, stesa e modellazione della terra di coltivo, proveniente da stato culturale attivo, priva di radici e di erbe infestanti permanenti, di ciottoli, cocci, etc, compreso il trasporto; Manuale		mc	€ 29,70
4948	INFRASTRUTTURE - Opere a verde -	Inf.06.b		Fornitura, stesa e modellazione della terra di coltivo, proveniente da stato culturale attivo, priva di radici e di erbe infestanti permanenti, di ciottoli, cocci, etc, compreso il trasporto; Meccanica		mc	€ 49,50

4949	IMPIANTI SPORTIVI - Atletica leggera -	IS.01.001a		Costruzione di pista di atletica e pedane, dalle caratteristiche, dimensioni e tipi regolamentari, omologabili FIDAL, con manto in sintetico, eseguita nel modo seguente: formazione di cassonetto mediante lo scavo di circa cm. 35 in terreno di qualsiasi natura, compreso la roccia, escluso la roccia da mina, eseguito su tutta la superficie, secondo le pendenze di progetto, compreso la cilindratura del fondo con compressore meccanico da 16 - 18 t. con numero di passate non inferiore a 30, l'estirpazione di erbe e radici e spargimento di adatto erbicida in polvere in ragione di 150 gr. per ogni metro quadrato;		mq	€ 6,26
4950	IMPIANTI SPORTIVI - Atletica leggera -	IS.01.001b		Costruzione di pista di atletica e pedane, dalle caratteristiche, dimensioni e tipi regolamentari, omologabili FIDAL, con manto in sintetico, eseguita nel modo seguente: drenaggio da realizzarsi mediante massicciata dello spessore di circa 20 - 25 cm., con pietrame calcareo misto della pezzatura di mm. 40 - 75 e successivo strato di pietrischetto dello spessore di cm.5, compresa la rullatura con compressore meccanico da 7 t.;		mq	€ 19,09
4951	IMPIANTI SPORTIVI - Atletica leggera -	IS.01.001c		Costruzione di pista di atletica e pedane, dalle caratteristiche, dimensioni e tipi regolamentari, omologabili FIDAL, con manto in sintetico, eseguita nel modo seguente: livellamento finale della massicciata con pietrischetto per uno spessore medio di cm. 5 - 6 e formazione della pendenza max dell'1% in senso trasversale;		mq	€ 3,36
4952	IMPIANTI SPORTIVI - Atletica leggera -	IS.01.001d		Costruzione di pista di atletica e pedane, dalle caratteristiche, dimensioni e tipi regolamentari, omologabili FIDAL, con manto in sintetico, eseguita nel modo seguente: fornitura e posa in opera di telo in dreflon, drenante antierba su terreni drenanti;		mq	€ 3,52
4953	IMPIANTI SPORTIVI - Atletica leggera -	IS.01.001e		Costruzione di pista di atletica e pedane, dalle caratteristiche, dimensioni e tipi regolamentari, omologabili FIDAL, con manto in sintetico, eseguita nel modo seguente: fornitura e posa in opera di telo in dreflon impermeabile antierba su terreni impermeabili;		mq	€ 2,07
4954	IMPIANTI SPORTIVI - Atletica leggera -	IS.01.001f		Costruzione di pista di atletica e pedane, dalle caratteristiche, dimensioni e tipi regolamentari, omologabili FIDAL, con manto in sintetico, eseguita nel modo seguente: formazione e posa in opera di bynder del tipo aperto dello spessore di cm. 7 - 8 perfettamente rullato e livellato su terreni drenanti;		mq	€ 2,33
4955	IMPIANTI SPORTIVI - Atletica leggera -	IS.01.001g		Costruzione di pista di atletica e pedane, dalle caratteristiche, dimensioni e tipi regolamentari, omologabili FIDAL, con manto in sintetico, eseguita nel modo seguente: formazione e posa in opera di bynder del tipo chiuso dello spessore di cm. 4 - 5 perfettamente rullato e livellato su terreni impermeabili;		mq	€ 7,40
4956	IMPIANTI SPORTIVI - Atletica leggera -	IS.01.001h		Costruzione di pista di atletica e pedane, dalle caratteristiche, dimensioni e tipi regolamentari, omologabili FIDAL, con manto in sintetico, eseguita nel modo seguente: formazione e posa in opera di tappetino del tipo chiuso in conglomerato bituminoso eseguito con filler dello spessore di cm. 3 perfettamente rullato e livellato, sagomato con la pendenza dell'1% su terreni impermeabili;		mq	€ 4,40
4957	IMPIANTI SPORTIVI - Atletica leggera -	IS.01.001i		Costruzione di pista di atletica e pedane, dalle caratteristiche, dimensioni e tipi regolamentari, omologabili FIDAL, con manto in sintetico, eseguita nel modo seguente: formazione di manto sintetico terminale del tipo drenante o semidrenante dello spessore di mm. 12 sagomato con la pendenza trasversale dello 0,4 - 0,6% e con la pendenza longitudinale dell'1‰, realizzato a freddo per calata di granuli di gomma naturale vulcanizzata di opportuna granulometria e prepolimero poliuretanico monocomponente come legante, compresa, ove necessario, la mano di primer poliuretanico per l'ancoraggio al sottofondo e la finitura superficiale eseguita a spruzzo con vernice poliuretanica antisdrucciolo, ad altissima resistenza agli agenti atmosferici ed all'usura; il tutto eseguito a perfetta regola d'arte secondo le norme FIDAL; durezza Shore A 50/60;		mq	€ 40,36
4958	IMPIANTI SPORTIVI - Atletica leggera -	IS.01.001l		Costruzione di pista di atletica e pedane, dalle caratteristiche, dimensioni e tipi regolamentari, omologabili FIDAL, con manto in sintetico, eseguita nel modo seguente: formazione di manto sintetico terminale del tipo impermeabile dello spessore di mm. 12 in gomma con adesivi speciali sagomato con la pendenza trasversale massima dell'1% e della pendenza longitudinale massima dell'1‰;		mq	€ 54,25
4959	IMPIANTI SPORTIVI - Atletica leggera -	IS.01.002		Formazione di zona di caduta per pedana di salto in alto del tipo regolamentare ed omologato FIDAL delle dimensioni di ml. 4,00 x 5,00 - 6,00, cosi composta: a) basamento in pannelli di legno o altro materiale idoneo, accostati gli uni agli altri e sollevati dal terreno di almeno 20 cm. per mezzo di piedini di appoggio; b) tappeto di caduta costituito da tre elementi componibili di gommapiuma, sfoderati per favorire l'adesione attraverso l'attrito, tenuti insieme da un unico telo contenitore sagomato. Gli elementi in gommapiuma debbono avere una consistenza compatta con grado di elasticità sordo, cioè senza reazione di restituzione, spessore cm. 80; c) ritti metallici quadrangolari della sezione di cm. 6 x 6, con supporti regolabili e scorrevoli per l'asticella, muniti di scala di misurazione in centimetri;		cad	€ 2.900,00
4960	IMPIANTI SPORTIVI - Atletica leggera -	IS.01.003		Fornitura e posa in opera di cordoli in cemento prefabbricati della sezione di cm. 5 x 20, con dosso ricoperto in PVC, posati su adeguata fondazione continua e rinfianco in calcestruzzo, per delimitazione di piste di atletica e fosse di caduta, compreso scavi, opere murarie occorrenti ed ogni onere e magistero necessario.		ml	€ 30,30
4961	IMPIANTI SPORTIVI - Atletica leggera -	IS.01.004		Costruzione di pedana per il salto con l'asta comprendente la pista di rincorsa in manto sintetico realizzata in tufo come per la pista atletica di cui alla voce n°1, della lunghezza non inferiore a ml. 45,00. Per i prezzi unitari vedasi singole voci delle piste di atletica.
4962	IMPIANTI SPORTIVI - Atletica leggera -	IS.01.005		Fornitura e posa in opera di cassetta per il salto con l'asta in lamiera di ferro zincato, provvista di opportuni fori per smaltire l'acqua, sistemata alla distanza dovuta e secondo le norme tecniche FIDAL, compreso la formazione della buca ed ogni altro onere e magistero.		cad	€ 306,00
4963	IMPIANTI SPORTIVI - Atletica leggera -	IS.01.006		Formazione di zona di caduta per pedana di salto con l'asta delle dimensioni di ml. 5,00 x 8,00, del tipo regolamentare ed omologato FIDAL, così composta: a) basamento in pannelli di legno o altro materiale idoneo, accostati gli uni agli altri e sollevati dal terreno di almeno 20 cm. per mezzo di piedini di appoggio; b) tappeto di caduta costituito da n° 6 elementi componibili di gommapiuma, sfoderati per favorire l'adesione attraverso l'attrito, tenuti insieme da un unico telo contenitore sagomato. Gli elementi in gommapiuma debbono avere una consistenza compatta con grado di elasticità sordo, cioè senza reazione di restituzione, spessore cm. 80; c) n° 2 materassi mobili laterali per la caduta verticale, di forma trapezoidale delle dimensioni di ml. 2,00 e 1,00 di base e ml. 1,50 di lunghezza, altezza variabile di cm. 40 lungo la base inferiore e cm. 100 lungo la base superiore e per il resto con le stesse caratteristiche del tappeto di caduta; d) n° 1 elemento a sezione triangolare, posto tra i due materassi mobili, con le stesse caratteristiche degli stessi; e) ritti ed asta metallici o di altro materiale rigido del tipo regolamentare ed omologati FIDAL compreso supporti regolabili e scorrevoli per l'asticella. I ritti debbono essere muniti di scala di misurazione in centimetri.		cad	€ 9.729,00
4964	IMPIANTI SPORTIVI - Atletica leggera -	IS.01.007		Formazione di piazzola in calcestruzzo, delle dimensioni di ml. 5,00 x 5,00, per basamento materassi di caduta per il salto con l'asta, eseguita nel modo seguente: a) scavo di terreno, di qualsiasi natura, delle sopraindicate dimensioni e dell'altezza media di cm. 25; b) messa in opera di uno strato di ghiaia di idonea granulometria, di cm. 15 di spessore, opportunamente costipata con rullo; c) formazione di solenina di calcestruzzo dosato a q.li 3 di cemento, dello spessore di cm. 10, leggermente armata con ferro del diametro di 10 mm. a maglia quadrata di cm. 20 x 20; d) soprastante intonaco cementizio lisciato dello spessore di cm. 3 dosato a q.li 6 di cemento per metro cubo.		cad	€ 936,00
4965	IMPIANTI SPORTIVI - Atletica leggera -	IS.01.008		Fornitura e posa in opera di ritti per il salto con l'asta in acciaio, basi con binari di scorrimento e quanto altro necessario; il tutto conforme alla normativa FIDAL.		coppia	€ 1.255,00
4966	IMPIANTI SPORTIVI - Atletica leggera -	IS.01.009		Costruzione di pedana per il salto in lungo comprendente la pista di rincorsa in manto sintetico realizzata in tutto come la pista di atletica di cui alla voce n° 1, della lunghezza non inferiore a ml. 45,00. Per i prezzi unitari vedasi le singole voci delle piste di atletica
4967	IMPIANTI SPORTIVI - Atletica leggera -	IS.01.010		Fornitura e posa in opera di assi di battuta in legno della sezione di cm. 20 x 10 x 122 per il salto in lungo, dati in opera verniciati con smalto bianco, con incastri in ferro per agganci e rivestimento di una delle facce con idoneo materiale sintetico, compreso l'alloggiamento in apposita cassetta in ferro con incastro di appoggio.		cad	€ 4.673,00
4968	IMPIANTI SPORTIVI - Atletica leggera -	IS.01.011		Fossa di caduta per il salto in lungo e triplo delle dimensioni di m. 3,00 x 8,00 x 0,80, con muretti di contenimento in calcestruzzo dello spessore di cm. 20 armati con kg. 30 di ferro per metro cubo, eseguita mediante scavo di cm. 80, riempimento in pietrame di cm. 40 e successivo strato di sabbia fine di fiume di cm. 40, compreso il trasporto alle pubbliche discariche del materiale di risulta.		mq	€ 18,00
4969	IMPIANTI SPORTIVI - Atletica leggera -	IS.01.012		Costruzione di pedana circolare per il getto del peso e lancio del disco e del martello, del diametro di ml. 2,50, regolamentare, comprendente lo scavo di materie di qualunque natura e consistenza della profondità di cm. 35, la formazione dello strato di fondo dello spessore di cm. 15 con ghiaione con soprastante strato di pietrisco 20 - 30 dello spessore di cm. 5, successivo massetto di calcestruzzo cementizio a q.li 3 di cemento, armato con ferri del diametro di mm. 6 a maglia di cm. 20, dello spessore di cm. 8 e strato finale, dello spessore minimo di cm. 3 in malta di cemento e perfettamente livellato. Compreso il fermapiedi consistente in un cerchio di ferro della sezione di mm. 6 x 70 e del diametro di ml. 2,135 per il peso e per il martello e di ml. 2,50 per il disco, opportunamente verniciato con antiruggine e vernice. Il centro della pedana dovrà essere provvisto di opportuno foro di scarico per le acque piovane. Il tutto eseguito secondo le norme FIDAL, compreso tutti gli oneri e magisteri principali ed accessori occorrenti.		cad	€ 843,00
4970	IMPIANTI SPORTIVI - Atletica leggera -	IS.01.013		Fornitura e posa in opera di fermapiedi in legno, per pedane per il getto del peso, della sezione di cm. 10 x 11,4 x 122, verniciato, comprese le zanche di ancoraggio e quanto altro occorre.		cad	€ 283,00
4971	IMPIANTI SPORTIVI - Atletica leggera -	IS.01.014		Fornitura e posa in opera di gabbia regolamentare di protezione per lanci costituita da una rete in nylon dell'altezza di ml. 5,50, lunghezza complessiva di ml. 25,00 circa, sostenuta da n° 8 pali in tubo di acciaio 50 x 2 e n° 10 tiranti in corda metallica con tenditori, il tutto eseguito secondo le norme FIDAL, compreso tutti gli oneri principali ed accessori occorrenti		cad	€ 6.570,00
4972	IMPIANTI SPORTIVI - Atletica leggera -	IS.01.015		Costruzione di piazzola in calcestruzzo per ancoraggio dei tenditori della gabbia della dimensione di cm. 70 x 70 x 50 di profondità.		cad	€ 65,70
4973	IMPIANTI SPORTIVI - Campi di calcio -	IS.02.001a		Costruzione di campo di calcio delle dimensioni e tipo omologato e conforme alla normativa vigente da realizzarsi nel modo seguente: scavo a sezione ampia in terreno di qualsiasi natura e consistenza, escluso la roccia calcarea, tufi, carparo, rocce mazzare ecc., eseguito con mezzi meccanici compresi lo spandimento del materiale di risulta nell'interno del cantiere o il trasporto a rifiuto, la eliminazione di erbe, radici e pietre, il livellamento.		mc	€ 4,68
4974	IMPIANTI SPORTIVI - Campi di calcio -	IS.02.001b		Costruzione di campo di calcio delle dimensioni e tipo omologato e conforme alla normativa vigente da realizzarsi nel modo seguente: idem come sopra ma a sezione ristretta, all'asciutto o in acqua, eseguito a qualsiasi profondità, compreso l'onere della estirpazione di erbe e radici, lo spianamento delle pareti e del fondo, l'estrazione delle materie scavate, I'eventuale spandimento nella zona dei lavori o il trasporto a rifiuto alle pubbliche discariche, nonché la sbadacchiatura dei cavi, il riempimento degli stessi a lavoro ultimato e quanto Altro occorre per la buona esecuzione.		mc	€ 5,82
4975	IMPIANTI SPORTIVI - Campi di calcio -	IS.02.001c		Costruzione di campo di calcio delle dimensioni e tipo omologato e conforme alla normativa vigente da realizzarsi nel modo seguente: rullatura del terreno di sottofondo con rullo compressore meccanico da 16 - 18 t. con numero di passate non inferiore a trenta.		mq	€ 0,38
4976	IMPIANTI SPORTIVI - Campi di calcio -	IS.02.001d		Costruzione di campo di calcio delle dimensioni e tipo omologato e conforme alla normativa vigente da realizzarsi nel modo seguente: Fornitura di telo in PVC impermeabile antierba.		mq	€ 2,12
4977	IMPIANTI SPORTIVI - Campi di calcio -	IS.02.001e		Costruzione di campo di calcio delle dimensioni e tipo omologato e conforme alla normativa vigente da realizzarsi nel modo seguente: Drenaggio per terreni impermeabili così costituito:fornitura e posa in opera di tubi forati del diametro 20 ad interasse di m. 10 con pendenza trasversale dell'1% posati su letto di sabbia di cm. 4 - 5 collegati a pozzi prefabbricati in calcestruzzo 60 x 60 x 100 situati all'esterno della fascia di rispetto; collegati con collettore di cm. 30 e pendenza longitudinale 0,5 - 0,6%		a corpo	€ 3.830,00
4978	IMPIANTI SPORTIVI - Campi di calcio -	IS.02.001f		Costruzione di campo di calcio delle dimensioni e tipo omologato e conforme alla normativa vigente da realizzarsi nel modo seguente: Sottofondo dell'altezza totale di cm. 35 di cui cm. 20 di pietrame calcareo (strato portante o drenante), cm. 5 di pietrisco 20 - 40 (strato filtrante) e cm. 5 di pietrischetto 5 - 15 e cm. 5 di tufina in opera compreso l'innaffiamento e la rullatura con rullo da 8 t. fino a raggiungere un sufficiente grado di costipamento e la formazione della pendenza trasversale dell'0,5%.		mq	€ 19,15
4979	IMPIANTI SPORTIVI - Campi di calcio -	IS.02.001g		Costruzione di campo di calcio delle dimensioni e tipo omologato e conforme alla normativa vigente da realizzarsi nel modo seguente: Manto superficiale in terra battuta composta da terra calcareo-argillosa e sansa esausta o scoria vulcanica dello spessore di cm. 8 e sottostante strato di cm. 4 di tufina (strato intermedio) per l'altezza totale di cm. 12 in opera compresa la bagnatura e la rullatura con rullo leggero da 5 - 6 t. con pendenza trasversale dello 0,5%.		mq	€ 6,02
4980	IMPIANTI SPORTIVI - Campi di calcio -	IS.02.001h		Costruzione di campo di calcio delle dimensioni e tipo omologato e conforme alla normativa vigente da realizzarsi nel modo seguente: manto superficiale ad erba dello spessore totale di cm. 15 - 20 così costituito: -preparazione del terreno per la semina costituito dal 30% di sabbia silicea, 30% di tufina (di granulometria 0,5 0,6 mm.), 20% di terreno argilloso, 20% di torba, strato finale di 2 - 3 cm. di sabbia silicea il tutto rullato con rullo da 5 - 6 t. e sagomato con pendenza trasversale dello 0,5%; -semina di speciale miscela erbosa per campi di calcio costituita da graminacee; -concimazione azotata		mq	€ 11,50
4981	IMPIANTI SPORTIVI - Campi di calcio -	IS.02.002a		Costruzione di impianto di irrigazione per campo di calcio comprendente: scavo a sezione ristretta in materia di qualsiasi natura per l'interramento delle tubazioni, lo scavo deve avere una profondità non inferiore a cm. 60.		ml	€ 18,25
4982	IMPIANTI SPORTIVI - Campi di calcio -	IS.02.002b1		Costruzione di impianto di irrigazione per campo di calcio comprendente: fornitura e posa in opera di tubazioni in PVC su letto di sabbia: del diametro di 63 mm. P.N. 10		ml	€ 3,64
4983	IMPIANTI SPORTIVI - Campi di calcio -	IS.02.002b2		Costruzione di impianto di irrigazione per campo di calcio comprendente: fornitura e posa in opera di tubazioni in PVC su letto di sabbia: del diametro di 75 mm. P.N. 10		ml	€ 5,16
4984	IMPIANTI SPORTIVI - Campi di calcio -	IS.02.002c1		Costruzione di impianto di irrigazione per campo di calcio comprendente: fornitura e posa in opera di irrigatori tipo Toro o simili: con angolo da 180°		cad	€ 1.148,00
4985	IMPIANTI SPORTIVI - Campi di calcio -	IS.02.002c2		Costruzione di impianto di irrigazione per campo di calcio comprendente: fornitura e posa in opera di irrigatori tipo Toro o simili: con angolo da 360°		cad	€ 1.237,00
4986	IMPIANTI SPORTIVI - Campi di calcio -	IS.02.002d		Costruzione di impianto di irrigazione per campo di calcio comprendente: fornitura e posa in opera di programmatore		cad	€ 2.504,00
4987	IMPIANTI SPORTIVI - Campi di calcio -	IS.02.002e		Costruzione di impianto di irrigazione per campo di calcio comprendente: fornitura e posa in opera di pozzetti in vetroresina		cad	€ 99,35
4988	IMPIANTI SPORTIVI - Campi di calcio -	IS.02.002f		Costruzione di impianto di irrigazione per campo di calcio comprendente: fornitura e posa in opera di elettrovalvole		cad	€ 460,50
4989	IMPIANTI SPORTIVI - Campi di calcio -	IS.02.002g		Costruzione di impianto di irrigazione per campo di calcio comprendente: fornitura e posa in opera di cavi elettrici isolati in gomma, secondo le norme CEI, delle sezione di 2 x 1,5 mmq. Compreso tutte le opere principali ed accessorie, sfridi, oneri diversi e quanto altro occorre per dare l’impianto finito e funzionante a perfetta regola d’arte		ml	€ 2,10
4990	IMPIANTI SPORTIVI - Campi di calcio -	IS.02.003		Costruzione di recinzione con rete zincata dello spessore di mm. 2, a maglia romboidale di cm. 5, sostenuta da paletti in ferro zincato a T della sezione di mm. 30 x 20 x 3, controventati con paletti in ferro zincato della stessa sezione, posti ad interasse non superiore a ml. 2,00 compreso il cordolo in calcestruzzo della sezione di cm. 25 x 50, lo scavo, lo spianamento del fondo con calcestruzzo magro e n° 3 ferri longitudinali per il sostegno e il fissaggio della rete.		mq	€ 20,65
4991	IMPIANTI SPORTIVI - Campi di calcio -	IS.02.004		Costruzione di cordoletto per la delimitazione dei campi, costituito da sottocordolo in calcestruzzo cementizio delle dimensioni di cm. 30 x 20, e cordolo dello spessore di cm. 25 ed altezza cm. 50 in calcestruzzo ovvero in opera compreso lo scavo occorrente ed ogni altro nere e magistero.		ml	€ 23,00
4992	IMPIANTI SPORTIVI - Campi di calcio -	IS.02.005		Costruzione di canaletta di raccolta delle acque piovane, di forma semicircolare con raggio di cm. 15 di ogni elemento di cm. 35 x 35, eseguita in calcestruzzo cementizio con blocchi prefabbricati della lunghezza non inferiore a m. 1,00, in opera compreso lo scavo necessario, lo spianamento con calcestruzzo magro e quanto altro occorre.		ml	€ 19,15
4993	IMPIANTI SPORTIVI - Campi di calcetto -	IS.03.001a		Realizzazione di un campo per il gioco del calcetto eseguito nel seguente modo (misure: lato corto ml. 20 - 30, lato lungo ml. 30 - 50.): Scavo a sezione aperta di sbancamento o splateamento, in materie di qualsiasi natura e consistenza escluse le rocce dure, eseguito con qualsiasi mezzo meccanico in terreno asciutto o bagnato o in presenza di acqua. Nel prezzo è compreso lo spianamento del fondo, il carico sui mezzi, il tiro in alto, il trasporto a rifiuto alle pubbliche discariche e a qualunque distanza dei materiali inutilizzabili. (Spianatura della zona del campo per circa cm. 20).		mc	€ 13,87
4994	IMPIANTI SPORTIVI - Campi di calcetto -	IS.03.001b		Realizzazione di un campo per il gioco del calcetto eseguito nel seguente modo (misure: lato corto ml. 20 - 30, lato lungo ml. 30 - 50.): Scavo a sezione obbligata o ristretta in materie di qualsiasi natura e consistenza escluse le rocce dure, sia asciutte che bagnate, compreso dei trovanti di volume inferiore di mc. 0,50, lo sradicamento di radici, ceppaie, ecc., compresa la regolazione delle pareti, la spianatura del fondo, eventuali piccoli puntellamenti e sbadacchiature ed ogni altro onere principale ed accessorio. (Esecuzione dello scavo per incassare il sottocordolo di cm. 40 x 20).		mc	€ 59,20
4995	IMPIANTI SPORTIVI - Campi di calcetto -	IS.03.001c		Realizzazione di un campo per il gioco del calcetto eseguito nel seguente modo (misure: lato corto ml. 20 - 30, lato lungo ml. 30 - 50.): Trasporto a rifiuto alle pubbliche discariche a qualsiasi distanza da applicarsi alle materie eccedenti il rinterro, valutate in misura pari a volume effettivo occupato dalle opere d'arte, dai cunicoli di qualsiasi sezione costruiti nei cavi e dalle tubazioni impiantate di diametro interno superiore a mm. 400, compreso il nolo dei mezzi di trasporto e la manodopera per il carico e scarico.		mc	€ 10,60
4996	IMPIANTI SPORTIVI - Campi di calcetto -	IS.03.001d		Realizzazione di un campo per il gioco del calcetto eseguito nel seguente modo (misure: lato corto ml. 20 - 30, lato lungo ml. 30 - 50.): Conglomerato cementizio a dosaggio di q.li 2,00 di cemento per mc., confezionato con inerti di natura calcarea e secondo le norme previste, dato in opera in fondazione per la esecuzione di sottocordoli delle dimensioni di cm. 0,40 x 0,20.		ml	€ 11,18
4997	IMPIANTI SPORTIVI - Campi di calcetto -	IS.03.001e		Realizzazione di un campo per il gioco del calcetto eseguito nel seguente modo (misure: lato corto ml. 20 - 30, lato lungo ml. 30 - 50.): Conglomerato cementizio a dosaggio di q.li 3,00 di cemento per mc., confezionato con inerti di natura calcarea e secondo le norme previste, dato in opera per la esecuzione di cordoli, compreso l'onere delle casseformi e delle armature di sostegno, il loro disarmo e di una leggera armatura in ferro fino a kg. 50 per mc., nel prezzo è compreso l'onere della fornitura e messa in opera di tubazioni in plastica parallelamente al piano per l'eventuale drenaggio del campo e di altre verticali per l'incastro della recinzione delle dimensioni di cm. 35 x 30.		ml	€ 21,50
4998	IMPIANTI SPORTIVI - Campi di calcetto -	IS.03.001f		Realizzazione di un campo per il gioco del calcetto eseguito nel seguente modo (misure: lato corto ml. 20 - 30, lato lungo ml. 30 - 50.): Fornitura e posa in opera di telo antierba in PVC a copertura del fondo, compreso il trattamento dello stesso con diserbante e la fornitura e posa in opera di strato di sabbione a difesa del telo per uno spessore medio di cm. 5.		mq	€ 5,02
4999	IMPIANTI SPORTIVI - Campi di calcetto -	IS.03.001g		Realizzazione di un campo per il gioco del calcetto eseguito nel seguente modo (misure: lato corto ml. 20 - 30, lato lungo ml. 30 - 50.): Esecuzione di massicciata filtrante eseguita con materiali provenienti dalla frantumazione di rocce lapidee dure, aventi inoltre le caratteristiche granulometriche previste. Nel prezzo sono compresi tutti gli oneri necessari per l'acquisto di cave, il trasporto, lo scarico, la spianatura, la sagomatura, la rullatura ed ogni altro onere e magistero. Tale strato dovrà essere eseguito per uno spessore complessivo di cm. 30 di cui cm. 15 con granulometria di mm. 40 - 70, cm. 10 di mm. 20 - 30 e cm. 5 di mm. 10 - 20.		mq	€ 17,39
5000	IMPIANTI SPORTIVI - Campi di calcetto -	IS.03.001h		Realizzazione di un campo per il gioco del calcetto eseguito nel seguente modo (misure: lato corto ml. 20 - 30, lato lungo ml. 30 - 50.): Fornitura e posa in opera di conglomerato bituminoso semichiuso (bynder) costituito da una miscela granulometricamente assortita di pietrischetti, graniglia, sabbia e filler (additivo minerale), con dimensioni massime dell'inerte non superiore a mm. 25, impastato con bitume a caldo, stesa in opera a mano per la formazione di adeguate pendenze a padiglione (dal centro verso i lati esterni), rullato a fondo con rullo tandem di adeguato peso. Per uno spessore allo stato compreso di cm. 5.		mq	€ 10,87
5001	IMPIANTI SPORTIVI - Campi di calcetto -	IS.03.001i		Realizzazione di un campo per il gioco del calcetto eseguito nel seguente modo (misure: lato corto ml. 20 - 30, lato lungo ml. 30 - 50.): Fornitura e posa in opera di strato resiliente e drenante tipo Enkaplez o simile dello spessore di mm. 8 da usare sotto il tappeto erboso artificiale, avente caratteristiche di buona capacità di assorbimento degli urti, alta capacità di drenaggio e incremento dell'elasticità del campo e della sicurezza dei giocatori. Il suddetto strato deve essere composto da una rete tridimensionale in monofilamenti di nylon termosaldati nei punti di contatto, interposta a due strati filtranti di non tessuto di tipo termosaldato in filamenti di poliestere/poliammide.		mq	€ 20,65
5002	IMPIANTI SPORTIVI - Campi di calcetto -	IS.03.001l		Realizzazione di un campo per il gioco del calcetto eseguito nel seguente modo (misure: lato corto ml. 20 - 30, lato lungo ml. 30 - 50.): Fornitura e posa in opera di manto in erba di colore verde tipo GREEN 2000 o simile dello spessore di mm. 27 messo in opera con confrontatura dei teli e collaggio degli stessi con resine poliuretaniche su un supporto permeabile in tessuto non tessuto sintetico spalmato con una mescola di PVC e poliuretano ad altissima resistenza dello spessore di mm. 1,5, compreso lo sfrido, i tagli, la fornitura delle resine ed ogni altro onere e magistero. Le caratteristiche del manto dovranno essere le seguenti: - filato polipropilene ecologico per uso sportivo, ad alta stabilità ai raggi UV; - consistenza della fibra di 9000 denari; - colorazione del manto con master stabili alle radiazioni UV, stabilizzazione secondo Din. 53387 per la misurazione del cambiamento di colore, addittivato con stabilizzanti per garantire una lunga durata; - filato deve essere ritorto con 36 giri di torsione/metro direzione "Z"; - allungamento del manto 10%; - lavorazione tipo TUFTING o simile con 26.000 punti (ciuffi d'erba) al mq.; - spessore della fibra 75 micron; - permeabilità 25 litri al metro quadrato al minuto.		mq	€ 31,25
5003	IMPIANTI SPORTIVI - Campi di calcetto -	IS.03.001m		Realizzazione di un campo per il gioco del calcetto eseguito nel seguente modo (misure: lato corto ml. 20 - 30, lato lungo ml. 30 - 50.): Realizzazione di linee di colore bianco o giallo dello spessore di mm. 27, regolamentari per il gioco del calcetto, tennis, pallamano, hockey eseguite ad intarsio mediante il taglio del manto in erba sintetica ed il successivo collaggio con resine poliuretaniche su supporto in lana di vetro con l'inserimento di righe di erba sintetica aventi le stesse caratteristiche della voce precedente ma del colore e spessore prescelto.		ml	€ 10,60
5004	IMPIANTI SPORTIVI - Campi di calcetto -	IS.03.001n		Realizzazione di un campo per il gioco del calcetto eseguito nel seguente modo (misure: lato corto ml. 20 - 30, lato lungo ml. 30 - 50.): Fornitura e posa in opera di sabbia quarzifera a granulometria selezionata e arrotondata dello spessore di mm. 0,3 - 0,6 per saturazione manto in erba sintetica, nelle misure di kg. 24 - 26 al mq.. Nel prezzo è compresa la tosatura con apposito trattorino battitore ed ogni altro onere e magistero.		mq	€ 7,66
5005	IMPIANTI SPORTIVI - Campi di calcetto -	IS.03.001o		Realizzazione di un campo per il gioco del calcetto eseguito nel seguente modo (misure: lato corto ml. 20 - 30, lato lungo ml. 30 - 50.): Fornitura e posa in opera di porte di calcetto in tubolare di ferro antirugginato e verniciato di colore bianco, interamente smontabili e complete di reti del tipo pesante. Le porte saranno di dimensioni regolamentari di cm. 300 x 200.		a corpo	€ 149,00
5006	IMPIANTI SPORTIVI - Campi di calcetto -	IS.03.001p		Realizzazione di un campo per il gioco del calcetto eseguito nel seguente modo (misure: lato corto ml. 20 - 30, lato lungo ml. 30 - 50.): Fornitura e posa in opera di rete metallica zincata plastificata di colore verde a maglia romboidale di mm. 50, per delimitazione del campo da gioco, compresa la carpenteria metallica di sostegno in tubolare di ferro zincato a caldo e verniciato in verde del Ø mm. 48, avente altezza fuori terra da cordolo perimetrale da mt. 3,00, ivi incluso l'incastro nel cordolo perimetrale e la fornitura e posa in opera di nº 2 cancelli di ingresso delle dimensioni di cm. 100x200, eseguiti con tubolari come sopra descritti e completi di cerniere e chiusura a lucchetto.		mq	€ 24,45
5007	IMPIANTI SPORTIVI - Campi di calcetto -	IS.03.001q		Realizzazione di un campo per il gioco del calcetto eseguito nel seguente modo (misure: lato corto ml. 20 - 30, lato lungo ml. 30 - 50.): Fornitura e posa in opera di palo in ferro da mt. 10 fuori terra, dello spessore di mm. 3, avente diametro alla base di mm. 168,5 e diametro in cima di mm. 60, utilizzato come supporto per i tiranti della recinzione superiore in nylon, posti agli angoli del campo, dato in opera completo di blocco di fondazione in cls da mc. 1,00. Nel prezzo e compreso lo scavo del plinto, il trasporto a rifiuto del materiale scavato e la fornitura del calcestruzzo. Il palo conico sarà zincato a caldo internamente ed esternamente.		cad	€ 418,00
5008	IMPIANTI SPORTIVI - Campi di calcetto -	IS.03.001r		Realizzazione di un campo per il gioco del calcetto eseguito nel seguente modo (misure: lato corto ml. 20 - 30, lato lungo ml. 30 - 50.): Fornitura e posa in opera di recinzione in nylon a maglia di cm. 10 x 10 per delimitazione aree da gioco, da mt. 3 a mt. 8 dal cordolo in c.a. e sulla esistente recinzione metallica, e/o per coperture dei campi, data in opera sui pali posti agli angoli e su quelli di illuminazione posti intermedi lungo i lati lunghi, compreso la fornitura di staffe per l'aggancio agli stessi, cavalletto di acciaio, cordini in nylon per il fissaggio e zanche di ancoraggio.		mq	€ 10,60
5009	IMPIANTI SPORTIVI - Campi di calcetto -	IS.03.001s		Realizzazione di un campo per il gioco del calcetto eseguito nel seguente modo (misure: lato corto ml. 20 - 30, lato lungo ml. 30 - 50.): Realizzazione di impianto di illuminazione composto da: - nº 6 pali in ferro del tipo conico zincati a caldo internamente ed esternamente, di altezza mt. 10 fuori terra, dello spessore di mm. 3, avente diametro alla base di mm. 168,5 e diametro in cima di mm. 60, posti lungo i lati lunghi del campo ed equidistanti da quelli corti, dati in opera completi di blocchi di fondazione in cls da mc. 1,00, ivi incluso lo scavo del plinto, il trasporto a rifiuto del materiale scavato e la fornitura del calcestruzzo; - fornitura e posa in opera di nº 6 staffe in acciaio zincato a caldo, per ancoraggio di una coppia di proiettori, compreso di bulloneria di fissaggio per gli stessi; - fornitura e posa in opera di nº 12 fari con corpo in fusione di alluminio trattato con resine epossidiche e verniciati di colore nero, muniti di telai di chiusura in fusione di alluminio apribile a cerniera, sui quali sono fissati i cristalli temperati resistenti agli sbalzi di temperatura, completi di lampade a vapori di sodio da 400 WT, posti in opera a qualsiasi altezza; - esecuzione di scavo a sezione ristretta in materie di qualsiasi natura e consistenza per la posa in opera del cavo di alimentazione dell'impianto di illuminazione della sezione di cm; 60x90, il tutto eseguito per la buona riuscita del lavoro; - fornitura e realizzazione di nº 7 pozzetti di ispezione o derivazione per impianto elettrico (nº 6 per i pali più nº 1 per l'allaccio alla dorsale), compreso lo scavo, la formazione delle pareti in cls, nonché la fornitura e posa in opera dei chiusini in ghisa del tipo carrabile; - fornitura e posa in opera entro scavo già predisposto di corda di rame nuda, della sezione di mmq. 25, per maglia di terra generale; - fornitura e posa in opera di nº 7 dispersori in acciaio zincato, compresi di bulloni in ottone e capicorda di collegamento alla rete di magli a di terra generale della lunghezza di mm. 1500; - fornitura e posa in opera entro scavo già predisposto di cavo del tipo R 650 R/ protetto da tubazione in plastica o coppone in cls su letto di sabbia della sezione di mmq. 4x6 per l'alimentazione generale dell'impianto; - fornitura e posa in opera di cavo del tipo R 650 R/ della sezione di mmq. 3x2,50 per l'alimentazione dei corpi illuminati posti sui pali; - rinterro per il riempimento dei cavi, delle condutture e delle opere d'arte eseguito con materiali provenienti dagli scavi e dalle demolizioni, compreso il costipamento, la regolarizzazione dei piani, nonché la ripresa, il carico ed il trasporto a rifiuto del materiale esuberante; - formazione di giunto tipo Minnesota o simile per il collegamento dei cavetti di alimentazione dei fari alla rete di alimentazione, compreso ogni onere per dare il lavoro compiuto a regola d'arte; - fornitura e posa in opera di quadro di comando completo di interruttore generale ed interruttore tetrapolare differenziale magnetotermico, per il comando separato di ogni singolo campo, armadio in materiale isolato con chiusura, cavetteria, morsetteria, nonché di lampada spia per segnalazione rete ed accessori vari, compreso assemblaggio e cablaggio.		a corpo	€ 16.032,00
5010	IMPIANTI SPORTIVI - Campi di pallacanestro e pallavolo -	IS.04.001		Costruzione di campo multiuso per il gioco di pallavolo o pallacanestro all’aperto in terreno impermeabile, costruito nel modo seguente: Complessivamente per l'opera finita (19 x 32)		mq	€ 78,35
5011	IMPIANTI SPORTIVI - Campi di pallacanestro e pallavolo -	IS.04.001a		Costruzione di campo multiuso per il gioco di pallavolo o pallacanestro all’aperto in terreno impermeabile, costruito nel modo seguente: scavo di materie di qualsiasi natura escluso la roccia, per una profondità media di cm. 30, compreso il trasporto a rifiuto del materiale scavato.		mq	€ 4,68
5012	IMPIANTI SPORTIVI - Campi di pallacanestro e pallavolo -	IS.04.001b		Costruzione di campo multiuso per il gioco di pallavolo o pallacanestro all’aperto in terreno impermeabile, costruito nel modo seguente: rullatura del terreno di sottofondo con rullo da 16 - 18 t. con numero di passate da 20 a 30, e trattamento con diserbante, fornitura e posizionamento di telo in PVC antierba.		mq	€ 2,44
5013	IMPIANTI SPORTIVI - Campi di pallacanestro e pallavolo -	IS.04.001c		Costruzione di campo multiuso per il gioco di pallavolo o pallacanestro all’aperto in terreno impermeabile, costruito nel modo seguente: formazione di sottofondo con massicciata di pietrisco di natura calcarea, di pezzatura 20 - 50, per uno spessore non inferiore a cm. 20 - 25, compreso il livellamento della superficie con pietrischetto minuto dello spessore non inferiore a cm. 5.		mq	€ 19,15
5014	IMPIANTI SPORTIVI - Campi di pallacanestro e pallavolo -	IS.04.001d		Costruzione di campo multiuso per il gioco di pallavolo o pallacanestro all’aperto in terreno impermeabile, costruito nel modo seguente: strato rigido di conglomerato bituminoso (bynder) dello spessore non inferiore a cm. 5, perfettamente spianato e livellato a caldo e con la pendenza dal centro verso i lati non superiore allo 0,7%.		mq	€ 10,00
5015	IMPIANTI SPORTIVI - Campi di pallacanestro e pallavolo -	IS.04.001e		Costruzione di campo multiuso per il gioco di pallavolo o pallacanestro all’aperto in terreno impermeabile, costruito nel modo seguente: formazione di tappetino in malta bituminosa fine, stesa a caldo a mano; spessore finito, dopo la rullatura, non inferiore a cm. 3.		mq	€ 9,08
5016	IMPIANTI SPORTIVI - Campi di pallacanestro e pallavolo -	IS.04.001f		Costruzione di campo multiuso per il gioco di pallavolo o pallacanestro all’aperto in terreno impermeabile, costruito nel modo seguente: manto terminale costituito da due primi strati di rivestimento plastico a base di resine acriliche, cariche di minerali, pigmenti ed additivi scelti, ad altissima resistenza agli agenti atmosferici ed all'usura, stesi a spatolone; e ulteriori due strati di finitura impermeabile caratterizzata da una buona elasticità e da un'ottima resistenza all'usura e agli agenti atmosferici, antisdrucciolo (anche a superficie bagnata) e pigmentata con pendenza massima dell'1%.		mq	€ 33,00
5017	IMPIANTI SPORTIVI - Campi di pallacanestro e pallavolo -	IS.04.001g		Costruzione di campo multiuso per il gioco di pallavolo o pallacanestro all’aperto in terreno impermeabile, costruito nel modo seguente: rigatura regolamentare del campo secondo la destinazione dello stesso in vernice speciale.		a corpo	€ 1.284,00
5018	IMPIANTI SPORTIVI - Campi di pallacanestro e pallavolo -	IS.04.002a		Costruzione di campo polivalente all’aperto su terreno così costituito: scavo come alla voce precedente
5019	IMPIANTI SPORTIVI - Campi di pallacanestro e pallavolo -	IS.04.002b		Costruzione di campo polivalente all’aperto su terreno così costituito: rullatura come alla voce precedente con fornitura di telo antierba in PVC del tipo drenante		mq	€ 23,10
5020	IMPIANTI SPORTIVI - Campi di pallacanestro e pallavolo -	IS.04.002c		Costruzione di campo polivalente all’aperto su terreno così costituito: formazione di sottofondo con massicciato di pietrisco di natura calcarea 20 - 50 per uno spessore non inferiore a 20 - 25 cm., compreso il livellamento della superficie con pietrischetto, a granulometria grossa, dello spessore non inferiore a cm. 8.		mq	€ 20,10
5021	IMPIANTI SPORTIVI - Campi di pallacanestro e pallavolo -	IS.04.002d		Costruzione di campo polivalente all’aperto su terreno così costituito: formazione e posa in opera di bynder del tipo aperto dello spessore di cm. 7 - 8 perfetta- mente rullato e livellato con formazione della pendenza dello 0,5%.		mq	€ 15,32
5022	IMPIANTI SPORTIVI - Campi di pallacanestro e pallavolo -	IS.04.002e		Costruzione di campo polivalente all’aperto su terreno così costituito: manto terminale in gomma drenante costituito da trucioli in gomma con resine sintetiche, resistenza al fuoco classe 1		mq	€ 34,45
5023	IMPIANTI SPORTIVI - Campi di pallacanestro e pallavolo -	IS.04.002f		Costruzione di campo polivalente all’aperto su terreno così costituito: rigatura regolamentare del campo secondo la destinazione dello stesso in vernice speciale		a corpo	€ 1.130,00
5024	IMPIANTI SPORTIVI - Campi di pallacanestro e pallavolo -	IS.04.003a		Costruzione di campo multiuso per il gioco di pallavolo o pallacanestro, ma per interno e con i seguenti strati: vedi voci precedenti.
5025	IMPIANTI SPORTIVI - Campi di pallacanestro e pallavolo -	IS.04.003b		Costruzione di campo multiuso per il gioco di pallavolo o pallacanestro, ma per interno e con i seguenti strati: vedi voci precedenti.
5026	IMPIANTI SPORTIVI - Campi di pallacanestro e pallavolo -	IS.04.003c		Costruzione di campo multiuso per il gioco di pallavolo o pallacanestro, ma per interno e con i seguenti strati: vedi voci precedenti.
5027	IMPIANTI SPORTIVI - Campi di pallacanestro e pallavolo -	IS.04.003d		Costruzione di campo multiuso per il gioco di pallavolo o pallacanestro, ma per interno e con i seguenti strati: caldana in calcestruzzo magro dosato con kg. 250 di cemento per metro cubo di impasto perfettamente livellata e spianata, dello spessore di cm. 8 - 10.		mq	€ 12,39
5028	IMPIANTI SPORTIVI - Campi di pallacanestro e pallavolo -	IS.04.003e		Costruzione di campo multiuso per il gioco di pallavolo o pallacanestro, ma per interno e con i seguenti strati: guaina bituminosa telata di mm. 4 con risvolto cm. 12 sulle murature verticali con teli sovrapposti di cm. 10 a caldo.		mq	€ 5,77
5029	IMPIANTI SPORTIVI - Campi di pallacanestro e pallavolo -	IS.04.003f		Costruzione di campo multiuso per il gioco di pallavolo o pallacanestro, ma per interno e con i seguenti strati: sovrastante strato di scorrimento costituito da doppio telone in PVC incrociato e risvoltato di cm. 12 sui muri verticali.		mq	€ 3,81
5030	IMPIANTI SPORTIVI - Campi di pallacanestro e pallavolo -	IS.04.003g		Costruzione di campo multiuso per il gioco di pallavolo o pallacanestro, ma per interno e con i seguenti strati: massetto calcestruzzo dello spessore di cm. 5 dosato con q.li 3,5 di cemento per ogni metro cubo di impasto a lenta presa.		mq	€ 40,15
5031	IMPIANTI SPORTIVI - Campi di pallacanestro e pallavolo -	IS.04.003h		Costruzione di campo multiuso per il gioco di pallavolo o pallacanestro, ma per interno e con i seguenti strati: posizionamento di magatelli in legno di cm. 5 x 5 sagomati a coda di rondine ad interasse di cm. 30 incrociati con ulteriore massetto di riempimento dei vuoti di cm. 5 di spessore, di calcestruzzo a lenta presa dosato a q.li 3,5 di cemento per ogni metro cubo.		mq	€ 30,64
5032	IMPIANTI SPORTIVI - Campi di pallacanestro e pallavolo -	IS.04.003i		Costruzione di campo multiuso per il gioco di pallavolo o pallacanestro, ma per interno e con i seguenti strati: manto terminale costituito da parquet in legno idoneo dello spessore di mm. 22 e dimensioni prescritte dalle norme, sagomato a maschio e femmina e inchiodato alla sottostante orditura in legno, con chiodi in ottone o in acciaio inossidabile, perfettamente livellato negli assetti, compresa la passata a tre mani di vernice protettiva trasparente del tipo antisdrucciolo ed ignifugo secondo norme antincendio.		mq	€ 59,00
5033	IMPIANTI SPORTIVI - Campi di pallacanestro e pallavolo -	IS.04.003l		Costruzione di campo multiuso per il gioco di pallavolo o pallacanestro, ma per interno e con i seguenti strati: rigatura regolamentare del campo secondo la destinazione dello stesso.		a corpo	€ 1.130,00
5034	IMPIANTI SPORTIVI - Campi di tennis -	IS.05.001		Costruzione di campo per il gioco del tennis, all’aperto, su terreno drenante costituito nel modo seguente: Complessivamente per l'opera finita di dimensioni di ml. 18,29 x 36,57		mq	€ 51,99
5035	IMPIANTI SPORTIVI - Campi di tennis -	IS.05.001a		Costruzione di campo per il gioco del tennis, all’aperto, su terreno drenante costituito nel modo seguente: scavo di materie di qualsiasi natura, escluso la roccia, per una profondità media di cm. 30, compreso il trasporto a rifiuta del materiale scavato.		mq	€ 4,68
5036	IMPIANTI SPORTIVI - Campi di tennis -	IS.05.001b		Costruzione di campo per il gioco del tennis, all’aperto, su terreno drenante costituito nel modo seguente: rullatura con rullo da 16 - 18 t. con numero di passate da 20 a 30, trattamento con diserbante, fornitura e posizionamento di telo in PVC antierba del tipo drenante.		mq	€ 2,44
5037	IMPIANTI SPORTIVI - Campi di tennis -	IS.05.001c		Costruzione di campo per il gioco del tennis, all’aperto, su terreno drenante costituito nel modo seguente: formazione di sottofondo (vespaio) con massicciata di pietrisco di natura calcarea 20 - 50 per uno spessore non inferiore a 20 - 25 cm., compreso il livellamento della superficie con pietrischetto a granulometria grossa dello spessore non inferiore a cm. 8 con formazione della pendenza dello 0,5%.		mq	€ 20,10
5038	IMPIANTI SPORTIVI - Campi di tennis -	IS.05.001d		Costruzione di campo per il gioco del tennis, all’aperto, su terreno drenante costituito nel modo seguente: formazione e posa in opera di bynder del tipo aperto dello spessore di cm. 7 - 8 perfettamente rullato e livellato.		mq	€ 15,32
5039	IMPIANTI SPORTIVI - Campi di tennis -	IS.05.001e		Costruzione di campo per il gioco del tennis, all’aperto, su terreno drenante costituito nel modo seguente: formazione del manto di gioco in terra rossa composta da una miscela di argilla e laterizio in polvere, dello spessore di cm. 3 - 4, dato in opera perfettamente steso e compattato.		mq	€ 9,45
5040	IMPIANTI SPORTIVI - Campi di tennis -	IS.05.001f		Costruzione di campo per il gioco del tennis, all’aperto, su terreno drenante costituito nel modo seguente: tracciamento del campo con nastri di plastica tipo pesante, opportunamente fissati.			€ 680,00
5041	IMPIANTI SPORTIVI - Campi di tennis -	IS.05.002		Costruzione di campo per il gioco del tennis all’aperto su terreni impermeabili costruito nel modo seguente: Complessivamente per l'opera finita di dimensioni di ml. 18,29 x 36,57		mq	€ 46,71
5042	IMPIANTI SPORTIVI - Campi di tennis -	IS.05.002a		Costruzione di campo per il gioco del tennis all’aperto su terreni impermeabili costruito nel modo seguente: scavo come alla voce precedente.
5043	IMPIANTI SPORTIVI - Campi di tennis -	IS.05.002b		Costruzione di campo per il gioco del tennis all’aperto su terreni impermeabili costruito nel modo seguente: come alla voce precedente con telo del tipo impermeabile.
5044	IMPIANTI SPORTIVI - Campi di tennis -	IS.05.002c		Costruzione di campo per il gioco del tennis all’aperto su terreni impermeabili costruito nel modo seguente: formazione di vespaio come alla voce n° 1 ma dello spessore di cm. 20.		mq	€ 12,39
5045	IMPIANTI SPORTIVI - Campi di tennis -	IS.05.002d		Costruzione di campo per il gioco del tennis all’aperto su terreni impermeabili costruito nel modo seguente: strato intermedio di conglomerato bituminoso (bynder) dello spessore non inferiore a cm. 5 steso a caldo, opportunamente rullato e livellato con pendenza dal centro verso i lati non superiore allo 0,7%.		mq	€ 9,95
5046	IMPIANTI SPORTIVI - Campi di tennis -	IS.05.002e		Costruzione di campo per il gioco del tennis all’aperto su terreni impermeabili costruito nel modo seguente: formazione di tappetino in malta bituminosa fine, stesa a caldo a mano, dello spessore finito, dopo la rullatura, non inferiore a cm. 3.		mq	€ 8,42
5047	IMPIANTI SPORTIVI - Campi di tennis -	IS.05.002f		Costruzione di campo per il gioco del tennis all’aperto su terreni impermeabili costruito nel modo seguente: formazione di manto di finitura realizzato in quattro passate successive dello spessore complessivo di mm. 3, le prime due, posate con idonei macchinari, costituite da impasto di resine acriliche di color rosso; le altre due stese a rullo o a spruzzo, costituite da vernice acrilica di color rosso ad alta resistenza all'usura ed agli agenti atmosferici.		mq	€ 15,95
5048	IMPIANTI SPORTIVI - Campi di tennis -	IS.05.002g		Costruzione di campo per il gioco del tennis all’aperto su terreni impermeabili costruito nel modo seguente: rigatura regolamentare del campo in vernice speciale color bianco.		a corpo	€ 517,00
5049	IMPIANTI SPORTIVI - Campi di tennis -	IS.05.003a		Costruzione di campo per il gioco del tennis al coperto con manto di terra rossa costruito nel modo seguente: come al prezzo precedente
5050	IMPIANTI SPORTIVI - Campi di tennis -	IS.05.003b		Costruzione di campo per il gioco del tennis al coperto con manto di terra rossa costruito nel modo seguente: come al prezzo precedente
5051	IMPIANTI SPORTIVI - Campi di tennis -	IS.05.003c		Costruzione di campo per il gioco del tennis al coperto con manto di terra rossa costruito nel modo seguente: come al prezzo precedente
5052	IMPIANTI SPORTIVI - Campi di tennis -	IS.05.003d		Costruzione di campo per il gioco del tennis al coperto con manto di terra rossa costruito nel modo seguente: caldana in calcestruzzo magro dosato con kg. 250 di cemento per ogni metro cubo di impasto, dello spessore di cm. 8 - 10.		mq	€ 12,42
5053	IMPIANTI SPORTIVI - Campi di tennis -	IS.05.003e		Costruzione di campo per il gioco del tennis al coperto con manto di terra rossa costruito nel modo seguente: guaina bituminosa telata di mm. 4 con risvolto di cm. 12 sulle murature verticali con teli sovrapposti di cm. 10 a caldo.		mq	€ 5,66
5054	IMPIANTI SPORTIVI - Campi di tennis -	IS.05.003f		Costruzione di campo per il gioco del tennis al coperto con manto di terra rossa costruito nel modo seguente: sovrastante strato di scorrimento costituito da doppio telone in PVC incrociato e risvoltato di cm. 12 sui muri verticali.		mq	€ 3,81
5055	IMPIANTI SPORTIVI - Campi di tennis -	IS.05.003g		Costruzione di campo per il gioco del tennis al coperto con manto di terra rossa costruito nel modo seguente: massetto cementizio dello spessore di cm.5 dosato con q. 3,5 di cemento per ogni metro cubo di impasto a lenta presa.		mq	€ 9,11
5056	IMPIANTI SPORTIVI - Campi di tennis -	IS.05.003h		Costruzione di campo per il gioco del tennis al coperto con manto di terra rossa costruito nel modo seguente: formazione del manto di gioco su terra rossa dello spessore di cm. 3 - 4 perfettamente livellato.		mq	€ 9,45
5057	IMPIANTI SPORTIVI - Campi di tennis -	IS.05.004		Costruzione di campo per il gioco del tennis al coperto con manto sintetico costruito nel modo seguente: posa in opera di manto di finitura sintetico dello spessore complessivo di mm. 3.		mq	€ 16,04
5058	IMPIANTI SPORTIVI - Campi di tennis -	IS.05.004a		Costruzione di campo per il gioco del tennis al coperto con manto sintetico costruito nel modo seguente: come al prezzo precedente
5059	IMPIANTI SPORTIVI - Campi di tennis -	IS.05.004b		Costruzione di campo per il gioco del tennis al coperto con manto sintetico costruito nel modo seguente: come al prezzo precedente
5060	IMPIANTI SPORTIVI - Campi di tennis -	IS.05.004c		Costruzione di campo per il gioco del tennis al coperto con manto sintetico costruito nel modo seguente: come al prezzo precedente
5061	IMPIANTI SPORTIVI - Campi di tennis -	IS.05.004d		Costruzione di campo per il gioco del tennis al coperto con manto sintetico costruito nel modo seguente: come al prezzo precedente
5062	IMPIANTI SPORTIVI - Campi di tennis -	IS.05.004e		Costruzione di campo per il gioco del tennis al coperto con manto sintetico costruito nel modo seguente: come al prezzo precedente
5063	IMPIANTI SPORTIVI - Campi di tennis -	IS.05.004f		Costruzione di campo per il gioco del tennis al coperto con manto sintetico costruito nel modo seguente: come al prezzo precedente
5064	IMPIANTI SPORTIVI - Campi di tennis -	IS.05.004g		Costruzione di campo per il gioco del tennis al coperto con manto sintetico costruito nel modo seguente: formazione e posa in opera di bynder dello spessore di cm. 2,5 - 3 perfettamente livellato.		mq	€ 6,21
5065	IMPIANTI SPORTIVI - Campi di tennis -	IS.05.005		Costruzione di recinzione metallica per campi di tennis, realizzata con rete metallica in filo di ferro plastificato, con maglia quadrata di mm. 50 x 50, costruita nel modo seguente: 'altezza della rete sulle linee di fondo e nei primi 9 metri lateralmente in corrispondenza delle zone di fondo campo non inferiore a ml. 3; altezza nelle parti centrali delle linee laterali non inferiore a ml. 1,00, telaio di sostegno della rete e corrimano in tubo di acciaio del diametro di cm. 42 posto ad interasse di m.3 verniciato; cancelletti di ingresso posti sulla recinzione laterale all'altezza della linea mediana del campo della lunghezza variabile e comunque non inferiore a ml. 1,00.		mq	€ 22,72
5066	IMPIANTI SPORTIVI - Campi di tennis -	IS.05.006a		Realizzazione di un campo per il gioco del tennis eseguito nel seguente modo (misure: lato corto ml. 18,29, lato lungo ml. 36,57): Scavo a sezione aperta di sbancamento o splateamento, in materie di qualsiasi natura e consistenza escluse le rocce dure, eseguito con qualsiasi mezzo meccanico in terreno asciutto o bagnato o in presenza di acqua. Nel prezzo è compreso lo spianamento del fondo, il carico sui mezzi, il tiro in alto, il trasporto o rifiuto alle pubbliche discariche e a qualunque distanza dei materiali inutilizzabili. Spianatura della zona del campo per circa cm. 20.		mc	€ 13,40
5067	IMPIANTI SPORTIVI - Campi di tennis -	IS.05.006b		Realizzazione di un campo per il gioco del tennis eseguito nel seguente modo (misure: lato corto ml. 18,29, lato lungo ml. 36,57): Scavo a sezione obbligata o ristretta in materie di qualsiasi natura e consistenza escluse le rocce dure, sia asciutte che bagnate, compreso dei trovanti di volume inferiore di mc. 0,50, lo sradicamento di radici, ceppaie, ecc., compresa la regolazione delle pareti, la spianatura del fondo, eventuali piccoli puntellamenti e sbadacchiature ed ogni altro onere principale ed accessorio. Esecuzione dello scavo per incassare il sottocordolo di cm. 40x20.		mc	€ 57,20
5068	IMPIANTI SPORTIVI - Campi di tennis -	IS.05.006c		Realizzazione di un campo per il gioco del tennis eseguito nel seguente modo (misure: lato corto ml. 18,29, lato lungo ml. 36,57): Trasporto a rifiuto alle pubbliche discariche a qualsiasi distanza da applicarsi alle materie eccedenti il rinterro, valutate in misura pari a volume effettivo occupato dalle opere d'arte, dei cunicoli di qualsiasi sezione costruiti nei cavi e dalle tubazioni impiantate di diametro interno superiore a mm. 400, compreso il nolo dei mezzi di trasporto e la manodopera per il carico e scarico.		mc	€ 10,25
5069	IMPIANTI SPORTIVI - Campi di tennis -	IS.05.006d		Realizzazione di un campo per il gioco del tennis eseguito nel seguente modo (misure: lato corto ml. 18,29, lato lungo ml. 36,57): Conglomerato cementizio a dosaggio di q.li 2,00 di cemento per mc., confezionato con inerti di natura calcarea e secondo le norme previste, dato in opera in fondazione per la esecuzione di sottocordoli delle dimensioni di cm. 0,40 x 0,20.		ml	€ 10,80
5070	IMPIANTI SPORTIVI - Campi di tennis -	IS.05.006e		Realizzazione di un campo per il gioco del tennis eseguito nel seguente modo (misure: lato corto ml. 18,29, lato lungo ml. 36,57): Conglomerato cementizio a dosaggio di q.li 3,00 di cemento per mc., confezionato con inerti di natura calcarea e secondo le norme previste, dato in opera per la esecuzione di cordoli, compreso l'onere delle casseformi e delle armature di sostegno, il loro disarmo e di una leggera armatura in ferro fino a kg. 50 per mc., nel prezzo è compreso l'onere della fornitura e messa in opera di tubazioni in plastica parallelamente al piano per l'eventuale drenaggio del campo e di altre verticali per l'incastro della recinzione delle dimensioni di cm. 35 x 30.		ml	€ 13,45
5071	IMPIANTI SPORTIVI - Campi di tennis -	IS.05.006f		Realizzazione di un campo per il gioco del tennis eseguito nel seguente modo (misure: lato corto ml. 18,29, lato lungo ml. 36,57): Fornitura e posa in opera di telo antierba in PVC a copertura del fondo, compreso il trattamento dello stesso con diserbante e la fornitura e posa in opera di strato di sabbione a difesa del telo per uno spessore medio di cm. 5.		mq	€ 4,75
5072	IMPIANTI SPORTIVI - Campi di tennis -	IS.05.006g		Realizzazione di un campo per il gioco del tennis eseguito nel seguente modo (misure: lato corto ml. 18,29, lato lungo ml. 36,57): Esecuzione di massicciata filtrante eseguita con materiali provenienti dalla frantumazione di rocce lapidee dure, aventi inoltre le caratteristiche granulometriche previste. Nel prezzo sono compresi tutti gli oneri necessari per l'acquisto dalle cave il trasporto, lo scarico, la spianatura, la sagomatura, la rullatura ed ogni altro onere e magistero. Tale strato dovrà essere eseguito per uno spessore complessivo di cm. 30 di cui cm. 15 con granulometria di mm. 40 - 70, cm. 10 di mm. 20 - 30 e cm. 5 di mm. 10 - 20.		mq	€ 16,80
5073	IMPIANTI SPORTIVI - Campi di tennis -	IS.05.006h		Realizzazione di un campo per il gioco del tennis eseguito nel seguente modo (misure: lato corto ml. 18,29, lato lungo ml. 36,57): Fornitura e posa in opera di conglomerato bituminoso semichiuso (bynder) costituito da una miscela granulometricamente assortita di pietrischetti, graniglia, sabbia e filler (additivo minerale), con dimensioni massime dell'inerte non superiore a mm. 25, impastato con bitume a caldo, stesa in opera a mano per la formazione di adeguate pendenze a padiglione (dal centro verso i lati esterni), rullato a fondo con rullo tandem di adeguato peso. Per uno spessore allo stato compresso di cm. 5.		mq	€ 10,25
5074	IMPIANTI SPORTIVI - Campi di tennis -	IS.05.006i		Realizzazione di un campo per il gioco del tennis eseguito nel seguente modo (misure: lato corto ml. 18,29, lato lungo ml. 36,57): Fornitura e posa in opera di strato resiliente e drenante tipo Enkaplez underlay o simile dello spessore di mm. 8 da usare sotto il tappeto erboso artificiale, avente caratteristiche di buona capacità di assorbimento degli urti, alta capacità di drenaggio e incremento dell'elasticità del campo e della sicurezza dei giocatori. Il suddetto strato deve essere composto da una rete tridimensionale in monofilamenti di nylon termosaldati nei punti di contatto, interposta a due strati filtranti di non tessuto di tipo termosaldato in filamenti di poliestere/poliammide		mq	€ 20,20
5075	IMPIANTI SPORTIVI - Campi di tennis -	IS.05.006l		Realizzazione di un campo per il gioco del tennis eseguito nel seguente modo (misure: lato corto ml. 18,29, lato lungo ml. 36,57): Fornitura e posa in opera di manto in erba sintetica di colore verde dello spessore di mm. 22 messo in opera con confrontatura dei teli e collaggio degli stessi con resine poliuretaniche su un supporto permeabile in tessuto non tessuto sintetico spalmato con una mescola di PVC e poliuretano ad altissima resistenza dello spessore di mm. 1,5, compreso lo sfrido, i tagli, la fornitura delle resine ed ogni altro onere e magistero. Le caratteristiche del manto dovranno essere le seguenti: - filato polipropilene ecologico per uso sportivo, ad alta stabilità ai raggi UV; - consistenza della fibra di 9000 denari; - colorazione del manto con master stabili alle radiazioni UV, stabilizzazione secondo Din. 53387 per la misurazione del cambiamento di colore, additivato con stabilizzanti per garantire una lunga durata; - filato deve essere ritorto con 36 giri di torsione/metro direzione "Z"; - allungamento del manto 10%; - lavorazione tipo TUFTING o simile con 26.000 punti (ciuffi d'erba) al mq.; - spessore della fibra 75 micron; - permeabilità 25 litri al metro quadrato al minuto.		mq	€ 30,20
5076	IMPIANTI SPORTIVI - Campi di tennis -	IS.05.006m		Realizzazione di un campo per il gioco del tennis eseguito nel seguente modo (misure: lato corto ml. 18,29, lato lungo ml. 36,57): Realizzazione di linee di colore bianco o giallo dello spessore di mm. 22, regolamenti per il gioco del calcetto, tennis, pallamano, hockey eseguite ad intarsio mediante il taglio del manto in erba sintetica ed il successivo collaggio con resine poliuretaniche su supporto in lana di vetro con l'inserimento di righe di erba sintetica aventi le stesse caratteristiche della voce precedente ed ogni altro onere e magistero.		ml	€ 9,45
5077	IMPIANTI SPORTIVI - Campi di tennis -	IS.05.006n		Realizzazione di un campo per il gioco del tennis eseguito nel seguente modo (misure: lato corto ml. 18,29, lato lungo ml. 36,57): Fornitura e posa in opera di sabbia quarzifera a granulometria selezionata e arrotondata dello spessore di mm. 0,3 - 0,6 per saturazione manto in erba sintetica, nelle misure di kg. 20 - 22 al mq.. Nel prezzo è compresa la tosatura con apposito trattorino battitore ed ogni altro onere e magistero.		mq	€ 6,75
5078	IMPIANTI SPORTIVI - Campi di tennis -	IS.05.006o		Realizzazione di un campo per il gioco del tennis eseguito nel seguente modo (misure: lato corto ml. 18,29, lato lungo ml. 36,57): Fornitura e posa in opera di pali reggirete completi di arganello, rete del tipo pesante, zanche di ancoraggio della stessa e seggiolone per arbitro.		a corpo	€ 1.007,00
5079	IMPIANTI SPORTIVI - Campi di tennis -	IS.05.006p		Realizzazione di un campo per il gioco del tennis eseguito nel seguente modo (misure: lato corto ml. 18,29, lato lungo ml. 36,57): Fornitura e posa in opera di rete metallica zincata plastificata di colore verde a maglia romboidale di mm. 50, per delimitazione del campo da gioco, compresa la carpenteria metallica di sostegno in tubolare di ferro zincato a caldo e verniciato in verde del ø mm. 48, avente altezza fuori terra da cordolo perimetrale da mt. 3,00, ivi incluso l'incastro nel cordolo perimetrale e la fornitura e posa in opera di nº 2 cancelli di ingresso delle dimensioni di cm. 100 x 100, eseguiti con tubolari come sopra descritti e completi di cerniere e chiusura a lucchetto.		mq	€ 23,65
5080	IMPIANTI SPORTIVI - Campi di tennis -	IS.05.006q		Realizzazione di un campo per il gioco del tennis eseguito nel seguente modo (misure: lato corto ml. 18,29, lato lungo ml. 36,57): Fornitura e posa in opera di palo in ferro da mt. 10 fuori terra, dello spessore di mm. 3, avente diametro alla base di mm. 168,5 e diametro in cima di mm. 60, utilizzato come supporto per i tiranti della recinzione superiore in nylon, posti agli angoli del campo, dato in opera completo di blocco di fondazione in cls da mc. 1,00. Nel prezzo e compreso lo scavo del plinto, il trasporto a rifiuto del materiale scavato e la fornitura del calcestruzzo. Il palo conico sarà zincato a caldo internamente ed esternamente.		cad	€ 404,50
5081	IMPIANTI SPORTIVI - Campi di tennis -	IS.05.006r		Realizzazione di un campo per il gioco del tennis eseguito nel seguente modo (misure: lato corto ml. 18,29, lato lungo ml. 36,57): Fornitura e posa in opera di recinzione in nylon a maglia di cm. 10 x 10 per delimitazione aree da gioco, da mt. 3 a mt. 8 dal cordolo in c.a. e sulla esistente recinzione metallica, e/o per coperture dei campi, data in opera sui pali posti agli angoli e su quelli di illuminazione posti intermedi lungo i lati lunghi, compreso la fornitura di staffe per l'aggancio agli stessi, cavalletto di acciaio, cordini in nylon per il fissaggio e zanche di ancoraggio.		mq	€ 10,25
5082	IMPIANTI SPORTIVI - Campi di tennis -	IS.05.006s		Realizzazione di un campo per il gioco del tennis eseguito nel seguente modo (misure: lato corto ml. 18,29, lato lungo ml. 36,57): Realizzazione di impianto di illuminazione composto da: - nº 6 pali in ferro del tipo conico zincati a caldo internamente ed esternamente, di altezza mt. 10 fuori terra, dello spessore di mm. 3, avente diametro alla base di mm. 168,5 e diametro in cima di mm. 60, posti lungo i lati lunghi del campo ed equidistanti da quelli corti, dati in opera completi di blocchi di fondazione in cls. da mc. 1,00, ivi incluso lo scavo del plinto, il trasporto a rifiuto del materiale scavato e la fornitura del calcestruzzo; - fornitura e posa in opera di nº 6 staffe in acciaio zincato a caldo, per ancoraggio di una coppia di proiettori, compreso di bulloneria di fissaggio per gli stessi; - fornitura e posa in opera di nº 12 fari con corpo in fusione di alluminio trattato con resine epossidiche e verniciati di colore nero, muniti di telai di chiusura in fusione di alluminio apribile a cerniera, sui quali sono fissati i cristalli temperati resistenti agli sbalzi di temperatura, completi di lampade a vapori di sodio da 400 WT, posti in opera a qualsiasi altezza; - esecuzione di scavo a sezione ristretta in materie di qualsiasi natura e consistenza per la posa in opera del cavo di alimentazione dell'impianto di illuminazione della sezione di cm. 60 x 90, il tutto eseguito per la buona riuscita del lavoro; - fornitura e realizzazione di nº 7 pozzetti di ispezione o derivazione per impianto elettrico (nº 6 per i pali più nº 1 per l'allaccio alla dorsale), compreso lo scavo, la formazione delle pareti in cls, nonché la fornitura e posa in opera dei chiusini in ghisa del tipo carrabile; - fornitura e posa in opera entro scavo già predisposto di corda di rame nuda, della sezione di mmq. 25, per maglia di terra generale; - fornitura e posa in opera di nº 7 dispersori in acciaio zincato, compresi di bulloni in ottone e capicorda di collegamento alla rete di maglia di terra generale della lunghezza di mm. 1500; - fornitura e posa in opera entro scavo già predisposto di cavo del tipo R 650 R/ o simile protetto da tubazione in plastica o coppone in cls. su letto di sabbia della sezione di mmq. 4 x 6 per l'alimentazione generale dell'impianto; - fornitura e posa in opera di cavo del tipo R 650 R/ della sezione di mmq. 3 x 2,50 per l'alimentazione dei corpi illuminanti posti sui pali; - rinterro per il riempimento dei cavi, delle condutture e delle opere d'arte eseguito con materiali provenienti dagli scavi e dalle demolizioni, compreso il costipamento, la regolarizzazione dei piani, nonché la ripresa, il carico ed il trasporto a rifiuto del materiale esuberante; - formazione di giunto tipo Minnesota o simile per il collegamento dei cavetti di alimentazione dei fari alla rete di alimentazione, compreso ogni onere per dare il lavoro compiuto a regola d'arte; - fornitura e posa in opera di quadro di comando completo di interruttore generale ed interruttore tetrapolare differenziale magnetotermico, per il comando separato di ogni singolo campo, armadio in materiale isolato con chiusura, cavetteria, morsetteria, nonché di lampada spia per segnalazione rete ed accessori vari, compreso assemblaggio e cablaggio.		a corpo	€ 15.488,00
5083	IMPIANTI SPORTIVI - Campi di bocce -	IS.06.001a		Costruzione di campo per il gioco delle bocce all’aperto su terreni drenanti costruito nel modo seguente: scavo di materie di qualsiasi natura esclusa la roccia per una profondità media di cm. 30, compreso il trasporto a rifiuto del materiale scavato.		mq	€ 4,68
5084	IMPIANTI SPORTIVI - Campi di bocce -	IS.06.001b		Costruzione di campo per il gioco delle bocce all’aperto su terreni drenanti costruito nel modo seguente: rullatura con rullo da 16 -18 t. con numero di passate non inferiore a 30, trattamento con diserbante, fornitura e posizionamento di telo in PVC del tipo drenante.		mq	€ 2,66
5085	IMPIANTI SPORTIVI - Campi di bocce -	IS.06.001c		Costruzione di campo per il gioco delle bocce all’aperto su terreni drenanti costruito nel modo seguente: sottofondo con massicciata di pietrisco di natura calcarea 20 - 50 per uno spessore non inferiore a 20 - 25 cm., perfettamente livellato.		mq	€ 15,32
5086	IMPIANTI SPORTIVI - Campi di bocce -	IS.06.001d		Costruzione di campo per il gioco delle bocce all’aperto su terreni drenanti costruito nel modo seguente: costruzione di soletta filtrante dello spessore di cm. 10 dosata con kg. 250 di cemento tipo 325 per ogni metro cubo di impasto con interposta armatura in rete elettrosaldata.		mq	€ 26,86
5087	IMPIANTI SPORTIVI - Campi di bocce -	IS.06.001e		Costruzione di campo per il gioco delle bocce all’aperto su terreni drenanti costruito nel modo seguente: posa in opera di uno strato dello spessore di cm. 3 - 4 di tufina di carparo preventivamente miscelata con tufina di pietra leccese opportunamente bagnata, rullata e livellata con rullo leggero da 5 - 6 t.		mq	€ 2,66
5088	IMPIANTI SPORTIVI - Campi di bocce -	IS.06.001f		Costruzione di campo per il gioco delle bocce all’aperto su terreni drenanti costruito nel modo seguente: costruzione di cordolo delimitante il campo in calcestruzzo dosato con kg. 300 di cemento tipo 325 per ogni metro cubo di impasto delle dimensioni di cm. 20 x 50 compreso lo scavo e la sottofondazione in calcestruzzo.		ml	€ 2,28
5089	IMPIANTI SPORTIVI - Campi di bocce -	IS.06.001g		Costruzione di campo per il gioco delle bocce all’aperto su terreni drenanti costruito nel modo seguente: costruzione di una cunetta a cielo aperto in calcestruzzo opportunamente sagomata su una testata del campo della larghezza di cm. 20 con pendenza dello 0,5% e con tubo finale del diametro 100 all'esterno.		ml	€ 11,47
5090	IMPIANTI SPORTIVI - Campi di bocce -	IS.06.001h		Costruzione di campo per il gioco delle bocce all’aperto su terreni drenanti costruito nel modo seguente: posa in opera di tavole fisse di legno di larice di sezione 3 x 20 opportunamente trattate sui lati lunghi.		ml	€ 11,47
5091	IMPIANTI SPORTIVI - Campi di bocce -	IS.06.001i		Costruzione di campo per il gioco delle bocce all’aperto su terreni drenanti costruito nel modo seguente: posa in opera di tavole oscillanti di m. 3 - 5 x 20 sui lati corti con sovrapposto spessore di gomma di cm. 1,5 con attacco a forca.		ml	€ 15,32
5092	IMPIANTI SPORTIVI - Campi di bocce -	IS.06.001l		Costruzione di campo per il gioco delle bocce all’aperto su terreni drenanti costruito nel modo seguente: tracciamento del campo con nastri in plastica.		a corpo	€ 229,00
5093	IMPIANTI SPORTIVI - Campi di bocce -	IS.06.001m		Costruzione di campo per il gioco delle bocce all’aperto su terreni drenanti costruito nel modo seguente: recinzione testate e lati lunghi per m. 7,50, H m. 2 e H m. 1, parti centrali in rete di filo di ferro ritrafilato o rivestito di plastica, maglia mm. 30 x 30, colore verde con tubi di sostegno in acciaio diametro mm. 42 posti ad interasse di m. 2.		mq	€ 19,15
5094	IMPIANTI SPORTIVI - Piscine Tipo prefabbricato -	IS.07.002a		Rivestimento del fondo in vinile speciale, armato con tessuto tipo Trevira, trattato con speciali stabilizzanti per aumentare la resistenza all’azione dei raggi ultravioletti. Il rivestimento dovrà essere realizzato in opera mediante termosaldatura dei vari teli che lo costituiscono: dello spessore di 12/10		mq	€ 44,34
5095	IMPIANTI SPORTIVI - Piscine Tipo prefabbricato -	IS.07.002b		Rivestimento del fondo in vinile speciale, armato con tessuto tipo Trevira, trattato con speciali stabilizzanti per aumentare la resistenza all’azione dei raggi ultravioletti. Il rivestimento dovrà essere realizzato in opera mediante termosaldatura dei vari teli che lo costituiscono: dello spessore di 15/10		mq	€ 47,48
5096	IMPIANTI SPORTIVI - Piscine Tipo prefabbricato -	IS.07.003a		Impianto di filtrazione composto da: per piscina olimpionica (ml 50 x 21): n. 4 gruppi filtranti in acciaio da 110 rrlc/h con letto filtrante in sabbia più antracite, altezza cm. 120, con le seguenti caratteristiche: n. 4 prefiltri per l'eliminazione delle impurità di maggiori dimensioni; n. 4 elettropompe centrifughe orizzontali mono/trifase 2201380 V 50 Hz, con portata di 110 mc/h e potenza di 10 HP; pressione di esercizio filtri fino a 2 atmosfere; n. 48 bocchette del diametro di 2" di mandata in ABS con flange e getto orientabile; n. 32 pilette di scarico in ABS; n. 3 prese di fondo in ABS; n. 1 quadro elettrico per comando delle elettropompe e del dosatore automatico di cloro, completo di timer, interruttore salvavita, telesalvamotore, il tutto in cassetta stagna secondo norme CEI. Il gruppo di filtrazione è completo delle saracinesche di manovra per le operazioni di filtrazione, controlavaggio, scarico, chiusura circuito, ricircolazione dei sistemi di distribuzione e di ripresa dell'acqua eseguiti in acciaio zincato ed inoltre di valvola di spurgo aria, manometri, passo d'uomo, svuotamento fondo filtro, vetro spia. Compreso, infine, le tubazioni in polietilene agelivo PN 4 per il collegamento delle bocchette di aspirazione e di mandata, presa di fondo, collettori, raccorderia, valvole, saracinesche a presa diretta e quanto altro occorre per dare l'impianto perfettamente funzionante in opera secondo le norme vigenti. Per l'impianto di filtrazione completa.		cad	€ 89.950,00
5097	IMPIANTI SPORTIVI - Piscine Tipo prefabbricato -	IS.07.003b		Impianto di filtrazione composto da: per piscina semiolimpionica (ml 25 x 12,25): n. 2 gruppi filtranti con le seguenti caratteristiche: n. 2 prefiltri per l'eliminazione delle impurità di maggiori dimensioni; n. 2 elettropompe centrifughe orizzontali mono/trifase 220/380 V 50 Hz, con portata di 60 mc/h e potenza di 5 HP, pressione di esercizio filtri fino a 2 atmosfere; n. 12 bocchette del diametro di 2" di mandata in ABS con flange a getto orientabile; n. 16 pilette di scarico in ABS; n. 1 presa di fondo in ABS; n. 1 quadro elettrico composto come per l'impianto di piscina olimpionica. Il gruppo di filtrazione è completo di tutto quanto già specificato per la piscina olimpionica. Per l'impianto di filtrazione completa.		cad	€ 45.827,00
5098	IMPIANTI SPORTIVI - Piscine Tipo prefabbricato -	IS.07.004a		Vasca di compensazione con rivestimento interno in tessuto Heavy-Duty dello spessore di mm. 1,2, bordino di fissaggio in alluminio, dispositivo automatico di livello costante, elettrovalvola integratrice per l’acqua di rete, presa di scarico per il troppo pieno, tubazioni collettrici tra bordo sfioratore e vasca di compensazione, filtro, bocchette a parete e raccorderia nella misura necessaria alla perfetta realizzazione dell’impianto: delle dimensioni di ml. 4,8 x 4,8 x 2,3 (mc 53,00) adatta per piscina olimpionica		cad	€ 16.390,00
5099	IMPIANTI SPORTIVI - Piscine Tipo prefabbricato -	IS.07.004b		Vasca di compensazione con rivestimento interno in tessuto Heavy-Duty dello spessore di mm. 1,2, bordino di fissaggio in alluminio, dispositivo automatico di livello costante, elettrovalvola integratrice per l’acqua di rete, presa di scarico per il troppo pieno, tubazioni collettrici tra bordo sfioratore e vasca di compensazione, filtro, bocchette a parete e raccorderia nella misura necessaria alla perfetta realizzazione dell’impianto: delle dimensioni di ml. 3,00 x 3,00 x 1,80 (mc 16,20) adatta per piscina semiolimpionica		cad	€ 12.700,00
5100	IMPIANTI SPORTIVI - Piscine Tipo prefabbricato -	IS.07.005		Pompa carrellata da 1HP, monofase su struttura in acciaio verniciato, montata su ruote gommate, completa di valvola di ritegno, interruttore e almeno ml. 30,00 di cavo elettrico, completa di salvavita.		cad	€ 1.333,00
5101	IMPIANTI SPORTIVI - Piscine Tipo prefabbricato -	IS.07.006a.01		Accessori per vasca gare, comprendenti: per piscina olimpionica: - n. 9 corde galleggianti da competizione a colori alternati secondo le norme F.l.N., complete di ganci di ancoraggio con corpo in bronzo, controflangia in bronzo cromato e terminali.		a corpo	€ 12.988,00
5102	IMPIANTI SPORTIVI - Piscine Tipo prefabbricato -	IS.07.006a.02		Accessori per vasca gare, comprendenti: per piscina olimpionica: - n. 8 strisce nere sul fondo e sulla testata in Heavy-Duty, secondo le norme F.l.N		a corpo	€ 8.500,00
5103	IMPIANTI SPORTIVI - Piscine Tipo prefabbricato -	IS.07.006a.03		Accessori per vasca gare, comprendenti: per piscina olimpionica: - n. 8 blocchi di partenza secondo le norme F.l.N. in struttura di acciaio, numerazione sui lati e maniglie per partenza gare di dorso, piatto di partenza in vetroresina antisdrucciolo.		a corpo	€ 11.150,00
5104	IMPIANTI SPORTIVI - Piscine Tipo prefabbricato -	IS.07.006a.04		Accessori per vasca gare, comprendenti: per piscina olimpionica: - n. 9 rulli portacorsia galleggianti.		a corpo	€ 4.430,00
5105	IMPIANTI SPORTIVI - Piscine Tipo prefabbricato -	IS.07.006a.05		Accessori per vasca gare, comprendenti: per piscina olimpionica: - n. 1 carrello portarullo		cad	€ 290,00
5106	IMPIANTI SPORTIVI - Piscine Tipo prefabbricato -	IS.07.006b.01		Accessori per vasca gare, comprendenti: per piscina semiolimpionica: - n. 4 corde galleggianti come per la piscina olimpionica.		a corpo	€ 4.078,00
5107	IMPIANTI SPORTIVI - Piscine Tipo prefabbricato -	IS.07.006b.02		Accessori per vasca gare, comprendenti: per piscina semiolimpionica: - n. 5 strisce nere come per la piscina olimpionica.		a corpo	€ 2.750,00
5108	IMPIANTI SPORTIVI - Piscine Tipo prefabbricato -	IS.07.006b.03		Accessori per vasca gare, comprendenti: per piscina semiolimpionica: - n. 5 blocchi di partenza come per la piscina olimpionica.		a corpo	€ 6.968,00
5109	IMPIANTI SPORTIVI - Piscine Tipo prefabbricato -	IS.07.006b.04		Accessori per vasca gare, comprendenti: per piscina semiolimpionica: - n. 2 rulli portacorsie galleggianti.		a corpo	€ 979,00
5110	IMPIANTI SPORTIVI - Piscine Tipo prefabbricato -	IS.07.006b.05		Accessori per vasca gare, comprendenti: per piscina semiolimpionica: - n. 1 carrello portarullo		cad	€ 290,00
5111	IMPIANTI SPORTIVI - Piscine Tipo prefabbricato -	IS.07.007a		Altri accessori per vasca comuni sia per la piscina olimpionica che per quella semiolimpionica: - n. 1 test-kit per l’analisi e la determinazione del cloro e del PH dell’acqua, completo di astuccio, scala clorimetrica, boccettine di reagenti e istruzioni; - n. 1 retino di superficie; - n. 1 spazzolone di fondo; - n. 1 termometro infrangibile. Complessivamente		a corpo	€ 108,00
5112	IMPIANTI SPORTIVI - Piscine Tipo prefabbricato -	IS.07.007b		Altri accessori per vasca comuni sia per la piscina olimpionica che per quella semiolimpionica: - n. 1 test-kit per l’analisi e la determinazione del cloro e del PH dell’acqua, completo di astuccio, scala clorimetrica, boccettine di reagenti e istruzioni; - n. 1 retino di superficie; - n. 1 spazzolone di fondo; - n. 1 termometro infrangibile. - n. 2 scalette in acciaio inox a 3 gradini con boccole di aggancio sfilabili e tappi in gomma		a corpo	€ 660,00
5113	IMPIANTI SPORTIVI - Piscine Tipo prefabbricato -	IS.07.007c		Altri accessori per vasca comuni sia per la piscina olimpionica che per quella semiolimpionica: - n. 1 test-kit per l’analisi e la determinazione del cloro e del PH dell’acqua, completo di astuccio, scala clorimetrica, boccettine di reagenti e istruzioni; - n. 1 retino di superficie; - n. 1 spazzolone di fondo; - n. 1 termometro infrangibile. Per l’impianto completo con le suddette forniture base compreso la messa in opera delle pareti, del rivestimento del fondo, dell’impianto di filtrazione e degli accessori, con esclusione dello scavo, del massetto di fondo e del locale alloggiamento filtri e di tutte le opere edili, delle linee elettriche fino al locale filtri, degli allacci idrici fino al locale filtri e della messa a terra: per piscina olimpionica, compreso di dotazione iniziale di prodotti chimici		cad	€ 383.500,00
5114	IMPIANTI SPORTIVI - Piscine Tipo prefabbricato -	IS.07.007d		Altri accessori per vasca comuni sia per la piscina olimpionica che per quella semiolimpionica: - n. 1 test-kit per l’analisi e la determinazione del cloro e del PH dell’acqua, completo di astuccio, scala clorimetrica, boccettine di reagenti e istruzioni; - n. 1 retino di superficie; - n. 1 spazzolone di fondo; - n. 1 termometro infrangibile. Per l’impianto completo con le suddette forniture base compreso la messa in opera delle pareti, del rivestimento del fondo, dell’impianto di filtrazione e degli accessori, con esclusione dello scavo, del massetto di fondo e del locale alloggiamento filtri e di tutte le opere edili, delle linee elettriche fino al locale filtri, degli allacci idrici fino al locale filtri e della messa a terra: per piscina semiolimpionica, compreso di dotazione iniziale di prodotti chimici		cad	€ 146.500,00
5115	IMPIANTI SPORTIVI - Piscine Tipo prefabbricato -	IS.07.008a		Piscina olimpionica o semiolimpionica con pannelli di vetroresina aventi modulo di elasticità di 1.350 Kg./cmq. e privi di rugosità ed asperità nella parte a contatto con l'acqua, assemblati, compresa la posa in opera di tiranti metallici, il lavoro eseguito a perfetta regola d'arte, escluso le opere murarie: - per piscina semiolimpionica da ml. 12,50 x 25,00			€ 60.850,00
5116	IMPIANTI SPORTIVI - Piscine Tipo prefabbricato -	IS.07.008b		Piscina olimpionica o semiolimpionica con pannelli di vetroresina aventi modulo di elasticità di 1.350 Kg./cmq. e privi di rugosità ed asperità nella parte a contatto con l'acqua, assemblati, compresa la posa in opera di tiranti metallici, il lavoro eseguito a perfetta regola d'arte, escluso le opere murarie: - per piscina olimpionica da ml. 25,00 x 50,00			€ 173.800,00
5117	IMPIANTI SPORTIVI - Piscine Tipo prefabbricato -	IS.07.009a		Impianto di filtrazione costituito da: per piscina semiolimpionica: n. 3 filtri in VTR con letto filtrante a sabbia quarzifera della portata di 60 mc./h. cad. e completi di valvola selettrice; n.3 elettropompe centrifughe in ghisa con prefiltro incorporato, della potenza di 5,5 HP. e con alimentazione 220V / 380V - 50Hz.; n.12 bocchette di immissione da 2" in ABS con getto orientabile, n.12 pilette di scarico per bordo sfioratore con griglia in acciaio inox e attacchi filettati da 2", n.2 prese di fondo in PVC, n.2 prese a parete per aspirazione fango; n.1 quadro elettrico con grado di protezione IP55, in cassetta stagna a norme CEI, completo di salvavita, comandi per n.3 elettropompe, automatismi della vasca di compenso, completo di timer. Il gruppo di filtrazione è realizzato in PVC rigido anticorrosivo, compreso di tubazioni, giunti, raccordi, valvole a sfera, eventuali valvole di ritegno, collettori e distributori, vetro spia, compreso le tubazioni in polietilene PN6 per collegamento della bocchetta di aspirazione e mandata; il tutto realizzato a perfetta regola d'arte		a corpo	€ 38.900,00
5118	IMPIANTI SPORTIVI - Piscine Tipo prefabbricato -	IS.07.009b		Impianto di filtrazione costituito da: per piscina olimpionica: n.4 filtri in VTR con letto filtrante a sabbia quarzifera della portata di 110 mc./h. cad. e completi di valvola selettrice; n.4 elettropompe centrifughe in ghisa con prefiltro incorporato, della potenza di 7,5 HP. e con alimentazione 220V / 380V - 50 Hz.; n.24 bocchette di immissione da 2" in ABS con getto orientabile, n.24 pilette di scarico per bordo sfioratore con griglia in acciaio inox e attacchi filettati da 2", n.2 prese di fondo in PVC, n.2 prese a parete per aspirazione fango; n.1 quadro elettrico con grado di protezione IP55, in cassetta stagna a norme CEI, completo di salvavita, comandi per n.4 elettropompe, automatismi della vasca di compenso, completo di timer; il tutto realizzato a perfetta regola d'arte		a corpo	€ 70.900,00
5119	IMPIANTI SPORTIVI - Piscine Tipo prefabbricato -	IS.07.011		Scavo di sbancamento di terreno di qualsiasi natura e consistenza compresa la roccia tenera a qualsiasi profondità, compreso il trasporto e lo spandimento in rilevato nell'ambito del cantiere, o il trasporto a rifiuto, la estirpazione di alberi ed il livellamento.		mc	€ 5,00
5120	IMPIANTI SPORTIVI - Piscine Tipo prefabbricato -	IS.07.012		Scavo a sezione obbligata di terreno di qualsiasi natura e consistenza, compresa la roccia tenera, nell'asciutto ed in presenza di acqua, a qualsiasi profondità compreso lo spianamento delle pareti e del fondo, I'eventuale spandimento in rilievo nell'ambito del cantiere ed il trasporto a rifiuto alle pubbliche discariche.		mc	€ 6,52
5121	IMPIANTI SPORTIVI - Piscine Tipo prefabbricato -	IS.07.013		Calcestruzzo cementizio per spianamento fondo composto nelle proporzioni di ql. 2 di cemento normale, mc. 0,800 di pietrisco, mc. 0,400 di sabbia di frantoio, dato in opera compreso casseforme, spianamento e qualsiasi altro onere.		mc	€ 62,50
5122	IMPIANTI SPORTIVI - Piscine Tipo prefabbricato -	IS.07.014a		Costruzione di sottofondo secondo la sagomatura di progetto così costituito: massicciata con pietrame 4 - 7 dello spessore di cm. 15 con sovrastate strato di pietrisco con granulometria 2,5 - 3 dello spessore di cm. 8 - 10.		mc	€ 15,57
5123	IMPIANTI SPORTIVI - Piscine Tipo prefabbricato -	IS.07.014b		Costruzione di sottofondo secondo la sagomatura di progetto così costituito: caldana di calcestruzzo magro dello spessore di cm. 10.		mq	€ 10,60
5124	IMPIANTI SPORTIVI - Piscine Tipo prefabbricato -	IS.07.015		Realizzazione di soletta di fondo e delle pareti della vasca dello spessore secondo i calcoli di progetto con conglomerato di cemento dosato con q.li 3,5 di cemento per metro cubo di impasto, compreso vibratura e additivo impermeabilizzante nella proporzione media del 10%, compreso in fase di getto l'onere dei fori relativi agli impianti di trattamento dell'acqua e tecnici (griglia, bocchette, ecc.), compreso altresì l'onere per la formazione della tacca di ripresa del getto come dai disegni di progetto e la fornitura in opera della gomma nervata di tenuta dello spessore di mm. 4 e dell'altezza di cm. 15.		mc	€ 117,47
5125	IMPIANTI SPORTIVI - Piscine Tipo prefabbricato -	IS.07.016		Intonaco esterno e interno cementizio con additivo idrorepellente dello spessore di cm. 2,5		mq	€ 13,25
5126	IMPIANTI SPORTIVI - Piscine Tipo prefabbricato -	IS.07.017		Rivestimento interno con tessere in pasta di vetro colorata .		mq	€ 53,90
5127	IMPIANTI SPORTIVI - Piscine Tipo prefabbricato -	IS.07.018		Rivestimento interno con materiale ceramicato antisdrucciolo dello spessore non inferiore a mm. 6 - 8 resistente sia agli agenti chimici che alle sollecitazioni fisiche.		mq	€ 38,60
5128	IMPIANTI SPORTIVI - Spogliatoi prefabbricati -	IS.08.001		Fornitura, trasporto e posa in opera di manufatto prefabbricato per spogliatoi e servizi per impianti sportivi di piccole dimensioni, della dimensione di circa ml.10,00x2.50x2,50 circa, suddiviso in tre ambienti (squadra A, squadra B e arbitro). Costituito da telai di base inferiore, base superiore e montanti in profilato di acciaio zincato a giunti saldati; pareti interne ed esterne con pannellature modulari sandwich di mm.40 coibentate con poliuretano espanso di densità 40kg/mc e con coefficiente di trasmissione termica di circa 0,38kcal/mq.h; copertura realizzata con pannel.ture grecate aventi le stesse caratteristiche delle pareti; gronda perimetrale in lamiera zincata preverniciata, pavimentazione in quadrotti a rotoli di p.v.c. dello spessore non inferiore a mm.1,5 fissata su supporto ligneo, trattato con prodotti antiumidità, con adeguati collanti; infissi per porte e finestre in alluminio preverniciato completi di ferramenta di tenuta e di chiusura, con vetri mezzi cristalli e pannelli ciechi; impianto elettrico completo di messa a terra ed eseguito secondo le norme CEI, impianto idrico - fognante, in tubazioni in rame per l'acqua e nirlene o superplastica per gli scarichi fognanti, completo di apparecchi igienico sanitari (in numero di 7 docce, 3 wc. e 3 lavabi) in ceramica smaltata e rubinetteria in ottone smaltato. Nel prezzo sono compresi viti, bulloni, sigillanti, guarnizioni e tutti gli accessori nonché la verniciatura con una mano di primer e due di verniciatura elettrostatica previa spazzolatura e sgrassaggio delle superfici. Compreso qualunque altro onere e magistero occorrente per dare la fornitura installata a perfetta regola d'arte.		cad	€ 19.250,00

5129	OPERE IDRAULICHE, BONIFICA E FORESTALI - Movimenti di materie -	OI.01.001		Esaurimento di acqua a mezzo di motopompa, compreso quanto occorre per l'esercizio, la manutenzione e la guardiania della pompa, il trasporto sul luogo d'impiego e viceversa, la fornitura e il consumo dell'energia o del combustibile, nonché ogni altro accessorio di manodopera, di materiali e di mezzi d'opera per dare compiuto il lavoro. Per ogni cavallo/ora di funzionamento della pompa			€ 0,92
5130	OPERE IDRAULICHE, BONIFICA E FORESTALI - Movimenti di materie -	OI.01.002a		Rilevato arginale per la costruzione di nuovi argini o per il ripristino delle sagome di norma di quelli esistenti, con materie provenienti dall'apertura di idonee cave di prestito da aprirsi ovunque l'impresa lo ritenga opportuno, ma comunque a distanza non inferiore di m. 20 dal piede dell'argine subordinatamente alla riconosciuta idoneità delle materie da parte della Direzione dei Lavori ed all'opportunità di apertura di cave nei siti prossimi agli argini, compreso lo scavo delle materie occorrenti, nonché il carico, trasporto e scarico a qualsiasi distanza delle materie necessarie, compreso altresì la preparazione della sede del rilevamento mediante estirpazione delle erbe e degli arbusti e il taglio a raso e successiva rimozione di alberi e ceppaie di qualsiasi essenza e del diametro fino a cm. 15, compresa inoltre la preparazione delle ammorsature ad eventuali rilevati esistenti, lo spandimento delle materie di riporto a strati di altezza non superiore a cm. 50, la regolarizzazione e configurazione delle scarpate e dei cigli. Nel prezzo si intende compresa e compensata inoltre l'indennità per l'occupazione temporanea e definitiva dei terreni occorrenti per l'apertura e la coltivazione delle cave di prestito, nonché l'onere della formazione dello strato superficiale dell'argine con terreno vegetale che dovrà avere i requisiti specifici posti dal contratto e, in ogni caso, dalla buona regola dell'arte: eseguito con mezzi meccanici		mc	€ 5,46
5131	OPERE IDRAULICHE, BONIFICA E FORESTALI - Movimenti di materie -	OI.01.002b		Rilevato arginale per la costruzione di nuovi argini o per il ripristino delle sagome di norma di quelli esistenti, con materie provenienti dall'apertura di idonee cave di prestito da aprirsi ovunque l'impresa lo ritenga opportuno, ma comunque a distanza non inferiore di m. 20 dal piede dell'argine subordinatamente alla riconosciuta idoneità delle materie da parte della Direzione dei Lavori ed all'opportunità di apertura di cave nei siti prossimi agli argini, compreso lo scavo delle materie occorrenti, nonché il carico, trasporto e scarico a qualsiasi distanza delle materie necessarie, compreso altresì la preparazione della sede del rilevamento mediante estirpazione delle erbe e degli arbusti e il taglio a raso e successiva rimozione di alberi e ceppaie di qualsiasi essenza e del diametro fino a cm. 15, compresa inoltre la preparazione delle ammorsature ad eventuali rilevati esistenti, lo spandimento delle materie di riporto a strati di altezza non superiore a cm. 50, la regolarizzazione e configurazione delle scarpate e dei cigli. Nel prezzo si intende compresa e compensata inoltre l'indennità per l'occupazione temporanea e definitiva dei terreni occorrenti per l'apertura e la coltivazione delle cave di prestito, nonché l'onere della formazione dello strato superficiale dell'argine con terreno vegetale che dovrà avere i requisiti specifici posti dal contratto e, in ogni caso, dalla buona regola dell'arte: eseguito a mano		mc	€ 13,20
5132	OPERE IDRAULICHE, BONIFICA E FORESTALI - Movimenti di materie -	OI.01.003		Compenso per la formazione di rilevati arginali con materiale proveniente dagli scavi e con tutti gli oneri di cui al numero precedente.		mc	€ 13,75
5133	OPERE IDRAULICHE, BONIFICA E FORESTALI - Movimenti di materie -	OI.01.004		Compattazione di rilevati arginali mediante l'impiego di attrezzature idonee a raggiungere una densità non superiore all'85% della densità massima risultante dal Proctor modificato. L'attrezzatura da impiegarsi e la densità di riferimento dovranno essere appropriate ad ogni tipo di terreno e in ogni caso l'onere del ricaccio e trasporto a rifiuto del materiale pietroso che ostacolasse il lavoro dei mezzi di compattazione, compreso e compensato ogni altro accorgimento, onere e magistero necessario perché a lavoro ultimato sino all'epoca del collaudo, il rilevato compattato con le prescrizioni contrattuali ed eccedenti i limiti consentiti dalla buona regola d'arte.		mc	€ 1,30
5134	OPERE IDRAULICHE, BONIFICA E FORESTALI - Rivestimenti, graticciate, mantellate -	OI.02.001		Rivestimento di sponda costituito da fascioni di frasche di tamerici o salici del diametro di cm. 25 con legature doppie di filo di ferro zincato distanziati fra loro di cm. 50 fissati in opera con paletti in legno dell'altezza di m. 1,00 e del diametro di cm. 6 ogni due metri e chiodi di legno di cm. 50 e del diametro di cm. 5 e del diametro di cm. 3 ogni cm. 50.		mc	€ 5,78
5135	OPERE IDRAULICHE, BONIFICA E FORESTALI - Rivestimenti, graticciate, mantellate -	OI.02.002		Seminagione per inerbimento di argini, scarpate e terreni di forte pendio di erbe foraggiere e leguminose con miscuglio di semi di 1° a scelta di lupinelle, ginestre, sull'erba altissima, festuca rossa, festuca dei montoni e bromo dolce nella quantità complessiva di Kg. 60 ogni ettaro di terreno, compresa e compensata la fornitura del seme, I'onere della preparazione del terreno, dello spargimento del miscuglio a spaglio, delle successive zappettature per il ricoprimento del seme e quanto altro occorre per dare il germoglio della seminagione.		mq	€ 0,61
5136	OPERE IDRAULICHE, BONIFICA E FORESTALI - Rivestimenti, graticciate, mantellate -	OI.02.003		Gabbionate metalliche di qualsiasi forma e dimensione con maglie a doppia torsione, di sezione non inferiore a cm. 8 x 10 e con filo di spessore non minore a mm. 2,7 fornite e poste in opera compreso il filo per legature e tiranti nonché il riempimento di gabbioni con pietrame calcareo, sbozzato a martello per faccia vista e pietrame scapoli per il riempimento del nucleo centrale di diametro superiore alla maglia, I'eventuale aggottamento dell'acqua, compresa e compensata la fornitura del materiale, I'onere delle legature e tiranti tra i vari elementi con filo di ferro zincato di conveniente spessore e quanto altro occorre per dare l'opera finita a perfetta regola d'arte.		mc	€ 67,55
5137	OPERE IDRAULICHE, BONIFICA E FORESTALI - Rivestimenti, graticciate, mantellate -	OI.02.004		Mantellata o gabbione metallico tipo Palvis di filo di ferro zincato a scatola od a sacco di qualsiasi dimensione con maglia a doppia torsione di qualunque tipo, compreso la fornitura e la posa in opera, I'onere della legatura con filo di ferro zincato e qualsiasi altro onere e magistero per dare l'opera finita a perfetta regola d'arte.		kg	€ 2,98
5138	OPERE IDRAULICHE, BONIFICA E FORESTALI - Rivestimenti, graticciate, mantellate -	OI.02.005		Disfacimento di vecchi gabbioni danneggiati e dissestati di qualsiasi forma e dimensione con l'onere dell'accatastamento del materiale riutilizzabile e l'allontanamento a rifiuto a qualsiasi distanza di quello inutilizzabile.		mc	€ 7,05
5139	OPERE IDRAULICHE, BONIFICA E FORESTALI - Rivestimenti, graticciate, mantellate -	OI.02.006		Riempimento di gabbioni di qualsiasi forma e dimensione con pietrame calcareo proveniente dal disfacimento di vecchi gabbioni, la messa in opera dei gabbioni e quanto altro occorre per dare l'opera finita a perfetta regola d'arte e con tutti gli oneri di cui al numero precedente		mc	€ 14,43
5140	OPERE IDRAULICHE, BONIFICA E FORESTALI - Rivestimenti, graticciate, mantellate -	OI.02.007		Disfacimento di mantellate come al numero precedente perché danneggiate, compreso la sistemazione della scarpata del rilevato su cui era poggiata, nonché il recupero del materiale riutilizzabile.		mq	€ 9,70
5141	OPERE IDRAULICHE, BONIFICA E FORESTALI - Rivestimenti, graticciate, mantellate -	OI.02.008		Riempimento di mantellate tipo Volga e tasche con materiale dell'Amministrazione con tutti gli oneri del numero precedente.		mq	€ 9,70
5142	OPERE IDRAULICHE, BONIFICA E FORESTALI - Rivestimenti, graticciate, mantellate -	OI.02.009		Blocco di calcestruzzo cementizio classe 175 di cemento di qualsiasi volume, fornito, sistemato e gettato in acqua per formazione di pennello o scogliera, compreso le casseforme, il varo, ogni onere e magistero.		mc	€ 81,40
5143	OPERE IDRAULICHE, BONIFICA E FORESTALI - Rivestimenti, graticciate, mantellate -	OI.02.010		Fornitura e messa a dimora di piantine di pioppo di due anni del Clone 1/214 con diametro di cm. 13 ad un metro da terra, previo scavo della buca delle dimensioni di cm. 40 x 40 x 60 in terreno di qualsiasi natura e consistenza, compresa la preparazione del medesimo.		cad	€ 3,41
5144	OPERE IDRAULICHE, BONIFICA E FORESTALI - Rivestimenti, graticciate, mantellate -	OI.02.011		Cure colturali consistenti in lavori di sarchiatura eseguiti in un raggio di cm. 50 intorno alla pianta e sfalcio di erbe tra gli interfilari, da praticare secondo le disposizioni della Direzione dei Lavori.		ha	€ 1.434,00
5145	OPERE IDRAULICHE, BONIFICA E FORESTALI - Rivestimenti, graticciate, mantellate -	OI.02.012		Abbattimento di un albero di diametro non inferiore a cm. 15, compreso estirpamento delle ceppaie e l'allontanamento di esse dalla sede del lavoro, tenuto presente il recupero del legname che rimane di proprietà dell'impresa.		cad	€ 4,80
5146	OPERE IDRAULICHE, BONIFICA E FORESTALI - Rivestimenti, graticciate, mantellate -	OI.02.013		Tagli raso terra delle erbe palustri, eseguito in acqua o all'asciutto, compreso il trasporto, l'ammucchiamento e la bruciatura delle materie di risulta.		mq	€ 0,71
5147	OPERE IDRAULICHE, BONIFICA E FORESTALI - Rivestimenti, graticciate, mantellate -	OI.02.014		Tagli raso terra di bassa macchia palustre, paglie e rovi, canne, tamerici, salici ed altri arbusti legnosi, eseguito in acqua o all'asciutto, compreso il trasporto, l'ammucchiamento e la bruciatura delle materie di risulta.		mq	€ 1,00
5148	OPERE IDRAULICHE, BONIFICA E FORESTALI - Rivestimenti, graticciate, mantellate -	OI.02.015		Pali di legno castagno di diametro in testa non inferiore a cm. 10, lunghi 3 - 4 metri quelli principali, per filange a scelta della Direzione dei Lavori a seconda delle necessità lunghi 2 metri, per le catene e per i pali morti lunghi 1 metro, forniti a piè d'opera, pronti per la messa in opera, compreso la recisione delle teste sporgenti dopo l'infissione, restando di proprietà dell'impresa il materiale di sfrido.		ml	€ 2,92
5149	OPERE IDRAULICHE, BONIFICA E FORESTALI - Rivestimenti, graticciate, mantellate -	OI.02.016		Idem per pali da 4-6 metri del diametro in testa di cm. 12.		ml	€ 3,41
5150	OPERE IDRAULICHE, BONIFICA E FORESTALI - Rivestimenti, graticciate, mantellate -	OI.02.017		Idem per pali da 6 . 8 metri del diametro in testa di cm. 14.		ml	€ 3,86
5151	OPERE IDRAULICHE, BONIFICA E FORESTALI - Rivestimenti, graticciate, mantellate -	OI.02.018		Infissioni di pali di legno castagno o di altra essenza, fino al rifiuto di qualsiasi diametro, nel greto di corsi d'acqua sia a regime normale che torrentizio, della lunghezza di 3 - 4 metri da effettuarsi con maglio azionato a mano, previa applicazione di apposita corona di ferro da smontarsi ad infissione avvenuta e di puntazza in ferro, se necessaria in relazione alla consistenza del terreno da attraversarsi, compreso ogni altro magistero per dare il lavoro perfettamente compiuto, non escluso l'onere di fornitura di apposito natante e relativa manodopera per il sostentamento e la guida del palo durante l'infissione.		ml	€ 4,85
5152	OPERE IDRAULICHE, BONIFICA E FORESTALI - Rivestimenti, graticciate, mantellate -	OI.02.019		Graticciata intessita su pali posti alla distanza tra loro di cm. 33 formata con rami verdi di salici da collegare con filagne di testa e rinforzate con catene e pali morti alla distanza di 2 metri, compresa la chiodatura dei pali, pali morti e filagne. Nel prezzo è compresa la fornitura del terreno esente da ciottoli, radici e materie rocciose in genere da collocare a tergo della graticciata alla pistonatura di esso a strati non superiori a cm. 30, la fognatura, i ricarichi e quanto altro occorre per dare il lavoro compiuto a regola d'arte.		mq	€ 14,35
5153	OPERE IDRAULICHE, BONIFICA E FORESTALI - Opere d’arte -	OI.03.001a		Canale monolitico in c.a. prefabbricato a sezione ellittica aperta per irrigazione, della lunghezza di ml. 5,00 fornito in opera con sella di sostegno e piastra di fondazione, compresa la costruzione del giunto e la fornitura della corda catramata e bitume plastico, compreso lo scavo per ricavare il piano di posa della piastra, il rinterro ed ogni eventuale smacchiamento, abbattimento di piante ed estirpazione di radici da portarsi a rifiuto e, in caso di canale in trincea, compreso lo scavo fino al bordo della canaletta. Per ogni cm di diametro interno a metro lineare			€ 0,80
5154	OPERE IDRAULICHE, BONIFICA E FORESTALI - Opere d’arte -	OI.03.001b		Canale monolitico in c.a. prefabbricato a sezione ellittica aperta per irrigazione, della lunghezza di ml. 5,00 fornito in opera con sella di sostegno e piastra di fondazione, compresa la costruzione del giunto e la fornitura della corda catramata e bitume plastico, compreso lo scavo per ricavare il piano di posa della piastra, il rinterro ed ogni eventuale smacchiamento, abbattimento di piante ed estirpazione di radici da portarsi a rifiuto e, in caso di canale in trincea, compreso lo scavo fino al bordo della canaletta. Supporto monolitico in c.a. prefabbricato per canali .Per ogni centimetro			€ 0,35
5155	OPERE IDRAULICHE, BONIFICA E FORESTALI - Opere d’arte -	OI.03.002		Bocchetta di derivazione semplice in c.a. prefabbricato per canali di irrigazione prefabbricati, data in opera completa di scavi, rinterro, sella e piastra di fondazione, escluse le paratoie metalliche e la pensilità. Per ogni centimetro di diametro del tronco principale			€ 2,43
5156	OPERE IDRAULICHE, BONIFICA E FORESTALI - Opere d’arte -	OI.03.003		Pozzetti per sifoni in calcestruzzo cementizio a q.li 2,50 di cemento, compreso casseforme, raccordi, giunti, lo scavo e il trasporto a rifiuto del materiale di risulta ed ogni onere per dare il lavoro finito a regola d'arte.		cad	€ 147,00
5157	OPERE IDRAULICHE, BONIFICA E FORESTALI - Opere d’arte -	OI.03.004		Sifone per canali prefabbricati posto tra pozzetti in calcestruzzo cementizio, pagati a parte, costituito da canna in c.a. centrifugato, compreso i raccordi, i giunti, lo scavo, il letto di sabbia dello spessore di cm. 10, il rinterro ed il trasporto a rifiuto del materiale di risulta ed ogni altro onere per dare l'opera finita a perfetta regola d'arte Per ogni centimetro di diametro interno			€ 2,42
5158	OPERE IDRAULICHE, BONIFICA E FORESTALI - Opere d’arte -	OI.03.005		Lastrone in c.a. prefabbricato per la copertura dei pozzetti dei sifoni in opera, di spessore non inferiore al centimetro.		mq	€ 10,00
5159	OPERE IDRAULICHE, BONIFICA E FORESTALI - Opere d’arte -	OI.03.006		Sistemazione di argini di fiume a nero-verde con accoppiamento di mastice di bitume con semina di graminacee e leguminose perenni a radice stolonifera, con spandimento di uno strato di 4 - 5 cm. di sabbia o terra vegetale da eseguirsi sull'argine preventivamente sagomato, concimazione e battolatura del terreno ed eventuale irrigazione con trattamento bituminoso in due tempi in ragione di 3-4 Kg/mq. e tale da garantire il buon risultato dell'intervento		mq	€ 665,00
5160	OPERE IDRAULICHE, BONIFICA E FORESTALI - Opere d’arte -	OI.03.007		Collettore superficiale prefabbricato in cemento armato vibrocompresso, della sezione media di 0,85 x 0,60 con armatura in ferro tondo acciaioso del diametro di mm. 3 elettrosaldato, posto in opera compreso lo scavo occorrente, salti riduttori in calcestruzzo in ragione di 1 ogni 50 metri e regolarizzazione delle scarpate (tipo grande).		ml	€ 69,30
5161	OPERE IDRAULICHE, BONIFICA E FORESTALI - Opere d’arte -	OI.03.008		Idem come al numero precedente, ma della sezione media di 0,65 x 0,45 (tipo medio).		ml	€ 54,00
5162	OPERE IDRAULICHE, BONIFICA E FORESTALI - Opere d’arte -	OI.03.009		Canalette superficiali tipo "autostradali", della sezione media di cm. 0,30 x 0,15.		ml	€ 19,75
5163	OPERE IDRAULICHE, BONIFICA E FORESTALI - Opere d’arte -	OI.03.010		Installazione e fornitura di tubi piezometrici compresa la preparazione del tratto sfenestrato, gli oneri per dreni filtranti e per l'intasamento con materiale impermeabile delle zone non interessate dalla falda, compreso le prove di portata in ragione di 3 per ogni tubo.		ml	€ 54,70
5164	OPERE IDRAULICHE, BONIFICA E FORESTALI - Opere d’arte -	OI.03.011		Elementi metallici di lamiera di acciaio zincata e sagomata a caldo per la formazione di muri o briglie del tipo "Bin-Wall", in opera con l'onere della bullonatura degli elementi e il fissaggio dei dritti a blocchi di fondazione con elettrosaldatura		kg	€ 3,92
5165	OPERE IDRAULICHE, BONIFICA E FORESTALI - Opere d’arte -	OI.03.012		Trattamento anticorrosivo di superfici presumibilmente bagnate di opere idrauliche, eseguito con la formazione di massetto o intonaco difensivo composto da malta cementizia dosata a q.li 4,00 di cemento R 700 trattata con polvere di ossido di ferro del tipo "Mac-Master" per massetto o intonaco dello spessore di cm. 2,5.		mq	€ 9,15
5166	OPERE IDRAULICHE, BONIFICA E FORESTALI - Rimboschimento -	OI.04.001		Apertura di buche delle dimensioni di cm. 40 x 40 x 40, in terreno sodo e di qualsiasi natura e consistenza.		cad	€ 37,55
5167	OPERE IDRAULICHE, BONIFICA E FORESTALI - Rimboschimento -	OI.04.002		Preparazione meccanica andante del terreno alla profondità di cm. 50 - 60, oppure scarificata in croce della stessa profondità, con distanza tra i denti di cm. 50 compreso amminutamento ed ogni altro onere.		ha	€ 1.537,00
5168	OPERE IDRAULICHE, BONIFICA E FORESTALI - Rimboschimento -	OI.04.003		Preparazione del terreno come sopra, ma a strisce, per superficie effettivamente lavorata (superficie ragguagliata) ed in ragione di metri lineari 2.000 - 2.500.		ha	€ 1.700,00
5169	OPERE IDRAULICHE, BONIFICA E FORESTALI - Rimboschimento -	OI.04.004a		Messa a dimora, anche per risarcimento fallanze, di piantine di conifere e di latifoglie, in terreno comunque lavorato compreso ogni onere e magistero per apertura e riempimento buchette, per squadratura terreno, ecc., ma esclusa la fornitura delle piantine: piante a radice nuda		cad	€ 1,47
5170	OPERE IDRAULICHE, BONIFICA E FORESTALI - Rimboschimento -	OI.04.004b		Messa a dimora, anche per risarcimento fallanze, di piantine di conifere e di latifoglie, in terreno comunque lavorato compreso ogni onere e magistero per apertura e riempimento buchette, per squadratura terreno, ecc., ma esclusa la fornitura delle piantine: piante con pane di terra o fitocelle		cad	€ 2,31
5171	OPERE IDRAULICHE, BONIFICA E FORESTALI - Rimboschimento -	OI.04.005a		Fornitura di piantine di conifere e latifoglie (fornite dalla Regione Puglia - I.R.F.): piantine a radice nuda		cad	€ 0,08
5172	OPERE IDRAULICHE, BONIFICA E FORESTALI - Rimboschimento -	OI.04.005b		Fornitura di piantine di conifere e latifoglie (fornite dalla Regione Puglia - I.R.F.): piantine in fitocelle		cad	€ 0,25
5173	OPERE IDRAULICHE, BONIFICA E FORESTALI - Rimboschimento -	OI.04.006		Semina a filari, su terreno comunque lavorato, di semi forestali, compreso amminutamento del terreno, apertura del solchetto, avvelenamento del seme, ricolmatura, fornitura del seme ed ogni onere.		ml	€ 2,35
5174	OPERE IDRAULICHE, BONIFICA E FORESTALI - Rimboschimento -	OI.04.007		Messa a dimora, con cavicchio, di semenzali e talee di robinia, ailanto, compreso ogni onere, ma escluso il costo del semenzale o della talea.		cad	€ 1,27
5175	OPERE IDRAULICHE, BONIFICA E FORESTALI - Rimboschimento -	OI.04.008		Fornitura semenzale o talea come sopra.		cad	€ 1,88
5176	OPERE IDRAULICHE, BONIFICA E FORESTALI - Rimboschimento -	OI.04.009		Cure colturali ai rimboschimenti consistenti in diserbi, zappettatura e sarchiatura, da eseguirsi a mano.		ha	€ 1.392,00
5177	OPERE IDRAULICHE, BONIFICA E FORESTALI - Rimboschimento -	OI.04.010		Cure colturali come sopra, però eseguite meccanicamente		ha	€ 1.204,00
5178	OPERE IDRAULICHE, BONIFICA E FORESTALI - Rimboschimento -	OI.04.011		Chiudenda in pali di castagno, posti alla distanza di ml. 3,00 e dell'altezza minima di mt. 1,30 con diametro in testa di cm. 6 - 8, con quattro ordini di filo di ferro zincato e spinato, data in opera, compreso ogni onere e magistero		ml	€ 9,45
5179	OPERE IDRAULICHE, BONIFICA E FORESTALI - Rimboschimento -	OI.04.012		Idem come sopra, ma con cinque ordini di filo spinato e zincato.		ml	€ 10,80
5180	OPERE IDRAULICHE, BONIFICA E FORESTALI - Rimboschimento -	OI.04.013		Stradelle secondarie di servizio, della larghezza non inferiore a mt. 2,00, da aprirsi con mezzi meccanici, escluso opere di presidio e scolo delle acque.		ml	€ 12,60
5181	OPERE IDRAULICHE, BONIFICA E FORESTALI - Rimboschimento -	OI.04.014		Formazione a mano di piazzole, delle dimensioni di m. 0,60 x 0,80, previo decespugliamento, dicioccamento, allontanamento del materiale di risulta, lavorate alla profondità di cm. 40, compreso ogni altro onere, esclusa la semina o la piantagione.		cad	€ 12,60
5182	OPERE IDRAULICHE, BONIFICA E FORESTALI - Rimboschimento -	OI.04.015a		Lavorazione meccanica del terreno con pendenza non superiore al 25%, mediante dissodamento o scarificatura alla profondità di cm. 80 - 100, compresa erpicatura incrociata e la formazione di fosse livellari con equidistanza di m. 40 ed ogni altro onere: su terreno a bassa densità di cespuglio		ha	€ 2.430,00
5183	OPERE IDRAULICHE, BONIFICA E FORESTALI - Rimboschimento -	OI.04.015b		Lavorazione meccanica del terreno con pendenza non superiore al 25%, mediante dissodamento o scarificatura alla profondità di cm. 80 - 100, compresa erpicatura incrociata e la formazione di fosse livellari con equidistanza di m. 40 ed ogni altro onere: su terreno mediamente cespugliato		ha	€ 2.712,00
5184	OPERE IDRAULICHE, BONIFICA E FORESTALI - Rimboschimento -	OI.04.015c		Lavorazione meccanica del terreno con pendenza non superiore al 25%, mediante dissodamento o scarificatura alla profondità di cm. 80 - 100, compresa erpicatura incrociata e la formazione di fosse livellari con equidistanza di m. 40 ed ogni altro onere: su terreno fortemente cespugliato		ha	€ 2.935,00
5185	OPERE IDRAULICHE, BONIFICA E FORESTALI - Rimboschimento -	OI.04.016		Preparazione meccanica del terreno a strisce larghe cm. 60, lavorate alla profondità di cm. 40, compreso decespugliamento, spietramento, rivoltamento, sminuzzamento, spianamento del terreno con contropendenza a monte del 10%.		ml	€ 2,54
5186	OPERE IDRAULICHE, BONIFICA E FORESTALI - Rimboschimento -	OI.04.017		Ricostituzione di boschi cedui degradati con eventuale decespugliamento, il taglio di ricostituzione (succisione e riceppatura); piantagione o semina in buche da cm. 40 x 40 x 40 di 600 - 1.000 piantine di conifere e latifoglie, compresa la fornitura del seme e delle piantine (quest'ultime da giustificarsi con fatture).		ha	€ 4.125,00
5187	OPERE IDRAULICHE, BONIFICA E FORESTALI - Rimboschimento -	OI.04.018		Miglioramento di bosco ceduo con conversione ad alto fusto (fustaia coetanea pascolabile) mediante metodo diretto dell'invecchiamento del ceduo, eliminando preliminarmente ed andantemente il piano sottoposto con ripulitura e polloni senza avvenire, stirti, ecc., nonché il sottobosco e lo spinamex infestante. Successivo ed anche contemporaneo diradamento energico del piano dominante con rilascio di piante da seme od in mancanza dei migliori polloni di cerro o roverella, acero e frassino per ogni ceppaia con distribuzione uniforme su tutta la superficie con densità di un minimo di 800 ad un massimo di 1.200 per ettaro. Rilascio, al fine di deprimere la riproduzione agamica, delle ceppaie intristite esistenti e dei polloni chiaramente sottomessi a senza avvenire. Taglio delle matricine ingombranti, difettose, svettate, storte e deperienti, nonché di tutte quelle superiori come età al 2° turno (da considerare nel caso trattasi ovviamente di un ceduo matricinato. L'eliminazione delle matricine viene imposta per conseguire la voluta coetaneità del nuovo soprassuolo e per favorire l'incremento medio provvigionale delle piante giovani esistenti nell'area di insidenza delle matricine). Oltre agli oneri di abbattimento, sono compresi quelli di depezzatura, accatastamento, concentramento ed esbosco del materiale legnoso, nonché di abbruciamento ed allontanamento dei residui della lavorazione, del decespugliamento e spiname, rendendo la tagliata completamente sgombra. Sono altresì compresi gli oneri per la designatura delle matricine e dei polloni da rilasciare, mentre viene dedotto l’importo della massa legnosa utilizzabile valutata a parte (in allegato a parte dovrà computarsi il valore di macchiatico ad ettaro della massa legnosa utilizzabile con rilievo di aree di saggio e computo delle analisi del prezzo di macchia).		ha	€ 3.882,00
5188	OPERE IDRAULICHE, BONIFICA E FORESTALI - Rimboschimento -	OI.04.019		Miglioramento di bosco ceduo mediante conversione ad alto fusto, compreso il rinfoltimento, mediante piantagione o semina nelle radure o spazi vuoti esistenti previa preparazione del terreno con 600 - 1.000 buche di cm. 40 x 40 x 40 o ml. di strisce, gradoni ovvero segmenti di gradoni larghi cm. 60 e lavorati alla profondità di cm. 40, compreso il costo del seme o delle piante		ha	€ 4.660,00
5189	OPERE IDRAULICHE, BONIFICA E FORESTALI - Rimboschimento -	OI.04.020		Apertura di viale parafuoco, largo ml. 20, mediante decespugliamento, dicioccamento, allontanamento del materiale di risulta e costipamento del terreno.		ml	€ 12,00
5190	OPERE IDRAULICHE, BONIFICA E FORESTALI - Rimboschimento -	OI.04.021		Inerbimento con impiego di Tripholium Subterraneum, da solo o in miscela con ecotipi vari dello stesso seme o con graminacee, eseguito per il consolidamento di pendici precedentemente lavorate e rimboschite, nella quantità di 10 Kg/Ha, compreso ogni onere per il trasporto, lo spargimento e la successiva erpicatura in croce, ma esclusa la concimazione ed il seme.		ha	€ 708,00
5191	OPERE IDRAULICHE, BONIFICA E FORESTALI - Rimboschimento -	OI.04.022		Inerbimento con l'impiego di sementi di Tripholium Subterraneum pellettizzato, eseguito per il consolidamento di pendici precedentemente lavorate e rimboschite, in quantità di 40 Kg/Ha, compreso ogni onere per la pellettizzazione, approvvigionamento, trasporto e spargimento.		ha	€ 1.580,00
5192	OPERE IDRAULICHE, BONIFICA E FORESTALI - Rimboschimento -	OI.04.023		Trattamenti antiparassitari, contro attacchi di coleotteri, eseguiti con pompe o atomizzatori spalleggiati, contro larve di lepidotteri, con l'impiego di prodotti chimici sistemici tipo Rogor o similari, nella quantità di Hl 4,00 di soluzione per ettaro, corrispondenti a gr. 6 di principio attivo per pianta.		ha	€ 418,00
5193	OPERE IDRAULICHE, BONIFICA E FORESTALI - Rimboschimento -	OI.04.024		Trattamenti antiparassitari, contro attacchi di coleotteri, eseguiti con pompe o atomizzatori spalleggiati impolveratori, con l'impiego di prodotti a base di Carbaryl o similari in polvere secca, nella quantità di Kg. 20 per ettaro.		ha	€ 198,00
5194	OPERE IDRAULICHE, BONIFICA E FORESTALI - Rimboschimento -	OI.04.025		Manutenzione della viabilità di servizio, consistente nella pulitura e ricarica della sede stradale, ripristino delle cunette, regolarizzazione delle scarpate e di tutto quanto concerne per tenere la strada in perfetta efficienza, eseguite parte a mano e parte a macchina (il 10% all'anno del costo iniziale dell'opera). (Percentuale 10%)		ha
5195	OPERE IDRAULICHE, BONIFICA E FORESTALI - Rimboschimento -	OI.04.026		Manutenzione dei viali parafuoco, consistente nella ripulitura del terreno mediante diserbo e materiale decespugliatore (il 30% all'anno del costo iniziale). (Percentuale 30%)		ha
5196	OPERE IDRAULICHE, BONIFICA E FORESTALI - Rimboschimento -	OI.04.027		Manutenzione della chiudenda mediante sostituzione dei paletti in legno danneggiati o mancanti per cause varie (incendio, marcescenza, ecc.) e ripristino degli ordini di filo spinato zincato (il 10% all'anno del costo iniziale). (Percentuale 10%)		ha
5197	OPERE IDRAULICHE, BONIFICA E FORESTALI - Rimboschimento -	OI.04.028		Chiudenda in muratura di pietrame a secco, utilizzando il pietrame raccolto sul fondo, escluso l'onere dello spietramento.		mc	€ 50,50
5198	OPERE IDRAULICHE, BONIFICA E FORESTALI - Rimboschimento -	OI.04.029		Chiudenda con filo di ferro spinato zincato, disposto su quattro ordini e legato a paletti di ferro posti alla distanza di ml. 3 - 4, dell'altezza minima fuori terra di ml. 1,50 data in opera compreso ogni onere.		ml	€ 11,55
5199	OPERE IDRAULICHE, BONIFICA E FORESTALI - Rimboschimento -	OI.04.030		Chiudenda di pali di castagno alla distanza di ml. 2,50, dell'altezza fuori terra minima di mt. 1,50 con quattro ordini di filo di ferro zincato spinato, compreso cancelli di accesso realizzati con lo stesso materiale.		ml	€ 11,55
5200	OPERE IDRAULICHE, BONIFICA E FORESTALI - Rimboschimento -	OI.04.031		Chiudenda di pali come al numero precedente con quattro ordini di filo di ferro zincato spinato posti orizzontalmente e due ordini di filo posti a croce (chiudenda tipo ovini), compreso cancelli di accesso realizzati con lo stesso materiale.		ml	€ 9,90

5201	OPERE MARITTIME - Demolizioni e rimozioni -	OM.01.001		Demolizione e taglio di muratura e di calcestruzzo anche armato eseguito all’asciutto, compreso il trasporto a rifiuto del materiale di risulta ed ogni onere e magistero occorrente.		mc	€ 49,35
5202	OPERE MARITTIME - Demolizioni e rimozioni -	OM.01.002		Demolizione e taglio di murature e di calcestruzzi di qualunque genere, forma e spessore, semplici o armati, eseguita in acqua, compreso il salpamento e trasporto a rifiuto del materiale di risulta e ogni onere.		mc	€ 61,40
5203	OPERE MARITTIME - Demolizioni e rimozioni -	OM.01.003a		Demolizione e taglio in tutto simile alla voce precedente, ma eseguita con mezzi terrestri: sino a ml. 5 sotto il l.m.m		mc	€ 59,30
5204	OPERE MARITTIME - Demolizioni e rimozioni -	OM.01.003b		Demolizione e taglio in tutto simile alla voce precedente, ma eseguita con mezzi terrestri: da ml. 5,01 a ml. 10,00 sotto il l.m.m		mc	€ 98,50
5205	OPERE MARITTIME - Demolizioni e rimozioni -	OM.01.003c		Demolizione e taglio in tutto simile alla voce precedente, ma eseguita con mezzi terrestri: sovrapprezzo per ogni metro di maggiore profondità oltre i ml. 10,00 sotto il l.m.m.		mc	€ 10,20
5206	OPERE MARITTIME - Demolizioni e rimozioni -	OM.01.004		Demolizione di calcestruzzo, di muratura o di pietra da taglio, di qualsiasi forma e spessore eseguito a qualsiasi altezza o sino alla profondità di ml. - 0,50 metri sotto il l.m.m., compreso gli oneri per le opere provvisionali di ogni genere, puntellature e ponti di servizio, il trasporto e l’accatastamento del materiale riutilizzabile nel sito stabilito dalla Direzione Lavori e di quello inutilizzabile alla discarica pubblica.		mc	€ 70,35
5207	OPERE MARITTIME - Demolizioni e rimozioni -	OM.01.005		Rimozione di opere in ferro, ghisa od altri metalli, compreso il taglio degli ancoraggi con il trasporto a rifiuto del materiale inutilizzabile e il deposito di quello riutilizzabile, esclusa la eventuale smuratura.		kg	€ 0,40
5208	OPERE MARITTIME - Demolizioni e rimozioni -	OM.01.006		Rimozione di un parabordo del tipo elastico in gomma o del tipo in legno e copertoni di qualunque dimensione, compreso ogni onere per le opere murarie di disigillatura degli apparecchi di tenuta e di sospensione, il taglio di catene rotte, il prelevamento ed il trasporto del parabordo e degli accessori nel deposito che indicherà la Direzione Lavori nell’ambito del porto.		cad	€ 59,30
5209	OPERE MARITTIME - Demolizioni e rimozioni -	OM.01.007		Rimozione di segnalamento marittimo luminoso esistente su testate di moli foranei e trasporto dello stesso nel sito che sarà indicato dalla Direzione Lavori a disposizione del Comando Zona Fari della Marina, incluso ogni onere: per le operazioni di smuratura delle parti ancorate nel calcestruzzo, per eventuali ponteggi, per noli di mezzi di sollevamento e trasporto e quanto altro necessario.		a corpo	€ 278,00
5210	OPERE MARITTIME - Bonifiche e scavi -	OM.02.001		Bonifica preventiva di fondo marino, preliminare alla esecuzione di escavazioni, da eseguirsi per il tramite di palombaro e/o sommozzatore in possesso dei requisiti di Legge per l’effettuazione di tali operazioni, da condursi con idonea apparecchiatura per il rilevamento della presenza di masse metalliche interrate nel sedime marino incluso ogni onere per la rimozione degli eventuali ordigni per il tramite del competente Nucleo SDAI della Marina Militare. Per ogni metro quadrato di fondo marino da bonificare		mq	€ 1,63
5211	OPERE MARITTIME - Bonifiche e scavi -	OM.02.002		Scavo subacqueo di materie sciolte costituito da sabbia, argilla, ghiaia, rottami di muratura, calcestruzzi e pietrame, del volume di ogni pezzo fino a mc 0,20, in qualsiasi proporzione, eseguito a sezione ampia o ristretta o entro casseri, secondo le direttive impartite dalla D.L., da quota 0,00 e fino alla profondità di - 16,00 metri al di sotto del l.m.m. con benna mordente montata su galleggiante o qualunque altro mezzo idoneo, compreso ogni onere per il carico, il trasporto ed il versamento in mare nelle aree che saranno indicate ed autorizzate dalla competente Autorità Marittima, incluso l’onere della predisposizione preventiva della documentazione tecnico-biologica da esibire alla stessa Autorità Marittima per l’ottenimento della prescritta autorizzazione, incluso altresì ogni altro onere, fornitura e magistero occorrente.		mc	€ 9,45
5212	OPERE MARITTIME - Bonifiche e scavi -	OM.02.003		Idem come al prezzo precedente, ma eseguito con mezzi terrestri compreso tutti gli oneri di cui al suddetto prezzo, ma per una profondità non superiore a ml. 5 al di sotto del l.m.m..		mc	€ 11,00
5213	OPERE MARITTIME - Bonifiche e scavi -	OM.02.004		Sovrapprezzo agli scavi di cui ai prezzi precedenti, ma con trasporto e scarico mediante mezzi terrestri alle pubbliche discariche, in caso di mancato assenso al versamento in mare.		mc	€ 4,57
5214	OPERE MARITTIME - Bonifiche e scavi -	OM.02.005a		Scavo di roccia di qualunque natura e consistenza, compatta stratificata, eseguito in acqua, in sezione aperta o trincea con adeguati mezzi effusori e/o con impiego di esplosivi a cariche microritardate, compreso rimozione, salpamento, carico, trasporto e scarico a rifiuto od a formazione e rifiorimento di scogliera, e tutti gli oneri, forniture mezzi d’opera, magisteri, combustibili, ecc. occorrenti per dare perfettamente compiuto il lavoro di scavo alla prescritta quota e per l’impiego o il trasporto a rifiuto del materiale di risulta, secondo le disposizioni della D.L., a terra in cave di rifiuto autorizzate ovvero nei siti in mare che saranno autorizzati dall’Amministrazione Marittima previo ottenimento da parte dell’Appaltatore delle prescritte autorizzazioni: sino a ml. 5 sotto il l.m.m		mc	€ 74,35
5215	OPERE MARITTIME - Bonifiche e scavi -	OM.02.005b		Scavo di roccia di qualunque natura e consistenza, compatta stratificata, eseguito in acqua, in sezione aperta o trincea con adeguati mezzi effusori e/o con impiego di esplosivi a cariche microritardate, compreso rimozione, salpamento, carico, trasporto e scarico a rifiuto od a formazione e rifiorimento di scogliera, e tutti gli oneri, forniture mezzi d’opera, magisteri, combustibili, ecc. occorrenti per dare perfettamente compiuto il lavoro di scavo alla prescritta quota e per l’impiego o il trasporto a rifiuto del materiale di risulta, secondo le disposizioni della D.L., a terra in cave di rifiuto autorizzate ovvero nei siti in mare che saranno autorizzati dall’Amministrazione Marittima previo ottenimento da parte dell’Appaltatore delle prescritte autorizzazioni: sovrapprezzo per ogni metro di maggiore profondità oltre i ml. 5 sotto il l.m.m.		mc	€ 9,55
5216	OPERE MARITTIME - Bonifiche e scavi -	OM.02.006		Dragaggio di materie di qualsiasi natura e consistenza eseguito a sezione ampia con mezzi marittimi, tipo Sorbona, e mezzi terrestri per il prelievo e scarico a distanza non superiore a Km. 5, non esclusa la eventualità di allontanamento oltre il molo con adeguate condotte a pressione.		mc	€ 14,35
5217	OPERE MARITTIME - Bonifiche e scavi -	OM.02.007		Rimozione di materiali asciutti o bagnati, quali sabbia mista ad alghe, in sospensione o stabilizzati, con adeguati mezzi terrestri operanti a terra ed in acqua su passaggi preventivamente conformati in pietrame e tufina, con ogni onere per il prelievo dei materiali, carico, trasporto in prossimità.della spiaggia, con ripresa e scarico alle pubbliche discariche entro un raggio di Km. 5.		mc	€ 11,00
5218	OPERE MARITTIME - Bonifiche e scavi -	OM.02.008		Pulizia del fondo marino da eseguirsi preliminarmente alla regolarizzazione dello stesso, con pietrame o pietrisco, per la successiva esecuzione di getti in opera con calcestruzzo.		mq	€ 2,00
5219	OPERE MARITTIME - Bonifiche e scavi -	OM.02.009		Spianamento di scanno d’imbasamento della banchina eseguito con l’impiego dei necessari mezzi d’opera terrestri e marittimi e a mezzo di palombaro alle prescritte quote sotto il l.m.m. compresa la fornitura di pietrisco calcareo per conguagliamento della superficie ed ogni onere, fornitura e magistero.		mc	€ 37,15
5220	OPERE MARITTIME - Bonifiche e scavi -	OM.02.010		Fornitura e posa in opera di sabbia per bonifica, scevra di sostanze organiche, gessose od altro, in opera con mezzi marittimi e terrestri, sino a quota -15,00 metri sotto il l.m.m. debitamente regolarizzata e spianata superiormente alle prescritte quote, ogni onere, fornitura e magistero compresi.		mc	€ 57,75
5221	OPERE MARITTIME - Bonifiche e scavi -	OM.02.011		Regolarizzazione superfici di esercizio e servizi mediante livellamento e consolidamento con mezzi meccanici, con spostamento dei materiali ed eventuali modesti ricarichi.		mq	€ 2,73
5222	OPERE MARITTIME - Fondazioni e consolidamenti -	OM.03.001a		Fornitura e posa in opera di pali di fondazione in c.a., eseguiti in mare con qualunque altezza del battente d’acqua e sino a qualunque profondità al di sotto del l.m.m., con formazione del fusto mediante sistema consistente nella immissione del calcestruzzo attraverso un tubo che discende fino al piede del palo, per l’inizio del getto, o a mezzo di qualsiasi idonea attrezzatura, compresa: - l'escavazione del foro con attrezzature speciali a percussione, a rotazione o di qualsiasi altro tipo, assistita da tubo forma di diametro interno compatibile con quello del palo da realizzare, in materie di qualsiasi natura, consistenza, stratificazione e durezza anche se eterogenee longitudinalmente e trasversalmente all’asse del foro, con eventuale impiego di fanghi bentonici; - ogni onere per l’uso dello scalpello per l’attraversamento di scogli calcarei, trovanti, strati di ciotoli di grosse dimensioni, ruderi murari, ecc.; - l'estrazione e trasporto a rifiuto, a mare nella zona che sarà autorizzata dall’Amministrazione Marittima, ovvero a terra in area autorizzata dall’Amministrazione Comunale, delle materie provenienti dallo scavo; - l'esecuzione con speciale attrezzo del bulbo di base il cui diametro ed altezza saranno nel rapporto 1,5 rispetto al diametro del palo; - I’onere della posa in opera dell’armatura metallica nel foro realizzato, prima del getto del palo; - il calcestruzzo di riempimento della classe di resistenza Rck 250; - la sistemazione delle teste dei pali; - le prove di carico secondo le prescrizioni del Capitolato Speciale; - tutta la manodopera, i materiali, i trasporti (per via terra e via mare), i noli terrestri e marittimi (natante idoneo o isola artificiale o attrezzatura speciale, pontoni, rimorchiatore, betta, ecc.) necessari; - ogni onere diretto ed accessorio, esclusi solo il ferro di armatura da compensarsi a parte, incluso, infine, ogni magistero per dare il lavoro eseguito a perfetta regola d’arte: del diametro esterno di mm. 1.000		ml	€ 389,50
5223	OPERE MARITTIME - Fondazioni e consolidamenti -	OM.03.001b		Fornitura e posa in opera di pali di fondazione in c.a., eseguiti in mare con qualunque altezza del battente d’acqua e sino a qualunque profondità al di sotto del l.m.m., con formazione del fusto mediante sistema consistente nella immissione del calcestruzzo attraverso un tubo che discende fino al piede del palo, per l’inizio del getto, o a mezzo di qualsiasi idonea attrezzatura, compresa: - l'escavazione del foro con attrezzature speciali a percussione, a rotazione o di qualsiasi altro tipo, assistita da tubo forma di diametro interno compatibile con quello del palo da realizzare, in materie di qualsiasi natura, consistenza, stratificazione e durezza anche se eterogenee longitudinalmente e trasversalmente all’asse del foro, con eventuale impiego di fanghi bentonici; - ogni onere per l’uso dello scalpello per l’attraversamento di scogli calcarei, trovanti, strati di ciotoli di grosse dimensioni, ruderi murari, ecc.; - l'estrazione e trasporto a rifiuto, a mare nella zona che sarà autorizzata dall’Amministrazione Marittima, ovvero a terra in area autorizzata dall’Amministrazione Comunale, delle materie provenienti dallo scavo; - l'esecuzione con speciale attrezzo del bulbo di base il cui diametro ed altezza saranno nel rapporto 1,5 rispetto al diametro del palo; - I’onere della posa in opera dell’armatura metallica nel foro realizzato, prima del getto del palo; - il calcestruzzo di riempimento della classe di resistenza Rck 250; - la sistemazione delle teste dei pali; - le prove di carico secondo le prescrizioni del Capitolato Speciale; - tutta la manodopera, i materiali, i trasporti (per via terra e via mare), i noli terrestri e marittimi (natante idoneo o isola artificiale o attrezzatura speciale, pontoni, rimorchiatore, betta, ecc.) necessari; - ogni onere diretto ed accessorio, esclusi solo il ferro di armatura da compensarsi a parte, incluso, infine, ogni magistero per dare il lavoro eseguito a perfetta regola d’arte: del diametro esterno di mm. 800		ml	€ 351,50
5224	OPERE MARITTIME - Fondazioni e consolidamenti -	OM.03.001c		Fornitura e posa in opera di pali di fondazione in c.a., eseguiti in mare con qualunque altezza del battente d’acqua e sino a qualunque profondità al di sotto del l.m.m., con formazione del fusto mediante sistema consistente nella immissione del calcestruzzo attraverso un tubo che discende fino al piede del palo, per l’inizio del getto, o a mezzo di qualsiasi idonea attrezzatura, compresa: - l'escavazione del foro con attrezzature speciali a percussione, a rotazione o di qualsiasi altro tipo, assistita da tubo forma di diametro interno compatibile con quello del palo da realizzare, in materie di qualsiasi natura, consistenza, stratificazione e durezza anche se eterogenee longitudinalmente e trasversalmente all’asse del foro, con eventuale impiego di fanghi bentonici; - ogni onere per l’uso dello scalpello per l’attraversamento di scogli calcarei, trovanti, strati di ciotoli di grosse dimensioni, ruderi murari, ecc.; - l'estrazione e trasporto a rifiuto, a mare nella zona che sarà autorizzata dall’Amministrazione Marittima, ovvero a terra in area autorizzata dall’Amministrazione Comunale, delle materie provenienti dallo scavo; - l'esecuzione con speciale attrezzo del bulbo di base il cui diametro ed altezza saranno nel rapporto 1,5 rispetto al diametro del palo; - I’onere della posa in opera dell’armatura metallica nel foro realizzato, prima del getto del palo; - il calcestruzzo di riempimento della classe di resistenza Rck 250; - la sistemazione delle teste dei pali; - le prove di carico secondo le prescrizioni del Capitolato Speciale; - tutta la manodopera, i materiali, i trasporti (per via terra e via mare), i noli terrestri e marittimi (natante idoneo o isola artificiale o attrezzatura speciale, pontoni, rimorchiatore, betta, ecc.) necessari; - ogni onere diretto ed accessorio, esclusi solo il ferro di armatura da compensarsi a parte, incluso, infine, ogni magistero per dare il lavoro eseguito a perfetta regola d’arte: del diametro esterno di mm. 600		ml	€ 365,50
5225	OPERE MARITTIME - Fondazioni e consolidamenti -	OM.03.001d		Fornitura e posa in opera di pali di fondazione in c.a., eseguiti in mare con qualunque altezza del battente d’acqua e sino a qualunque profondità al di sotto del l.m.m., con formazione del fusto mediante sistema consistente nella immissione del calcestruzzo attraverso un tubo che discende fino al piede del palo, per l’inizio del getto, o a mezzo di qualsiasi idonea attrezzatura, compresa: - l'escavazione del foro con attrezzature speciali a percussione, a rotazione o di qualsiasi altro tipo, assistita da tubo forma di diametro interno compatibile con quello del palo da realizzare, in materie di qualsiasi natura, consistenza, stratificazione e durezza anche se eterogenee longitudinalmente e trasversalmente all’asse del foro, con eventuale impiego di fanghi bentonici; - ogni onere per l’uso dello scalpello per l’attraversamento di scogli calcarei, trovanti, strati di ciotoli di grosse dimensioni, ruderi murari, ecc.; - l'estrazione e trasporto a rifiuto, a mare nella zona che sarà autorizzata dall’Amministrazione Marittima, ovvero a terra in area autorizzata dall’Amministrazione Comunale, delle materie provenienti dallo scavo; - l'esecuzione con speciale attrezzo del bulbo di base il cui diametro ed altezza saranno nel rapporto 1,5 rispetto al diametro del palo; - I’onere della posa in opera dell’armatura metallica nel foro realizzato, prima del getto del palo; - il calcestruzzo di riempimento della classe di resistenza Rck 250; - la sistemazione delle teste dei pali; - le prove di carico secondo le prescrizioni del Capitolato Speciale; - tutta la manodopera, i materiali, i trasporti (per via terra e via mare), i noli terrestri e marittimi (natante idoneo o isola artificiale o attrezzatura speciale, pontoni, rimorchiatore, betta, ecc.) necessari; - ogni onere diretto ed accessorio, esclusi solo il ferro di armatura da compensarsi a parte, incluso, infine, ogni magistero per dare il lavoro eseguito a perfetta regola d’arte: del diametro esterno di mm. 400		ml	€ 312,00
5226	OPERE MARITTIME - Fondazioni e consolidamenti -	OM.03.002		Fornitura e posa in opera di palancole in acciaio tipo Larsen per contenimento di terrapieno, infisse sino a quote necessarie ad assicurare l’ancoraggio utile per il contenimento del terrapieno e dei carichi su questo gravanti, incluso ogni onere per attrezzature di infissione e ogni magistero occorrente.		kg	€ 20,40
5227	OPERE MARITTIME - Calcestruzzi e paratie -	OM.04.001		Fornitura e posa in opera di calcestruzzo cementizio a “dosaggio garantito” confezionato con q.li 2,50 di cemento cl. 425 (pozzolanico o d’alto forno) e con l’impiego di inerti di natura calcarea o fluviale nelle proporzioni di mc. 0,400 di sabbia e mc. 0,800 di pietrisco o ghiaia, convenientemente vagliati, dati in opera all’asciutto a qualsiasi altezza o profondità, dal piano stradale per strutture non armate (sovrastrutture di banchine, massicci murari e muri paraspruzzi, cordoli di qualsiasi forma e dimensione, strutture similari), comprese e compensate le casseforme (in legno o metalliche), puntellature e ogni altro onere, fornitura e magistero.		mc	€ 89,75
5228	OPERE MARITTIME - Calcestruzzi e paratie -	OM.04.002		Fornitura e posa in opera di calcestruzzo cementizio a “dosaggio garantito” confezionato a q.li 2,50 di cemento pozzolanico o d’alto forno, tipo 425, e l’impiego di inerti di natura calcarea o fluviale nelle proporzioni di mc. 0,400 di sabbia e mc. 0,800 di pietrisco o ghiaia convenientemente vagliati, dato in opera su aree demaniali per formazione di massi artificiali di qualsiasi forma e volume, compreso l’onere delle casseforme, montaggio e smontaggio delle stesse, il magistero per l’eventuale formazione di scanalature (per le braghe), riseghe e fori passanti, secondo le prescrizioni della Direzione Lavori nonché ogni altro onere, fornitura e magistero occorrente.		mc	€ 89,75
5229	OPERE MARITTIME - Calcestruzzi e paratie -	OM.04.003		Fornitura e posa in opera di calcestruzzo cementizio del tipo a resistenza garantita definito secondo le seguenti caratteristiche: - classe di resistenza Rck 200; - consistenza plastica; - dimensione max inerte D 50; dato in opera all’asciutto a partire dal l.m.m., compreso l’onere delle casseforme, puntellature ed ogni altro onere, fornitura e magistero, per tratti di sovrastruttura di banchina armata, escluso il ferro di armatura.		mc	€ 102,50
5230	OPERE MARITTIME - Calcestruzzi e paratie -	OM.04.004		Fornitura e posa in opera di calcestruzzo cementizio a “dosaggio garantito” confezionato a mano o con l’uso di mezzi meccanici (betoniera impastatrice) dosato a q.li 3,5 di cemento pozzolanico o d’alto forno, tipo 425, con l’impiego di inerti di natura calcarea o fluviale nelle proporzioni di mc. 0,400 di sabbia e mc. 0,800 di pietrisco o ghiaia convenientemente va-gliati, dato in opera in acqua, per getti subacquei sino alla quota di -15,00 metri sotto il l.m.m., con casse a fondo mobile o altro mezzo idoneo e con l’ausilio del palombaro o del sommozzatore, escluse le paratie di contenimento, incluso ponteggi fissi e mobili, trasporto del getto sino alle tramogge ed ogni altro onere, fornitura e magistero, compreso l’impiego di mezzi terrestri e marittimi.		mc	€ 133,00
5231	OPERE MARITTIME - Calcestruzzi e paratie -	OM.04.005		Fornitura e posa in opera di calcestruzzo cementizio a “dosaggio garantito” confezionato a mano o con l’uso di mezzi meccanici (betoniera impastatrice) dosato a q.li 3,5 di cemento pozzolanico o d’alto forno, tipo 425, con l’impiego di inerti di natura calcarea e fluviale nelle proporzioni di mc. 0,400 di sabbia e mc. 0,800 di pietrisco o ghiaia convenientemente vagliati, dato in opera entro sacchetti di tela juta delle dimensioni massime di ml. 0,40 x 0,80, in acqua per chiusura sgrotti e lavori similari al di sotto del l.m.m., a mezzo di palombaro o sommozzatore, compresa la fornitura dei sacchetti, il riempimento, trasporto e posa in opera degli stessi, nonché la riquadratura e pulizia degli sgrotti ed ogni altro onere, fornitura e magistero.		mc	€ 258,50
5232	OPERE MARITTIME - Calcestruzzi e paratie -	OM.04.006		Fornitura e posa in opera di calcestruzzo cementizio per elementi prefabbricati di qualsiasi forma, volume e spessore, armato, vibrato e a faccia vista là dove necessario, per getti in opera anche con l’intradosso della struttura al di sotto del l.m.m., compreso: - le casseforme necessarie in legno o in ferro atte anche a conseguire la formazione di spigoli smussati, secondo le disposizioni della Direzione Lavori; - la fornitura di additivo espansivo a base di zolfo alluminato di calcio anidro da aggiungere nell’impasto, secondo le modalità della casa fornitrice, al fine di compensare il ritiro, aumentare l’impermeabilità ed evitare cavillature o fessurazioni, in misura di 8 Kg. di additivo per quintale di cemento, escluso il costo dell’additivo; - tutte le attrezzature e mezzi terrestri e marittimi e le opere provvisionali, necessarie per le operazioni di getto del conglomerato nelle casseforme; - la predisposizione preventiva nei getti per staffe, tiranti, telai metallici, pozzetti, ecc.; - la predisposizione di ferri di armatura fuoriuscenti dagli elementi per consentire la eventuale connessione in opera ad altri elementi o la esecuzione di getti in opera di completamento. Escluso il ferro di armatura, le staffe, tiranti e l’additivo, da compensarsi a parte, incluso ogni altro onere e magistero per dare gli elementi prefabbricati in opera a regola d’arte.		mc	€ 124,50
5233	OPERE MARITTIME - Calcestruzzi e paratie -	OM.04.007		Sovrapprezzo ai calcestruzzi cementizi, compreso le casseforme, per l’onere della formazione degli smussi di qualsiasi forma secondo indicazione della Direzione Lavori, in corrispondenza del ciglio di banchina, da eseguirsi in uno con il getto di calcestruzzo stesso, compreso le necessarie forme ed ogni onere e fornitura occorrenti.		ml	€ 2,02
5234	OPERE MARITTIME - Calcestruzzi e paratie -	OM.04.008		Fornitura e posa in opera di conglomerato cementizio, a resistenza con inerti di natura calcarea od alluvionale, confezionato secondo le norme previste dalla legge 5 - 1971 n° 1086, tale da corrispondere alla classe di qualità richiesta, in opera per getti subacquei a caduta libera senza fenomeni di dilavamento o inquinamento, altamente fluido, autocompattante ed autolivellante e con elevata resistenza al!a corrosione, per strutture subacquee che richiedano l’uso di conglomerati aventi le suddette caratteristiche, sino ad una profondità di -15,00 metri sotto il l.m.m., compreso il trasporto ed il getto sino alle tramogge o con l’uso di pompa e quanto altro occorre. Per conglomerato a resistenza Rck 250		mc	€ 244,50
5235	OPERE MARITTIME - Calcestruzzi e paratie -	OM.04.009		Fornitura e posa in opera di paratia stagna in legno di pino impiantata in acqua su fondale di qualsiasi natura e consistenza, fino a m. 15 sotto il l.m.m., costituita da ritti in ferro infissi saldamente sul fondo marino posti ad interasse non inferiore a m. 1,5, collegato da apposite pilagne in ferro sulle quali saranno sistemate le palancole con tavoloni dello spessore di almeno cm. 5 perfettamente combacianti fra loro e infissi in senso verticale assicurate alle pilagne con staffe e chiodi, compreso i tiranti in ferro per l’ancoraggio, piastre, catene, puntelli, sbatacchi, lo sfrido, lo smontaggio ed il trasporto del materiale di proprietà dell’impresa, con ogni onere, fornitura e magistero.		mq	€ 37,25
5236	OPERE MARITTIME - Calcestruzzi e paratie -	OM.04.010		Idem come al prezzo precedente, ma con pannellature metalliche del tipo componibile.		mq	€ 33,80
5237	OPERE MARITTIME - Salpamenti collocamenti in opera -	OM.05.001		Salpamento di massi artificiali, scogli naturali, frantumi di murature di calcestruzzo o di altro genere, pezzi di massi artificiali, pietrame, sabbia, alghe, cordami, rottami vari, ecc., eseguito entro e fuori acqua, a qualunque profondità, con mezzi idonei marittimi e terrestri, compreso l’ausilio del palombaro, il trasporto e collocamento in opera a rifiorimento o a formazione di scogliere o l'accatastamento in deposito nelle aree portuali di materiale riutilizzabile ed il trasporto a rifiuto fuori dell’ambito portuale nei siti che saranno indicati dall’Autorità Marittima del materiale non utilizzabile, ogni onere compreso.		mc	€ 19,75
5238	OPERE MARITTIME - Salpamenti collocamenti in opera -	OM.05.002		Sollevamento, trasporto via mare e collocamento in opera all’asciutto o in acqua a formazione di banchine o di scogliera, secondo le prescritte pendenze di massi artificiali di calcestruzzo cementizio del volume sino a mc. 50 eseguito con mezzi terrestri o marittimi di idonea capacità, ogni onere, fornitura e magistero compreso.		mc	€ 16,70
5239	OPERE MARITTIME - Salpamenti collocamenti in opera -	OM.05.003		Sollevamento, trasporto a collocamento in opera all’asciutto o in acqua a formazione di banchine o di scogliera, secondo le prescritte pendenze di massi artificiali di calcestruzzo cementizio del volume sino a mc. 50 eseguito solo con mezzi terrestri di idonea capacità, ogni onere, fornitura e magistero compreso.		mc	€ 14,17
5240	OPERE MARITTIME - Salpamenti collocamenti in opera -	OM.05.004		Collocamento in opera di massi artificiali in calcestruzzo, di qualsiasi forma (compreso i tetrapodes e similari) e di qualsiasi volume, eseguito in acqua a qualsiasi profondità sotto il l.m.m. ed all’asciutto sino a quota + 3,50 dello stesso, con l’impiego di mezzi idonei marittimi e terrestri e con l’ausilio di palombaro, per formazione di mantellata di scogliera e sottostante unghia per rifioritura di scogliera stessa e per infrastrutture di banchina secondo le prescrizioni della D.L.; compreso nel prezzo l’avvicinamento del cantiere ai siti di imbarco dei mezzi da impiegare, il loro successivo sollevamento, carico e trasporto al luogo dell’impiego, nonché ogni fornitura e magistero, per dare il lavoro eseguito a regola d'arte.		cad	€ 19,16
5241	OPERE MARITTIME - Pietrame e scogli -	OM.06.001		Fornitura, trasporto e posa in opera di pietrame di natura perfettamente calcarea, in elementi del peso singolo da Kg. 5 a 150, dato in opera fuori o entro acqua, a qualsiasi profondità e altezza per costruzione e rifiorimento scogliera, formazione di scanni di imbasamento e rinfianchi di infrastrutture di banchine, nonché di qualsiasi lavoro consimile, secondo le sagome prescritte dalla Direzione Lavori, trasportato nel sito di impiego con mezzi terrestri compresi operai, mezzi d’opera, attrezzi e magisteri vari, incluso l’ausilio del palombaro, nonché ogni onere, fornitura e magistero.		ton.ta	€ 0,89
5242	OPERE MARITTIME - Pietrame e scogli -	OM.06.002		Fornitura, trasporto e posa in opera di pietrame di natura perfettamente calcarea in elementi del peso singolo da Kg. 5 a 150, dato in opera fuori o entro acqua, a qualsiasi profondità o altezza, per costruzione e rifiorimento di scogliera, formazione di scanno di imbasamento e di rinfianchi di infrastrutture di banchine, secondo la sagoma prescritta dalla Direzione Lavori, con impiego di mezzi d’opera marittimi, incluso l’ausilio del palombaro, nonché ogni altro onere, fornitura e magistero.		ton.ta	€ 8,08
5243	OPERE MARITTIME - Pietrame e scogli -	OM.06.003		Fornitura, trasporto e posa in opera di scogli di natura perfettamente calcarea di 1 a categoria, del peso singolo da oltre 150 a Kg. 2.000, provenienti da cave idonee, dati in opera con mezzi terrestri idonei, per costruzione o rifiorimento di scogliere entro e fuori acqua, secondo le sagome prescritte dalla Direzione Lavori, compreso operai, mezzi d’opera, attrezzi e magisteri vari, nonché l’ausilio del palombaro, incluso ogni onere e magistero.		ton.ta	€ 10,34
5244	OPERE MARITTIME - Pietrame e scogli -	OM.06.004		Fornitura, trasporto e posa in opera di scogli di natura perfettamente calcarea, di 2a categoria, del peso singolo da oltre Kg. 2.000 a Kg. 3.000, provenienti da cave idonee, dati in opera con mezzo terrestre idoneo, per costruzione e rifiorimento di scogliera, entro e fuori acqua, secondo la sagoma prescritta dalla Direzione Lavori, compreso operai, mezzi d’opera esclusivamente terrestri, attrezzi e magisteri vari, nonché l'ausilio del palombaro, in-cluso ogni altro onere, fornitura e magistero.		ton.ta	€ 12,44
5245	OPERE MARITTIME - Pietrame e scogli -	OM.06.005		Fornitura, trasporto e posa in opera di scogli di natura perfettamente calcarea, di 2a categoria, del peso singolo da oltre Kg 2.000 a Kg. 3.000, provenienti da cave idonee, dati in opera con mezzi marittimi idonei, per costruzione e rifiorimento di scogliera, entro e fuori acqua, secondo la sagoma prescritta dalla Direzione Lavori, compreso operai, mezzi d’opera, attrezzi e magisteri vari, nonché l’ausilio del palombaro, incluso ogni altro onere, fornitura e magistero.		ton.ta	€ 14,90
5246	OPERE MARITTIME - Pietrame e scogli -	OM.06.006		Fornitura, trasporto e posa in opera di scogli di natura perfettamente calcarea, di 3a categoria, del peso singolo da oltre Kg. 3.000 a Kg. 6.000, provenienti da cave idonee, dati in opera con mezzo terrestre idoneo, per costruzione e rifiorimento di scogliera, entro e fuori acqua, secondo la sagoma prescritta dalla Direzione Lavori, compreso operai, mezzi d’opera esclusivamente terrestri, attrezzi e magisteri vari, nonché l’ausilio del palombaro, in-cluso ogni altro onere, fornitura e magistero.		ton.ta	€ 13,70
5247	OPERE MARITTIME - Pietrame e scogli -	OM.06.007		Fornitura, trasporto e posa in opera di scogli di natura perfettamente calcarea, di 3a categoria, del peso singolo da oltre Kg. 3.000 a Kg. 6.000, provenienti da cave idonee, dati in opera con mezzi marittimi idonei, per costruzione e rifiorimento di scogliera, entro e fuori acqua, secondo la sagoma prescritta dalla Direzione Lavori, compreso operai, mezzi d’opera, attrezzi e magisteri vari, nonché l’ausilio del palombaro, incluso ogni altro onere, fornitura e magistero.		ton.ta	€ 16,50
5248	OPERE MARITTIME - Murature e pietre da taglio -	OM.07.001		Fornitura e posa in opera di muratura di mattoni pieni di qualunque spessore legata con malta di assoluto cemento pozzolanico tipo 425 Kg/cmq nel rapporto di Kg. 325 di cemento e 150 litri di acqua (A/C = 0,46) data in opera in acqua sino a -16,00 metri sotto il l.m.m. entro il bacino portuale per ripristino di infrastrutture eseguite da palombaro muratore, compreso la pulizia delle pareti degli sgrotti ed ogni altro onere, fornitura e magistero inclusi.		mc	€ 658,00
5249	OPERE MARITTIME - Murature e pietre da taglio -	OM.07.002		Fornitura e posa in opera di pietra da taglio calcarea in elementi di qualsiasi dimensione, di qualità non inferiore a quella delle già accreditate cave di Trani, Apricena o di Soleto, lavorata con asperità non superiore a mm. 2 sulle facce in vista ed a scalpello negli assetti, a perfetto squadro, posta in opera a qualunque altezza con l’eventuale apporto di malta cementizia, per zoccolature, coronamento, muretti, anche non continui, con pilastrini e corrimano. Incluso ogni onere, fornitura e magistero necessario, fornitura in opera, là dove necessario con arpioni di ancoraggio. A qualsiasi altezza anche in presenza d’acqua.		mc	€ 639,00
5250	OPERE MARITTIME - Murature e pietre da taglio -	OM.07.003		Fornitura e posa in opera di muratura di bolognini o di pezzotti corsaroli e simili in elementi di qualsiasi dimensione, di qualità non inferiore a quella delle già accreditate cave di Trani, Apricena o di Soleto, in pietra calcarea, in conci di altezza obbligata e rientranza o spessore non inferiore a 15 cm, lavorati sulla faccia vista a grana media ed a scalpello perfettamente a squadro, data in opera a qualunque altezza o profondità con malta cementizia a q.li 4,00 di cemento per ogni mc. di sabbia, in opera con arpioni di ancoraggio, compreso impalcatura e/o ponti di servizio, il nolo di galleggianti per l’esecuzione in mare, inclusa la stilatura dei giunti ed ogni altro onere e magistero.		mc	€ 465,00
5251	OPERE MARITTIME - Murature e pietre da taglio -	OM.07.004		Idem, come la voce n° 2, ma per elementi fuori misura considerando la norma del fuori misura quando la sezione degli elementi è uguale o maggiore di cm. 80 x 50.		cad	€ 114,00
5252	OPERE MARITTIME - Opere in ferro e ghisa -	OM.08.001		Fornitura e posa in opera di bitte di ormeggio, con testa a fungo e basamento a scatola, con coda ripiegata a fittone e rinforzata con braccioli di ancoraggio sporgenti dai fianchi, in ghisa sferoidale, con corrodibili, date in opera compreso ogni magistero e fornitura, trasporto e collocazione ma escluso i tiranti di ancoraggio. Compresa relazione di calcolo e certificato di omologazione.		kg	€ 3,57
5253	OPERE MARITTIME - Opere in ferro e ghisa -	OM.08.002		Fornitura e posa in opera di catena del tipo zincato a maglie con traversino di qualunque diametro, in sostituzione di tratti di catena deteriorati ed ormai inservibili di sostegno di parabordi, compreso lo smontaggio dei tratti di catena da sostituire, il sollevamento dei parabordi, la fornitura e posa in opera di grilli zincati del tipo A 40 UNI 1947, per il fissaggio dei tratti di catena da sostituire a quelli esistenti in buono stato di conservazione, la successiva posa in opera dei parabordi ed ogni altro onere e magistero. Per ogni kg di catena da sostituire		kg	€ 4,25
5254	OPERE MARITTIME - Opere in ferro e ghisa -	OM.08.003		Fornitura e posa in opera di catene del tipo zincato, con o senza traversino, di qualunque calibro, UNI 4419, di grilli UNI 1947, di barre e di golfari, adatti a costituire fissaggio di parabordi, compreso tutte le opere murarie occorrenti, il trasporto, i! carico, lo scarico e quanto altro occorre.		kg	€ 3,94
5255	OPERE MARITTIME - Opere in ferro e ghisa -	OM.08.004		Fornitura e posa in opera di acciaio tondo, 4uadro, profilato, ecc., debitamente lavorato forgiato, per tiranti di bitte, anelli d’ormeggio, scalette, bordonali, ecc., in opera compreso la dipintura a tre passate di cui due al minio di piombo ed una a vernice antiruggine colorata, incluso filettature, bullonature, saldature ed ogni onere e magistero occorrente per dare il lavoro finito a perfetta regola d’arte.		kg	€ 3,94
5256	OPERE MARITTIME - Opere in ferro e ghisa -	OM.08.005		Fornitura e posa in opera di paraspigoli antinfortunistici di bordo banchina, con tacche antisdrucciolo segnalatrici di limite o con cordolo, con o senza catarifrangente secondo le prescrizioni del Ministero della Marina Mercantile, posti in opera con tasselli di tenuta o zanche incorporate di qualunque tipo, spessore e dimensioni, idonee secondo la Direzione dei Lavori, il tutto in ghisa sferoidale UNI 4544 anticorrosione. Compreso eventuali tagli, pezzi speciali per angoli, sfridi e quanto altro necessario.		kg	€ 3,62
5257	OPERE MARITTIME - Opere in ferro e ghisa -	OM.08.006		Fornitura e posa in opera di scalette alla marinara in ghisa sferoidale in fusione monoblocco, modulari, senza alcuna saldatura corrodibile, installabile con zanche in acciaio inox, gradini antisdrucciolo, griglie di scolo e aggrappo con fori predisposti per l’installazione di balaustre di protezione e di comodo, compreso tutto quanto occorre per dare la fornitura in opera a perfetta regola d’arte e secondo le indicazioni che saranno fornite dalla Direzione dei Lavori.		kg	€ 3,94
5258	OPERE MARITTIME - Opere in ferro e ghisa -	OM.08.007		Fornitura e posa in opera di gallocce per pontili, di bassa portata, in ghisa sferoidale, non corrodibili, compreso tutti gli oneri e magisteri occorrenti per dare la fornitura in opera a perfetta regola d’arte e secondo le indicazioni che saranno fornite dalla Direzione dei Lavori.		kg	€ 3,94
5259	OPERE MARITTIME - Opere in ferro e ghisa -	OM.08.008		Fornitura e posa in opera di griglie per cunicoli, caditoie, coperchi e chiusini pedonali o carrabili in ghisa sferoidale, non corrodibili, compreso tutti gli oneri e magisteri per dare la fornitura in opera a perfetta regola d’arte secondo le indicazioni che saranno fornite dalla Direzione dei Lavori.		kg	€ 2,31
5260	OPERE MARITTIME - Opere da pittore -	OM.09.001		Pitturazione di bitte di ormeggio eseguita a tre mani, di cui una a minio di piombo e due ad olio di lino cotto e colore, ogni onere compreso per la preventiva picchettatura e stuccatura delle superfici.		cad	€ 33,13
5261	OPERE MARITTIME - Opere da pittore -	OM.09.002		Pitturazione di strisce longitudinali continue o intermittenti bianche o gialle rette o curve della larghezza fino a cm. 12, compreso l’onere della vernice rifrangente e ogni altro onere, fornitura e magistero per dare il lavoro compiuto a perfetta regola d’arte.		ml	€ 0,62
5262	OPERE MARITTIME - Opere da pittore -	OM.09.003		Pitturazione di strisce per segnalazioni stradali continue o intermittenti bianche o gialle, rette o curve della larghezza fino a cm. 30, compreso l’onere della vernice rifrangente e ogni altro onere, fornitura e magistero per dare il lavoro compiuto a perfetta regola d’arte.		ml	€ 1,00
5263	OPERE MARITTIME - Arredi portuali e varie -	OM.10.001a		Fornitura e posa in opera di parabordo in gomma tipo “Pirelli” o simile, costituito da manicotto in gomma completo di accessori metallici per l’ancoraggio alla banchina, costituiti da: - tubo di acciaio senza saldature del tipo zincato avente diametro esterno di mm. 115 e spessore mm. 20 e, quindi, diametro interno di mm. 75 (peso Kg/ml 46,50) e lunghezza non inferiore a mm. 1.100 fornito alle due estremità di due anelloni aventi diametro mm. 150 e calibro di mm. 40 per il fissaggio delle catene; - tratto di catena Jel tipo zincato a maglie con traversino, calibro mm. 35, UNI 4419, con maglie terminali calibro mm. 40, avente lunghezza sufficiente per il fissaggio del parabordo alle bitte di ormeggio (con doppio giro intorno alle stesse) e comunque non inferiore a ml. 6; - tratto di catena delle stesse caratteristiche di quella sopra descritta, ma avente lunghezza non inferiore a ml. 2,50 per il fissaggio del parabordo alla banchina; - n° 4 grilli zincati A 40 UNI 1947 di cm. 2 per il fissaggio della catena superiore agli anelloni siti alla estremità del tubo di sostegno del parabordo e n° 2 per il fissaggio della catena inferiore ai perni di ancoraggio alla banchina; - n° 2 morsetti di arresto costituiti da bulloni del diametro di mm. 32, lunghezza sottotesta mm. 160 con dado e controdado; n° 2 golfari di ancoraggio con tondoni del diametro di mm. 40 di lunghezza adeguata per il fissaggio al parabordo. Compreso le opere murarie necessarie per la formazione dei fori a coda di rondine da praticare nella parete verticale della banchina, sia essa in calcestruzzo che in bolognini di pietra da taglio, secondo le disposizioni della D.L., la successiva suggellatura con cemento ed ogni altro onere, fornitura e magistero occorrente per dare il 4arabordo in opera a perfetta regola d’arte. per parabordi dei diametri esterni ed interni di mm. 730 x 400 e per lunghezza di mm. 1.000		cad	€ 3.118,00
5264	OPERE MARITTIME - Arredi portuali e varie -	OM.10.001b		Fornitura e posa in opera di parabordo in gomma tipo “Pirelli” o simile, costituito da manicotto in gomma completo di accessori metallici per l’ancoraggio alla banchina, costituiti da: - tubo di acciaio senza saldature del tipo zincato avente diametro esterno di mm. 115 e spessore mm. 20 e, quindi, diametro interno di mm. 75 (peso Kg/ml 46,50) e lunghezza non inferiore a mm. 1.100 fornito alle due estremità di due anelloni aventi diametro mm. 150 e calibro di mm. 40 per il fissaggio delle catene; - tratto di catena Jel tipo zincato a maglie con traversino, calibro mm. 35, UNI 4419, con maglie terminali calibro mm. 40, avente lunghezza sufficiente per il fissaggio del parabordo alle bitte di ormeggio (con doppio giro intorno alle stesse) e comunque non inferiore a ml. 6; - tratto di catena delle stesse caratteristiche di quella sopra descritta, ma avente lunghezza non inferiore a ml. 2,50 per il fissaggio del parabordo alla banchina; - n° 4 grilli zincati A 40 UNI 1947 di cm. 2 per il fissaggio della catena superiore agli anelloni siti alla estremità del tubo di sostegno del parabordo e n° 2 per il fissaggio della catena inferiore ai perni di ancoraggio alla banchina; - n° 2 morsetti di arresto costituiti da bulloni del diametro di mm. 32, lunghezza sottotesta mm. 160 con dado e controdado; n° 2 golfari di ancoraggio con tondoni del diametro di mm. 40 di lunghezza adeguata per il fissaggio al parabordo. Compreso le opere murarie necessarie per la formazione dei fori a coda di rondine da praticare nella parete verticale della banchina, sia essa in calcestruzzo che in bolognini di pietra da taglio, secondo le disposizioni della D.L., la successiva suggellatura con cemento ed ogni altro onere, fornitura e magistero occorrente per dare il 4arabordo in opera a perfetta regola d’arte. idem c.s. da mm. 800 x 400 x 1.000		cad	€ 3.469,00
5265	OPERE MARITTIME - Arredi portuali e varie -	OM.10.001c		Fornitura e posa in opera di parabordo in gomma tipo “Pirelli” o simile, costituito da manicotto in gomma completo di accessori metallici per l’ancoraggio alla banchina, costituiti da: - tubo di acciaio senza saldature del tipo zincato avente diametro esterno di mm. 115 e spessore mm. 20 e, quindi, diametro interno di mm. 75 (peso Kg/ml 46,50) e lunghezza non inferiore a mm. 1.100 fornito alle due estremità di due anelloni aventi diametro mm. 150 e calibro di mm. 40 per il fissaggio delle catene; - tratto di catena Jel tipo zincato a maglie con traversino, calibro mm. 35, UNI 4419, con maglie terminali calibro mm. 40, avente lunghezza sufficiente per il fissaggio del parabordo alle bitte di ormeggio (con doppio giro intorno alle stesse) e comunque non inferiore a ml. 6; - tratto di catena delle stesse caratteristiche di quella sopra descritta, ma avente lunghezza non inferiore a ml. 2,50 per il fissaggio del parabordo alla banchina; - n° 4 grilli zincati A 40 UNI 1947 di cm. 2 per il fissaggio della catena superiore agli anelloni siti alla estremità del tubo di sostegno del parabordo e n° 2 per il fissaggio della catena inferiore ai perni di ancoraggio alla banchina; - n° 2 morsetti di arresto costituiti da bulloni del diametro di mm. 32, lunghezza sottotesta mm. 160 con dado e controdado; n° 2 golfari di ancoraggio con tondoni del diametro di mm. 40 di lunghezza adeguata per il fissaggio al parabordo. Compreso le opere murarie necessarie per la formazione dei fori a coda di rondine da praticare nella parete verticale della banchina, sia essa in calcestruzzo che in bolognini di pietra da taglio, secondo le disposizioni della D.L., la successiva suggellatura con cemento ed ogni altro onere, fornitura e magistero occorrente per dare il 4arabordo in opera a perfetta regola d’arte. idem c.s. da mm. 915 x 500 x 1.000		cad	€ 3.921,00
5266	OPERE MARITTIME - Arredi portuali e varie -	OM.10.001d		Fornitura e posa in opera di parabordo in gomma tipo “Pirelli” o simile, costituito da manicotto in gomma completo di accessori metallici per l’ancoraggio alla banchina, costituiti da: - tubo di acciaio senza saldature del tipo zincato avente diametro esterno di mm. 115 e spessore mm. 20 e, quindi, diametro interno di mm. 75 (peso Kg/ml 46,50) e lunghezza non inferiore a mm. 1.100 fornito alle due estremità di due anelloni aventi diametro mm. 150 e calibro di mm. 40 per il fissaggio delle catene; - tratto di catena Jel tipo zincato a maglie con traversino, calibro mm. 35, UNI 4419, con maglie terminali calibro mm. 40, avente lunghezza sufficiente per il fissaggio del parabordo alle bitte di ormeggio (con doppio giro intorno alle stesse) e comunque non inferiore a ml. 6; - tratto di catena delle stesse caratteristiche di quella sopra descritta, ma avente lunghezza non inferiore a ml. 2,50 per il fissaggio del parabordo alla banchina; - n° 4 grilli zincati A 40 UNI 1947 di cm. 2 per il fissaggio della catena superiore agli anelloni siti alla estremità del tubo di sostegno del parabordo e n° 2 per il fissaggio della catena inferiore ai perni di ancoraggio alla banchina; - n° 2 morsetti di arresto costituiti da bulloni del diametro di mm. 32, lunghezza sottotesta mm. 160 con dado e controdado; n° 2 golfari di ancoraggio con tondoni del diametro di mm. 40 di lunghezza adeguata per il fissaggio al parabordo. Compreso le opere murarie necessarie per la formazione dei fori a coda di rondine da praticare nella parete verticale della banchina, sia essa in calcestruzzo che in bolognini di pietra da taglio, secondo le disposizioni della D.L., la successiva suggellatura con cemento ed ogni altro onere, fornitura e magistero occorrente per dare il 4arabordo in opera a perfetta regola d’arte. idem c.s. da mm. 1.000 x 500 x 1.000		cad	€ 4.611,00
5267	OPERE MARITTIME - Arredi portuali e varie -	OM.10.002a		Fornitura e posa in opera di parabordo in gomma, tipo “Pirelli’’ o simile, costituito da manicotto, completo di rondelle in gomma, rondelle in ferro, catene in acciaio zincato, grilli, fermacatene, golfari di fissaggio nel muro, il tutto delle caratteristiche e sezioni adeguate e del tipo zincato, incluso l’onere per le opere murarie necessarie per il fissaggio a parete delle catene di sospensione; il tutto secondo le specifiche tecniche (geometriche e di resistenza) fissate dalla casa costruttrice, compreso mezzi d’opera, materiali e quanto altro necessario per dare il lavoro finito a perfetta regola d’arte. per parabordi dei diametri esterni ed interni di mm. 178 x 89		cad	€ 623,50
5268	OPERE MARITTIME - Arredi portuali e varie -	OM.10.002b		Fornitura e posa in opera di parabordo in gomma, tipo “Pirelli’’ o simile, costituito da manicotto, completo di rondelle in gomma, rondelle in ferro, catene in acciaio zincato, grilli, fermacatene, golfari di fissaggio nel muro, il tutto delle caratteristiche e sezioni adeguate e del tipo zincato, incluso l’onere per le opere murarie necessarie per il fissaggio a parete delle catene di sospensione; il tutto secondo le specifiche tecniche (geometriche e di resistenza) fissate dalla casa costruttrice, compreso mezzi d’opera, materiali e quanto altro necessario per dare il lavoro finito a perfetta regola d’arte. idem c.s. da mm. 204 x 102		cad	€ 671,00
5269	OPERE MARITTIME - Arredi portuali e varie -	OM.10.002c		Fornitura e posa in opera di parabordo in gomma, tipo “Pirelli’’ o simile, costituito da manicotto, completo di rondelle in gomma, rondelle in ferro, catene in acciaio zincato, grilli, fermacatene, golfari di fissaggio nel muro, il tutto delle caratteristiche e sezioni adeguate e del tipo zincato, incluso l’onere per le opere murarie necessarie per il fissaggio a parete delle catene di sospensione; il tutto secondo le specifiche tecniche (geometriche e di resistenza) fissate dalla casa costruttrice, compreso mezzi d’opera, materiali e quanto altro necessario per dare il lavoro finito a perfetta regola d’arte. idem c.s. da mm. 230 x 115		cad	€ 754,00
5270	OPERE MARITTIME - Arredi portuali e varie -	OM.10.002d		Fornitura e posa in opera di parabordo in gomma, tipo “Pirelli’’ o simile, costituito da manicotto, completo di rondelle in gomma, rondelle in ferro, catene in acciaio zincato, grilli, fermacatene, golfari di fissaggio nel muro, il tutto delle caratteristiche e sezioni adeguate e del tipo zincato, incluso l’onere per le opere murarie necessarie per il fissaggio a parete delle catene di sospensione; il tutto secondo le specifiche tecniche (geometriche e di resistenza) fissate dalla casa costruttrice, compreso mezzi d’opera, materiali e quanto altro necessario per dare il lavoro finito a perfetta regola d’arte. idem c.s. da mm. 254 x 127		cad	€ 852,00
5271	OPERE MARITTIME - Arredi portuali e varie -	OM.10.002e		Fornitura e posa in opera di parabordo in gomma, tipo “Pirelli’’ o simile, costituito da manicotto, completo di rondelle in gomma, rondelle in ferro, catene in acciaio zincato, grilli, fermacatene, golfari di fissaggio nel muro, il tutto delle caratteristiche e sezioni adeguate e del tipo zincato, incluso l’onere per le opere murarie necessarie per il fissaggio a parete delle catene di sospensione; il tutto secondo le specifiche tecniche (geometriche e di resistenza) fissate dalla casa costruttrice, compreso mezzi d’opera, materiali e quanto altro necessario per dare il lavoro finito a perfetta regola d’arte. idem c.s. da mm. 305 x 152		cad	€ 924,00
5272	OPERE MARITTIME - Arredi portuali e varie -	OM.10.002f		Fornitura e posa in opera di parabordo in gomma, tipo “Pirelli’’ o simile, costituito da manicotto, completo di rondelle in gomma, rondelle in ferro, catene in acciaio zincato, grilli, fermacatene, golfari di fissaggio nel muro, il tutto delle caratteristiche e sezioni adeguate e del tipo zincato, incluso l’onere per le opere murarie necessarie per il fissaggio a parete delle catene di sospensione; il tutto secondo le specifiche tecniche (geometriche e di resistenza) fissate dalla casa costruttrice, compreso mezzi d’opera, materiali e quanto altro necessario per dare il lavoro finito a perfetta regola d’arte. idem c.s. da mm. 381 x 191		cad	€ 1.073,00
5273	OPERE MARITTIME - Arredi portuali e varie -	OM.10.002g		Fornitura e posa in opera di parabordo in gomma, tipo “Pirelli’’ o simile, costituito da manicotto, completo di rondelle in gomma, rondelle in ferro, catene in acciaio zincato, grilli, fermacatene, golfari di fissaggio nel muro, il tutto delle caratteristiche e sezioni adeguate e del tipo zincato, incluso l’onere per le opere murarie necessarie per il fissaggio a parete delle catene di sospensione; il tutto secondo le specifiche tecniche (geometriche e di resistenza) fissate dalla casa costruttrice, compreso mezzi d’opera, materiali e quanto altro necessario per dare il lavoro finito a perfetta regola d’arte. idem c.s. da mm. 457 x 229		cad	€ 1.300,00
5274	OPERE MARITTIME - Arredi portuali e varie -	OM.10.002h		Fornitura e posa in opera di parabordo in gomma, tipo “Pirelli’’ o simile, costituito da manicotto, completo di rondelle in gomma, rondelle in ferro, catene in acciaio zincato, grilli, fermacatene, golfari di fissaggio nel muro, il tutto delle caratteristiche e sezioni adeguate e del tipo zincato, incluso l’onere per le opere murarie necessarie per il fissaggio a parete delle catene di sospensione; il tutto secondo le specifiche tecniche (geometriche e di resistenza) fissate dalla casa costruttrice, compreso mezzi d’opera, materiali e quanto altro necessario per dare il lavoro finito a perfetta regola d’arte. idem c.s. da mm. 533 x 266		cad	€ 1.602,00
5275	OPERE MARITTIME - Arredi portuali e varie -	OM.10.002i		Fornitura e posa in opera di parabordo in gomma, tipo “Pirelli’’ o simile, costituito da manicotto, completo di rondelle in gomma, rondelle in ferro, catene in acciaio zincato, grilli, fermacatene, golfari di fissaggio nel muro, il tutto delle caratteristiche e sezioni adeguate e del tipo zincato, incluso l’onere per le opere murarie necessarie per il fissaggio a parete delle catene di sospensione; il tutto secondo le specifiche tecniche (geometriche e di resistenza) fissate dalla casa costruttrice, compreso mezzi d’opera, materiali e quanto altro necessario per dare il lavoro finito a perfetta regola d’arte. idem c.s. da mm. 600 x 300		cad	€ 1.869,00
5276	OPERE MARITTIME - Arredi portuali e varie -	OM.10.003		Sovrapprezzo alla voce precedente per ogni metro lineare di maggiore lunghezza oltre il 1° metro di parabordo. (Percentuale 70%)
5277	OPERE MARITTIME - Arredi portuali e varie -	OM.10.004a		Fornitura e posa in opera di parabordo d’angolo in gomma precurvata, tipo “Pirelli” o simile, costituito da un manicotto completo di rondelle in gomma, rondelle in ferro, catene in acciaio zincato, grilli, fermacatene, golfari di fissaggio nel muro, incluso l’onere delle necessarie opere murarie per il fissaggio a parete delle catene di sospensione, il tutto delle caratteristiche geometriche e di resistenza fissate dalla casa costruttrice, compreso mezzi d’opera, materiali e quanto altro necessario per dare il lavoro finito a perfetta regola d’arte. per parabordi dei diametri esterni ed interni da mm. 178 x 89		ml	€ 685,00
5278	OPERE MARITTIME - Arredi portuali e varie -	OM.10.004b		Fornitura e posa in opera di parabordo d’angolo in gomma precurvata, tipo “Pirelli” o simile, costituito da un manicotto completo di rondelle in gomma, rondelle in ferro, catene in acciaio zincato, grilli, fermacatene, golfari di fissaggio nel muro, incluso l’onere delle necessarie opere murarie per il fissaggio a parete delle catene di sospensione, il tutto delle caratteristiche geometriche e di resistenza fissate dalla casa costruttrice, compreso mezzi d’opera, materiali e quanto altro necessario per dare il lavoro finito a perfetta regola d’arte. idem c.s. da mm. 204 x 102		ml	€ 738,00
5279	OPERE MARITTIME - Arredi portuali e varie -	OM.10.004c		Fornitura e posa in opera di parabordo d’angolo in gomma precurvata, tipo “Pirelli” o simile, costituito da un manicotto completo di rondelle in gomma, rondelle in ferro, catene in acciaio zincato, grilli, fermacatene, golfari di fissaggio nel muro, incluso l’onere delle necessarie opere murarie per il fissaggio a parete delle catene di sospensione, il tutto delle caratteristiche geometriche e di resistenza fissate dalla casa costruttrice, compreso mezzi d’opera, materiali e quanto altro necessario per dare il lavoro finito a perfetta regola d’arte. idem c.s. da mm. 230 x 115		cad	€ 829,00
5280	OPERE MARITTIME - Arredi portuali e varie -	OM.10.004d		Fornitura e posa in opera di parabordo d’angolo in gomma precurvata, tipo “Pirelli” o simile, costituito da un manicotto completo di rondelle in gomma, rondelle in ferro, catene in acciaio zincato, grilli, fermacatene, golfari di fissaggio nel muro, incluso l’onere delle necessarie opere murarie per il fissaggio a parete delle catene di sospensione, il tutto delle caratteristiche geometriche e di resistenza fissate dalla casa costruttrice, compreso mezzi d’opera, materiali e quanto altro necessario per dare il lavoro finito a perfetta regola d’arte. idem c.s. da mm. 254 x 127		cad	€ 936,00
5281	OPERE MARITTIME - Arredi portuali e varie -	OM.10.004e		Fornitura e posa in opera di parabordo d’angolo in gomma precurvata, tipo “Pirelli” o simile, costituito da un manicotto completo di rondelle in gomma, rondelle in ferro, catene in acciaio zincato, grilli, fermacatene, golfari di fissaggio nel muro, incluso l’onere delle necessarie opere murarie per il fissaggio a parete delle catene di sospensione, il tutto delle caratteristiche geometriche e di resistenza fissate dalla casa costruttrice, compreso mezzi d’opera, materiali e quanto altro necessario per dare il lavoro finito a perfetta regola d’arte. idem c.s. da mm. 305 x 152		cad	€ 1.023,00
5282	OPERE MARITTIME - Arredi portuali e varie -	OM.10.004f		Fornitura e posa in opera di parabordo d’angolo in gomma precurvata, tipo “Pirelli” o simile, costituito da un manicotto completo di rondelle in gomma, rondelle in ferro, catene in acciaio zincato, grilli, fermacatene, golfari di fissaggio nel muro, incluso l’onere delle necessarie opere murarie per il fissaggio a parete delle catene di sospensione, il tutto delle caratteristiche geometriche e di resistenza fissate dalla casa costruttrice, compreso mezzi d’opera, materiali e quanto altro necessario per dare il lavoro finito a perfetta regola d’arte. idem c.s. da mm. 381 x 191		cad	€ 1.181,00
5283	OPERE MARITTIME - Arredi portuali e varie -	OM.10.004g		Fornitura e posa in opera di parabordo d’angolo in gomma precurvata, tipo “Pirelli” o simile, costituito da un manicotto completo di rondelle in gomma, rondelle in ferro, catene in acciaio zincato, grilli, fermacatene, golfari di fissaggio nel muro, incluso l’onere delle necessarie opere murarie per il fissaggio a parete delle catene di sospensione, il tutto delle caratteristiche geometriche e di resistenza fissate dalla casa costruttrice, compreso mezzi d’opera, materiali e quanto altro necessario per dare il lavoro finito a perfetta regola d’arte. idem c.s. da mm. 457 x 229		cad	€ 1.420,00
5284	OPERE MARITTIME - Arredi portuali e varie -	OM.10.004h		Fornitura e posa in opera di parabordo d’angolo in gomma precurvata, tipo “Pirelli” o simile, costituito da un manicotto completo di rondelle in gomma, rondelle in ferro, catene in acciaio zincato, grilli, fermacatene, golfari di fissaggio nel muro, incluso l’onere delle necessarie opere murarie per il fissaggio a parete delle catene di sospensione, il tutto delle caratteristiche geometriche e di resistenza fissate dalla casa costruttrice, compreso mezzi d’opera, materiali e quanto altro necessario per dare il lavoro finito a perfetta regola d’arte. idem c.s. da mm. 533 x 266		cad	€ 1.760,00
5285	OPERE MARITTIME - Arredi portuali e varie -	OM.10.004i		Fornitura e posa in opera di parabordo d’angolo in gomma precurvata, tipo “Pirelli” o simile, costituito da un manicotto completo di rondelle in gomma, rondelle in ferro, catene in acciaio zincato, grilli, fermacatene, golfari di fissaggio nel muro, incluso l’onere delle necessarie opere murarie per il fissaggio a parete delle catene di sospensione, il tutto delle caratteristiche geometriche e di resistenza fissate dalla casa costruttrice, compreso mezzi d’opera, materiali e quanto altro necessario per dare il lavoro finito a perfetta regola d’arte. idem c.s. da mm. 600 x 300		cad	€ 2.046,00
5286	OPERE MARITTIME - Arredi portuali e varie -	OM.10.005		Posa in opera di un parabordo di proprietà dell’Amministrazione, di qualunque tipo, forma e dimensione (del tipo in gomma “Pirelli” o simile), compreso il prelievo e il trasporto in sito dal luogo di deposito nell’ambito portuale, tutte le opere murarie occorrenti per l’infissione degli elementi di tenuta, I’eventuale formazione di tracce di alloggiamento catene di sospensione del parabordo e quanto altro occorre per dare il parabordo in opera a perfetta regola d’arte.		cad	€ 182,50
5287	OPERE MARITTIME - Arredi portuali e varie -	OM.10.006		Fornitura e posa in opera di traverse di quercia per scalo di alaggio, sezione media cm 20 x 30, lavorate a superficie quadrata e prive di residui di corteccia, con ogni onere per il fissaggio alla sottostante pavimentazione con cunei e bulloni, compresa la dipintura a due mani di carbolineum, ed ogni altro onere principale ed accessorio.		mc	€ 1.460,00
5288	OPERE MARITTIME - Arredi portuali e varie -	OM.10.007		Fornitura e posa in opera di sistema di sbarra con comando elettrico, per varchi di accesso a zone demaniali controllate, comprendente: - n. 2 monoblocchi con sistema oleodinamico rotante elettromeccanico, con sistema di bilanciamento a molle calibrate, il tutto ancorato con piastre e tiranti, a blocco di fondazione; - n. 2 sbarre da m. 3,50 in ferro scatolato, verniciate in bianco e rosso; - m. 14,00 di cavidotto in PVC 50 mm comprensivo di cavo elettrico; - n. 1 centralino di comando (all’interno della guardiania) con due pulsanti di comando. Compreso inoltre, le opere murarie ed ogni altro onere e magistero per dare l’opera completa e funzionante.		a corpo	€ 5.834,00
5289	OPERE MARITTIME - Arredi portuali e varie -	OM.10.008		Costruzione di torretta in c.a. con calcestruzzo classe Rck 300, da realizzare sulle testate dei moli foranei e da misurarsi dal piano di incastro al massiccio di sovraccarico del molo (piano calpestio interno torretta) sino all’estradosso della piattaforma terminale, per altezza complessiva del manufatto da 4,00 a 7,00 metri tra le quote sopra indicate, incluso: - casseformi di qualsiasi geometria anche a curvatura circolare; - I’armatura in acciaio Fe B 44 K derivante da calcolo statico; - ogni onere per impalcatura di servizio; - il collegamento delle armature al masso di fondazione di base. Il tutto per spessore medio della struttura circolare o troncoconica non inferiore a cm. 25 e per un diametro interno costante di 1,20 metri. Incluso inoltre: - la realizzazione della piattaforma superiore del diametro esterno di m. 2,70 per uno spessore medio non inferiore a cm. 25; - la realizzazione di scaletta alla marinara interna ed esterna fissata alle pareti, da realizzarsi completa di gabbia di protezione, per accedere dal piano interno/esterno del manufatto alla lanterna che sarà posizionata nella torretta ovvero alla piattaforma superiore; - la ringhiera circolare di protezione esterna alla piattaforma in acciaio a sezione tubolare del diametro esterno di 60 mm, completa di protezione al piede; - la pitturazione di tutta la torretta con vernice di tipo marina di colore verde o rosso, incluso la dipintura della parti metalliche previo trattamento preliminare con vernice antiruggine. Incluso, infine, ogni onere diretto (quale la formazione di botola in asse del manufatto per l’accesso dall’interno della lanterna) ed ogni altro onere accessorio per dare la torretta in opera a perfetta regola d’arte, escluso solo la lanterna da compensarsi a parte.		ml	€ 387,00
5290	OPERE MARITTIME - Arredi portuali e varie -	OM.10.009		Fornitura e posa in opera su torretta in muratura, sulle testate dei moli foranei di una lanterna tipo U1-TD-300 equipaggiata con: - manicotto (verde o rosso); - lampeggiatore elettronico Elco 12 e lente Esna ad alto rendimento con base in lega leggera ferroallumina); - lampada a doppio filamento Labi 100/10; - carica batteria a 12 V, 25 Ah, con alimentatore ACS 3/30; - batteria stazionaria al Pb da 12 V, 300 Ah. La lanterna dovrà possedere caratteristica luminosa 2 + 3 = 5 e portata nominale di 8 miglia marine ed essere conforme agli standard accettati dal Comando Zona Fari per lo Jonio ed il Basso Adriatico di Taranto, resa in opera perfettamente funzionante.		cad	€ 6.011,00
5291	OPERE MARITTIME - Arredi portuali e varie -	OM.10.010		Fornitura e posa in opera di segnalamento marittimo luminoso a luce fissa (verde o rossa) costituito da un palo del diametro di 200 mm in acciaio rastremato tipo Dalmine, zincato, senza saldature, avente altezza fuori terra di ml. 6,00 (oltre la parte da incassare) completo di scaletta salvavita in acciaio zincato con piede a + 2,40 mt. dal piano di calpestio, corredata da pioli per l’attacco della scaletta amovibile in ferro, da un fuoco regolamentare tipo FE 140, completo di tamburo diottrico di vetro stampato del diametro interno di 140 mm, di lampada da 100 W a 220 V, di manicotto colorato, di mensola di supporto per fissaggio al palo, di isolatori e portaisolatori. Incluso inoltre nel prezzo la necessaria demolizione del calcestruzzo per incassare il tratto di palo da introdurre, il calcestruzzo necessario al bloccaggio della parte del palo da incassare, la dipintura del palo con vernice marina di qualsiasi colore, la messa a terra del palo mediante puntazza cava (diametro 1 pollice) lunga non meno di mt. 1,50, parzialmente immersa in mare, fissata meccanicamente al massiccio in calcestruzzo e collegata al palo con corda di rame nudo; incluso ogni accessorio per dare il segnalamento in opera a perfetta regola d’arte, escluso solo l’alimentazione elettrica da computarsi a parte.		cad	€ 1.706,00
5292	OPERE MARITTIME - Arredi portuali e varie -	OM.10.011		Fornitura e posa in opera di tubazione di plastica del diametro di mm. 100, per formazione di cavidotti idonei al passaggio di tubazione di rete idrica da annegare in getti di calcestruzzo, compreso gli eventuali pezzi speciali, i tagli, gli sfridi e qualsiasi altro onere e magistero occorrente.		ml	€ 14,38
5293	OPERE MARITTIME - Arredi portuali e varie -	OM.10.012		Fornitura e posa in opera di tubazione in plastica, in tutto come alla voce precedente ma del diametro di mm. 50 per il passaggio di cavi elettrici.		ml	€ 12,80
5294	OPERE MARITTIME - Arredi portuali e varie -	OM.10.013		Fornitura e posa in opera di pozzetti prefabbricati in calcestruzzo cementizio vibrato, delle dimensioni e del tipo a scelta della D.L. o indicata nei disegni esecutivi, da annegare in getti di calcestruzzo, del tipo a tenuta stagna, compreso il chiusino anch’esso in calcestruzzo del tipo carrabile, compreso infine tutti gli oneri e magisteri principali ed accessori per dare il lavoro eseguito a perfetta regola d’arte. Per ogni pozzetto		cad	€ 97,65
5295	OPERE MARITTIME - Moli e pontili galleggianti -	OM.11.001		Fornitura e posa in opera di molo galleggiante della larghezza complessiva non inferiore a m.4,90 circa costituito dal collegamento di elementi modulari di lunghezza non inferiore a m.20,00 ad eccezione di eventuali pezzi speciali, composti da: a) galleggianti in cassoni di calcestruzzo armato, additivato con fibre sintetiche nucleo in polistirolo espanso a cellula chiusa di dimensioni e quantità tali da permettere un sovraccarico di 400kg/mq., un dislocamento non inferiore a 300kg/mq. di molo ed un bordo libero, a molo scarico di circa m.0,80; b) un robusto telaio portante in profilati d'acciaio saldati, zincato a caldo secondo la norma UNI 5744; c) un piano di calpestio in doghe di legno esotico pregiato tipo Yellow Baiau; d) canaletto di alloggiamento degli impianti e relativi pannelli di copertura in legno tipo Yellow Baiau; e) doppio parabordo continuo in legno e gomma sui lati e la testata del molo; f) giunti di collegamento tra i singoli elementi; g) bulloneria e viteria in acciaio inox AISI 304; Il tutto assemblato e dato in opera nella posizione indicata dai disegni di progetto e secondo le disposizioni della D.D.L.L. compresa la mano d'opera per l'assemblaggio e il posizionamento ed ogni altro onere per darlo perfettamente funzionante.		ml	€ 3.168,00
5296	OPERE MARITTIME - Moli e pontili galleggianti -	OM.11.002		Fornitura e posa in opera di pontile galleggiante in elementi modulari della lunghezza variabile non inferiore a 8,00, della larghezza complessiva non inferiore a 2,35m costituito da: a) galleggianti in cassoni di calcestruzzo armato, additivato con fibre sintetiche nucleo in polistirolo espanso a cellula chiusa di dimensioni e quantità tali da permettere un sovraccarico di 120kg/mq, un dislocamento non inferiore a 400kg/ml di pontile ed un bordo libero, a pontile scarico di circa 0,50m; b) un robusto telaio portante in profilati di acciaio saldati, zincati a caldo secondo la norma UNI 5744; c) un piano di calpestio in doghe di legno esotico pregiato tipo Yellow Baiau; d) n°2 canalette di alloggiamento degli impianti e relativi pannelli di copertura in legno Yellow Baiau; e) parabordi continui in legno con sovrapposti parabordi in gomma sui lati e sulla testata del pontile finito; f) n° 4 giunti di collegamento; g) bulloneria e viteria in acciaio inox AISI 304 Il tutto assemblato e dato in opera nella posizione indicata dai disegni di progetto e secondo le disposizioni della D.D.L.L. compresa la mano d'opera per l'assemblaggio e il posizionamento ed ogni altro onere e magistero per darlo perfettamente funzionante.		ml	€ 1.176,00
5297	OPERE MARITTIME - Moli e pontili galleggianti -	OM.11.003		Fornitura e posa in opera di pontile galleggiante in elementi modulari in tutto uguale alla voce precedente ma con galleggianti in cassoni con nucleo tale da permettere un sovraccarico di 300kg/mq, un dislocamento non inferiore a 550kg/ml di pontile ed un bordo libero a pontile scarico di circa 0,75m.		ml	€ 1.279,00
5298	OPERE MARITTIME - Moli e pontili galleggianti -	OM.11.004		Fornitura e posa in opera di pontile galleggiante in elementi modulari in tutto uguale alla voce n° 2 ma per lunghezza sino a ml.8,00, larghezza ml.2,35, sovraccarico 150kg/mq, bordo libero ml.0,55 e con galleggianti in resina poliestere rinforzata con fibre di vetro (vetroresina) con nucleo interno in polistirolo espanso a cellula chiusa collegati da cerniere in acciaio inox AISI 304.		ml	€ 1.002,00
5299	OPERE MARITTIME - Moli e pontili galleggianti -	OM.11.005		Fornitura e posa in opera di passerella di accesso ai pontili galleggianti della lunghezza ml.4,00 e della lunghezza di ml.2,00 dimensionata per permettere un sovraccarico di 400kg/ml, costituita da: a) un telaio in profilati di acciaio saldati e zincati a caldo secondo le norme UNI 5744; b) un piano di calpestio in doghe di legno esotico pregiato tipo Yellow Baiau; c) parapetto su i due lati in tubolare di acciaio zincato a caldo secondo la norma UNI 5744; d) n° 2 ruote di materiale plastico e piastre in lega di alluminio per lo scorrimento sul pontile; e) piastra con cerniera in acciaio zincato a caldo per il fissaggio alla muratura; f) parabordi continui su i due lati; g) bulloneria e viteria in acciaio inox AISI 304. Il tutto posto in opera comprese le opere murarie per il fissaggio, l'allineamento col pontile e ogni altro onere e magistero per dare la passerella perfettamente funzionante.		cad	€ 4.353,00
5300	OPERE MARITTIME - Moli e pontili galleggianti -	OM.11.006		Fornitura e posa in opera di passerella di accesso ai pontili galleggianti in tutto come alla voce precedente ma della larghezza di ml.1,30;		cad	€ 3.076,00
5301	OPERE MARITTIME - Moli e pontili galleggianti -	OM.11.007		Fornitura e posa in opera di passerella di accesso ai pontili galleggianti in tutto come alla voce n°05 ma della larghezza di ml.1,20 e della lunghezza di ml.3,00.		cad	€ 2.285,00
5302	OPERE MARITTIME - Moli e pontili galleggianti -	OM.11.008		Fornitura e posa in opera di portale con paranco per il sollevamento della passerella (m.4,00x2,00) delle dimensioni di ml.2,20 di larghezza e ml.4,50 di altezza, costituito da: a) tubolare in acciaio zincato a caldo secondo la norma UNI 5744; b) una coppia di verricelli (dx/sx) ad azionamento manuale; c) fune di sollevamento in acciaio zincato; d) una coppia di tiranti in tubolare zincato a caldo completi di adeguate piastre di fissaggio a terra; Il tutto in opera compreso le opere murarie per il fissaggio, il collegamento della fune di sollevamento ed ogni altro onere.		cad	€ 3.454,00
5303	OPERE MARITTIME - Moli e pontili galleggianti -	OM.11.009		Fornitura e posa in opera di portale con paranco per il sollevamento della passerella (m.3,00x1,30) delle dimensioni di ml.2,00 di larghezza e ml.4,50 di altezza, costituito da: a) tubolare in acciaio zincato a caldo secondo norme UNI 5744 su cui sono fissati gli agganci per il bloccaggio della cima di sollevamento; b) una coppia di tiranti in tubolare zincato a caldo completi di adeguate piastre di fissaggio a terra; c) due coppie di bozzetti triplidi cui una con arricavo centrale, complete di necessari grilli di fissaggio in acciaio zincato a caldo; d) cime di sollevamento in poliestere ad alta tenacità; Il tutto in opera compreso le opere murarie necessarie per il fissaggio, il collegamento delle cime di sollevamento ed ogni altro onere.		cad	€ 2.762,00
5304	OPERE MARITTIME - Moli e pontili galleggianti -	OM.11.010		Fornitura e posa in opera di mollone in acciaio zincato, per l'ormeggio dei pontili a terra, compreso i grilli di giunzione e ogni altro onere e magistero.		cad	€ 162,00
5305	OPERE MARITTIME - Moli e pontili galleggianti -	OM.11.011		Fornitura e posa in opera di scala di risalita per il fissaggio ai pontili galleggianti in tubolare di acciaio inox AISI 304 della larghezza di cm.50 con gradini in legno Yellow Baiau, compreso l'utilizzo di tasselli inox per il fissaggio, la mano d'opera per il fissaggio, la mano d'opera per il fissaggio e ogni altro onere e magistero.		cad	€ 913,00
5306	OPERE MARITTIME - Moli e pontili galleggianti -	OM.11.012		Fornitura e posa in opera di scala di risalita per il fissaggio ai pontili galleggianti in tubolare di acciaio inox AISI 304 della larghezza di cm.50 con gradini in legno Yellow Baiau, posta in opera compresa la viteria in acciaio inox, la mano d'opera per il fissaggio e ogni altro onere e magistero.		cad	€ 782,00
5307	OPERE MARITTIME - Moli e pontili galleggianti -	OM.11.013		Fornitura e posa in opera di centrale del vuoto composta da un gruppo di aspirazione avente struttura monoblocco costituita da un telaio in acciaio sul quale vengono istallati: a) un gruppo pompa-eiettore, la pompa è del tipo centrifugo a girante aperta, con una valvola in aspirazione, avente portata di 100mq/h, prevalenza di 10m, potenza motore di 5,5kv, alimentazione 380V 50Hz trifase. La pompa è accoppiata sul lato mandata ad un eiettore idraulico, in, acciaio inox, completo di valvola di non ritorno speciale. b) serbatoio di accumulo e ricircolo avente capacità totale di circa 2,5mc., interamente realizzato in acciaio inox AISI 304, opportunamente predisposto con raccorderia di collegamento alla pompa di aspirazione e ricircolo, sensori di livello e allarme, griglia antintasamento pompe; c) quadro elettrico costituito da armadio, interruttore generale, gruppo comando pompa di aspirazione e ricircolo, gruppo logico di allarme, selettori funzionamento manuale/automatico, spie di controllo funzionamento, predisposizione per remotizzazione allarmi. Il tutto fornito in opera, compreso ogni altro onere e magistero per consegnare il lavoro finito a regola d'arte.		cad	€ 33.505,00
5308	OPERE MARITTIME - Moli e pontili galleggianti -	OM.11.014		Fornitura e posa in opera di terminale per aspirazione scarichi da imbarcazioni costituito da: a) involucro in acciaio inox corredato da sistema di fissaggio; b) n° 1 rubinetto con porta da 1/2° c) predisposizione con pulsantiera per avviamento ciclo di aspirazione; d) manichetta flessibile per la connessione alle imbarcazioni da svuotare; e) collegamento alla rete sottovuoto tramite collettore in PEAD D 75 (PN 6 o PN 10) o PVC D 75 PN 10 e separazione atmosferica/vuoto per mezzo di una valvola a pistone D 63, attivata elettricamente; f) alimentazione a 220 V, capacità di aspirazione di 100l/mn (max) Il tutto fornito in opera compreso ogni onere e magistero necessari per dare il lavoro finito a regola d'arte.		cad	€ 4.352,00
5309	OPERE MARITTIME - Moli e pontili galleggianti -	OM.11.015		Fornitura e posa in opera di terminale per aspirazione di oli esausti da imbarcazione, costituito da: a) involucro in acciaio inox corredato da sistema di fissaggio; b) predisposizione con pulsantiera per avviamento/arresto ciclo di aspirazione; c) serbatoio in acciaio inox AISI 304 avente capacità di 1 mc. circa completo di accessori, valvole di intercettazione all'ingresso ed uscita; d) manichetta flessibile per la connessione alle imbarcazioni da svuotare; e) collegamento pneumatico alla rete sottovuoto (per la sola aspirazione dell'aria) tramite collettore in PEAD D 75 (PN 6 o PN 10) o PVC PN 10 e separazione atmosferica/vuoto per mezzo di una valvola a pistone D 63, attivata elettricamente; f) alimentazione a 220 V, capacità di aspirazione di 100 l/min (max); Il tutto fornito in opera compreso ogni onere e magistero necessari per dare il lavoro finito a regola d'arte.		cad	€ 6.909,00
5310	OPERE MARITTIME - Moli e pontili galleggianti -	OM.11.016		Fornitura e posa in opera di erogatore a 2 utenze acqua/luce dimensioni indicative 92 x 46 x 25 cm, realizzato con elementi modulari in acciaio inossidabile, costituito da: a) struttura modulare, in acciaio inox AISI 304, verniciata con polveri epossidiche, completa di porta e pannelli modulari, predisposta per l'istallazione di tutte le apparecchiature elettriche e idriche; b) lampada di illuminazione ad alta efficienza tipo Dulux o simile da 0,9W, con alimentatore; c) n° 2 prese interbloccate 2 x 32 A + T, 220W; d) centralino stagno contenente n° 2 interruttori magnetotermici 1P + N da 16A a protezione delle singole prese, l'interruttore magnetotermico 1P + N da 5A a protezione della lampada di illuminazione, l'interruttore differenziale puro 2 x 40 A-O, 0,3 con funzione di interruttore generale e la morsetteria 4 x 16 mmq; e) gruppo di erogazione idrica in acciaio inox saldato alloggiato nel basamento della struttura modulare e dotato di n° 2 rubinetti a sfera di 1/2°; f) bulloneria, viteria e supporti in acciaio inox. Il tutto assemblato, completo di cablatura interna e di ogni altro onere necessario per una messa in opera a regola d'arte.		cad	€ 1.069,00
5311	OPERE MARITTIME - Moli e pontili galleggianti -	OM.11.017		Fornitura e posa in opera di erogatore in tutto uguale alla voce precedente ma per 4 utenze acqua/luce con 4 prese interbloccate 2 x 32A + T 220V e gruppo di erogazione idrica dotato di n° 4 rubinetti a sfera da 1/2°		cad	€ 1.382,00
5312	OPERE MARITTIME - Moli e pontili galleggianti -	OM.11.018a		Fornitura e posa in opera di corpo morto eseguito in calcestruzzo R 200 debolmente armato Feb32K, completo di golfari per l'ancoraggio delle catene, dato in opera sul fondo marino nel punto indicato dalla D.D.L.L. con l'ausilio del sommozzatore, compresa la giunzione delle catene ed ogni onere per mezzi d'opera, terrestri o marittimi ed ogni magistero per la sua perfetta posa; del peso di circa 2t. e dimensioni 1,60 x 1,60 x 0,35		cad	€ 345,45
5313	OPERE MARITTIME - Moli e pontili galleggianti -	OM.11.018b		Fornitura e posa in opera di corpo morto eseguito in calcestruzzo R 200 debolmente armato Feb32K, completo di golfari per l'ancoraggio delle catene, dato in opera sul fondo marino nel punto indicato dalla D.D.L.L. con l'ausilio del sommozzatore, compresa la giunzione delle catene ed ogni onere per mezzi d'opera, terrestri o marittimi ed ogni magistero per la sua perfetta posa; del peso di circa 3t. e dimensioni 1,80 x 1,80 x 0,40		cad	€ 449,50
5314	OPERE MARITTIME - Moli e pontili galleggianti -	OM.11.018c		Fornitura e posa in opera di corpo morto eseguito in calcestruzzo R 200 debolmente armato Feb32K, completo di golfari per l'ancoraggio delle catene, dato in opera sul fondo marino nel punto indicato dalla D.D.L.L. con l'ausilio del sommozzatore, compresa la giunzione delle catene ed ogni onere per mezzi d'opera, terrestri o marittimi ed ogni magistero per la sua perfetta posa; del peso di circa 6t. e dimensioni 2,25 x 2,25 x 0,50		cad	€ 642,50
5315	OPERE MARITTIME - Mano d’opera specializzata e oneri specifici per la sicurezza -	OM.12.001		Costo giornaliero per l'impiego di un operatore subacqueo in possesso di apposito brevetto, comprensivo dell'uso della attrezzatura completa in ogni sua componente e perfettamente conforme alle specifiche normative sia tecniche che antinfortunistiche, compreso l'onere per la ricarica delle bombole, il controllo e la revisione della strumentazione della muta e l'uso di tutta l'attrezzatura accessoria quali sagole, cime, strumenti di misurazione e di rilievo e tutto quanto altro occorra per l'esecuzione del lavoro subacqueo a perfetta regola d'arte e nella massima sicurezza. a) Per operazioni da eseguire sino alla profondità di ml.12 al di sotto del l.m.m. - Permanenza massima continua in acqua ore 3. b) Per operazioni da eseguire oltre la profondità di ml.12 al di sotto del l.m.m. - Permanenza secondo le tabelle di sicurezza. Per ogni giorno di otto ore nominali per un impiego effettivo come nei punti a) e b)			€ 348,50
5316	OPERE MARITTIME - Mano d’opera specializzata e oneri specifici per la sicurezza -	OM.12.002		Costo giornaliero per nolo di camera iperbarica perfettamente funzionante, compreso l'impiego del tecnico specializzato, compreso il trasporto in cantiere, le eventuali opere provvisionali per l'istallazione, l'allaccio elettrico o l'impiego di idoneo generatore di corrente in modo da assicurarsi il funzionamento della camera iperbarica anche in caso di interruzione di energia da parte dell'ENEL, le opere concernenti la sicurezza quali la messa a terra e quanto altro necessario per il perfetto funzionamento, in qualsiasi momento, di tutta l'attrezzatura compreso infine la presenza continua ed ininterrotta per otto ore giornaliere del tecnico specializzato. Per ogni giorno di otto ore lavorative			€ 365,40

5571	SICUREZZA IN AZIENDA E IN CANTIERE - Dispositivi di protezione individuale Tappi e cuffie -	S.01.001		Tappi in schiuma tipo 3M o simile, realizzati in poliuretano espanso morbido anallergico. Confezione usa e getta. Riduzione semplificata del livello di rumore 31 dB. Per ogni coppia		coppia	€ 0,17
5572	SICUREZZA IN AZIENDA E IN CANTIERE - Dispositivi di protezione individuale Tappi e cuffie -	S.01.002		Tappi riutilizzabili per protezione di lunga durata tipo 3M o simile, raccomandabili per lavori che espongono ad alti livelli di rumore o ambienti molto sporchi. Riduzione semplificata del livello di rumore 30dB. Per ogni coppia		coppia	€ 1,85
5573	SICUREZZA IN AZIENDA E IN CANTIERE - Dispositivi di protezione individuale Tappi e cuffie -	S.01.003		Tappi acustici Ultra - Tech di concezione avanzata che permettono di migliorare la qualità del suono percepito quando si indossano (voce umana). Gli Ultra - Tech non sono concepiti per una attenuazione elevata, ma per essere usati in presenza di rumore moderato. Attenuazione: si attivano oltre i 63 HZ; a 1.000 HZ si ha una attenuazione pari a 18,7 dB; a 8.000 HZ si ha una attenuazione pari a 27,3 dB. Per ogni coppia		coppia	€ 16,73
5574	SICUREZZA IN AZIENDA E IN CANTIERE - Dispositivi di protezione individuale Tappi e cuffie -	S.01.004		Tappi ad archetto per protezione, ad uso prolungato, usati in numerose aree di applicazione. Facili da indossare. Riduzione semplificata del livello di rumore 25 dB, tipo 3M o simile. Per ogni tappo		cad	€ 2,73
5575	SICUREZZA IN AZIENDA E IN CANTIERE - Dispositivi di protezione individuale Tappi e cuffie -	S.01.005		Cuffie auricolari con cuscinetti in resina vinilica, leggere ed efficienti. Sono dotate di cinghia regolabile. Attenuazione media: a 2.000 HZ pari a 30 dB, tipo 3M, Twin Mark, Peltor o simile. Per ogni cuffia		cad	€ 15,65
5576	SICUREZZA IN AZIENDA E IN CANTIERE - Dispositivi di protezione individuale Tappi e cuffie -	S.01.006		Cuffie con supporto largo per uso prolungato, provviste di archetto curvato regolabile con imbottitura soffice. Buona attenuazione dei rumori ad alta e bassa frequenza, tipo 3M, Twin Mark, Peltor o simile. Per ogni cuffia		cad	€ 14,25
5577	SICUREZZA IN AZIENDA E IN CANTIERE - Dispositivi di protezione individuale Tappi e cuffie -	S.01.007		Occhiali protettivi ad ampia visuale. Ottimo adattamento al volto. Rivestimento in vetro carbonio UV400 resistente ai graffi, tipo Uvex o simile. Per ogni occhiale		cad	€ 13,70
5578	SICUREZZA IN AZIENDA E IN CANTIERE - Dispositivi di protezione individuale Tappi e cuffie -	S.01.008		Occhiali di sicurezza leggeri, con lenti in policarbonato e ampie protezioni per impatti laterali Per ogni occhiale		cad	€ 7,00
5579	SICUREZZA IN AZIENDA E IN CANTIERE - Dispositivi di protezione individuale Tappi e cuffie -	S.01.009		Maschera di protezione globale per una vasta gamma di ambienti di lavoro, lente in policarbonato resistente, montatura in PVC con fascia regolabile. Per ogni maschera		cad	€ 4,48
5580	SICUREZZA IN AZIENDA E IN CANTIERE - Dispositivi di protezione individuale Tappi e cuffie -	S.01.010		Maschera di protezione ad alta sicurezza, adattabile ai lineamenti facciali per la massima sicurezza, visione panoramica. Per ogni maschera		cad	€ 9,50
5581	SICUREZZA IN AZIENDA E IN CANTIERE - Dispositivi di protezione individuale Tappi e cuffie -	S.01.011		Mascherina per saldatura, a doppia protezione ventilata. Lente anteriore annerita adatta per la saldatura, lente posteriore in acetato trasparente. Punti di ventilazione protetti. Saldatura a cannello. Per ogni mascherina		cad	€ 17,85
5582	SICUREZZA IN AZIENDA E IN CANTIERE - Dispositivi di protezione individuale Tappi e cuffie -	S.01.012		Schermo a mano in fibra di vetro, con bordi laterali profondi e costruito per essere impugnato senza fatica Per ogni schermo		cad	€ 20,60
5583	SICUREZZA IN AZIENDA E IN CANTIERE - Dispositivi di protezione individuale Tappi e cuffie -	S.01.013		Schermo a casco in fibra di vetro che offre protezione da saldatura, dotato di filtro di saldatura. Può essere sollevato facilmente senza sfilarlo. Per ogni schermo		cad	€ 27,80
5584	SICUREZZA IN AZIENDA E IN CANTIERE - Dispositivi di protezione individuale Tappi e cuffie -	S.01.014		Visiera integrale leggera per la protezione contro gli schizzi provenienti dalle lavorazioni. Per ogni schermo		cad	€ 29,60
5585	SICUREZZA IN AZIENDA E IN CANTIERE - Dispositivi di protezione individuale Tappi e cuffie -	S.01.015		Caschi di sicurezza con elevata resistenza agli urti, costruiti in ABS, tipo Terano o simile. Per ogni casco		cad	€ 12,85
5586	SICUREZZA IN AZIENDA E IN CANTIERE - Dispositivi di protezione individuale Tappi e cuffie -	S.01.016		Caschi di sicurezza in policarbonato, completamente regolabili, offrono elevata protezione contro gli urti. Presentano maggiore resistenza ad un'ampia gamma di temperature. Isolamento elettrico 440 V. Resistenza a shock termici fino a -20°C, tipo Centurion o simile. Per ogni casco		cad	€ 27,50
5587	SICUREZZA IN AZIENDA E IN CANTIERE - Dispositivi di protezione individuale Tappi e cuffie -	S.01.017		Caschi di protezione con fori di aerazione, testati secondo lo standard Europeo EN397. Costruiti in poliuretano ad alta intensità. Per ogni casco		cad	€ 15,65
5588	SICUREZZA IN AZIENDA E IN CANTIERE - Dispositivi di protezione individuale Tappi e cuffie -	S.01.018		Caschi di sicurezza, in polietilene ad alta intensità (HDPE). Per ogni casco		cad	€ 6,43
5589	SICUREZZA IN AZIENDA E IN CANTIERE - Dispositivi di protezione individuale Tappi e cuffie -	S.01.019		Custodia costruita in ABS robusto, studiata per una conservazione sicura e pulita di un elmetto quando non è utilizzato. Per ogni custodia		cad	€ 70,00
5590	SICUREZZA IN AZIENDA E IN CANTIERE - Dispositivi di protezione individuale Tappi e cuffie -	S.01.020		Sottogola in tessuto elasticizzato per mantenere il casco nella corretta posizione. Per ogni sottogola		cad	€ 7,50
5591	SICUREZZA IN AZIENDA E IN CANTIERE - Dispositivi di protezione individuale Tappi e cuffie -	S.01.021		Fascia antisudore in pelle. Per ogni fascia		cad	€ 10,00
5592	SICUREZZA IN AZIENDA E IN CANTIERE - Dispositivi di protezione individuale Tappi e cuffie -	S.01.022		Mascherina usa e getta, efficace contro polveri fini inferiori a 0,5 micron. Capacità filtrante P1., tipo 3M, Moldex, Willson o simile. Per ogni mascherina		cad	€ 1,95
5593	SICUREZZA IN AZIENDA E IN CANTIERE - Dispositivi di protezione individuale Tappi e cuffie -	S.01.023		Mascherina per polveri fini e liquidi nebulizzanti. Capacità filtrante P2, tipo 3M, Moldex, Willson o simile, tipo 3M, Moldex, Willson o simile. Per ogni mascherina		cad	€ 2,78
5594	SICUREZZA IN AZIENDA E IN CANTIERE - Dispositivi di protezione individuale Tappi e cuffie -	S.01.024a		Mascherina per polveri e fumi, dotata di due elastici regolabili e preminaso. Adatta per lavori di saldatura, tipo 3M, Moldex, Willson o simile. Capacità filtrante P2		cad	€ 7,20
5595	SICUREZZA IN AZIENDA E IN CANTIERE - Dispositivi di protezione individuale Tappi e cuffie -	S.01.024b		Mascherina per polveri e fumi, dotata di due elastici regolabili e preminaso. Adatta per lavori di saldatura, tipo 3M, Moldex, Willson o simile. Capacità filtrante P3		cad	€ 8,40
5596	SICUREZZA IN AZIENDA E IN CANTIERE - Dispositivi di protezione individuale Tappi e cuffie -	S.01.025a		Mascherina pieghevole ergonomica, sigillata igienicamente in sacchetti individuali. Doppia fascia elastica per il capo e strisce per il naso, tipo 3M, Moldex, Willson o simile. Capacità filtrante P1		cad	€ 1,70
5597	SICUREZZA IN AZIENDA E IN CANTIERE - Dispositivi di protezione individuale Tappi e cuffie -	S.01.025b		Mascherina pieghevole ergonomica, sigillata igienicamente in sacchetti individuali. Doppia fascia elastica per il capo e strisce per il naso, tipo 3M, Moldex, Willson o simile. Capacità filtrante P2		cad	€ 2,20
5598	SICUREZZA IN AZIENDA E IN CANTIERE - Dispositivi di protezione individuale Tappi e cuffie -	S.01.026		Mascherina di protezione da polveri tossiche, da usare in ambienti ben ventilati (almeno 20% di ossigeno). Adatta per lavori di saldatura al cannello. Capacità filtrante P3, tipo 3M,Moldex Willson o simile. Capacità filtrante Per ogni mascherina		cad	€ 7,80
5599	SICUREZZA IN AZIENDA E IN CANTIERE - Dispositivi di protezione individuale Tappi e cuffie -	S.01.027		Mascherina di protezione contro polveri e vapori organici. Capacità filtrante P1. Per ogni mascherina		cad	€ 4,10
5600	SICUREZZA IN AZIENDA E IN CANTIERE - Dispositivi di protezione individuale Tappi e cuffie -	S.01.028		Mascherina di protezione contro vapori, gas acidi (idrogeno, fluorite, anidride solforosa etc.). Capacità filtrante P1. Classe 1, tipo 3M, Sekur Pirelli o simile. Per ogni mascherina		cad	€ 4,50
5601	SICUREZZA IN AZIENDA E IN CANTIERE - Dispositivi di protezione individuale Tappi e cuffie -	S.01.029		Semi maschera di protezione contro polveri, vapori e gas. Capacità filtrante P1. Classe P2. Acidi organici ed inorganici (A-AX-B), tipo 3M, Sekur Pirelli o simile. Per ogni semi maschera		cad	€ 21,50
5602	SICUREZZA IN AZIENDA E IN CANTIERE - Dispositivi di protezione individuale Tappi e cuffie -	S.01.030		Semi maschera di protezione contro polveri, vapori e gas. Capacità filtrante P1. Classe P2. Acidi organici ed inorganici (A-AX-B), tipo 3M, Sekur Pirelli o simile.Classe Per ogni semi maschera		cad	€ 21,50
5603	SICUREZZA IN AZIENDA E IN CANTIERE - Dispositivi di protezione individuale Tappi e cuffie -	S.01.031		Maschera facciale di protezione con raccordo normalizzato EN 148, tipo Sekur Pirelli, 3M o simile. Per ogni maschera		cad	€ 87,55
5604	SICUREZZA IN AZIENDA E IN CANTIERE - Dispositivi di protezione individuale Tappi e cuffie -	S.01.032		Filtro polivalente, contro vapori organici, inorganici, acidi e polveri, ABE K - P3, tipo Sekur Pirelli, MSA o simile. Per ogni filtro		cad	€ 21,50
5605	SICUREZZA IN AZIENDA E IN CANTIERE - Dispositivi di protezione individuale Tappi e cuffie -	S.01.033		Guanti con fodera felpata, in gomma naturale, resistenti e sensibili. Buoni per la presa in condizioni di umidità, resistenti a numerose sostanze chimiche, tipo Ansell Edmont o simile. Per ogni paio		paio	€ 1,45
5606	SICUREZZA IN AZIENDA E IN CANTIERE - Dispositivi di protezione individuale Tappi e cuffie -	S.01.034		Guanti con rivestimento in gomma di lattice a tre immersioni, rivestiti con policloroplene. Resistenti allo strappo, alla fessurazione, agli oli, ai grassi e alle sostanze chimiche e detergenti, tipo Ansell Edmont o simile. Per ogni paio		paio	€ 2,50
5607	SICUREZZA IN AZIENDA E IN CANTIERE - Dispositivi di protezione individuale Tappi e cuffie -	S.01.035		Guanti con elevata resistenza alle sostanze chimiche a base acquosa. Palmi e dita con rilievi per una presa anche in condizioni di umidità, fodera felpata. Per ogni paio		paio	€ 3,35
5608	SICUREZZA IN AZIENDA E IN CANTIERE - Dispositivi di protezione individuale Tappi e cuffie -	S.01.036.01		Guanti in PVC leggeri con rivestimento liscio per protezione da acidi organici ed inorganici. Per rischio meccanico		paio	€ 3,10
5609	SICUREZZA IN AZIENDA E IN CANTIERE - Dispositivi di protezione individuale Tappi e cuffie -	S.01.036.02		Guanti in PVC leggeri con rivestimento liscio per protezione da acidi organici ed inorganici. Per rischio meccanico e chimico		paio	€ 11,15
5610	SICUREZZA IN AZIENDA E IN CANTIERE - Dispositivi di protezione individuale Tappi e cuffie -	S.01.037		Guanti in gomma per la manipolazione di apparecchiature elettriche. Collaudati per resistere a diverse tensioni elettriche. 5KV (funzionamento 650V). Per ogni paio		paio	€ 50,00
5611	SICUREZZA IN AZIENDA E IN CANTIERE - Dispositivi di protezione individuale Tappi e cuffie -	S.01.038		Guanti in gomma per la manipolazione di apparecchiature elettriche. Collaudati per resistere a diverse tensioni elettriche. 15KV (funzionamento 3,3KV). Per ogni paio		paio	€ 64,00
5612	SICUREZZA IN AZIENDA E IN CANTIERE - Dispositivi di protezione individuale Tappi e cuffie -	S.01.039		Guanti con fodera in cotone lavorata a maglia, con rivestimento leggero in nitrile butadiene. Adatti per lavori pesanti, manutenzione e manipolazione di lamiere metalliche. Ottima presa a secco, resistenza al taglio e alle abrasioni. Per ogni paio		paio	€ 5,55
5613	SICUREZZA IN AZIENDA E IN CANTIERE - Dispositivi di protezione individuale Tappi e cuffie -	S.01.040		Guanti di protezione contro il rischio meccanico, resistenti anche al taglio, realizzati con una maglia di Kevlar 100% con punti in PVC per impieghi pesanti. Per ogni paio		paio	€ 17,85
5614	SICUREZZA IN AZIENDA E IN CANTIERE - Dispositivi di protezione individuale Tappi e cuffie -	S.01.041		Guanti con schermatura in acciaio antiperforazione. Contengono un inserto in acciaio speciale, che fornisce protezione del palmo e delle dita dalla penetrazione di oggetti metallici acuminati. Per ogni paio		paio	€ 237,00
5615	SICUREZZA IN AZIENDA E IN CANTIERE - Dispositivi di protezione individuale Tappi e cuffie -	S.01.042		Maniche lavorate a maglia senza cuciture, con fascia elastica per il pollice. Adatte anche contro i rischi da taglio. Per ogni paio		paio	€ 11,20
5616	SICUREZZA IN AZIENDA E IN CANTIERE - Dispositivi di protezione individuale Tappi e cuffie -	S.01.043		Giubbotto per saldatura, in pelle cromata, con chiusura a velcro frontale e colletto alto. Con marcatura CE. Per ogni giubbotto		cad	€ 47,50
5617	SICUREZZA IN AZIENDA E IN CANTIERE - Dispositivi di protezione individuale Tappi e cuffie -	S.01.044		Giaccone impermeabile di colore giallo (fluorescente) ad alta vestibilità, per lavori che si svolgono in condizioni di scarsa illuminazione. Per ogni giaccone		cad	€ 100,00
5618	SICUREZZA IN AZIENDA E IN CANTIERE - Dispositivi di protezione individuale Tappi e cuffie -	S.01.045		Pantalone impermeabile di colore giallo (fluorescente), con interno in argento per mantenere il calore corporeo. Per ogni pantalone		cad	€ 39,00
5619	SICUREZZA IN AZIENDA E IN CANTIERE - Dispositivi di protezione individuale Tappi e cuffie -	S.01.046		Gilet con strisce riflettenti, in poliestere. Per ogni gilet		cad	€ 15,50
5620	SICUREZZA IN AZIENDA E IN CANTIERE - Dispositivi di protezione individuale Tappi e cuffie -	S.01.047		Giaccone ad alta visibilità di colore arancione, realizzato in poliestere rivestito con materiale atto a renderlo impermeabile. Adatto per lavori che si svolgono nel traffico e con scarsa illuminazione. Per ogni giaccone		cad	€ 116,00
5621	SICUREZZA IN AZIENDA E IN CANTIERE - Dispositivi di protezione individuale Tappi e cuffie -	S.01.048		Pantalone ad alta visibilità di colore arancione, realizzato in poliestere rivestito con materiale atto a renderlo impermeabile. Adatto per lavori che si svolgono nel traffico e con scarsa illuminazione. Per ogni pantalone		cad	€ 60,00
5622	SICUREZZA IN AZIENDA E IN CANTIERE - Dispositivi di protezione individuale Tappi e cuffie -	S.01.049		Giaccone di colore verde, realizzato in PVC resistente all'olio su supporto in nylon poliestere, con fessure per la traspirazione del corpo. Per ogni giaccone		cad	€ 31,30
5623	SICUREZZA IN AZIENDA E IN CANTIERE - Dispositivi di protezione individuale Tappi e cuffie -	S.01.050		Pantalone di colore verde, realizzato in PVC resistente all'olio su un supporto in nylon poliestere, con fessure per la traspirazione del corpo. Per ogni pantalone		cad	€ 20,00
5624	SICUREZZA IN AZIENDA E IN CANTIERE - Dispositivi di protezione individuale Tappi e cuffie -	S.01.051		Tuta intera antistatica, resistente agli agenti chimici ed al pulviscolo. Adatta per lavori di sabbiatura e simili. Per ogni tuta		cad	€ 12,00
5625	SICUREZZA IN AZIENDA E IN CANTIERE - Dispositivi di protezione individuale Tappi e cuffie -	S.01.052		Tuta intera monouso per la protezione contro le polveri di amianto in Tyvek PRO - TECH "C" Cat. 3, tipo Indutex Dupont o simile. Per ogni tuta		cad	€ 15,50
5626	SICUREZZA IN AZIENDA E IN CANTIERE - Dispositivi di protezione individuale Tappi e cuffie -	S.01.053		Scarpe antinfortunistiche in pelle ruvida con suola in poliuretano a doppia densità, suola antinfortunistica. Con marcatura CE. Per ogni paio di scarpe		paio	€ 50,00
5627	SICUREZZA IN AZIENDA E IN CANTIERE - Dispositivi di protezione individuale Tappi e cuffie -	S.01.054		Scarpe antinfortunistiche alte in pelle, suola in poliuretano, foderate in pelle, antiscivolo con puntale in acciaio e lamina antiforo. Dotate di sistema di sfilamento rapido,tipo Panda, Almar, Giasco o simile. Con marcatura CE. Per ogni paio di scarpe		paio	€ 42,25
5628	SICUREZZA IN AZIENDA E IN CANTIERE - Dispositivi di protezione individuale Tappi e cuffie -	S.01.055		Scarponcini antinfortunistici in pelle morbida, per un uso intenso. Protezione della punta del piede fino a 200 Joule. Suola in poliuretano, a doppia densità con cuscinetto d'aria. Con marcatura CE. Per ogni paio di scarponcini		paio	€ 63,50
5629	SICUREZZA IN AZIENDA E IN CANTIERE - Dispositivi di protezione individuale Tappi e cuffie -	S.01.056		Scarpe antinfortunistiche basse con suola intermedia in acciaio antiperforazione e con suola resistente alle alte temperature, con puntale in acciaio, tipo Almar, Giasco o simile. Con marcatura CE. Per ogni paio di scarpe		paio	€ 44,70
5630	SICUREZZA IN AZIENDA E IN CANTIERE - Dispositivi di protezione individuale Tappi e cuffie -	S.01.057		Scarponcini antinfortunistici con protezione delle caviglie, tomaia in pelle resistente all'acqua suola in gomma con scolpiture profonde per aderenza sicura, con puntale in acciaio, sfilamento rapido e lamina antiforo. Cucitura della tomaia Ideal, tipo Montebove o simile. Con marcatura CE. Per ogni paio di scarponcini		paio	€ 74,00
5631	SICUREZZA IN AZIENDA E IN CANTIERE - Dispositivi di protezione individuale Tappi e cuffie -	S.01.058		Stivali di sicurezza realizzati in PVC Acifort. Protezione della punta in acciaio e della suola con lamina antiforo. Con marcatura CE, EN 345 S5. Per ogni paio di stivali		paio	€ 31,30
5632	SICUREZZA IN AZIENDA E IN CANTIERE - Dispositivi di protezione individuale Tappi e cuffie -	S.01.059		Stivali tuttocoscia, in gomma naturale, foderato in robusto cotone, stringi polpaccio, suola carroarmato, completamente impermeabili. Con marcatura CE. Per ogni paio di stivali		paio	€ 21,65
5633	SICUREZZA IN AZIENDA E IN CANTIERE - Dispositivi di protezione individuale Tappi e cuffie -	S.01.060		Stivali di sicurezza in PVC con puntale e lamina in acciaio, suole a carro armato, resistenti agli acidi. Con marcatura CE, EN 345 S5. Per ogni paio di stivali		paio	€ 28,55
5634	SICUREZZA IN AZIENDA E IN CANTIERE - Dispositivi di protezione individuale Tappi e cuffie -	S.01.061		Imbracatura anticaduta regolabile individualmente con trattenuta dorsale con prolungamento, tipo Koala 2 o simile Per ogni imbracatura		cad	€ 25,75
5635	SICUREZZA IN AZIENDA E IN CANTIERE - Dispositivi di protezione individuale Tappi e cuffie -	S.01.062		Imbracatura anticaduta con trattenuta dorsale, attacco sternale con moschettone e cintura di posizionamento sul lavoro incorporata, tipo Koala 1 simile Per ogni imbracatura		cad	€ 93,00
5636	SICUREZZA IN AZIENDA E IN CANTIERE - Dispositivi di protezione individuale Tappi e cuffie -	S.01.063		Dispositivo anticaduta con dissipatore ad assorbimento frenato di energia (lunghezza max 2,0m.) con moschettone e pinza di ancoraggio. Per ogni dispositivo		cad	€ 69,00
5637	SICUREZZA IN AZIENDA E IN CANTIERE - Dispositivi di protezione individuale Tappi e cuffie -	S.01.064		Cintura di sicurezza per posizionamento sul lavoro. Idonea per lavori di guarda fili e montapali, tipo Koala 1 o simile. Per ogni cintura		cad	€ 48,40
5638	SICUREZZA IN AZIENDA E IN CANTIERE - Dispositivi di protezione individuale Tappi e cuffie -	S.01.065		Dispositivo anticaduta con arrotolatore automatico con fune in acciaio da m. 20,00, tipo Stop Max o simile. Per ogni dispositivo		cad	€ 720,00
5639	SICUREZZA IN AZIENDA E IN CANTIERE - Dispositivi di protezione individuale Tappi e cuffie -	S.01.066		Dispositivo anticaduta composto da una fune in nylon da m. 20,00, attacco scorrevole in acciaio, dissipatore di energia e moschettone, tipo Fall Stop o simile. Per ogni dispositivo		cad	€ 133,00
5640	SICUREZZA IN AZIENDA E IN CANTIERE - Dispositivi di protezione individuale Tappi e cuffie -	S.01.067		Ginocchiere protettive sagomate in gomma durevole, rivestite con tessuto antiscivolo, per proteggere le articolazioni delle ginocchia. Per ogni ginocchiera		cad	€ 11,55
5641	SICUREZZA IN AZIENDA E IN CANTIERE - Dispositivi di protezione individuale Tappi e cuffie -	S.01.068		Ginocchiere per impieghi pesanti, realizzate in comodo nylon imbottito in espanso e rivestite in materiale impermeabile. Incorporano una coppa di plastica durevole. Per ogni ginocchiera		cad	€ 25,00
5642	SICUREZZA IN AZIENDA E IN CANTIERE - Dispositivi di protezione individuale Tappi e cuffie -	S.01.069		Nastro autoadesivo antiscivolo da usare in ambienti come passerelle, docce e spogliatoi. Dimensioni m.18x0,025. Per ogni nastro		cad	€ 44,30
5643	SICUREZZA IN AZIENDA E IN CANTIERE - Dispositivi di protezione collettiva Segnaletica -	S.02.001		Segnali antincendio luminescenti in alluminio. Forma rettangolare e misura di 250x310mm. Resistenti agli agenti atmosferici, adatti sia per uso interno sia esterno.		cad	€ 5,85
5644	SICUREZZA IN AZIENDA E IN CANTIERE - Dispositivi di protezione collettiva Segnaletica -	S.02.002		Segnali informativi di forma quadrata delle dimensioni di 250x310mm. In alluminio luminescente di mm.1,1 di spessore.		cad	€ 13,15
5645	SICUREZZA IN AZIENDA E IN CANTIERE - Dispositivi di protezione collettiva Segnaletica -	S.02.003		Segnali informativi di forma rettangolare delle dimensioni di 200x400mm. per lato. In alluminio luminescente di mm.1,1 di spessore.		cad	€ 22,35
5646	SICUREZZA IN AZIENDA E IN CANTIERE - Dispositivi di protezione collettiva Segnaletica -	S.02.004		Segnali informativi di forma quadrata delle dimensioni di 200mm. per lato. Realizzati in alluminio dello spessore di mm.1,5. Resistenti agli agenti atmosferici, adatti per uso interno ed esterno.		cad	€ 7,20
5647	SICUREZZA IN AZIENDA E IN CANTIERE - Dispositivi di protezione collettiva Segnaletica -	S.02.005		Segnali informativi di forma rettangolare delle dimensioni di 200x400mm. Realizzati in alluminio dello spessore di 1,5mm. Resistenti agli agenti atmosferici, adatti per uso interno ed esterno.		cad	€ 10,10
5648	SICUREZZA IN AZIENDA E IN CANTIERE - Dispositivi di protezione collettiva Segnaletica -	S.02.006a		Segnali luminescenti con scritta, realizzata su lastra in PVC rigido con spessore di mm.1,1 Delle dimensioni di mm.220x100		cad	€ 8,95
5649	SICUREZZA IN AZIENDA E IN CANTIERE - Dispositivi di protezione collettiva Segnaletica -	S.02.006b.01		Segnali luminescenti con scritta, realizzata su lastra in PVC rigido con spessore di mm.1,1 Delle dimensioni di mm.375x175		cad	€ 17,30
5650	SICUREZZA IN AZIENDA E IN CANTIERE - Dispositivi di protezione collettiva Segnaletica -	S.02.006b.02		Segnali luminescenti con scritta, realizzata su lastra in PVC rigido con spessore di mm.1,1 Delle dimensioni di mm.250x310		cad	€ 20,50
5651	SICUREZZA IN AZIENDA E IN CANTIERE - Dispositivi di protezione collettiva Segnaletica -	S.02.007		Segnali con scritta di pericolo, realizzati in alluminio, con spessore di 0,5mm. Dimensioni mm.350x125.		cad	€ 8,95
5652	SICUREZZA IN AZIENDA E IN CANTIERE - Dispositivi di protezione collettiva Segnaletica -	S.02.008a		Segnali di divieto di forma quadrata, costruiti in polipropilene serigrafato. Resistenti agli agenti atmosferici, adatti per uso interno ed esterno. Delle dimensioni di mm.200 per lato		cad	€ 7,20
5653	SICUREZZA IN AZIENDA E IN CANTIERE - Dispositivi di protezione collettiva Segnaletica -	S.02.008b		Segnali di divieto di forma quadrata, costruiti in polipropilene serigrafato. Resistenti agli agenti atmosferici, adatti per uso interno ed esterno. Delle dimensioni di mm.400 per lato		cad	€ 25,15
5654	SICUREZZA IN AZIENDA E IN CANTIERE - Dispositivi di protezione collettiva Segnaletica -	S.02.009a		Pacchetto di medicazione, per cantieri la cui presenza giornaliera di persone è uguale o inferiore a cinque dipendenti. La dotazione è costituita da: 1 flacone di sapone liquido, 1 flacone di disinfettante da 250cc, 1 pomata per scottature, 2 bende di garza h.5cm., 1 benda di garza h.7cm., 5 confezioni di 10 garze sterili 10x10cm., 1 flacone di pomata antistaminica, 1 paio di forbici, 2 sacchetti di cotone da 50g., 5 garze sterili da 18x40cm, 2 confezioni da 2 paia di guanti in vinile, 2 flaconi di acqua ossigenata, 1 flacone di clorossidante elettrolitico, 1 pinzetta sterile da 9cm., 1 rocchetto di cerotto 2,5cm.x 5m., 20 cerotti 2x7cm., 2 lacci emostatici, 1 confezione di ghiaccio istantaneo, 2 sacchetti di politene monouso, 1 termometro clinico, 1 elenco del contenuto. Per ogni pacchetto		cad	€ 48,50
5655	SICUREZZA IN AZIENDA E IN CANTIERE - Dispositivi di protezione collettiva Segnaletica -	S.02.009b		Pacchetto di medicazione, per cantieri la cui presenza giornaliera di persone è uguale o inferiore a cinque dipendenti. La dotazione è costituita da: 1 flacone di sapone liquido, 1 flacone di disinfettante da 250cc, 1 pomata per scottature, 2 bende di garza h.5cm., 1 benda di garza h.7cm., 5 confezioni di 10 garze sterili 10x10cm., 1 flacone di pomata antistaminica, 1 paio di forbici, 2 sacchetti di cotone da 50g., 5 garze sterili da 18x40cm, 2 confezioni da 2 paia di guanti in vinile, 2 flaconi di acqua ossigenata, 1 flacone di clorossidante elettrolitico, 1 pinzetta sterile da 9cm., 1 rocchetto di cerotto 2,5cm.x 5m., 20 cerotti 2x7cm., 2 lacci emostatici, 1 confezione di ghiaccio istantaneo, 2 sacchetti di politene monouso, 1 termometro clinico, 1 elenco del contenuto. Per ogni pacchetto		cad	€ 48,50
5656	SICUREZZA IN AZIENDA E IN CANTIERE - Dispositivi di protezione collettiva Segnaletica -	S.02.010a		Cassetta di pronto soccorso, per cantieri la cui presenza giornaliera di personale è superiore a cinque dipendenti. La dotazione è costituita da: 1 flacone di sapone liquido, 1 flacone di disinfettante da 250cc., 1 pomata per scottature, 1 confezione da 1 confezione di ghiaccio istantaneo, 5 sacchetti politene monouso, 1 termometro clinico, 4 teli triangolari da 96 x 96 x 136cm., 1 bisturi monouso sterile, 1 bacinella reniforme, 4 stecche per frattura, 1 confezione da 10 siringhe sterili da 5cc, 1 confezione di benda tubolare a rete, 1 coperta isotermica oro/argento, 1 apribocca, 1 cannula, 1 elenco del contenuto. Per ogni cassetta		cad	€ 94,50
5657	SICUREZZA IN AZIENDA E IN CANTIERE - Dispositivi di protezione collettiva Segnaletica -	S.02.010b		Cassetta di pronto soccorso, per cantieri la cui presenza giornaliera di personale è superiore a cinque dipendenti. La dotazione è costituita da: 1 flacone di sapone liquido, 1 flacone di disinfettante da 250cc., 1 pomata per scottature, 1 confezione da 1 confezione di ghiaccio istantaneo, 5 sacchetti politene monouso, 1 termometro clinico, 4 teli triangolari da 96 x 96 x 136cm., 1 bisturi monouso sterile, 1 bacinella reniforme, 4 stecche per frattura, 1 confezione da 10 siringhe sterili da 5cc, 1 confezione di benda tubolare a rete, 1 coperta isotermica oro/argento, 1 apribocca, 1 cannula, 1 elenco del contenuto. Per ogni cassetta		cad	€ 90,00
5658	SICUREZZA IN AZIENDA E IN CANTIERE - Dispositivi di protezione collettiva Segnaletica -	S.02.011		Stazione di decontaminazione a comandi separati. Lavaocchi funzionante con comando posto sulla pedana e la doccia utilizzando il pedale. Fungo aspersore in ABS antiscivolo, di colore giallo segnaletico o in acciaio inox. Valvola in bronzo trattata galvanicamente ad apertura istantanea e chiusura manuale. tubazione rivestita in Rilsan. Raccordo alla rete idrica da 1 a 1/4". Installazione a mt. 2,10 dal suolo. costruzione secondo norma UNI-9608.		cad	€ 640,00
5659	SICUREZZA IN AZIENDA E IN CANTIERE - Installazione di cantiere Allestimento cantiere -	S.03.001		Recinzione di sicurezza di elevata resistenza, di basso ingombro, leggera e facile da manipolare. Costruita in polietilene durevole ad alta densità semi rigida. Elevata resistenza alla trazione. Dimensioni m.50x1,0.		cad	€ 57,50
5660	SICUREZZA IN AZIENDA E IN CANTIERE - Installazione di cantiere Allestimento cantiere -	S.03.002		Colonnina per porta recinzione di colore arancione. Robusto tubo di acciaio a prova di ruggine con rivestimento galvanico, base pesante per una maggiore stabilità. Altezza m.1,00.		cad	€ 21,20
5661	SICUREZZA IN AZIENDA E IN CANTIERE - Installazione di cantiere Allestimento cantiere -	S.03.003		Dossi artificiali modulari di limitazione di velocità per impieghi pesanti, altezza mm.70. Gomma resistente agli urti, sopporta 40 tonnellate. Di colore nero o giallo, tipo 3M o simile		cad	€ 128,50
5662	SICUREZZA IN AZIENDA E IN CANTIERE - Installazione di cantiere Allestimento cantiere -	S.03.004		Rete di protezione per lavori di montaggio solai, capriate, ed altri lavori eseguiti in quota su superfici orizzontali o inclinate aventi scarsa consistenza o scarsa base di lavoro. Sono compresi gli ancoraggi ai supporti, i materiali utili per gli ancoraggi, il montaggio e lo smontaggio per tutta la durata del cantiere. La misurazione è eseguita sull'effettiva rete tesa e per ogni impiego.		mq	€ 4,48
5663	SICUREZZA IN AZIENDA E IN CANTIERE - Installazione di cantiere Allestimento cantiere -	S.03.005		Fungo di protezione di colore rosso, o comunque di colore che garantisca una buona ed immediata visibilità, da inserire all'estremità dei ferri di ripresa per il cemento armato, per evitare accidentali ferite trafittive o escoriative degli operai. Per tondini da mm.6 a mm.18. Confezione da 200 pezzi.		conf	€ 1,03
5664	SICUREZZA IN AZIENDA E IN CANTIERE - Installazione di cantiere Allestimento cantiere -	S.03.006a		Ponteggi prefabbricati metallici autorizzati dal ministero a cavalletto (marcatura di tutti gli elementi impiegati). Sono compresi: la fornitura e posa in opera, i piani necessari, le scale interne ai ponteggi, gli ancoraggi al muro, i parapetti, i fermapiedi, le basette. Fornitura per l'intera durata dei lavori, per un max. di 6 mesi		mq	€ 10,05
5665	SICUREZZA IN AZIENDA E IN CANTIERE - Installazione di cantiere Allestimento cantiere -	S.03.006b		Ponteggi prefabbricati metallici autorizzati dal ministero a cavalletto (marcatura di tutti gli elementi impiegati). Sono compresi: la fornitura e posa in opera, i piani necessari, le scale interne ai ponteggi, gli ancoraggi al muro, i parapetti, i fermapiedi, le basette. Per ogni mese o frazione di mese successivo ai primi 6 mesi		mq	€ 0,56
5666	SICUREZZA IN AZIENDA E IN CANTIERE - Installazione di cantiere Allestimento cantiere -	S.03.007a		Ponteggio metallico fisso, costituito da elementi tubolari e giunti in acciaio realizzati in opera (marcatura per tutti gli elementi impiegati). Sono compresi il montaggio, lo smontaggio ad opera ultimata, i pianali in legno o metallo o altro materiale, le tavole fermapiedi ed i parapetti, le scale interne di collegamento tra pianale e pianale, gli ancoraggi e le basette. La misura viene effettuata a giunto. Fornitura per l'intera durata dei lavori e comunque per un max. di 6 mesi.		cad	€ 12,25
5667	SICUREZZA IN AZIENDA E IN CANTIERE - Installazione di cantiere Allestimento cantiere -	S.03.007b		Ponteggio metallico fisso, costituito da elementi tubolari e giunti in acciaio realizzati in opera (marcatura per tutti gli elementi impiegati). Sono compresi il montaggio, lo smontaggio ad opera ultimata, i pianali in legno o metallo o altro materiale, le tavole fermapiedi ed i parapetti, le scale interne di collegamento tra pianale e pianale, gli ancoraggi e le basette. La misura viene effettuata a giunto. Per ogni mese o per frazione di mese dopo i primi 6 mesi e fino al 12° mese		cad	€ 0,56
5668	SICUREZZA IN AZIENDA E IN CANTIERE - Installazione di cantiere Allestimento cantiere -	S.03.007c		Ponteggio metallico fisso, costituito da elementi tubolari e giunti in acciaio realizzati in opera (marcatura per tutti gli elementi impiegati). Sono compresi il montaggio, lo smontaggio ad opera ultimata, i pianali in legno o metallo o altro materiale, le tavole fermapiedi ed i parapetti, le scale interne di collegamento tra pianale e pianale, gli ancoraggi e le basette. La misura viene effettuata a giunto. Oltre il 12° mese		cad	€ 0,28
5669	SICUREZZA IN AZIENDA E IN CANTIERE - Installazione di cantiere Allestimento cantiere -	S.03.008		Schermature di ponteggi e castelletti con stuoie, teli e reti in plastica, fornita e posta in opera compreso ogni onere e magistero per dare la schermatura finita. La misura viene effettuata per ogni metro quadrato di facciavista.		mq	€ 3,10
5670	SICUREZZA IN AZIENDA E IN CANTIERE - Installazione di cantiere Allestimento cantiere -	S.03.009		Coprigiunti in plastica atti a proteggere eventuali contatti accidentali da parte di persone con sporgenze metalliche.		cad	€ 1,70
5671	SICUREZZA IN AZIENDA E IN CANTIERE - Installazione di cantiere Allestimento cantiere -	S.03.010		Realizzazione di puntellature in legname, fornite e poste in opera per le opere provvisionali, realizzate sia al coperto sia allo scoperto, costituite da ritti, tavole, croci, fasce, gattelli. Sono compresi il taglio a misura, la chiodatura e le staffe. La misura viene effettuata a metro cubo di legname posto in opera.		cad	€ 335,00
5672	SICUREZZA IN AZIENDA E IN CANTIERE - Installazione di cantiere Allestimento cantiere -	S.03.011a		Modulo prefabbricato polifunzionale avente le seguenti caratteristiche: a) struttura portante, costituita da telaio di base superiore ed inferiore e montanti in profilati di acciaio zincato con sistema sendzimir, pressopiegati, profilati e sagomati a freddo a giunti saldati, con angoli esterni arrotondati antinfortunio ed esterni arrotondati antiannidamento; b) pareti esterne ed interne in pannelli modulari sandwich dello spessore di 40mm., finitura a buccia d'arancia liscia senza micronervature con supporti in lamiera zincata dello spessore di 0,5mm., isolante interno in poliuretano espanso di densità pari a 40kg/mc. avente coefficiente di trasmissione termica pari a 0,38Kcal/mqhC°. Completamente lavabili; c) coperture in pannelli modulari sandwich dello spessore di 40mm., finitura a buccia di arancia liscia senza micronervature con supporti in lamiera zincata preverniciata dello spessore di 0,5mm e isolante interno in poliuretano espanso di densità pari a 40Kg/m, avente coefficiente di trasmissione termica pari a 0,38Kcal/mqhC, rinforzati da una particolare sagoma esterna grecata per permettere eventuali interventi di manutenzione. Completamente lavabili; d) gronda perimetrale in acciaio zincato preverniciato completa di pluviali per il deflusso delle acque piovane; e) pavimento realizzato con traverse di rinforzo in lamiera zincata, saldate al telaio di base, piano pavimento in materiale ligneo con trattamento antiumidità, pavimento in PVC in rotoli ancorati al piano con adeguati collanti. Completamente lavabili; f) accessori e completamenti tipo viti, bulloni, sigillanti, guarnizioni necessari per completare tutte le opere meccaniche; g) verniciatura con ciclo comprendente spazzolatura e sgrassaggio delle superfici, uno strato di primer con funzione di sottofondo antiruggine e due strati di verniciatura elettrostatica a finire; h) Infissi realizzati in alluminio preverniciato della serie R 40 completi di accessori e chiusure tamponati con pannelli ciechi print e vetri camera; i) impianto elettrico realizzato con canaletta sovrapposta autoestinguente nella misura di un punto luce e una presa d'attacco per ogni ambiente, un interruttore magnetotermico differenziale, colonne montanti con scatole di derivazione dal differenziale alle rispettive utenze, cavetto per la messa a terra. Tutti i componenti sono a norma CEI; Delle dimensioni di mt. 2,00x2,50x2,50		cad	€ 2.440,00
5673	SICUREZZA IN AZIENDA E IN CANTIERE - Installazione di cantiere Allestimento cantiere -	S.03.011a.01		Modulo prefabbricato polifunzionale avente le seguenti caratteristiche: a) struttura portante, costituita da telaio di base superiore ed inferiore e montanti in profilati di acciaio zincato con sistema sendzimir, pressopiegati, profilati e sagomati a freddo a giunti saldati, con angoli esterni arrotondati antinfortunio ed esterni arrotondati antiannidamento; b) pareti esterne ed interne in pannelli modulari sandwich dello spessore di 40mm., finitura a buccia d'arancia liscia senza micronervature con supporti in lamiera zincata dello spessore di 0,5mm., isolante interno in poliuretano espanso di densità pari a 40kg/mc. avente coefficiente di trasmissione termica pari a 0,38Kcal/mqhC°. Completamente lavabili; c) coperture in pannelli modulari sandwich dello spessore di 40mm., finitura a buccia di arancia liscia senza micronervature con supporti in lamiera zincata preverniciata dello spessore di 0,5mm e isolante interno in poliuretano espanso di densità pari a 40Kg/m, avente coefficiente di trasmissione termica pari a 0,38Kcal/mqhC, rinforzati da una particolare sagoma esterna grecata per permettere eventuali interventi di manutenzione. Completamente lavabili; d) gronda perimetrale in acciaio zincato preverniciato completa di pluviali per il deflusso delle acque piovane; e) pavimento realizzato con traverse di rinforzo in lamiera zincata, saldate al telaio di base, piano pavimento in materiale ligneo con trattamento antiumidità, pavimento in PVC in rotoli ancorati al piano con adeguati collanti. Completamente lavabili; f) accessori e completamenti tipo viti, bulloni, sigillanti, guarnizioni necessari per completare tutte le opere meccaniche; g) verniciatura con ciclo comprendente spazzolatura e sgrassaggio delle superfici, uno strato di primer con funzione di sottofondo antiruggine e due strati di verniciatura elettrostatica a finire; h) Infissi realizzati in alluminio preverniciato della serie R 40 completi di accessori e chiusure tamponati con pannelli ciechi print e vetri camera; i) impianto elettrico realizzato con canaletta sovrapposta autoestinguente nella misura di un punto luce e una presa d'attacco per ogni ambiente, un interruttore magnetotermico differenziale, colonne montanti con scatole di derivazione dal differenziale alle rispettive utenze, cavetto per la messa a terra. Tutti i componenti sono a norma CEI; costo noleggio giornaliero		al giorno	€ 6,80
5674	SICUREZZA IN AZIENDA E IN CANTIERE - Installazione di cantiere Allestimento cantiere -	S.03.011b		Modulo prefabbricato polifunzionale avente le seguenti caratteristiche: a) struttura portante, costituita da telaio di base superiore ed inferiore e montanti in profilati di acciaio zincato con sistema sendzimir, pressopiegati, profilati e sagomati a freddo a giunti saldati, con angoli esterni arrotondati antinfortunio ed esterni arrotondati antiannidamento; b) pareti esterne ed interne in pannelli modulari sandwich dello spessore di 40mm., finitura a buccia d'arancia liscia senza micronervature con supporti in lamiera zincata dello spessore di 0,5mm., isolante interno in poliuretano espanso di densità pari a 40kg/mc. avente coefficiente di trasmissione termica pari a 0,38Kcal/mqhC°. Completamente lavabili; c) coperture in pannelli modulari sandwich dello spessore di 40mm., finitura a buccia di arancia liscia senza micronervature con supporti in lamiera zincata preverniciata dello spessore di 0,5mm e isolante interno in poliuretano espanso di densità pari a 40Kg/m, avente coefficiente di trasmissione termica pari a 0,38Kcal/mqhC, rinforzati da una particolare sagoma esterna grecata per permettere eventuali interventi di manutenzione. Completamente lavabili; d) gronda perimetrale in acciaio zincato preverniciato completa di pluviali per il deflusso delle acque piovane; e) pavimento realizzato con traverse di rinforzo in lamiera zincata, saldate al telaio di base, piano pavimento in materiale ligneo con trattamento antiumidità, pavimento in PVC in rotoli ancorati al piano con adeguati collanti. Completamente lavabili; f) accessori e completamenti tipo viti, bulloni, sigillanti, guarnizioni necessari per completare tutte le opere meccaniche; g) verniciatura con ciclo comprendente spazzolatura e sgrassaggio delle superfici, uno strato di primer con funzione di sottofondo antiruggine e due strati di verniciatura elettrostatica a finire; h) Infissi realizzati in alluminio preverniciato della serie R 40 completi di accessori e chiusure tamponati con pannelli ciechi print e vetri camera; i) impianto elettrico realizzato con canaletta sovrapposta autoestinguente nella misura di un punto luce e una presa d'attacco per ogni ambiente, un interruttore magnetotermico differenziale, colonne montanti con scatole di derivazione dal differenziale alle rispettive utenze, cavetto per la messa a terra. Tutti i componenti sono a norma CEI; Delle dimensioni di mt. 3,00x2,50x2,50		cad	€ 2.171,00
5675	SICUREZZA IN AZIENDA E IN CANTIERE - Installazione di cantiere Allestimento cantiere -	S.03.011b.01		Modulo prefabbricato polifunzionale avente le seguenti caratteristiche: a) struttura portante, costituita da telaio di base superiore ed inferiore e montanti in profilati di acciaio zincato con sistema sendzimir, pressopiegati, profilati e sagomati a freddo a giunti saldati, con angoli esterni arrotondati antinfortunio ed esterni arrotondati antiannidamento; b) pareti esterne ed interne in pannelli modulari sandwich dello spessore di 40mm., finitura a buccia d'arancia liscia senza micronervature con supporti in lamiera zincata dello spessore di 0,5mm., isolante interno in poliuretano espanso di densità pari a 40kg/mc. avente coefficiente di trasmissione termica pari a 0,38Kcal/mqhC°. Completamente lavabili; c) coperture in pannelli modulari sandwich dello spessore di 40mm., finitura a buccia di arancia liscia senza micronervature con supporti in lamiera zincata preverniciata dello spessore di 0,5mm e isolante interno in poliuretano espanso di densità pari a 40Kg/m, avente coefficiente di trasmissione termica pari a 0,38Kcal/mqhC, rinforzati da una particolare sagoma esterna grecata per permettere eventuali interventi di manutenzione. Completamente lavabili; d) gronda perimetrale in acciaio zincato preverniciato completa di pluviali per il deflusso delle acque piovane; e) pavimento realizzato con traverse di rinforzo in lamiera zincata, saldate al telaio di base, piano pavimento in materiale ligneo con trattamento antiumidità, pavimento in PVC in rotoli ancorati al piano con adeguati collanti. Completamente lavabili; f) accessori e completamenti tipo viti, bulloni, sigillanti, guarnizioni necessari per completare tutte le opere meccaniche; g) verniciatura con ciclo comprendente spazzolatura e sgrassaggio delle superfici, uno strato di primer con funzione di sottofondo antiruggine e due strati di verniciatura elettrostatica a finire; h) Infissi realizzati in alluminio preverniciato della serie R 40 completi di accessori e chiusure tamponati con pannelli ciechi print e vetri camera; i) impianto elettrico realizzato con canaletta sovrapposta autoestinguente nella misura di un punto luce e una presa d'attacco per ogni ambiente, un interruttore magnetotermico differenziale, colonne montanti con scatole di derivazione dal differenziale alle rispettive utenze, cavetto per la messa a terra. Tutti i componenti sono a norma CEI; costo noleggio giornaliero		al giorno	€ 7,60
5676	SICUREZZA IN AZIENDA E IN CANTIERE - Installazione di cantiere Allestimento cantiere -	S.03.011c		Modulo prefabbricato polifunzionale avente le seguenti caratteristiche: a) struttura portante, costituita da telaio di base superiore ed inferiore e montanti in profilati di acciaio zincato con sistema sendzimir, pressopiegati, profilati e sagomati a freddo a giunti saldati, con angoli esterni arrotondati antinfortunio ed esterni arrotondati antiannidamento; b) pareti esterne ed interne in pannelli modulari sandwich dello spessore di 40mm., finitura a buccia d'arancia liscia senza micronervature con supporti in lamiera zincata dello spessore di 0,5mm., isolante interno in poliuretano espanso di densità pari a 40kg/mc. avente coefficiente di trasmissione termica pari a 0,38Kcal/mqhC°. Completamente lavabili; c) coperture in pannelli modulari sandwich dello spessore di 40mm., finitura a buccia di arancia liscia senza micronervature con supporti in lamiera zincata preverniciata dello spessore di 0,5mm e isolante interno in poliuretano espanso di densità pari a 40Kg/m, avente coefficiente di trasmissione termica pari a 0,38Kcal/mqhC, rinforzati da una particolare sagoma esterna grecata per permettere eventuali interventi di manutenzione. Completamente lavabili; d) gronda perimetrale in acciaio zincato preverniciato completa di pluviali per il deflusso delle acque piovane; e) pavimento realizzato con traverse di rinforzo in lamiera zincata, saldate al telaio di base, piano pavimento in materiale ligneo con trattamento antiumidità, pavimento in PVC in rotoli ancorati al piano con adeguati collanti. Completamente lavabili; f) accessori e completamenti tipo viti, bulloni, sigillanti, guarnizioni necessari per completare tutte le opere meccaniche; g) verniciatura con ciclo comprendente spazzolatura e sgrassaggio delle superfici, uno strato di primer con funzione di sottofondo antiruggine e due strati di verniciatura elettrostatica a finire; h) Infissi realizzati in alluminio preverniciato della serie R 40 completi di accessori e chiusure tamponati con pannelli ciechi print e vetri camera; i) impianto elettrico realizzato con canaletta sovrapposta autoestinguente nella misura di un punto luce e una presa d'attacco per ogni ambiente, un interruttore magnetotermico differenziale, colonne montanti con scatole di derivazione dal differenziale alle rispettive utenze, cavetto per la messa a terra. Tutti i componenti sono a norma CEI; Delle dimensioni di mt. 4,00x2,50x2,50		cad	€ 3.525,00
5677	SICUREZZA IN AZIENDA E IN CANTIERE - Installazione di cantiere Allestimento cantiere -	S.03.011c.01		Modulo prefabbricato polifunzionale avente le seguenti caratteristiche: a) struttura portante, costituita da telaio di base superiore ed inferiore e montanti in profilati di acciaio zincato con sistema sendzimir, pressopiegati, profilati e sagomati a freddo a giunti saldati, con angoli esterni arrotondati antinfortunio ed esterni arrotondati antiannidamento; b) pareti esterne ed interne in pannelli modulari sandwich dello spessore di 40mm., finitura a buccia d'arancia liscia senza micronervature con supporti in lamiera zincata dello spessore di 0,5mm., isolante interno in poliuretano espanso di densità pari a 40kg/mc. avente coefficiente di trasmissione termica pari a 0,38Kcal/mqhC°. Completamente lavabili; c) coperture in pannelli modulari sandwich dello spessore di 40mm., finitura a buccia di arancia liscia senza micronervature con supporti in lamiera zincata preverniciata dello spessore di 0,5mm e isolante interno in poliuretano espanso di densità pari a 40Kg/m, avente coefficiente di trasmissione termica pari a 0,38Kcal/mqhC, rinforzati da una particolare sagoma esterna grecata per permettere eventuali interventi di manutenzione. Completamente lavabili; d) gronda perimetrale in acciaio zincato preverniciato completa di pluviali per il deflusso delle acque piovane; e) pavimento realizzato con traverse di rinforzo in lamiera zincata, saldate al telaio di base, piano pavimento in materiale ligneo con trattamento antiumidità, pavimento in PVC in rotoli ancorati al piano con adeguati collanti. Completamente lavabili; f) accessori e completamenti tipo viti, bulloni, sigillanti, guarnizioni necessari per completare tutte le opere meccaniche; g) verniciatura con ciclo comprendente spazzolatura e sgrassaggio delle superfici, uno strato di primer con funzione di sottofondo antiruggine e due strati di verniciatura elettrostatica a finire; h) Infissi realizzati in alluminio preverniciato della serie R 40 completi di accessori e chiusure tamponati con pannelli ciechi print e vetri camera; i) impianto elettrico realizzato con canaletta sovrapposta autoestinguente nella misura di un punto luce e una presa d'attacco per ogni ambiente, un interruttore magnetotermico differenziale, colonne montanti con scatole di derivazione dal differenziale alle rispettive utenze, cavetto per la messa a terra. Tutti i componenti sono a norma CEI; costo noleggio giornaliero		al giorno	€ 9,75
5678	SICUREZZA IN AZIENDA E IN CANTIERE - Installazione di cantiere Allestimento cantiere -	S.03.011d		Modulo prefabbricato polifunzionale avente le seguenti caratteristiche: a) struttura portante, costituita da telaio di base superiore ed inferiore e montanti in profilati di acciaio zincato con sistema sendzimir, pressopiegati, profilati e sagomati a freddo a giunti saldati, con angoli esterni arrotondati antinfortunio ed esterni arrotondati antiannidamento; b) pareti esterne ed interne in pannelli modulari sandwich dello spessore di 40mm., finitura a buccia d'arancia liscia senza micronervature con supporti in lamiera zincata dello spessore di 0,5mm., isolante interno in poliuretano espanso di densità pari a 40kg/mc. avente coefficiente di trasmissione termica pari a 0,38Kcal/mqhC°. Completamente lavabili; c) coperture in pannelli modulari sandwich dello spessore di 40mm., finitura a buccia di arancia liscia senza micronervature con supporti in lamiera zincata preverniciata dello spessore di 0,5mm e isolante interno in poliuretano espanso di densità pari a 40Kg/m, avente coefficiente di trasmissione termica pari a 0,38Kcal/mqhC, rinforzati da una particolare sagoma esterna grecata per permettere eventuali interventi di manutenzione. Completamente lavabili; d) gronda perimetrale in acciaio zincato preverniciato completa di pluviali per il deflusso delle acque piovane; e) pavimento realizzato con traverse di rinforzo in lamiera zincata, saldate al telaio di base, piano pavimento in materiale ligneo con trattamento antiumidità, pavimento in PVC in rotoli ancorati al piano con adeguati collanti. Completamente lavabili; f) accessori e completamenti tipo viti, bulloni, sigillanti, guarnizioni necessari per completare tutte le opere meccaniche; g) verniciatura con ciclo comprendente spazzolatura e sgrassaggio delle superfici, uno strato di primer con funzione di sottofondo antiruggine e due strati di verniciatura elettrostatica a finire; h) Infissi realizzati in alluminio preverniciato della serie R 40 completi di accessori e chiusure tamponati con pannelli ciechi print e vetri camera; i) impianto elettrico realizzato con canaletta sovrapposta autoestinguente nella misura di un punto luce e una presa d'attacco per ogni ambiente, un interruttore magnetotermico differenziale, colonne montanti con scatole di derivazione dal differenziale alle rispettive utenze, cavetto per la messa a terra. Tutti i componenti sono a norma CEI; Delle dimensioni di mt. 5.00x2,50x2,50		cad	€ 4.338,00
5679	SICUREZZA IN AZIENDA E IN CANTIERE - Installazione di cantiere Allestimento cantiere -	S.03.011d.01		Modulo prefabbricato polifunzionale avente le seguenti caratteristiche: a) struttura portante, costituita da telaio di base superiore ed inferiore e montanti in profilati di acciaio zincato con sistema sendzimir, pressopiegati, profilati e sagomati a freddo a giunti saldati, con angoli esterni arrotondati antinfortunio ed esterni arrotondati antiannidamento; b) pareti esterne ed interne in pannelli modulari sandwich dello spessore di 40mm., finitura a buccia d'arancia liscia senza micronervature con supporti in lamiera zincata dello spessore di 0,5mm., isolante interno in poliuretano espanso di densità pari a 40kg/mc. avente coefficiente di trasmissione termica pari a 0,38Kcal/mqhC°. Completamente lavabili; c) coperture in pannelli modulari sandwich dello spessore di 40mm., finitura a buccia di arancia liscia senza micronervature con supporti in lamiera zincata preverniciata dello spessore di 0,5mm e isolante interno in poliuretano espanso di densità pari a 40Kg/m, avente coefficiente di trasmissione termica pari a 0,38Kcal/mqhC, rinforzati da una particolare sagoma esterna grecata per permettere eventuali interventi di manutenzione. Completamente lavabili; d) gronda perimetrale in acciaio zincato preverniciato completa di pluviali per il deflusso delle acque piovane; e) pavimento realizzato con traverse di rinforzo in lamiera zincata, saldate al telaio di base, piano pavimento in materiale ligneo con trattamento antiumidità, pavimento in PVC in rotoli ancorati al piano con adeguati collanti. Completamente lavabili; f) accessori e completamenti tipo viti, bulloni, sigillanti, guarnizioni necessari per completare tutte le opere meccaniche; g) verniciatura con ciclo comprendente spazzolatura e sgrassaggio delle superfici, uno strato di primer con funzione di sottofondo antiruggine e due strati di verniciatura elettrostatica a finire; h) Infissi realizzati in alluminio preverniciato della serie R 40 completi di accessori e chiusure tamponati con pannelli ciechi print e vetri camera; i) impianto elettrico realizzato con canaletta sovrapposta autoestinguente nella misura di un punto luce e una presa d'attacco per ogni ambiente, un interruttore magnetotermico differenziale, colonne montanti con scatole di derivazione dal differenziale alle rispettive utenze, cavetto per la messa a terra. Tutti i componenti sono a norma CEI; costo noleggio giornaliero		al giorno	€ 11,95
5680	SICUREZZA IN AZIENDA E IN CANTIERE - Installazione di cantiere Allestimento cantiere -	S.03.011e		Modulo prefabbricato polifunzionale avente le seguenti caratteristiche: a) struttura portante, costituita da telaio di base superiore ed inferiore e montanti in profilati di acciaio zincato con sistema sendzimir, pressopiegati, profilati e sagomati a freddo a giunti saldati, con angoli esterni arrotondati antinfortunio ed esterni arrotondati antiannidamento; b) pareti esterne ed interne in pannelli modulari sandwich dello spessore di 40mm., finitura a buccia d'arancia liscia senza micronervature con supporti in lamiera zincata dello spessore di 0,5mm., isolante interno in poliuretano espanso di densità pari a 40kg/mc. avente coefficiente di trasmissione termica pari a 0,38Kcal/mqhC°. Completamente lavabili; c) coperture in pannelli modulari sandwich dello spessore di 40mm., finitura a buccia di arancia liscia senza micronervature con supporti in lamiera zincata preverniciata dello spessore di 0,5mm e isolante interno in poliuretano espanso di densità pari a 40Kg/m, avente coefficiente di trasmissione termica pari a 0,38Kcal/mqhC, rinforzati da una particolare sagoma esterna grecata per permettere eventuali interventi di manutenzione. Completamente lavabili; d) gronda perimetrale in acciaio zincato preverniciato completa di pluviali per il deflusso delle acque piovane; e) pavimento realizzato con traverse di rinforzo in lamiera zincata, saldate al telaio di base, piano pavimento in materiale ligneo con trattamento antiumidità, pavimento in PVC in rotoli ancorati al piano con adeguati collanti. Completamente lavabili; f) accessori e completamenti tipo viti, bulloni, sigillanti, guarnizioni necessari per completare tutte le opere meccaniche; g) verniciatura con ciclo comprendente spazzolatura e sgrassaggio delle superfici, uno strato di primer con funzione di sottofondo antiruggine e due strati di verniciatura elettrostatica a finire; h) Infissi realizzati in alluminio preverniciato della serie R 40 completi di accessori e chiusure tamponati con pannelli ciechi print e vetri camera; i) impianto elettrico realizzato con canaletta sovrapposta autoestinguente nella misura di un punto luce e una presa d'attacco per ogni ambiente, un interruttore magnetotermico differenziale, colonne montanti con scatole di derivazione dal differenziale alle rispettive utenze, cavetto per la messa a terra. Tutti i componenti sono a norma CEI; Delle dimensioni di mt. 6,00x2,50x2,50		cad	€ 5.151,00
5681	SICUREZZA IN AZIENDA E IN CANTIERE - Installazione di cantiere Allestimento cantiere -	S.03.011e.01		Modulo prefabbricato polifunzionale avente le seguenti caratteristiche: a) struttura portante, costituita da telaio di base superiore ed inferiore e montanti in profilati di acciaio zincato con sistema sendzimir, pressopiegati, profilati e sagomati a freddo a giunti saldati, con angoli esterni arrotondati antinfortunio ed esterni arrotondati antiannidamento; b) pareti esterne ed interne in pannelli modulari sandwich dello spessore di 40mm., finitura a buccia d'arancia liscia senza micronervature con supporti in lamiera zincata dello spessore di 0,5mm., isolante interno in poliuretano espanso di densità pari a 40kg/mc. avente coefficiente di trasmissione termica pari a 0,38Kcal/mqhC°. Completamente lavabili; c) coperture in pannelli modulari sandwich dello spessore di 40mm., finitura a buccia di arancia liscia senza micronervature con supporti in lamiera zincata preverniciata dello spessore di 0,5mm e isolante interno in poliuretano espanso di densità pari a 40Kg/m, avente coefficiente di trasmissione termica pari a 0,38Kcal/mqhC, rinforzati da una particolare sagoma esterna grecata per permettere eventuali interventi di manutenzione. Completamente lavabili; d) gronda perimetrale in acciaio zincato preverniciato completa di pluviali per il deflusso delle acque piovane; e) pavimento realizzato con traverse di rinforzo in lamiera zincata, saldate al telaio di base, piano pavimento in materiale ligneo con trattamento antiumidità, pavimento in PVC in rotoli ancorati al piano con adeguati collanti. Completamente lavabili; f) accessori e completamenti tipo viti, bulloni, sigillanti, guarnizioni necessari per completare tutte le opere meccaniche; g) verniciatura con ciclo comprendente spazzolatura e sgrassaggio delle superfici, uno strato di primer con funzione di sottofondo antiruggine e due strati di verniciatura elettrostatica a finire; h) Infissi realizzati in alluminio preverniciato della serie R 40 completi di accessori e chiusure tamponati con pannelli ciechi print e vetri camera; i) impianto elettrico realizzato con canaletta sovrapposta autoestinguente nella misura di un punto luce e una presa d'attacco per ogni ambiente, un interruttore magnetotermico differenziale, colonne montanti con scatole di derivazione dal differenziale alle rispettive utenze, cavetto per la messa a terra. Tutti i componenti sono a norma CEI; costo noleggio giornaliero		al giorno	€ 14,10
5682	SICUREZZA IN AZIENDA E IN CANTIERE - Installazione di cantiere Allestimento cantiere -	S.03.011f		Modulo prefabbricato polifunzionale avente le seguenti caratteristiche: a) struttura portante, costituita da telaio di base superiore ed inferiore e montanti in profilati di acciaio zincato con sistema sendzimir, pressopiegati, profilati e sagomati a freddo a giunti saldati, con angoli esterni arrotondati antinfortunio ed esterni arrotondati antiannidamento; b) pareti esterne ed interne in pannelli modulari sandwich dello spessore di 40mm., finitura a buccia d'arancia liscia senza micronervature con supporti in lamiera zincata dello spessore di 0,5mm., isolante interno in poliuretano espanso di densità pari a 40kg/mc. avente coefficiente di trasmissione termica pari a 0,38Kcal/mqhC°. Completamente lavabili; c) coperture in pannelli modulari sandwich dello spessore di 40mm., finitura a buccia di arancia liscia senza micronervature con supporti in lamiera zincata preverniciata dello spessore di 0,5mm e isolante interno in poliuretano espanso di densità pari a 40Kg/m, avente coefficiente di trasmissione termica pari a 0,38Kcal/mqhC, rinforzati da una particolare sagoma esterna grecata per permettere eventuali interventi di manutenzione. Completamente lavabili; d) gronda perimetrale in acciaio zincato preverniciato completa di pluviali per il deflusso delle acque piovane; e) pavimento realizzato con traverse di rinforzo in lamiera zincata, saldate al telaio di base, piano pavimento in materiale ligneo con trattamento antiumidità, pavimento in PVC in rotoli ancorati al piano con adeguati collanti. Completamente lavabili; f) accessori e completamenti tipo viti, bulloni, sigillanti, guarnizioni necessari per completare tutte le opere meccaniche; g) verniciatura con ciclo comprendente spazzolatura e sgrassaggio delle superfici, uno strato di primer con funzione di sottofondo antiruggine e due strati di verniciatura elettrostatica a finire; h) Infissi realizzati in alluminio preverniciato della serie R 40 completi di accessori e chiusure tamponati con pannelli ciechi print e vetri camera; i) impianto elettrico realizzato con canaletta sovrapposta autoestinguente nella misura di un punto luce e una presa d'attacco per ogni ambiente, un interruttore magnetotermico differenziale, colonne montanti con scatole di derivazione dal differenziale alle rispettive utenze, cavetto per la messa a terra. Tutti i componenti sono a norma CEI; Delle dimensioni di mt. 7,00x2,50x2,50		cad	€ 5.965,00
5683	SICUREZZA IN AZIENDA E IN CANTIERE - Installazione di cantiere Allestimento cantiere -	S.03.011f.01		Modulo prefabbricato polifunzionale avente le seguenti caratteristiche: a) struttura portante, costituita da telaio di base superiore ed inferiore e montanti in profilati di acciaio zincato con sistema sendzimir, pressopiegati, profilati e sagomati a freddo a giunti saldati, con angoli esterni arrotondati antinfortunio ed esterni arrotondati antiannidamento; b) pareti esterne ed interne in pannelli modulari sandwich dello spessore di 40mm., finitura a buccia d'arancia liscia senza micronervature con supporti in lamiera zincata dello spessore di 0,5mm., isolante interno in poliuretano espanso di densità pari a 40kg/mc. avente coefficiente di trasmissione termica pari a 0,38Kcal/mqhC°. Completamente lavabili; c) coperture in pannelli modulari sandwich dello spessore di 40mm., finitura a buccia di arancia liscia senza micronervature con supporti in lamiera zincata preverniciata dello spessore di 0,5mm e isolante interno in poliuretano espanso di densità pari a 40Kg/m, avente coefficiente di trasmissione termica pari a 0,38Kcal/mqhC, rinforzati da una particolare sagoma esterna grecata per permettere eventuali interventi di manutenzione. Completamente lavabili; d) gronda perimetrale in acciaio zincato preverniciato completa di pluviali per il deflusso delle acque piovane; e) pavimento realizzato con traverse di rinforzo in lamiera zincata, saldate al telaio di base, piano pavimento in materiale ligneo con trattamento antiumidità, pavimento in PVC in rotoli ancorati al piano con adeguati collanti. Completamente lavabili; f) accessori e completamenti tipo viti, bulloni, sigillanti, guarnizioni necessari per completare tutte le opere meccaniche; g) verniciatura con ciclo comprendente spazzolatura e sgrassaggio delle superfici, uno strato di primer con funzione di sottofondo antiruggine e due strati di verniciatura elettrostatica a finire; h) Infissi realizzati in alluminio preverniciato della serie R 40 completi di accessori e chiusure tamponati con pannelli ciechi print e vetri camera; i) impianto elettrico realizzato con canaletta sovrapposta autoestinguente nella misura di un punto luce e una presa d'attacco per ogni ambiente, un interruttore magnetotermico differenziale, colonne montanti con scatole di derivazione dal differenziale alle rispettive utenze, cavetto per la messa a terra. Tutti i componenti sono a norma CEI; costo noleggio giornaliero		al giorno	€ 16,25
5684	SICUREZZA IN AZIENDA E IN CANTIERE - Installazione di cantiere Allestimento cantiere -	S.03.012a		Cellula bagno, inseribile in qualsiasi modulo prefabbricato descritto nella voce precedente, realizzata con pavimento in vetroresina, n°1 wc e n°1 lavabo in ceramica smaltata completi di accessori e rubinetteria in ottone cromato; n°1 doccia a pavimento completa di impianto idrico realizzato con tubazione di rame senza saldature, ricotto in rotoli senza saldature con rivestimento in PVC, completo di raccorderia a stringere bronzata per le acque bianche, tubazione in PVC tipo pesante, completo di innesti saldati a tenuta stagna per le acque nere; ciclo acqua caldo/fredda con scaldino rapido da 15lt., predisposizione per l'allacciamento alle reti esterne. Completa di porta in alluminio con serratura a scrocco elastico e finestrino in vasistas per illuminazione ed areazione naturale. Delle dimensioni nette interne di mt. 1,30x1,10. Per ogni cellula		cad	€ 2.169,00
5685	SICUREZZA IN AZIENDA E IN CANTIERE - Installazione di cantiere Allestimento cantiere -	S.03.012b		Cellula bagno, inseribile in qualsiasi modulo prefabbricato descritto nella voce precedente, realizzata con pavimento in vetroresina, n°1 wc e n°1 lavabo in ceramica smaltata completi di accessori e rubinetteria in ottone cromato; n°1 doccia a pavimento completa di impianto idrico realizzato con tubazione di rame senza saldature, ricotto in rotoli senza saldature con rivestimento in PVC, completo di raccorderia a stringere bronzata per le acque bianche, tubazione in PVC tipo pesante, completo di innesti saldati a tenuta stagna per le acque nere; ciclo acqua caldo/fredda con scaldino rapido da 15lt., predisposizione per l'allacciamento alle reti esterne. Completa di porta in alluminio con serratura a scrocco elastico e finestrino in vasistas per illuminazione ed areazione naturale. Delle dimensioni nette interne di mt. 1,30x1,10. costo noleggio giornaliero		cad	€ 7,05
5686	SICUREZZA IN AZIENDA E IN CANTIERE - Installazione di cantiere Allestimento cantiere -	s.03.013a		Modulo prefabbricato attrezzato per uso servizi igienici da cantiere, avente caratteristiche del tutto simili a quelle descritte alla voce n°1, dotato di impianto idrico realizzato con tubi di rame rivestito per le acque bianche e tubi di nirlene o superplastica per le acque nere; sanitari in ceramica smaltata completi di accessori; rubinetteria in ottone cromato; ciclo di acqua caldo/fredda con scaldino elettrico rapido da 30lt.; predisposizione per l'allacciamento alle reti esterne; a) delle dimensioni di mt. 4,00 x 2,50 x 2,50, attrezzato con n° 2 wc, n°2 docce e n° 1 lavabo a canale con 3 rubinetti ognuno; adatto per cantieri fino a 10 addetti.		cad	€ 8.947,00
5687	SICUREZZA IN AZIENDA E IN CANTIERE - Installazione di cantiere Allestimento cantiere -	S.03.013b		Modulo prefabbricato attrezzato per uso servizi igienici da cantiere, avente caratteristiche del tutto simili a quelle descritte alla voce n°1, dotato di impianto idrico realizzato con tubi di rame rivestito per le acque bianche e tubi di nirlene o superplastica per le acque nere; sanitari in ceramica smaltata completi di accessori; rubinetteria in ottone cromato; ciclo di acqua caldo/fredda con scaldino elettrico rapido da 30lt.; predisposizione per l'allacciamento alle reti esterne; costo noleggio giornaliero		cad	€ 27,10
5688	SICUREZZA IN AZIENDA E IN CANTIERE - Installazione di cantiere Allestimento cantiere -	S.03.013c		Modulo prefabbricato attrezzato per uso servizi igienici da cantiere, avente caratteristiche del tutto simili a quelle descritte alla voce n°1, dotato di impianto idrico realizzato con tubi di rame rivestito per le acque bianche e tubi di nirlene o superplastica per le acque nere; sanitari in ceramica smaltata completi di accessori; rubinetteria in ottone cromato; ciclo di acqua caldo/fredda con scaldino elettrico rapido da 30lt.; predisposizione per l'allacciamento alle reti esterne; b) delle dimensioni di mt. 6,00 x 2,50 x 2,50, attrezzato con n° 3wc, n° 4 docce e n° 2 lavabo a canale con 3 rubinetti ognuno; adatto per cantieri fino a 30 addetti.		cad	€ 11.116,00
5689	SICUREZZA IN AZIENDA E IN CANTIERE - Installazione di cantiere Allestimento cantiere -	S.03.013d		Modulo prefabbricato attrezzato per uso servizi igienici da cantiere, avente caratteristiche del tutto simili a quelle descritte alla voce n°1, dotato di impianto idrico realizzato con tubi di rame rivestito per le acque bianche e tubi di nirlene o superplastica per le acque nere; sanitari in ceramica smaltata completi di accessori; rubinetteria in ottone cromato; ciclo di acqua caldo/fredda con scaldino elettrico rapido da 30lt.; predisposizione per l'allacciamento alle reti esterne; costo noleggio giornaliero		cad	€ 32,55
5690	SICUREZZA IN AZIENDA E IN CANTIERE - Installazione di cantiere Allestimento cantiere -	S.03.014a		Turca da cantiere, delle dimensioni di mt. 1,00 x 1,00 x 2,70h, realizzato con struttura portante monolitica in profili di acciaio zincato a caldo. Pareti in lamiera zincata, grecata, preverniciata. Pavimento in grigliato zincato a caldo elettroforgiato, con sotto vasca per il recupero delle acque reflue. Porta d'ingresso in lamiera zincata, grecata, preverniciata. Vaso alla turca in ceramica smaltata con relativa vaschetta di scarico. Impianto idrico in tubi di rame per le acque bianche e superplastica per le acque nere. Serbatoio acque bianche e nere in lamiera zincata a tenuta stagna, autonomia per circa 100 utilizzi. Gradino d'ingresso antiscivolo. Turca da cantiere		cad	€ 2.169,00
5691	SICUREZZA IN AZIENDA E IN CANTIERE - Installazione di cantiere Allestimento cantiere -	S.03.014b		Turca da cantiere, delle dimensioni di mt. 1,00 x 1,00 x 2,70h, realizzato con struttura portante monolitica in profili di acciaio zincato a caldo. Pareti in lamiera zincata, grecata, preverniciata. Pavimento in grigliato zincato a caldo elettroforgiato, con sotto vasca per il recupero delle acque reflue. Porta d'ingresso in lamiera zincata, grecata, preverniciata. Vaso alla turca in ceramica smaltata con relativa vaschetta di scarico. Impianto idrico in tubi di rame per le acque bianche e superplastica per le acque nere. Serbatoio acque bianche e nere in lamiera zincata a tenuta stagna, autonomia per circa 100 utilizzi. Gradino d'ingresso antiscivolo. costo noleggio giornaliero		cad	€ 7,05
8524