il num dei livelli e compreso tra 1 e 3
max 3 livelli
## Temp
	Descrizione	unità di misura	prezzo unitario in Euro	incid. manodopera	Cod. origine prezzo
	CONDUTTORE MULTIPOLARE DI RAME tipo FG7OM1AM1 0,6/1 KV con armatura a treccia di fili di acciaio zincato, sezione 4X6,0 mmq. Fornito a pie' d'opera.	metri	€ 8,91	0,00%	(Sardegna-2008) A.0047.0039.0024

					Sardegna-2008
controlla che la descrizione sia completa e non ridondante... e, nel caso, modifica il livello di accodamento / nella cella G3 del foglio Listino.					Materiali
Alla disperata correggi (qui sopra) a mano direttamente qui sopra..					Estremi del Prezzario

	Questo è il file di contabilità di Contabilità Corrente (quello che stai compilando...)

	ed è li che invio la voce di Prezzario....

						Se vuoi rimanere su questo documento
						dopo l'invio della voce devi scrivere “A” nella cella sotto
					a

La scelta fra queste due modalità dipende dalle vostre preferenze o dalle specifiche di “qualità” del vostro committente.
I codici Originali sono lunghi e di difficile memorizzazione, noi preferiamo utilizzare dei codici interni... a voi la scelta

										posa * piastrel

## Listino
		Sardegna-2008		Materiali		1	< livelli di / < accodamento
Id		Codice	Vecchio codice	descrizione	NOTE	Unità di misura	Prezzo Euro	inc. Manodopera

1		A.0001.0001.0001	A.1010.1010	OPERAIO SPECIALIZZATO (Media Regionale)		ora	€ 25,82
2		A.0001.0001.0002	A.1010.1020	OPERAIO QUALIFICATO (Media Regionale)		ora	€ 24,19
3		A.0001.0001.0003	A.1010.1030	OPERAIO COMUNE (Media Regionale)		ora	€ 21,97
4		A.0001.0001.0004	A.1010.1040	CAPO-SQUADRA (Media Regionale)		ora	€ 26,41
1020		A.0001.0002.0001	A.7010.1010	OPERAIO SPECIALIZZATO (in sotterraneo)		ora	€ 26,26
1021		A.0001.0002.0002	A.7010.1020	OPERAIO QUALIFICATO (in sotterraneo)		ora	€ 25,02
1022		A.0001.0002.0003	A.7010.1030	OPERAIO COMUNE (in sotterraneo)		ora	€ 23,40
1023		A.0001.0002.0004	A.7010.1040	CAPO SQUADRA (in sotterraneo)		ora	€ 28,80
5		A.0002.0001.0001	A.1020.1010	TRASPORTO CON AUTOCARRO DI MEDIA PORTATA, compreso il ritorno a vuoto		tonellate a chilometro	€ 1,34
6		A.0002.0001.0002	A.1020.1020	TRASPORTO CONTINENTE/SARDEGNA con autoarticolato da 28-30 t		viaggi	€ 1.429,79
7		A.0002.0001.0003	A.1020.1030.01	TRASPORTO CON AUTOARTICOLATO da 28-30 t, in ambito regionale, con percorrenza dallo stabilimento di produzione o deposito al cantiere entro i 50 km con impegno di mezza giornata		viaggi	€ 228,77
8		A.0002.0001.0004	A.1020.1040.01	TRASPORTO CON AUTOARTICOLATO 28-30 t, in ambito regionale, con percorrenza dallo stabilimento di produzione o dal deposito entro 100 km		viaggi	€ 393,19
9		A.0002.0001.0005	A.1020.1050.01	TRASPORTO DI MATERIALE SFUSO inerte, caricato sotto tramoggia e scarico con ribaltabile, con autocarro cassonato da 20 a 22 mc con percorrenza cava-cantiere entro 30 km		viaggi	€ 107,24
3710		A.0002.0001.0006	A.1020.1030.02	TRASPORTO CON AUTOARTICOLATO da 28-30 t, in ambito regionale, con percorrenza dallostabilimento di produzione o deposito al cantiere entro i 50 km con impegno dell'intera giornata		viaggi	€ 393,19
3711		A.0002.0001.0007	A.1020.1040.02	TRASPORTO CON AUTOARTICOLATO 28-30 t, in ambito regionale, con percorrenza dallo stabilimento di produzione o dal deposito da 101 a 150 km		viaggi	€ 464,69
3712		A.0002.0001.0008	A.1020.1040.03	TRASPORTO CON AUTOARTICOLATO 28-30 t, in ambito regionale, con percorrenza dallo stabilimento di produzione o dal deposito da 151 a 200 km		viaggi	€ 536,17
3713		A.0002.0001.0009	A.1020.1041.02	TRASPORTO CON AUTOARTICOLATO 28-30 t, allungato fino a 16.50 m, in ambito regionale, con percorrenza dallo stabilimento di produzione o dal deposito, esclusaeventuale scorta da 101 a 150 km		viaggi	€ 571,92
3714		A.0002.0001.0010	A.1020.1130	TRASPORTO BLOCCHETTI DI CEMENTO con autocarro della portata di 15 t dotato di gru idraulica con pinza impiegata nel carico e scarico blocchetti, entro una percorrenza massima di 50 Km dallo stabilimento		viaggi	€ 142,98
10		A.0002.0002.0001	A.1020.1080.01	TRASPORTO A NOLO con autocarro a cassone fisso o ribaltabile portata 1.5 t		ora	€ 36,46
5099		A.0002.0002.0002	A.1020.1080.05	TRASPORTO A NOLO con autocarro a cassone fisso o ribaltabile portata 30 t		ora	€ 68,63
11		A.0002.0003.0001	A.1020.1102.02	TRASPORTO DI CEMENTO SFUSO con autobotte da 30 t per percorrenza cementeria/cantiere da 51 a 100 km		tonnellata	€ 12,87
12		A.0002.0004.0001	A.1020.1140.02	TRASPORTO DI ESPLOSIVI in quantita' pari al consumo giornaliero del cantiere, compreso il compenso per l'accompagnamento con Guardia Giurata previsto dalla legge oltre i 100 km dal deposito regionale		viaggi	€ 185,87
13		A.0003.0001.0001	A.1029.1040.03	MACCHINARIO VARIO gia' esistente in cantiere, esclusi consumi, accessori e manutenzione ed escluso il personale di manovra VIBRATORE ad ago a immersione per calcestruzzi		ora	€ 0,21
14		A.0003.0001.0002	A.1029.1040.04	MACCHINARIO VARIO gia' esistente in cantiere, esclusi consumi, accessori e manutenzione ed escluso il personale di manovra SEGA CIRCOLARE elettrica a banco		ora	€ 0,26
15		A.0003.0001.0003	A.1029.1040.05	MACCHINARIO VARIO gia' esistente in cantiere, esclusi consumi, accessori e manutenzione ed escluso il personale di manovra SALDATRICE elettrica, esclusi gli elettrodi		ora	€ 0,21
19		A.0003.0001.0004	A.1029.1123.02	MARTELLO DEMOLITORE IDRAULICO da montare su macchina operatrice, esclusi consumi ed operatore peso kg 300		nolo ad ora	€ 7,77
20		A.0003.0001.0005	A.1029.1123.03	MARTELLO DEMOLITORE IDRAULICO da montare su macchina operatrice, esclusi consumi ed operatore peso kg 500		nolo ad ora	€ 9,50
21		A.0003.0001.0006	A.1029.1123.04	MARTELLO DEMOLITORE IDRAULICO da montare su macchina operatrice, esclusi consumi ed operatore peso kg 900		nolo ad ora	€ 5,36
30		A.0003.0001.0007	A.1029.1200.03	MARTELLO DEMOLITORE IDRAULICO montato su macchina gia' esistente in cantiere, questa compresa, esclusi l'operatore e i consumi di carburante, lubrificanti, ricambi, manutenzione ma compresa l'assicurazione peso Kg 500 montato su ESCAVATORE da 12000kg 84HP		nolo ad ora	€ 34,00
52		A.0003.0001.0008	A.1029.1600.0002.dav	VERRICELLO		nolo ad ora	€ 6,20
1251		A.0003.0001.0009	A.1029.1040.02.a	MACCHINARIO VARIO gia' esistente in cantiere, esclusi consumi, accessori e manutenzione ed escluso il personale di manovra. TRAPANO elettrico vibrante, per murature e calcestruzzi. Utilizzo per opere marittime		ora	€ 0,15
1252		A.0003.0001.0010	A.1029.1123.01.a	MARTELLO DEMOLITORE IDRAULICO da montare su macchina operatrice, esclusi consumi ed operatore peso kg 80/100. Utilizzo per opere marittime		nolo ad ora	€ 1,39
3715		A.0003.0001.0011	A.1029.1060	NOLO DI MATERIALE PER PONTEGGIO DI FACCIATA IN TELAI PREFABBRICATI, con autorizzazione ministeriale, valutato per mq 1.00 di sola struttura metallica di ponteggio e riferito al primo mese di nolo, franco deposito noleggiatore euro/nl/mq		nolo a metro quadro	€ 3,00
16		A.0003.0002.0001	A.1029.1110.01	MOTOPOMPA o elettropompa, di prevalenza fino a 5 m, per esaurimento di acque chiare esclusi consumi, dotazioni e il personale addetto con bocca erogazione fino a 100 mm		ora	€ 2,87
17		A.0003.0002.0002	A.1029.1110.02	MOTOPOMPA o elettropompa, di prevalenza fino a 5 m, per esaurimento di acque chiare esclusi consumi, dotazioni e il personale addetto con bocca erogazione da 100 a 200mm		ora	€ 3,57
18		A.0003.0002.0003	A.1029.1110.03	MOTOPOMPA o elettropompa, di prevalenza fino a 5 m, per esaurimento di acque chiare esclusi consumi, dotazioni e il personale addetto con bocca erogazione oltre 200 mm		ora	€ 4,29
43		A.0003.0002.0004	A.1029.1520	MOTOPOMPA O ELETTROPOMPA da 6" per impianto WELLPOINT, da 20/25 HP, del tipo ad aspirazione ad alto vuoto, con portata oraria di mc 100, gia' funzionante in cantiere, escluso l'operatore, i consumi, i ricambi e gli oneri di manutenzione a giorno solare		nolo al giorno	€ 53,27
22		A.0003.0003.0001	A.1029.1124.01	NOLO A FREDDO DI GRUETTA TELESCOPICA da montare su autocarro ribaltabile trilaterale per autocarro portata 1.5 t		nolo ad ora	€ 0,72
23		A.0003.0003.0002	A.1029.1124.02	NOLO A FREDDO DI GRUETTA TELESCOPICA da montare su autocarro ribaltabile trilaterale per autocarro portata 3 t		nolo ad ora	€ 0,72
24		A.0003.0003.0003	A.1029.1124.03	NOLO A FREDDO DI GRUETTA TELESCOPICA da montare su autocarro ribaltabile trilaterale per autocarro portata 8 t		nolo ad ora	€ 0,93
25		A.0003.0003.0004	A.1029.1124.04	NOLO A FREDDO DI GRUETTA TELESCOPICA da montare su autocarro ribaltabile trilaterale per autocarro portata 15 t		nolo ad ora	€ 1,07
26		A.0003.0003.0005	A.1029.1124.05	NOLO A FREDDO DI GRUETTA TELESCOPICA da montare su autocarro ribaltabile trilaterale per autocarro portata 30 t		nolo ad ora	€ 1,29
31		A.0003.0003.0006	A.1029.1310.01	AUTOGRU TELESCOPICA AUTOCARRATA esclusi il conducente/operatore, consumi di carburante e lubrificanti, ricambi, manutenzione, ma compresi assicurazione e bollo con braccio fino a 40 m e portata 100 t		nolo ad ora	€ 45,04
32		A.0003.0003.0007	A.1029.1310.04	AUTOGRU TELESCOPICA AUTOCARRATA esclusi il conducente/operatore, consumi di carburante e lubrificanti, ricambi, manutenzione, ma compresi assicurazione e bollo con braccio fino a 25 m e portata 30 t		nolo ad ora	€ 20,02
33		A.0003.0003.0008	A.1029.1310.05	AUTOGRU TELESCOPICA AUTOCARRATA esclusi il conducente/operatore, consumi di carburante e lubrificanti, ricambi, manutenzione, ma compresi assicurazione e bollo con braccio fino a 22 m e portata 20 t		nolo ad ora	€ 16,44
5201		A.0003.0003.0009	A.1029.1310.03	AUTOGRU TELESCOPICA AUTOCARRATA esclusi il conducente/operatore, consumi di carburante e lubrificanti, ricambi, manutenzione, ma compresi assicurazione e bollo con braccio fino a 32 m e portata 40 t		nolo ad ora	€ 20,14
27		A.0003.0004.0001	A.1029.1125.01	NOLO A FREDDO DI ATTREZZATURA DI PERFORAZIONE di pali per diametri fino 600 mm		nolo ad ora	€ 8,58
28		A.0003.0004.0002	A.1029.1125.02	NOLO A FREDDO DI ATTREZZATURA DI PERFORAZIONE di pali per diametri da 600 a 1500 mm		nolo ad ora	€ 14,30
34		A.0003.0004.0003	A.1029.1430	ATTREZZATURA DI PERFORAZIONE a rotazione per sondaggi geognostici, sia a carotaggiocontinuo, sia a distruzione di nucleo, gia' funzionante in cantiere, escluso il consumo di aste, manicotti, corone o punte, gli operatori, i consumi, i lubrificanti, i ricambi e gli oneri di manutenzione		nolo ad ora	€ 13,22
35		A.0003.0004.0004	A.1029.1442	ATTREZZATURA SEMOVENTE DI PERFORAZIONE di micropali, per l'esecuzione a rotazione adistruzione di nucleo, per diametri fino a 220 mm, con motore Diesel, gia' funzionante in cantiere, escluso il consumo di aste, manicotti e punte, gli operatori addetti, i consumi di carburanti e lubrificanti, i ricambi e gli oneri dimanutenzione, ma compresa l'assicurazione		nolo ad ora	€ 20,02
36		A.0003.0004.0005	A.1029.1443	ATTREZZATURA DI PERFORAZIONE ED INIEZIONE per consolidamenti colonnari tipo JET- GROUTING semovente, gia' funzionante in cantiere, esclusi gli operatori, i consumi di carburtanti e lubrificanti, i ricambi e gli oneri di manutenzione e compreso l'assicurazione		nolo ad ora	€ 32,17
37		A.0003.0004.0006	A.1029.1450	ATTREZZATURA PER INIEZIONI di miscele cementizie, a doppio pistone ed azionamento ad aria compressa, completa di miscelatore azionato da motore elettrico, completa di m 50 di tubazione, escluse le valvole per i tubi, gia' funzionante in cantiere, escluso gli operatori addetti, i consumi, i ricambi e gli oneri di manutenzione, ma compresa l'assicurazione		nolo ad ora	€ 10,87
29		A.0003.0005.0001	A.1029.1126	NOLO A FREDDO DI ATTREZZATURA VIBRANTE da montare su escavatore per infissione e svellimento di palancole		nolo ad ora	€ 5,72
38		A.0003.0006.0001	A.1029.1451	SPRUZZATRICE PER GUNITE (SPRITZ-BETON) azionata da motore elettrico da 37 KW, dotata di tramoggia per la miscela, di serbatoio per silicati, di pompe per acqua e per acceleranti, di tubazione e lancia, per produzioni fino a 25 mc/ora e spinta sul calcestruzzo fino a 70 BAR, gia' funzionante in cantiere, escluso gli operatori addetti, i consumi, i ricambi e gli oneri di manutenzione, ma compresa l'assicurazione		nolo ad ora	€ 12,15
39		A.0003.0007.0001	A.1029.1465	ATTREZZATURA BATTIPALO per l'infissione di pali prefabbricati in CAC montata su escavatore attrezzato a traliccio, di adeguata potenza, gia' funzionante in cantiere, escluso l'operatore, i consumi di carburanti e lubrificanti, i ricambi e gli oneri di manutenzione, ma compresa l'assicurazione		nolo ad ora	€ 22,88
40		A.0003.0008.0001	A.1029.1480	ATTREZZATURA PER PROVE IDRAULICHE, completa di tubazioni, di valvole e manometri, gia' funzionante in cantiere, escluso l'operatore, i consumi, i ricambi e gli oneri di manutenzione		nolo ad ora	€ 12,72
41		A.0003.0009.0001	A.1029.1485	ATTREZZATURA PENETROMETRICA con Penetrometro Dinamico Standard SCPT gia' funzionantein cantiere, escluso l'operatore, i consumi, i ricambi e gli oneri di manutenzione		nolo ad ora	€ 11,86
42		A.0003.0010.0001	A.1029.1490	ATTREZZATURA PER DIAFRAMMI montato su escavatore cingolato, gia' funzionante in cantiere, escluso gli operatori, i consumi, i ricambi e gli oneri di manutenzione		nolo ad ora	€ 20,38
44		A.0003.0011.0001	A.1029.1530	COLLETTORE DI ASPIRAZIONE, costituito da tubazione in acciaio zincato da 6", con attacco rapido, gia' esistente in cantiere, valutato per 100 m di collettore a giorno solare		nolo al giorno	€ 8,29
45		A.0003.0011.0002	A.1029.1540	TUBAZIONE DI SCARICO, in acciaio zincato da 6", con attacco rapido, gia' esistente in cantiere, valutato per 20 m di tubazione a giorno solare		nolo al giorno	€ 1,49
46		A.0003.0012.0001	A.1029.1550	AGHI o PUNTE FILTRANTI di lunghezza media m 4.00 piu' il filtro, gia esistente in cantiere, valutato per n. 70 punte a giorno solare		nolo al giorno	€ 19,66
47		A.0003.0012.0002	A.1029.1560	ATTREZZATURA di INFISSIONE AGHI costituita da una motopompa tipo JETTING J70-250 completa di accessori d'uso gia' funzionante in cantiere, escluso l'operatore, i consumi, i ricambi e gli oneri di manutenzione a giorno solare		nolo al giorno	€ 29,89
48		A.0003.0013.0001	A.1029.1570	TRIVELLA OLEODINAMICA per esecuzione di prefiltri, gia' funzionante in cantiere, da applicare al braccio di adeguato escavatore, con attacchi da 3/4" F. GAS, con pressione max di esercizio di 180 Atm, escluso il nolo dell'escavatore, gli operatori, i consumi, i ricambi e gli oneri di manutenzione. valutata a giorno solare		nolo al giorno	€ 65,76
49		A.0003.0014.0001	A.1029.1590	ATTREZZATURA COMPLETA DI SCAVO di cunicolo e di spinta del controtubo per attraversamenti del diametro da 300 a 700 mm, costituita da adeguata centralina idraulica, macchina spingitubo e coclea di estrazione, gia funzionante in cantiere,escluso gli operatori addetti, i consumi, i ricambi e gli oneri di manutenzione		nolo ad ora	€ 11,50
50		A.0003.0014.0002	A.1029.1600	ATTREZZATURA COMPLETA DI SCAVO di cunicolo e di spinta del controtubo per attraversamenti del diametro da 800 a 2200 mm, costituita da adeguata centralina idraulica, da braccetto escavatore idraulico con benna e ripper, scorrevole su binario allungabile per carrelli, da carrelli, da alza carrello e nastri trasportatori, gia funzionante in cantiere, escluso gli operatori addetti, i consumi, i ricambi e gli oneri di manutenzione		nolo ad ora	€ 16,94
51		A.0003.0015.0001	A.1029.1600.0001.dav	NOLO A FREDDO DI COMPRESSORE A PISTOLA		nolo ad ora	€ 18,60
53		A.0004.0001.0001	A.1031.1010	BARCA APPOGGIO CON GUIDA E SOMMOZZATORE, gia funzionante in cantiere, compresi i consumi, la manutenzione, l'assicurazione e gli operatori		ora	€ 60,02
54		A.0004.0001.0002	A.1031.1020	BARCA APPOGGIO ATTREZZATA CON GUIDE E PALOMBARO, gia funzionante in cantiere, compresi i consumi, la manutenzione, l'assicurazione e gli operatori		ora	€ 105,09
55		A.0004.0001.0003	A.1031.1030.01	RIMORCHIATORE, gia funzionante in cantiere, compresi i consumi di carburanti e lubrificanti, i ricambi, la manutenzione, l'assicurazione, bolli e compreso l'equipaggio potenza HP 250		ora	€ 112,28
57		A.0004.0002.0001	A.1031.1050.01	PONTONE A BIGO armato con mezzo di sollevamento, gia' funzionante in cantiere, compresi i consumi di carburanti e lubrificanti, i ricambi, la manutenzione, le assicurazioni e l'operatore del mezzo di sollevamento con portata di sollevamento fino a tonnellate 15		ora	€ 131,70
58		A.0004.0002.0002	A.1031.1050.02	PONTONE A BIGO armato con mezzo di sollevamento, gia' funzionante in cantiere, compresi i consumi di carburanti e lubrificanti, i ricambi, la manutenzione, le assicurazioni e l'operatore del mezzo di sollevamento con portata di sollevamento fino a tonnellate 45		ora	€ 227,33
59		A.0004.0002.0003	A.1031.1055	PONTONE PORTAMASSI compresa la manutenzione, le assicurazioni ma escluso gli operatori		ora	€ 26,86
60		A.0004.0002.0004	A.1031.1060	PONTONE SEMOVENTE armato con gru' avente portata di 60 t, gia' funzionante in cantiere, compresi i consumi di carburanti e lubrificanti, i ricambi, la manutenzione, le assicurazioni, l'equipaggio e l'operatore della gru'		ora	€ 450,39
56		A.0004.0003.0001	A.1031.1040	PIATTAFORMA GALLEGGIANTE per perforazioni subacquee, a gambe retrattili gia' funzionante in cantiere, corredata di attrezzatura di perforazione e di adeguato motocompressore d'aria, compresi i consumi di carburanti e lubrificanti, i ricambi,la manutenzione, assicurazioni e compresi gli operatori		ora	€ 282,38
61		A.0004.0004.0001	A.1031.1070	DRAGA STAZIONARIA, gia' funzionante in cantiere, compresi i consumi di carburanti e lubrificanti, i ricambi, la manutenzione, le assicurazioni e gli operatori		ora	€ 254,76
63		A.0004.0004.0002	A.1031.1090	BETTA DA RIMORCHIARE della capacita' di mc 500, gia' funzionante in cantiere, compresa la manutenzione, le assicurazioni, ma esclusi gli operatori		ora	€ 125,83
62		A.0004.0005.0001	A.1031.1080	MOTOBETTA a fondo apribile della capacita' di mc 250, gia' funzionante in cantiere, compresi i consumi di carburanti e lubrificanti, i ricambi, la manutenzione, le assicurazioni e l'equipaggio		ora	€ 189,45
64		A.0004.0005.0002	A.1031.1100	AUTOGRU' CINGOLATA, corredata di benna mordente o di benna a polipo, con sbraccio fino a m 40 e potenza di sollevamento fino a tonnellate 80, gia' funzionante in cantiere, compresi i consumi di carburanti e lubrificanti, i ricambi, la manutenzione, le assicurazioni e l'operatore		ora	€ 146,55
65		A.0005.0001.0001	A.1040.1010	ACQUA POTABILE approvvigionata da acquedotto		metri cubi	€ 1,06
66		A.0005.0001.0002	A.1040.1011	ACQUA POTABILE approvvigionata con autobotte		metri cubi	€ 22,16
67		A.0005.0002.0001	A.1040.1030	GASOLIO per autotrazione, approvigionato in cantiere, in partite da 2000 l		litri	€ 1,14
68		A.0005.0002.0002	A.1040.1031	GASOLIO per autotrazione, alla pompa		litri	€ 1,14
69		A.0005.0003.0001	A.1040.1040	ENERGIA ELETTRICA gia' installata in cantiere, per azionamento macchinari		chilowatt ora	€ 0,18
70		A.0005.0004.0001	A.1040.1060	INDENNITA' DI CONFERIMENTO A DISCARICA AUTORIZZATA di materiali inerti provenienti da scavi o demolizioni, valutati per il volume effettivamente conferito, escluso iltrasporto		tonnellata	€ 6,50
71		A.0005.0004.0002	A.1040.1060.01	INDENNITA' DI CONFERIMENTO A DISCARICA AUTORIZZATA di materiali inerti provenienti da demolizioni CONTENENTI AMIANTO, valutati per il volume effettivamente conferito,escluso il trasporto		tonnellata	€ 120,00
72		A.0005.0005.0001	A.1040.1060.02agg	ONERI IMPIANTO AUTORIZZATO DI RIFIUTI PERICOLOSI		chilogrammi	€ 0,70
73		A.0005.0005.0002	A.1040.1060.03agg	ONERI IMPIANTO AUTORIZZATO DI RIFIUTI PNEUMATICI		tonnellata	€ 1,40
74		A.0005.0005.0003	A.1040.1060.04agg	ONERI IMPIANTO AUTORIZZATO DI INERTI		metri cubi	€ 8,50
75		A.0005.0005.0004	A.1040.1060.05agg	ONERI IMPIANTO AUTORIZZATO DI CARCASSE D'AUTO		cadauno	€ 51,30
76		A.0005.0006.0001	A.1040.1065.01	INDENNITA' DI CAVA DI PRESTITO per l'asportazione di materiale per riempimenti o rilevati, da scavare da banchi naturali, comprese le risistemazioni e spianamento delle aree risultanti per terreni naturali sciolti o compatti		metri cubi	€ 1,43
77		A.0005.0006.0002	A.1040.1065.02	INDENNITA' DI CAVA DI PRESTITO per l'asportazione di materiale per riempimenti o rilevati, da scavare da banchi naturali, comprese le risistemazioni e spianamento delle aree risultanti per materiali alluvionali misti		metri cubi	€ 2,51
78		A.0005.0007.0001	A.1040.1080	PALLETS PER LATERIZI A PERDERE		cadauno	€ 3,64
80		A.0005.0007.0002	A.1040.1120	PALLETS PER MERCI VARIE incidenza 5 reimpieghi		cadauno	€ 2,57
81		A.0005.0007.0003	A.1040.1130	PALLETS PER MERCI VARIE A PERDERE		cadauno	€ 12,87
1264		A.0005.0007.0004	A.1040.1070	PALLETS PER LATERIZI incidenza per 5 reimpieghi		cadauno	€ 0,72
79		A.0005.0008.0001	A.1040.1100	CISTERNA ACCIAIO DA LITRI 6000 da posizionare su cassone autocarro		ora	€ 1,43
87		A.0005.0009.0001	A.1040.1144	LUBRIFICANTI E FILTRI, a stima		cadauno	€ 0,01
90		A.0005.0009.0002	A.1040.1146	LUBRIFICANTI E PNEUMATICI, a stima		cadauno	€ 0,01
93		A.0005.0010.0001	A.1040.1149	RICAMBI, CONSUMI E ASSICURAZIONI, a stima		cadauno	€ 0,01
86		A.0005.0010.0002	A.1040.1143	RICAMBI, a stima		cadauno	€ 0,01
83		A.0005.0011.0001	A.1040.1140	MATERIALI DI CONSUMO, a stima		cadauno	€ 0,01
84		A.0005.0011.0002	A.1040.1140.z	MATERIALI DI CONSUMO, a stima		cadauno	€ 1,00
85		A.0005.0012.0001	A.1040.1141	ONERI VARI, a stima		cadauno	€ 0,01
96		A.0005.0012.0002	A.1040.1151	PEZZI SPECIALI, a stima		cadauno	€ 0,01
82		A.0005.0012.0003	A.1040.1139	PICCOLI LAVORI DI COMPLETAMENTO E FINITUTA, a stima		cadauno	€ 1,00
91		A.0005.0012.0004	A.1040.1147	INCIDENZA PONTEGGIO, a stima		cadauno	€ 0,01
92		A.0005.0012.0005	A.1040.1148	AVVICINAMENTO AL PUNTO D'IMPIEGO, a stima		cadauno	€ 0,01
1267		A.0005.0012.0006	A.1040.1161	CONTRIBUTO TRASPORTO CONTINENTE-SARDEGNA		cadauno	€ 0,01
5097		A.0005.0012.0007	A.1040.1140.L	Oneri Vari - Spese di laboratorio		cadauno	€ 1,00
5100		A.0005.0012.0008	A.1040.1141.z	ONERI VARI, a stima		cadauno	€ 1,00
97		A.0005.0013.0001	A.1040.1160	IMBALLAGGI VARI, a stima		cadauno	€ 0,01
1265		A.0005.0013.0002	A.1040.1110	PACCO POLIETILENE per laterizi		cadauno	€ 3,40
98		A.0005.0014.0001	A.1040.1170.03	INDICE, IN FUNZIONE DELLA VITA MEDIA DI UNA MACCHINA O ATTREZZATURA, da moltiplicare per il valore a nuovo della macchina, diviso per 100.000, al fine di ricavare il COSTO ANNUO DI AMMORTAMENTO calcolato secondo la formula di matematica finanziaria: A = Vm x 100000 x (((1+r)elevato n) x r)/(((1+r)elevato n) - 1). dove: Vm = valore macchina a nuovo. r = tasso d'ammortamento 0.07. n = anni di vitamedia per vita media di 4 anni		anno	€ 21,11
99		A.0005.0014.0002	A.1040.1170.04	INDICE, IN FUNZIONE DELLA VITA MEDIA DI UNA MACCHINA O ATTREZZATURA, da moltiplicare per il valore a nuovo della macchina, diviso per 100.000, al fine di ricavare il COSTO ANNUO DI AMMORTAMENTO calcolato secondo la formula di matematica finanziaria: A = Vm x 100000 x (((1+r)elevato n) x r)/(((1+r)elevato n) - 1). dove: Vm = valore macchina a nuovo. r = tasso d'ammortamento 0.07. n = anni di vitamedia per vita media di 5 anni		anno	€ 17,44
100		A.0005.0014.0003	A.1040.1170.05	INDICE, IN FUNZIONE DELLA VITA MEDIA DI UNA MACCHINA O ATTREZZATURA, da moltiplicare per il valore a nuovo della macchina, diviso per 100.000, al fine di ricavare il COSTO ANNUO DI AMMORTAMENTO calcolato secondo la formula di matematica finanziaria: A = Vm x 100000 x (((1+r)elevato n) x r)/(((1+r)elevato n) - 1). dove: Vm = valore macchina a nuovo. r = tasso d'ammortamento 0.07. n = anni di vitamedia per vita media di 6 anni		anno	€ 15,01
101		A.0005.0014.0004	A.1040.1170.06	INDICE, IN FUNZIONE DELLA VITA MEDIA DI UNA MACCHINA O ATTREZZATURA, da moltiplicare per il valore a nuovo della macchina, diviso per 100.000, al fine di ricavare il COSTO ANNUO DI AMMORTAMENTO calcolato secondo la formula di matematica finanziaria: A = Vm x 100000 x (((1+r)elevato n) x r)/(((1+r)elevato n) - 1). dove: Vm = valore macchina a nuovo. r = tasso d'ammortamento 0.07. n = anni di vitamedia per vita media di 7 anni		anno	€ 13,26
102		A.0005.0014.0005	A.1040.1170.07	INDICE, IN FUNZIONE DELLA VITA MEDIA DI UNA MACCHINA O ATTREZZATURA, da moltiplicare per il valore a nuovo della macchina, diviso per 100.000, al fine di ricavare il COSTO ANNUO DI AMMORTAMENTO calcolato secondo la formula di matematica finanziaria: A = Vm x 100000 x (((1+r)elevato n) x r)/(((1+r)elevato n) - 1). dove: Vm = valore macchina a nuovo. r = tasso d'ammortamento 0.07. n = anni di vitamedia per vita media di 8 anni		anno	€ 11,97
103		A.0005.0014.0006	A.1040.1170.08	INDICE, IN FUNZIONE DELLA VITA MEDIA DI UNA MACCHINA O ATTREZZATURA, da moltiplicare per il valore a nuovo della macchina, diviso per 100.000, al fine di ricavare il COSTO ANNUO DI AMMORTAMENTO calcolato secondo la formula di matematica finanziaria: A = Vm x 100000 x (((1+r)elevato n) x r)/(((1+r)elevato n) - 1). dove: Vm = valore macchina a nuovo. r = tasso d'ammortamento 0.07. n = anni di vitamedia per vita media di 9 anni		anno	€ 10,98
104		A.0005.0014.0007	A.1040.1180.03	INDICE, IN FUNZIONE DELLA VITA MEDIA DI UNA MACCHINA O ATTREZZATURA, da moltiplicare per il valore a nuovo della macchina, diviso per 100.000, al fine di ricavare il COSTO ANNUO DI INTERESSI PASSIVI calcolato secondo la formula di matematica finanziaria: I = Vm x 100000 x ((n+1) x t)/2 n. dove: Vm = valore macchina a nuovo. n = anni di vita media t = tasso di interesse 0.12 (10% interessi+ 1% bolli e tasse + 1% assicurazione) per vita media di 4 anni		anno	€ 5,36
105		A.0005.0014.0008	A.1040.1180.04	INDICE, IN FUNZIONE DELLA VITA MEDIA DI UNA MACCHINA O ATTREZZATURA, da moltiplicare per il valore a nuovo della macchina, diviso per 100.000, al fine di ricavare il COSTO ANNUO DI INTERESSI PASSIVI calcolato secondo la formula di matematica finanziaria: I = Vm x 100000 x ((n+1) x t)/2 n. dove: Vm = valore macchina a nuovo. n = anni di vita media t = tasso di interesse 0.12 (10% interessi+ 1% bolli e tasse + 1% assicurazione) per vita media di 5 anni		anno	€ 5,15
106		A.0005.0014.0009	A.1040.1180.05	INDICE, IN FUNZIONE DELLA VITA MEDIA DI UNA MACCHINA O ATTREZZATURA, da moltiplicare per il valore a nuovo della macchina, diviso per 100.000, al fine di ricavare il COSTO ANNUO DI INTERESSI PASSIVI calcolato secondo la formula di matematica finanziaria: I = Vm x 100000 x ((n+1) x t)/2 n. dove: Vm = valore macchina a nuovo. n = anni di vita media t = tasso di interesse 0.12 (10% interessi+ 1% bolli e tasse + 1% assicurazione) per vita media di 6 anni		anno	€ 5,01
107		A.0005.0014.0010	A.1040.1180.06	INDICE, IN FUNZIONE DELLA VITA MEDIA DI UNA MACCHINA O ATTREZZATURA, da moltiplicare per il valore a nuovo della macchina, diviso per 100.000, al fine di ricavare il COSTO ANNUO DI INTERESSI PASSIVI calcolato secondo la formula di matematica finanziaria: I = Vm x 100000 x ((n+1) x t)/2 n. dove: Vm = valore macchina a nuovo. n = anni di vita media t = tasso di interesse 0.12 (10% interessi+ 1% bolli e tasse + 1% assicurazione) per vita media di 7 anni		anno	€ 4,90
108		A.0005.0014.0011	A.1040.1180.07	INDICE, IN FUNZIONE DELLA VITA MEDIA DI UNA MACCHINA O ATTREZZATURA, da moltiplicare per il valore a nuovo della macchina, diviso per 100.000, al fine di ricavare il COSTO ANNUO DI INTERESSI PASSIVI calcolato secondo la formula di matematica finanziaria: I = Vm x 100000 x ((n+1) x t)/2 n. dove: Vm = valore macchina a nuovo. n = anni di vita media t = tasso di interesse 0.12 (10% interessi+ 1% bolli e tasse + 1% assicurazione) per vita media di 8 anni		anno	€ 4,83
109		A.0005.0014.0012	A.1040.1180.08	INDICE, IN FUNZIONE DELLA VITA MEDIA DI UNA MACCHINA O ATTREZZATURA, da moltiplicare per il valore a nuovo della macchina, diviso per 100.000, al fine di ricavare il COSTO ANNUO DI INTERESSI PASSIVI calcolato secondo la formula di matematica finanziaria: I = Vm x 100000 x ((n+1) x t)/2 n. dove: Vm = valore macchina a nuovo. n = anni di vita media t = tasso di interesse 0.12 (10% interessi+ 1% bolli e tasse + 1% assicurazione) per vita media di 9 anni		anno	€ 4,76
110		A.0005.0015.0001	A.1040.1181.01	A DEDURRE QUOTA VALORE RESIDUO - 0% dell'ammortamento		per cento	€ 6,44
111		A.0005.0015.0002	A.1040.1181.02	A DEDURRE QUOTA VALORE RESIDUO - 5% dell'ammortamento		per cento	€ 0,00
112		A.0005.0015.0003	A.1040.1181.03	A DEDURRE QUOTA VALORE RESIDUO - 10% dell'ammortamento		per cento	-€ 0,01
113		A.0005.0015.0004	A.1040.1181.04	A DEDURRE QUOTA VALORE RESIDUO - 15% dell'ammortamento		per cento	-€ 0,01
114		A.0005.0015.0005	A.1040.1181.05	A DEDURRE QUOTA VALORE RESIDUO - 20% dell'ammortamento		per cento	-€ 0,01
115		A.0005.0015.0006	A.1040.1181.06	A DEDURRE QUOTA VALORE RESIDUO - 25% dell'ammortamento		per cento	-€ 0,01
116		A.0005.0015.0007	A.1040.1181.07	A DEDURRE QUOTA VALORE RESIDUO - 30% dell'ammortamento		per cento	-€ 0,03
88		A.0005.0016.0001	A.1040.1145	IMPIEGO DI PICCOLE ATTREZZATURE DI CANTIERE a corpo		cadauno	€ 0,01
89		A.0005.0016.0002	A.1040.1145.z	IMPIEGO DI PICCOLE ATTREZZATURE DI CANTIERE a corpo		cadauno	€ 1,00
94		A.0005.0016.0003	A.1040.1150	ACCESSORI E MATERIALI COMPLEMENTARI, a corpo		cadauno	€ 0,01
95		A.0005.0016.0004	A.1040.1150.z	ACCESSORI E MATERIALI COMPLEMENTARI, a corpo		cadauno	€ 1,00
1266		A.0005.0016.0005	A.1040.1153	RACCORDI E RIDUZIONI, a corpo		cadauno	€ 0,01
117		A.0005.0017.0001	A.1040.1190.01	CORONA AL WIDIA per carotaggi diametro 85 mm		cadauno	€ 92,94
118		A.0005.0017.0002	A.1040.1190.02	CORONA AL WIDIA per carotaggi diametro 101 mm		cadauno	€ 108,66
119		A.0005.0017.0003	A.1040.1191.01	CORONA DIAMANTATA per carotaggi diametro 85 mm		cadauno	€ 388,19
120		A.0005.0017.0004	A.1040.1191.02	CORONA DIAMANTATA per carotaggi diametro 101 mm		cadauno	€ 436,09
121		A.0005.0018.0001	A.1040.1192.01	PUNTA DI PERFORAZIONE AL WIDIA diametro 51 mm		cadauno	€ 77,21
122		A.0005.0018.0002	A.1040.1192.02	PUNTA DI PERFORAZIONE AL WIDIA diametro 65 mm		cadauno	€ 84,36
123		A.0005.0018.0003	A.1040.1192.03	PUNTA DI PERFORAZIONE AL WIDIA diametro 120 mm		cadauno	€ 99,37
124		A.0005.0018.0004	A.1040.1192.04	PUNTA DI PERFORAZIONE AL WIDIA diametro 180 mm		cadauno	€ 125,11
125		A.0005.0018.0005	A.1040.1192.05	PUNTA DI PERFORAZIONE AL WIDIA diametro 220 mm		cadauno	€ 140,83
126		A.0005.0019.0001	A.1040.1200	ASTA COMPLETA DI MANICOTTO, dimensione media, per attrezzatura di perforazione		cadauno	€ 500,43
127		A.0006.0001.0001	A.1050.1010	SABBIA FINE LAVATA (0-3)		metri cubi	€ 15,63
128		A.0006.0001.0002	A.1050.1020	SABBIA GROSSA LAVATA (0-7)		metri cubi	€ 12,59
129		A.0006.0001.0003	A.1050.1030	SABBIA DI CAVA NON LAVATA (0-12)		metri cubi	€ 7,55
130		A.0006.0001.0004	A.1050.1040	SABBIONE DI CAVA NON LAVATO (0-100)		metri cubi	€ 6,46
1268		A.0006.0001.0005	A.1050.1250	Sabbia silicea Kg/mc 1450		metri cubi	€ 54,35
131		A.0006.0002.0001	A.1050.1060	RISONE (8-12)		metri cubi	€ 13,06
132		A.0006.0002.0002	A.1050.1070	GHIAIA DI 4Ã‚Â° (12-24)		metri cubi	€ 13,06
133		A.0006.0002.0003	A.1050.1090	GHIAIA DI 2Ã‚Â° (32-70)		metri cubi	€ 10,77
134		A.0006.0002.0004	A.1050.1110	MISTO NATURALE (0-200)		metri cubi	€ 8,26
136		A.0006.0003.0001	A.1050.1130	TERRA VEGETALE NON VAGLIATA		metri cubi	€ 8,78
137		A.0006.0003.0002	A.1050.1140	TERRA VEGETALE VAGLIATA		metri cubi	€ 11,36
138		A.0006.0004.0001	A.1050.1200	INERTE DI MINERALE SILICEO ESPANSO in granuli a struttura vetrosa da 1,7 a 6,0 mm, isolante, ininfiammabile,peso specifico 90 kg/mc, in sacchi da 125 l		metri cubi	€ 59,39
139		A.0006.0005.0001	A.1050.1210	BENTONITE per opere di Ingegneria Civile, macinata, vagliata e confezionata in sacchi da 50 kg		tonnellata	€ 103,29
135		A.0006.0006.0001	A.1050.1120	CIOTTOLAME-PIETRAME		metri cubi	€ 13,86
3716		A.0006.0007.0001	A.1050.1220	POLVERE DI QUARZO SFEROIDALE per indurente di pavimenti		chilogrammi	€ 0,09
3717		A.0006.0007.0002	A.1050.1230	POLVERE DI CORINDONE per indurente di pavimenti		chilogrammi	€ 0,34
3718		A.0006.0007.0003	A.1050.1240	POLVERE DI FIBRE D'ACCIAIO per indurente di pavimenti		chilogrammi	€ 1,29
140		A.0007.0001.0001	A.1060.1010.01	CEMENTO R.32,5 sfuso		tonnellata	€ 88,00
141		A.0007.0001.0002	A.1060.1010.02	CEMENTO R.32,5 in sacchi + pallets		tonnellata	€ 167,13
142		A.0007.0001.0003	A.1060.1020.01	CEMENTO R.42,5 sfuso		tonnellata	€ 98,00
143		A.0007.0001.0004	A.1060.1020.02	CEMENTO R.42,5 in sacchi + pallets		tonnellata	€ 208,75
3719		A.0007.0001.0005	A.1060.1040	CEMENTO BIANCO R.32,5 tipo Aquila Bianca, in sacchi		tonnellata	€ 340,25
144		A.0007.0002.0001	A.1060.1090.01	CALCE IDRATA sfusa		tonnellata	€ 74,00
1269		A.0007.0002.0002	A.1060.1070.02	CALCE IDRAULICA tipo "PLASTOCEM" in sacchi		tonnellata	€ 160,25
3720		A.0007.0002.0003	A.1060.1100	CALCE CALCICA DA COSTRUZIONE - GRASSELLO DI CALCE “CL 90 P” (UNI EN 459) in sacchi		tonnellata	€ 125,85
145		A.0008.0001.0001	A.1070.1020	MALTA BASTARDA PRECONFEZIONATA CLASSE M2, plastica, dosata con 300 kg/mc di cementotipo 425 e con 100 kg/mc di calce idraulica e additivi ritardanti e aereanti. fornita in cantiere a cura del fornitore in contenitori metallici, pronta per l'impiego, con lavorabilita' fino a 24 ore		metri cubi	€ 243,00
146		A.0008.0002.0001	A.1070.1100	MALTA IDRAULICA antiritiro, pronta, a presa e indurimento rapidi per fissaggio zanche, tubazioni, controtelai		chilogrammi	€ 4,25
1270		A.0008.0002.0002	A.1070.1053	MALTA DA RINZAFFO A BASE DI CALCE IDRAULICA POZZOLANICA (Ã¢â‚¬Å“NHL-ZÃ¢â‚¬Â UNI EN 459-1): Malta premiscelata in polvere per realizzare sottofondi consolidanti e di adesione su pareti interne ed esterne, sia su murature nuove sia su supporti dai quali sia stato asportato il vecchio intonaco. La malta e' costituita da una miscela di calce idraulica pozzolanica bianca, derivante dalla cottura di rocce calcaree sarde a circa 900Ã‚Â°C, opportunamente miscelata con purissimi lapidei naturali idraulicizzanti macinati, ed inerti carbonatici selezionati per purezza ed arco granulometrico, con l'aggiunta di piccole quantita' di regolatori di presa e lavorabilita'. Malta classificata per intonaci e risanamento secondo la UNI EN 998-1.		tonnellata	€ 131,60
1271		A.0008.0002.0003	A.1070.1061	MALTA PREMISCELATA A BASE DI CALCE IDRAULICA NATURALE (Ã¢â‚¬Å“NHLÃ¢â‚¬Â UNI EN 459-1) SPECIFICA PER IL RINZAFFO: malta premiscelata, in polvere, esente da cemento e con un bassissimo tenore di sali idrosolubili, composta da calce idraulica naturale (NHL) conforme alla norma europea UNI EN 459-1, inerti derivanti dalla macinazioneappropriata di rocce calcaree sarde, studiata per creare, una volta in opera, il ponte di adesione fra la muratura ed i successivi strati di intonaco. Particolarmente indicata per lÃ¢â‚¬â„¢impiego nella bioedilizia ed il restauro di edifici di interesse storico-artistico, in pietra (tufo, marne, ecc..), e mattoni ad applicazione manuale. Malta classificata per intonaci e risanamento secondo la UNIEN 998-1.		tonnellata	€ 188,50
1272		A.0008.0002.0004	A.1070.1066	MALTA PREMISCELATA A BASE DI CALCE IDRAULICA NATURALE (Ã¢â‚¬Å“NHLÃ¢â‚¬Â UNI EN 459-1) PER FINITURE COLORATE: malta premiscelata, in polvere, esente da cemento e con un bassissimo tenore di sali idrosolubili, composta da calce idraulica naturale (NHL) conforme alla norma europea UNI EN 459-1, inerti derivanti dalla macinazione appropriata di rocce calcaree sarde, studiata per essere utilizzata come strato di finitura. La malta presenta i fondamentali requisiti richiesti dai progettisti: elevata traspirabilita' e ottima adesione al corpo di intonaco.Particolarmente indicata per lÃ¢â‚¬â„¢impiego nella bioedilizia ed il restauro di edifici di interesse storico-artistico ad applicazione manuale. Malta classificata per intonaci e risanamento secondo la UNI EN 998-1.		tonnellata	€ 389,90
1276		A.0008.0003.0001	A.1070.1110	MALTA PREMISCELATA SECCA rasante bianca, a base di gesso modificato con leganti idraulici, inerti calcarei micronizzati e additivi chimici, per finiture speculari di intonaci per interni		chilogrammi	€ 5,00
1277		A.0008.0003.0002	A.1070.1150	MALTA PREMISCELATA SECCA rasante di colore grigio, a base di cemento, calce, inertiselezionati e additivi specifici, per la finitura a civile fine in esterni ed interni di superfici in calcestruzzo disarmato da casseforme metalliche o in legno e per livellare irregolarita' da 2 a 10 mm su pareti e soffitti con supporto in calcestruzzo, da applicare a mano con spatola metallica		chilogrammi	€ 0,51
1278		A.0008.0003.0003	A.1070.1160	MALTA PREMISCELATA SECCA a base di cemento, inerti selezionati e additivi specifici, per la realizzazione di strati di sottofondi esterni ed interni ad asciugamento rapido e ritiro fortemente compensato		chilogrammi	€ 2,70
3721		A.0008.0003.0004	A.1070.1030	MALTA PREMISCELATA SECCA PER MURATURA CLASSE “M10” (UNI EN 998-2): Prodotto in polvere premiscelato, composto da inerti selezionati per granulometria e purezza, ecemento, con l’aggiunta di piccole quantita' di regolatori di presa e lavorabilita' –tipo MX 130		tonnellata	€ 82,33
3722		A.0008.0003.0005	A.1070.1050	MALTA PREMISCELATA A BASE DI CALCE IDRAULICA PER FINITURE COLORATE: Prodotto premiscelato per realizzare finiture colorate a base di fiore di calce, ottenuto dalla cottura a 900° C dei migliori calcari sardi, cemento bianco, con inerti calcarei selezionati di varie granulometria (a seconda del grado di finitura desiderato: 0.6-1.2-1.3 mm.). I diversi colori e le diverse tonalita' si ottengono con il dosaggio, in fase di miscelazione, di ossidi sintetici delle migliori marche. La malta e' caratterizzata da un’ottima capacita' di adesione al corpo di intonaco e da un’elevata traspirabilita' – tipo MCX 60/120/130. Malta classificata per intonaci secondo la UNI EN 998-1.		tonnellata	€ 290,10
3723		A.0008.0003.0006	A.1070.1140	MALTA PREMISCELATA SECCA rasante di colore grigio, a base di cemento, calce, inertiselezionati e additivi specifici, per la finitura liscia di pareti e soffitti in esterni ed interni di superfici in calcestruzzo disarmato da casseforme metalliche,da applicare a mano con spatola metallica		chilogrammi	€ 0,66
3724		A.0008.0003.0007	A.1070.1180	MALTA PREMISCELATA SECCA per intonacatura di interni, a base di anidrene, perlite espansa ed additivi dosati in rapporto costante, reazione al fuoco classe 0		chilogrammi	€ 0,54
3725		A.0008.0003.0008	A.1070.1230	MALTA PREMISCELATA SECCA per isolamento termico, a base di leganti idraulici e aerei, inerti leggeri e additivi specifici, da applicare su supporti di blocchi in laterizio, termolaterizio, cemento, murature di pietra e calcestruzzo, preventivamente trattati con una strollatura di sabbia e cemento		chilogrammi	€ 1,09
1273		A.0008.0004.0001	A.1070.1070	MALTA CEMENTIZIA anticorrosiva, bicomponente, per protezione ferri d'armatura per risanamento calcestruzzi		chilogrammi	€ 5,85
1274		A.0008.0004.0002	A.1070.1080	MALTA A RITIRO CONTROLLATO, a presa e indurimento rapidi, per il risanamento del calcestruzzo		chilogrammi	€ 4,03
1275		A.0008.0004.0003	A.1070.1090	MALTA ESPANSIVA di consistenza fluida per l'ancoraggio di tirafondi, strutture metalliche, macchinari		chilogrammi	€ 3,45
3726		A.0008.0004.0004	A.1070.1250	MALTA CEMENTIZIA PRECONFEZIONATA PER RIEMPITIVO FUGHE PAVIMENTI		chilogrammi	€ 1,83
147		A.0009.0001.0001	A.1080.1010.01	CALCESTRUZZO PRECONFEZIONATO A PRESTAZIONE GARANTITA PER OPERE NON STRUTTURALI, CLASSE DI CONSISTENZA S4, con dimensione massima dell'aggregato inerte di 31,5 mm (Dmax 31,5), confezionato con cemento 32,5 e fornito f.co cantiere in autobetonierada 7-10 mc entro un raggio di 30 km dall'impianto di confezionamento. con RESISTENZA CARATTERISTICA RCK pari a 5 N/mm2 a norma UNI EN 206-1 e Linee Guida Consiglio Sup. LLPP		metri cubi	€ 79,30
148		A.0009.0001.0002	A.1080.1010.02	CALCESTRUZZO PRECONFEZIONATO A PRESTAZIONE GARANTITA PER OPERE NON STRUTTURALI, CLASSE DI CONSISTENZA S4, con dimensione massima dell'aggregato inerte di 31,5 mm (Dmax 31,5), confezionato con cemento 32,5 e fornito f.co cantiere in autobetonierada 7-10 mc entro un raggio di 30 km dall'impianto di confezionamento. con RESISTENZA CARATTERISTICA RCK pari a 10 N/mm2 a norma UNI EN 206-1 e Linee Guida Consiglio Sup. LLPP		metri cubi	€ 82,80
149		A.0009.0001.0003	A.1080.1010.03	CALCESTRUZZO PRECONFEZIONATO A PRESTAZIONE GARANTITA PER OPERE NON STRUTTURALI, CLASSE DI CONSISTENZA S4, con dimensione massima dell'aggregato inerte di 31,5 mm (Dmax 31,5), confezionato con cemento 32,5 e fornito f.co cantiere in autobetonierada 7-10 mc entro un raggio di 30 km dall'impianto di confezionamento. con RESISTENZA CARATTERISTICA RCK pari a 15 N/mm2 a norma UNI EN 206-1 e Linee Guida Consiglio Sup. LLPP		metri cubi	€ 85,00
150		A.0009.0001.0004	A.1080.1010.04	CALCESTRUZZO PRECONFEZIONATO A PRESTAZIONE GARANTITA PER OPERE STRUTTURALI, CLASSE DI CONSISTENZA S4, con dimensione massima dell'aggregato inerte di 31,5 mm (Dmax 31,5), confezionato con cemento 32,5 e fornito f.co cantiere in autobetoniera da 7-10 mc entro un raggio di 30 km dall'impianto di confezionamento. con RESISTENZA CARATTERISTICA RCK pari a 20 N/mm2 a norma UNI EN 206-1 e Linee Guida Consiglio Sup. LLPP		metri cubi	€ 87,55
151		A.0009.0001.0005	A.1080.1010.05	CALCESTRUZZO PRECONFEZIONATO A PRESTAZIONE GARANTITA PER OPERE STRUTTURALI, CLASSE DI CONSISTENZA S4, con dimensione massima dell'aggregato inerte di 31,5 mm (Dmax 31,5), confezionato con cemento 32,5 e fornito f.co cantiere in autobetoniera da 7-10 mc entro un raggio di 30 km dall'impianto di confezionamento. con RESISTENZA CARATTERISTICA RCK pari a 25 N/mm2 a norma UNI EN 206-1 e Linee Guida Consiglio Sup. LLPP		metri cubi	€ 91,50
152		A.0009.0002.0001	A.1080.1020.04	CALCESTRUZZO PRECONFEZIONATO A DURABILITA' GARANTITA PER OPERE STRUTTURALI, CLASSEDI CONSISTENZA S4, con dimensione massima dell'aggregato inerte di 31,5 mm (Dmax 31,5), confezionato con cemento 32,5 e fornito f.co cantiere in autobetoniera da 7-10 mc entro un raggio di 30 km dall'impianto di confezionamento. con RESISTENZA CARATTERISTICA RCK pari a 25 N/mm2 e classe di esposizione X0 norma UNI EN 206-1		metri cubi	€ 90,50
153		A.0009.0002.0002	A.1080.1020.05	CALCESTRUZZO PRECONFEZIONATO A DURABILITA' GARANTITA PER OPERE STRUTTURALI, CLASSEDI CONSISTENZA S4, con dimensione massima dell'aggregato inerte di 31,5 mm (Dmax 31,5), confezionato con cemento 32,5 e fornito f.co cantiere in autobetoniera da 7-10 mc entro un raggio di 30 km dall'impianto di confezionamento. con RESISTENZA CARATTERISTICA RCK pari a 30 N/mm2 e classe di esposizione X0 norma UNI EN 206-1		metri cubi	€ 93,50
154		A.0009.0002.0003	A.1080.1030.00	CALCESTRUZZO PRECONFEZIONATO A DURABILITA' GARANTITA PER OPERE STRUTTURALI, CLASSE DI CONSISTENZA S4, con dimensione massima dell'aggregato inerte di 31,5 mm (Dmax 31,5), confezionato con cemento 32,5 e fornito f.co cantiere in autobetoniera da 7-10 mc entro un raggio di 30 km dall'impianto di confezionamento. con RESISTENZA CARATTERISTICA RCK pari a 25 N/mm2 e classe di esposizione XC1 - XC2 norma UNI EN 206-1		metri cubi	€ 95,70
155		A.0009.0002.0004	A.1080.1030.01	CALCESTRUZZO PRECONFEZIONATO A DURABILITA' GARANTITA PER OPERE STRUTTURALI, CLASSE DI CONSISTENZA S4, con dimensione massima dell'aggregato inerte di 31,5 mm (Dmax 31,5), confezionato con cemento 32,5 e fornito f.co cantiere in autobetoniera da 7-10 mc entro un raggio di 30 km dall'impianto di confezionamento. con RESISTENZA CARATTERISTICA RCK pari a 30 N/mm2 e classe di esposizione XC1 - XC2 norma UNI EN 206-1		metri cubi	€ 102,31
156		A.0009.0002.0005	A.1080.1030.02	CALCESTRUZZO PRECONFEZIONATO A DURABILITA' GARANTITA PER OPERE STRUTTURALI, CLASSE DI CONSISTENZA S4, con dimensione massima dell'aggregato inerte di 31,5 mm (Dmax 31,5), confezionato con cemento 32,5 e fornito f.co cantiere in autobetoniera da 7-10 mc entro un raggio di 30 km dall'impianto di confezionamento. con RESISTENZA CARATTERISTICA RCK pari a 35 N/mm2 e classe di esposizione XC1 - XC2 norma UNI EN 206-1		metri cubi	€ 110,56
157		A.0009.0002.0006	A.1080.1030.02a	CALCESTRUZZO PRECONFEZIONATO A DURABILITA' GARANTITA PER OPERE STRUTTURALI, CLASSE DI CONSISTENZA S4, con dimensione massima dell'aggregato inerte di 31,5 mm (Dmax 31,5), confezionato con cemento 32,5 e fornito f.co cantiere in autobetoniera da 7-10 mc entro un raggio di 30 km dall'impianto di confezionamento. con RESISTENZA CARATTERISTICA RCK pari a 37 N/mm2 e classe di esposizione XC1 - XC2 norma UNI EN 206-1		metri cubi	€ 126,88
158		A.0009.0002.0007	A.1080.1030.03	CALCESTRUZZO PRECONFEZIONATO A DURABILITA' GARANTITA PER OPERE STRUTTURALI, CLASSE DI CONSISTENZA S4, con dimensione massima dell'aggregato inerte di 31,5 mm (Dmax 31,5), confezionato con cemento 32,5 e fornito f.co cantiere in autobetoniera da 7-10 mc entro un raggio di 30 km dall'impianto di confezionamento. con RESISTENZA CARATTERISTICA RCK pari a 40 N/mm2 e classe di esposizione XC1 - XC2 norma UNI EN 206-1		metri cubi	€ 133,78
159		A.0009.0002.0008	A.1080.1030.04	CALCESTRUZZO PRECONFEZIONATO A DURABILITA' GARANTITA PER OPERE STRUTTURALI, CLASSE DI CONSISTENZA S4, con dimensione massima dell'aggregato inerte di 31,5 mm (Dmax 31,5), confezionato con cemento 32,5 e fornito f.co cantiere in autobetoniera da 7-10 mc entro un raggio di 30 km dall'impianto di confezionamento. con RESISTENZA CARATTERISTICA RCK pari a 45 N/mm2 e classe di esposizione XC1 - XC2 norma UNI EN 206-1		metri cubi	€ 140,42
160		A.0009.0002.0009	A.1080.1035.01	CALCESTRUZZO PRECONFEZIONATO A DURABILITA' GARANTITA PER OPERE STRUTTURALI, CLASSE DI CONSISTENZA S4, con dimensione massima dell'aggregato inerte di 31,5 mm (Dmax 31,5), confezionato con cemento 32,5 e fornito f.co cantiere in autobetoniera da 7-10 mc entro un raggio di 30 km dall'impianto di confezionamento. con RESISTENZA CARATTERISTICA RCK pari a 35 N/mm2 e classe di esposizione XC3-XD1-XA1 norma UNI EN206-1		metri cubi	€ 125,95
161		A.0009.0002.0010	A.1080.1035.01a	CALCESTRUZZO PRECONFEZIONATO A DURABILITA' GARANTITA PER OPERE STRUTTURALI, CLASSE DI CONSISTENZA S4, con dimensione massima dell'aggregato inerte di 31,5 mm (Dmax 31,5), confezionato con cemento 32,5 e fornito f.co cantiere in autobetoniera da 7-10 mc entro un raggio di 30 km dall'impianto di confezionamento. con RESISTENZA CARATTERISTICA RCK pari a 37 N/mm2 e classe di esposizione XC3-XD1-XA1 norma UNI EN206-1		metri cubi	€ 130,88
162		A.0009.0002.0011	A.1080.1035.02	CALCESTRUZZO PRECONFEZIONATO A DURABILITA' GARANTITA PER OPERE STRUTTURALI, CLASSE DI CONSISTENZA S4, con dimensione massima dell'aggregato inerte di 31,5 mm (Dmax 31,5), confezionato con cemento 32,5 e fornito f.co cantiere in autobetoniera da 7-10 mc entro un raggio di 30 km dall'impianto di confezionamento. con RESISTENZA CARATTERISTICA RCK pari a 40 N/mm2 e classe di esposizione XC3-XD1-XA1 norma UNI EN206-1		metri cubi	€ 138,03
163		A.0009.0002.0012	A.1080.1035.03	CALCESTRUZZO PRECONFEZIONATO A DURABILITA' GARANTITA PER OPERE STRUTTURALI, CLASSE DI CONSISTENZA S4, con dimensione massima dell'aggregato inerte di 31,5 mm (Dmax 31,5), confezionato con cemento 32,5 e fornito f.co cantiere in autobetoniera da 7-10 mc entro un raggio di 30 km dall'impianto di confezionamento. con RESISTENZA CARATTERISTICA RCK pari a 45 N/mm2 e classe di esposizione XC3-XD1-XA1 norma UNI EN206-1		metri cubi	€ 145,07
164		A.0009.0002.0013	A.1080.1040.00	CALCESTRUZZO PRECONFEZIONATO A DURABILITA' GARANTITA PER OPERE STRUTTURALI, CLASSE DI CONSISTENZA S4, con dimensione massima dell'aggregato inerte di 31,5 mm (Dmax 31,5), confezionato con cemento 32,5 e fornito f.co cantiere in autobetoniera da 7-10 mc entro un raggio di 30 km dall'impianto di confezionamento. con RESISTENZA CARATTERISTICA RCK pari a 35 N/mm2 e classe di esposizione XC4 - XA2 norma UNI EN 206-1		metri cubi	€ 113,30
165		A.0009.0002.0014	A.1080.1040.01	CALCESTRUZZO PRECONFEZIONATO A DURABILITA' GARANTITA PER OPERE STRUTTURALI, CLASSE DI CONSISTENZA S4, con dimensione massima dell'aggregato inerte di 31,5 mm (Dmax 31,5), confezionato con cemento 32,5 e fornito f.co cantiere in autobetoniera da 7-10 mc entro un raggio di 30 km dall'impianto di confezionamento. con RESISTENZA CARATTERISTICA RCK pari a 37 N/mm2 e classe di esposizione XC4 - XA2 norma UNI EN 206-1		metri cubi	€ 121,15
166		A.0009.0002.0015	A.1080.1040.02	CALCESTRUZZO PRECONFEZIONATO A DURABILITA' GARANTITA PER OPERE STRUTTURALI, CLASSE DI CONSISTENZA S4, con dimensione massima dell'aggregato inerte di 31,5 mm (Dmax 31,5), confezionato con cemento 32,5 e fornito f.co cantiere in autobetoniera da 7-10 mc entro un raggio di 30 km dall'impianto di confezionamento. con RESISTENZA CARATTERISTICA RCK pari a 40 N/mm2 e classe di esposizione XC4 - XA2 norma UNI EN 206-1		metri cubi	€ 140,17
167		A.0009.0002.0016	A.1080.1040.03	CALCESTRUZZO PRECONFEZIONATO A DURABILITA' GARANTITA PER OPERE STRUTTURALI, CLASSE DI CONSISTENZA S4, con dimensione massima dell'aggregato inerte di 31,5 mm (Dmax 31,5), confezionato con cemento 32,5 e fornito f.co cantiere in autobetoniera da 7-10 mc entro un raggio di 30 km dall'impianto di confezionamento. con RESISTENZA CARATTERISTICA RCK pari a 45 N/mm2 e classe di esposizione XC4 - XA2 norma UNI EN 206-1		metri cubi	€ 146,33
168		A.0009.0002.0017	A.1080.1040.11	CALCESTRUZZO PRECONFEZIONATO A DURABILITA' GARANTITA PER OPERE STRUTTURALI, CLASSE DI CONSISTENZA S4, con dimensione massima dell'aggregato inerte di 31,5 mm (Dmax 31,5), confezionato con cemento 32,5 e fornito f.co cantiere in autobetoniera da 7-10 mc entro un raggio di 30 km dall'impianto di confezionamento. con RESISTENZA CARATTERISTICA RCK pari a 45 N/mm2 e classe di esposizione XA3-XD3-XS2-XS3-XF4 norma UNI EN 206-1		metri cubi	€ 152,33
169		A.0009.0002.0018	A.1080.1040.21	CALCESTRUZZO PRECONFEZIONATO A DURABILITA' GARANTITA PER OPERE STRUTTURALI, CLASSE DI CONSISTENZA S4, con dimensione massima dell'aggregato inerte di 31,5 mm (Dmax 31,5), confezionato con cemento 32,5 e fornito f.co cantiere in autobetoniera da 7-10 mc entro un raggio di 30 km dall'impianto di confezionamento. con RESISTENZA CARATTERISTICA RCK pari a 35 N/mm2 e classe di esposizione XS1 - XD2 norma UNI EN 206-1		metri cubi	€ 112,90
170		A.0009.0002.0019	A.1080.1040.22	CALCESTRUZZO PRECONFEZIONATO A DURABILITA' GARANTITA PER OPERE STRUTTURALI, CLASSE DI CONSISTENZA S4, con dimensione massima dell'aggregato inerte di 31,5 mm (Dmax 31,5), confezionato con cemento 32,5 e fornito f.co cantiere in autobetoniera da 7-10 mc entro un raggio di 30 km dall'impianto di confezionamento. con RESISTENZA CARATTERISTICA RCK pari a 37 N/mm2 e classe di esposizione XS1 - XD2 norma UNI EN 206-1		metri cubi	€ 121,88
171		A.0009.0002.0020	A.1080.1040.23	CALCESTRUZZO PRECONFEZIONATO A DURABILITA' GARANTITA PER OPERE STRUTTURALI, CLASSE DI CONSISTENZA S4, con dimensione massima dell'aggregato inerte di 31,5 mm (Dmax 31,5), confezionato con cemento 32,5 e fornito f.co cantiere in autobetoniera da 7-10 mc entro un raggio di 30 km dall'impianto di confezionamento. con RESISTENZA CARATTERISTICA RCK pari a 40 N/mm2 e classe di esposizione XS1 - XD2 norma UNI EN 206-1		metri cubi	€ 140,50
172		A.0009.0002.0021	A.1080.1040.24	CALCESTRUZZO PRECONFEZIONATO A DURABILITA' GARANTITA PER OPERE STRUTTURALI, CLASSE DI CONSISTENZA S4, con dimensione massima dell'aggregato inerte di 31,5 mm (Dmax 31,5), confezionato con cemento 32,5 e fornito f.co cantiere in autobetoniera da 7-10 mc entro un raggio di 30 km dall'impianto di confezionamento. con RESISTENZA CARATTERISTICA RCK pari a 45 N/mm2 e classe di esposizione XS1 - XD2 norma UNI EN 206-1		metri cubi	€ 149,25
173		A.0009.0002.0022	A.1080.1040.31	CALCESTRUZZO PRECONFEZIONATO A DURABILITA' GARANTITA PER OPERE STRUTTURALI, CLASSE DI CONSISTENZA S4, con dimensione massima dell'aggregato inerte di 31,5 mm (Dmax 31,5), confezionato con cemento 32,5 e fornito f.co cantiere in autobetoniera da 7-10 mc entro un raggio di 30 km dall'impianto di confezionamento. con RESISTENZA CARATTERISTICA RCK pari a 30 N/mm2 e classe di esposizione XF1-XF2-XF3 norma UNI EN206-1		metri cubi	€ 127,50
174		A.0009.0002.0023	A.1080.1040.32	CALCESTRUZZO PRECONFEZIONATO A DURABILITA' GARANTITA PER OPERE STRUTTURALI, CLASSE DI CONSISTENZA S4, con dimensione massima dell'aggregato inerte di 31,5 mm (Dmax 31,5), confezionato con cemento 32,5 e fornito f.co cantiere in autobetoniera da 7-10 mc entro un raggio di 30 km dall'impianto di confezionamento. con RESISTENZA CARATTERISTICA RCK pari a 35 N/mm2 e classe di esposizione XF1-XF2-XF3 norma UNI EN206-1		metri cubi	€ 132,32
175		A.0009.0002.0024	A.1080.1040.33	CALCESTRUZZO PRECONFEZIONATO A DURABILITA' GARANTITA PER OPERE STRUTTURALI, CLASSE DI CONSISTENZA S4, con dimensione massima dell'aggregato inerte di 31,5 mm (Dmax 31,5), confezionato con cemento 32,5 e fornito f.co cantiere in autobetoniera da 7-10 mc entro un raggio di 30 km dall'impianto di confezionamento. con RESISTENZA CARATTERISTICA RCK pari a 37 N/mm2 e classe di esposizione XF1-XF2-XF3 norma UNI EN206-1		metri cubi	€ 136,13
176		A.0009.0002.0025	A.1080.1040.34	CALCESTRUZZO PRECONFEZIONATO A DURABILITA' GARANTITA PER OPERE STRUTTURALI, CLASSE DI CONSISTENZA S4, con dimensione massima dell'aggregato inerte di 31,5 mm (Dmax 31,5), confezionato con cemento 32,5 e fornito f.co cantiere in autobetoniera da 7-10 mc entro un raggio di 30 km dall'impianto di confezionamento. con RESISTENZA CARATTERISTICA RCK pari a 40 N/mm2 e classe di esposizione XF1-XF2-XF3 norma UNI EN206-1		metri cubi	€ 144,23
177		A.0009.0002.0026	A.1080.1040.35	CALCESTRUZZO PRECONFEZIONATO A DURABILITA' GARANTITA PER OPERE STRUTTURALI, CLASSE DI CONSISTENZA S4, con dimensione massima dell'aggregato inerte di 31,5 mm (Dmax 31,5), confezionato con cemento 32,5 e fornito f.co cantiere in autobetoniera da 7-10 mc entro un raggio di 30 km dall'impianto di confezionamento. con RESISTENZA CARATTERISTICA RCK pari a 45 N/mm2 e classe di esposizione XF1-XF2-XF3 norma UNI EN206-1		metri cubi	€ 153,95
180		A.0009.0003.0001	A.1080.1050.01	CALCESTRUZZO PRECONFEZIONATO LEGGERO NON STRUTTURALE, isolante termoacustico a bassa densita' (500-600 Kg/mc), confezionato con granuli sferici di polistirolo della dimensione max di 8 mm. impiegabile per formazione di pendenze, riempimento di intercapedini, riempimento leggero per coperture in lamiera grecata e nervate, massetti alleggeriti, sottofondi isolanti per pavimenti e sottotetti. Pompabile, fornito f.co cantiere in autobetoniera da 7-10 mc entro un raggio di 30 km dall'impianto di confezionamento. Prodotto in conformita' norma UNI 11104, UNI EN 206-1.		metri cubi	€ 132,00
181		A.0009.0003.0002	A.1080.1050.01a	CALCESTRUZZO PRECONFEZIONATO LEGGERO NON STRUTTURALE, isolante termoacustico a bassa densita' (700-800 Kg/mc), confezionato con granuli sferici di polistirolo della dimensione max di 8 mm. impiegabile per formazione di pendenze, riempimento di intercapedini, riempimento leggero per coperture in lamiera grecata e nervate, massetti alleggeriti, sottofondi isolanti per pavimenti e sottotetti. Pompabile, fornito f.co cantiere in autobetoniera da 7-10 mc entro un raggio di 30 km dall'impianto di confezionamento. Prodotto in conformita' norma UNI 11104, UNI EN 206-1.		metri cubi	€ 142,00
182		A.0009.0003.0003	A.1080.1050.02	CALCESTRUZZO PRECONFEZIONATO LEGGERO, isolante termoacustico a bassa densita' (500- 600 Kg/mc), confezionato con inerte di pomice. impiegabile per formazione di pendenze, riempimento di intercapedini, riempimento leggero per coperture in lamiera grecata e nervate, massetti alleggeriti, sottofondi isolanti per pavimenti e sottotetti. Pompabile, fornito f.co cantiere in autobetoniera da 7-10 mc entro unraggio di 30 km dall'impianto di confezionamento. Prodotto in conformita' norma UNI 11104, UNI EN 206-1.		metri cubi	€ 126,00
192		A.0009.0003.0004	A.1080.1050.12	CALCESTRUZZO PRECONFEZIONATO LEGGERO STRUTTURALE a base di argilla espansa avente massa volumica pari a 1600 kg/mc, fornito f.co cantiere in autobetoniera da 7-10 mcentro un raggio di 30 km dall'impianto di confezionamento. Prodotto con classe consistenza e caratteristiche ai sensi norma UNI EN 206-1 e Linee Guida Consiglio Sup. LLPP. con RESISTENZA CARATTERISTICA RCK pari a 20 N/mm2		metri cubi	€ 162,00
193		A.0009.0003.0005	A.1080.1050.13	CALCESTRUZZO PRECONFEZIONATO LEGGERO STRUTTURALE a base di argilla espansa avente massa volumica pari a 1700 kg/mc, fornito f.co cantiere in autobetoniera da 7-10 mcentro un raggio di 30 km dall'impianto di confezionamento. Prodotto con classe consistenza e caratteristiche ai sensi norma UNI EN 206-1 e Linee Guida Consiglio Sup. LLPP. con RESISTENZA CARATTERISTICA RCK pari a 25 N/mm2		metri cubi	€ 167,50
194		A.0009.0003.0006	A.1080.1050.14	CALCESTRUZZO PRECONFEZIONATO LEGGERO STRUTTURALE a base di argilla espansa avente massa volumica pari a 1800 kg/mc, fornito f.co cantiere in autobetoniera da 7-10 mcentro un raggio di 30 km dall'impianto di confezionamento. Prodotto con classe consistenza e caratteristiche ai sensi norma UNI EN 206-1 e Linee Guida Consiglio Sup. LLPP. con RESISTENZA CARATTERISTICA RCK pari a 30 N/mm2		metri cubi	€ 170,50
195		A.0009.0003.0007	A.1080.1050.15	CALCESTRUZZO PRECONFEZIONATO LEGGERO STRUTTURALE a base di argilla espansa avente massa volumica pari a 1900 kg/mc, fornito f.co cantiere in autobetoniera da 7-10 mcentro un raggio di 30 km dall'impianto di confezionamento. Prodotto con classe consistenza e caratteristiche ai sensi norma UNI EN 206-1 e Linee Guida Consiglio Sup. LLPP. con RESISTENZA CARATTERISTICA RCK pari a 35 N/mm2		metri cubi	€ 180,50
183		A.0009.0004.0001	A.1080.1050.03	CALCESTRUZZO FIBRORINFORZATO con fibre in acciaio trafilate a freddo, a profilo asimmetrico, aventi alta resistenza a trazione ed elevato rapporto lunghezza/ diametro (l/D>65), resistenza a trazione delle fibre>1000 MPa, dosate in numero >32000 fibre/mc ed uniformemente distribuite nellÃ¢â‚¬â„¢impasto. da utilizzare per realizzazione di pavimenti industriali, massetti e strutture orizzontali con o senza rete elettrosaldata, pompabile, fornito f.co cantiere in autobetoniera da 7- 10 mc entro un raggio di 30 km dall'impianto di confezionamento. Prodotto con classe di esposizione, consistenza e caratteristiche ai sensi norma UNI EN 206-1 e Linee Guida Consiglio Sup. LLPP. avente RcK 25 N/mm2.		metri cubi	€ 127,00
184		A.0009.0004.0002	A.1080.1050.04	CALCESTRUZZO FIBRORINFORZATO con fibre in acciaio trafilate a freddo, a profilo asimmetrico, aventi alta resistenza a trazione ed elevato rapporto lunghezza/ diametro (l/D>65), resistenza a trazione delle fibre>1000 MPa, dosate in numero >32000 fibre/mc ed uniformemente distribuite nellÃ¢â‚¬â„¢impasto. da utilizzare per realizzazione di pavimenti industriali, massetti e strutture orizzontali con o senza rete elettrosaldata, pompabile, fornito f.co cantiere in autobetoniera da 7- 10 mc entro un raggio di 30 km dall'impianto di confezionamento. Prodotto con classe di esposizione, consistenza e caratteristiche ai sensi norma UNI EN 206-1 e Linee Guida Consiglio Sup. LLPP. avente RcK 30 N/mm2		metri cubi	€ 150,50
185		A.0009.0004.0003	A.1080.1050.05	CALCESTRUZZO FIBRORINFORZATO con fibre in acciaio trafilate a freddo, a profilo asimmetrico, aventi alta resistenza a trazione ed elevato rapporto lunghezza/ diametro (l/D>65), resistenza a trazione delle fibre>1000 MPa, dosate in numero >32000 fibre/mc ed uniformemente distribuite nellÃ¢â‚¬â„¢impasto. da utilizzare per realizzazione di pavimenti industriali, massetti e strutture orizzontali con o senza rete elettrosaldata, pompabile, fornito f.co cantiere in autobetoniera da 7- 10 mc entro un raggio di 30 km dall'impianto di confezionamento. Prodotto con classe di esposizione, consistenza e caratteristiche ai sensi norma UNI EN 206-1 e Linee Guida Consiglio Sup. LLPP. avente RcK 35 N/mm2		metri cubi	€ 161,00
186		A.0009.0004.0004	A.1080.1050.06	CALCESTRUZZO FIBRORINFORZATO con fibre in polipropilene disperse uniformemente nellÃ¢â‚¬â„¢impasto ed estremamente sottili, aventi lunghezza da 6 a 12 mm e spessore 18 mm, contenuto non inferiore a 200 milioni di fibre/mc, da utilizzare per realizzazione di pavimenti industriali e strutture orizzontali in genere, struttureimpermeabili a tenuta. pompabile, fornito f.co cantiere in autobetoniera da 7-10 mcentro un raggio di 30 km dall'impianto di confezionamento. Prodotto con classe di esposizione, consistenza e caratteristiche ai sensi norma UNI EN 206-1 e Linee Guida Consiglio Sup. LLPP. avente RcK 25 N/mm2.		metri cubi	€ 118,00
187		A.0009.0004.0005	A.1080.1050.07	CALCESTRUZZO FIBRORINFORZATO con fibre in polipropilene disperse uniformemente nellÃ¢â‚¬â„¢impasto ed estremamente sottili, aventi lunghezza da 6 a 12 mm e spessore 18 mm, contenuto non inferiore a 200 milioni di fibre/mc, da utilizzare per realizzazione di pavimenti industriali e strutture orizzontali in genere, struttureimpermeabili a tenuta. pompabile, fornito f.co cantiere in autobetoniera da 7-10 mcentro un raggio di 30 km dall'impianto di confezionamento. Prodotto con classe di esposizione, consistenza e caratteristiche ai sensi norma UNI EN 206-1 e Linee Guida Consiglio Sup. LLPP. avente RcK 30 N/mm2.		metri cubi	€ 132,50
188		A.0009.0004.0006	A.1080.1050.08	CALCESTRUZZO FIBRORINFORZATO con fibre in polipropilene disperse uniformemente nellÃ¢â‚¬â„¢impasto ed estremamente sottili, aventi lunghezza da 6 a 12 mm e spessore 18 mm, contenuto non inferiore a 200 milioni di fibre/mc, da utilizzare per realizzazione di pavimenti industriali e strutture orizzontali in genere, struttureimpermeabili a tenuta. pompabile, fornito f.co cantiere in autobetoniera da 7-10 mcentro un raggio di 30 km dall'impianto di confezionamento. Prodotto con classe di esposizione, consistenza e caratteristiche ai sensi norma UNI EN 206-1 e Linee Guida Consiglio Sup. LLPP. avente RcK 35 N/mm2.		metri cubi	€ 141,00
189		A.0009.0005.0001	A.1080.1050.09	CALCESTRUZZO speciale con additivi antiritiro atto a contrastare le fessurazioni daritiro idraulico, per realizzazione di pavimenti industriali, pompabile, fornito f.co cantiere in autobetoniera da 7-10 mc entro un raggio di 30 km dall'impianto diconfezionamento. prodotto con classe di consistenza e caratteristiche ai sensi norma UNI EN 206-1 e Linee Guida Consiglio Sup. LLPP. avente RcK 25 N/mm2.		metri cubi	€ 116,00
190		A.0009.0005.0002	A.1080.1050.10	CALCESTRUZZO speciale con additivi antiritiro atto a contrastare le fessurazioni daritiro idraulico, per realizzazione di pavimenti industriali, pompabile, fornito f.co cantiere in autobetoniera da 7-10 mc entro un raggio di 30 km dall'impianto diconfezionamento. prodotto con classe di consistenza e caratteristiche ai sensi norma UNI EN 206-1 e Linee Guida Consiglio Sup. LLPP. avente RcK 30 N/mm2.		metri cubi	€ 127,00
191		A.0009.0005.0003	A.1080.1050.11	CALCESTRUZZO speciale con additivi antiritiro atto a contrastare le fessurazioni daritiro idraulico, per realizzazione di pavimenti industriali, pompabile, fornito f.co cantiere in autobetoniera da 7-10 mc entro un raggio di 30 km dall'impianto diconfezionamento. prodotto con classe di consistenza e caratteristiche ai sensi norma UNI EN 206-1 e Linee Guida Consiglio Sup. LLPP. avente RcK 35 N/mm2.		metri cubi	€ 137,00
178		A.0009.0006.0001	A.1080.1041.00	MAGGIOR PREZZO DEL CALCESTRUZZO per la il confezionamento speciale a durabilita' garantita con caratteristica SCC Ã¢â‚¬â€œself compacting concrete- avente alta lavorabilita', autocompattante, confezionato con dimensione massima dell'aggregato inerte di 20 mm (Dmax 20), in grado di autocompattarsi e distribuirsi in modo omogeneo nelle casseforme o negli scavi senza ausilio di vibratori, pompabile, fornito f.co cantiere in autobetoniera da 7-10 mc entro un raggio di 30 km dall'impianto di confezionamento, prodotto in conformita' norma UNI 11040, UNI EN 206-1, UNI 11104. Incremento percentuale da applicarsi ai calcestruzzi a durabilita'garantita avente caratteristiche omogenee per resistenza caratteristica e classe diesposizione.		per cento	€ 11,86
179		A.0009.0006.0002	A.1080.1042.00	MAGGIOR PREZZO DEL CALCESTRUZZO per confezionamento e fornitura dello stesso in classe di consistenza S5 ad alta lavorabilita', fluido, autolivellante, privo di segregazione ed essudazione, stabile volumetricamente, in grado di autolivellarsi edistribuirsi in modo omogeneo nelle casseforme o negli scavi senza ausilio di vibratori, pompabile, fornito f.co cantiere in autobetoniera da 7-10 mc entro un raggio di 30 km dall'impianto di confezionamento. Incremento da applicarsi ai calcestruzzi a durabilita' garantita avente caratteristiche omogenee per resistenza caratteristica e classe di esposizione, prodotto in conformita' norma UNI 11104, UNIEN 206-1.		metri cubi	€ 3,50
196		A.0009.0006.0003	A.1080.1055.01	MAGGIORAZIONE DEL PREZZO DEL CALCESTRUZZO PER POMPAGGIO con pompa avente sbraccio sino a 28 m, valutata per ogni mc pompato		metri cubi	€ 8,80
197		A.0009.0006.0004	A.1080.1055.01a	MAGGIORAZIONE DEL PREZZO DEL CALCESTRUZZO PER POMPAGGIO con pompa avente sbraccio sino a 36 m, valutata per ogni mc pompato		metri cubi	€ 8,80
200		A.0009.0006.0005	A.1080.1055.05	MAGGIORAZIONE DEL PREZZO DEL CALCESTRUZZO PER POMPAGGIO oltre le quote a diritto fisso, per ogni metro di aggiunta di tubazione		metri cubi	€ 4,60
198		A.0009.0007.0001	A.1080.1055.02	PRESTAZIONE DI POMPA PER CALCESTRUZZO con pompa avente sbraccio sino a 28 m, quota fissa pompa fino a 28 m euro/a corpo		a corpo	€ 75,35
199		A.0009.0007.0002	A.1080.1055.03a	PRESTAZIONE DI POMPA PER CALCESTRUZZO con pompa avente sbraccio oltre 36 m, quota fissa pompa oltre 36 m euro/a corpo		a corpo	€ 96,93
201		A.0010.0001.0001	A.1090.1010.02	FERRO TONDO per c.a. in barre, tipo FeB 44 K, controllato in stabilimento diam.8		chilogrammi	€ 0,91
202		A.0010.0001.0002	A.1090.1010.03	FERRO TONDO per c.a. in barre, tipo FeB 44 K, controllato in stabilimento diam. 10		chilogrammi	€ 0,89
203		A.0010.0001.0003	A.1090.1010.04	FERRO TONDO per c.a. in barre, tipo FeB 44 K, controllato in stabilimento diam. 12		chilogrammi	€ 0,89
204		A.0010.0001.0004	A.1090.1010.05	FERRO TONDO per c.a. in barre, tipo FeB 44 K, controllato in stabilimento diam. 14		chilogrammi	€ 0,89
205		A.0010.0001.0005	A.1090.1010.06	FERRO TONDO per c.a. in barre, tipo FeB 44 K, controllato in stabilimento diam. 16		chilogrammi	€ 0,88
206		A.0010.0001.0006	A.1090.1010.08	FERRO TONDO per c.a. in barre, tipo FeB 44 K, controllato in stabilimento diam. 20		chilogrammi	€ 0,75
207		A.0010.0001.0007	A.1090.1010.09	FERRO TONDO per c.a. in barre, tipo FeB 44 K, controllato in stabilimento diam. 22		chilogrammi	€ 0,75
208		A.0010.0001.0008	A.1090.1010.10	FERRO TONDO per c.a. in barre, tipo FeB 44 K, controllato in stabilimento diam. 24		chilogrammi	€ 0,75
209		A.0010.0001.0009	A.1090.1010.12	FERRO TONDO per c.a. in barre, tipo FeB 44 K, controllato in stabilimento diam. 28		chilogrammi	€ 0,76
1279		A.0010.0001.0010	A.1090.1010.01	FERRO TONDO per c.a. in barre, tipo FeB 44 K, controllato in stabilimento diam.6		chilogrammi	€ 0,78
3727		A.0010.0001.0011	A.1090.1010.13	FERRO TONDO per c.a. in barre, tipo FeB 44 K, controllato in stabilimento diam. 30		chilogrammi	€ 0,76
210		A.0010.0002.0001	A.1090.1030	RETE ELETTROSALDATA FeB 44 con filo diam. 5 mm, in pannelli standard 400x225, maglia 15x15 o 20x20		chilogrammi	€ 1,12
211		A.0010.0002.0002	A.1090.1040	RETE ELETTROSALDATA FeB 44 con filo diam. 6, in pannelli standard 400x225, maglia 10x10 o 15x15 o 20x20		chilogrammi	€ 1,12
212		A.0010.0002.0003	A.1090.1050	RETE ELETTROSALDATA FeB 44 con filo diam. 8 mm, in pannelli standard 400x225, maglia 15x15 o 20x20		chilogrammi	€ 1,12
3728		A.0010.0002.0004	A.1090.1060	RETE ELETTROSALDATA FeB 44 con filo diam. 10 mm, in pannelli standard 400x225, maglia 20x20		chilogrammi	€ 1,10
3729		A.0010.0002.0005	A.1090.1070	RETE ELETTROSALDATA FeB 44 con filo diam. 12 mm, in pannelli standard 400x225, maglia 20x20		chilogrammi	€ 1,10
3732		A.0010.0002.0006	A.1090.1146.02	RETE PLAFON (kg 0.400-0.600/mq) con filo zincato		chilogrammi	€ 2,12
5101		A.0010.0002.0007	A.1090.1285	RETE ZINCATA a maglia esagonale a doppia torsione		chilogrammi	€ 3,50
213		A.0010.0003.0001	A.1090.1080.02	LAMIERE lisce, nere. oltre i 12/10 e fino a 18/10 mm		chilogrammi	€ 0,91
214		A.0010.0003.0002	A.1090.1080.03	LAMIERE lisce, nere. da 20/10 mm e oltre		chilogrammi	€ 0,83
1280		A.0010.0003.0003	A.1090.1080.01	LAMIERE lisce, nere. fino a 12/10 mm		chilogrammi	€ 0,91
3730		A.0010.0003.0004	A.1090.1090.01	LAMIERE zincate, piane e ondulate prezzo base		chilogrammi	€ 1,14
3731		A.0010.0003.0005	A.1090.1090.02	LAMIERE zincate, piane e ondulate spessori vari, prezzo medio		chilogrammi	€ 1,14
5102		A.0010.0003.0006	A.1092.1020.04	LAMIERA GRECATA in acciaio zincato Sendzimir, conforme norma UNI 5753/84, preverniciata su linee in continuo con cicli a base di resine poliesteri, con spessore del film secco di vernice pari a 25±3µ all’esterno, con all'interno applicato un primer di spessore 5µ. Spessore 8/10 mm.		metri quadri	€ 16,10
215		A.0010.0004.0001	A.1090.1115.01	FERRO SCATOLATO spessore 15/10		chilogrammi	€ 0,82
217		A.0010.0005.0001	A.1090.1130.01	FILO DI FERRO COTTO NERO diametro 1 mm		chilogrammi	€ 1,80
218		A.0010.0005.0002	A.1090.1130.02	FILO DI FERRO COTTO NERO diametro 3 mm		chilogrammi	€ 1,60
219		A.0010.0005.0003	A.1090.1140	FILO DI FERRO ZINCATO diametri vari		chilogrammi	€ 1,72
216		A.0010.0005.0004	A.1090.1120	CHIODI (punte piane), misure varie		chilogrammi	€ 1,55
228		A.0010.0005.0005	A.1090.1320	PALANCOLE METALLICHE in acciaio del tipo LARSSEN		chilogrammi	€ 1,00
220		A.0010.0006.0001	A.1090.1149	FERRO PROFILATO VARIE DIMENSIONI, compresi extra		chilogrammi	€ 0,82
1281		A.0010.0006.0002	A.1090.1150	PROFILATI NORMALI COMMERCIALI a T-U-L		chilogrammi	€ 0,82
221		A.0010.0007.0001	A.1090.1160	GHISA GRIGIA di 2Ã‚Â° fusione per chiusini e caditoie in formato corrente		chilogrammi	€ 0,86
222		A.0010.0007.0002	A.1090.1190	CHIUSINO GHISA SFEROIDALE classe B125 per zone pedonali, sezione quadrata 700x700, botola 600x600, peso Kg 54		cadauno	€ 118,70
1282		A.0010.0007.0003	A.1090.1162.03	CHIUSINO OVALE TRONCO CONICO, con corpo e coperchio in ghisa grigia, per idrante sottosuolo FI base 430x335x240 mm h		cadauno	€ 85,78
226		A.0010.0008.0001	A.1090.1310	TUBO DI ACCIAIO Fe 510 di diametri e spessori vari, con giunzione a manicotto filettato per armatura portante di pali speciali di piccolo diametro		chilogrammi	€ 2,50
227		A.0010.0008.0002	A.1090.1315	TUBI D'ACCIAIO di grosso spessore per carpenterie e strutture		chilogrammi	€ 1,80
225		A.0010.0008.0003	A.1090.1300	ACCIAIO DYWIDAG in barre da 26.5 a 36 mm		chilogrammi	€ 5,00
229		A.0010.0008.0004	A.1090.1330	ACCIAIO ARMONICO in trefoli		chilogrammi	€ 1,29
1283		A.0010.0008.0005	A.1090.1340	FUNI A TREFOLI D'ACCIAIO con anima d'acciaio, diametro 10mm		chilogrammi	€ 6,44
223		A.0010.0009.0001	A.1090.1260.02	TUBOLARI ONDULATI TIPO "FINSIDER" in settori da assemblare, compresa bulloneria tubolare spessore 2,5 mm		chilogrammi	€ 1,80
224		A.0010.0009.0002	A.1090.1270	GABBIONI A SCATOLA O A MATERASSO, realizzati con filo di ferro zincato ad immersione da 2.7 mm, a maglia esagonale a doppia torsione 8/10 O 10/12		chilogrammi	€ 3,60
230		A.0011.0001.0001	A.1100.1050	DISARMANTE emulsionabile per casseri in legno		chilogrammi	€ 5,85
231		A.0011.0001.0002	A.1100.1070	ADDITIVO ACCELERANTE di presa e di indurimento per malte e betoncini cementizi		chilogrammi	€ 2,00
232		A.0011.0001.0003	A.1100.1090	ADDITIVO FLUIDIFICANTE AERANTE per calcestruzzi e malte cementizie		chilogrammi	€ 0,80
1284		A.0011.0001.0004	A.1100.1010	ADDITIVO FLUIDIFICANTE per calcestruzzi		chilogrammi	€ 1,60
1285		A.0011.0001.0005	A.1100.1080	ADDITIVO FLUIDIFICANTE RITARDANTE per calcestruzzi		chilogrammi	€ 0,80
1286		A.0011.0001.0006	A.1100.1100	ADDITIVO ESPANSIVO per betoncini e calcestruzzi a ritiro compensato, esenti da fessurazioni e impermeabili		chilogrammi	€ 2,50
1287		A.0011.0001.0007	A.1100.1110	Superfluidificante per calcestruzzo, a base di polimeri sintetici polifunzionali completamente esente da cloruro, per la produzione di calcestruzzo superfluido a basso rapporto acqua-cemento. Conforme alla norma UNI 8145		chilogrammi	€ 1,42
1288		A.0011.0001.0008	A.1100.1120	Antigelo "esente da cloruro" per calcestruzzi e malte. Conforme alla norma UNI 7109/72		chilogrammi	€ 2,36
1289		A.0011.0001.0009	A.1100.1130	Resina epossidica bicomponente a bassissima viscosita'		chilogrammi	€ 28,90
233		A.0012.0001.0001	A.1110.1010	TRAVI ABETE U.T. misure varie		metri cubi	€ 173,80
234		A.0012.0001.0002	A.1110.1020	TAVOLE ABETE SOTTOMISURA mm 25, larghezza variabile 8/16, lunghezza 400 cm		metri cubi	€ 243,00
235		A.0012.0001.0003	A.1110.1050	LISTELLI ABETE 25x50x400		metri cubi	€ 296,00
236		A.0012.0001.0004	A.1110.1090.02	COMPENSATO **DI PIOPPO, spessore 4 mm		metri quadri	€ 3,73
1290		A.0012.0001.0005	A.1110.1030	TAVOLONI ABETE PRISMATI spessore mm 40-50, larghezza 18-25, lunghezza cm400		metri cubi	€ 283,00
1291		A.0012.0001.0006	A.1115.1010.01	Legname in travi a spigoli vivi: di abete		metri cubi	€ 272,22
1292		A.0012.0001.0007	A.1115.1010.02	Legname in travi a spigoli vivi: di castagno		metri cubi	€ 325,34
1293		A.0012.0001.0008	A.1115.1020.02a	Legname in tavolati: di castagno larghezza massima pari a 13 cm		metri cubi	€ 642,72
1294		A.0012.0001.0009	A.1115.1020.02b	Legname in tavolati: di castagno larghezza massima pari a 25 cm		metri cubi	€ 845,75
1295		A.0012.0001.0010	A.1115.1030.01	Morali e correntini in abete		metri cubi	€ 385,50
1296		A.0012.0001.0011	A.1115.1030.02	Morali e correntini in castagno		metri cubi	€ 438,25
237		A.0013.0001.0001	A.1120.1010.02	ESPLOSIVO GELATINATO EUROGELATINA 1 in cartuccia rivestita in PE diam. 50-120 x lunghezza 700 mm		chilogrammi	€ 4,65
238		A.0013.0001.0002	A.1120.1010.03	ESPLOSIVO GELATINATO EUROGELATINA 2 in cartuccia di carta cerata diam. 25-50 x lunghezza 200-350 mm		chilogrammi	€ 4,35
239		A.0013.0001.0003	A.1120.1020.01	ESPLOSIVO IN POLVERE in cartuccia di carta paraffinata diam. 25 x lunghezza 200, inconfezioni da 5 kg tipo CAVA EXTRA 2		chilogrammi	€ 3,15
240		A.0013.0002.0001	A.1120.1040	MICCIA A LENTA COMBUSTIONE impermeabile		metri	€ 0,52
241		A.0013.0002.0002	A.1120.1050	MICCIA DETONANTE RINFORZATA in confezione da 100 m		metri	€ 0,59
242		A.0013.0002.0003	A.1120.1080.02	DETONATORI in scatole da 10 pz		cadauno	€ 0,65
243		A.0014.0001.0001	A.1140.1180	POZZETTO prefabbricato in cls. vibrato, senza sifone e senza copertina, dim.interne30x30x30		cadauno	€ 9,97
245		A.0014.0001.0002	A.1140.1190	POZZETTO prefabbricato in cls. vibrato, senza sifone e senza copertina, dim.interne40x40x40		cadauno	€ 12,43
247		A.0014.0001.0003	A.1140.1200	POZZETTO prefabbricato in cls.vibrato, senza sifone e senza copertina, dim.interne 50x50x50		cadauno	€ 20,94
249		A.0014.0001.0004	A.1140.1210	POZZETTO prefabbricato in cls.vibrato, senza sifone e senza copertina, dim. interne60x60x60		cadauno	€ 34,02
251		A.0014.0001.0005	A.1140.1220	POZZETTO prefabbricato in cls.vibrato, senza sifone e senza copertina, dim.interne 80x80x80		cadauno	€ 83,75
252		A.0014.0001.0006	A.1140.1230	POZZETTO prefabbricato in cls.vibrato, senza sifone e senza copertina, dim.interne 80x80x40		cadauno	€ 86,20
253		A.0014.0001.0007	A.1140.1240	POZZETTO prefabbricato in cls.vibrato, senza sifone e senza copertina, dim.interne 100x100x100		cadauno	€ 140,50
254		A.0014.0001.0008	A.1140.1250	POZZETTO prefabbricato in cls.vibrato, senza sifone e senza copertina, dim.interne 100x100x50		cadauno	€ 85,78
255		A.0014.0001.0009	A.1140.1260	POZZETTO prefabbricato in cls. vibrato, completo di sifone a ghigliottina e copertina in cls, dim.interne 30x30x30		cadauno	€ 15,30
256		A.0014.0001.0010	A.1140.1270	POZZETTO prefabbricato in cls.vibrato, completo di sifone a ghigliottina e copertina in cls, dim.interne 40x40x40		cadauno	€ 21,37
257		A.0014.0001.0011	A.1140.1280	POZZETTO prefabbricato in cls.vibrato, completo di sifone a ghigliottina e copertina in cls, dim.interne 50x50x50		cadauno	€ 32,67
258		A.0014.0001.0012	A.1140.1290	POZZETTO prefabbricato in cls.vibrato, completo di sifone a ghigliottina e copertina in cls, dim.interne 60x60x60		cadauno	€ 48,19
244		A.0014.0002.0001	A.1140.1181	COPERTINA PREFABBRICATA IN CLS NON ARMATA cm. 40x40x4		cadauno	€ 4,27
246		A.0014.0002.0002	A.1140.1191	COPERTINA PREFABBRICATA IN CLS NON ARMATA cm. 50x50x5		cadauno	€ 8,20
248		A.0014.0002.0003	A.1140.1201	COPERTINA PREFABBRICATA IN CLS NON ARMATA cm. 60x60x5		cadauno	€ 12,18
250		A.0014.0002.0004	A.1140.1211	COPERTINA PREFABBRICATA IN CLS LEGGERMENTE ARMATA cm. 70x70x8		cadauno	€ 16,00
259		A.0014.0003.0001	A.1140.1380	CORDONATA in calcestruzzo vibrato, a sezione piena, con superficie ruvida, dim. 100x10x20		metri	€ 3,00
260		A.0014.0003.0002	A.1140.1390	CORDONATA in calcestruzzo vibrato, a sezione piena, con superficie ruvida, dim.100x12x25		metri	€ 4,00
261		A.0014.0003.0003	A.1140.1400	CORDONATA in calcestruzzo vibrato, a sezione forata, con superficie ruvida, dim. 100x12x25		metri	€ 3,10
262		A.0014.0003.0004	A.1140.1410	CORDONATA in calcestruzzo vibrato, a sezione forata, con superficie ruvida, dim. 100x15x25		metri	€ 3,40
263		A.0014.0003.0005	A.1140.1420	CORDONATA in calcestruzzo vibrato, a sezione piena, con superficie liscia, dim. 100x8x15		metri	€ 4,40
264		A.0014.0003.0006	A.1140.1430	CORDONATA in calcestruzzo vibrato, a sezione piena, con superficie liscia, dim. 100x10x15		metri	€ 4,58
265		A.0014.0003.0007	A.1140.1440	CORDONATA in calcestruzzo vibrato, a sezione piena, con superficie liscia, dim. 100x8x20		metri	€ 4,58
266		A.0014.0003.0008	A.1140.1450	CORDONATA in calcestruzzo vibrato, a sezione piena, con superficie liscia, dim. 100x10x20		metri	€ 6,00
267		A.0014.0003.0009	A.1140.1460	CORDONATA in calcestruzzo vibrato, a sezione piena, con superficie liscia, dim. 100x10x25		metri	€ 6,28
268		A.0014.0003.0010	A.1140.1470	CORDONATA in calcestruzzo vibrato, a sezione piena, con superficie liscia, dim. 100x12x25		metri	€ 7,14
269		A.0014.0003.0011	A.1140.1480	CORDONATA in calcestruzzo vibrato, a sezione piena, con superficie liscia, dim. 100x15x25		metri	€ 8,29
270		A.0014.0003.0012	A.1140.1490	CORDONATA in calcestruzzo vibrato, a sezione piena, con superficie ruvida, colore grigio, dim.100x6,5/8x20		metri	€ 2,28
271		A.0014.0003.0013	A.1140.1500	CORDONATA in calcestruzzo vibrato, a sezione piena, con superficie ruvida, colore grigio, dim.100x7,5/10x20		metri	€ 2,57
272		A.0014.0003.0014	A.1140.1510	CORDONATA in calcestruzzo vibrato, a sezione piena, con superficie ruvida, colore grigio, dim.100x9/12x25		metri	€ 3,57
273		A.0014.0003.0015	A.1140.1530	CORDONATA in calcestruzzo vibrato, a sezione piena, con superficie ruvida, colore grigio, dim.100x12/15x25		metri	€ 4,29
3788		A.0014.0004.0001	A.1140.1010	BLOCCHI DI CALCESTRUZZO con inerte calcareo dim. 20x20x50		cadauno	€ 1,70
3789		A.0014.0004.0002	A.1140.1011	BLOCCHI DI CALCESTRUZZO con inerte calcareo dim. 20x20x40		cadauno	€ 1,45
3790		A.0014.0004.0003	A.1140.1020	BLOCCHI DI CALCESTRUZZO con inerte calcareo dim.25x20x50		cadauno	€ 1,80
3791		A.0014.0004.0004	A.1140.1021	BLOCCHI DI CALCESTRUZZO con inerte calcareo dim. 30x20x50		cadauno	€ 1,95
3792		A.0014.0004.0005	A.1140.1030	BLOCCHI DI CALCESTRUZZO con inerte calcareo dim.25x25x50		cadauno	€ 1,80
3793		A.0014.0004.0006	A.1140.1031	BLOCCHI DI CALCESTRUZZO con inerte calcareo dim. 30x25x50		cadauno	€ 2,10
3794		A.0014.0004.0007	A.1140.1040	BLOCCHI DI CALCESTRUZZO con pomice dim.20x20x50		cadauno	€ 1,07
3795		A.0014.0004.0008	A.1140.1050	BLOCCHI DI CALCESTRUZZO con pomice dim.25x20x50		cadauno	€ 1,27
3796		A.0014.0004.0009	A.1140.1060	BLOCCHI DI CALCESTRUZZO con pomice dim.25x25x50		cadauno	€ 1,62
3797		A.0014.0004.0010	A.1140.1070	BLOCCHI DI CALCESTRUZZO con pomice dim.30x25x50		cadauno	€ 1,90
3798		A.0014.0004.0011	A.1140.1080	BLOCCHI DI CALCESTRUZZO con argilla espansa dim.20x20x50		cadauno	€ 1,62
3799		A.0014.0004.0012	A.1140.1090	BLOCCHI DI CALCESTRUZZO con argilla espansa dim.25x20x50		cadauno	€ 1,85
3800		A.0014.0004.0013	A.1140.1100	BLOCCHI DI CALCESTRUZZO con argilla espansa dim.25x25x50		cadauno	€ 2,15
3801		A.0014.0004.0014	A.1140.1110	BLOCCHI DI CALCESTRUZZO con argilla espansa dim.30x25x50		cadauno	€ 2,53
3802		A.0014.0004.0015	A.1140.1113	BLOCCHI DI CALCESTRUZZO con argilla espansa dim. 30x20x50		cadauno	€ 1,72
3803		A.0014.0004.0016	A.1140.1114	BLOCCHI DI CALCESTRUZZO con argilla espansa dim. 12x25x50		cadauno	€ 0,86
3804		A.0014.0004.0017	A.1140.1120	BLOCCHI DI CALCESTRUZZO faccia vista con inerti bianchi dim.20x20x50		cadauno	€ 2,22
3805		A.0014.0004.0018	A.1140.1130	BLOCCHI DI CALCESTRUZZO faccia vista con inerti bianchi e colorati con ossidi (rosso-giallo-nero-verde) dim.20x20x50		cadauno	€ 2,44
3806		A.0014.0004.0019	A.1140.1140	BLOCCHI DI CALCESTRUZZO con argilla espansa faccia vista dim.20x20x50		cadauno	€ 1,92
3807		A.0014.0004.0020	A.1140.1150	BLOCCHI DI CALCESTRUZZO con argilla espansa faccia vista dim.25x20x50		cadauno	€ 2,21
3808		A.0014.0004.0021	A.1140.1160	BLOCCHI DI CALCESTRUZZO con argilla espansa faccia vista dim.25x25x50		cadauno	€ 2,35
3809		A.0014.0004.0022	A.1140.1170	BLOCCHI DI CALCESTRUZZO con argilla espansa faccia vista dim.30x25x50		cadauno	€ 2,78
274		A.0015.0001.0001	A.1175.1010.01	POZZETTO PREFABBRICATO IN PVC ANTISCHOCK, CARRABILE, senza coperchio, predisposto per la sifonatura e l'innesto di tubi sui quattro lati dimensioni 20x20x20		cadauno	€ 4,56
275		A.0015.0001.0002	A.1175.1010.02	POZZETTO PREFABBRICATO IN PVC ANTISCHOCK, CARRABILE, senza coperchio, predisposto per la sifonatura e l'innesto di tubi sui quattro lati dimensioni 30x30x30		cadauno	€ 9,92
276		A.0015.0001.0003	A.1175.1010.03	POZZETTO PREFABBRICATO IN PVC ANTISCHOCK, CARRABILE, senza coperchio, predisposto per la sifonatura e l'innesto di tubi sui quattro lati dimensioni 40x40x40		cadauno	€ 16,09
277		A.0015.0001.0004	A.1175.1010.04	POZZETTO PREFABBRICATO IN PVC ANTISCHOCK, CARRABILE, senza coperchio, predisposto per la sifonatura e l'innesto di tubi sui quattro lati dimensioni 55x55x55		cadauno	€ 41,07
282		A.0015.0002.0001	A.1175.1040.01	COPERCHIO IN PVC ANTISCHOCK PER POZZETTO PREFABBRICATO IN PVC dimensioni 20x20, resistenza 17,7 KN		cadauno	€ 5,93
283		A.0015.0002.0002	A.1175.1040.02	COPERCHIO IN PVC ANTISCHOCK PER POZZETTO PREFABBRICATO IN PVC dimensioni 30x30, resistenza 17 KN		cadauno	€ 10,69
284		A.0015.0002.0003	A.1175.1040.03	COPERCHIO IN PVC ANTISCHOCK PER POZZETTO PREFABBRICATO IN PVC dimensioni 40x40, resistenza 24,1 KN		cadauno	€ 27,07
285		A.0015.0002.0004	A.1175.1040.04	COPERCHIO IN PVC ANTISCHOCK PER POZZETTO PREFABBRICATO IN PVC dimensioni 55x55, resistenza 30,7 KN		cadauno	€ 65,69
278		A.0015.0003.0001	A.1175.1020.01	ANELLO DI PROLUNGA PER POZZETTO PREFABBRICATO IN PVC ANTISCHOCK, CARRABILE, senza coperchio, predisposto per la sifonatura e l'innesto di tubi sui quattro lati dimensioni 20x20x20		cadauno	€ 4,00
279		A.0015.0003.0002	A.1175.1020.02	ANELLO DI PROLUNGA PER POZZETTO PREFABBRICATO IN PVC ANTISCHOCK, CARRABILE, senza coperchio, predisposto per la sifonatura e l'innesto di tubi sui quattro lati dimensioni 30x30x30		cadauno	€ 9,00
280		A.0015.0003.0003	A.1175.1020.03	ANELLO DI PROLUNGA PER POZZETTO PREFABBRICATO IN PVC ANTISCHOCK, CARRABILE, senza coperchio, predisposto per la sifonatura e l'innesto di tubi sui quattro lati dimensioni 40x40x40		cadauno	€ 16,00
281		A.0015.0003.0004	A.1175.1020.04	ANELLO DI PROLUNGA PER POZZETTO PREFABBRICATO IN PVC ANTISCHOCK, CARRABILE, senza coperchio, predisposto per la sifonatura e l'innesto di tubi sui quattro lati dimensioni 55x55x55		cadauno	€ 40,00
286		A.0015.0004.0001	A.1175.1050.01	GRIGLIA IN PVC ANTISCHOCK PER POZZETTO PREFABBRICATO IN PVC dimensioni 20x20, resistenza 17,4 KN		cadauno	€ 5,66
287		A.0015.0004.0002	A.1175.1050.02	GRIGLIA IN PVC ANTISCHOCK PER POZZETTO PREFABBRICATO IN PVC dimensioni 30x30, resistenza 18,4 KN		cadauno	€ 11,36
288		A.0015.0004.0003	A.1175.1050.03	GRIGLIA IN PVC ANTISCHOCK PER POZZETTO PREFABBRICATO IN PVC dimensioni 40x40, resistenza 27.8 KN		cadauno	€ 28,37
289		A.0015.0004.0004	A.1175.1050.04	GRIGLIA IN PVC ANTISCHOCK PER POZZETTO PREFABBRICATO IN PVC dimensioni 55x55, resistenza 28,5 KN		cadauno	€ 63,03
290		A.0015.0005.0001	A.1175.1060.01	SIFONE A GHIGLIOTTINA PER POZZETTO PREFABBRICATO IN PVC dimensioni 20x20		cadauno	€ 2,64
291		A.0015.0005.0002	A.1175.1060.02	SIFONE A GHIGLIOTTINA PER POZZETTO PREFABBRICATO IN PVC dimensioni 30x30		cadauno	€ 3,14
292		A.0015.0005.0003	A.1175.1060.03	SIFONE A GHIGLIOTTINA PER POZZETTO PREFABBRICATO IN PVC dimensioni 40x40		cadauno	€ 4,36
293		A.0015.0005.0004	A.1175.1060.04	SIFONE A GHIGLIOTTINA PER POZZETTO PREFABBRICATO IN PVC dimensioni 55x55		cadauno	€ 7,29
3922		A.0015.0006.0001	A.1175.1110.05	PROFILATO IN PVC PER GIUNTO DI DILATAZIONE per pavimenti in barre da 2 ml, colore grigio o rosso sezione doppia aperta mm 40x8		metri	€ 1,33
294		A.0016.0001.0001	A.1190.1150	BITUME OSSIDATO (40-50) per impermeabilizzazioni, in sacchi carta da Kg.60		chilogrammi	€ 1,60
1306		A.0016.0001.0002	A.1190.1200	CEMENTO IMPERMEABILIZZANTE a presa rapida per impermeabilizzazioni in controspinta o in pressione diretta di strutture in muratura e calcestruzzo o rocce		chilogrammi	€ 5,86
3923		A.0016.0002.0001	A.1190.1010.01	MEMBRANA ELASTOPLASTOMERICA prefabbricata, per manti impermeabili, armatura in vetro velo rinforzato spessore mm.2,5		metri quadri	€ 2,72
3924		A.0016.0002.0002	A.1190.1010.02	MEMBRANA ELASTOPLASTOMERICA prefabbricata, per manti impermeabili, armatura in vetro velo rinforzato **spessore mm.3		metri quadri	€ 3,76
3925		A.0016.0002.0003	A.1190.1010.03	MEMBRANA ELASTOPLASTOMERICA prefabbricata, per manti impermeabili, armatura in vetro velo rinforzato spessore mm.4		metri quadri	€ 4,56
3926		A.0016.0002.0004	A.1190.1020.01	MEMBRANA ELASTOPLASTOMERICA prefabbricata, per manti impermeabili, armatura in tessuto non tessuto di poliestere da filo continuo spessore mm.4		metri quadri	€ 5,72
3927		A.0016.0002.0005	A.1190.1020.02	MEMBRANA ELASTOPLASTOMERICA prefabbricata, per manti impermeabili, armatura in tessuto non tessuto di poliestere da filo continuo spessore mm 5		metri quadri	€ 6,44
3928		A.0016.0002.0006	A.1190.1020.03	MEMBRANA ELASTOPLASTOMERICA prefabbricata, per manti impermeabili, armatura in tessuto non tessuto di poliestere da filo continuo spessore mm 6		metri quadri	€ 9,00
3929		A.0016.0002.0007	A.1190.1030.01	MEMBRANA ELASTOPLASTOMERICA prefabbricata, per manti impermeabili, armatura in tessuto non tessuto di poliestere da filo continuo.finitura della faccia superiore con scaglie di ardesia, spessore mm 4 finitura colore grigio naturale		metri quadri	€ 5,60
3930		A.0016.0002.0008	A.1190.1030.02	MEMBRANA ELASTOPLASTOMERICA prefabbricata, per manti impermeabili, armatura in tessuto non tessuto di poliestere da filo continuo.finitura della faccia superiore con scaglie di ardesia, spessore mm 4 finitura colore rosso o verde		metri quadri	€ 5,74
3931		A.0016.0002.0009	A.1190.1060	MEMBRANA ELASTOPLASTOMERICA prefabbricata per manti impermeabili ANTIRADICE, con armatura in tessuto non tessuto di poliestere, da filo continuo. additivata con speciali sostanze chimiche con effetto antiradice duraturo, spessore mm.4		metri quadri	€ 6,69
3932		A.0016.0002.0010	A.1190.1070.01	MEMBRANA prefabbricata per manti impermeabili, AUTOPROTETTA CON LAMINA METALLICA armatura in velo vetro rinforzato, con finitura della faccia superiore con lamina di alluminio goffrata. del peso di Kg.3,4/mq colore alluminio naturale		metri quadri	€ 9,14
3933		A.0016.0002.0011	A.1190.1070.02	MEMBRANA prefabbricata per manti impermeabili, AUTOPROTETTA CON LAMINA METALLICA armatura in velo vetro rinforzato, con finitura della faccia superiore con lamina di alluminio goffrata. del peso di Kg.3,4/mq colore ramato, rosso, verde		metri quadri	€ 14,18
3934		A.0016.0003.0001	A.1190.1130.01	PRIMER bituminoso a solvente per supporti cementizi		litri	€ 2,80
3939		A.0016.0004.0001	A.1190.1250	TELO ESTRUSO per strato di schermo al vapore, spessore mm.0,40		metri quadri	€ 1,19
3935		A.0016.0005.0001	A.1190.1180	PASTA ELASTOMERICA impermeabilizzante sintetica fluida		chilogrammi	€ 2,17
3936		A.0016.0005.0002	A.1190.1190	PASTA IMPERMEABILIZZANTE di elastomero colorato, a base di gomme poliuretaniche modificate, bicomponente		chilogrammi	€ 6,80
3937		A.0016.0006.0001	A.1190.1220	PITTURA PROTETTIVA ALLUMINIO metallizzante per manti impermeabilizzanti, in veicolosintetico-bituminoso, monocomponente		litri	€ 5,29
3938		A.0016.0006.0002	A.1190.1230	PITTURA PROTETTIVA a base di resine sintetiche in dispersione acquosa, nei colori bianco, rosso, ocra, verde, grigio		chilogrammi	€ 7,70
295		A.0017.0001.0001	A.1220.1360	TELO impermeabile in HDPE dello spessore di mm 2,5		metri quadri	€ 7,00
4093		A.0017.0001.0002	A.1220.1170.01	TELO IN GOMMA NERA SINTETICA PER PAVIMENTI CON SUPERFICIE IN RILIEVO A BOLLI del diametro di 26 mm e altezza 0,5 mm, nel formato in rotoli da 100/120 cm, resistenzaal fuoco classe 1 e con rovescio predisposto per attacco adesivo spessore 2,5 mm		metri quadri	€ 18,20
4094		A.0017.0001.0003	A.1220.1170.02	TELO IN GOMMA NERA SINTETICA PER PAVIMENTI CON SUPERFICIE IN RILIEVO A BOLLI del diametro di 26 mm e altezza 0,5 mm, nel formato in rotoli da 100/120 cm, resistenzaal fuoco classe 1 e con rovescio predisposto per attacco adesivospessore 3,2 mm		metri quadri	€ 22,00
4095		A.0017.0001.0004	A.1220.1170.03	TELO IN GOMMA NERA SINTETICA PER PAVIMENTI CON SUPERFICIE IN RILIEVO A BOLLI del diametro di 26 mm e altezza 0,5 mm, nel formato in rotoli da 100/120 cm, resistenzaal fuoco classe 1 e con rovescio predisposto per attacco adesivospessore 4 mm		metri quadri	€ 38,40
4096		A.0017.0001.0005	A.1220.1180.01	TELO IN GOMMA COLORATA SINTETICA PER PAVIMENTI CON SUPERFICIE IN RILIEVO A BOLLI del diametro di 26 mm e altezza 0,5 mm, nel formato in rotoli da 100/120 cm, resistenza al fuoco classe 1 e con rovescio predisposto per attacco adesivo spessore 2,5 mm		metri quadri	€ 28,80
4097		A.0017.0001.0006	A.1220.1180.02	TELO IN GOMMA COLORATA SINTETICA PER PAVIMENTI CON SUPERFICIE IN RILIEVO A BOLLI del diametro di 26 mm e altezza 0,5 mm, nel formato in rotoli da 100/120 cm, resistenza al fuoco classe 1 e con rovescio predisposto per attacco adesivospessore3,2 mm		metri quadri	€ 39,25
4098		A.0017.0001.0007	A.1220.1180.03	TELO IN GOMMA COLORATA SINTETICA PER PAVIMENTI CON SUPERFICIE IN RILIEVO A BOLLI del diametro di 26 mm e altezza 0,5 mm, nel formato in rotoli da 100/120 cm, resistenza al fuoco classe 1 e con rovescio predisposto per attacco adesivospessore4 mm		metri quadri	€ 41,45
4109		A.0017.0001.0008	A.1220.1240.01	TELO IN MESCOLA DI GOMME SINTETICHE E NATURALI, COLORATO E MARMORIZZATO PER PAVIMENTI CON SUPERFICIE LISCIA, nel formato in rotoli da 183 cm di altezza, resistenza al fuoco classe 1 e con rovescio predisposto per attacco adesivo spessore 2 mm		metri quadri	€ 20,00
4110		A.0017.0001.0009	A.1220.1240.02	TELO IN MESCOLA DI GOMME SINTETICHE E NATURALI, COLORATO E MARMORIZZATO PER PAVIMENTI CON SUPERFICIE LISCIA, nel formato in rotoli da 183 cm di altezza, resistenza al fuoco classe 1 e con rovescio predisposto per attacco adesivospessore3 mm		metri quadri	€ 23,00
4111		A.0017.0001.0010	A.1220.1240.03	TELO IN MESCOLA DI GOMME SINTETICHE E NATURALI, COLORATO E MARMORIZZATO PER PAVIMENTI CON SUPERFICIE LISCIA, nel formato in rotoli da 183 cm di altezza, resistenza al fuoco classe 1 e con rovescio predisposto per attacco adesivospessore4 mm		metri quadri	€ 26,00
4115		A.0017.0001.0011	A.1220.1260	TELO IN GOMMA COLORATA NATURALE PER PAVIMENTI DELLO SPESSORE DI 2,5 mm CON SUPERFICIE GOFFRATA, nel formato in rotoli da 183 cm di altezza, resistenza al fuoco classe 1 e con rovescio predisposto per attacco adesivo		metri quadri	€ 25,00
4118		A.0017.0001.0012	A.1220.1290	TELO IN PVC ETEROGENEO COLORATO PER PAVIMENTI, COMPOSTO DA DUE STRATI DI SPECIALI RESINE VINILICHE CALANDRATI E PRESSATI, DELLO SPESSORE DI 2 mm, CON SUPERFICIE GOFFRATA O LISCIA, nel formato in rotoli da 183 cm di altezza, resistenza al fuoco classe 1 e con rovescio predisposto per attacco adesivo		metri quadri	€ 15,00
4120		A.0017.0001.0013	A.1220.1310	TELO IN PVC OMOGENEO CON COLORAZIONE MARMORIZZATA PER PAVIMENTI, COMPOSTO DA UN UNICO STRATO DI SPECIALI RESINE VINILICHE CALANDRATO E PRESSATO, DELLO SPESSORE DI 2 mm, CON SUPERFICIE LISCIA, nel formato in rotoli da 183 cm di altezza, resistenzaal fuoco classe 1 e con rovescio predisposto per attacco adesivo		metri quadri	€ 12,00
4122		A.0017.0001.0014	A.1220.1340.01	TELO IN GOMMA COLORATA NATURALE-SINTETICA per pavimenti di palestre con superficie liscia a vista opaca e antisdrucciolevole, nel formato in teli da 150-190 cm di altezza, resistenza al fuoco classe 1 e con rovescio predisposto per attacco adesivo spessore 3 mm		metri quadri	€ 20,74
4123		A.0017.0001.0015	A.1220.1340.02	TELO IN GOMMA COLORATA NATURALE-SINTETICA per pavimenti di palestre con superficie liscia a vista opaca e antisdrucciolevole, nel formato in teli da 150-190 cm di altezza, resistenza al fuoco classe 1 e con rovescio predisposto per attacco adesivospessore 4 mm		metri quadri	€ 22,95
4124		A.0017.0001.0016	A.1220.1340.03	TELO IN GOMMA COLORATA NATURALE-SINTETICA per pavimenti di palestre con superficie liscia a vista opaca e antisdrucciolevole, nel formato in teli da 150-190 cm di altezza, resistenza al fuoco classe 1 e con rovescio predisposto per attacco adesivospessore 4,5 mm		metri quadri	€ 26,31
4125		A.0017.0001.0017	A.1220.1340.04	TELO IN GOMMA COLORATA NATURALE-SINTETICA per pavimenti di palestre con superficie liscia a vista opaca e antisdrucciolevole, nel formato in teli da 150-190 cm di altezza, resistenza al fuoco classe 1 e con rovescio predisposto per attacco adesivospessore 6 mm		metri quadri	€ 30,02
4126		A.0017.0001.0018	A.1220.1350.01	TELO IN VINILE per pavimenti di palestre con superficie a vista in rilievo su schiuma di PVC, stabilizzato con fibra di vetro, nel formato in teli da 200 cm di altezza, resistenza al fuoco classe 1 e con rovescio predisposto per attacco adesivo spessore 3,5 mm		metri quadri	€ 16,31
4127		A.0017.0001.0019	A.1220.1350.02	TELO IN VINILE per pavimenti di palestre con superficie a vista in rilievo su schiuma di PVC, stabilizzato con fibra di vetro, nel formato in teli da 200 cm di altezza, resistenza al fuoco classe 1 e con rovescio predisposto per attacco adesivospessore 4,5 mm		metri quadri	€ 18,95
4015		A.0017.0002.0001	A.1220.1010	MARMETTONI 30x30x2,5 in graniglia di marmo 0-35 mm., colori vari, cemento bianco adalta resistenza e ossidi levigati e lucidati		metri quadri	€ 26,49
4016		A.0017.0002.0002	A.1220.1020	MARMETTONI 40x40x3,5 a grana grossa, segati, con scaglie di marmo 0-200 mm., colorivari, cemento bianco ad alta resistenza e ossidi levigati e lucidati		metri quadri	€ 38,27
4017		A.0017.0002.0003	A.1220.1030	MARMETTONI 40x40x3,5 MICROMARMO a grana finissima, con graniglia di marmo 0-3 mm , colori vari, cemento bianco ad altissima resistenza e ossidi levigati e lucidati		metri quadri	€ 27,98
4018		A.0017.0003.0001	A.1220.1039.01	PIASTRELLE DI GRES ROSSO 7 1/2x15 SPESSORE 8/9. Scelta commerciale tipo liscio		metri quadri	€ 9,00
4019		A.0017.0003.0002	A.1220.1039.02	PIASTRELLE DI GRES ROSSO 7 1/2x15 SPESSORE 8/9. Scelta commerciale tipo antisdrucciolo		metri quadri	€ 9,25
4020		A.0017.0003.0003	A.1220.1040.01	PIASTRELLE DI GRES ROSSO 7 1/2X15 SPESSORE 8/9, 1° scelta ** tipo liscio		metri quadri	€ 9,98
4021		A.0017.0003.0004	A.1220.1040.02	PIASTRELLE DI GRES ROSSO 7 1/2X15 SPESSORE 8/9, 1° scelta tipo antisdrucciolo		metri quadri	€ 10,38
4022		A.0017.0003.0005	A.1220.1050.01	PIASTRELLE DI GRES ROSSO 7 1/2x15 SPESSORE 11/12 tipo liscio		metri quadri	€ 13,80
4023		A.0017.0003.0006	A.1220.1050.02	PIASTRELLE DI GRES ROSSO 7 1/2x15 SPESSORE 11/12 tipo antisdrucciolo		metri quadri	€ 15,68
4024		A.0017.0003.0007	A.1220.1060	PIASTRELLE DI GRES ROSSO 10x20 spessore 8/9 tipo liscio		metri quadri	€ 10,85
4025		A.0017.0003.0008	A.1220.1070.01	PIASTRELLE MONOCOTTURA per pavimenti interni soggetti a traffico pedonale medio/ forte (abitazioni) **dimensioni 20x20		metri quadri	€ 13,50
4026		A.0017.0003.0009	A.1220.1070.02	PIASTRELLE MONOCOTTURA per pavimenti interni soggetti a traffico pedonale medio/ forte (abitazioni) **dimensioni 30x30		metri quadri	€ 14,60
4027		A.0017.0003.0010	A.1220.1070.03	PIASTRELLE MONOCOTTURA per pavimenti interni soggetti a traffico pedonale medio/ forte (abitazioni) dimensioni 33x33		metri quadri	€ 16,00
4028		A.0017.0003.0011	A.1220.1070.04	PIASTRELLE MONOCOTTURA per pavimenti interni soggetti a traffico pedonale medio/ forte (abitazioni) dimensioni 40x40		metri quadri	€ 20,20
4029		A.0017.0003.0012	A.1220.1080.01	PIASTRELLE MONOCOTTURA per pavimenti interni soggetti a traffico pedonale forte (uffici-scuole) dimensione 20x20		metri quadri	€ 15,10
4030		A.0017.0003.0013	A.1220.1080.02	PIASTRELLE MONOCOTTURA per pavimenti interni soggetti a traffico pedonale forte (uffici-scuole) dimensione 30x30		metri quadri	€ 16,90
4031		A.0017.0003.0014	A.1220.1080.03	PIASTRELLE MONOCOTTURA per pavimenti interni soggetti a traffico pedonale forte (uffici-scuole) dimensione 33x33		metri quadri	€ 19,20
4032		A.0017.0003.0015	A.1220.1080.04	PIASTRELLE MONOCOTTURA per pavimenti interni soggetti a traffico pedonale forte (uffici-scuole) dimensione 40x40		metri quadri	€ 22,50
4033		A.0017.0003.0016	A.1220.1090.01	PIASTRELLE DI GRES PORCELLANATO dimensione 20x20		metri quadri	€ 13,60
4034		A.0017.0003.0017	A.1220.1090.02	PIASTRELLE DI GRES PORCELLANATO dimensione 30x30		metri quadri	€ 15,35
4035		A.0017.0003.0018	A.1220.1100.01	PIASTRELLE DI KLINKER per pavimenti interni formato 12x24		metri quadri	€ 20,42
4036		A.0017.0003.0019	A.1220.1100.02	PIASTRELLE DI KLINKER per pavimenti interni formato 30x30		metri quadri	€ 26,77
4040		A.0017.0003.0020	A.1220.1110.01	PIASTRELLE SMALTATE BICOTTURA, a pasta rossa, per rivestimenti, colore bianco formato 15x15		metri quadri	€ 15,17
4041		A.0017.0003.0021	A.1220.1110.02	PIASTRELLE SMALTATE BICOTTURA, a pasta rossa, per rivestimenti, colore bianco formato 20x20		metri quadri	€ 15,67
4042		A.0017.0003.0022	A.1220.1120.01	PIASTRELLE SMALTATE BICOTTURA, a pasta bianca, per rivestimenti, decorate formato 15x15		metri quadri	€ 21,38
4043		A.0017.0003.0023	A.1220.1120.02	PIASTRELLE SMALTATE BICOTTURA, a pasta bianca, per rivestimenti, decorate **formato20x20		metri quadri	€ 23,38
4044		A.0017.0003.0024	A.1220.1120.03	PIASTRELLE SMALTATE BICOTTURA, a pasta bianca, per rivestimenti, decorate formato 15x20 o 15x30		metri quadri	€ 18,00
4037		A.0017.0004.0001	A.1220.1105.01	MATTONELLE IN COTTO formato 20x20 o 20,5x41		metri quadri	€ 15,88
4038		A.0017.0004.0002	A.1220.1105.02	MATTONELLE IN COTTO formato 25x25 o 33x33		metri quadri	€ 15,98
4039		A.0017.0004.0003	A.1220.1105.03	MATTONELLE IN COTTO formato 40x40		metri quadri	€ 19,40
4045		A.0017.0005.0001	A.1220.1129.01	LASTRE IN MARMO GREZZO, TAGLIATE A FIL DI SEGA, DELLO SPESSORE DI CM 2, in formati fissi 25x50, 30x60, 30x30 per pavimenti da levigare e lucidare in opera in marmo BIANCONE TIRRENO		metri quadri	€ 35,00
4046		A.0017.0005.0002	A.1220.1129.02	LASTRE IN MARMO GREZZO, TAGLIATE A FIL DI SEGA, DELLO SPESSORE DI CM 2, in formati fissi 25x50, 30x60, 30x30 per pavimenti da levigare e lucidare in opera in TRAVERTINO STUCCATO		metri quadri	€ 40,00
4047		A.0017.0005.0003	A.1220.1129.03	LASTRE IN MARMO GREZZO, TAGLIATE A FIL DI SEGA, DELLO SPESSORE DI CM 2, in formati fissi 25x50, 30x60, 30x30 per pavimenti da levigare e lucidare in opera in marmo ROSSO VERONA		metri quadri	€ 45,32
4048		A.0017.0005.0004	A.1220.1129.04	LASTRE IN MARMO GREZZO, TAGLIATE A FIL DI SEGA, DELLO SPESSORE DI CM 2, in formati fissi 25x50, 30x60, 30x30 per pavimenti da levigare e lucidare in opera in marmo ARABESCATO		metri quadri	€ 82,50
4049		A.0017.0005.0005	A.1220.1129.05	LASTRE IN MARMO GREZZO, TAGLIATE A FIL DI SEGA, DELLO SPESSORE DI CM 2, in formati fissi 25x50, 30x60, 30x30 per pavimenti da levigare e lucidare in opera in marmo NERO MARQUINIA		metri quadri	€ 87,86
4050		A.0017.0005.0006	A.1220.1129.06	LASTRE IN MARMO GREZZO, TAGLIATE A FIL DI SEGA, DELLO SPESSORE DI CM 2, in formati fissi 25x50, 30x60, 30x30 per pavimenti da levigare e lucidare in opera in marmo ROSA DEL PORTOGALLO		metri quadri	€ 136,11
4057		A.0017.0005.0007	A.1220.1139.01	LASTRE IN MARMO GREZZO, TAGLIATE A FIL DI SEGA, DELLO SPESSORE DI CM 3, in formati fissi 25x50, 30x60, 30x30 per pavimenti da levigare e lucidare in opera in marmo BIANCONE TIRRENO		metri quadri	€ 34,32
4058		A.0017.0005.0008	A.1220.1139.02	LASTRE IN MARMO GREZZO, TAGLIATE A FIL DI SEGA, DELLO SPESSORE DI CM 3, in formati fissi 25x50, 30x60, 30x30 per pavimenti da levigare e lucidare in opera in TRAVERTINO STUCCATO		metri quadri	€ 40,00
4059		A.0017.0005.0009	A.1220.1139.03	LASTRE IN MARMO GREZZO, TAGLIATE A FIL DI SEGA, DELLO SPESSORE DI CM 3, in formati fissi 25x50, 30x60, 30x30 per pavimenti da levigare e lucidare in opera in marmo ROSSO VERONA		metri quadri	€ 60,77
4060		A.0017.0005.0010	A.1220.1139.04	LASTRE IN MARMO GREZZO, TAGLIATE A FIL DI SEGA, DELLO SPESSORE DI CM 3, in formati fissi 25x50, 30x60, 30x30 per pavimenti da levigare e lucidare in opera in marmo ARABESCATO		metri quadri	€ 110,81
4061		A.0017.0005.0011	A.1220.1139.05	LASTRE IN MARMO GREZZO, TAGLIATE A FIL DI SEGA, DELLO SPESSORE DI CM 3, in formati fissi 25x50, 30x60, 30x30 per pavimenti da levigare e lucidare in opera in marmo NERO MARQUINIA		metri quadri	€ 121,54
4062		A.0017.0005.0012	A.1220.1139.06	LASTRE IN MARMO GREZZO, TAGLIATE A FIL DI SEGA, DELLO SPESSORE DI CM 3, in formati fissi 25x50, 30x60, 30x30 per pavimenti da levigare e lucidare in opera in marmo ROSA DEL PORTOGALLO		metri quadri	€ 168,00
4069		A.0017.0005.0013	A.1220.1149.01	LASTRE DI GRANITO GREZZO, TAGLIATE A FIL DI SEGA, DELLO SPESSORE DI CM 2, in formati fissi 25x50, 30x60, 30x30 per pavimenti da levigare e lucidare in opera ingranito ROSA NULE		metri quadri	€ 51,76
4070		A.0017.0005.0014	A.1220.1149.02	LASTRE DI GRANITO GREZZO, TAGLIATE A FIL DI SEGA, DELLO SPESSORE DI CM 2, in formati fissi 25x50, 30x60, 30x30 per pavimenti da levigare e lucidare in opera in granito GHIANDONE		metri quadri	€ 62,48
4071		A.0017.0005.0015	A.1220.1149.03	LASTRE DI GRANITO GREZZO, TAGLIATE A FIL DI SEGA, DELLO SPESSORE DI CM 2, in formati fissi 25x50, 30x60, 30x30 per pavimenti da levigare e lucidare in opera in granito ROSA BETA		metri quadri	€ 44,97
4072		A.0017.0005.0016	A.1220.1149.04	LASTRE DI GRANITO GREZZO, TAGLIATE A FIL DI SEGA, DELLO SPESSORE DI CM 2, in formati fissi 25x50, 30x60, 30x30 per pavimenti da levigare e lucidare in opera in granito GRIGIO PERLA		metri quadri	€ 66,48
4073		A.0017.0005.0017	A.1220.1149.05	LASTRE DI GRANITO GREZZO, TAGLIATE A FIL DI SEGA, DELLO SPESSORE DI CM 2, in formati fissi 25x50, 30x60, 30x30 per pavimenti da levigare e lucidare in opera in granito NERO AFRICA		metri quadri	€ 109,66
4074		A.0017.0005.0018	A.1220.1149.06	LASTRE DI GRANITO GREZZO, TAGLIATE A FIL DI SEGA, DELLO SPESSORE DI CM 2, in formati fissi 25x50, 30x60, 30x30 per pavimenti da levigare e lucidare in opera in granito NERO ASSOLUTO		metri quadri	€ 177,29
4081		A.0017.0005.0019	A.1220.1159.01	LASTRE DI GRANITO GREZZO, TAGLIATE A FIL DI SEGA, DELLO SPESSORE DI CM 3, in formati fissi 25x50, 30x60, 30x30 per pavimenti da levigare e lucidare in opera ingranito ROSA NULE		metri quadri	€ 70,06
4082		A.0017.0005.0020	A.1220.1159.02	LASTRE DI GRANITO GREZZO, TAGLIATE A FIL DI SEGA, DELLO SPESSORE DI CM 3, in formati fissi 25x50, 30x60, 30x30 per pavimenti da levigare e lucidare in opera in granito GHIANDONE		metri quadri	€ 72,00
4083		A.0017.0005.0021	A.1220.1159.03	LASTRE DI GRANITO GREZZO, TAGLIATE A FIL DI SEGA, DELLO SPESSORE DI CM 3, in formati fissi 25x50, 30x60, 30x30 per pavimenti da levigare e lucidare in opera in granito ROSA BETA		metri quadri	€ 62,91
4084		A.0017.0005.0022	A.1220.1159.04	LASTRE DI GRANITO GREZZO, TAGLIATE A FIL DI SEGA, DELLO SPESSORE DI CM 3, in formati fissi 25x50, 30x60, 30x30 per pavimenti da levigare e lucidare in opera in granito GRIGIO PERLA		metri quadri	€ 73,00
4085		A.0017.0005.0023	A.1220.1159.05	LASTRE DI GRANITO GREZZO, TAGLIATE A FIL DI SEGA, DELLO SPESSORE DI CM 3, in formati fissi 25x50, 30x60, 30x30 per pavimenti da levigare e lucidare in opera in granito NERO AFRICA		metri quadri	€ 152,28
4086		A.0017.0005.0024	A.1220.1159.06	LASTRE DI GRANITO GREZZO, TAGLIATE A FIL DI SEGA, DELLO SPESSORE DI CM 3, in formati fissi 25x50, 30x60, 30x30 per pavimenti da levigare e lucidare in opera in granito NERO ASSOLUTO		metri quadri	€ 234,49
4051		A.0017.0006.0001	A.1220.1130.01	PAVIMENTO IN MARMO DELLO SPESSORE CM.2, in lastre 30x60 o 30x30, levigato e lucidato in stabilimento sulla sola faccia superiore in marmo BIANCONE TIRRENO		metri quadri	€ 43,90
4052		A.0017.0006.0002	A.1220.1130.02	PAVIMENTO IN MARMO DELLO SPESSORE CM.2, in lastre 30x60 o 30x30, levigato e lucidato in stabilimento sulla sola faccia superiore in TRAVERTINO stuccato		metri quadri	€ 55,00
4053		A.0017.0006.0003	A.1220.1130.03	PAVIMENTO IN MARMO DELLO SPESSORE CM.2, in lastre 30x60 o 30x30, levigato e lucidato in stabilimento sulla sola faccia superiore in marmo ROSSO VERONA		metri quadri	€ 63,00
4054		A.0017.0006.0004	A.1220.1130.04	PAVIMENTO IN MARMO DELLO SPESSORE CM.2, in lastre 30x60 o 30x30, levigato e lucidato in stabilimento sulla sola faccia superiore in marmo ARABESCATO		metri quadri	€ 94,94
4055		A.0017.0006.0005	A.1220.1130.05	PAVIMENTO IN MARMO DELLO SPESSORE CM.2, in lastre 30x60 o 30x30, levigato e lucidato in stabilimento sulla sola faccia superiore in marmo NERO MARQUINIA		metri quadri	€ 99,94
4056		A.0017.0006.0006	A.1220.1130.06	PAVIMENTO IN MARMO DELLO SPESSORE CM.2, in lastre 30x60 o 30x30, levigato e lucidato in stabilimento sulla sola faccia superiore in marmo ROSA DEL PORTOGALLO		metri quadri	€ 148,69
4063		A.0017.0006.0007	A.1220.1140.01	PAVIMENTO IN MARMO DELLO SPESSORE CM.3, in lastre 30x60 o 30x30, levigato e lucidato in stabilimento sulla sola faccia superiore in marmo BIANCONE TIRRENO		metri quadri	€ 46,47
4064		A.0017.0006.0008	A.1220.1140.02	PAVIMENTO IN MARMO DELLO SPESSORE CM.3, in lastre 30x60 o 30x30, levigato e lucidato in stabilimento sulla sola faccia superiore in TRAVERTINO STUCCATO		metri quadri	€ 59,00
4065		A.0017.0006.0009	A.1220.1140.03	PAVIMENTO IN MARMO DELLO SPESSORE CM.3, in lastre 30x60 o 30x30, levigato e lucidato in stabilimento sulla sola faccia superiore in marmo ROSSO VERONA		metri quadri	€ 72,92
4066		A.0017.0006.0010	A.1220.1140.04	PAVIMENTO IN MARMO DELLO SPESSORE CM.3, in lastre 30x60 o 30x30, levigato e lucidato in stabilimento sulla sola faccia superiore in marmo ARABESCATO		metri quadri	€ 122,96
4067		A.0017.0006.0011	A.1220.1140.05	PAVIMENTO IN MARMO DELLO SPESSORE CM.3, in lastre 30x60 o 30x30, levigato e lucidato in stabilimento sulla sola faccia superiore in marmo NERO MARQUINIA		metri quadri	€ 133,69
4068		A.0017.0006.0012	A.1220.1140.06	PAVIMENTO IN MARMO DELLO SPESSORE CM.3, in lastre 30x60 o 30x30, levigato e lucidato in stabilimento sulla sola faccia superiore in marmo ROSA DEL PORTOGALLO		metri quadri	€ 180,16
4075		A.0017.0006.0013	A.1220.1150.01	PAVIMENTO IN GRANITO DELLO SPESSORE CM.2, in lastre 30x60 o 30x30, levigato e lucidato in stabilimento sulla sola faccia superiore in granito ROSA NULE		metri quadri	€ 66,35
4076		A.0017.0006.0014	A.1220.1150.02	PAVIMENTO IN GRANITO DELLO SPESSORE CM.2, in lastre 30x60 o 30x30, levigato e lucidato in stabilimento sulla sola faccia superiore in granito GHIANDONE		metri quadri	€ 64,00
4077		A.0017.0006.0015	A.1220.1150.03	PAVIMENTO IN GRANITO DELLO SPESSORE CM.2, in lastre 30x60 o 30x30, levigato e lucidato in stabilimento sulla sola faccia superiore in granito ROSA BETA		metri quadri	€ 59,19
4078		A.0017.0006.0016	A.1220.1150.04	PAVIMENTO IN GRANITO DELLO SPESSORE CM.2, in lastre 30x60 o 30x30, levigato e lucidato in stabilimento sulla sola faccia superiore in granito GRIGIO PERLA		metri quadri	€ 66,00
4079		A.0017.0006.0017	A.1220.1150.05	PAVIMENTO IN GRANITO DELLO SPESSORE CM.2, in lastre 30x60 o 30x30, levigato e lucidato in stabilimento sulla sola faccia superiore in granito NERO AFRICA		metri quadri	€ 123,68
4080		A.0017.0006.0018	A.1220.1150.06	PAVIMENTO IN GRANITO DELLO SPESSORE CM.2, in lastre 30x60 o 30x30, levigato e lucidato in stabilimento sulla sola faccia superiore in granito NERO ASSOLUTO		metri quadri	€ 191,59
4087		A.0017.0006.0019	A.1220.1160.01	PAVIMENTO IN GRANITO DELLO SPESSORE CM.3, in lastre 30x60 o 30x30, levigato e lucidato in stabilimento sulla sola faccia superiore in granito ROSA NULE		metri quadri	€ 83,65
4088		A.0017.0006.0020	A.1220.1160.02	PAVIMENTO IN GRANITO DELLO SPESSORE CM.3, in lastre 30x60 o 30x30, levigato e lucidato in stabilimento sulla sola faccia superiore in granito GHIANDONE		metri quadri	€ 74,00
4089		A.0017.0006.0021	A.1220.1160.03	PAVIMENTO IN GRANITO DELLO SPESSORE CM.3, in lastre 30x60 o 30x30, levigato e lucidato in stabilimento sulla sola faccia superiore in granito ROSA BETA		metri quadri	€ 76,49
4090		A.0017.0006.0022	A.1220.1160.04	PAVIMENTO IN GRANITO DELLO SPESSORE CM.3, in lastre 30x60 o 30x30, levigato e lucidato in stabilimento sulla sola faccia superiore in granito GRIGIO PERLA		metri quadri	€ 77,00
4091		A.0017.0006.0023	A.1220.1160.05	PAVIMENTO IN GRANITO DELLO SPESSORE CM.3, in lastre 30x60 o 30x30, levigato e lucidato in stabilimento sulla sola faccia superiore in granito NERO AFRICA		metri quadri	€ 165,86
4092		A.0017.0006.0024	A.1220.1160.06	PAVIMENTO IN GRANITO DELLO SPESSORE CM.3, in lastre 30x60 o 30x30, levigato e lucidato in stabilimento sulla sola faccia superiore in granito NERO ASSOLUTO		metri quadri	€ 248,07
4099		A.0017.0007.0001	A.1220.1190.01	PIASTRA IN GOMMA NERA SINTETICA PER PAVIMENTI CON SUPERFICIE IN RILIEVO A BOLLI deldiametro di 26 mm e altezza 0,5 mm, nel formato 100x100 o 50x50 cm, resistenza al fuoco classe 1 e con rovescio predisposto per attacco adesivo spessore 2,5 mm		metri quadri	€ 17,40
4100		A.0017.0007.0002	A.1220.1190.02	PIASTRA IN GOMMA NERA SINTETICA PER PAVIMENTI CON SUPERFICIE IN RILIEVO A BOLLI deldiametro di 26 mm e altezza 0,5 mm, nel formato 100x100 o 50x50 cm, resistenza al fuoco classe 1 e con rovescio predisposto per attacco adesivospessore 3,2 mm		metri quadri	€ 20,00
4101		A.0017.0007.0003	A.1220.1190.03	PIASTRA IN GOMMA NERA SINTETICA PER PAVIMENTI CON SUPERFICIE IN RILIEVO A BOLLI deldiametro di 26 mm e altezza 0,5 mm, nel formato 100x100 o 50x50 cm, resistenza al fuoco classe 1 e con rovescio predisposto per attacco adesivospessore 4 mm		metri quadri	€ 22,40
4102		A.0017.0007.0004	A.1220.1200.01	PIASTRA IN GOMMA COLORATA SINTETICA PER PAVIMENTI CON SUPERFICIE IN RILIEVO A BOLLIdel diametro di 26 mm e altezza 0,5 mm, nel formato 100x100 o 50x50 cm, resistenza al fuoco classe 1 e con rovescio predisposto per attacco adesivo spessore 2,5 mm		metri quadri	€ 38,25
4103		A.0017.0007.0005	A.1220.1200.02	PIASTRA IN GOMMA COLORATA SINTETICA PER PAVIMENTI CON SUPERFICIE IN RILIEVO A BOLLIdel diametro di 26 mm e altezza 0,5 mm, nel formato 100x100 o 50x50 cm, resistenza al fuoco classe 1 e con rovescio predisposto per attacco adesivospessore 3,2 mm		metri quadri	€ 40,00
4104		A.0017.0007.0006	A.1220.1200.03	PIASTRA IN GOMMA COLORATA SINTETICA PER PAVIMENTI CON SUPERFICIE IN RILIEVO A BOLLIdel diametro di 26 mm e altezza 0,5 mm, nel formato 100x100 o 50x50 cm, resistenza al fuoco classe 1 e con rovescio predisposto per attacco adesivospessore 4 mm		metri quadri	€ 44,80
4105		A.0017.0007.0007	A.1220.1210	PIASTRA IN GOMMA COLORATA SINTETICA PER PAVIMENTI DELLO SPESSORE 9,5 mm,CON SUPERFICIE IN RILIEVO A BOLLI del diametro di 26 mm e altezza 1,5 mm, nel formato 100x100 cm, resistenza al fuoco classe 1 e con rovescio predisposto per attacco adesivo		metri quadri	€ 38,38
4106		A.0017.0007.0008	A.1220.1220	PIASTRA IN GOMMA NERA SINTETICA PER PAVIMENTI DELLO SPESSORE 9,5 mm,CON SUPERFICIE IN RILIEVO A BOLLI del diametro di 26 mm e altezza 1,5 mm, nel formato 100x100 cm, resistenza al fuoco classe 1 e con rovescio predisposto per attacco adesivo		metri quadri	€ 27,38
4107		A.0017.0007.0009	A.1220.1230.01	PIASTRA IN GOMMA COLORATA SINTETICA PER PAVIMENTI CON SUPERFICIE IN RILIEVO TIPO ARDESIA nel formato 50x50 o 100x100 cm, resistenza al fuoco classe 1 e con rovesciopredisposto per attacco adesivo spessore 3,5 mm		metri quadri	€ 38,50
4108		A.0017.0007.0010	A.1220.1230.02	PIASTRA IN GOMMA COLORATA SINTETICA PER PAVIMENTI CON SUPERFICIE IN RILIEVO TIPO ARDESIA nel formato 50x50 o 100x100 cm, resistenza al fuoco classe 1 e con rovesciopredisposto per attacco adesivospessore 4 mm		metri quadri	€ 39,00
4112		A.0017.0007.0011	A.1220.1250.01	PIASTRA IN MESCOLA DI GOMME SINTETICHE E NATURALI, COLORATO E MARMORIZZATO PER PAVIMENTI CON SUPERFICIE LISCIA, nel formato 61x61 cm, resistenza al fuoco classe 1e con rovescio predisposto per attacco adesivo spessore 2 mm		metri quadri	€ 23,00
4113		A.0017.0007.0012	A.1220.1250.02	PIASTRA IN MESCOLA DI GOMME SINTETICHE E NATURALI, COLORATO E MARMORIZZATO PER PAVIMENTI CON SUPERFICIE LISCIA, nel formato 61x61 cm, resistenza al fuoco classe 1e con rovescio predisposto per attacco adesivospessore 3 mm		metri quadri	€ 25,00
4114		A.0017.0007.0013	A.1220.1250.03	PIASTRA IN MESCOLA DI GOMME SINTETICHE E NATURALI, COLORATO E MARMORIZZATO PER PAVIMENTI CON SUPERFICIE LISCIA, nel formato 61x61 cm, resistenza al fuoco classe 1e con rovescio predisposto per attacco adesivospessore 4 mm		metri quadri	€ 29,00
4121		A.0017.0007.0014	A.1220.1320	PIASTRA IN PVC OMOGENEO CON COLORAZIONE MARMORIZZATA PER PAVIMENTI, COMPOSTO DA UN UNICO STRATO DI SPECIALI RESINE VINILICHE CALANDRATO E PRESSATO, DELLO SPESSORE DI 2 mm, CON SUPERFICIE LISCIA, nel formato 61x61 cm, resistenza al fuoco classe 1 e con rovescio predisposto per attacco adesivo		metri quadri	€ 12,72
4116		A.0017.0007.0015	A.1220.1270	PIASTRA IN GOMMA COLORATA NATURALE PER PAVIMENTI DELLO SPESSORE DI 2,5 mm CON SUPERFICIE GOFFRATA, nel formato 61X61 cm, resistenza al fuoco classe 1 e con rovescio predisposto per attacco adesivo		metri quadri	€ 26,00
4119		A.0017.0007.0016	A.1220.1300	PIASTRA IN PVC ETEROGENEO COLORATO PER PAVIMENTI, COMPOSTO DA DUE STRATI DI SPECIALI RESINE VINILICHE CALANDRATI E PRESSATI, DELLO SPESSORE DI 2 mm, CON SUPERFICIE GOFFRATA O LISCIA, nel formato 61x61 cm, resistenza al fuoco classe 1 e con rovescio predisposto per attacco adesivo		metri quadri	€ 16,00
4117		A.0017.0008.0001	A.1220.1280	CORDOLO DI SIGILLATURA PER PAVIMENTI IN GOMMA COLORATA in matasse da 150 m		metri	€ 1,68
296		A.0018.0001.0001	A.1240.1001.01	GEOTESSILE NONTESSUTO costituito esclusivamente da fibre in 100% polipropilene a filamenti continui spunbonded, stabilizzato ai raggi UV. fornito con marcatura dei rotoli secondo la normativa EN ISO 10320 unitamente al marchio di conformita' CE. avente i seguenti pesi in grammi per metro quadro e le seguenti resistenze alla trazione trasversale in kN per una striscia di cm 10 di larghezza: gr/mq 180 secondo EN 965. kN/m 13,5 secondo EN ISO 10319		metri quadri	€ 0,90
297		A.0018.0001.0002	A.1240.1001.02	GEOTESSILE NONTESSUTO costituito esclusivamente da fibre in 100% polipropilene a filamenti continui spunbonded, stabilizzato ai raggi UV. fornito con marcatura dei rotoli secondo la normativa EN ISO 10320 unitamente al marchio di conformita' CE. avente i seguenti pesi in grammi per metro quadro e le seguenti resistenze alla trazione trasversale in kN per una striscia di cm 10 di larghezza: gr/mq 250 secondo EN 965. kN/m 19,0 secondo EN ISO 10319		metri quadri	€ 1,25
298		A.0018.0001.0003	A.1240.1001.04	GEOTESSILE NONTESSUTO costituito esclusivamente da fibre in 100% polipropilene a filamenti continui spunbonded, stabilizzato ai raggi UV. fornito con marcatura dei rotoli secondo la normativa EN ISO 10320 unitamente al marchio di conformita' CE. avente i seguenti pesi in grammi per metro quadro e le seguenti resistenze alla trazione trasversale in kN per una striscia di cm 10 di larghezza: gr/mq 500 secondo EN 965. kN/m 34,0 secondo EN ISO 10319		metri quadri	€ 2,50
299		A.0018.0002.0001	A.1240.1001.05	GEOCOMPOSITO TESSILE costituito da due geotessili nontessuti composti esclusivamente da fibre in 100% polipropilene a filamenti continui spunbonded, stabilizzato ai raggi UV. uniti tra loro mediante agugliatura meccanica. I due geotessili, aventi funzioni differenti, dovranno essere di due colori differenti per la corretta individuazione in fase di posa in opera. Fornito con marcatura dei rotoli secondo la normativa EN ISO 10320, unitamente al marchio di conformita' CE. avente i seguenti pesi in grammi per metro quadro e le seguenti permeabilita' in litri per metro quadro al secondo: gr/mq 600 secondo EN 965. l/mqs >40		metri quadri	€ 3,10
300		A.0018.0002.0002	A.1240.1001.06	GEOCOMPOSITO TESSILE costituito da un geotessile nontessuto composto esclusivamenteda fibre in 100% polipropilene a filamenti continui spunbonded, stabilizzato ai raggi UV accoppiato meccanicamente ad un tessuto multifilamento in poliestere ad elevato modulo. Fornito con marcatura dei rotoli secondo la normativa EN ISO 10320,unitamente al marchio di conformita' CE, avente le seguenti caratteristiche: resistenza a trazione longitudinale [kN/m]: 35,0 secondo EN ISO 10319. resistenza atrazione trasversale [kN/m]: 35,0 secondo EN ISO 10319. permeabilita' verticale [l/ m2s]: > 45 secondo EN ISO 11058		metri quadri	€ 3,00
301		A.0018.0003.0001	A.1240.1010	CONGLOMERATO BITUMINOSO PER STRATO DI BASE (TOUTVENANT BITUMATO) COSTITUITO DA MISTO GRANULARE DI GHIAIA O PIETRISCO E SABBIA, IMPASTATO A CALDO IN APPOSITO IMPIANTO CON BITUME IN RAGIONE DEL 3,5/4,5% IN PESO		metri cubi	€ 64,37
302		A.0018.0003.0002	A.1240.1020	CONGLOMERATO BITUMINOSO PER STRATO DI COLLEGAMENTO (BINDER) COSTITUITO DA PIETRISCO5-15 MM E SABBIA, IMPASTATO A CALDO IN APPOSITO IMPIANTO CON BITUME IN RAGIONE DEL 4,5/5,5% IN PESO		metri cubi	€ 69,78
303		A.0018.0003.0003	A.1240.1030	CONGLOMERATO BITUMINOSO PER STRATO GROSSO DI USURA (BINDER CHIUSO) COSTITUITO DA PIETRISCO 5-15 MM, SABBIA E FILLER, IMPASTATO A CALDO IN APPOSITO IMPIANTO CON BITUME IN RAGIONE DEL 5/6% IN PESO		metri cubi	€ 77,11
304		A.0018.0003.0004	A.1240.1040	CONGLOMERATO BITUMINOSO PER MANTO D' USURA (TAPPETO) COSTITUITO DA PIETRISCHETTO 2/7 MM, SABBIA E FILLER, IMPASTATO A CALDO IN APPOSITO IMPIANTO CON BITUME IN RAGIONEDEL 5,5/6,5% IN PESO		metri cubi	€ 77,20
305		A.0018.0003.0005	A.1240.1050	CONGLOMERATO BITUMINOSO PER MANTI PARTICOLARMENTE CHIUSI (MALTA) COSTITUITO DA PIETRISCHETTO, SABBIA E FILLER, IMPASTATO A CALDO IN APPOSITO IMPIANTO CON BITUME IN RAGIONE DEL 7/7,5% IN PESO		metri cubi	€ 87,28
306		A.0018.0004.0001	A.1240.1059	EMULSIONE BITUMINOSA BASICA, al 50%, in fusti		chilogrammi	€ 0,60
307		A.0018.0005.0001	A.1240.1080.01	PIETRINI DI CEMENTO, dimensioni 20x20 o 25x25 e spessore cm 2,5, lisci o con bugnature varie (da 4-8 e 16) colore grigio		metri quadri	€ 5,86
308		A.0018.0005.0002	A.1240.1080.02	PIETRINI DI CEMENTO, dimensioni 20x20 o 25x25 e spessore cm 2,5, lisci o con bugnature varie (da 4-8 e 16) colore rosso		metri quadri	€ 6,44
309		A.0018.0005.0003	A.1240.1080.03	PIETRINI DI CEMENTO, dimensioni 20x20 o 25x25 e spessore cm 2,5, lisci o con bugnature varie (da 4-8 e 16) colore giallo-verde		metri quadri	€ 7,72
310		A.0018.0006.0001	A.1240.1090.01	ELEMENTO per pavimentazione in calcestruzzo vibrato, autobloccante tipo "ONDA" o "DECOR", dimensioni 11x22x6 colore grigio		metri quadri	€ 8,58
311		A.0018.0006.0002	A.1240.1090.02	ELEMENTO per pavimentazione in calcestruzzo vibrato, autobloccante tipo "ONDA" o "DECOR", dimensioni 11x22x6colore rosso		metri quadri	€ 9,29
312		A.0018.0006.0003	A.1240.1090.03	ELEMENTO per pavimentazione in calcestruzzo vibrato, autobloccante tipo "ONDA" o "DECOR", dimensioni 11x22x6colore giallo		metri quadri	€ 10,01
313		A.0018.0006.0004	A.1240.1100.01	ELEMENTO PER PAVIMENTAZIONE ESTERNA IN CEMENTO LISCIO, formato 40x40x3,8con smusso superiore colore grigio		metri quadri	€ 9,08
314		A.0018.0006.0005	A.1240.1100.02	ELEMENTO PER PAVIMENTAZIONE ESTERNA IN CEMENTO LISCIO, formato 40x40x3,8con smusso superiore colore rosso		metri quadri	€ 9,29
315		A.0018.0006.0006	A.1240.1100.03	ELEMENTO PER PAVIMENTAZIONE ESTERNA IN CEMENTO LISCIO, formato 40x40x3,8con smusso superiore colore verde		metri quadri	€ 10,01
316		A.0018.0006.0007	A.1240.1110.01	ELEMENTO PER PAVIMENTAZIONE ESTERNA IN CEMENTO con solcature diagonali con funzioneantisdrucciolo per rampe. formato 40x40x3,8 colore grigio		metri quadri	€ 8,94
317		A.0018.0006.0008	A.1240.1110.02	ELEMENTO PER PAVIMENTAZIONE ESTERNA IN CEMENTO con solcature diagonali con funzioneantisdrucciolo per rampe. formato 40x40x3,8 colore rosso		metri quadri	€ 9,65
318		A.0018.0006.0009	A.1240.1110.03	ELEMENTO PER PAVIMENTAZIONE ESTERNA IN CEMENTO con solcature diagonali con funzioneantisdrucciolo per rampe. formato 40x40x3,8 colore verde		metri quadri	€ 11,43
319		A.0018.0006.0010	A.1240.1120.01	ELEMENTO PER PAVIMENTAZIONE ESTERNA IN cemento, dimensioni 40x40x4 con solcature sulla faccia superiore a formare disegni geometrici o tipo porfido a coda di pavonee con la superficie grezza colori grigio, rosso		metri quadri	€ 10,01
320		A.0018.0006.0011	A.1240.1120.02	ELEMENTO PER PAVIMENTAZIONE ESTERNA IN cemento, dimensioni 40x40x4 con solcature sulla faccia superiore a formare disegni geometrici o tipo porfido a coda di pavonee con la superficie grezza colori avana, verde		metri quadri	€ 10,37
321		A.0018.0006.0012	A.1240.1130.01	ELEMENTO PER PAVIMENTAZIONE ESTERNA IN cemento, dimensioni 40x40x4 con solcature sulla faccia superiore a formare disegni geometrici o tipo porfido a coda di pavonee con la superficie levigata colori grigio, rosso, marrone		metri quadri	€ 14,30
322		A.0018.0006.0013	A.1240.1130.02	ELEMENTO PER PAVIMENTAZIONE ESTERNA IN cemento, dimensioni 40x40x4 con solcature sulla faccia superiore a formare disegni geometrici o tipo porfido a coda di pavonee con la superficie levigata colori verde, bianco, rosa		metri quadri	€ 15,02
323		A.0018.0006.0014	A.1240.1140.01	ELEMENTO PER PAVIMENTAZIONE ESTERNA IN cemento, dimensioni 40x40x4 con solcature sulla faccia superiore a formare disegni geometrici e con la superficie martellinata colore grigio		metri quadri	€ 17,87
324		A.0018.0006.0015	A.1240.1140.02	ELEMENTO PER PAVIMENTAZIONE ESTERNA IN cemento, dimensioni 40x40x4 con solcature sulla faccia superiore a formare disegni geometrici e con la superficie martellinata colori avana, bianco, marrone		metri quadri	€ 18,59
328		A.0018.0006.0016	A.1240.1160	ELEMENTO PER PAVIMENTAZIONE ESTERNA 40x40x3,8 o 50x50x4, in cemento vibrocompresso con ciottoli rotondi di marmo in vista sulla faccia superiore		metri quadri	€ 12,15
325		A.0018.0006.0017	A.1240.1150.01	PIASTRA in cls vibrato, per pavimentazione pedonale esterna, dimensioni 50x50x5 o 50x25x5, superficie ruvida colore grigio		metri quadri	€ 9,58
326		A.0018.0006.0018	A.1240.1150.02	PIASTRA in cls vibrato, per pavimentazione pedonale esterna, dimensioni 50x50x5 o 50x25x5, superficie ruvida colore rosso		metri quadri	€ 10,73
327		A.0018.0006.0019	A.1240.1150.03	PIASTRA in cls vibrato, per pavimentazione pedonale esterna, dimensioni 50x50x5 o 50x25x5, superficie ruvida colore giallo		metri quadri	€ 11,43
329		A.0019.0001.0001	A.1270.1180	PITTURA SPARTITRAFFICO colori bianco e giallo		litri	€ 16,00
4225		A.0019.0001.0002	A.1270.1140	PITTURA OPACA, di fondo per smalti		litri	€ 15,92
4226		A.0019.0001.0003	A.1270.1150	PITTURA per leghe leggere e ferro zincato		litri	€ 21,00
1322		A.0019.0002.0001	A.1270.1010	SMALTO ALCHIDICO URETANICO, brillante ALLUMINIO		litri	€ 21,00
4215		A.0019.0002.0002	A.1270.1020	SMALTO ALCHIDICO URETANICO brillante COLORATO		litri	€ 19,00
4216		A.0019.0002.0003	A.1270.1030	SMALTO SINTETICO brillante, colorato, a rapida essicazione, per esterni		litri	€ 11,00
4217		A.0019.0002.0004	A.1270.1040	SMALTO SINTETICO satinato		litri	€ 19,40
4218		A.0019.0002.0005	A.1270.1050	SMALTO ALL'ACQUA brillante o satinato, colorato per esterni		litri	€ 19,40
4219		A.0019.0002.0006	A.1270.1060	SMALTO ALL'OLIO DI LINO brillante, colorato		litri	€ 22,50
4228		A.0019.0002.0007	A.1270.1170	SMALTO SINTETICO RESISTENTE AL CALORE, color alluminio		litri	€ 16,00
1323		A.0019.0003.0001	A.1270.1110	ANTIRUGGINE AL MINIO DI PIOMBO		litri	€ 29,50
1324		A.0019.0003.0002	A.1270.1120	ANTIRUGGINE sintetica		litri	€ 12,50
1325		A.0019.0004.0001	A.1270.1190	SVERNICIATORE extra forte, incolore		litri	€ 10,00
1326		A.0019.0004.0002	A.1270.1250	ACQUARAGIA MINERALE		litri	€ 4,64
1327		A.0019.0005.0001	A.1270.1260	Carta vetrata in fogli		cadauno	€ 1,14
1328		A.0019.0005.0002	A.1270.1270.01	Rete metallica zincata portaintonaco del tipo filata o stampata		chilogrammi	€ 1,85
1329		A.0019.0005.0003	A.1270.1270.02	Rete stampata in materiale sintetico per armatura intonaci		metri quadri	€ 3,45
4220		A.0019.0005.0004	A.1270.1070	OLIO DI LINO,cotto e crudo		litri	€ 9,54
4222		A.0019.0006.0001	A.1270.1090	IMPREGNANTE PROTETTIVO per legno, neutro o colorato		litri	€ 15,19
4223		A.0019.0006.0002	A.1270.1100	FINITURA TRASPARENTE, satinata, per legno in interni, colori neutro e pastello		litri	€ 16,00
4224		A.0019.0006.0003	A.1270.1130	FINITURA COLORATA ANTIRUGGINE, applicabile direttamente su ferro, anche in esterni		litri	€ 27,45
4221		A.0019.0006.0004	A.1270.1080	VERNICE SINTETICA TRASPARENTE, brillante o satinata, per legno in esterni		litri	€ 17,76
4227		A.0019.0007.0001	A.1270.1160	PRIMER BICOMPONENTE di ancoraggio per alluminio, leghe varie e ferro zincato		litri	€ 7,84
4229		A.0019.0008.0001	A.1270.1230.01	COLORANTE UNIVERSALE, in confezione da 0.500 colori giallo, rosso, nero, marrone		litri	€ 10,77
4230		A.0019.0008.0002	A.1270.1230.02	COLORANTE UNIVERSALE, in confezione da 0.500 colori blu, verde, giallo vivo, rosso vivo		litri	€ 20,00
330		A.0020.0001.0001	A.1300.1440.0001a	Fornitura di pannelli e targhe fuori misura, in unico elemento in lamiera di ferro dello spessore di 10/10 mm costruzione scatolata e rinforzata, completa di attacchispeciali, lavorazione comprendente operazioni di sgrassaggio, fosfatazione, verniciatura con antiruggine, finitura con smalto grigio a fuoco nella parte posteriore, interamente rivestito nella parte anteriore con pellicola a normale risposta luminosa (classe 1), per qualsiasi scritta o figura con valutazione da nonutilizzare per la segnaletica di preavviso e direzione.		cadauno	€ 144,80
4275		A.0020.0002.0001	A.1300.1010	PORTA INTERNA TAMBURATA AD ANTA CIECA cm 70-80x210 avente: anta mobile cieca con una specchiatura dello spessore finito di mm 36/38 circa, eseguita con un'intelaiatura in legno di abete con tacco di rinforzo in corrispondenza della serratura, tamburata con pannelli fibrolegnosi rivestiti in melaminico e struttura alveolare a celle intercomunicanti. Lati di battuta a braghettone con inserti in massello di essenza dura. Telaio in listellare impiallacciato della sezione di mm 105x40 circa con apposite fresature per l'aletta dei coprifili e per l'alloggiamento della guarnizione di battuta. Coprifili in listellare impiallacciato della sezione di mm 70x10 circa con alette per il fissaggio sul telaio. Cerniere tipo anuba in acciaio bronzato. Chiusura con serratura tipo patentbronzata. Maniglia in alluminio bronzato. Verniciatura delle parti in legno al poliuretano colorato con finitura opaca previa carteggiatura. La misura della portae' riferita alla luce netta di passaggio.		cadauno	€ 256,00
4276		A.0020.0002.0002	A.1300.1020.01	PORTA INTERNA TAMBURATA AD ANTA CIECA cm 70-80x210 IN TANGANIKA avente: anta mobilecieca dello spessore finito di mm 44 circa, eseguita con un'intelaiatura in legno di abete con tacco di rinforzo in corrispondenza della serratura, tamburata con pannelli fibrolegnosi impiallacciati in essenza Tanganika e struttura alveolare a celle intercomunicanti. Lati di battuta a zaino ricavati nell'anta ed impiallacciati. Telaio in listellare impiallacciato della sezione di mm 1O5x40 circa con apposite fresature per l'aletta dei coprifili e per l'alloggiamento dellaguarnizione di battuta. Coprifili in listellare impiallacciato della sezione di mm 70x10 circa con alette per il fissaggio sul telaio. Cerniere tipo anuba in acciaio bronzato. Chiusura con serratura tipo patent bronzata. Maniglia in alluminio bronzato. Verniciatura al poliuretano colorato, con finitura opaca previa carteggiatura. La misura della porta e' riferita alla luce netta di passaggio.		cadauno	€ 263,00
4277		A.0020.0002.0003	A.1300.1040.01	PORTA INTERNA IN LEGNO MASSELLO DI CASTAGNO A DUE SPECCHIATURE AD ANTA CIECA cm 70-80x210, avente: montanti e traverse dell'anta eseguiti ín massello di Castagno. Cornici ferma pannello in massello ricavate sui montanti e sulle traverse, specchiatura in MDF impiallacciato e incastrato sui montanti e sulle traverse (spessore mm 22). Lati di battuta a zaino ricavati nell'anta. Telaio in listellare impiallacciato con apposite scanalature per l'aletta delle mostre e guarnizione antirumore della sezione di mm 105x40. Mostre in listellare impiallacciato con aletta ad incastro sul telaio della sezione di mm 70x10 circa. Cerniere tipo anuba in acciaio ottonato. Chiusura con serratura tipo patent e comando con maniglia in ottone lucido. Verniciatura al poliuretano trasparente o colorato con finitura opaca previa carteggiatura. La misura della porta e' riferita alla luce netta di passaggio.		cadauno	€ 954,00
4278		A.0020.0002.0004	A.1300.1040.02	PORTA INTERNA IN LEGNO MASSELLO DI FRASSINO A DUE SPECCHIATURE AD ANTA CIECA cm 70-80x210, avente: montanti e traverse dell'anta eseguiti ín massello di Frassino. Cornici ferma pannello in massello ricavate sui montanti e sulle traverse, specchiatura in MDF impiallacciato e incastrato sui montanti e sulle traverse (spessore mm 22). Lati di battuta a zaino ricavati nell'anta. Telaio in listellare impiallacciato con apposite scanalature per l'aletta delle mostre e guarnizione antirumore della sezione di mm 105x40. Mostre in listellare impiallacciato con aletta ad incastro sul telaio della sezione di mm 70x10 circa. Cerniere tipo anuba in acciaio ottonato. Chiusura con serratura tipo patent e comando con maniglia in ottone lucido. Verniciatura al poliuretano trasparente o colorato con finitura opaca previa carteggiatura. La misura della porta e' riferita alla luce netta di passaggio.		cadauno	€ 1.075,00
4279		A.0020.0002.0005	A.1300.1040.03	PORTA INTERNA IN LEGNO MASSELLO DI NOCE TANGANIKA A DUE SPECCHIATURE AD ANTA CIECA cm 70-80x210, avente: montanti e traverse dell'anta eseguiti ín massello di Tanganika. Cornici ferma pannello in massello ricavate sui montanti e sulle traverse, specchiatura in MDF impiallacciato e incastrato sui montanti e sulle traverse (spessore mm 22). Lati di battuta a zaino ricavati nell'anta. Telaio in listellare impiallacciato con apposite scanalature per l'aletta delle mostre e guarnizione antirumore della sezione di mm 105x40. Mostre in listellare impiallacciato con aletta ad incastro sul telaio della sezione di mm 70x10 circa. Cerniere tipo anuba in acciaio ottonato. Chiusura con serratura tipo patent e comando con maniglia in ottone lucido. Verniciatura al poliuretano trasparente o colorato con finitura opaca previa carteggiatura. La misura della porta e' riferita alla luce netta di passaggio.		cadauno	€ 810,00
4280		A.0020.0002.0006	A.1300.1040.04	PORTA INTERNA IN LEGNO MASSELLO DI MOGANO A DUE SPECCHIATURE AD ANTA CIECA cm 70- 80x210, avente: montanti e traverse dell'anta eseguiti ín massello di Mogano. Cornici ferma pannello in massello ricavate sui montanti e sulle traverse, specchiatura in MDF impiallacciato e incastrato sui montanti e sulle traverse (spessore mm 22). Lati di battuta a zaino ricavati nell'anta. Telaio in listellare impiallacciato con apposite scanalature per l'aletta delle mostre e guarnizione antirumore della sezione di mm 105x40. Mostre in listellare impiallacciato con aletta ad incastro sul telaio della sezione di mm 70x10 circa. Cerniere tipo anuba in acciaio ottonato. Chiusura con serratura tipo patent e comando con maniglia in ottone lucido. Verniciatura al poliuretano trasparente o colorato con finitura opaca previa carteggiatura. La misura della porta e' riferita alla luce netta di passaggio.		cadauno	€ 885,00
4281		A.0020.0002.0007	A.1300.1041	PORTA INTERNA AD ANTA CIECA cm 70-80x210, avente: anta mobile, dello spessore finito di mm 44 circa, eseguita con un'intelaiatura in legno di abete con tacco di rinforzo in corrispondenza della serratura. Tamburata con pannelli fibrolegnosi di MDF di mm 15 al grezzo e struttura alveolare a celle intercomunicanti. Disegni secondo modello, ricavati con incisioni realizzate a pantografo. Lati di battuta a zaino ricavati nell'anta. Telaio in listellare impiallacciato della sezione di mm 105x40 circa con apposite fresature per l'aletta dei coprifili e per l'alloggiamento della guarnizione di battuta. Coprifili in listellare impiallacciato della sezione di mm 70x10 circa con alette per il fissaggio sul telaio. Cerniere tipo anuba in acciaio ottonato. Chiusura con serratura tipo patente comando con maniglia esclusa dal prezzo. Verniciatura al poliuretano pigmentato bianco o colorato con colori pastello con finitura satinata previa mano di fondo e carteggiatura. La misura della porta e' riferita alla luce netta di passaggio.		cadauno	€ 505,00
4282		A.0020.0002.0008	A.1300.1042.01	MAGGIOR COSTO DI PORTA INTERNA AD UN’ANTA per fornitura con anta da cm 90.		cadauno	€ 63,60
4283		A.0020.0002.0009	A.1300.1042.02	MAGGIOR COSTO DI PORTA INTERNA AD UN’ANTA per realizzazione di PORTA SCORREVOLE A SCOMPARSA cm 70-80-90x210 escluso controtelaio a scomparsa.		cadauno	€ 180,00
4284		A.0020.0002.0010	A.1300.1042.03	MAGGIOR COSTO DI PORTA INTERNA AD UN’ANTA CIECA per esecuzione di foro per alloggiamento vetro tipo VISARM 33, 6/7 antinfortunistico, inclusi vetro dimensionecm 60x180 e listelli fermavetro asportabili.		cadauno	€ 145,00
4285		A.0020.0002.0011	A.1300.1042.04	MAGGIOR COSTO DI PORTA INTERNA AD UN’ANTA CIECA per esecuzione di foro per alloggiamento vetro tipo VISARM 33, satinato, inclusi vetro dimensione cm 60x180 e listelli fermavetro asportabili.		cadauno	€ 190,00
4286		A.0020.0003.0001	A.1300.1043.01	CONTROTELAIO PER PORTA INTERNA A BATTENTE in legno di abete grezzo dello spessore di cm 2.		cadauno	€ 15,00
4287		A.0020.0003.0002	A.1300.1043.02	CONTROTELAIO PER PORTA INTERNA SCORREVOLE A SCOMPARSA.		cadauno	€ 170,00
4288		A.0020.0004.0001	A.1300.1050.01	PORTONCINO CAPOSCALA O ESTERNO AD UN'ANTA IN MASSELLO DI PINO DI SVEZIA, dimensioni80-90x210. Ritti verticali, traversa superiore, traverse orizzontali e verticali della sezione di mm 110x55 circa, traversa inferiore della sezione di mm 200x55 circa. I pannelli bugnati dello spessore di mm 25 circa, sono specchiati ed incastrati ai traversi verticali e orizzontali. Telaio in massello della sezione dimm 70x55 circa, con guarnizioni di battuta a polmone atta ad impedire infiltrazionid’aria. Coprifili in massello della sezione di mm 55x10 circa. Serratura di normaledotazione tipo Yale a doppia mandata con scrocco, comando con mezza maniglia interna in alluminio anodizzato colore bronzo e pomo analogo all’esterno. Cerniere tipo anuba in acciaio bronzato in numero di tre per anta. Verniciatura con una manodi impregnante, antitarme ed antimuffa, trasparente o colorato, dato ad immersione e mano a finire opaca previa carteggiatura dell’impregnante.		cadauno	€ 725,00
4289		A.0020.0004.0002	A.1300.1050.02	PORTONCINO CAPOSCALA O ESTERNO AD UN'ANTA IN MASSELLO DI YELLOW-PINE, dimensioni 80-90x210. Ritti verticali, traversa superiore, traverse orizzontali e verticali della sezione di mm 110x55 circa, traversa inferiore della sezione di mm 200x55 circa. I pannelli bugnati dello spessore di mm 25 circa, sono specchiati ed incastrati ai traversi verticali e orizzontali. Telaio in massello della sezione dimm 70x55 circa, con guarnizioni di battuta a polmone atta ad impedire infiltrazionid’aria. Coprifili in massello della sezione di mm 55x10 circa. Serratura di normaledotazione tipo Yale a doppia mandata con scrocco, comando con mezza maniglia interna in alluminio anodizzato colore bronzo e pomo analogo all’esterno. Cerniere tipo anuba in acciaio bronzato in numero di tre per anta. Verniciatura con una manodi impregnante, antitarme ed antimuffa, trasparente o colorato, dato ad immersione e mano a finire opaca previa carteggiatura dell’impregnante.		cadauno	€ 775,00
4290		A.0020.0004.0003	A.1300.1050.03	PORTONCINO CAPOSCALA O ESTERNO AD UN'ANTA IN MASSELLO DI MOGANO, dimensioni 80- 90x210. Ritti verticali, traversa superiore, traverse orizzontali e verticali dellasezione di mm 110x55 circa, traversa inferiore della sezione di mm 200x55 circa. I pannelli bugnati dello spessore di mm 25 circa, sono specchiati ed incastrati ai traversi verticali e orizzontali. Telaio in massello della sezione di mm 70x55 circa, con guarnizioni di battuta a polmone atta ad impedire infiltrazioni d’aria. Coprifili in massello della sezione di mm 55x10 circa. Serratura di normale dotazione tipo Yale a doppia mandata con scrocco, comando con mezza maniglia interna in alluminio anodizzato colore bronzo e pomo analogo all’esterno. Cerniere tipo anuba in acciaio bronzato in numero di tre per anta. Verniciatura con una manodi impregnante, antitarme ed antimuffa, trasparente o colorato, dato ad immersione e mano a finire opaca previa carteggiatura dell’impregnante.		cadauno	€ 810,00
4291		A.0020.0004.0004	A.1300.1050.04	PORTONCINO CAPOSCALA O ESTERNO AD UN'ANTA IN MASSELLO DI ROVERE, dimensioni 80- 90x210. Ritti verticali, traversa superiore, traverse orizzontali e verticali dellasezione di mm 110x55 circa, traversa inferiore della sezione di mm 200x55 circa. I pannelli bugnati dello spessore di mm 25 circa, sono specchiati ed incastrati ai traversi verticali e orizzontali. Telaio in massello della sezione di mm 70x55 circa, con guarnizioni di battuta a polmone atta ad impedire infiltrazioni d’aria. Coprifili in massello della sezione di mm 55x10 circa. Serratura di normale dotazione tipo Yale a doppia mandata con scrocco, comando con mezza maniglia interna in alluminio anodizzato colore bronzo e pomo analogo all’esterno. Cerniere tipo anuba in acciaio bronzato in numero di tre per anta. Verniciatura con una manodi impregnante, antitarme ed antimuffa, trasparente o colorato, dato ad immersione e mano a finire opaca previa carteggiatura dell’impregnante.		cadauno	€ 905,00
4292		A.0020.0004.0005	A.1300.1055.01	PORTONCINO CAPOSCALA O ESTERNO A DUE ANTE SIMMETRICHE IN MASSELLO DI PINO DI SVEZIA, dimensioni 160-180x210. Ritti verticali, traversa superiore, traverse orizzontali e verticali della sezione di mm 110x55 circa, traversa inferiore della sezione di mm 200x55 circa. I pannelli bugnati dello spessore di mm 25 circa, sono specchiati ed incastrati ai traversi verticali e orizzontali. Telaio in massello della sezione di mm 70x55 circa, con guarnizioni di battuta a polmone atta ad impedire infiltrazioni d’aria. Coprifili in massello della sezione di mm 55x10 circa. Serratura di normale dotazione tipo Yale a doppia mandata con scrocco, comando con mezza maniglia interna in alluminio anodizzato colore bronzo e pomo analogo all’esterno. Cerniere tipo anuba in acciaio bronzato in numero di tre per anta. Verniciatura con una mano di impregnante, antitarme ed antimuffa, trasparenteo colorato, dato ad immersione e mano a finire opaca previa carteggiatura dell’impregnante.		cadauno	€ 1.450,00
4293		A.0020.0004.0006	A.1300.1055.02	PORTONCINO CAPOSCALA O ESTERNO A DUE ANTE SIMMETRICHE IN MASSELLO DI YELLOW-PINE, dimensioni 160-180x210. Ritti verticali, traversa superiore, traverse orizzontali everticali della sezione di mm 110x55 circa, traversa inferiore della sezione di mm 200x55 circa. I pannelli bugnati dello spessore di mm 25 circa, sono specchiati ed incastrati ai traversi verticali e orizzontali. Telaio in massello della sezione dimm 70x55 circa, con guarnizioni di battuta a polmone atta ad impedire infiltrazionid’aria. Coprifili in massello della sezione di mm 55x10 circa. Serratura di normaledotazione tipo Yale a doppia mandata con scrocco, comando con mezza maniglia interna in alluminio anodizzato colore bronzo e pomo analogo all’esterno. Cerniere tipo anuba in acciaio bronzato in numero di tre per anta. Verniciatura con una manodi impregnante, antitarme ed antimuffa, trasparente o colorato, dato ad immersione e mano a finire opaca previa carteggiatura dell’impregnante.		cadauno	€ 1.550,00
4294		A.0020.0004.0007	A.1300.1055.03	PORTONCINO CAPOSCALA O ESTERNO A DUE ANTE SIMMETRICHE IN MASSELLO DI MOGANO, dimensioni 160-180x210. Ritti verticali, traversa superiore, traverse orizzontali everticali della sezione di mm 110x55 circa, traversa inferiore della sezione di mm 200x55 circa. I pannelli bugnati dello spessore di mm 25 circa, sono specchiati ed incastrati ai traversi verticali e orizzontali. Telaio in massello della sezione dimm 70x55 circa, con guarnizioni di battuta a polmone atta ad impedire infiltrazionid’aria. Coprifili in massello della sezione di mm 55x10 circa. Serratura di normaledotazione tipo Yale a doppia mandata con scrocco, comando con mezza maniglia interna in alluminio anodizzato colore bronzo e pomo analogo all’esterno. Cerniere tipo anuba in acciaio bronzato in numero di tre per anta. Verniciatura con una manodi impregnante, antitarme ed antimuffa, trasparente o colorato, dato ad immersione e mano a finire opaca previa carteggiatura dell’impregnante.		cadauno	€ 1.620,00
4295		A.0020.0004.0008	A.1300.1055.04	PORTONCINO CAPOSCALA O ESTERNO A DUE ANTE SIMMETRICHE IN MASSELLO DI ROVERE, dimensioni 160-180x210. Ritti verticali, traversa superiore, traverse orizzontali everticali della sezione di mm 110x55 circa, traversa inferiore della sezione di mm 200x55 circa. I pannelli bugnati dello spessore di mm 25 circa, sono specchiati ed incastrati ai traversi verticali e orizzontali. Telaio in massello della sezione dimm 70x55 circa, con guarnizioni di battuta a polmone atta ad impedire infiltrazionid’aria. Coprifili in massello della sezione di mm 55x10 circa. Serratura di normaledotazione tipo Yale a doppia mandata con scrocco, comando con mezza maniglia interna in alluminio anodizzato colore bronzo e pomo analogo all’esterno. Cerniere tipo anuba in acciaio bronzato in numero di tre per anta. Verniciatura con una manodi impregnante, antitarme ed antimuffa, trasparente o colorato, dato ad immersione e mano a finire opaca previa carteggiatura dell’impregnante.		cadauno	€ 1.810,00
4296		A.0020.0004.0009	A.1300.1060.01	PORTONCINO CAPOSCALA O ESTERNO A DUE ANTE ASIMMETRICHE IN MASSELLO DI PINO DI SVEZIA, dimensioni 80+40-90+30x210. Ritti verticali, traversa superiore, traverse orizzontali e verticali della sezione di mm 110x55 circa, traversa inferiore della sezione di mm 200x55 circa. I pannelli bugnati dello spessore di mm 25 circa, sono specchiati ed incastrati ai traversi verticali e orizzontali. Telaio in massello della sezione di mm 70x55 circa, con guarnizioni di battuta a polmone atta ad impedire infiltrazioni d’aria. Coprifili in massello della sezione di mm 55x10 circa. Serratura di normale dotazione tipo Yale a doppia mandata con scrocco, comando con mezza maniglia interna in alluminio anodizzato colore bronzo e pomo analogo all’esterno. Cerniere tipo anuba in acciaio bronzato in numero di tre per anta. Verniciatura con una mano di impregnante, antitarme ed antimuffa, trasparenteo colorato, dato ad immersione e mano a finire opaca previa carteggiatura dell’impregnante.		cadauno	€ 1.232,50
4297		A.0020.0004.0010	A.1300.1060.02	PORTONCINO CAPOSCALA O ESTERNO A DUE ANTE ASIMMETRICHE IN MASSELLO DI YELLOW-PINE, dimensioni 80+40-90+30x210. Ritti verticali, traversa superiore, traverse orizzontali e verticali della sezione di mm 110x55 circa, traversa inferiore della sezione di mm 200x55 circa. I pannelli bugnati dello spessore di mm 25 circa, sono specchiati ed incastrati ai traversi verticali e orizzontali. Telaio in massello della sezione di mm 70x55 circa, con guarnizioni di battuta a polmone atta ad impedire infiltrazioni d’aria. Coprifili in massello della sezione di mm 55x10 circa. Serratura di normale dotazione tipo Yale a doppia mandata con scrocco, comando con mezza maniglia interna in alluminio anodizzato colore bronzo e pomo analogo all’esterno. Cerniere tipo anuba in acciaio bronzato in numero di tre per anta. Verniciatura con una mano di impregnante, antitarme ed antimuffa, trasparenteo colorato, dato ad immersione e mano a finire opaca previa carteggiatura dell’impregnante.		cadauno	€ 1.317,50
4298		A.0020.0004.0011	A.1300.1060.03	PORTONCINO CAPOSCALA O ESTERNO A DUE ANTE ASIMMETRICHE IN MASSELLO DI MOGANO, dimensioni 80+40-90+30x210. Ritti verticali, traversa superiore, traverse orizzontali e verticali della sezione di mm 110x55 circa, traversa inferiore della sezione di mm 200x55 circa. I pannelli bugnati dello spessore di mm 25 circa, sono specchiati ed incastrati ai traversi verticali e orizzontali. Telaio in massello della sezione di mm 70x55 circa, con guarnizioni di battuta a polmone atta ad impedire infiltrazioni d’aria. Coprifili in massello della sezione di mm 55x10 circa. Serratura di normale dotazione tipo Yale a doppia mandata con scrocco, comando con mezza maniglia interna in alluminio anodizzato colore bronzo e pomo analogo all’esterno. Cerniere tipo anuba in acciaio bronzato in numero di tre per anta. Verniciatura con una mano di impregnante, antitarme ed antimuffa, trasparenteo colorato, dato ad immersione e mano a finire opaca previa carteggiatura dell’impregnante.		cadauno	€ 1.377,00
331		A.0021.0001.0001	A.1430.1010	TUBO IN CEMENTO rotocompresso diam.150 mm.		metri	€ 4,47
332		A.0021.0001.0002	A.1430.1020	TUBO IN CEMENTO rotocompresso diam.200 mm		metri	€ 5,08
333		A.0021.0001.0003	A.1430.1030	TUBO IN CEMENTO rotocompresso diam.250 mm		metri	€ 6,68
334		A.0021.0001.0004	A.1430.1040	TUBO IN CEMENTO rotocompresso, diam.300 mm		metri	€ 8,18
335		A.0021.0001.0005	A.1430.1050	TUBO IN CEMENTO rotocompresso, diam.350 mm		metri	€ 10,50
336		A.0021.0001.0006	A.1430.1060	TUBO IN CEMENTO rotocompresso, diam.400 mm		metri	€ 11,88
337		A.0021.0001.0007	A.1430.1070	TUBO IN CEMENTO rotocompresso, diam.500 mm		metri	€ 14,73
338		A.0021.0001.0008	A.1430.1080	TUBO IN CEMENTO rotocompresso, diam.600 mm		metri	€ 23,22
339		A.0021.0001.0009	A.1430.1090	TUBO IN CEMENTO rotocompresso, diam.800 mm		metri	€ 29,38
340		A.0021.0001.0010	A.1430.1100	TUBO IN CEMENTO rotocompresso, diam.1000 mm		metri	€ 43,94
341		A.0021.0001.0011	A.1430.1110	TUBO IN CEMENTO rotocompresso, diam.1200 mm		metri	€ 66,79
342		A.0021.0002.0001	A.1430.1120	TUBO OVOIDALE in calcestruzzo, speco 40x60, spessore cm 7, lunghezza m 2.00, peso kg 700		metri	€ 65,00
343		A.0021.0002.0002	A.1430.1130	TUBO OVOIDALE in calcestruzzo, speco 50x75, spessore cm 7,5, lunghezza m 2.00, pesokg 830		metri	€ 98,50
344		A.0021.0002.0003	A.1430.1140	TUBO OVOIDALE in calcestruzzo, speco 60x90, spessore cm 8, lunghezza m 2.00, peso kg 1200		metri	€ 118,00
345		A.0021.0002.0004	A.1430.1150	TUBO OVOIDALE in calcestruzzo, speco 70x105, spessore cm 8,5, lunghezza m 2.00, peso kg 1450		metri	€ 131,50
346		A.0021.0003.0001	A.1430.1160.01	TUBO IN CALCESTRUZZO VIBROCOMPRESSO NON ARMATO a sezione circolare con imbocco a bicchiere, completo di anello di tenuta in gomma conforme alla norma UNI EN 1916, classe di resistenza a rottura > 60 KN/m, in canne della lunghezza di ml 2.00 diam.interno mm 300 Ã¢â‚¬â€œ spessore in chiave mm 70		metri	€ 26,50
347		A.0021.0003.0002	A.1430.1160.02	TUBO IN CALCESTRUZZO VIBROCOMPRESSO NON ARMATO a sezione circolare con imbocco a bicchiere, completo di anello di tenuta in gomma conforme alla norma UNI EN 1916, classe di resistenza a rottura > 60 KN/m, in canne della lunghezza di ml 2.00 diam.interno mm 400 Ã¢â‚¬â€œ spessore in chiave mm 70		metri	€ 32,50
348		A.0021.0003.0003	A.1430.1160.03	TUBO IN CALCESTRUZZO VIBROCOMPRESSO NON ARMATO a sezione circolare con imbocco a bicchiere, completo di anello di tenuta in gomma conforme alla norma UNI EN 1916, classe di resistenza a rottura > 60 KN/m, in canne della lunghezza di ml 2.00 diam.interno mm 500 Ã¢â‚¬â€œ spessore in chiave mm 78		metri	€ 42,50
349		A.0021.0003.0004	A.1430.1160.04	TUBO IN CALCESTRUZZO VIBROCOMPRESSO NON ARMATO a sezione circolare con imbocco a bicchiere, completo di anello di tenuta in gomma conforme alla norma UNI EN 1916, classe di resistenza a rottura > 60 KN/m, in canne della lunghezza di ml 2.00 diam.interno mm 600 Ã¢â‚¬â€œ spessore in chiave mm 87		metri	€ 52,00
350		A.0021.0003.0005	A.1430.1160.05	TUBO IN CALCESTRUZZO VIBROCOMPRESSO NON ARMATO a sezione circolare con imbocco a bicchiere, completo di anello di tenuta in gomma conforme alla norma UNI EN 1916, classe di resistenza a rottura > 60 KN/m, in canne della lunghezza di ml 2.00 diam.interno mm 800 Ã¢â‚¬â€œ spessore in chiave mm 115		metri	€ 81,00
351		A.0021.0003.0006	A.1430.1160.06	TUBO IN CALCESTRUZZO VIBROCOMPRESSO NON ARMATO a sezione circolare con imbocco a bicchiere, completo di anello di tenuta in gomma conforme alla norma UNI EN 1916, classe di resistenza a rottura > 60 KN/m, in canne della lunghezza di ml 2.00 diam.interno mm 1000 Ã¢â‚¬â€œ spessore in chiave mm 140		metri	€ 119,00
352		A.0021.0003.0007	A.1430.1160.07	TUBO IN CALCESTRUZZO VIBROCOMPRESSO NON ARMATO a sezione circolare con imbocco a bicchiere, completo di anello di tenuta in gomma conforme alla norma UNI EN 1916, classe di resistenza a rottura > 60 KN/m, in canne della lunghezza di ml 2.00 diam.interno mm 1200 Ã¢â‚¬â€œ spessore in chiave mm 160		metri	€ 183,00
353		A.0021.0003.0008	A.1430.1170.01	TUBO IN CALCESTRUZZO VIBROCOMPRESSO ARMATO a sezione circolare con imbocco a bicchiere, completo di anello di tenuta in gomma conforme alla norma UNI EN 1916, classe di resistenza a rottura > 90 KN/m, in canne della lunghezza di ml 2.00 diam.interno mm 300 Ã¢â‚¬â€œ spessore in chiave mm 70		metri	€ 58,50
354		A.0021.0003.0009	A.1430.1170.02	TUBO IN CALCESTRUZZO VIBROCOMPRESSO ARMATO a sezione circolare con imbocco a bicchiere, completo di anello di tenuta in gomma conforme alla norma UNI EN 1916, classe di resistenza a rottura > 90 KN/m, in canne della lunghezza di ml 2.00 diam.interno mm 400 Ã¢â‚¬â€œ spessore in chiave mm 70		metri	€ 68,50
355		A.0021.0003.0010	A.1430.1170.03	TUBO IN CALCESTRUZZO VIBROCOMPRESSO ARMATO a sezione circolare con imbocco a bicchiere, completo di anello di tenuta in gomma conforme alla norma UNI EN 1916, classe di resistenza a rottura > 90 KN/m, in canne della lunghezza di ml 2.00 diam.interno mm 500 Ã¢â‚¬â€œ spessore in chiave mm 78		metri	€ 78,00
356		A.0021.0003.0011	A.1430.1170.04	TUBO IN CALCESTRUZZO VIBROCOMPRESSO ARMATO a sezione circolare con imbocco a bicchiere, completo di anello di tenuta in gomma conforme alla norma UNI EN 1916, classe di resistenza a rottura > 90 KN/m, in canne della lunghezza di ml 2.00 diam.interno mm 600 Ã¢â‚¬â€œ spessore in chiave mm 87		metri	€ 92,00
357		A.0021.0003.0012	A.1430.1170.05	TUBO IN CALCESTRUZZO VIBROCOMPRESSO ARMATO a sezione circolare con imbocco a bicchiere, completo di anello di tenuta in gomma conforme alla norma UNI EN 1916, classe di resistenza a rottura > 90 KN/m, in canne della lunghezza di ml 2.00 diam.interno mm 800 Ã¢â‚¬â€œ spessore in chiave mm 115		metri	€ 121,00
358		A.0021.0003.0013	A.1430.1170.06	TUBO IN CALCESTRUZZO VIBROCOMPRESSO ARMATO a sezione circolare con imbocco a bicchiere, completo di anello di tenuta in gomma conforme alla norma UNI EN 1916, classe di resistenza a rottura > 90 KN/m, in canne della lunghezza di ml 2.00 diam.interno mm 1000 Ã¢â‚¬â€œ spessore in chiave mm 140		metri	€ 187,00
359		A.0021.0003.0014	A.1430.1170.07	TUBO IN CALCESTRUZZO VIBROCOMPRESSO ARMATO a sezione circolare con imbocco a bicchiere, completo di anello di tenuta in gomma conforme alla norma UNI EN 1916, classe di resistenza a rottura > 90 KN/m, in canne della lunghezza di ml 2.00 diam.interno mm 1200 Ã¢â‚¬â€œ spessore in chiave mm 160		metri	€ 222,00
360		A.0021.0003.0015	A.1430.1170.08	TUBO IN CALCESTRUZZO VIBROCOMPRESSO ARMATO a sezione circolare con imbocco a bicchiere, completo di anello di tenuta in gomma conforme alla norma UNI EN 1916, classe di resistenza a rottura > 90 KN/m, in canne della lunghezza di ml 2.00 diam.interno mm 1500 Ã¢â‚¬â€œ spessore in chiave mm 180		metri	€ 295,00
361		A.0021.0003.0016	A.1430.1180.01	TUBO IN CALCESTRUZZO VIBROCOMPRESSO ARMATO a sezione circolare con imbocco a bicchiere, completo di anello di tenuta in gomma conforme alla norma UNI EN 1916, classe di resistenza a rottura > 135 KN/m, in canne della lunghezza di ml 2.00 diam.interno mm 300 Ã¢â‚¬â€œ spessore in chiave mm 70		metri	€ 67,00
362		A.0021.0003.0017	A.1430.1180.02	TUBO IN CALCESTRUZZO VIBROCOMPRESSO ARMATO a sezione circolare con imbocco a bicchiere, completo di anello di tenuta in gomma conforme alla norma UNI EN 1916, classe di resistenza a rottura > 135 KN/m, in canne della lunghezza di ml 2.00 diam.interno mm 400 Ã¢â‚¬â€œ spessore in chiave mm 70		metri	€ 82,00
363		A.0021.0003.0018	A.1430.1180.03	TUBO IN CALCESTRUZZO VIBROCOMPRESSO ARMATO a sezione circolare con imbocco a bicchiere, completo di anello di tenuta in gomma conforme alla norma UNI EN 1916, classe di resistenza a rottura > 135 KN/m, in canne della lunghezza di ml 2.00 diam.interno mm 500 Ã¢â‚¬â€œ spessore in chiave mm 78		metri	€ 91,00
364		A.0021.0003.0019	A.1430.1180.04	TUBO IN CALCESTRUZZO VIBROCOMPRESSO ARMATO a sezione circolare con imbocco a bicchiere, completo di anello di tenuta in gomma conforme alla norma UNI EN 1916, classe di resistenza a rottura > 135 KN/m, in canne della lunghezza di ml 2.00 diam.interno mm 600 Ã¢â‚¬â€œ spessore in chiave mm 87		metri	€ 105,00
365		A.0021.0003.0020	A.1430.1180.05	TUBO IN CALCESTRUZZO VIBROCOMPRESSO ARMATO a sezione circolare con imbocco a bicchiere, completo di anello di tenuta in gomma conforme alla norma UNI EN 1916, classe di resistenza a rottura > 135 KN/m, in canne della lunghezza di ml 2.00 diam.interno mm 800 Ã¢â‚¬â€œ spessore in chiave mm 115		metri	€ 145,00
366		A.0021.0003.0021	A.1430.1180.06	TUBO IN CALCESTRUZZO VIBROCOMPRESSO ARMATO a sezione circolare con imbocco a bicchiere, completo di anello di tenuta in gomma conforme alla norma UNI EN 1916, classe di resistenza a rottura > 135 KN/m, in canne della lunghezza di ml 2.00 diam.interno mm 1000 Ã¢â‚¬â€œ spessore in chiave mm 140		metri	€ 211,00
367		A.0021.0003.0022	A.1430.1180.07	TUBO IN CALCESTRUZZO VIBROCOMPRESSO ARMATO a sezione circolare con imbocco a bicchiere, completo di anello di tenuta in gomma conforme alla norma UNI EN 1916, classe di resistenza a rottura > 135 KN/m, in canne della lunghezza di ml 2.00 diam.interno mm 1200 Ã¢â‚¬â€œ spessore in chiave mm 160		metri	€ 280,00
368		A.0021.0003.0023	A.1430.1180.08	TUBO IN CALCESTRUZZO VIBROCOMPRESSO ARMATO a sezione circolare con imbocco a bicchiere, completo di anello di tenuta in gomma conforme alla norma UNI EN 1916, classe di resistenza a rottura > 135 KN/m, in canne della lunghezza di ml 2.00 diam.interno mm 1500 Ã¢â‚¬â€œ spessore in chiave mm 180		metri	€ 350,00
369		A.0021.0003.0024	A.1430.1190.01	TUBO IN CALCESTRUZZO VIBROCOMPRESSO ARMATO a sezione circolare con imbocco a bicchiere, completo di anello di tenuta in gomma conforme alla norma UNI EN 1916, classe di resistenza a rottura > 90 KN/m, in canne della lunghezza di ml 2.00 diam.interno mm 1400 Ã¢â‚¬â€œ spessore in chiave mm 155		metri	€ 271,00
370		A.0021.0003.0025	A.1430.1190.02	TUBO IN CALCESTRUZZO VIBROCOMPRESSO ARMATO a sezione circolare con imbocco a bicchiere, completo di anello di tenuta in gomma conforme alla norma UNI EN 1916, classe di resistenza a rottura > 90 KN/m, in canne della lunghezza di ml 2.00 diam.interno mm 1600 Ã¢â‚¬â€œ spessore in chiave mm 180		metri	€ 330,00
371		A.0021.0003.0026	A.1430.1190.03	TUBO IN CALCESTRUZZO VIBROCOMPRESSO ARMATO a sezione circolare con imbocco a bicchiere, completo di anello di tenuta in gomma conforme alla norma UNI EN 1916, classe di resistenza a rottura > 90 KN/m, in canne della lunghezza di ml 2.00 diam.interno mm 1800 Ã¢â‚¬â€œ spessore in chiave mm 200		metri	€ 450,00
372		A.0021.0003.0027	A.1430.1190.04	TUBO IN CALCESTRUZZO VIBROCOMPRESSO ARMATO a sezione circolare con imbocco a bicchiere, completo di anello di tenuta in gomma conforme alla norma UNI EN 1916, classe di resistenza a rottura > 90 KN/m, in canne della lunghezza di ml 2.00 diam.interno mm 2000 Ã¢â‚¬â€œ spessore in chiave mm 225		metri	€ 547,00
373		A.0021.0003.0028	A.1430.1190.05	TUBO IN CALCESTRUZZO VIBROCOMPRESSO ARMATO a sezione circolare con imbocco a bicchiere, completo di anello di tenuta in gomma conforme alla norma UNI EN 1916, classe di resistenza a rottura > 90 KN/m, in canne della lunghezza di ml 2.00 diam.interno mm 2200 Ã¢â‚¬â€œ spessore in chiave mm 250		metri	€ 590,00
374		A.0021.0003.0029	A.1430.1190.06	TUBO IN CALCESTRUZZO VIBROCOMPRESSO ARMATO a sezione circolare con imbocco a bicchiere, completo di anello di tenuta in gomma conforme alla norma UNI EN 1916, classe di resistenza a rottura > 90 KN/m, in canne della lunghezza di ml 2.00 diam.interno mm 2400 Ã¢â‚¬â€œ spessore in chiave mm 250		metri	€ 795,00
375		A.0021.0003.0030	A.1430.1195.01	TUBO IN CALCESTRUZZO VIBROCOMPRESSO ARMATO a sezione circolare con imbocco a bicchiere, completo di anello di tenuta in gomma conforme alla norma UNI EN 1916, classe di resistenza a rottura > 135 KN/m, in canne della lunghezza di ml 2.00 diam.interno mm 1400 Ã¢â‚¬â€œ spessore in chiave mm 155		metri	€ 325,00
376		A.0021.0003.0031	A.1430.1195.02	TUBO IN CALCESTRUZZO VIBROCOMPRESSO ARMATO a sezione circolare con imbocco a bicchiere, completo di anello di tenuta in gomma conforme alla norma UNI EN 1916, classe di resistenza a rottura > 135 KN/m, in canne della lunghezza di ml 2.00 diam.interno mm 1600 Ã¢â‚¬â€œ spessore in chiave mm 180		metri	€ 383,00
377		A.0021.0003.0032	A.1430.1195.03	TUBO IN CALCESTRUZZO VIBROCOMPRESSO ARMATO a sezione circolare con imbocco a bicchiere, completo di anello di tenuta in gomma conforme alla norma UNI EN 1916, classe di resistenza a rottura > 135 KN/m, in canne della lunghezza di ml 2.00 diam.interno mm 1800 Ã¢â‚¬â€œ spessore in chiave mm 200		metri	€ 520,00
378		A.0021.0003.0033	A.1430.1195.04	TUBO IN CALCESTRUZZO VIBROCOMPRESSO ARMATO a sezione circolare con imbocco a bicchiere, completo di anello di tenuta in gomma conforme alla norma UNI EN 1916, classe di resistenza a rottura > 135 KN/m, in canne della lunghezza di ml 2.00 diam.interno mm 2000 Ã¢â‚¬â€œ spessore in chiave mm 225		metri	€ 640,00
379		A.0021.0003.0034	A.1430.1195.05	TUBO IN CALCESTRUZZO VIBROCOMPRESSO ARMATO a sezione circolare con imbocco a bicchiere, completo di anello di tenuta in gomma conforme alla norma UNI EN 1916, classe di resistenza a rottura > 135 KN/m, in canne della lunghezza di ml 2.00 diam.interno mm 2200 Ã¢â‚¬â€œ spessore in chiave mm 250		metri	€ 678,00
380		A.0021.0003.0035	A.1430.1195.06	TUBO IN CALCESTRUZZO VIBROCOMPRESSO ARMATO a sezione circolare con imbocco a bicchiere, completo di anello di tenuta in gomma conforme alla norma UNI EN 1916, classe di resistenza a rottura > 135 KN/m, in canne della lunghezza di ml 2.00 diam.interno mm 2400 Ã¢â‚¬â€œ spessore in chiave mm 250		metri	€ 890,00
381		A.0022.0001.0001	A.1440.1010	TUBO IN GRES diam.100,con giunzione poliuretanica conforme alle norme UNI-EN 295		metri	€ 15,20
382		A.0022.0001.0002	A.1440.1020	TUBO IN GRES diam.125 mm., con giunzione poliuretanica conforme alle norme UNI-EN 295		metri	€ 16,50
383		A.0022.0001.0003	A.1440.1030	TUBO IN GRES diam.150 mm.,con giunzione poliuretanica conforme alle norme UNI-EN 295		metri	€ 26,00
384		A.0022.0001.0004	A.1440.1040.01	TUBO IN GRES Diametro Nominale DN 200 mm, con giunzione poliuretanica, classe 160 KN/mq conforme alle norme UNI-EN 295		metri	€ 32,70
385		A.0022.0001.0005	A.1440.1040.02	TUBO IN GRES Diametro Nominale DN 200 mm, con giunzione poliuretanica, classe 240 KN/mq conforme alle norme UNI-EN 295		metri	€ 39,30
386		A.0022.0001.0006	A.1440.1050.01	TUBO IN GRES Diametro Nominale DN 250 mm, con giunzione poliuretanica, classe 160 KN/mq conforme alle norme UNI-EN 295		metri	€ 42,90
387		A.0022.0001.0007	A.1440.1050.02	TUBO IN GRES Diametro Nominale DN 250 mm, con giunzione poliuretanica, classe 240 KN/mq conforme alle norme UNI-EN 295		metri	€ 51,00
388		A.0022.0001.0008	A.1440.1060.01	TUBO IN GRES Diametro Nominale DN 300 mm, con giunzione poliuretanica, classe 160 KN/mq conforme alle norme UNI-EN 295		metri	€ 56,70
389		A.0022.0001.0009	A.1440.1060.02	TUBO IN GRES Diametro Nominale DN 300 mm, con giunzione poliuretanica, classe 240 KN/mq conforme alle norme UNI-EN 295		metri	€ 70,00
390		A.0022.0001.0010	A.1440.1070.01	TUBO IN GRES DIAM.350 MM, con giunzione poliuretanica classe 120 KN/mq		metri	€ 73,96
391		A.0022.0001.0011	A.1440.1070.02	TUBO IN GRES Diametro Nominale DN 350 mm, con giunzione poliuretanica, classe 160 KN/mq conforme alle norme UNI-EN 295		metri	€ 79,10
392		A.0022.0001.0012	A.1440.1080.01	TUBO IN GRES Diametro Nominale DN 400 mm, con giunzione poliuretanica classe 120 KN/mq conforme alle norme UNI-EN 295		metri	€ 86,10
393		A.0022.0001.0013	A.1440.1080.02	TUBO IN GRES Diametro Nominale DN 400 mm, con giunzione poliuretanica classe 160 KN/mq conforme alle norme UNI-EN 295		metri	€ 101,90
394		A.0022.0001.0014	A.1440.1090	TUBO IN GRES Diametro Nominale DN 500 mm, con giunzione poliuretanica, classe 120 KN/mq conforme alle norme UNI-EN 295		metri	€ 128,40
395		A.0022.0001.0015	A.1440.1100	TUBO IN GRES Diametro Nominale DN 600 mm, con giunzione poliuretanica, classe 95 KN/mq conforme alle norme UNI-EN 295		metri	€ 179,10
396		A.0022.0001.0016	A.1440.1110	TUBO IN GRES diam.700 mm., con giunzione poliuretanica conforme alle norme UNI-EN 295		metri	€ 249,90
397		A.0022.0001.0017	A.1440.1120	TUBO IN GRES diam.800 mm., con giunzione poliuretanica conforme alle norme UNI-EN 295		metri	€ 329,70
464		A.0022.0001.0018	A.1440.1210.01	TUBO IN GRES per allacci, con GIUNZIONE IN GOMMA diam.125 conforme alle norme UNI-EN 295		metri quadri	€ 16,50
465		A.0022.0001.0019	A.1440.1210.02	TUBO IN GRES per allacci, con GIUNZIONE IN GOMMA diam.150 conforme alle norme UNI- EN 295		metri quadri	€ 18,80
466		A.0022.0001.0020	A.1440.1210.03	TUBO IN GRES per allacci, con GIUNZIONE IN GOMMA diam.200 conforme alle norme UNI- EN 295		metri quadri	€ 32,70
398		A.0022.0002.0001	A.1440.1130.01	FONDIFOGNA IN GRES a 180Ã‚Â° (1/2 circonf.) per fondo pozzetti fogna diam.150 conforme alle norme UNI-EN 295		metri	€ 14,30
399		A.0022.0002.0002	A.1440.1130.02	FONDIFOGNA IN GRES a 180Ã‚Â° (1/2 circonf.) per fondo pozzetti fogna diam.200 conformealle norme UNI-EN 295		metri	€ 16,60
400		A.0022.0002.0003	A.1440.1130.03	FONDIFOGNA IN GRES a 180Ã‚Â° (1/2 circonf.) per fondo pozzetti fogna diam.250 conformealle norme UNI-EN 295		metri	€ 18,10
401		A.0022.0002.0004	A.1440.1130.04	FONDIFOGNA IN GRES a 180Ã‚Â° (1/2 circonf.) per fondo pozzetti fogna diam.300 conformealle norme UNI-EN 295		metri	€ 24,00
402		A.0022.0002.0005	A.1440.1130.05	FONDIFOGNA IN GRES a 180Ã‚Â° (1/2 circonf.) per fondo pozzetti fogna diam.350 conformealle norme UNI-EN 295		metri	€ 30,80
403		A.0022.0002.0006	A.1440.1130.06	FONDIFOGNA IN GRES a 180Ã‚Â° (1/2 circonf.) per fondo pozzetti fogna diam.400 conformealle norme UNI-EN 295		metri	€ 35,50
404		A.0022.0002.0007	A.1440.1130.08	FONDIFOGNA IN GRES a 180Ã‚Â° (1/2 circonf.) per fondo pozzetti fogna diam.500 conformealle norme UNI-EN 295		metri	€ 59,10
405		A.0022.0002.0008	A.1440.1130.09	FONDIFOGNA IN GRES a 180Ã‚Â° (1/2 circonf.) per fondo pozzetti fogna diam.600 conformealle norme UNI-EN 295		metri	€ 81,40
406		A.0022.0002.0009	A.1440.1130.10	FONDIFOGNA IN GRES a 180Ã‚Â° (1/2 circonf.) per fondo pozzetti fogna diam.700 conformealle norme UNI-EN 295		metri	€ 98,00
407		A.0022.0002.0010	A.1440.1140.01	FONDIFOGNA IN GRES a 120Ã‚Â° (1/3 circonf.) per fondo pozzetti diam.150 conforme allenorme UNI-EN 295		metri	€ 11,70
408		A.0022.0002.0011	A.1440.1140.02	FONDIFOGNA IN GRES a 120Ã‚Â° (1/3 circonf.) per fondo pozzetti diam.200 conforme alle norme UNI-EN 295		metri	€ 12,70
409		A.0022.0002.0012	A.1440.1140.04	FONDIFOGNA IN GRES a 120Ã‚Â° (1/3 circonf.) per fondo pozzetti diam.300 conforme alle norme UNI-EN 295		metri	€ 19,00
410		A.0022.0002.0013	A.1440.1140.05	FONDIFOGNA IN GRES a 120Ã‚Â° (1/3 circonf.) per fondo pozzetti diam.350 conforme alle norme UNI-EN 295		metri	€ 24,00
411		A.0022.0002.0014	A.1440.1140.06	FONDIFOGNA IN GRES a 120Ã‚Â° (1/3 circonf.) per fondo pozzetti diam. 400 conforme allenorme UNI-EN 295		metri	€ 27,40
412		A.0022.0002.0015	A.1440.1140.08	FONDIFOGNA IN GRES a 120Ã‚Â° (1/3 circonf.) per fondo pozzetti diam.500 conforme alle norme UNI-EN 295		metri	€ 39,00
413		A.0022.0002.0016	A.1440.1140.09	FONDIFOGNA IN GRES a 120Ã‚Â° (1/3 circonf.) per fondo pozzetti diam.600 conforme alle norme UNI-EN 295		metri	€ 56,00
414		A.0022.0002.0017	A.1440.1140.10	FONDIFOGNA IN GRES a 120Ã‚Â° (1/3 circonf.) per fondo pozzetti diam.700 conforme alle norme UNI-EN 295		metri	€ 72,30
415		A.0022.0002.0018	A.1440.1150.01	FONDI FOGNA IN GRES a 90Ã‚Â° (1/4 circonf.) per fondo pozzetti diam.200		metri	€ 11,58
416		A.0022.0002.0019	A.1440.1150.02	FONDI FOGNA IN GRES a 90Ã‚Â° (1/4 circonf.) per fondo pozzetti diam.250		metri	€ 13,20
417		A.0022.0002.0020	A.1440.1150.03	FONDI FOGNA IN GRES a 90Ã‚Â° (1/4 circonf.) per fondo pozzetti diam.300		metri	€ 14,10
418		A.0022.0002.0021	A.1440.1150.04	FONDI FOGNA IN GRES a 90Ã‚Â° (1/4 circonf.) per fondo pozzetti diam.350		metri	€ 18,74
419		A.0022.0002.0022	A.1440.1150.05	FONDI FOGNA IN GRES a 90Ã‚Â° (1/4 circonf.) per fondo pozzetti diam.400		metri	€ 19,95
420		A.0022.0002.0023	A.1440.1150.06	FONDI FOGNA IN GRES a 90Ã‚Â° (1/4 circonf.) per fondo pozzetti diam.500		metri	€ 31,12
421		A.0022.0002.0024	A.1440.1150.07	FONDI FOGNA IN GRES a 90Ã‚Â° (1/4 circonf.) per fondo pozzetti diam.600		metri	€ 44,52
422		A.0022.0002.0025	A.1440.1150.08	FONDI FOGNA IN GRES a 90Ã‚Â° (1/4 circonf.) per fondo pozzetti diam.700		metri	€ 59,01
423		A.0022.0003.0001	A.1440.1160.01	GIUNTO IN GRES, a 45Ã‚Â°(Braga) con giunzione poliuretanica diam.100x100 conforme alle norme UNI-EN 295		cadauno	€ 29,00
424		A.0022.0003.0002	A.1440.1160.02	GIUNTO IN GRES, a 45Ã‚Â°(Braga) con giunzione poliuretanica diam.125x100-125 conforme alle norme UNI-EN 295		cadauno	€ 32,40
425		A.0022.0003.0003	A.1440.1160.03	GIUNTO IN GRES, a 45Ã‚Â°(Braga) con giunzione poliuretanica diam.150x100-125-150 conforme alle norme UNI-EN 295		cadauno	€ 61,40
426		A.0022.0003.0004	A.1440.1160.04	GIUNTO IN GRES, a 45Ã‚Â°(Braga) con giunzione poliuretanica diam.200x100-125-150 conforme alle norme UNI-EN 295		cadauno	€ 84,90
427		A.0022.0003.0005	A.1440.1160.06	GIUNTO IN GRES, a 45Ã‚Â°(Braga) con giunzione poliuretanica diam.250x125-150 conformealle norme UNI-EN 295		cadauno	€ 115,50
428		A.0022.0003.0006	A.1440.1160.07	GIUNTO IN GRES, a 45Ã‚Â°(Braga) con giunzione poliuretanica diam.250x200 conforme alle norme UNI-EN 295		cadauno	€ 117,70
429		A.0022.0003.0007	A.1440.1160.08	GIUNTO IN GRES, a 45Ã‚Â°(Braga) con giunzione poliuretanica diam.250x250 conforme alle norme UNI-EN 295		cadauno	€ 198,10
430		A.0022.0003.0008	A.1440.1160.09	GIUNTO IN GRES, a 45Ã‚Â°(Braga) con giunzione poliuretanica diam.300x125-150-200 conforme alle norme UNI-EN 295		cadauno	€ 151,20
431		A.0022.0003.0009	A.1440.1160.10	GIUNTO IN GRES, a 45Ã‚Â°(Braga) con giunzione poliuretanica diam.300x250 conforme alle norme UNI-EN 295		cadauno	€ 173,50
432		A.0022.0003.0010	A.1440.1160.11	GIUNTO IN GRES, a 45Ã‚Â°(Braga) con giunzione poliuretanica diam.300x300 conforme alle norme UNI-EN 295		cadauno	€ 229,10
433		A.0022.0003.0011	A.1440.1160.12	GIUNTO IN GRES, a 45Ã‚Â°(Braga) con giunzione poliuretanica diam.350x150-200 conformealle norme UNI-EN 295		cadauno	€ 209,10
434		A.0022.0003.0012	A.1440.1160.13	GIUNTO IN GRES, a 45Ã‚Â°(Braga) con giunzione poliuretanica diam.350x250 conforme alle norme UNI-EN 295		cadauno	€ 213,20
435		A.0022.0003.0013	A.1440.1160.14	GIUNTO IN GRES, a 45Ã‚Â°(Braga) con giunzione poliuretanica diam.350x300 conforme alle norme UNI-EN 295		cadauno	€ 230,50
436		A.0022.0003.0014	A.1440.1160.15	GIUNTO IN GRES, a 45Ã‚Â°(Braga) con giunzione poliuretanica diam.400x150-200 conformealle norme UNI-EN 295		cadauno	€ 210,50
437		A.0022.0003.0015	A.1440.1160.16	GIUNTO IN GRES, a 45Ã‚Â°(Braga) con giunzione poliuretanica diam.400x250 conforme alle norme UNI-EN 295		cadauno	€ 249,20
438		A.0022.0003.0016	A.1440.1160.17	GIUNTO IN GRES, a 45Ã‚Â°(Braga) con giunzione poliuretanica diam.400x300 conforme alle norme UNI-EN 295		cadauno	€ 258,80
439		A.0022.0003.0017	A.1440.1170.01	GIUNTO A SQUADRA IN GRES con giunzione poliuretanica diam.100x100 conforme alle norme UNI-EN 295		cadauno	€ 29,00
440		A.0022.0003.0018	A.1440.1170.02	GIUNTO A SQUADRA IN GRES con giunzione poliuretanica diam.125x100-125 conforme allenorme UNI-EN 295		cadauno	€ 32,40
441		A.0022.0003.0019	A.1440.1170.03	GIUNTO A SQUADRA IN GRES con giunzione poliuretanica diam.150x100-125-150 conforme alle norme UNI-EN 295		cadauno	€ 59,30
442		A.0022.0003.0020	A.1440.1170.04	GIUNTO A SQUADRA IN GRES con giunzione poliuretanica diam.200x100-125-150 conforme alle norme UNI-EN 295		cadauno	€ 79,70
443		A.0022.0003.0021	A.1440.1170.05	GIUNTO A SQUADRA IN GRES con giunzione poliuretanica diam.200x200 conforme alle norme UNI-EN 295		cadauno	€ 81,10
444		A.0022.0003.0022	A.1440.1170.06	GIUNTO A SQUADRA IN GRES con giunzione poliuretanica diam.250x125-150 conforme alle norme UNI-EN 295		cadauno	€ 103,40
445		A.0022.0003.0023	A.1440.1170.07	GIUNTO A SQUADRA IN GRES con giunzione poliuretanica diam.250x200 conforme alle norme UNI-EN 295		cadauno	€ 105,40
446		A.0022.0003.0024	A.1440.1170.08	GIUNTO A SQUADRA IN GRES con giunzione poliuretanica diam.250x250 conforme alle norme UNI-EN 295		cadauno	€ 185,90
447		A.0022.0003.0025	A.1440.1170.09	GIUNTO A SQUADRA IN GRES con giunzione poliuretanica diam.300x125-150-200 conformealle norme UNI-EN 295		cadauno	€ 138,40
448		A.0022.0003.0026	A.1440.1170.10	GIUNTO A SQUADRA IN GRES con giunzione poliuretanica diam.300x250 conforme alle norme UNI-EN 295		cadauno	€ 161,00
449		A.0022.0003.0027	A.1440.1170.11	GIUNTO A SQUADRA IN GRES con giunzione poliuretanica diam.300x300 conforme alle norme UNI-EN 295		cadauno	€ 210,50
450		A.0022.0003.0028	A.1440.1170.12	GIUNTO A SQUADRA IN GRES con giunzione poliuretanica diam.350x150-200 conforme alle norme UNI-EN 295		cadauno	€ 188,30
451		A.0022.0003.0029	A.1440.1170.13	GIUNTO A SQUADRA IN GRES con giunzione poliuretanica diam.350x250 conforme alle norme UNI-EN 295		cadauno	€ 191,70
452		A.0022.0003.0030	A.1440.1170.14	GIUNTO A SQUADRA IN GRES con giunzione poliuretanica diam.350x300 conforme alle norme UNI-EN 295		cadauno	€ 202,20
453		A.0022.0003.0031	A.1440.1170.15	GIUNTO A SQUADRA IN GRES con giunzione poliuretanica diam.400x150-200 conforme alle norme UNI-EN 295		cadauno	€ 190,80
454		A.0022.0003.0032	A.1440.1170.16	GIUNTO A SQUADRA IN GRES con giunzione poliuretanica diam.400x250 conforme alle norme UNI-EN 295		cadauno	€ 210,50
455		A.0022.0003.0033	A.1440.1170.17	GIUNTO A SQUADRA IN GRES con giunzione poliuretanica diam.400x300 conforme alle norme UNI-EN 295		cadauno	€ 219,70
470		A.0022.0003.0034	A.1440.1230.01	GIUNTO SEMPLICE (braga) O A SQUADRA IN GRES per allacci, con giunzione in gomma diam.125x100-125 conforme alle norme UNI-EN 295		cadauno	€ 8,10
471		A.0022.0003.0035	A.1440.1230.02	GIUNTO SEMPLICE (braga) O A SQUADRA IN GRES per allacci, con giunzione in gomma diam.150x100-125-150 conforme alle norme UNI-EN 295		cadauno	€ 44,70
472		A.0022.0003.0036	A.1440.1230.03	GIUNTO SEMPLICE (braga) O A SQUADRA IN GRES per allacci, con giunzione in gomma diam.200x100-125 conforme alle norme UNI-EN 295		cadauno	€ 63,80
473		A.0022.0003.0037	A.1440.1230.04	GIUNTO SEMPLICE (braga) O A SQUADRA IN GRES per allacci, con giunzione in gomma diam.200x200		cadauno	€ 69,99
456		A.0022.0004.0001	A.1440.1180.01	SIFONE orizzontale tipo FIRENZE IN GRES, completo di giunzioni poliuretaniche diam.100		cadauno	€ 131,53
457		A.0022.0004.0002	A.1440.1180.02	SIFONE orizzontale tipo FIRENZE IN GRES, completo di giunzioni poliuretaniche diam.125		cadauno	€ 133,15
458		A.0022.0004.0003	A.1440.1180.03	SIFONE orizzontale tipo FIRENZE IN GRES, completo di giunzioni poliuretaniche diam.150 conforme alle norme UNI-EN 295		cadauno	€ 147,80
459		A.0022.0004.0004	A.1440.1180.04	SIFONE orizzontale tipo FIRENZE IN GRES, completo di giunzioni poliuretaniche diam.200 conforme alle norme UNI-EN 295		cadauno	€ 228,50
460		A.0022.0004.0005	A.1440.1180.05	SIFONE orizzontale tipo FIRENZE IN GRES, completo di giunzioni poliuretaniche diam.250 conforme alle norme UNI-EN 295		cadauno	€ 318,20
461		A.0022.0004.0006	A.1440.1180.06	SIFONE orizzontale tipo FIRENZE IN GRES, completo di giunzioni poliuretaniche diam.300 conforme alle norme UNI-EN 295		cadauno	€ 482,10
474		A.0022.0004.0007	A.1440.1240.01	SIFONE FIRENZE con doppia ispezione per allacci, con giunzione in gomma diam.125 conforme alle norme UNI-EN 295		cadauno	€ 81,60
475		A.0022.0004.0008	A.1440.1240.02	SIFONE FIRENZE con doppia ispezione per allacci, con giunzione in gomma diam.150 conforme alle norme UNI-EN 295		cadauno	€ 113,00
476		A.0022.0004.0009	A.1440.1240.03	SIFONE FIRENZE con doppia ispezione per allacci, con giunzione in gomma diam.200		cadauno	€ 187,68
462		A.0022.0005.0001	A.1440.1190	MATTONELLA IN GRES 240x120x13 mm per fondo e pareti pozzetti conforme alle norme UNI-EN 295		metri quadri	€ 22,05
463		A.0022.0005.0002	A.1440.1200	MATTONELLA IN GRES 240x120x17 mm per fondo e pareti pozzetti conforme alle norme UNI-EN 295		metri quadri	€ 24,50
467		A.0022.0006.0001	A.1440.1220.01	CURVA A 15Ã‚Â°-30Ã‚Â°-45Ã‚Â°-90Ã‚Â° IN GRES per allacci, con GIUNZIONE IN GOMMA diam.125 conforme alle norme UNI-EN 295		cadauno	€ 22,50
468		A.0022.0006.0002	A.1440.1220.02	CURVA A 90Ã‚Â° IN GRES per allacci, con GIUNZIONE IN GOMMA diam.125 conforme alle norme UNI-EN 295		cadauno	€ 24,50
469		A.0022.0006.0003	A.1440.1220.03	CURVA A 15Ã‚Â°-30Ã‚Â°-45Ã‚Â° IN GRES per allacci, con GIUNZIONE IN GOMMA diam.150 conforme alle norme UNI-EN 295		cadauno	€ 27,50
477		A.0023.0001.0001	A.1450.1000	CANNA IN PVC opportunamente valvolato del diametro di 1"1/2		metri	€ 5,50
478		A.0023.0001.0002	A.1450.1220	TUBO IN PVC VULCANTUBO , DIAM.200 MM., SPESSORE 3,2, colore rosso, in barre da ml.3, per scarichi di acque calde		metri	€ 17,93
479		A.0023.0001.0003	A.1450.1230	TUBO IN PVC, rigido conformi norma UNI EN 1401 tipo SN4 SDR41 per condotte di scarico interrate di acque civili e industriali, giunto a bicchiere con anello in gomma, contrassegnati ogni metro con marchio del produttore, diametro, data di produzione e simbolo IIP. DIAMETRO ESTERNO 110 mm.,SPESSORE 3,2 mm, in barre da 6 ml.		metri	€ 4,58
480		A.0023.0001.0004	A.1450.1240	TUBO IN PVC, rigido conformi norma UNI EN 1401 tipo SN4 SDR41 per condotte di scarico interrate di acque civili e industriali, giunto a bicchiere con anello in gomma, contrassegnati ogni metro con marchio del produttore, diametro, data di produzione e simbolo IIP. DIAMETRO ESTERNO 125 mm.,SPESSORE 3,2 mm, in barre da 6 ml.		metri	€ 5,24
481		A.0023.0001.0005	A.1450.1250	TUBO IN PVC, rigido conformi norma UNI EN 1401 tipo SN4 SDR41 per condotte di scarico interrate di acque civili e industriali, giunto a bicchiere con anello in gomma, contrassegnati ogni metro con marchio del produttore, diametro, data di produzione e simbolo IIP. DIAMETRO ESTERNO 160 mm.,SPESSORE 4,0 mm, in barre da 6 ml.		metri	€ 7,92
482		A.0023.0001.0006	A.1450.1260	TUBO IN PVC, rigido conformi norma UNI EN 1401 tipo SN4 SDR41 per condotte di scarico interrate di acque civili e industriali, giunto a bicchiere con anello in gomma, contrassegnati ogni metro con marchio del produttore, diametro, data di produzione e simbolo IIP. DIAMETRO ESTERNO 200 mm.,SPESSORE 4,9 mm, in barre da 6 ml.		metri	€ 12,11
483		A.0023.0001.0007	A.1450.1270	TUBO IN PVC, rigido conformi norma UNI EN 1401 tipo SN4 SDR41 per condotte di scarico interrate di acque civili e industriali, giunto a bicchiere con anello in gomma, contrassegnati ogni metro con marchio del produttore, diametro, data di produzione e simbolo IIP. DIAMETRO ESTERNO 250 mm.,SPESSORE 6,2 mm, in barre da 6 ml.		metri	€ 18,64
484		A.0023.0001.0008	A.1450.1280	TUBO IN PVC, rigido conformi norma UNI EN 1401 tipo SN4 SDR41 per condotte di scarico interrate di acque civili e industriali, giunto a bicchiere con anello in gomma, contrassegnati ogni metro con marchio del produttore, diametro, data di produzione e simbolo IIP. DIAMETRO ESTERNO 315 mm.,SPESSORE 7,7 mm, in barre da 6 ml.		metri	€ 29,19
485		A.0023.0001.0009	A.1450.1281	TUBO IN PVC, rigido conformi norma UNI EN 1401 tipo SN4 SDR41 per condotte di scarico interrate di acque civili e industriali, giunto a bicchiere con anello in gomma, contrassegnati ogni metro con marchio del produttore, diametro, data di produzione e simbolo IIP. DIAMETRO ESTERNO 400 mm.,SPESSORE 9,8 mm, in barre da 6 ml.		metri	€ 47,21
486		A.0023.0001.0010	A.1450.1282	TUBO IN PVC, rigido conformi norma UNI EN 1401 tipo SN4 SDR41 per condotte di scarico interrate di acque civili e industriali, giunto a bicchiere con anello in gomma, contrassegnati ogni metro con marchio del produttore, diametro, data di produzione e simbolo IIP. DIAMETRO ESTERNO 500 mm.,SPESSORE 12,3 mm, in barre da 6 ml.		metri	€ 77,37
487		A.0023.0001.0011	A.1450.1310	TUBO IN PVC, rigido conformi norma UNI EN 1401 tipo SN2 SDR51 per condotte di scarico interrate di acque civili e industriali, giunto a bicchiere con anello in gomma, contrassegnati ogni metro con marchio del produttore, diametro, data di produzione e simbolo IIP. DIAMETRO ESTERNO 160 mm.,SPESSORE 3,2 mm, in barre da 6 ml.		metri	€ 6,69
488		A.0023.0001.0012	A.1450.1320	TUBO IN PVC, rigido conformi norma UNI EN 1401 tipo SN2 SDR51 per condotte di scarico interrate di acque civili e industriali, giunto a bicchiere con anello in gomma, contrassegnati ogni metro con marchio del produttore, diametro, data di produzione e simbolo IIP. DIAMETRO ESTERNO 200 mm.,SPESSORE 3,9 mm, in barre da 6 ml.		metri	€ 10,07
489		A.0023.0001.0013	A.1450.1330	TUBO IN PVC, rigido conformi norma UNI EN 1401 tipo SN2 SDR51 per condotte di scarico interrate di acque civili e industriali, giunto a bicchiere con anello in gomma, contrassegnati ogni metro con marchio del produttore, diametro, data di produzione e simbolo IIP. DIAMETRO ESTERNO 250 mm.,SPESSORE 4,9 mm, in barre da 6 ml.		metri	€ 15,37
490		A.0023.0001.0014	A.1450.1340	TUBO IN PVC, rigido conformi norma UNI EN 1401 tipo SN2 SDR51 per condotte di scarico interrate di acque civili e industriali, giunto a bicchiere con anello in gomma, contrassegnati ogni metro con marchio del produttore, diametro, data di produzione e simbolo IIP. DIAMETRO ESTERNO 315 mm.,SPESSORE 6,2 mm, in barre da 6 ml.		metri	€ 24,59
491		A.0023.0001.0015	A.1450.1341	TUBO IN PVC, rigido conformi norma UNI EN 1401 tipo SN2 SDR51 per condotte di scarico interrate di acque civili e industriali, giunto a bicchiere con anello in gomma, contrassegnati ogni metro con marchio del produttore, diametro, data di produzione e simbolo IIP. DIAMETRO ESTERNO 400 mm.,SPESSORE 7,9 mm, in barre da 6 ml.		metri	€ 39,45
492		A.0023.0001.0016	A.1450.1342	TUBO IN PVC, rigido conformi norma UNI EN 1401 tipo SN2 SDR51 per condotte di scarico interrate di acque civili e industriali, giunto a bicchiere con anello in gomma, contrassegnati ogni metro con marchio del produttore, diametro, data di produzione e simbolo IIP. DIAMETRO ESTERNO 500 mm.,SPESSORE 9,8 mm, in barre da 6 ml.		metri	€ 64,13
4619		A.0023.0001.0017	A.1450.1130	TUBO IN PVC VULCANTUBO DIAM.32 MM., SPESSORE 3,0, colore rosso, in barre da ml 3, per scarichi di acque calde		metri	€ 3,17
4620		A.0023.0001.0018	A.1450.1140	TUBO IN PVC VULVCANTUBO , DIAM.40 MM., SPESSORE 3,0, colore rosso, in barre da ml.3, per scarichi di acque calde		metri	€ 3,17
4621		A.0023.0001.0019	A.1450.1150	TUBO IN PVC VULCANTUBO , DIAM.50 MM., SPESSORE 3,0, colore rosso, in barre da ml.3,per scarichi di acque calde		metri	€ 4,01
4622		A.0023.0001.0020	A.1450.1180	TUBO IN PVC VULCANTUBO , DIAM.100 MM., SPESSORE 3,0, colore rosso, in barre da ml.3, per scarichi di acque calde		metri	€ 5,86
4623		A.0023.0001.0021	A.1450.1190	TUBO IN PVC VULCANTUBO , DIAM.125 MM., SPESSORE 3,0, colore rosso, in barre da ml.3, per scarichi di acque calde		metri	€ 7,39
4624		A.0023.0001.0022	A.1450.1200	TUBO IN PVC VULCANTUBO , DIAM.140 MM., SPESSORE, 3,2, colore rosso, in barre da ml.3, per scarichi di acque calde		metri	€ 9,25
493		A.0023.0002.0001	A.1450.1343.01	CURVE a 15-30-45 per tubi in PVC rigido conformi norma UNI EN 1401 FI 110		cadauno	€ 3,27
494		A.0023.0002.0002	A.1450.1343.02	CURVE a 15-30-45 per tubi in PVC rigido conformi norma UNI EN 1401 FI 125		cadauno	€ 4,32
495		A.0023.0002.0003	A.1450.1343.03	CURVE a 15-30-45 per tubi in PVC rigido conformi norma UNI EN 1401 FI 160		cadauno	€ 8,02
496		A.0023.0002.0004	A.1450.1343.04	CURVE a 15-30-45 per tubi in PVC rigido conformi norma UNI EN 1401 FI 200		cadauno	€ 14,15
497		A.0023.0002.0005	A.1450.1343.05	CURVE a 15-30-45 per tubi in PVC rigido conformi norma UNI EN 1401 FI 250		cadauno	€ 39,74
498		A.0023.0002.0006	A.1450.1343.06	CURVE a 15-30-45 per tubi in PVC rigido conformi norma UNI EN 1401 FI 315		cadauno	€ 77,45
499		A.0023.0002.0007	A.1450.1343.07	CURVE a 15-30-45 per tubi in PVC rigido conformi norma UNI EN 1401 FI 400		cadauno	€ 196,76
500		A.0023.0002.0008	A.1450.1343.08	CURVE a 15-30-45 per tubi in PVC rigido conformi norma UNI EN 1401 FI 500		cadauno	€ 314,59
501		A.0023.0002.0009	A.1450.1344.01	CURVE a 67Ã‚Â° e a 87Ã‚Â° per tubi in PVC rigido conformi norma UNI EN 1401 FI 110		cadauno	€ 1,84
502		A.0023.0002.0010	A.1450.1344.02	CURVE a 67Ã‚Â° e a 87Ã‚Â° per tubi in PVC rigido conformi norma UNI EN 1401 FI 125		cadauno	€ 4,10
503		A.0023.0002.0011	A.1450.1344.03	CURVE a 67Ã‚Â° e a 87Ã‚Â° per tubi in PVC rigido conformi norma UNI EN 1401 FI 160		cadauno	€ 8,29
504		A.0023.0002.0012	A.1450.1344.04	CURVE a 67Ã‚Â° e a 87Ã‚Â° per tubi in PVC rigido conformi norma UNI EN 1401 FI 200		cadauno	€ 15,29
505		A.0023.0002.0013	A.1450.1344.05	CURVE a 67Ã‚Â° e a 87Ã‚Â° per tubi in PVC rigido conformi norma UNI EN 1401 FI 250		cadauno	€ 40,57
506		A.0023.0002.0014	A.1450.1344.06	CURVE a 67Ã‚Â° e a 87Ã‚Â° per tubi in PVC rigido conformi norma UNI EN 1401 FI 315		cadauno	€ 75,99
507		A.0023.0002.0015	A.1450.1344.07	CURVE a 67Ã‚Â° e a 87Ã‚Â° per tubi in PVC rigido conformi norma UNI EN 1401 FI 400		cadauno	€ 250,53
508		A.0023.0002.0016	A.1450.1344.08	CURVE a 67Ã‚Â° e a 87Ã‚Â° per tubi in PVC rigido conformi norma UNI EN 1401 FI 500		cadauno	€ 449,80
509		A.0023.0003.0001	A.1450.1345.01	BRAGA SEMPLICE a 45Ã‚Â° o a 87Ã‚Â° per tubo in PVC rigido conformi norma UNI EN 1401 FI 110		cadauno	€ 6,58
510		A.0023.0003.0002	A.1450.1345.02	BRAGA SEMPLICE a 45Ã‚Â° o a 87Ã‚Â° per tubo in PVC rigido conformi norma UNI EN 1401 FI 125		cadauno	€ 7,87
511		A.0023.0003.0003	A.1450.1345.03	BRAGA SEMPLICE a 45Ã‚Â° o a 87Ã‚Â° per tubo in PVC rigido conformi norma UNI EN 1401 FI 160		cadauno	€ 14,47
512		A.0023.0003.0004	A.1450.1345.04	BRAGA SEMPLICE a 45Ã‚Â° o a 87Ã‚Â° per tubo in PVC rigido conformi norma UNI EN 1401 FI 200		cadauno	€ 26,33
513		A.0023.0003.0005	A.1450.1345.05	BRAGA SEMPLICE a 45Ã‚Â° o a 87Ã‚Â° per tubo in PVC rigido conformi norma UNI EN 1401 FI 250		cadauno	€ 69,48
514		A.0023.0003.0006	A.1450.1345.06	BRAGA SEMPLICE a 45Ã‚Â° o a 87Ã‚Â° per tubo in PVC rigido conformi norma UNI EN 1401 FI 315		cadauno	€ 137,71
515		A.0023.0003.0007	A.1450.1345.07	BRAGA SEMPLICE a 45Ã‚Â° o a 87Ã‚Â° per tubo in PVC rigido conformi norma UNI EN 1401 FI 400		cadauno	€ 274,87
519		A.0023.0004.0001	A.1450.1348.01	MANICOTTO per tubi in PVC rigido conformi norma UNI EN 1401 FI 110		cadauno	€ 3,03
520		A.0023.0004.0002	A.1450.1348.02	MANICOTTO per tubi in PVC rigido conformi norma UNI EN 1401 FI 125		cadauno	€ 4,55
521		A.0023.0004.0003	A.1450.1348.03	MANICOTTO per tubi in PVC rigido conformi norma UNI EN 1401 FI 160		cadauno	€ 6,98
522		A.0023.0004.0004	A.1450.1348.04	MANICOTTO per tubi in PVC rigido conformi norma UNI EN 1401 FI 200		cadauno	€ 13,59
523		A.0023.0004.0005	A.1450.1348.05	MANICOTTO per tubi in PVC rigido conformi norma UNI EN 1401 FI 250		cadauno	€ 28,51
524		A.0023.0004.0006	A.1450.1348.06	MANICOTTO per tubi in PVC rigido conformi norma UNI EN 1401 FI 315		cadauno	€ 50,17
525		A.0023.0004.0007	A.1450.1348.07	MANICOTTO per tubi in PVC rigido conformi norma UNI EN 1401 FI 400		cadauno	€ 85,37
516		A.0023.0005.0001	A.1450.1347.01	PEZZO SPECIALE DI COLLEGAMENTO GRES-PVC O PVC-GRES per tubi in PVC rigido conformi norma UNI EN 1401 FI 110		cadauno	€ 5,97
517		A.0023.0005.0002	A.1450.1347.02	PEZZO SPECIALE DI COLLEGAMENTO GRES-PVC O PVC-GRES per tubi in PVC rigido conformi norma UNI EN 1401 FI 125		cadauno	€ 7,87
518		A.0023.0005.0003	A.1450.1347.03	PEZZO SPECIALE DI COLLEGAMENTO GRES-PVC O PVC-GRES per tubi in PVC rigido conformi norma UNI EN 1401 FI 160		cadauno	€ 10,71
526		A.0024.0001.0001	A.1451.1020.01	TUBO IN PVC rigido conforme alla norma UNI EN 1452 per condotte in pressione di acqua potabile secondo il D.M. n. 174 del 06/04/2004 (sostituisce la Circ. Min. Sanita' n. 102 del 02/12/78). giunto a bicchiere con anello in gomma, contrassegnatiogni metro con marchio del produttore, diametro, data di produzione e simbolo IIP in barre da ml 6, per PRESSIONE NOMINALE PN 6 FI 40 spessore 1.5 mm		metri	€ 0,78
527		A.0024.0001.0002	A.1451.1020.02	TUBO IN PVC rigido conforme alla norma UNI EN 1452 per condotte in pressione di acqua potabile secondo il D.M. n. 174 del 06/04/2004 (sostituisce la Circ. Min. Sanita' n. 102 del 02/12/78). giunto a bicchiere con anello in gomma, contrassegnatiogni metro con marchio del produttore, diametro, data di produzione e simbolo IIP in barre da ml 6, per PRESSIONE NOMINALE PN 6 FI 50 spessore 1.6 mm		metri	€ 1,05
528		A.0024.0001.0003	A.1451.1020.03	TUBO IN PVC rigido conforme alla norma UNI EN 1452 per condotte in pressione di acqua potabile secondo il D.M. n. 174 del 06/04/2004 (sostituisce la Circ. Min. Sanita' n. 102 del 02/12/78). giunto a bicchiere con anello in gomma, contrassegnatiogni metro con marchio del produttore, diametro, data di produzione e simbolo IIP in barre da ml 6, per PRESSIONE NOMINALE PN 6 FI 63 spessore 2.0 mm		metri	€ 1,62
529		A.0024.0001.0004	A.1451.1020.04	TUBO IN PVC rigido conforme alla norma UNI EN 1452 per condotte in pressione di acqua potabile secondo il D.M. n. 174 del 06/04/2004 (sostituisce la Circ. Min. Sanita' n. 102 del 02/12/78). giunto a bicchiere con anello in gomma, contrassegnatiogni metro con marchio del produttore, diametro, data di produzione e simbolo IIP in barre da ml 6, per PRESSIONE NOMINALE PN 6 FI 75 spessore 2.3 mm		metri	€ 2,24
530		A.0024.0001.0005	A.1451.1020.05	TUBO IN PVC rigido conforme alla norma UNI EN 1452 per condotte in pressione di acqua potabile secondo il D.M. n. 174 del 06/04/2004 (sostituisce la Circ. Min. Sanita' n. 102 del 02/12/78). giunto a bicchiere con anello in gomma, contrassegnatiogni metro con marchio del produttore, diametro, data di produzione e simbolo IIP in barre da ml 6, per PRESSIONE NOMINALE PN 6 FI 90 spessore 2.8 mm		metri	€ 2,96
531		A.0024.0001.0006	A.1451.1020.06	TUBO IN PVC rigido conforme alla norma UNI EN 1452 per condotte in pressione di acqua potabile secondo il D.M. n. 174 del 06/04/2004 (sostituisce la Circ. Min. Sanita' n. 102 del 02/12/78). giunto a bicchiere con anello in gomma, contrassegnatiogni metro con marchio del produttore, diametro, data di produzione e simbolo IIP in barre da ml 6, per PRESSIONE NOMINALE PN 6 FI 110 spessore 2.7 mm		metri	€ 3,52
532		A.0024.0001.0007	A.1451.1020.07	TUBO IN PVC rigido conforme alla norma UNI EN 1452 per condotte in pressione di acqua potabile secondo il D.M. n. 174 del 06/04/2004 (sostituisce la Circ. Min. Sanita' n. 102 del 02/12/78). giunto a bicchiere con anello in gomma, contrassegnatiogni metro con marchio del produttore, diametro, data di produzione e simbolo IIP in barre da ml 6, per PRESSIONE NOMINALE PN 6 FI 125 spessore 3.1 mm		metri	€ 4,61
533		A.0024.0001.0008	A.1451.1020.08	TUBO IN PVC rigido conforme alla norma UNI EN 1452 per condotte in pressione di acqua potabile secondo il D.M. n. 174 del 06/04/2004 (sostituisce la Circ. Min. Sanita' n. 102 del 02/12/78). giunto a bicchiere con anello in gomma, contrassegnatiogni metro con marchio del produttore, diametro, data di produzione e simbolo IIP in barre da ml 6, per PRESSIONE NOMINALE PN 6 FI 140 spessore 3.5 mm		metri	€ 5,78
534		A.0024.0001.0009	A.1451.1020.09	TUBO IN PVC rigido conforme alla norma UNI EN 1452 per condotte in pressione di acqua potabile secondo il D.M. n. 174 del 06/04/2004 (sostituisce la Circ. Min. Sanita' n. 102 del 02/12/78). giunto a bicchiere con anello in gomma, contrassegnatiogni metro con marchio del produttore, diametro, data di produzione e simbolo IIP in barre da ml 6, per PRESSIONE NOMINALE PN 6 FI 160 spessore 4.0 mm		metri	€ 7,48
535		A.0024.0001.0010	A.1451.1020.10	TUBO IN PVC rigido conforme alla norma UNI EN 1452 per condotte in pressione di acqua potabile secondo il D.M. n. 174 del 06/04/2004 (sostituisce la Circ. Min. Sanita' n. 102 del 02/12/78). giunto a bicchiere con anello in gomma, contrassegnatiogni metro con marchio del produttore, diametro, data di produzione e simbolo IIP in barre da ml 6, per PRESSIONE NOMINALE PN 6 FI 180 spessore 4.4 mm		metri	€ 9,32
536		A.0024.0001.0011	A.1451.1020.11	TUBO IN PVC rigido conforme alla norma UNI EN 1452 per condotte in pressione di acqua potabile secondo il D.M. n. 174 del 06/04/2004 (sostituisce la Circ. Min. Sanita' n. 102 del 02/12/78). giunto a bicchiere con anello in gomma, contrassegnatiogni metro con marchio del produttore, diametro, data di produzione e simbolo IIP in barre da ml 6, per PRESSIONE NOMINALE PN 6 FI 200 spessore 4.9 mm		metri	€ 11,46
537		A.0024.0001.0012	A.1451.1020.12	TUBO IN PVC rigido conforme alla norma UNI EN 1452 per condotte in pressione di acqua potabile secondo il D.M. n. 174 del 06/04/2004 (sostituisce la Circ. Min. Sanita' n. 102 del 02/12/78). giunto a bicchiere con anello in gomma, contrassegnatiogni metro con marchio del produttore, diametro, data di produzione e simbolo IIP in barre da ml 6, per PRESSIONE NOMINALE PN 6 FI 225 spessore 5.5 mm		metri	€ 14,49
538		A.0024.0001.0013	A.1451.1020.13	TUBO IN PVC rigido conforme alla norma UNI EN 1452 per condotte in pressione di acqua potabile secondo il D.M. n. 174 del 06/04/2004 (sostituisce la Circ. Min. Sanita' n. 102 del 02/12/78). giunto a bicchiere con anello in gomma, contrassegnatiogni metro con marchio del produttore, diametro, data di produzione e simbolo IIP in barre da ml 6, per PRESSIONE NOMINALE PN 6 FI 250 spessore 6.2 mm		metri	€ 18,18
539		A.0024.0001.0014	A.1451.1020.14	TUBO IN PVC rigido conforme alla norma UNI EN 1452 per condotte in pressione di acqua potabile secondo il D.M. n. 174 del 06/04/2004 (sostituisce la Circ. Min. Sanita' n. 102 del 02/12/78). giunto a bicchiere con anello in gomma, contrassegnatiogni metro con marchio del produttore, diametro, data di produzione e simbolo IIP in barre da ml 6, per PRESSIONE NOMINALE PN 6 FI 280 spessore 6.9 mm		metri	€ 23,32
540		A.0024.0001.0015	A.1451.1020.15	TUBO IN PVC rigido conforme alla norma UNI EN 1452 per condotte in pressione di acqua potabile secondo il D.M. n. 174 del 06/04/2004 (sostituisce la Circ. Min. Sanita' n. 102 del 02/12/78). giunto a bicchiere con anello in gomma, contrassegnatiogni metro con marchio del produttore, diametro, data di produzione e simbolo IIP in barre da ml 6, per PRESSIONE NOMINALE PN 6 FI 315 spessore 7.7 mm		metri	€ 29,34
541		A.0024.0001.0016	A.1451.1020.16	TUBO IN PVC rigido conforme alla norma UNI EN 1452 per condotte in pressione di acqua potabile secondo il D.M. n. 174 del 06/04/2004 (sostituisce la Circ. Min. Sanita' n. 102 del 02/12/78). giunto a bicchiere con anello in gomma, contrassegnatiogni metro con marchio del produttore, diametro, data di produzione e simbolo IIP in barre da ml 6, per PRESSIONE NOMINALE PN 6 FI 355 spessore 8.7 mm		metri	€ 39,37
542		A.0024.0001.0017	A.1451.1020.17	TUBO IN PVC rigido conforme alla norma UNI EN 1452 per condotte in pressione di acqua potabile secondo il D.M. n. 174 del 06/04/2004 (sostituisce la Circ. Min. Sanita' n. 102 del 02/12/78). giunto a bicchiere con anello in gomma, contrassegnatiogni metro con marchio del produttore, diametro, data di produzione e simbolo IIP in barre da ml 6, per PRESSIONE NOMINALE PN 6 FI 400 spessore 9.8 mm		metri	€ 47,62
543		A.0024.0001.0018	A.1451.1020.18	TUBO IN PVC rigido conforme alla norma UNI EN 1452 per condotte in pressione di acqua potabile secondo il D.M. n. 174 del 06/04/2004 (sostituisce la Circ. Min. Sanita' n. 102 del 02/12/78). giunto a bicchiere con anello in gomma, contrassegnatiogni metro con marchio del produttore, diametro, data di produzione e simbolo IIP in barre da ml 6, per PRESSIONE NOMINALE PN 6 FI 450 spessore 13.9 mm		metri	€ 63,38
544		A.0024.0001.0019	A.1451.1020.19	TUBO IN PVC rigido conforme alla norma UNI EN 1452 per condotte in pressione di acqua potabile secondo il D.M. n. 174 del 06/04/2004 (sostituisce la Circ. Min. Sanita' n. 102 del 02/12/78). giunto a bicchiere con anello in gomma, contrassegnatiogni metro con marchio del produttore, diametro, data di produzione e simbolo IIP in barre da ml 6, per PRESSIONE NOMINALE PN 6 FI 500 spessore 12.3 mm		metri	€ 75,37
545		A.0024.0001.0020	A.1451.1020.20	TUBO IN PVC rigido conforme alla norma UNI EN 1452 per condotte in pressione di acqua potabile secondo il D.M. n. 174 del 06/04/2004 (sostituisce la Circ. Min. Sanita' n. 102 del 02/12/78). giunto a bicchiere con anello in gomma, contrassegnatiogni metro con marchio del produttore, diametro, data di produzione e simbolo IIP in barre da ml 6, per PRESSIONE NOMINALE PN 6 FI 630 spessore 15.4 mm		metri	€ 115,94
546		A.0024.0001.0021	A.1451.1030.01	TUBO IN PVC rigido conforme alla norma UNI EN 1452 per condotte in pressione di acqua potabile secondo il D.M. n. 174 del 06/04/2004 (sostituisce la Circ. Min. Sanita' n. 102 del 02/12/78). giunto a bicchiere con anello in gomma, contrassegnatiogni metro con marchio del produttore, diametro, data di produzione e simbolo IIP in barre da ml 6, per PRESSIONE NOMINALE PN 10 FI 32 spessore 1.6 mm		metri	€ 0,73
547		A.0024.0001.0022	A.1451.1030.02	TUBO IN PVC rigido conforme alla norma UNI EN 1452 per condotte in pressione di acqua potabile secondo il D.M. n. 174 del 06/04/2004 (sostituisce la Circ. Min. Sanita' n. 102 del 02/12/78). giunto a bicchiere con anello in gomma, contrassegnatiogni metro con marchio del produttore, diametro, data di produzione e simbolo IIP in barre da ml 6, per PRESSIONE NOMINALE PN 10 FI 40 spessore 1.9 mm		metri	€ 0,96
548		A.0024.0001.0023	A.1451.1030.03	TUBO IN PVC rigido conforme alla norma UNI EN 1452 per condotte in pressione di acqua potabile secondo il D.M. n. 174 del 06/04/2004 (sostituisce la Circ. Min. Sanita' n. 102 del 02/12/78). giunto a bicchiere con anello in gomma, contrassegnatiogni metro con marchio del produttore, diametro, data di produzione e simbolo IIP in barre da ml 6, per PRESSIONE NOMINALE PN 10 FI 50 spessore 2.4 mm		metri	€ 1,51
549		A.0024.0001.0024	A.1451.1030.04	TUBO IN PVC rigido conforme alla norma UNI EN 1452 per condotte in pressione di acqua potabile secondo il D.M. n. 174 del 06/04/2004 (sostituisce la Circ. Min. Sanita' n. 102 del 02/12/78). giunto a bicchiere con anello in gomma, contrassegnatiogni metro con marchio del produttore, diametro, data di produzione e simbolo IIP in barre da ml 6, per PRESSIONE NOMINALE PN 10 FI 63 spessore 3 mm		metri	€ 2,34
550		A.0024.0001.0025	A.1451.1030.05	TUBO IN PVC rigido conforme alla norma UNI EN 1452 per condotte in pressione di acqua potabile secondo il D.M. n. 174 del 06/04/2004 (sostituisce la Circ. Min. Sanita' n. 102 del 02/12/78). giunto a bicchiere con anello in gomma, contrassegnatiogni metro con marchio del produttore, diametro, data di produzione e simbolo IIP in barre da ml 6, per PRESSIONE NOMINALE PN 10 FI 75 spessore 3.6 mm		metri	€ 3,36
551		A.0024.0001.0026	A.1451.1030.06	TUBO IN PVC rigido conforme alla norma UNI EN 1452 per condotte in pressione di acqua potabile secondo il D.M. n. 174 del 06/04/2004 (sostituisce la Circ. Min. Sanita' n. 102 del 02/12/78). giunto a bicchiere con anello in gomma, contrassegnatiogni metro con marchio del produttore, diametro, data di produzione e simbolo IIP in barre da ml 6, per PRESSIONE NOMINALE PN 10 FI 90 spessore 4.3 mm		metri	€ 4,32
552		A.0024.0001.0027	A.1451.1030.07	TUBO IN PVC rigido conforme alla norma UNI EN 1452 per condotte in pressione di acqua potabile secondo il D.M. n. 174 del 06/04/2004 (sostituisce la Circ. Min. Sanita' n. 102 del 02/12/78). giunto a bicchiere con anello in gomma, contrassegnatiogni metro con marchio del produttore, diametro, data di produzione e simbolo IIP in barre da ml 6, per PRESSIONE NOMINALE PN 10 FI 110 spessore 4.2 mm		metri	€ 5,22
553		A.0024.0001.0028	A.1451.1030.08	TUBO IN PVC rigido conforme alla norma UNI EN 1452 per condotte in pressione di acqua potabile secondo il D.M. n. 174 del 06/04/2004 (sostituisce la Circ. Min. Sanita' n. 102 del 02/12/78). giunto a bicchiere con anello in gomma, contrassegnatiogni metro con marchio del produttore, diametro, data di produzione e simbolo IIP in barre da ml 6, per PRESSIONE NOMINALE PN 10 FI 125 spessore 4.8 mm		metri	€ 6,72
554		A.0024.0001.0029	A.1451.1030.09	TUBO IN PVC rigido conforme alla norma UNI EN 1452 per condotte in pressione di acqua potabile secondo il D.M. n. 174 del 06/04/2004 (sostituisce la Circ. Min. Sanita' n. 102 del 02/12/78). giunto a bicchiere con anello in gomma, contrassegnatiogni metro con marchio del produttore, diametro, data di produzione e simbolo IIP in barre da ml 6, per PRESSIONE NOMINALE PN 10 FI 140 spessore 5.4 mm		metri	€ 8,48
555		A.0024.0001.0030	A.1451.1030.10	TUBO IN PVC rigido conforme alla norma UNI EN 1452 per condotte in pressione di acqua potabile secondo il D.M. n. 174 del 06/04/2004 (sostituisce la Circ. Min. Sanita' n. 102 del 02/12/78). giunto a bicchiere con anello in gomma, contrassegnatiogni metro con marchio del produttore, diametro, data di produzione e simbolo IIP in barre da ml 6, per PRESSIONE NOMINALE PN 10 FI 160 spessore 6.2 mm		metri	€ 11,12
556		A.0024.0001.0031	A.1451.1030.11	TUBO IN PVC rigido conforme alla norma UNI EN 1452 per condotte in pressione di acqua potabile secondo il D.M. n. 174 del 06/04/2004 (sostituisce la Circ. Min. Sanita' n. 102 del 02/12/78). giunto a bicchiere con anello in gomma, contrassegnatiogni metro con marchio del produttore, diametro, data di produzione e simbolo IIP in barre da ml 6, per PRESSIONE NOMINALE PN 10 FI 180 spessore 6.9 mm		metri	€ 14,20
557		A.0024.0001.0032	A.1451.1030.12	TUBO IN PVC rigido conforme alla norma UNI EN 1452 per condotte in pressione di acqua potabile secondo il D.M. n. 174 del 06/04/2004 (sostituisce la Circ. Min. Sanita' n. 102 del 02/12/78). giunto a bicchiere con anello in gomma, contrassegnatiogni metro con marchio del produttore, diametro, data di produzione e simbolo IIP in barre da ml 6, per PRESSIONE NOMINALE PN 10 FI 200 spessore 7.7 mm		metri	€ 17,18
558		A.0024.0001.0033	A.1451.1030.13	TUBO IN PVC rigido conforme alla norma UNI EN 1452 per condotte in pressione di acqua potabile secondo il D.M. n. 174 del 06/04/2004 (sostituisce la Circ. Min. Sanita' n. 102 del 02/12/78). giunto a bicchiere con anello in gomma, contrassegnatiogni metro con marchio del produttore, diametro, data di produzione e simbolo IIP in barre da ml 6, per PRESSIONE NOMINALE PN 10 FI 225 spessore 8.6 mm		metri	€ 21,59
559		A.0024.0001.0034	A.1451.1030.14	TUBO IN PVC rigido conforme alla norma UNI EN 1452 per condotte in pressione di acqua potabile secondo il D.M. n. 174 del 06/04/2004 (sostituisce la Circ. Min. Sanita' n. 102 del 02/12/78). giunto a bicchiere con anello in gomma, contrassegnatiogni metro con marchio del produttore, diametro, data di produzione e simbolo IIP in barre da ml 6, per PRESSIONE NOMINALE PN 10 FI 250 spessore 9.6 mm		metri	€ 26,80
560		A.0024.0001.0035	A.1451.1030.15	TUBO IN PVC rigido conforme alla norma UNI EN 1452 per condotte in pressione di acqua potabile secondo il D.M. n. 174 del 06/04/2004 (sostituisce la Circ. Min. Sanita' n. 102 del 02/12/78). giunto a bicchiere con anello in gomma, contrassegnatiogni metro con marchio del produttore, diametro, data di produzione e simbolo IIP in barre da ml 6, per PRESSIONE NOMINALE PN 10 FI 280 spessore 10.7 mm		metri	€ 35,46
561		A.0024.0001.0036	A.1451.1030.16	TUBO IN PVC rigido conforme alla norma UNI EN 1452 per condotte in pressione di acqua potabile secondo il D.M. n. 174 del 06/04/2004 (sostituisce la Circ. Min. Sanita' n. 102 del 02/12/78). giunto a bicchiere con anello in gomma, contrassegnatiogni metro con marchio del produttore, diametro, data di produzione e simbolo IIP in barre da ml 6, per PRESSIONE NOMINALE PN 10 FI 315 spessore 12.1 mm		metri	€ 45,26
562		A.0024.0001.0037	A.1451.1030.17	TUBO IN PVC rigido conforme alla norma UNI EN 1452 per condotte in pressione di acqua potabile secondo il D.M. n. 174 del 06/04/2004 (sostituisce la Circ. Min. Sanita' n. 102 del 02/12/78). giunto a bicchiere con anello in gomma, contrassegnatiogni metro con marchio del produttore, diametro, data di produzione e simbolo IIP in barre da ml 6, per PRESSIONE NOMINALE PN 10 FI 355 spessore 13.6 mm		metri	€ 60,33
563		A.0024.0001.0038	A.1451.1030.18	TUBO IN PVC rigido conforme alla norma UNI EN 1452 per condotte in pressione di acqua potabile secondo il D.M. n. 174 del 06/04/2004 (sostituisce la Circ. Min. Sanita' n. 102 del 02/12/78). giunto a bicchiere con anello in gomma, contrassegnatiogni metro con marchio del produttore, diametro, data di produzione e simbolo IIP in barre da ml 6, per PRESSIONE NOMINALE PN 10 FI 400 spessore 15.3 mm		metri	€ 73,01
564		A.0024.0001.0039	A.1451.1030.19	TUBO IN PVC rigido conforme alla norma UNI EN 1452 per condotte in pressione di acqua potabile secondo il D.M. n. 174 del 06/04/2004 (sostituisce la Circ. Min. Sanita' n. 102 del 02/12/78). giunto a bicchiere con anello in gomma, contrassegnatiogni metro con marchio del produttore, diametro, data di produzione e simbolo IIP in barre da ml 6, per PRESSIONE NOMINALE PN 10 FI 450 spessore 21.5 mm		metri	€ 97,44
565		A.0024.0001.0040	A.1451.1030.20	TUBO IN PVC rigido conforme alla norma UNI EN 1452 per condotte in pressione di acqua potabile secondo il D.M. n. 174 del 06/04/2004 (sostituisce la Circ. Min. Sanita' n. 102 del 02/12/78). giunto a bicchiere con anello in gomma, contrassegnatiogni metro con marchio del produttore, diametro, data di produzione e simbolo IIP in barre da ml 6, per PRESSIONE NOMINALE PN 10 FI 500 spessore 19.1 mm		metri	€ 114,86
566		A.0024.0001.0041	A.1451.1040.01	TUBO IN PVC rigido conforme alla norma UNI EN 1452 per condotte in pressione di acqua potabile secondo il D.M. n. 174 del 06/04/2004 (sostituisce la Circ. Min. Sanita' n. 102 del 02/12/78). giunto a bicchiere con anello in gomma, contrassegnatiogni metro con marchio del produttore, diametro, data di produzione e simbolo IIP in barre da ml 6, per PRESSIONE NOMINALE 16 FI 50 spessore 3.7 mm		metri	€ 2,22
567		A.0024.0001.0042	A.1451.1040.02	TUBO IN PVC rigido conforme alla norma UNI EN 1452 per condotte in pressione di acqua potabile secondo il D.M. n. 174 del 06/04/2004 (sostituisce la Circ. Min. Sanita' n. 102 del 02/12/78). giunto a bicchiere con anello in gomma, contrassegnatiogni metro con marchio del produttore, diametro, data di produzione e simbolo IIP in barre da ml 6, per PRESSIONE NOMINALE 16 FI 63 spessore 4.7 mm		metri	€ 3,53
568		A.0024.0001.0043	A.1451.1040.03	TUBO IN PVC rigido conforme alla norma UNI EN 1452 per condotte in pressione di acqua potabile secondo il D.M. n. 174 del 06/04/2004 (sostituisce la Circ. Min. Sanita' n. 102 del 02/12/78). giunto a bicchiere con anello in gomma, contrassegnatiogni metro con marchio del produttore, diametro, data di produzione e simbolo IIP in barre da ml 6, per PRESSIONE NOMINALE 16 FI 75 spessore 5.6 mm		metri	€ 5,01
569		A.0024.0001.0044	A.1451.1040.04	TUBO IN PVC rigido conforme alla norma UNI EN 1452 per condotte in pressione di acqua potabile secondo il D.M. n. 174 del 06/04/2004 (sostituisce la Circ. Min. Sanita' n. 102 del 02/12/78). giunto a bicchiere con anello in gomma, contrassegnatiogni metro con marchio del produttore, diametro, data di produzione e simbolo IIP in barre da ml 6, per PRESSIONE NOMINALE 16 FI 90 spessore 6.7 mm		metri	€ 6,43
570		A.0024.0001.0045	A.1451.1040.05	TUBO IN PVC rigido conforme alla norma UNI EN 1452 per condotte in pressione di acqua potabile secondo il D.M. n. 174 del 06/04/2004 (sostituisce la Circ. Min. Sanita' n. 102 del 02/12/78). giunto a bicchiere con anello in gomma, contrassegnatiogni metro con marchio del produttore, diametro, data di produzione e simbolo IIP in barre da ml 6, per PRESSIONE NOMINALE 16 FI 110 spessore 6.6 mm		metri	€ 7,89
571		A.0024.0001.0046	A.1451.1040.06	TUBO IN PVC rigido conforme alla norma UNI EN 1452 per condotte in pressione di acqua potabile secondo il D.M. n. 174 del 06/04/2004 (sostituisce la Circ. Min. Sanita' n. 102 del 02/12/78). giunto a bicchiere con anello in gomma, contrassegnatiogni metro con marchio del produttore, diametro, data di produzione e simbolo IIP in barre da ml 6, per PRESSIONE NOMINALE 16 FI 125 spessore 7.4 mm		metri	€ 10,07
572		A.0024.0001.0047	A.1451.1040.07	TUBO IN PVC rigido conforme alla norma UNI EN 1452 per condotte in pressione di acqua potabile secondo il D.M. n. 174 del 06/04/2004 (sostituisce la Circ. Min. Sanita' n. 102 del 02/12/78). giunto a bicchiere con anello in gomma, contrassegnatiogni metro con marchio del produttore, diametro, data di produzione e simbolo IIP in barre da ml 6, per PRESSIONE NOMINALE 16 FI 140 spessore 8.3 mm		metri	€ 12,64
573		A.0024.0001.0048	A.1451.1040.08	TUBO IN PVC rigido conforme alla norma UNI EN 1452 per condotte in pressione di acqua potabile secondo il D.M. n. 174 del 06/04/2004 (sostituisce la Circ. Min. Sanita' n. 102 del 02/12/78). giunto a bicchiere con anello in gomma, contrassegnatiogni metro con marchio del produttore, diametro, data di produzione e simbolo IIP in barre da ml 6, per PRESSIONE NOMINALE 16 FI 160 spessore 9.5 mm		metri	€ 16,49
574		A.0024.0001.0049	A.1451.1040.09	TUBO IN PVC rigido conforme alla norma UNI EN 1452 per condotte in pressione di acqua potabile secondo il D.M. n. 174 del 06/04/2004 (sostituisce la Circ. Min. Sanita' n. 102 del 02/12/78). giunto a bicchiere con anello in gomma, contrassegnatiogni metro con marchio del produttore, diametro, data di produzione e simbolo IIP in barre da ml 6, per PRESSIONE NOMINALE 16 FI 180 spessore 10.7 mm		metri	€ 21,41
575		A.0024.0001.0050	A.1451.1040.10	TUBO IN PVC rigido conforme alla norma UNI EN 1452 per condotte in pressione di acqua potabile secondo il D.M. n. 174 del 06/04/2004 (sostituisce la Circ. Min. Sanita' n. 102 del 02/12/78). giunto a bicchiere con anello in gomma, contrassegnatiogni metro con marchio del produttore, diametro, data di produzione e simbolo IIP in barre da ml 6, per PRESSIONE NOMINALE 16 FI 200 spessore 11.9 mm		metri	€ 25,78
576		A.0025.0001.0001	A.1460.1130.03	TUBO POLIETILENE ad alta densita' PE 100 colore nero, per condotte in pressione per trasporto di acqua potabile, da potabilizzare e fluidi alimentari, prodotto a normaUNI EN 12201, rispondenti alle prescrizioni igienico sanitarie D.M. 174/2004 relative ai manufatti per fluidi alimentari e conformi norma UNI EN 1622 per la determinazione della soglia di odore e della soglia di sapore. segnato ogni metro con sigla produttore, data produzione, marchio e numero distintivo IIP, diametro del tubo, pressione nominale e norma di riferimento, fornito f.co cantiere in rotolo da m 100 PN 16, con Diametro esterno x spessore (mm): D x s = 20 x 2,0		metri	€ 0,47
577		A.0025.0001.0002	A.1460.1140.03	TUBO POLIETILENE ad alta densita' PE 100 colore nero, per condotte in pressione per trasporto di acqua potabile, da potabilizzare e fluidi alimentari, prodotto a normaUNI EN 12201, rispondenti alle prescrizioni igienico sanitarie D.M. 174/2004 relative ai manufatti per fluidi alimentari e conformi norma UNI EN 1622 per la determinazione della soglia di odore e della soglia di sapore. segnato ogni metro con sigla produttore, data produzione, marchio e numero distintivo IIP, diametro del tubo, pressione nominale e norma di riferimento, fornito f.co cantiere in rotolo da m 100 PN 16, con Diametro esterno x spessore (mm): D x s = 25 x 2,3		metri	€ 0,69
578		A.0025.0001.0003	A.1460.1150.04	TUBO POLIETILENE ad alta densita' PE 100 colore nero, per condotte in pressione pertrasporto di acqua potabile, da potabilizzare e fluidi alimentari, prodotto a normaUNI EN 12201, rispondenti alle prescrizioni igienico sanitarie D.M. 174/2004 relative ai manufatti per fluidi alimentari e conformi norma UNI EN 1622 per la determinazione della soglia di odore e della soglia di sapore. segnato ogni metro con sigla produttore, data produzione, marchio e numero distintivo IIP, diametro del tubo, pressione nominale e norma di riferimento, fornito f.co cantiere in rotolo da m 100 PN 16, con Diametro esterno x spessore (mm): D x s = 32 x 3,0		metri	€ 1,09
579		A.0025.0001.0004	A.1460.1160.04	TUBO POLIETILENE ad alta densita' PE 100 colore nero, per condotte in pressione per trasporto di acqua potabile, da potabilizzare e fluidi alimentari, prodotto a normaUNI EN 12201, rispondenti alle prescrizioni igienico sanitarie D.M. 174/2004 relative ai manufatti per fluidi alimentari e conformi norma UNI EN 1622 per la determinazione della soglia di odore e della soglia di sapore. segnato ogni metro con sigla produttore, data produzione, marchio e numero distintivo IIP, diametro del tubo, pressione nominale e norma di riferimento, fornito f.co cantiere in rotolo da m 100 PN 16, con Diametro esterno x spessore (mm): D x s = 40 x 3,7		metri	€ 1,63
580		A.0025.0001.0005	A.1460.1170.03	TUBO POLIETILENE ad alta densita' PE 100 colore nero, per condotte in pressione per trasporto di acqua potabile, da potabilizzare e fluidi alimentari, prodotto a normaUNI EN 12201, rispondenti alle prescrizioni igienico sanitarie D.M. 174/2004 relative ai manufatti per fluidi alimentari e conformi norma UNI EN 1622 per la determinazione della soglia di odore e della soglia di sapore. segnato ogni metro con sigla produttore, data produzione, marchio e numero distintivo IIP, diametro del tubo, pressione nominale e norma di riferimento, fornito f.co cantiere in rotolo da m 100 PN 10, con Diametro esterno x spessore (mm): D x s = 50 x 3,0		metri	€ 1,78
581		A.0025.0001.0006	A.1460.1170.04	TUBO POLIETILENE ad alta densita' PE 100 colore nero, per condotte in pressione per trasporto di acqua potabile, da potabilizzare e fluidi alimentari, prodotto a normaUNI EN 12201, rispondenti alle prescrizioni igienico sanitarie D.M. 174/2004 relative ai manufatti per fluidi alimentari e conformi norma UNI EN 1622 per la determinazione della soglia di odore e della soglia di sapore. segnato ogni metro con sigla produttore, data produzione, marchio e numero distintivo IIP, diametro del tubo, pressione nominale e norma di riferimento, fornito f.co cantiere in rotolo da m 100 PN 16, con Diametro esterno x spessore (mm): D x s = 50 x 4,6		metri	€ 2,48
582		A.0025.0001.0007	A.1460.1180.03	TUBO POLIETILENE ad alta densita' PE 100 colore nero, per condotte in pressione per trasporto di acqua potabile, da potabilizzare e fluidi alimentari, prodotto a normaUNI EN 12201, rispondenti alle prescrizioni igienico sanitarie D.M. 174/2004 relative ai manufatti per fluidi alimentari e conformi norma UNI EN 1622 per la determinazione della soglia di odore e della soglia di sapore. segnato ogni metro con sigla produttore, data produzione, marchio e numero distintivo IIP, diametro del tubo, pressione nominale e norma di riferimento, fornito f.co cantiere in rotolo da m 100 PN 10, con Diametro esterno x spessore (mm): D x s = 63 x 3,8		metri	€ 2,83
583		A.0025.0001.0008	A.1460.1180.04	TUBO POLIETILENE ad alta densita' PE 100 colore nero, per condotte in pressione per trasporto di acqua potabile, da potabilizzare e fluidi alimentari, prodotto a normaUNI EN 12201, rispondenti alle prescrizioni igienico sanitarie D.M. 174/2004 relative ai manufatti per fluidi alimentari e conformi norma UNI EN 1622 per la determinazione della soglia di odore e della soglia di sapore. segnato ogni metro con sigla produttore, data produzione, marchio e numero distintivo IIP, diametro del tubo, pressione nominale e norma di riferimento, fornito f.co cantiere in rotolo da m 100 PN 16, con Diametro esterno x spessore (mm): D x s = 63 x 5,8		metri	€ 3,90
584		A.0025.0001.0009	A.1460.1190.03	TUBO POLIETILENE ad alta densita' PE 100 colore nero, per condotte in pressione per trasporto di acqua potabile, da potabilizzare e fluidi alimentari, prodotto a normaUNI EN 12201, rispondenti alle prescrizioni igienico sanitarie D.M. 174/2004 relative ai manufatti per fluidi alimentari e conformi norma UNI EN 1622 per la determinazione della soglia di odore e della soglia di sapore. segnato ogni metro con sigla produttore, data produzione, marchio e numero distintivo IIP, diametro del tubo, pressione nominale e norma di riferimento, fornito f.co cantiere in rotolo da m 100 PN 10, con Diametro esterno x spessore (mm): D x s = 75 x 4,5		metri	€ 3,96
585		A.0025.0001.0010	A.1460.1190.04	TUBO POLIETILENE ad alta densita' PE 100 colore nero, per condotte in pressione per trasporto di acqua potabile, da potabilizzare e fluidi alimentari, prodotto a normaUNI EN 12201, rispondenti alle prescrizioni igienico sanitarie D.M. 174/2004 relative ai manufatti per fluidi alimentari e conformi norma UNI EN 1622 per la determinazione della soglia di odore e della soglia di sapore. segnato ogni metro con sigla produttore, data produzione, marchio e numero distintivo IIP, diametro del tubo, pressione nominale e norma di riferimento, fornito f.co cantiere in rotolo da m 100 PN 16, con Diametro esterno x spessore (mm): D x s = 75 x 6,8		metri	€ 5,45
586		A.0025.0001.0011	A.1460.1200.03	TUBO POLIETILENE ad alta densita' PE 100 colore nero, per condotte in pressione per trasporto di acqua potabile, da potabilizzare e fluidi alimentari, prodotto a normaUNI EN 12201, rispondenti alle prescrizioni igienico sanitarie D.M. 174/2004 relative ai manufatti per fluidi alimentari e conformi norma UNI EN 1622 per la determinazione della soglia di odore e della soglia di sapore. segnato ogni metro con sigla produttore, data produzione, marchio e numero distintivo IIP, diametro del tubo, pressione nominale e norma di riferimento, fornito f.co cantiere in rotolo da m 100 PN 10, con Diametro esterno x spessore (mm): D x s = 90 x 5,4		metri	€ 5,48
587		A.0025.0001.0012	A.1460.1200.04	TUBO POLIETILENE ad alta densita' PE 100 colore nero, per condotte in pressione per trasporto di acqua potabile, da potabilizzare e fluidi alimentari, prodotto a normaUNI EN 12201, rispondenti alle prescrizioni igienico sanitarie D.M. 174/2004 relative ai manufatti per fluidi alimentari e conformi norma UNI EN 1622 per la determinazione della soglia di odore e della soglia di sapore. segnato ogni metro con sigla produttore, data produzione, marchio e numero distintivo IIP, diametro del tubo, pressione nominale e norma di riferimento, fornito f.co cantiere in rotolo da m 100 PN 16, con Diametro esterno x spessore (mm): D x s = 90 x 8,2		metri	€ 7,92
588		A.0025.0001.0013	A.1460.1210.05	TUBO POLIETILENE ad alta densita' PE 100 colore nero, per condotte in pressione per trasporto di acqua potabile, da potabilizzare e fluidi alimentari, prodotto a normaUNI EN 12201, rispondenti alle prescrizioni igienico sanitarie D.M. 174/2004 relative ai manufatti per fluidi alimentari e conformi norma UNI EN 1622 per la determinazione della soglia di odore e della soglia di sapore. segnato ogni metro con sigla produttore, data produzione, marchio e numero distintivo IIP, diametro del tubo, pressione nominale e norma di riferimento, fornito f.co cantiere in rotolo da m 100 PN 10, con Diametro esterno x spessore (mm): D x s = 110 x 6,6		metri	€ 8,16
589		A.0025.0001.0014	A.1460.1210.06	TUBO POLIETILENE ad alta densita' PE 100 colore nero, per condotte in pressione per trasporto di acqua potabile, da potabilizzare e fluidi alimentari, prodotto a normaUNI EN 12201, rispondenti alle prescrizioni igienico sanitarie D.M. 174/2004 relative ai manufatti per fluidi alimentari e conformi norma UNI EN 1622 per la determinazione della soglia di odore e della soglia di sapore. segnato ogni metro con sigla produttore, data produzione, marchio e numero distintivo IIP, diametro del tubo, pressione nominale e norma di riferimento, fornito f.co cantiere in rotolo da m 100 PN 16, con Diametro esterno x spessore (mm): D x s = 110 x 10,8		metri	€ 11,72
590		A.0025.0001.0015	A.1460.1220.05	TUBO POLIETILENE ad alta densita' PE 100 colore nero, per condotte in pressione per trasporto di acqua potabile, da potabilizzare e fluidi alimentari, prodotto a normaUNI EN 12201, rispondenti alle prescrizioni igienico sanitarie D.M. 174/2004 relative ai manufatti per fluidi alimentari e conformi norma UNI EN 1622 per la determinazione della soglia di odore e della soglia di sapore. segnato ogni metro con sigla produttore, data produzione, marchio e numero distintivo IIP, diametro del tubo, pressione nominale e norma di riferimento, fornito f.co cantiere in barreda m 6-12, PN 10, con Diametro esterno x spessore (mm): D x s = 125 x 7,4		metri	€ 9,83
591		A.0025.0001.0016	A.1460.1220.06	TUBO POLIETILENE ad alta densita' PE 100 colore nero, per condotte in pressione per trasporto di acqua potabile, da potabilizzare e fluidi alimentari, prodotto a normaUNI EN 12201, rispondenti alle prescrizioni igienico sanitarie D.M. 174/2004 relative ai manufatti per fluidi alimentari e conformi norma UNI EN 1622 per la determinazione della soglia di odore e della soglia di sapore. segnato ogni metro con sigla produttore, data produzione, marchio e numero distintivo IIP, diametro del tubo, pressione nominale e norma di riferimento, fornito f.co cantiere in barreda m 6-12, PN 16, con Diametro esterno x spessore (mm): D x s = 125 x 11,4		metri	€ 14,50
592		A.0025.0001.0017	A.1460.1230.05	TUBO POLIETILENE ad alta densita' PE 100 colore nero, per condotte in pressione per trasporto di acqua potabile, da potabilizzare e fluidi alimentari, prodotto a normaUNI EN 12201, rispondenti alle prescrizioni igienico sanitarie D.M. 174/2004 relative ai manufatti per fluidi alimentari e conformi norma UNI EN 1622 per la determinazione della soglia di odore e della soglia di sapore. segnato ogni metro con sigla produttore, data produzione, marchio e numero distintivo IIP, diametro del tubo, pressione nominale e norma di riferimento, fornito f.co cantiere in r barre da m 6-12, PN 10, con Diametro esterno x spessore (mm): D x s = 140 x 8,3		metri	€ 12,33
593		A.0025.0001.0018	A.1460.1230.06	TUBO POLIETILENE ad alta densita' PE 100 colore nero, per condotte in pressione per trasporto di acqua potabile, da potabilizzare e fluidi alimentari, prodotto a normaUNI EN 12201, rispondenti alle prescrizioni igienico sanitarie D.M. 174/2004 relative ai manufatti per fluidi alimentari e conformi norma UNI EN 1622 per la determinazione della soglia di odore e della soglia di sapore. segnato ogni metro con sigla produttore, data produzione, marchio e numero distintivo IIP, diametro del tubo, pressione nominale e norma di riferimento, fornito f.co cantiere in barreda m 6-12, PN 16, con Diametro esterno x spessore (mm): D x s = 140 x 12,7		metri	€ 18,09
594		A.0025.0001.0019	A.1460.1240.04	TUBO POLIETILENE ad alta densita' PE 100 colore nero, per condotte in pressione per trasporto di acqua potabile, da potabilizzare e fluidi alimentari, prodotto a normaUNI EN 12201, rispondenti alle prescrizioni igienico sanitarie D.M. 174/2004 relative ai manufatti per fluidi alimentari e conformi norma UNI EN 1622 per la determinazione della soglia di odore e della soglia di sapore. segnato ogni metro con sigla produttore, data produzione, marchio e numero distintivo IIP, diametro del tubo, pressione nominale e norma di riferimento, fornito f.co cantiere in barreda m 6-12, PN 6, con Diametro esterno x spessore (mm): D x s = 160 x 6,2		metri	€ 11,30
595		A.0025.0001.0020	A.1460.1240.05	TUBO POLIETILENE ad alta densita' PE 100 colore nero, per condotte in pressione per trasporto di acqua potabile, da potabilizzare e fluidi alimentari, prodotto a normaUNI EN 12201, rispondenti alle prescrizioni igienico sanitarie D.M. 174/2004 relative ai manufatti per fluidi alimentari e conformi norma UNI EN 1622 per la determinazione della soglia di odore e della soglia di sapore. segnato ogni metro con sigla produttore, data produzione, marchio e numero distintivo IIP, diametro del tubo, pressione nominale e norma di riferimento, fornito f.co cantiere in barreda m 6-12, PN 10, con Diametro esterno x spessore (mm): D x s = 160 x 9,5		metri	€ 16,09
596		A.0025.0001.0021	A.1460.1240.06	TUBO POLIETILENE ad alta densita' PE 100 colore nero, per condotte in pressione per trasporto di acqua potabile, da potabilizzare e fluidi alimentari, prodotto a normaUNI EN 12201, rispondenti alle prescrizioni igienico sanitarie D.M. 174/2004 relative ai manufatti per fluidi alimentari e conformi norma UNI EN 1622 per la determinazione della soglia di odore e della soglia di sapore. segnato ogni metro con sigla produttore, data produzione, marchio e numero distintivo IIP, diametro del tubo, pressione nominale e norma di riferimento, fornito f.co cantiere in barreda m 6-12, PN 16, con Diametro esterno x spessore (mm): D x s = 160 x 14,6		metri	€ 23,73
597		A.0025.0001.0022	A.1460.1250.04	TUBO POLIETILENE ad alta densita' PE 100 colore nero, per condotte in pressione per trasporto di acqua potabile, da potabilizzare e fluidi alimentari, prodotto a normaUNI EN 12201, rispondenti alle prescrizioni igienico sanitarie D.M. 174/2004 relative ai manufatti per fluidi alimentari e conformi norma UNI EN 1622 per la determinazione della soglia di odore e della soglia di sapore. segnato ogni metro con sigla produttore, data produzione, marchio e numero distintivo IIP, diametro del tubo, pressione nominale e norma di riferimento, fornito f.co cantiere in barreda m 6-12, PN 6, con Diametro esterno x spessore (mm): D x s = 180 x 6,9		metri	€ 14,07
598		A.0025.0001.0023	A.1460.1250.05	TUBO POLIETILENE ad alta densita' PE 100 colore nero, per condotte in pressione per trasporto di acqua potabile, da potabilizzare e fluidi alimentari, prodotto a normaUNI EN 12201, rispondenti alle prescrizioni igienico sanitarie D.M. 174/2004 relative ai manufatti per fluidi alimentari e conformi norma UNI EN 1622 per la determinazione della soglia di odore e della soglia di sapore. segnato ogni metro con sigla produttore, data produzione, marchio e numero distintivo IIP, diametro del tubo, pressione nominale e norma di riferimento, fornito f.co cantiere in barreda m 6-12, PN 10, con Diametro esterno x spessore (mm): D x s = 180 x 10,7		metri	€ 20,31
599		A.0025.0001.0024	A.1460.1250.06	TUBO POLIETILENE ad alta densita' PE 100 colore nero, per condotte in pressione per trasporto di acqua potabile, da potabilizzare e fluidi alimentari, prodotto a normaUNI EN 12201, rispondenti alle prescrizioni igienico sanitarie D.M. 174/2004 relative ai manufatti per fluidi alimentari e conformi norma UNI EN 1622 per la determinazione della soglia di odore e della soglia di sapore. segnato ogni metro con sigla produttore, data produzione, marchio e numero distintivo IIP, diametro del tubo, pressione nominale e norma di riferimento, fornito f.co cantiere in barreda m 6-12, PN 16, con Diametro esterno x spessore (mm): D x s = 180 x 16,4		metri	€ 29,99
600		A.0025.0001.0025	A.1460.1260.04	TUBO POLIETILENE ad alta densita' PE 100 colore nero, per condotte in pressione per trasporto di acqua potabile, da potabilizzare e fluidi alimentari, prodotto a normaUNI EN 12201, rispondenti alle prescrizioni igienico sanitarie D.M. 174/2004 relative ai manufatti per fluidi alimentari e conformi norma UNI EN 1622 per la determinazione della soglia di odore e della soglia di sapore. segnato ogni metro con sigla produttore, data produzione, marchio e numero distintivo IIP, diametro del tubo, pressione nominale e norma di riferimento, fornito f.co cantiere in barreda m 6-12, PN 6, con Diametro esterno x spessore (mm): D x s = 200 x 7,7		metri	€ 17,46
601		A.0025.0001.0026	A.1460.1260.05	TUBO POLIETILENE ad alta densita' PE 100 colore nero, per condotte in pressione per trasporto di acqua potabile, da potabilizzare e fluidi alimentari, prodotto a normaUNI EN 12201, rispondenti alle prescrizioni igienico sanitarie D.M. 174/2004 relative ai manufatti per fluidi alimentari e conformi norma UNI EN 1622 per la determinazione della soglia di odore e della soglia di sapore. segnato ogni metro con sigla produttore, data produzione, marchio e numero distintivo IIP, diametro del tubo, pressione nominale e norma di riferimento, fornito f.co cantiere in barreda m 6-12, PN 10, con Diametro esterno x spessore (mm): D x s = 200 x 11,9		metri	€ 25,06
602		A.0025.0001.0027	A.1460.1260.06	TUBO POLIETILENE ad alta densita' PE 100 colore nero, per condotte in pressione per trasporto di acqua potabile, da potabilizzare e fluidi alimentari, prodotto a normaUNI EN 12201, rispondenti alle prescrizioni igienico sanitarie D.M. 174/2004 relative ai manufatti per fluidi alimentari e conformi norma UNI EN 1622 per la determinazione della soglia di odore e della soglia di sapore. segnato ogni metro con sigla produttore, data produzione, marchio e numero distintivo IIP, diametro del tubo, pressione nominale e norma di riferimento, fornito f.co cantiere in barreda m 6-12, PN 16, con Diametro esterno x spessore (mm): D x s = 200 x 18,2		metri	€ 37,00
603		A.0025.0001.0028	A.1460.1270.04	TUBO POLIETILENE ad alta densita' PE 100 colore nero, per condotte in pressione per trasporto di acqua potabile, da potabilizzare e fluidi alimentari, prodotto a normaUNI EN 12201, rispondenti alle prescrizioni igienico sanitarie D.M. 174/2004 relative ai manufatti per fluidi alimentari e conformi norma UNI EN 1622 per la determinazione della soglia di odore e della soglia di sapore. segnato ogni metro con sigla produttore, data produzione, marchio e numero distintivo IIP, diametro del tubo, pressione nominale e norma di riferimento, fornito f.co cantiere in barreda m 6-12, PN 6, con Diametro esterno x spessore (mm): D x s = 225 x 8,6		metri	€ 21,92
604		A.0025.0001.0029	A.1460.1270.05	TUBO POLIETILENE ad alta densita' PE 100 colore nero, per condotte in pressione per trasporto di acqua potabile, da potabilizzare e fluidi alimentari, prodotto a normaUNI EN 12201, rispondenti alle prescrizioni igienico sanitarie D.M. 174/2004 relative ai manufatti per fluidi alimentari e conformi norma UNI EN 1622 per la determinazione della soglia di odore e della soglia di sapore. segnato ogni metro con sigla produttore, data produzione, marchio e numero distintivo IIP, diametro del tubo, pressione nominale e norma di riferimento, fornito f.co cantiere in barreda m 6-12, PN 10, con Diametro esterno x spessore (mm): D x s = 225 x 13,4		metri	€ 31,79
605		A.0025.0001.0030	A.1460.1270.06	TUBO POLIETILENE ad alta densita' PE 100 colore nero, per condotte in pressione per trasporto di acqua potabile, da potabilizzare e fluidi alimentari, prodotto a normaUNI EN 12201, rispondenti alle prescrizioni igienico sanitarie D.M. 174/2004 relative ai manufatti per fluidi alimentari e conformi norma UNI EN 1622 per la determinazione della soglia di odore e della soglia di sapore. segnato ogni metro con sigla produttore, data produzione, marchio e numero distintivo IIP, diametro del tubo, pressione nominale e norma di riferimento, fornito f.co cantiere in barreda m 6-12, PN 16, con Diametro esterno x spessore (mm): D x s = 225 x 20,5		metri	€ 46,83
606		A.0025.0001.0031	A.1460.1280.04	TUBO POLIETILENE ad alta densita' PE 100 colore nero, per condotte in pressione per trasporto di acqua potabile, da potabilizzare e fluidi alimentari, prodotto a normaUNI EN 12201, rispondenti alle prescrizioni igienico sanitarie D.M. 174/2004 relative ai manufatti per fluidi alimentari e conformi norma UNI EN 1622 per la determinazione della soglia di odore e della soglia di sapore. segnato ogni metro con sigla produttore, data produzione, marchio e numero distintivo IIP, diametro del tubo, pressione nominale e norma di riferimento, fornito f.co cantiere in barreda m 6-12, PN 6, con Diametro esterno x spessore (mm): D x s = 250 x 9,6		metri	€ 27,13
607		A.0025.0001.0032	A.1460.1280.05	TUBO POLIETILENE ad alta densita' PE 100 colore nero, per condotte in pressione per trasporto di acqua potabile, da potabilizzare e fluidi alimentari, prodotto a normaUNI EN 12201, rispondenti alle prescrizioni igienico sanitarie D.M. 174/2004 relative ai manufatti per fluidi alimentari e conformi norma UNI EN 1622 per la determinazione della soglia di odore e della soglia di sapore. segnato ogni metro con sigla produttore, data produzione, marchio e numero distintivo IIP, diametro del tubo, pressione nominale e norma di riferimento, fornito f.co cantiere in barreda m 6-12, PN 10, con Diametro esterno x spessore (mm): D x s = 250 x 14,8		metri	€ 38,98
608		A.0025.0001.0033	A.1460.1280.06	TUBO POLIETILENE ad alta densita' PE 100 colore nero, per condotte in pressione per trasporto di acqua potabile, da potabilizzare e fluidi alimentari, prodotto a normaUNI EN 12201, rispondenti alle prescrizioni igienico sanitarie D.M. 174/2004 relative ai manufatti per fluidi alimentari e conformi norma UNI EN 1622 per la determinazione della soglia di odore e della soglia di sapore. segnato ogni metro con sigla produttore, data produzione, marchio e numero distintivo IIP, diametro del tubo, pressione nominale e norma di riferimento, fornito f.co cantiere in barreda m 6-12, PN 16, con Diametro esterno x spessore (mm): D x s = 250 x 22,7		metri	€ 57,59
4625		A.0025.0001.0034	A.1460.1010	TUBO POLIETILENE alta densita' tipo 302, DIAM.32 MM., SPESSORE 3,0, per scarichi di acque civili e industriali, con giunzione testa a testa a saldatura, o elettrica con manicotto, in barre da 5 ml.		metri	€ 9,80
4626		A.0025.0001.0035	A.1460.1020	TUBO POLIETILENE alta densita' tipo 302, DIAM.40 MM., SPESSORE 3,0, per scarichi di acque civili e industriali, con giunzione testa a testa a saldatura, o elettrica con manicotto, in barre da 5 ml.		metri	€ 12,24
4627		A.0025.0001.0036	A.1460.1030	TUBO POLIETILENE alta densita' tipo 302, DIAM.50 MM., SPESSORE 3,0, per scarichi di acque civili e industriali, con giunzione testa a testa a saldatura, o elettrica con manicotto, in barre da 5 ml.		metri	€ 15,27
4628		A.0025.0001.0037	A.1460.1060	TUBO POLIETILENE alta densita' tipo 302, DIAM.90 MM., SPESSORE 3,5, per scarichi di acque civili e industriali, con giunzione testa a testa a saldatura, o elettrica con manicotto, in barre da 5 ml.		metri	€ 33,07
4629		A.0025.0001.0038	A.1460.1070	TUBO POLIETILENE ad alta densita' colore nero per il convogliamento di acque di scarico civili ed industriali, conformi alla norma UNI 7613 tipo 303, segnato ogni metro con sigla produttore, data produzione, marchio e numero distintivo IIP, diametro del tubo, pressione nominale e norma di riferimento, fornito f.co cantierein barra da m 6-12 PN 3,2. con Diametro esterno x spessore (mm): D x s = 110 x 3,5		metri	€ 4,12
4630		A.0025.0001.0039	A.1460.1080	TUBO POLIETILENE ad alta densita' colore nero per il convogliamento di acque di scarico civili ed industriali, conformi alla norma UNI 7613 tipo 303, segnato ogni metro con sigla produttore, data produzione, marchio e numero distintivo IIP, diametro del tubo, pressione nominale e norma di riferimento, fornito f.co cantierein barra da m 6-12 PN 3,2. con Diametro esterno x spessore (mm): D x s = 125 x 3,9		metri	€ 5,27
609		A.0025.0002.0001	A.1460.1290.01	MANICOTTO A PRESSIONE per giunzione lungo linea dei tubi di polietilene forniti in rotoli, completo di anelli di graffiaggio e ghiere trasportato con i tubi diam.20x20		cadauno	€ 2,60
610		A.0025.0002.0002	A.1460.1290.02	MANICOTTO A PRESSIONE per giunzione lungo linea dei tubi di polietilene forniti in rotoli, completo di anelli di graffiaggio e ghiere trasportato con i tubi diam.25x25		cadauno	€ 3,08
611		A.0025.0002.0003	A.1460.1290.03	MANICOTTO A PRESSIONE per giunzione lungo linea dei tubi di polietilene forniti in rotoli, completo di anelli di graffiaggio e ghiere trasportato con i tubi diam.32x32		cadauno	€ 3,93
612		A.0025.0002.0004	A.1460.1290.04	MANICOTTO A PRESSIONE per giunzione lungo linea dei tubi di polietilene forniti in rotoli, completo di anelli di graffiaggio e ghiere trasportato con i tubi diam.40x40		cadauno	€ 6,43
613		A.0025.0002.0005	A.1460.1290.05	MANICOTTO A PRESSIONE per giunzione lungo linea dei tubi di polietilene forniti in rotoli, completo di anelli di graffiaggio e ghiere trasportato con i tubi diam.50x50		cadauno	€ 8,77
614		A.0025.0002.0006	A.1460.1290.06	MANICOTTO A PRESSIONE per giunzione lungo linea dei tubi di polietilene forniti in rotoli, completo di anelli di graffiaggio e ghiere trasportato con i tubi diam.63x63		cadauno	€ 12,16
615		A.0025.0002.0007	A.1460.1290.07	MANICOTTO A PRESSIONE per giunzione lungo linea dei tubi di polietilene forniti in rotoli, completo di anelli di graffiaggio e ghiere trasportato con i tubi diam.75x75		cadauno	€ 22,91
616		A.0025.0002.0008	A.1460.1290.08	MANICOTTO A PRESSIONE per giunzione lungo linea dei tubi di polietilene forniti in rotoli, completo di anelli di graffiaggio e ghiere trasportato con i tubi diam.90x90		cadauno	€ 28,34
617		A.0025.0002.0009	A.1460.1290.09	MANICOTTO A PRESSIONE per giunzione lungo linea dei tubi di polietilene forniti in rotoli, completo di anelli di graffiaggio e ghiere trasportato con i tubi diam.110X110		cadauno	€ 60,44
618		A.0026.0001.0001	A.1470.1010.01	TUBO ACQUA IN GHISA SFEROIDALE A GIUNTO ELASTICO Ã¢â‚¬Å“RAPIDOÃ¢â‚¬Â UNI 9163, rivestimento interno in malta cementizia dÃ¢â‚¬â„¢altoforno centrifugata, esterno con strato di zinco evernice bituminosa, conforme alla norma UNI EN 545. fornito in barre da 6 m. DN 60		metri	€ 20,80
619		A.0026.0001.0002	A.1470.1010.02	TUBO ACQUA IN GHISA SFEROIDALE A GIUNTO ELASTICO Ã¢â‚¬Å“RAPIDOÃ¢â‚¬Â UNI 9163, rivestimento interno in malta cementizia dÃ¢â‚¬â„¢altoforno centrifugata, esterno con strato di zinco evernice bituminosa, conforme alla norma UNI EN 545. fornito in barre da 6 m. DN 80		metri	€ 25,00
620		A.0026.0001.0003	A.1470.1010.03	TUBO ACQUA IN GHISA SFEROIDALE A GIUNTO ELASTICO Ã¢â‚¬Å“RAPIDOÃ¢â‚¬Â UNI 9163, rivestimento interno in malta cementizia dÃ¢â‚¬â„¢altoforno centrifugata, esterno con strato di zinco evernice bituminosa, conforme alla norma UNI EN 545. fornito in barre da 6 m. DN 100		metri	€ 27,70
621		A.0026.0001.0004	A.1470.1010.04	TUBO ACQUA IN GHISA SFEROIDALE A GIUNTO ELASTICO Ã¢â‚¬Å“RAPIDOÃ¢â‚¬Â UNI 9163, rivestimento interno in malta cementizia dÃ¢â‚¬â„¢altoforno centrifugata, esterno con strato di zinco evernice bituminosa, conforme alla norma UNI EN 545. fornito in barre da 6 m. DN 125		metri	€ 38,00
622		A.0026.0001.0005	A.1470.1010.05	TUBO ACQUA IN GHISA SFEROIDALE A GIUNTO ELASTICO Ã¢â‚¬Å“RAPIDOÃ¢â‚¬Â UNI 9163, rivestimento interno in malta cementizia dÃ¢â‚¬â„¢altoforno centrifugata, esterno con strato di zinco evernice bituminosa, conforme alla norma UNI EN 545. fornito in barre da 6 m. DN 150		metri	€ 40,50
623		A.0026.0001.0006	A.1470.1010.06	TUBO ACQUA IN GHISA SFEROIDALE A GIUNTO ELASTICO Ã¢â‚¬Å“RAPIDOÃ¢â‚¬Â UNI 9163, rivestimento interno in malta cementizia dÃ¢â‚¬â„¢altoforno centrifugata, esterno con strato di zinco evernice bituminosa, conforme alla norma UNI EN 545. fornito in barre da 6 m. DN 200		metri	€ 55,40
624		A.0026.0001.0007	A.1470.1010.07	TUBO ACQUA IN GHISA SFEROIDALE A GIUNTO ELASTICO Ã¢â‚¬Å“RAPIDOÃ¢â‚¬Â UNI 9163, rivestimento interno in malta cementizia dÃ¢â‚¬â„¢altoforno centrifugata, esterno con strato di zinco evernice bituminosa, conforme alla norma UNI EN 545. fornito in barre da 6 m. DN 250		metri	€ 75,00
625		A.0026.0001.0008	A.1470.1010.08	TUBO ACQUA IN GHISA SFEROIDALE A GIUNTO ELASTICO Ã¢â‚¬Å“RAPIDOÃ¢â‚¬Â UNI 9163, rivestimento interno in malta cementizia dÃ¢â‚¬â„¢altoforno centrifugata, esterno con strato di zinco evernice bituminosa, conforme alla norma UNI EN 545. fornito in barre da 6 m. DN 300		metri	€ 92,40
626		A.0026.0001.0009	A.1470.1010.09	TUBO ACQUA IN GHISA SFEROIDALE A GIUNTO ELASTICO Ã¢â‚¬Å“RAPIDOÃ¢â‚¬Â UNI 9163, rivestimento interno in malta cementizia dÃ¢â‚¬â„¢altoforno centrifugata, esterno con strato di zinco evernice bituminosa, conforme alla norma UNI EN 545. fornito in barre da 6 m. DN 350		metri	€ 123,10
627		A.0026.0001.0010	A.1470.1010.10	TUBO ACQUA IN GHISA SFEROIDALE A GIUNTO ELASTICO Ã¢â‚¬Å“RAPIDOÃ¢â‚¬Â UNI 9163, rivestimento interno in malta cementizia dÃ¢â‚¬â„¢altoforno centrifugata, esterno con strato di zinco evernice bituminosa, conforme alla norma UNI EN 545. fornito in barre da 6 m. DN 400		metri	€ 141,90
628		A.0026.0001.0011	A.1470.1010.11	TUBO ACQUA IN GHISA SFEROIDALE A GIUNTO ELASTICO Ã¢â‚¬Å“RAPIDOÃ¢â‚¬Â UNI 9163, rivestimento interno in malta cementizia dÃ¢â‚¬â„¢altoforno centrifugata, esterno con strato di zinco evernice bituminosa, conforme alla norma UNI EN 545. fornito in barre da 6 m. DN 450		metri	€ 169,30
629		A.0026.0001.0012	A.1470.1010.12	TUBO ACQUA IN GHISA SFEROIDALE A GIUNTO ELASTICO Ã¢â‚¬Å“RAPIDOÃ¢â‚¬Â UNI 9163, rivestimento interno in malta cementizia dÃ¢â‚¬â„¢altoforno centrifugata, esterno con strato di zinco evernice bituminosa, conforme alla norma UNI EN 545. fornito in barre da 6 m. DN 500		metri	€ 191,50
630		A.0026.0001.0013	A.1470.1010.13	TUBO ACQUA IN GHISA SFEROIDALE A GIUNTO ELASTICO Ã¢â‚¬Å“RAPIDOÃ¢â‚¬Â UNI 9163, rivestimento interno in malta cementizia dÃ¢â‚¬â„¢altoforno centrifugata, esterno con strato di zinco evernice bituminosa, conforme alla norma UNI EN 545. fornito in barre da 6 m. DN 600		metri	€ 246,00
631		A.0026.0002.0001	A.1470.1260.01	TUBO PER FOGNATURA IN GHISA SFEROIDALE a gravita' e in pressione, giunto elastico Ã¢â‚¬Å“RapidoÃ¢â‚¬Â in Nitrile, rivestimento interno con malta a base di cemento alluminoso applicato per centrifugazione, esterno con strato di zinco (200g/mq) pitturato con vernice epossidica di colore rosso, conforme alle norme UNI EN 598, fornita in barre da 6 m. Per pressioni fino a 3 bar e PH da 4 a 12. DN 150		metri	€ 36,50
632		A.0026.0002.0002	A.1470.1260.02	TUBO PER FOGNATURA IN GHISA SFEROIDALE a gravita' e in pressione, giunto elastico Ã¢â‚¬Å“RapidoÃ¢â‚¬Â in Nitrile, rivestimento interno con malta a base di cemento alluminoso applicato per centrifugazione, esterno con strato di zinco (200g/mq) pitturato con vernice epossidica di colore rosso, conforme alle norme UNI EN 598, fornita in barre da 6 m. Per pressioni fino a 3 bar e PH da 4 a 12. DN 200		metri	€ 48,75
633		A.0026.0002.0003	A.1470.1260.03	TUBO PER FOGNATURA IN GHISA SFEROIDALE a gravita' e in pressione, giunto elastico Ã¢â‚¬Å“RapidoÃ¢â‚¬Â in Nitrile, rivestimento interno con malta a base di cemento alluminoso applicato per centrifugazione, esterno con strato di zinco (200g/mq) pitturato con vernice epossidica di colore rosso, conforme alle norme UNI EN 598, fornita in barre da 6 m. Per pressioni fino a 3 bar e PH da 4 a 12. DN 250		metri	€ 64,05
634		A.0026.0002.0004	A.1470.1260.04	TUBO PER FOGNATURA IN GHISA SFEROIDALE a gravita' e in pressione, giunto elastico Ã¢â‚¬Å“RapidoÃ¢â‚¬Â in Nitrile, rivestimento interno con malta a base di cemento alluminoso applicato per centrifugazione, esterno con strato di zinco (200g/mq) pitturato con vernice epossidica di colore rosso, conforme alle norme UNI EN 598, fornita in barre da 6 m. Per pressioni fino a 3 bar e PH da 4 a 12. DN 300		metri	€ 81,45
635		A.0026.0002.0005	A.1470.1260.05	TUBO PER FOGNATURA IN GHISA SFEROIDALE a gravita' e in pressione, giunto elastico Ã¢â‚¬Å“RapidoÃ¢â‚¬Â in Nitrile, rivestimento interno con malta a base di cemento alluminoso applicato per centrifugazione, esterno con strato di zinco (200g/mq) pitturato con vernice epossidica di colore rosso, conforme alle norme UNI EN 598, fornita in barre da 6 m. Per pressioni fino a 3 bar e PH da 4 a 12. DN 350		metri	€ 104,50
636		A.0026.0002.0006	A.1470.1260.06	TUBO PER FOGNATURA IN GHISA SFEROIDALE a gravita' e in pressione, giunto elastico Ã¢â‚¬Å“RapidoÃ¢â‚¬Â in Nitrile, rivestimento interno con malta a base di cemento alluminoso applicato per centrifugazione, esterno con strato di zinco (200g/mq) pitturato con vernice epossidica di colore rosso, conforme alle norme UNI EN 598, fornita in barre da 6 m. Per pressioni fino a 3 bar e PH da 4 a 12. DN 400		metri	€ 121,10
637		A.0026.0002.0007	A.1470.1260.07	TUBO PER FOGNATURA IN GHISA SFEROIDALE a gravita' e in pressione, giunto elastico Ã¢â‚¬Å“RapidoÃ¢â‚¬Â in Nitrile, rivestimento interno con malta a base di cemento alluminoso applicato per centrifugazione, esterno con strato di zinco (200g/mq) pitturato con vernice epossidica di colore rosso, conforme alle norme UNI EN 598, fornita in barre da 6 m. Per pressioni fino a 3 bar e PH da 4 a 12. DN 450		metri	€ 140,50
638		A.0026.0002.0008	A.1470.1260.08	TUBO PER FOGNATURA IN GHISA SFEROIDALE a gravita' e in pressione, giunto elastico Ã¢â‚¬Å“RapidoÃ¢â‚¬Â in Nitrile, rivestimento interno con malta a base di cemento alluminoso applicato per centrifugazione, esterno con strato di zinco (200g/mq) pitturato con vernice epossidica di colore rosso, conforme alle norme UNI EN 598, fornita in barre da 6 m. Per pressioni fino a 3 bar e PH da 4 a 12. DN 500		metri	€ 161,10
639		A.0026.0002.0009	A.1470.1260.09	TUBO PER FOGNATURA IN GHISA SFEROIDALE a gravita' e in pressione, giunto elastico Ã¢â‚¬Å“RapidoÃ¢â‚¬Â in Nitrile, rivestimento interno con malta a base di cemento alluminoso applicato per centrifugazione, esterno con strato di zinco (200g/mq) pitturato con vernice epossidica di colore rosso, conforme alle norme UNI EN 598, fornita in barre da 6 m. Per pressioni fino a 3 bar e PH da 4 a 12. DN 600		metri	€ 212,10
640		A.0026.0003.0001	A.1470.1270.01	PEZZI SPECIALI IN GHISA SFEROIDALE PER TUBI ACQUA con attacchi a bicchiere e a flangia:quali curve, riduzioni, tes, manicotti, elementi di giunzione, flange di riduzione e piatti di chiusura al chilogrammo CURVA A DUE FLANGE		chilogrammi	€ 4,71
641		A.0026.0003.0002	A.1470.1270.02	PEZZI SPECIALI IN GHISA SFEROIDALE PER TUBI ACQUA con attacchi a bicchiere e a flangia:quali curve, riduzioni, tes, manicotti, elementi di giunzione, flange di riduzione e piatti di chiusura al chilogrammo CURVA A DUE BICCHIERI		chilogrammi	€ 3,99
642		A.0026.0003.0003	A.1470.1270.03	PEZZI SPECIALI IN GHISA SFEROIDALE PER TUBI ACQUA con attacchi a bicchiere e a flangia:quali curve, riduzioni, tes, manicotti, elementi di giunzione, flange di riduzione e piatti di chiusura al chilogrammo RIDUZIONE A DUE FLANGE		chilogrammi	€ 4,71
643		A.0026.0003.0004	A.1470.1270.04	PEZZI SPECIALI IN GHISA SFEROIDALE PER TUBI ACQUA con attacchi a bicchiere e a flangia:quali curve, riduzioni, tes, manicotti, elementi di giunzione, flange di riduzione e piatti di chiusura al chilogrammo RIDUZIONE A DUE BICCHIERI		chilogrammi	€ 4,39
644		A.0026.0003.0005	A.1470.1270.05	PEZZI SPECIALI IN GHISA SFEROIDALE PER TUBI ACQUA con attacchi a bicchiere e a flangia:quali curve, riduzioni, tes, manicotti, elementi di giunzione, flange di riduzione e piatti di chiusura al chilogrammo TES A TRE FLANGE		chilogrammi	€ 4,71
645		A.0026.0003.0006	A.1470.1270.06	PEZZI SPECIALI IN GHISA SFEROIDALE PER TUBI ACQUA con attacchi a bicchiere e a flangia:quali curve, riduzioni, tes, manicotti, elementi di giunzione, flange di riduzione e piatti di chiusura al chilogrammo TES A TRE BICCHIERI		chilogrammi	€ 3,92
646		A.0026.0003.0007	A.1470.1270.07	PEZZI SPECIALI IN GHISA SFEROIDALE PER TUBI ACQUA con attacchi a bicchiere e a flangia:quali curve, riduzioni, tes, manicotti, elementi di giunzione, flange di riduzione e piatti di chiusura al chilogrammo TES A DUE BICCHIERI e diramazione a FLANGIA		chilogrammi	€ 2,89
647		A.0026.0003.0008	A.1470.1270.08	PEZZI SPECIALI IN GHISA SFEROIDALE PER TUBI ACQUA con attacchi a bicchiere e a flangia:quali curve, riduzioni, tes, manicotti, elementi di giunzione, flange di riduzione e piatti di chiusura al chilogrammo MANICOTTO A DUE FLANGE		chilogrammi	€ 6,20
648		A.0026.0003.0009	A.1470.1270.09	PEZZI SPECIALI IN GHISA SFEROIDALE PER TUBI ACQUA con attacchi a bicchiere e a flangia:quali curve, riduzioni, tes, manicotti, elementi di giunzione, flange di riduzione e piatti di chiusura al chilogrammo MANICOTTO A DUE BICCHIERI		chilogrammi	€ 3,67
649		A.0026.0003.0010	A.1470.1270.10	PEZZI SPECIALI IN GHISA SFEROIDALE PER TUBI ACQUA con attacchi a bicchiere e a flangia:quali curve, riduzioni, tes, manicotti, elementi di giunzione, flange di riduzione e piatti di chiusura al chilogrammo GIUNZIONE A TRONCHETTO-FLANGIA		chilogrammi	€ 3,42
650		A.0026.0003.0011	A.1470.1270.11	PEZZI SPECIALI IN GHISA SFEROIDALE PER TUBI ACQUA con attacchi a bicchiere e a flangia:quali curve, riduzioni, tes, manicotti, elementi di giunzione, flange di riduzione e piatti di chiusura al chilogrammo GIUNZIONE A FLANGIA-BICCHIERE		chilogrammi	€ 3,67
651		A.0026.0003.0012	A.1470.1270.12	PEZZI SPECIALI IN GHISA SFEROIDALE PER TUBI ACQUA con attacchi a bicchiere e a flangia:quali curve, riduzioni, tes, manicotti, elementi di giunzione, flange di riduzione e piatti di chiusura al chilogrammo FLANGIA DI RIDUZIONE		chilogrammi	€ 6,13
652		A.0026.0003.0013	A.1470.1270.13	PEZZI SPECIALI IN GHISA SFEROIDALE PER TUBI ACQUA con attacchi a bicchiere e a flangia:quali curve, riduzioni, tes, manicotti, elementi di giunzione, flange di riduzione e piatti di chiusura al chilogrammo PIATTO DI CHIUSURA		chilogrammi	€ 3,67
653		A.0026.0003.0014	A.1470.1270.14	PEZZI SPECIALI IN GHISA SFEROIDALE PER TUBI ACQUA con attacchi a bicchiere e a flangia:quali curve, riduzioni, tes, manicotti, elementi di giunzione, flange di riduzione e piatti di chiusura al chilogrammo **PEZZI SPECIALI PER TUBI ACQUA DI GHISA SFEROIDALE di piu' comune impiego: costo medio comprese guarnizioni e bullonerie.		chilogrammi	€ 5,34
654		A.0026.0004.0001	A.1470.1280	MANICOTTO protettivo in telo di polietilene		chilogrammi	€ 3,10
655		A.0027.0001.0001	A.1480.1010.01	TUBO ACQUA IN ACCIAIO Fe360 SALDATO, RIVESTIMENTO PESANTE bituminoso rispondente alle norme UNI 5256/87, bitumatura interna conforme al D.M. n. 174 del 06/04/2004 (sostituisce la Circ. Min. Sanita' n. 102 del 02/12/78), costruiti a punte lisce o abicchiere secondo norme UNI 6363/84. in canne da 10/12 m Diametro Nominale 40 - Spessore 2,6		metri	€ 10,23
656		A.0027.0001.0002	A.1480.1010.02	TUBO ACQUA IN ACCIAIO Fe360 SALDATO, RIVESTIMENTO PESANTE bituminoso rispondente alle norme UNI 5256/87, bitumatura interna conforme al D.M. n. 174 del 06/04/2004 (sostituisce la Circ. Min. Sanita' n. 102 del 02/12/78), costruiti a punte lisce o abicchiere secondo norme UNI 6363/84. in canne da 10/12 m Diametro Nominale 50 - Spessore 2,9		metri	€ 12,63
657		A.0027.0001.0003	A.1480.1010.03	TUBO ACQUA IN ACCIAIO Fe360 SALDATO, RIVESTIMENTO PESANTE bituminoso rispondente alle norme UNI 5256/87, bitumatura interna conforme al D.M. n. 174 del 06/04/2004 (sostituisce la Circ. Min. Sanita' n. 102 del 02/12/78), costruiti a punte lisce o abicchiere secondo norme UNI 6363/84. in canne da 10/12 m Diametro Nominale 65 - Spessore 2,9		metri	€ 16,03
658		A.0027.0001.0004	A.1480.1010.04	TUBO ACQUA IN ACCIAIO Fe360 SALDATO, RIVESTIMENTO PESANTE bituminoso rispondente alle norme UNI 5256/87, bitumatura interna conforme al D.M. n. 174 del 06/04/2004 (sostituisce la Circ. Min. Sanita' n. 102 del 02/12/78), costruiti a punte lisce o abicchiere secondo norme UNI 6363/84. in canne da 10/12 m Diametro Nominale 80 - Spessore 2,9		metri	€ 18,42
659		A.0027.0001.0005	A.1480.1010.05	TUBO ACQUA IN ACCIAIO Fe360 SALDATO, RIVESTIMENTO PESANTE bituminoso rispondente alle norme UNI 5256/87, bitumatura interna conforme al D.M. n. 174 del 06/04/2004 (sostituisce la Circ. Min. Sanita' n. 102 del 02/12/78), costruiti a punte lisce o abicchiere secondo norme UNI 6363/84. in canne da 10/12 m Diametro Nominale 100 - Spessore 3,2		metri	€ 23,71
660		A.0027.0001.0006	A.1480.1010.06	TUBO ACQUA IN ACCIAIO Fe360 SALDATO, RIVESTIMENTO PESANTE bituminoso rispondente alle norme UNI 5256/87, bitumatura interna conforme al D.M. n. 174 del 06/04/2004 (sostituisce la Circ. Min. Sanita' n. 102 del 02/12/78), costruiti a punte lisce o abicchiere secondo norme UNI 6363/84. in canne da 10/12 m Diametro Nominale 125 - Spessore 3,6		metri	€ 31,56
661		A.0027.0001.0007	A.1480.1010.07	TUBO ACQUA IN ACCIAIO Fe360 SALDATO, RIVESTIMENTO PESANTE bituminoso rispondente alle norme UNI 5256/87, bitumatura interna conforme al D.M. n. 174 del 06/04/2004 (sostituisce la Circ. Min. Sanita' n. 102 del 02/12/78), costruiti a punte lisce o abicchiere secondo norme UNI 6363/84. in canne da 10/12 m Diametro Nominale 150 - Spessore 4,0		metri	€ 40,94
662		A.0027.0001.0008	A.1480.1010.08	TUBO ACQUA IN ACCIAIO Fe360 SALDATO, RIVESTIMENTO PESANTE bituminoso rispondente alle norme UNI 5256/87, bitumatura interna conforme al D.M. n. 174 del 06/04/2004 (sostituisce la Circ. Min. Sanita' n. 102 del 02/12/78), costruiti a punte lisce o abicchiere secondo norme UNI 6363/84. in canne da 10/12 m Diametro Nominale 200 - Spessore 5,0		metri	€ 65,67
663		A.0027.0001.0009	A.1480.1010.09	TUBO ACQUA IN ACCIAIO Fe360 SALDATO, RIVESTIMENTO PESANTE bituminoso rispondente alle norme UNI 5256/87, bitumatura interna conforme al D.M. n. 174 del 06/04/2004 (sostituisce la Circ. Min. Sanita' n. 102 del 02/12/78), costruiti a punte lisce o abicchiere secondo norme UNI 6363/84. in canne da 10/12 m Diametro Nominale 250 - Spessore 5,6		metri	€ 92,11
664		A.0027.0001.0010	A.1480.1010.10	TUBO ACQUA IN ACCIAIO Fe360 SALDATO, RIVESTIMENTO PESANTE bituminoso rispondente alle norme UNI 5256/87, bitumatura interna conforme al D.M. n. 174 del 06/04/2004 (sostituisce la Circ. Min. Sanita' n. 102 del 02/12/78), costruiti a punte lisce o abicchiere secondo norme UNI 6363/84. in canne da 10/12 m Diametro Nominale 300 - Spessore 5,9		metri	€ 118,04
665		A.0027.0001.0011	A.1480.1010.11	TUBO ACQUA IN ACCIAIO Fe360 SALDATO, RIVESTIMENTO PESANTE bituminoso rispondente alle norme UNI 5256/87, bitumatura interna conforme al D.M. n. 174 del 06/04/2004 (sostituisce la Circ. Min. Sanita' n. 102 del 02/12/78), costruiti a punte lisce o abicchiere secondo norme UNI 6363/84. in canne da 10/12 m Diametro Nominale 350 - Spessore 6,3		metri	€ 142,60
666		A.0027.0001.0012	A.1480.1010.12	TUBO ACQUA IN ACCIAIO Fe360 SALDATO, RIVESTIMENTO PESANTE bituminoso rispondente alle norme UNI 5256/87, bitumatura interna conforme al D.M. n. 174 del 06/04/2004 (sostituisce la Circ. Min. Sanita' n. 102 del 02/12/78), costruiti a punte lisce o abicchiere secondo norme UNI 6363/84. in canne da 10/12 m Diametro Nominale 400 - Spessore 6,3		metri	€ 162,90
667		A.0027.0001.0013	A.1480.1010.13	TUBO ACQUA IN ACCIAIO Fe360 SALDATO, RIVESTIMENTO PESANTE bituminoso rispondente alle norme UNI 5256/87, bitumatura interna conforme al D.M. n. 174 del 06/04/2004 (sostituisce la Circ. Min. Sanita' n. 102 del 02/12/78), costruiti a punte lisce o abicchiere secondo norme UNI 6363/84. in canne da 10/12 m Diametro Nominale 450 - Spessore 6,3		metri	€ 189,86
668		A.0027.0001.0014	A.1480.1010.14	TUBO ACQUA IN ACCIAIO Fe360 SALDATO, RIVESTIMENTO PESANTE bituminoso rispondente alle norme UNI 5256/87, bitumatura interna conforme al D.M. n. 174 del 06/04/2004 (sostituisce la Circ. Min. Sanita' n. 102 del 02/12/78), costruiti a punte lisce o abicchiere secondo norme UNI 6363/84. in canne da 10/12 m Diametro Nominale 500 - Spessore 6,3		metri	€ 211,18
669		A.0027.0002.0001	A.1480.1020.01	TUBO ACQUA IN ACCIAIO Fe360 SENZA SALDATURE, RIVESTIMENTO PESANTE bituminoso rispondente alle norme UNI 5256/87, bitumatura interna conforme al D.M. n. 174 del 06/04/2004 (sostituisce la Circ. Min. Sanita' n. 102 del 02/12/78), costruiti a punte lisce o a bicchiere secondo norme UNI 6363/84. in canne da 10/12 m Diametro Nominale 40 - Spessore 2,6		metri	€ 11,10
670		A.0027.0002.0002	A.1480.1020.02	TUBO ACQUA IN ACCIAIO Fe360 SENZA SALDATURE, RIVESTIMENTO PESANTE bituminoso rispondente alle norme UNI 5256/87, bitumatura interna conforme al D.M. n. 174 del 06/04/2004 (sostituisce la Circ. Min. Sanita' n. 102 del 02/12/78), costruiti a punte lisce o a bicchiere secondo norme UNI 6363/84. in canne da 10/12 m Diametro Nominale 50 - Spessore 2,9		metri	€ 11,59
671		A.0027.0002.0003	A.1480.1020.03	TUBO ACQUA IN ACCIAIO Fe360 SENZA SALDATURE, RIVESTIMENTO PESANTE bituminoso rispondente alle norme UNI 5256/87, bitumatura interna conforme al D.M. n. 174 del 06/04/2004 (sostituisce la Circ. Min. Sanita' n. 102 del 02/12/78), costruiti a punte lisce o a bicchiere secondo norme UNI 6363/84. in canne da 10/12 m Diametro Nominale 65 - Spessore 2,9		metri	€ 14,52
672		A.0027.0002.0004	A.1480.1020.04	TUBO ACQUA IN ACCIAIO Fe360 SENZA SALDATURE, RIVESTIMENTO PESANTE bituminoso rispondente alle norme UNI 5256/87, bitumatura interna conforme al D.M. n. 174 del 06/04/2004 (sostituisce la Circ. Min. Sanita' n. 102 del 02/12/78), costruiti a punte lisce o a bicchiere secondo norme UNI 6363/84. in canne da 10/12 m Diametro Nominale 80 - Spessore 3,2		metri	€ 17,08
673		A.0027.0002.0005	A.1480.1020.05	TUBO ACQUA IN ACCIAIO Fe360 SENZA SALDATURE, RIVESTIMENTO PESANTE bituminoso rispondente alle norme UNI 5256/87, bitumatura interna conforme al D.M. n. 174 del 06/04/2004 (sostituisce la Circ. Min. Sanita' n. 102 del 02/12/78), costruiti a punte lisce o a bicchiere secondo norme UNI 6363/84. in canne da 10/12 m Diametro Nominale 100 - Spessore 4		metri	€ 28,43
674		A.0027.0002.0006	A.1480.1020.06	TUBO ACQUA IN ACCIAIO Fe360 SENZA SALDATURE, RIVESTIMENTO PESANTE bituminoso rispondente alle norme UNI 5256/87, bitumatura interna conforme al D.M. n. 174 del 06/04/2004 (sostituisce la Circ. Min. Sanita' n. 102 del 02/12/78), costruiti a punte lisce o a bicchiere secondo norme UNI 6363/84. in canne da 10/12 m Diametro Nominale 125 - Spessore 4,5		metri	€ 34,71
675		A.0027.0002.0007	A.1480.1020.07	TUBO ACQUA IN ACCIAIO Fe360 SENZA SALDATURE, RIVESTIMENTO PESANTE bituminoso rispondente alle norme UNI 5256/87, bitumatura interna conforme al D.M. n. 174 del 06/04/2004 (sostituisce la Circ. Min. Sanita' n. 102 del 02/12/78), costruiti a punte lisce o a bicchiere secondo norme UNI 6363/84. in canne da 10/12 m Diametro Nominale 150 - Spessore 4,5		metri	€ 50,14
676		A.0027.0002.0008	A.1480.1020.08	TUBO ACQUA IN ACCIAIO Fe360 SENZA SALDATURE, RIVESTIMENTO PESANTE bituminoso rispondente alle norme UNI 5256/87, bitumatura interna conforme al D.M. n. 174 del 06/04/2004 (sostituisce la Circ. Min. Sanita' n. 102 del 02/12/78), costruiti a punte lisce o a bicchiere secondo norme UNI 6363/84. in canne da 10/12 m Diametro Nominale 200 - Spessore 5,6		metri	€ 79,06
677		A.0027.0002.0009	A.1480.1020.09	TUBO ACQUA IN ACCIAIO Fe360 SENZA SALDATURE, RIVESTIMENTO PESANTE bituminoso rispondente alle norme UNI 5256/87, bitumatura interna conforme al D.M. n. 174 del 06/04/2004 (sostituisce la Circ. Min. Sanita' n. 102 del 02/12/78), costruiti a punte lisce o a bicchiere secondo norme UNI 6363/84. in canne da 10/12 m Diametro Nominale 250 - Spessore 6,3		metri	€ 110,23
678		A.0027.0002.0010	A.1480.1020.10	TUBO ACQUA IN ACCIAIO Fe360 SENZA SALDATURE, RIVESTIMENTO PESANTE bituminoso rispondente alle norme UNI 5256/87, bitumatura interna conforme al D.M. n. 174 del 06/04/2004 (sostituisce la Circ. Min. Sanita' n. 102 del 02/12/78), costruiti a punte lisce o a bicchiere secondo norme UNI 6363/84. in canne da 10/12 m Diametro Nominale 300 - Spessore 7,1		metri	€ 167,26
679		A.0027.0002.0011	A.1480.1020.11	TUBO ACQUA IN ACCIAIO Fe360 SENZA SALDATURE, RIVESTIMENTO PESANTE bituminoso rispondente alle norme UNI 5256/87, bitumatura interna conforme al D.M. n. 174 del 06/04/2004 (sostituisce la Circ. Min. Sanita' n. 102 del 02/12/78), costruiti a punte lisce o a bicchiere secondo norme UNI 6363/84. in canne da 10/12 m Diametro Nominale 350 - Spessore 7,1		metri	€ 177,33
680		A.0027.0002.0012	A.1480.1020.12	TUBO ACQUA IN ACCIAIO Fe360 SENZA SALDATURE, RIVESTIMENTO PESANTE bituminoso rispondente alle norme UNI 5256/87, bitumatura interna conforme al D.M. n. 174 del 06/04/2004 (sostituisce la Circ. Min. Sanita' n. 102 del 02/12/78), costruiti a punte lisce o a bicchiere secondo norme UNI 6363/84. in canne da 10/12 m Diametro Nominale 400 - Spessore 8,0		metri	€ 203,31
681		A.0027.0002.0013	A.1480.1020.13	TUBO ACQUA IN ACCIAIO Fe360 SENZA SALDATURE, RIVESTIMENTO PESANTE bituminoso rispondente alle norme UNI 5256/87, bitumatura interna conforme al D.M. n. 174 del 06/04/2004 (sostituisce la Circ. Min. Sanita' n. 102 del 02/12/78), costruiti a punte lisce o a bicchiere secondo norme UNI 6363/84. in canne da 10/12 m Diametro Nominale 450 - Spessore 8,0		metri	€ 238,94
682		A.0027.0002.0014	A.1480.1020.14	TUBO ACQUA IN ACCIAIO Fe360 SENZA SALDATURE, RIVESTIMENTO PESANTE bituminoso rispondente alle norme UNI 5256/87, bitumatura interna conforme al D.M. n. 174 del 06/04/2004 (sostituisce la Circ. Min. Sanita' n. 102 del 02/12/78), costruiti a punte lisce o a bicchiere secondo norme UNI 6363/84. in canne da 10/12 m Diametro Nominale 500 - Spessore 8,8		metri	€ 290,24
683		A.0028.0001.0001	A.1482.1010.01	TUBO ACCIAIO ZINCATO, tipo ROBUR, CON GIUNTO RAPIDO A TESTA SFERICA per pressioni di esercizio fino a 10 atm, in verghe da m 6.00 DN 80		cadauno	€ 10,18
684		A.0028.0001.0002	A.1482.1010.02	TUBO ACCIAIO ZINCATO, tipo ROBUR, CON GIUNTO RAPIDO A TESTA SFERICA per pressioni di esercizio fino a 10 atm, in verghe da m 6.00 DN 100		cadauno	€ 13,03
685		A.0028.0001.0003	A.1482.1010.03	TUBO ACCIAIO ZINCATO, tipo ROBUR, CON GIUNTO RAPIDO A TESTA SFERICA per pressioni di esercizio fino a 10 atm, in verghe da m 6.00 DN 120		cadauno	€ 16,82
686		A.0028.0001.0004	A.1482.1010.04	TUBO ACCIAIO ZINCATO, tipo ROBUR, CON GIUNTO RAPIDO A TESTA SFERICA per pressioni di esercizio fino a 10 atm, in verghe da m 6.00 DN 150		cadauno	€ 25,16
687		A.0029.0001.0001	A.1485.1010.02	TUBO ACCIAIO ZINCATO SENZA SALDATURE, filettati in Fe330, a norme UNI 8863, zincatia caldo, marchiati a vernice con nome del produttore, diametro e norme di riferimento, estremita' filettate, forniti in barre da 6 m. Diametro Nominale 1/2"		metri	€ 4,57
1334		A.0029.0001.0002	A.1485.1010.03	TUBO ACCIAIO ZINCATO SENZA SALDATURE, filettati in Fe330, a norme UNI 8863, zincatia caldo, marchiati a vernice con nome del produttore, diametro e norme di riferimento, estremita' filettate, forniti in barre da 6 m. Diametro Nominale 3/4"		metri	€ 5,38
1335		A.0029.0001.0003	A.1485.1010.04	TUBO ACCIAIO ZINCATO SENZA SALDATURE, filettati in Fe330, a norme UNI 8863, zincatia caldo, marchiati a vernice con nome del produttore, diametro e norme di riferimento, estremita' filettate, forniti in barre da 6 m. Diametro Nominale 1"		metri	€ 7,62
1336		A.0029.0001.0004	A.1485.1020.01	TUBO ACCIAIO ZINCATO SENZA SALDATURE, filettati in Fe330, a norme UNI 8863, zincatia caldo, marchiati a vernice con nome del produttore, diametro e norme di riferimento, estremita' filettate, forniti in barre da 6 m. Diametro Nominale 1"+1/4		metri	€ 9,37
1337		A.0029.0001.0005	A.1485.1020.02	TUBO ACCIAIO ZINCATO SENZA SALDATURE, filettati in Fe330, a norme UNI 8863, zincatia caldo, marchiati a vernice con nome del produttore, diametro e norme di riferimento, estremita' filettate, forniti in barre da 6 m. Diametro Nominale 1"+1/2		metri	€ 10,57
1338		A.0029.0001.0006	A.1485.1020.03	TUBO ACCIAIO ZINCATO SENZA SALDATURE, filettati in Fe330, a norme UNI 8863, zincatia caldo, marchiati a vernice con nome del produttore, diametro e norme di riferimento, estremita' filettate, forniti in barre da 6 m. Diametro Nominale 2"		metri	€ 14,98
1339		A.0029.0001.0007	A.1485.1020.04	TUBO ACCIAIO ZINCATO SENZA SALDATURE, filettati in Fe330, a norme UNI 8863, zincatia caldo, marchiati a vernice con nome del produttore, diametro e norme di riferimento, estremita' filettate, forniti in barre da 6 m. Diametro Nominale 2"+1/2		metri	€ 18,76
1340		A.0029.0001.0008	A.1485.1030.01	TUBO ACCIAIO ZINCATO SENZA SALDATURE, filettati in Fe330, a norme UNI 8863, zincatia caldo, marchiati a vernice con nome del produttore, diametro e norme di riferimento, estremita' filettate, forniti in barre da 6 m. Diametro Nominale DN 3"		metri	€ 24,68
1341		A.0029.0001.0009	A.1485.1030.02	TUBO ACCIAIO ZINCATO SENZA SALDATURE, filettati in Fe330, a norme UNI 8863, zincatia caldo, marchiati a vernice con nome del produttore, diametro e norme di riferimento, estremita' filettate, forniti in barre da 6 m. Diametro Nominale 4"		metri	€ 38,87
1350		A.0029.0001.0010	A.1485.1070.02	TUBO ACCIAIO NERO LISCIO SENZA SALDATURE filettati in Fe330, a norma UNI 8863, marchiati a punzone, forniti in barre da 6 m. Diametro Nominale 1/2"		metri	€ 3,17
1351		A.0029.0001.0011	A.1485.1080.01	TUBO ACCIAIO NERO LISCIO SENZA SALDATURE filettati in Fe330, a norma UNI 8863, marchiati a punzone, forniti in barre da 6 m. Diametro Nominale 1"+1/4		metri	€ 6,94
1352		A.0029.0001.0012	A.1485.1080.02	TUBO ACCIAIO NERO LISCIO SENZA SALDATURE filettati in Fe330, a norma UNI 8863, marchiati a punzone, forniti in barre da 6 m. Diametro Nominale 1"+1/2		metri	€ 8,11
1353		A.0029.0001.0013	A.1485.1090.01	TUBO ACCIAIO NERO LISCIO SENZA SALDATURE filettati in Fe330, a norma UNI 8863, marchiati a punzone, forniti in barre da 6 m. Diametro Nominale 3"		metri	€ 19,00
4631		A.0029.0001.0014	A.1485.1010.01	TUBO ACCIAIO ZINCATO SENZA SALDATURE, filettati in Fe330, a norme UNI 8863, zincatia caldo, marchiati a vernice con nome del produttore, diametro e norme di riferimento, estremita' filettate, forniti in barre da 6 m. Diametro Nominale 3/8"		metri	€ 4,26
1342		A.0029.0002.0001	A.1485.1040.03	TUBO ACCIAIO ZINCATO SALDATO filettati in Fe330, a norme UNI 8863, zincati a caldo,marchiati a vernice con nome del produttore, diametro e norme di riferimento, estremita' filettate, forniti in barre da 6 m. Diametro Nominale 3/4"		metri	€ 3,53
1343		A.0029.0002.0002	A.1485.1040.04	TUBO ACCIAIO ZINCATO SALDATO filettati in Fe330, a norme UNI 8863, zincati a caldo,marchiati a vernice con nome del produttore, diametro e norme di riferimento, estremita' filettate, forniti in barre da 6 m. Diametro Nominale 1"		metri	€ 5,33
1344		A.0029.0002.0003	A.1485.1050.01	TUBO ACCIAIO ZINCATO SALDATO filettati in Fe330, a norme UNI 8863, zincati a caldo,marchiati a vernice con nome del produttore, diametro e norme di riferimento, estremita' filettate, forniti in barre da 6 m. Diametro Nominale 1"+1/4		metri	€ 6,76
1345		A.0029.0002.0004	A.1485.1050.02	TUBO ACCIAIO ZINCATO SALDATO filettati in Fe330, a norme UNI 8863, zincati a caldo,marchiati a vernice con nome del produttore, diametro e norme di riferimento, estremita' filettate, forniti in barre da 6 m. Diametro Nominale 1"+1/2		metri	€ 7,76
1346		A.0029.0002.0005	A.1485.1050.03	TUBO ACCIAIO ZINCATO SALDATO filettati in Fe330, a norme UNI 8863, zincati a caldo,marchiati a vernice con nome del produttore, diametro e norme di riferimento, estremita' filettate, forniti in barre da 6 m. Diametro Nominale 2"		metri	€ 10,70
1347		A.0029.0002.0006	A.1485.1050.04	TUBO ACCIAIO ZINCATO SALDATO filettati in Fe330, a norme UNI 8863, zincati a caldo,marchiati a vernice con nome del produttore, diametro e norme di riferimento, estremita' filettate, forniti in barre da 6 m. Diametro Nominale 2"+1/2		metri	€ 13,76
1348		A.0029.0002.0007	A.1485.1060.01	TUBO ACCIAIO ZINCATO SALDATO filettati in Fe330, a norme UNI 8863, zincati a caldo,marchiati a vernice con nome del produttore, diametro e norme di riferimento, estremita' filettate, forniti in barre da 6 m. Diametro Nominale 3"		metri	€ 18,27
1349		A.0029.0002.0008	A.1485.1060.02	TUBO ACCIAIO ZINCATO SALDATO filettati in Fe330, a norme UNI 8863, zincati a caldo,marchiati a vernice con nome del produttore, diametro e norme di riferimento, estremita' filettate, forniti in barre da 6 m. Diametro Nominale 4"		metri	€ 25,99
1354		A.0029.0002.0009	A.1485.1100.03	TUBO ACCIAIO NERO LISCIO SALDATO filettati in Fe330, a norma UNI 8863, marchiati a punzone, forniti in barre da 6 m. Diametro Nominale 3/4"		metri	€ 2,40
1355		A.0029.0002.0010	A.1485.1100.04	TUBO ACCIAIO NERO LISCIO SALDATO filettati in Fe330, a norma UNI 8863, marchiati a punzone, forniti in barre da 6 m. Diametro Nominale 1"		metri	€ 3,71
1356		A.0029.0002.0011	A.1485.1110.01	TUBO ACCIAIO NERO LISCIO SALDATO filettati in Fe330, a norma UNI 8863, marchiati a punzone, forniti in barre da 6 m. Diametro Nominale 1"+1/4		metri	€ 4,71
1357		A.0029.0002.0012	A.1485.1110.02	TUBO ACCIAIO NERO LISCIO SALDATO filettati in Fe330, a norma UNI 8863, marchiati a punzone, forniti in barre da 6 m. Diametro Nominale 1"+1/2		metri	€ 5,41
1358		A.0029.0002.0013	A.1485.1110.03	TUBO ACCIAIO NERO LISCIO SALDATO filettati in Fe330, a norma UNI 8863, marchiati a punzone, forniti in barre da 6 m. Diametro Nominale 2"		metri	€ 7,44
1359		A.0029.0002.0014	A.1485.1110.04	TUBO ACCIAIO NERO LISCIO SALDATO filettati in Fe330, a norma UNI 8863, marchiati a punzone, forniti in barre da 6 m. Diametro Nominale 2"+1/2		metri	€ 9,55
1360		A.0029.0002.0015	A.1485.1120.01	TUBO ACCIAIO NERO LISCIO SALDATO filettati in Fe330, a norma UNI 8863, marchiati a punzone, forniti in barre da 6 m. Diametro Nominale 3"		metri	€ 12,71
1361		A.0029.0002.0016	A.1485.1120.02	TUBO ACCIAIO NERO LISCIO SALDATO filettati in Fe330, a norma UNI 8863, marchiati a punzone, forniti in barre da 6 m. Diametro Nominale 4"		metri	€ 18,10
4632		A.0029.0002.0017	A.1485.1040.01	TUBO ACCIAIO ZINCATO SALDATO FM DALMINE a vite e manicotto DN 3/8"		metri	€ 2,50
4633		A.0029.0002.0018	A.1485.1040.02	TUBO ACCIAIO ZINCATO SALDATO filettati in Fe330, a norme UNI 8863, zincati a caldo,marchiati a vernice con nome del produttore, diametro e norme di riferimento, estremita' filettate, forniti in barre da 6 m. Diametro Nominale 1/2"		metri	€ 2,87
688		A.0030.0001.0001	A.1510.1020	TUBO IN FIBROCEMENTO CON GIUNTO A BICCHIERE, ARMATO CON FIBRE organiche naturali e sintetiche, con assoluta esclusione di fibre di amianto, per scarichi civili e industriali. Sezione circolare diametro 100 mm, canne da m 3,00		metri	€ 6,44
689		A.0030.0001.0002	A.1510.1030	TUBO IN FIBROCEMENTO CON GIUNTO A BICCHIERE, ARMATO CON FIBRE organiche naturali e sintetiche, con assoluta esclusione di fibre di amianto, per scarichi civili e industriali. Sezione circolare diametro 125 mm, canne da m 3,00		metri	€ 7,36
690		A.0030.0001.0003	A.1510.1040	TUBO IN FIBROCEMENTO CON GIUNTO A BICCHIERE, ARMATO CON FIBRE organiche naturali e sintetiche, con assoluta esclusione di fibre di amianto, per scarichi civili e industriali. Sezione circolare diametro 150 mm, canne da m 3,00		metri	€ 9,01
691		A.0030.0001.0004	A.1510.1050	TUBO IN FIBROCEMENTO CON GIUNTO A BICCHIERE, ARMATO CON FIBRE organiche naturali e sintetiche, con assoluta esclusione di fibre di amianto, per scarichi civili e industriali. Sezione circolare diametro 200 mm, canne da m 3,00		metri	€ 13,15
692		A.0030.0001.0005	A.1510.1060	TUBO IN FIBROCEMENTO CON GIUNTO A BICCHIERE, ARMATO CON FIBRE organiche naturali e sintetiche, con assoluta esclusione di fibre di amianto, per scarichi civili e industriali. Sezione circolare diametro 250 mm, canne da m 3,00		metri	€ 18,80
693		A.0030.0001.0006	A.1510.1070	TUBO IN FIBROCEMENTO CON GIUNTO A BICCHIERE, ARMATO CON FIBRE organiche naturali e sintetiche, con assoluta esclusione di fibre di amianto, per scarichi civili e industriali. Sezione circolare diametro 300 mm, canne da m 3,00		metri	€ 23,23
694		A.0031.0001.0001	A.1515.1060.05	VALVOLA A SFERA IN BRONZO PN 25, a passaggio totale, con attacchi F/Fdiam. 1", 25 mm		cadauno	€ 20,12
695		A.0031.0001.0002	A.1515.1100.04	VALVOLA DI RITEGNO A CLAPET, IN BRONZO, PN 16, a tenuta metallica o in neoprene diam. 1" - 25 mm		cadauno	€ 15,22
696		A.0031.0001.0003	A.1515.1130.04	RUBINETTO DI ATTINGIMENTO A SFERA, IN OTTONE diam. 1" - 25 mm		cadauno	€ 7,28
1379		A.0031.0001.0004	A.1515.1050.10	VALVOLA A SFERA IN OTTONE PN 25, a passaggio totale, con attacchi F/F o a saldarediam.3", 80 mm		cadauno	€ 75,13
1380		A.0031.0001.0005	A.1515.1100.05	VALVOLA DI RITEGNO A CLAPET, IN BRONZO, PN 16, a tenuta metallica o in neoprene diam. 1+1/4" - 32 mm		cadauno	€ 20,37
1381		A.0031.0001.0006	A.1515.1100.06	VALVOLA DI RITEGNO A CLAPET, IN BRONZO, PN 16, a tenuta metallica o in neoprene diam. 1+1/2" - 40 mm		cadauno	€ 24,50
1382		A.0031.0001.0007	A.1515.1100.08	VALVOLA DI RITEGNO A CLAPET, IN BRONZO, PN 16, a tenuta metallica o in neoprene diam. 2+1/2" - 65 mm		cadauno	€ 58,02
1383		A.0031.0001.0008	A.1515.1100.09	VALVOLA DI RITEGNO A CLAPET, IN BRONZO, PN 16, a tenuta metallica o in neoprene diam. 3" - 80 mm		cadauno	€ 87,68
1384		A.0031.0001.0009	A.1515.1100.10	VALVOLA DI RITEGNO A CLAPET, IN BRONZO, PN 16, a tenuta metallica o in neoprene diam. 4" - 100 mm		cadauno	€ 144,42
1369		A.0031.0002.0001	A.1515.1010.02	SARACINESCA IN OTTONE PN 16 - attacchi F/F o a saldarediam. 1/2" - 15 mm		cadauno	€ 3,33
1370		A.0031.0002.0002	A.1515.1010.05	SARACINESCA IN OTTONE PN 16 - attacchi F/F o a saldarediam. 1+1/4"- 32 mm		cadauno	€ 7,93
1371		A.0031.0002.0003	A.1515.1010.06	SARACINESCA IN OTTONE PN 16 - attacchi F/F o a saldarediam. 1+1/2"- 40 mm		cadauno	€ 10,02
1372		A.0031.0002.0004	A.1515.1030.05	SARACINESCA IN BRONZO a flange, PN 16diam 1+1/2" - 40 mm		cadauno	€ 62,47
1373		A.0031.0002.0005	A.1515.1030.07	SARACINESCA IN BRONZO a flange, PN 16diam 2+1/2" - 65 mm		cadauno	€ 96,79
1374		A.0031.0002.0006	A.1515.1030.08	SARACINESCA IN BRONZO a flange, PN 16diam 3" - 80 mm		cadauno	€ 131,88
1375		A.0031.0002.0007	A.1515.1030.09	SARACINESCA IN BRONZO a flange, PN 16diam 4" - 100 mm		cadauno	€ 159,34
1376		A.0031.0002.0008	A.1515.1040.05	SARACINESCA IN BRONZO a chiusura rapida, PN 16, attacchi F/Fdiam 1+1/4" - 32 mm		cadauno	€ 19,16
1377		A.0031.0002.0009	A.1515.1040.06	SARACINESCA IN BRONZO a chiusura rapida, PN 16, attacchi F/Fdiam 1+1/2" - 40 mm		cadauno	€ 25,37
1378		A.0031.0002.0010	A.1515.1040.08	SARACINESCA IN BRONZO a chiusura rapida, PN 16, attacchi F/Fdiam 2+1/2" - 65 mm		cadauno	€ 50,76
4642		A.0031.0002.0011	A.1515.1020.04	SARACINESCA IN BRONZO PN 16, attacchi F/Fdiam 3/4" - 20 mm		cadauno	€ 6,01
4643		A.0031.0003.0001	A.1515.1140.01	COLLETTORE SEMPLICE COMPLANARE, in ottone o bronzo cromato, con derivazioni da 1/2"dotate di rubinetto, attacco FF, completo di cassetta in metallo zincato 26x28 3/4x 2 x 1/2		cadauno	€ 23,95
4644		A.0031.0003.0002	A.1515.1140.02	COLLETTORE SEMPLICE COMPLANARE, in ottone o bronzo cromato, con derivazioni da 1/2"dotate di rubinetto, attacco FF, completo di cassetta in metallo zincato 26x28 3/4 x 3 x 1/2		cadauno	€ 27,31
4645		A.0031.0003.0003	A.1515.1140.03	COLLETTORE SEMPLICE COMPLANARE, in ottone o bronzo cromato, con derivazioni da 1/2"dotate di rubinetto, attacco FF, completo di cassetta in metallo zincato 26x28 3/4 x 4 x 1/2		cadauno	€ 31,24
4646		A.0031.0003.0004	A.1515.1140.04	COLLETTORE SEMPLICE COMPLANARE, in ottone o bronzo cromato, con derivazioni da 1/2"dotate di rubinetto, attacco FF, completo di cassetta in metallo zincato 26x28 3/4 x 5 x 1/2		cadauno	€ 37,46
4647		A.0031.0003.0005	A.1515.1140.05	COLLETTORE SEMPLICE COMPLANARE, in ottone o bronzo cromato, con derivazioni da 1/2"dotate di rubinetto, attacco FF, completo di cassetta in metallo zincato 26x28 3/4 x 6 x 1/2		cadauno	€ 41,39
697		A.0032.0001.0001	A.1520.1010.01	SARACINESCA A CORPO PIATTO, per pressioni d'esercizio PN16. con corpo, cappello premistoppa ed otturatore in ghisa grigia GG25. albero in acciaio inossidabile al 13% Cr.. sede del corpo e dell'otturatore in ottone. m manovra a volantino. attaccoa flange. escluse controflange, bulloneria e guarnizione di montaggio. per i seguenti diametri: DN 40 mm		cadauno	€ 69,00
698		A.0032.0001.0002	A.1520.1010.02	SARACINESCA A CORPO PIATTO, per pressioni d'esercizio PN16. con corpo, cappello premistoppa ed otturatore in ghisa grigia GG25. albero in acciaio inossidabile al 13% Cr.. sede del corpo e dell'otturatore in ottone. m manovra a volantino. attaccoa flange. escluse controflange, bulloneria e guarnizione di montaggio. per i seguenti diametri: DN 50 mm		cadauno	€ 72,20
699		A.0032.0001.0003	A.1520.1010.03	SARACINESCA A CORPO PIATTO, per pressioni d'esercizio PN16. con corpo, cappello premistoppa ed otturatore in ghisa grigia GG25. albero in acciaio inossidabile al 13% Cr.. sede del corpo e dell'otturatore in ottone. m manovra a volantino. attaccoa flange. escluse controflange, bulloneria e guarnizione di montaggio. per i seguenti diametri: DN 65 mm		cadauno	€ 90,40
700		A.0032.0001.0004	A.1520.1010.04	SARACINESCA A CORPO PIATTO, per pressioni d'esercizio PN16. con corpo, cappello premistoppa ed otturatore in ghisa grigia GG25. albero in acciaio inossidabile al 13% Cr.. sede del corpo e dell'otturatore in ottone. m manovra a volantino. attaccoa flange. escluse controflange, bulloneria e guarnizione di montaggio. per i seguenti diametri: DN 80 mm		cadauno	€ 112,80
701		A.0032.0001.0005	A.1520.1010.05	SARACINESCA A CORPO PIATTO, per pressioni d'esercizio PN16. con corpo, cappello premistoppa ed otturatore in ghisa grigia GG25. albero in acciaio inossidabile al 13% Cr.. sede del corpo e dell'otturatore in ottone. m manovra a volantino. attaccoa flange. escluse controflange, bulloneria e guarnizione di montaggio. per i seguenti diametri: DN 100 mm		cadauno	€ 130,40
702		A.0032.0001.0006	A.1520.1010.06	SARACINESCA A CORPO PIATTO, per pressioni d'esercizio PN16. con corpo, cappello premistoppa ed otturatore in ghisa grigia GG25. albero in acciaio inossidabile al 13% Cr.. sede del corpo e dell'otturatore in ottone. m manovra a volantino. attaccoa flange. escluse controflange, bulloneria e guarnizione di montaggio. per i seguenti diametri: DN 125 mm		cadauno	€ 210,40
703		A.0032.0001.0007	A.1520.1010.07	SARACINESCA A CORPO PIATTO, per pressioni d'esercizio PN16. con corpo, cappello premistoppa ed otturatore in ghisa grigia GG25. albero in acciaio inossidabile al 13% Cr.. sede del corpo e dell'otturatore in ottone. m manovra a volantino. attaccoa flange. escluse controflange, bulloneria e guarnizione di montaggio. per i seguenti diametri: DN 150 mm		cadauno	€ 224,80
704		A.0032.0001.0008	A.1520.1020.01	SARACINESCA A CORPO OVALE, per pressioni d'esercizio PN10. con corpo, cappello in ghisa grigia GG25. albero a vite interna in acciaio inossidabile al 13% Cr.. otturatore in ghisa sferoidale rivestito in gomma atossica. tenuta con anelli O- Ring. manovra a volantino. attacco a flange tornite e forate. bulloni e dadi in acciaio cadmiato. escluse controflange, bulloneria e guarnizione di montaggio. per i seguenti diametri nominali: DN 50 mm		cadauno	€ 73,00
705		A.0032.0001.0009	A.1520.1020.02	SARACINESCA A CORPO OVALE, per pressioni d'esercizio PN10. con corpo, cappello in ghisa grigia GG25. albero a vite interna in acciaio inossidabile al 13% Cr.. otturatore in ghisa sferoidale rivestito in gomma atossica. tenuta con anelli O- Ring. manovra a volantino. attacco a flange tornite e forate. bulloni e dadi in acciaio cadmiato. escluse controflange, bulloneria e guarnizione di montaggio. per i seguenti diametri nominali: DN 65 mm		cadauno	€ 92,00
706		A.0032.0001.0010	A.1520.1020.03	SARACINESCA A CORPO OVALE, per pressioni d'esercizio PN10. con corpo, cappello in ghisa grigia GG25. albero a vite interna in acciaio inossidabile al 13% Cr.. otturatore in ghisa sferoidale rivestito in gomma atossica. tenuta con anelli O- Ring. manovra a volantino. attacco a flange tornite e forate. bulloni e dadi in acciaio cadmiato. escluse controflange, bulloneria e guarnizione di montaggio. per i seguenti diametri nominali: DN 80 mm		cadauno	€ 115,20
707		A.0032.0001.0011	A.1520.1020.04	SARACINESCA A CORPO OVALE, per pressioni d'esercizio PN10. con corpo, cappello in ghisa grigia GG25. albero a vite interna in acciaio inossidabile al 13% Cr.. otturatore in ghisa sferoidale rivestito in gomma atossica. tenuta con anelli O- Ring. manovra a volantino. attacco a flange tornite e forate. bulloni e dadi in acciaio cadmiato. escluse controflange, bulloneria e guarnizione di montaggio. per i seguenti diametri nominali: DN 100 mm		cadauno	€ 136,00
708		A.0032.0001.0012	A.1520.1020.05	SARACINESCA A CORPO OVALE, per pressioni d'esercizio PN10. con corpo, cappello in ghisa grigia GG25. albero a vite interna in acciaio inossidabile al 13% Cr.. otturatore in ghisa sferoidale rivestito in gomma atossica. tenuta con anelli O- Ring. manovra a volantino. attacco a flange tornite e forate. bulloni e dadi in acciaio cadmiato. escluse controflange, bulloneria e guarnizione di montaggio. per i seguenti diametri nominali: DN 125 mm		cadauno	€ 212,80
709		A.0032.0001.0013	A.1520.1020.06	SARACINESCA A CORPO OVALE, per pressioni d'esercizio PN10. con corpo, cappello in ghisa grigia GG25. albero a vite interna in acciaio inossidabile al 13% Cr.. otturatore in ghisa sferoidale rivestito in gomma atossica. tenuta con anelli O- Ring. manovra a volantino. attacco a flange tornite e forate. bulloni e dadi in acciaio cadmiato. escluse controflange, bulloneria e guarnizione di montaggio. per i seguenti diametri nominali: DN 150 mm		cadauno	€ 232,80
710		A.0032.0001.0014	A.1520.1020.07	SARACINESCA A CORPO OVALE, per pressioni d'esercizio PN10. con corpo, cappello in ghisa grigia GG25. albero a vite interna in acciaio inossidabile al 13% Cr.. otturatore in ghisa sferoidale rivestito in gomma atossica. tenuta con anelli O- Ring. manovra a volantino. attacco a flange tornite e forate. bulloni e dadi in acciaio cadmiato. escluse controflange, bulloneria e guarnizione di montaggio. per i seguenti diametri nominali: DN 200 mm		cadauno	€ 353,00
711		A.0032.0001.0015	A.1520.1020.08	SARACINESCA A CORPO OVALE, per pressioni d'esercizio PN10. con corpo, cappello in ghisa grigia GG25. albero a vite interna in acciaio inossidabile al 13% Cr.. otturatore in ghisa sferoidale rivestito in gomma atossica. tenuta con anelli O- Ring. manovra a volantino. attacco a flange tornite e forate. bulloni e dadi in acciaio cadmiato. escluse controflange, bulloneria e guarnizione di montaggio. per i seguenti diametri nominali: DN 250 mm		cadauno	€ 756,09
712		A.0032.0001.0016	A.1520.1020.09	SARACINESCA A CORPO OVALE, per pressioni d'esercizio PN10. con corpo, cappello in ghisa grigia GG25. albero a vite interna in acciaio inossidabile al 13% Cr.. otturatore in ghisa sferoidale rivestito in gomma atossica. tenuta con anelli O- Ring. manovra a volantino. attacco a flange tornite e forate. bulloni e dadi in acciaio cadmiato. escluse controflange, bulloneria e guarnizione di montaggio. per i seguenti diametri nominali: DN 300 mm		cadauno	€ 1.065,97
713		A.0032.0001.0017	A.1520.1020.10	SARACINESCA A CORPO OVALE, per pressioni d'esercizio PN10. con corpo, cappello in ghisa grigia GG25. albero a vite interna in acciaio inossidabile al 13% Cr.. otturatore in ghisa sferoidale rivestito in gomma atossica. tenuta con anelli O- Ring. manovra a volantino. attacco a flange tornite e forate. bulloni e dadi in acciaio cadmiato. escluse controflange, bulloneria e guarnizione di montaggio. per i seguenti diametri nominali: DN 400 mm		cadauno	€ 2.615,34
714		A.0032.0001.0018	A.1520.1030.01	SARACINESCA A CORPO OVALE, per pressioni d'esercizio PN10. con corpo, cappello in ghisa grigia GG25. cuneo in ottone fino al DN 150 compreso, in ghisa per diametri superiori. anelli di tenuta in ottone. stelo di manovra in barra di ottone trafilato e stampato a grande resistenza fino al DN 300 compreso, in acciaio inox AISI 420 per diametri superiori. bulloni in acciaio inox AISI 304. tenuta con anelli O-Ring. manovra a volantino. flange di attacco tornite e forate. escluse controflange, bulloneria e guarnizione di montaggio. per i seguenti diametri nominali: DN 50 mm		cadauno	€ 296,65
715		A.0032.0001.0019	A.1520.1030.02	SARACINESCA A CORPO OVALE, per pressioni d'esercizio PN10. con corpo, cappello in ghisa grigia GG25. cuneo in ottone fino al DN 150 compreso, in ghisa per diametri superiori. anelli di tenuta in ottone. stelo di manovra in barra di ottone trafilato e stampato a grande resistenza fino al DN 300 compreso, in acciaio inox AISI 420 per diametri superiori. bulloni in acciaio inox AISI 304. tenuta con anelli O-Ring. manovra a volantino. flange di attacco tornite e forate. escluse controflange, bulloneria e guarnizione di montaggio. per i seguenti diametri nominali: DN 65 mm		cadauno	€ 333,84
716		A.0032.0001.0020	A.1520.1030.03	SARACINESCA A CORPO OVALE, per pressioni d'esercizio PN10. con corpo, cappello in ghisa grigia GG25. cuneo in ottone fino al DN 150 compreso, in ghisa per diametri superiori. anelli di tenuta in ottone. stelo di manovra in barra di ottone trafilato e stampato a grande resistenza fino al DN 300 compreso, in acciaio inox AISI 420 per diametri superiori. bulloni in acciaio inox AISI 304. tenuta con anelli O-Ring. manovra a volantino. flange di attacco tornite e forate. escluse controflange, bulloneria e guarnizione di montaggio. per i seguenti diametri nominali: DN 80 mm		cadauno	€ 371,23
717		A.0032.0001.0021	A.1520.1030.04	SARACINESCA A CORPO OVALE, per pressioni d'esercizio PN10. con corpo, cappello in ghisa grigia GG25. cuneo in ottone fino al DN 150 compreso, in ghisa per diametri superiori. anelli di tenuta in ottone. stelo di manovra in barra di ottone trafilato e stampato a grande resistenza fino al DN 300 compreso, in acciaio inox AISI 420 per diametri superiori. bulloni in acciaio inox AISI 304. tenuta con anelli O-Ring. manovra a volantino. flange di attacco tornite e forate. escluse controflange, bulloneria e guarnizione di montaggio. per i seguenti diametri nominali: DN 100 mm		cadauno	€ 421,43
718		A.0032.0001.0022	A.1520.1030.05	SARACINESCA A CORPO OVALE, per pressioni d'esercizio PN10. con corpo, cappello in ghisa grigia GG25. cuneo in ottone fino al DN 150 compreso, in ghisa per diametri superiori. anelli di tenuta in ottone. stelo di manovra in barra di ottone trafilato e stampato a grande resistenza fino al DN 300 compreso, in acciaio inox AISI 420 per diametri superiori. bulloni in acciaio inox AISI 304. tenuta con anelli O-Ring. manovra a volantino. flange di attacco tornite e forate. escluse controflange, bulloneria e guarnizione di montaggio. per i seguenti diametri nominali: DN 125 mm		cadauno	€ 523,07
719		A.0032.0001.0023	A.1520.1030.06	SARACINESCA A CORPO OVALE, per pressioni d'esercizio PN10. con corpo, cappello in ghisa grigia GG25. cuneo in ottone fino al DN 150 compreso, in ghisa per diametri superiori. anelli di tenuta in ottone. stelo di manovra in barra di ottone trafilato e stampato a grande resistenza fino al DN 300 compreso, in acciaio inox AISI 420 per diametri superiori. bulloni in acciaio inox AISI 304. tenuta con anelli O-Ring. manovra a volantino. flange di attacco tornite e forate. escluse controflange, bulloneria e guarnizione di montaggio. per i seguenti diametri nominali: DN 150 mm		cadauno	€ 564,80
720		A.0032.0001.0024	A.1520.1030.07	SARACINESCA A CORPO OVALE, per pressioni d'esercizio PN10. con corpo, cappello in ghisa grigia GG25. cuneo in ottone fino al DN 150 compreso, in ghisa per diametri superiori. anelli di tenuta in ottone. stelo di manovra in barra di ottone trafilato e stampato a grande resistenza fino al DN 300 compreso, in acciaio inox AISI 420 per diametri superiori. bulloni in acciaio inox AISI 304. tenuta con anelli O-Ring. manovra a volantino. flange di attacco tornite e forate. escluse controflange, bulloneria e guarnizione di montaggio. per i seguenti diametri nominali: DN 200 mm		cadauno	€ 720,15
721		A.0032.0001.0025	A.1520.1030.08	SARACINESCA A CORPO OVALE, per pressioni d'esercizio PN10. con corpo, cappello in ghisa grigia GG25. cuneo in ottone fino al DN 150 compreso, in ghisa per diametri superiori. anelli di tenuta in ottone. stelo di manovra in barra di ottone trafilato e stampato a grande resistenza fino al DN 300 compreso, in acciaio inox AISI 420 per diametri superiori. bulloni in acciaio inox AISI 304. tenuta con anelli O-Ring. manovra a volantino. flange di attacco tornite e forate. escluse controflange, bulloneria e guarnizione di montaggio. per i seguenti diametri nominali: DN 250 mm		cadauno	€ 1.194,87
722		A.0032.0001.0026	A.1520.1030.09	SARACINESCA A CORPO OVALE, per pressioni d'esercizio PN10. con corpo, cappello in ghisa grigia GG25. cuneo in ottone fino al DN 150 compreso, in ghisa per diametri superiori. anelli di tenuta in ottone. stelo di manovra in barra di ottone trafilato e stampato a grande resistenza fino al DN 300 compreso, in acciaio inox AISI 420 per diametri superiori. bulloni in acciaio inox AISI 304. tenuta con anelli O-Ring. manovra a volantino. flange di attacco tornite e forate. escluse controflange, bulloneria e guarnizione di montaggio. per i seguenti diametri nominali: DN 300 mm		cadauno	€ 1.456,00
723		A.0032.0001.0027	A.1520.1030.10	SARACINESCA A CORPO OVALE, per pressioni d'esercizio PN10. con corpo, cappello in ghisa grigia GG25. cuneo in ottone fino al DN 150 compreso, in ghisa per diametri superiori. anelli di tenuta in ottone. stelo di manovra in barra di ottone trafilato e stampato a grande resistenza fino al DN 300 compreso, in acciaio inox AISI 420 per diametri superiori. bulloni in acciaio inox AISI 304. tenuta con anelli O-Ring. manovra a volantino. flange di attacco tornite e forate. escluse controflange, bulloneria e guarnizione di montaggio. per i seguenti diametri nominali: DN 400 mm		cadauno	€ 4.074,91
724		A.0032.0001.0028	A.1520.1030.11	SARACINESCA A CORPO OVALE, per pressioni d'esercizio PN10. con corpo, cappello in ghisa grigia GG25. cuneo in ottone fino al DN 150 compreso, in ghisa per diametri superiori. anelli di tenuta in ottone. stelo di manovra in barra di ottone trafilato e stampato a grande resistenza fino al DN 300 compreso, in acciaio inox AISI 420 per diametri superiori. bulloni in acciaio inox AISI 304. tenuta con anelli O-Ring. manovra a volantino. flange di attacco tornite e forate. escluse controflange, bulloneria e guarnizione di montaggio. per i seguenti diametri nominali: DN 450 mm		cadauno	€ 4.861,30
725		A.0032.0001.0029	A.1520.1030.12	SARACINESCA A CORPO OVALE, per pressioni d'esercizio PN10. con corpo, cappello in ghisa grigia GG25. cuneo in ottone fino al DN 150 compreso, in ghisa per diametri superiori. anelli di tenuta in ottone. stelo di manovra in barra di ottone trafilato e stampato a grande resistenza fino al DN 300 compreso, in acciaio inox AISI 420 per diametri superiori. bulloni in acciaio inox AISI 304. tenuta con anelli O-Ring. manovra a volantino. flange di attacco tornite e forate. escluse controflange, bulloneria e guarnizione di montaggio. per i seguenti diametri nominali: DN 500 mm		cadauno	€ 4.932,79
726		A.0032.0001.0030	A.1520.1030.13	SARACINESCA A CORPO OVALE, per pressioni d'esercizio PN10. con corpo, cappello in ghisa grigia GG25. cuneo in ottone fino al DN 150 compreso, in ghisa per diametri superiori. anelli di tenuta in ottone. stelo di manovra in barra di ottone trafilato e stampato a grande resistenza fino al DN 300 compreso, in acciaio inox AISI 420 per diametri superiori. bulloni in acciaio inox AISI 304. tenuta con anelli O-Ring. manovra a volantino. flange di attacco tornite e forate. escluse controflange, bulloneria e guarnizione di montaggio. per i seguenti diametri nominali: DN 600 mm		cadauno	€ 6.720,03
727		A.0032.0001.0031	A.1520.1040.01	SARACINESCA A CORPO OVALE, per pressione d'esercizio PN16. con corpo, cappello e cuneo in ghisa sferoidale GS 500/7. cuneo rivestito in gomma NPR atossica, antinvecchiamento e antiusura. asta in acciaio inox AISI 420. bulloni in acciaio inox AISI 304. tenuta con anelli ORing. attacchi a flange tornite e forate UNI PN16. manovra a volantino in acciaio stampato. verniciatura in polvere termoindurente spessore 150 micron. escluso controflange, bulloneria e guarnizione di montaggio per i diametri DN350 in su, per l'applicazione di riduttore a ingranaggi conici, quest'ultimo escluso. per i seguenti diametri nominali: DN 50 mm		cadauno	€ 105,00
728		A.0032.0001.0032	A.1520.1040.02	SARACINESCA A CORPO OVALE, per pressione d'esercizio PN16. con corpo, cappello e cuneo in ghisa sferoidale GS 500/7. cuneo rivestito in gomma NPR atossica, antinvecchiamento e antiusura. asta in acciaio inox AISI 420. bulloni in acciaio inox AISI 304. tenuta con anelli ORing. attacchi a flange tornite e forate UNI PN16. manovra a volantino in acciaio stampato. verniciatura in polvere termoindurente spessore 150 micron. escluso controflange, bulloneria e guarnizione di montaggio per i diametri DN350 in su, per l'applicazione di riduttore a ingranaggi conici, quest'ultimo escluso. per i seguenti diametri nominali: DN 65 mm		cadauno	€ 145,00
729		A.0032.0001.0033	A.1520.1040.03	SARACINESCA A CORPO OVALE, per pressione d'esercizio PN16. con corpo, cappello e cuneo in ghisa sferoidale GS 500/7. cuneo rivestito in gomma NPR atossica, antinvecchiamento e antiusura. asta in acciaio inox AISI 420. bulloni in acciaio inox AISI 304. tenuta con anelli ORing. attacchi a flange tornite e forate UNI PN16. manovra a volantino in acciaio stampato. verniciatura in polvere termoindurente spessore 150 micron. escluso controflange, bulloneria e guarnizione di montaggio per i diametri DN350 in su, per l'applicazione di riduttore a ingranaggi conici, quest'ultimo escluso. per i seguenti diametri nominali: DN 80 mm		cadauno	€ 158,00
730		A.0032.0001.0034	A.1520.1040.04	SARACINESCA A CORPO OVALE, per pressione d'esercizio PN16. con corpo, cappello e cuneo in ghisa sferoidale GS 500/7. cuneo rivestito in gomma NPR atossica, antinvecchiamento e antiusura. asta in acciaio inox AISI 420. bulloni in acciaio inox AISI 304. tenuta con anelli ORing. attacchi a flange tornite e forate UNI PN16. manovra a volantino in acciaio stampato. verniciatura in polvere termoindurente spessore 150 micron. escluso controflange, bulloneria e guarnizione di montaggio per i diametri DN350 in su, per l'applicazione di riduttore a ingranaggi conici, quest'ultimo escluso. per i seguenti diametri nominali: DN 100 mm		cadauno	€ 182,00
731		A.0032.0001.0035	A.1520.1040.05	SARACINESCA A CORPO OVALE, per pressione d'esercizio PN16. con corpo, cappello e cuneo in ghisa sferoidale GS 500/7. cuneo rivestito in gomma NPR atossica, antinvecchiamento e antiusura. asta in acciaio inox AISI 420. bulloni in acciaio inox AISI 304. tenuta con anelli ORing. attacchi a flange tornite e forate UNI PN16. manovra a volantino in acciaio stampato. verniciatura in polvere termoindurente spessore 150 micron. escluso controflange, bulloneria e guarnizione di montaggio per i diametri DN350 in su, per l'applicazione di riduttore a ingranaggi conici, quest'ultimo escluso. per i seguenti diametri nominali: DN 125 mm		cadauno	€ 245,00
732		A.0032.0001.0036	A.1520.1040.06	SARACINESCA A CORPO OVALE, per pressione d'esercizio PN16. con corpo, cappello e cuneo in ghisa sferoidale GS 500/7. cuneo rivestito in gomma NPR atossica, antinvecchiamento e antiusura. asta in acciaio inox AISI 420. bulloni in acciaio inox AISI 304. tenuta con anelli ORing. attacchi a flange tornite e forate UNI PN16. manovra a volantino in acciaio stampato. verniciatura in polvere termoindurente spessore 150 micron. escluso controflange, bulloneria e guarnizione di montaggio per i diametri DN350 in su, per l'applicazione di riduttore a ingranaggi conici, quest'ultimo escluso. per i seguenti diametri nominali: DN 150 mm		cadauno	€ 285,00
733		A.0032.0001.0037	A.1520.1040.07	SARACINESCA A CORPO OVALE, per pressione d'esercizio PN16. con corpo, cappello e cuneo in ghisa sferoidale GS 500/7. cuneo rivestito in gomma NPR atossica, antinvecchiamento e antiusura. asta in acciaio inox AISI 420. bulloni in acciaio inox AISI 304. tenuta con anelli ORing. attacchi a flange tornite e forate UNI PN16. manovra a volantino in acciaio stampato. verniciatura in polvere termoindurente spessore 150 micron. escluso controflange, bulloneria e guarnizione di montaggio per i diametri DN350 in su, per l'applicazione di riduttore a ingranaggi conici, quest'ultimo escluso. per i seguenti diametri nominali: DN 200 mm		cadauno	€ 579,00
734		A.0032.0001.0038	A.1520.1040.08	SARACINESCA A CORPO OVALE, per pressione d'esercizio PN16. con corpo, cappello e cuneo in ghisa sferoidale GS 500/7. cuneo rivestito in gomma NPR atossica, antinvecchiamento e antiusura. asta in acciaio inox AISI 420. bulloni in acciaio inox AISI 304. tenuta con anelli ORing. attacchi a flange tornite e forate UNI PN16. manovra a volantino in acciaio stampato. verniciatura in polvere termoindurente spessore 150 micron. escluso controflange, bulloneria e guarnizione di montaggio per i diametri DN350 in su, per l'applicazione di riduttore a ingranaggi conici, quest'ultimo escluso. per i seguenti diametri nominali: DN 250 mm		cadauno	€ 893,00
735		A.0032.0001.0039	A.1520.1040.09	SARACINESCA A CORPO OVALE, per pressione d'esercizio PN16. con corpo, cappello e cuneo in ghisa sferoidale GS 500/7. cuneo rivestito in gomma NPR atossica, antinvecchiamento e antiusura. asta in acciaio inox AISI 420. bulloni in acciaio inox AISI 304. tenuta con anelli ORing. attacchi a flange tornite e forate UNI PN16. manovra a volantino in acciaio stampato. verniciatura in polvere termoindurente spessore 150 micron. escluso controflange, bulloneria e guarnizione di montaggio per i diametri DN350 in su, per l'applicazione di riduttore a ingranaggi conici, quest'ultimo escluso. per i seguenti diametri nominali: DN 300 mm		cadauno	€ 1.250,00
736		A.0032.0001.0040	A.1520.1040.10	SARACINESCA A CORPO OVALE, per pressione d'esercizio PN16. con corpo, cappello e cuneo in ghisa sferoidale GS 500/7. cuneo rivestito in gomma NPR atossica, antinvecchiamento e antiusura. asta in acciaio inox AISI 420. bulloni in acciaio inox AISI 304. tenuta con anelli ORing. attacchi a flange tornite e forate UNI PN16. manovra a volantino in acciaio stampato. verniciatura in polvere termoindurente spessore 150 micron. escluso controflange, bulloneria e guarnizione di montaggio per i diametri DN350 in su, per l'applicazione di riduttore a ingranaggi conici, quest'ultimo escluso. per i seguenti diametri nominali: DN 400 mm		cadauno	€ 3.002,57
737		A.0032.0001.0041	A.1520.1050.01	SARACINESCA A CORPO OVALE per pressioni di esercizio PN 16 con corpo, cappello e cuneo in ghisa G25. anelli di tenuta in ottone. asta di manovra in acciaio inox AISI 420. bulloni in acciaio inox AISI 304. tenuta con anelli O-Ring. flange di attacco tornite e forate. manovra a volantino. escluso controflange, bulloneria e guarnizioni di montaggio. con predisposizione per l'applicazione di riduttore ad ingranaggi conici, quest'ultimo escluso. per i seguenti diametri nominali: DN 450 mm		cadauno	€ 4.989,98
738		A.0032.0001.0042	A.1520.1050.02	SARACINESCA A CORPO OVALE per pressioni di esercizio PN 16 con corpo, cappello e cuneo in ghisa G25. anelli di tenuta in ottone. asta di manovra in acciaio inox AISI 420. bulloni in acciaio inox AISI 304. tenuta con anelli O-Ring. flange di attacco tornite e forate. manovra a volantino. escluso controflange, bulloneria e guarnizioni di montaggio. con predisposizione per l'applicazione di riduttore ad ingranaggi conici, quest'ultimo escluso. per i seguenti diametri nominali:DN 500 mm		cadauno	€ 5.147,26
739		A.0032.0001.0043	A.1520.1050.03	SARACINESCA A CORPO OVALE per pressioni di esercizio PN 16 con corpo, cappello e cuneo in ghisa G25. anelli di tenuta in ottone. asta di manovra in acciaio inox AISI 420. bulloni in acciaio inox AISI 304. tenuta con anelli O-Ring. flange di attacco tornite e forate. manovra a volantino. escluso controflange, bulloneria e guarnizioni di montaggio. con predisposizione per l'applicazione di riduttore ad ingranaggi conici, quest'ultimo escluso. per i seguenti diametri nominali:DN 600 mm		cadauno	€ 6.991,70
740		A.0032.0001.0044	A.1520.1060.01	SARACINESCA IN GHISA G25 A CORPO CILINDRICO per pressioni di esercizio PN 25. a vite interna. anelli di tenuta in ottone. interni in ottone. asta di manovra in barra di trafilato di ottone. attacchi a flange tornite e forate. manovra a volantino. predisposizione, per i diametri da DN200 in su, per l'applicazione di riduttore ad ingranaggi conici, quest'ultimo escluso. per i seguenti diametri nominali: DN 50 mm		cadauno	€ 295,00
741		A.0032.0001.0045	A.1520.1060.02	SARACINESCA IN GHISA G25 A CORPO CILINDRICO per pressioni di esercizio PN 25. a vite interna. anelli di tenuta in ottone. interni in ottone. asta di manovra in barra di trafilato di ottone. attacchi a flange tornite e forate. manovra a volantino. predisposizione, per i diametri da DN200 in su, per l'applicazione di riduttore ad ingranaggi conici, quest'ultimo escluso. per i seguenti diametri nominali:DN 65 mm		cadauno	€ 375,00
742		A.0032.0001.0046	A.1520.1060.03	SARACINESCA IN GHISA G25 A CORPO CILINDRICO per pressioni di esercizio PN 25. a vite interna. anelli di tenuta in ottone. interni in ottone. asta di manovra in barra di trafilato di ottone. attacchi a flange tornite e forate. manovra a volantino. predisposizione, per i diametri da DN200 in su, per l'applicazione di riduttore ad ingranaggi conici, quest'ultimo escluso. per i seguenti diametri nominali:DN 80 mm		cadauno	€ 452,00
743		A.0032.0001.0047	A.1520.1060.04	SARACINESCA IN GHISA G25 A CORPO CILINDRICO per pressioni di esercizio PN 25. a vite interna. anelli di tenuta in ottone. interni in ottone. asta di manovra in barra di trafilato di ottone. attacchi a flange tornite e forate. manovra a volantino. predisposizione, per i diametri da DN200 in su, per l'applicazione di riduttore ad ingranaggi conici, quest'ultimo escluso. per i seguenti diametri nominali:DN 100 mm		cadauno	€ 567,00
744		A.0032.0001.0048	A.1520.1060.05	SARACINESCA IN GHISA G25 A CORPO CILINDRICO per pressioni di esercizio PN 25. a vite interna. anelli di tenuta in ottone. interni in ottone. asta di manovra in barra di trafilato di ottone. attacchi a flange tornite e forate. manovra a volantino. predisposizione, per i diametri da DN200 in su, per l'applicazione di riduttore ad ingranaggi conici, quest'ultimo escluso. per i seguenti diametri nominali:DN 125 mm		cadauno	€ 755,00
745		A.0032.0001.0049	A.1520.1060.06	SARACINESCA IN GHISA G25 A CORPO CILINDRICO per pressioni di esercizio PN 25. a vite interna. anelli di tenuta in ottone. interni in ottone. asta di manovra in barra di trafilato di ottone. attacchi a flange tornite e forate. manovra a volantino. predisposizione, per i diametri da DN200 in su, per l'applicazione di riduttore ad ingranaggi conici, quest'ultimo escluso. per i seguenti diametri nominali:DN 150 mm		cadauno	€ 1.027,00
746		A.0032.0001.0050	A.1520.1060.07	SARACINESCA IN GHISA G25 A CORPO CILINDRICO per pressioni di esercizio PN 25. a vite interna. anelli di tenuta in ottone. interni in ottone. asta di manovra in barra di trafilato di ottone. attacchi a flange tornite e forate. manovra a volantino. predisposizione, per i diametri da DN200 in su, per l'applicazione di riduttore ad ingranaggi conici, quest'ultimo escluso. per i seguenti diametri nominali:DN 200 mm		cadauno	€ 1.596,00
747		A.0032.0001.0051	A.1520.1060.08	SARACINESCA IN GHISA G25 A CORPO CILINDRICO per pressioni di esercizio PN 25. a vite interna. anelli di tenuta in ottone. interni in ottone. asta di manovra in barra di trafilato di ottone. attacchi a flange tornite e forate. manovra a volantino. predisposizione, per i diametri da DN200 in su, per l'applicazione di riduttore ad ingranaggi conici, quest'ultimo escluso. per i seguenti diametri nominali:DN 250 mm		cadauno	€ 3.262,00
748		A.0032.0001.0052	A.1520.1060.09	SARACINESCA IN GHISA G25 A CORPO CILINDRICO per pressioni di esercizio PN 25. a vite interna. anelli di tenuta in ottone. interni in ottone. asta di manovra in barra di trafilato di ottone. attacchi a flange tornite e forate. manovra a volantino. predisposizione, per i diametri da DN200 in su, per l'applicazione di riduttore ad ingranaggi conici, quest'ultimo escluso. per i seguenti diametri nominali:DN 300 mm		cadauno	€ 4.249,00
749		A.0032.0001.0053	A.1520.1070.01	SARACINESCA IN GHISA SFEROIDALE 500/7 A CORPO CILINDRICO per pressioni di esercizioPN 40. a vite interna. anelli di tenuta in ottone. interni in ottone. asta di manovra in barra di trafilato di ottone. attacchi a flange tornite e forate. manovra a volantino. predisposizione, per i diametri da DN200 in su, per l'applicazione di riduttore ad ingranaggi conici, quest'ultimo escluso. per i seguenti diametri nominali: DN 50 mm		cadauno	€ 295,00
750		A.0032.0001.0054	A.1520.1070.02	SARACINESCA IN GHISA SFEROIDALE 500/7 A CORPO CILINDRICO per pressioni di esercizioPN 40. a vite interna. anelli di tenuta in ottone. interni in ottone. asta di manovra in barra di trafilato di ottone. attacchi a flange tornite e forate. manovra a volantino. predisposizione, per i diametri da DN200 in su, per l'applicazione di riduttore ad ingranaggi conici, quest'ultimo escluso. per i seguenti diametri nominali:DN 65 mm		cadauno	€ 375,00
751		A.0032.0001.0055	A.1520.1070.03	SARACINESCA IN GHISA SFEROIDALE 500/7 A CORPO CILINDRICO per pressioni di esercizioPN 40. a vite interna. anelli di tenuta in ottone. interni in ottone. asta di manovra in barra di trafilato di ottone. attacchi a flange tornite e forate. manovra a volantino. predisposizione, per i diametri da DN200 in su, per l'applicazione di riduttore ad ingranaggi conici, quest'ultimo escluso. per i seguenti diametri nominali:DN 80 mm		cadauno	€ 452,00
752		A.0032.0001.0056	A.1520.1070.04	SARACINESCA IN GHISA SFEROIDALE 500/7 A CORPO CILINDRICO per pressioni di esercizioPN 40. a vite interna. anelli di tenuta in ottone. interni in ottone. asta di manovra in barra di trafilato di ottone. attacchi a flange tornite e forate. manovra a volantino. predisposizione, per i diametri da DN200 in su, per l'applicazione di riduttore ad ingranaggi conici, quest'ultimo escluso. per i seguenti diametri nominali:DN 100 mm		cadauno	€ 567,00
753		A.0032.0001.0057	A.1520.1070.05	SARACINESCA IN GHISA SFEROIDALE 500/7 A CORPO CILINDRICO per pressioni di esercizioPN 40. a vite interna. anelli di tenuta in ottone. interni in ottone. asta di manovra in barra di trafilato di ottone. attacchi a flange tornite e forate. manovra a volantino. predisposizione, per i diametri da DN200 in su, per l'applicazione di riduttore ad ingranaggi conici, quest'ultimo escluso. per i seguenti diametri nominali:DN 125 mm		cadauno	€ 755,00
754		A.0032.0001.0058	A.1520.1070.06	SARACINESCA IN GHISA SFEROIDALE 500/7 A CORPO CILINDRICO per pressioni di esercizioPN 40. a vite interna. anelli di tenuta in ottone. interni in ottone. asta di manovra in barra di trafilato di ottone. attacchi a flange tornite e forate. manovra a volantino. predisposizione, per i diametri da DN200 in su, per l'applicazione di riduttore ad ingranaggi conici, quest'ultimo escluso. per i seguenti diametri nominali:DN 150 mm		cadauno	€ 1.027,00
755		A.0032.0001.0059	A.1520.1070.07	SARACINESCA IN GHISA SFEROIDALE 500/7 A CORPO CILINDRICO per pressioni di esercizioPN 40. a vite interna. anelli di tenuta in ottone. interni in ottone. asta di manovra in barra di trafilato di ottone. attacchi a flange tornite e forate. manovra a volantino. predisposizione, per i diametri da DN200 in su, per l'applicazione di riduttore ad ingranaggi conici, quest'ultimo escluso. per i seguenti diametri nominali:DN 200 mm		cadauno	€ 1.596,00
756		A.0032.0001.0060	A.1520.1070.08	SARACINESCA IN GHISA SFEROIDALE 500/7 A CORPO CILINDRICO per pressioni di esercizioPN 40. a vite interna. anelli di tenuta in ottone. interni in ottone. asta di manovra in barra di trafilato di ottone. attacchi a flange tornite e forate. manovra a volantino. predisposizione, per i diametri da DN200 in su, per l'applicazione di riduttore ad ingranaggi conici, quest'ultimo escluso. per i seguenti diametri nominali:DN 250 mm		cadauno	€ 3.262,00
757		A.0032.0002.0001	A.1520.1080.02	SFIATO AUTOMATICO MULTIVENT-PMS a grande portata. in ghisa G25. galleggiante in NORIL. guarnizione in NBR. piattello in acciaio inox. flange tornite e forate. per i seguenti diametri nominali e le seguenti pressioni:DN 50 mm PN 16/25		cadauno	€ 142,26
758		A.0032.0002.0002	A.1520.1080.03	SFIATO AUTOMATICO MULTIVENT-PMS a grande portata. in ghisa G25. galleggiante in NORIL. guarnizione in NBR. piattello in acciaio inox. flange tornite e forate. per i seguenti diametri nominali e le seguenti pressioni:DN 80 mm PN 16/25		cadauno	€ 190,17
759		A.0032.0002.0003	A.1520.1080.04	SFIATO AUTOMATICO MULTIVENT-PMS a grande portata. in ghisa G25. galleggiante in NORIL. guarnizione in NBR. piattello in acciaio inox. flange tornite e forate. per i seguenti diametri nominali e le seguenti pressioni:DN 100 mm PN 16/25		cadauno	€ 275,24
760		A.0032.0002.0004	A.1520.1081.01	SFIATO AUTOMATICO COMBINATO MULTIVENT-MPC a tripla funzione. in ghisa G25. galleggiante in NORIL e polietilene. guarnizione in NBR. piattello in acciaio inox.rete di protezione in acciaio inox. flange tornite e forate. per i seguenti diametri nominali e le seguenti pressioni: DN 50 mm PN 16/25		cadauno	€ 214,47
761		A.0032.0002.0005	A.1520.1081.02	SFIATO AUTOMATICO COMBINATO MULTIVENT-MPC a tripla funzione. in ghisa G25. galleggiante in NORIL e polietilene. guarnizione in NBR. piattello in acciaio inox.rete di protezione in acciaio inox. flange tornite e forate. per i seguenti diametri nominali e le seguenti pressioni:DN 80 mm PN 16/25		cadauno	€ 268,08
762		A.0032.0002.0006	A.1520.1081.03	SFIATO AUTOMATICO COMBINATO MULTIVENT-MPC a tripla funzione. in ghisa G25. galleggiante in NORIL e polietilene. guarnizione in NBR. piattello in acciaio inox.rete di protezione in acciaio inox. flange tornite e forate. per i seguenti diametri nominali e le seguenti pressioni:DN 100 mm PN 16/25		cadauno	€ 351,73
763		A.0032.0002.0007	A.1520.1090.01	SFIATO AUTOMATICO COTRONE/MDC di degasaggio.in ghisa G25. galleggiante in polietilene. ugello in ottone. cerniera di supporto in acciaio inox. attacco a flangia dimensionata e forata UN PN 16. munito di rubinetto di intercettazione a maschio. per pressioni sino a PN 16. per i seguenti diametri nominali: DN 50 mm PN 16		cadauno	€ 95,38
764		A.0032.0002.0008	A.1520.1090.02	SFIATO AUTOMATICO COTRONE/MDC di degasaggio.in ghisa G25. galleggiante in polietilene. ugello in ottone. cerniera di supporto in acciaio inox. attacco a flangia dimensionata e forata UN PN 16. munito di rubinetto di intercettazione a maschio. per pressioni sino a PN 16. per i seguenti diametri nominali:DN 65 mm PN 16		cadauno	€ 132,45
765		A.0032.0002.0009	A.1520.1090.03	SFIATO AUTOMATICO COTRONE/MDC di degasaggio.in ghisa G25. galleggiante in polietilene. ugello in ottone. cerniera di supporto in acciaio inox. attacco a flangia dimensionata e forata UN PN 16. munito di rubinetto di intercettazione a maschio. per pressioni sino a PN 16. per i seguenti diametri nominali:DN 80 mm PN 16		cadauno	€ 153,94
766		A.0032.0002.0010	A.1520.1090.04	SFIATO AUTOMATICO COTRONE/MDC di degasaggio.in ghisa G25. galleggiante in polietilene. ugello in ottone. cerniera di supporto in acciaio inox. attacco a flangia dimensionata e forata UN PN 16. munito di rubinetto di intercettazione a maschio. per pressioni sino a PN 16. per i seguenti diametri nominali:DN 100 mm PN 16		cadauno	€ 210,00
767		A.0032.0003.0001	A.1520.1101.01	FLANGE METALLICHE per assemblaggio saracinesche o altre apparecchiature, da saldarea sovrapposizione, circolari forate, costruite in acciaio per i seguenti diametri epressioni nominali: DN 40, PN 10 e 16		cadauno	€ 3,54
768		A.0032.0003.0002	A.1520.1101.03	FLANGE METALLICHE per assemblaggio saracinesche o altre apparecchiature, da saldarea sovrapposizione, circolari forate, costruite in acciaio per i seguenti diametri epressioni nominali:DN 50, PN 10 e 16		cadauno	€ 4,65
769		A.0032.0003.0003	A.1520.1101.04	FLANGE METALLICHE per assemblaggio saracinesche o altre apparecchiature, da saldarea sovrapposizione, circolari forate, costruite in acciaio per i seguenti diametri epressioni nominali:DN 50, PN 25 e 40		cadauno	€ 6,10
770		A.0032.0003.0004	A.1520.1101.05	FLANGE METALLICHE per assemblaggio saracinesche o altre apparecchiature, da saldarea sovrapposizione, circolari forate, costruite in acciaio per i seguenti diametri epressioni nominali:DN 65, PN 10 e 16		cadauno	€ 5,54
771		A.0032.0003.0005	A.1520.1101.06	FLANGE METALLICHE per assemblaggio saracinesche o altre apparecchiature, da saldarea sovrapposizione, circolari forate, costruite in acciaio per i seguenti diametri epressioni nominali:DN 65, PN 25 e 40		cadauno	€ 8,50
772		A.0032.0003.0006	A.1520.1101.07	FLANGE METALLICHE per assemblaggio saracinesche o altre apparecchiature, da saldarea sovrapposizione, circolari forate, costruite in acciaio per i seguenti diametri epressioni nominali:DN 80, PN 10 e 16		cadauno	€ 6,72
773		A.0032.0003.0007	A.1520.1101.08	FLANGE METALLICHE per assemblaggio saracinesche o altre apparecchiature, da saldarea sovrapposizione, circolari forate, costruite in acciaio per i seguenti diametri epressioni nominali:DN 80, PN 25 e 40		cadauno	€ 10,50
774		A.0032.0003.0008	A.1520.1101.09	FLANGE METALLICHE per assemblaggio saracinesche o altre apparecchiature, da saldarea sovrapposizione, circolari forate, costruite in acciaio per i seguenti diametri epressioni nominali:DN 100, PN 10 e 16		cadauno	€ 7,72
775		A.0032.0003.0009	A.1520.1101.10	FLANGE METALLICHE per assemblaggio saracinesche o altre apparecchiature, da saldarea sovrapposizione, circolari forate, costruite in acciaio per i seguenti diametri epressioni nominali:DN 100, PN 25 e 40		cadauno	€ 13,60
776		A.0032.0003.0010	A.1520.1101.11	FLANGE METALLICHE per assemblaggio saracinesche o altre apparecchiature, da saldarea sovrapposizione, circolari forate, costruite in acciaio per i seguenti diametri epressioni nominali: DN 125, PN 10 e 16		cadauno	€ 11,52
777		A.0032.0003.0011	A.1520.1101.12	FLANGE METALLICHE per assemblaggio saracinesche o altre apparecchiature, da saldarea sovrapposizione, circolari forate, costruite in acciaio per i seguenti diametri epressioni nominali: DN 125, PN 25 e 40		cadauno	€ 18,10
778		A.0032.0003.0012	A.1520.1101.13	FLANGE METALLICHE per assemblaggio saracinesche o altre apparecchiature, da saldarea sovrapposizione, circolari forate, costruite in acciaio per i seguenti diametri epressioni nominali: DN 150, PN 10 e 16		cadauno	€ 12,80
779		A.0032.0003.0013	A.1520.1101.14	FLANGE METALLICHE per assemblaggio saracinesche o altre apparecchiature, da saldarea sovrapposizione, circolari forate, costruite in acciaio per i seguenti diametri epressioni nominali: DN 150, PN 25 e 40		cadauno	€ 23,00
780		A.0032.0003.0014	A.1520.1101.15	FLANGE METALLICHE per assemblaggio saracinesche o altre apparecchiature, da saldarea sovrapposizione, circolari forate, costruite in acciaio per i seguenti diametri epressioni nominali: DN 200, PN 10 e 16		cadauno	€ 20,28
781		A.0032.0003.0015	A.1520.1101.16	FLANGE METALLICHE per assemblaggio saracinesche o altre apparecchiature, da saldarea sovrapposizione, circolari forate, costruite in acciaio per i seguenti diametri epressioni nominali: DN 200, PN 25		cadauno	€ 32,00
782		A.0032.0003.0016	A.1520.1101.17	FLANGE METALLICHE per assemblaggio saracinesche o altre apparecchiature, da saldarea sovrapposizione, circolari forate, costruite in acciaio per i seguenti diametri epressioni nominali:DN 200, PN 40		cadauno	€ 40,00
783		A.0032.0003.0017	A.1520.1101.18	FLANGE METALLICHE per assemblaggio saracinesche o altre apparecchiature, da saldarea sovrapposizione, circolari forate, costruite in acciaio per i seguenti diametri epressioni nominali: DN 250, PN 10		cadauno	€ 26,25
784		A.0032.0003.0018	A.1520.1101.19	FLANGE METALLICHE per assemblaggio saracinesche o altre apparecchiature, da saldarea sovrapposizione, circolari forate, costruite in acciaio per i seguenti diametri epressioni nominali: DN 250, PN 16		cadauno	€ 28,00
785		A.0032.0003.0019	A.1520.1101.20	FLANGE METALLICHE per assemblaggio saracinesche o altre apparecchiature, da saldarea sovrapposizione, circolari forate, costruite in acciaio per i seguenti diametri epressioni nominali: DN 250, PN 25		cadauno	€ 46,00
786		A.0032.0003.0020	A.1520.1101.21	FLANGE METALLICHE per assemblaggio saracinesche o altre apparecchiature, da saldarea sovrapposizione, circolari forate, costruite in acciaio per i seguenti diametri epressioni nominali: DN 250, PN 40		cadauno	€ 68,00
787		A.0032.0003.0021	A.1520.1102.01	FLANGE METALLICHE per assemblaggio saracinesche o altre apparecchiature, da saldarea sovrapposizione, circolari forate, costruite in acciaio per i seguenti diametri epressioni nominali: DN 300, PN 10		cadauno	€ 31,40
788		A.0032.0003.0022	A.1520.1102.02	FLANGE METALLICHE per assemblaggio saracinesche o altre apparecchiature, da saldarea sovrapposizione, circolari forate, costruite in acciaio per i seguenti diametri epressioni nominali:DN 300, PN 16		cadauno	€ 33,65
789		A.0032.0003.0023	A.1520.1102.03	FLANGE METALLICHE per assemblaggio saracinesche o altre apparecchiature, da saldarea sovrapposizione, circolari forate, costruite in acciaio per i seguenti diametri epressioni nominali:DN 300, PN 25		cadauno	€ 65,00
790		A.0032.0003.0024	A.1520.1102.06	FLANGE METALLICHE per assemblaggio saracinesche o altre apparecchiature, da saldarea sovrapposizione, circolari forate, costruite in acciaio per i seguenti diametri epressioni nominali:DN 400, PN 10		cadauno	€ 60,50
791		A.0032.0003.0025	A.1520.1102.07	FLANGE METALLICHE per assemblaggio saracinesche o altre apparecchiature, da saldarea sovrapposizione, circolari forate, costruite in acciaio per i seguenti diametri epressioni nominali:DN 400, PN 16		cadauno	€ 64,75
792		A.0032.0003.0026	A.1520.1102.08	FLANGE METALLICHE per assemblaggio saracinesche o altre apparecchiature, da saldarea sovrapposizione, circolari forate, costruite in acciaio per i seguenti diametri epressioni nominali:DN 450, PN 10		cadauno	€ 72,13
793		A.0032.0003.0027	A.1520.1102.09	FLANGE METALLICHE per assemblaggio saracinesche o altre apparecchiature, da saldarea sovrapposizione, circolari forate, costruite in acciaio per i seguenti diametri epressioni nominali:DN 450, PN 16		cadauno	€ 76,13
794		A.0032.0003.0028	A.1520.1102.10	FLANGE METALLICHE per assemblaggio saracinesche o altre apparecchiature, da saldarea sovrapposizione, circolari forate, costruite in acciaio per i seguenti diametri epressioni nominali:DN 500, PN 10		cadauno	€ 87,13
795		A.0032.0003.0029	A.1520.1102.11	FLANGE METALLICHE per assemblaggio saracinesche o altre apparecchiature, da saldarea sovrapposizione, circolari forate, costruite in acciaio per i seguenti diametri epressioni nominali: DN 500, PN 16		cadauno	€ 120,88
796		A.0032.0003.0030	A.1520.1102.12	FLANGE METALLICHE per assemblaggio saracinesche o altre apparecchiature, da saldarea sovrapposizione, circolari forate, costruite in acciaio per i seguenti diametri epressioni nominali: DN 600, PN 10		cadauno	€ 121,88
797		A.0032.0004.0001	A.1520.1103.01	SERIE DI BULLONI IN ACCIAIO UNI 5727 composta da vite e dado in numero suffciente per una flangia per i seguenti diametri e pressioni: DN 40 e 50, PN da 10 a 40		cadauno	€ 2,03
798		A.0032.0004.0002	A.1520.1103.02	SERIE DI BULLONI IN ACCIAIO UNI 5727 composta da vite e dado in numero suffciente per una flangia per i seguenti diametri e pressioni:DN 65, PN 10 e 16		cadauno	€ 2,03
799		A.0032.0004.0003	A.1520.1103.03	SERIE DI BULLONI IN ACCIAIO UNI 5727 composta da vite e dado in numero suffciente per una flangia per i seguenti diametri e pressioni:DN 65, PN 25 e 40		cadauno	€ 4,50
800		A.0032.0004.0004	A.1520.1103.04	SERIE DI BULLONI IN ACCIAIO UNI 5727 composta da vite e dado in numero suffciente per una flangia per i seguenti diametri e pressioni:DN 80, PN 10		cadauno	€ 2,03
801		A.0032.0004.0005	A.1520.1103.05	SERIE DI BULLONI IN ACCIAIO UNI 5727 composta da vite e dado in numero suffciente per una flangia per i seguenti diametri e pressioni:DN 80, PN 16		cadauno	€ 4,04
802		A.0032.0004.0006	A.1520.1103.06	SERIE DI BULLONI IN ACCIAIO UNI 5727 composta da vite e dado in numero suffciente per una flangia per i seguenti diametri e pressioni:DN 80, PN 25 e 40		cadauno	€ 4,50
803		A.0032.0004.0007	A.1520.1103.07	SERIE DI BULLONI IN ACCIAIO UNI 5727 composta da vite e dado in numero suffciente per una flangia per i seguenti diametri e pressioni:DN 100 e 125, PN 10 e 16		cadauno	€ 4,50
804		A.0032.0004.0008	A.1520.1103.08	SERIE DI BULLONI IN ACCIAIO UNI 5727 composta da vite e dado in numero suffciente per una flangia per i seguenti diametri e pressioni:DN 100, PN 25 e 40		cadauno	€ 8,29
805		A.0032.0004.0009	A.1520.1103.09	SERIE DI BULLONI IN ACCIAIO UNI 5727 composta da vite e dado in numero suffciente per una flangia per i seguenti diametri e pressioni:DN 125, PN 25 e 40		cadauno	€ 16,38
806		A.0032.0004.0010	A.1520.1103.10	SERIE DI BULLONI IN ACCIAIO UNI 5727 composta da vite e dado in numero suffciente per una flangia per i seguenti diametri e pressioni:DN 150, PN 10 e 16		cadauno	€ 7,65
807		A.0032.0004.0011	A.1520.1103.11	SERIE DI BULLONI IN ACCIAIO UNI 5727 composta da vite e dado in numero suffciente per una flangia per i seguenti diametri e pressioni: DN 150, PN 25 e 40		cadauno	€ 16,38
808		A.0032.0004.0012	A.1520.1103.12	SERIE DI BULLONI IN ACCIAIO UNI 5727 composta da vite e dado in numero suffciente per una flangia per i seguenti diametri e pressioni: DN 200, PN 10		cadauno	€ 8,29
809		A.0032.0004.0013	A.1520.1103.13	SERIE DI BULLONI IN ACCIAIO UNI 5727 composta da vite e dado in numero suffciente per una flangia per i seguenti diametri e pressioni: DN 200, PN 16		cadauno	€ 12,29
810		A.0032.0004.0014	A.1520.1103.14	SERIE DI BULLONI IN ACCIAIO UNI 5727 composta da vite e dado in numero suffciente per una flangia per i seguenti diametri e pressioni: DN 200, PN 25		cadauno	€ 24,51
811		A.0032.0004.0015	A.1520.1103.15	SERIE DI BULLONI IN ACCIAIO UNI 5727 composta da vite e dado in numero suffciente per una flangia per i seguenti diametri e pressioni: DN 200, PN 40		cadauno	€ 71,56
812		A.0032.0004.0016	A.1520.1103.16	SERIE DI BULLONI IN ACCIAIO UNI 5727 composta da vite e dado in numero suffciente per una flangia per i seguenti diametri e pressioni: DN 250 e 300, PN 10		cadauno	€ 13,30
813		A.0032.0004.0017	A.1520.1103.17	SERIE DI BULLONI IN ACCIAIO UNI 5727 composta da vite e dado in numero suffciente per una flangia per i seguenti diametri e pressioni: DN 250 e 300, PN 16		cadauno	€ 24,51
814		A.0032.0004.0018	A.1520.1103.18	SERIE DI BULLONI IN ACCIAIO UNI 5727 composta da vite e dado in numero suffciente per una flangia per i seguenti diametri e pressioni: DN 250, PN 25		cadauno	€ 80,78
815		A.0032.0004.0019	A.1520.1103.19	SERIE DI BULLONI IN ACCIAIO UNI 5727 composta da vite e dado in numero suffciente per una flangia per i seguenti diametri e pressioni: DN 250, PN 40		cadauno	€ 112,46
816		A.0032.0004.0020	A.1520.1104.01	SERIE DI BULLONI IN ACCIAIO UNI 5727 composta da vite e dado in numero sufficiente per una flangia per i seguenti diametri e pressioni: DN 300, PN 25		cadauno	€ 107,38
817		A.0032.0004.0021	A.1520.1104.04	SERIE DI BULLONI IN ACCIAIO UNI 5727 composta da vite e dado in numero sufficiente per una flangia per i seguenti diametri e pressioni:DN 400, PN 10		cadauno	€ 39,89
818		A.0032.0004.0022	A.1520.1104.05	SERIE DI BULLONI IN ACCIAIO UNI 5727 composta da vite e dado in numero sufficiente per una flangia per i seguenti diametri e pressioni:DN 400, PN 16		cadauno	€ 107,38
819		A.0032.0004.0023	A.1520.1104.06	SERIE DI BULLONI IN ACCIAIO UNI 5727 composta da vite e dado in numero sufficiente per una flangia per i seguenti diametri e pressioni:DN 450, PN 10		cadauno	€ 41,39
820		A.0032.0004.0024	A.1520.1104.07	SERIE DI BULLONI IN ACCIAIO UNI 5727 composta da vite e dado in numero sufficiente per una flangia per i seguenti diametri e pressioni:DN 450, PN 16		cadauno	€ 147,20
821		A.0032.0004.0025	A.1520.1104.08	SERIE DI BULLONI IN ACCIAIO UNI 5727 composta da vite e dado in numero sufficiente per una flangia per i seguenti diametri e pressioni:DN 500, PN 10		cadauno	€ 68,49
822		A.0032.0004.0026	A.1520.1104.09	SERIE DI BULLONI IN ACCIAIO UNI 5727 composta da vite e dado in numero sufficiente per una flangia per i seguenti diametri e pressioni:DN 500, PN 16		cadauno	€ 170,86
823		A.0032.0004.0027	A.1520.1104.10	SERIE DI BULLONI IN ACCIAIO UNI 5727 composta da vite e dado in numero sufficiente per una flangia per i seguenti diametri e pressioni:DN 600, PN 10		cadauno	€ 132,90
824		A.0032.0005.0001	A.1520.1105.01	GUARNIZIONE PER FLANGE, in gomma telata, per i seguenti diametri di saracinesca o altra apparecchiatura, avente il seguente spessore DN 40, spessore 3		cadauno	€ 0,34
825		A.0032.0005.0002	A.1520.1105.02	GUARNIZIONE PER FLANGE, in gomma telata, per i seguenti diametri di saracinesca o altra apparecchiatura, avente il seguente spessoreDN 50, spessore 3		cadauno	€ 0,52
826		A.0032.0005.0003	A.1520.1105.03	GUARNIZIONE PER FLANGE, in gomma telata, per i seguenti diametri di saracinesca o altra apparecchiatura, avente il seguente spessoreDN 65, spessore 3		cadauno	€ 0,67
827		A.0032.0005.0004	A.1520.1105.04	GUARNIZIONE PER FLANGE, in gomma telata, per i seguenti diametri di saracinesca o altra apparecchiatura, avente il seguente spessoreDN 80, spessore 3		cadauno	€ 0,72
828		A.0032.0005.0005	A.1520.1105.05	GUARNIZIONE PER FLANGE, in gomma telata, per i seguenti diametri di saracinesca o altra apparecchiatura, avente il seguente spessoreDN 100, spessore 3		cadauno	€ 0,98
829		A.0032.0005.0006	A.1520.1105.06	GUARNIZIONE PER FLANGE, in gomma telata, per i seguenti diametri di saracinesca o altra apparecchiatura, avente il seguente spessoreDN 125, spessore 3		cadauno	€ 1,21
830		A.0032.0005.0007	A.1520.1105.07	GUARNIZIONE PER FLANGE, in gomma telata, per i seguenti diametri di saracinesca o altra apparecchiatura, avente il seguente spessoreDN 150, spessore 3		cadauno	€ 1,55
831		A.0032.0005.0008	A.1520.1105.08	GUARNIZIONE PER FLANGE, in gomma telata, per i seguenti diametri di saracinesca o altra apparecchiatura, avente il seguente spessoreDN 200, spessore 3		cadauno	€ 2,22
832		A.0032.0005.0009	A.1520.1105.09	GUARNIZIONE PER FLANGE, in gomma telata, per i seguenti diametri di saracinesca o altra apparecchiatura, avente il seguente spessoreDN 250, spessore 4		cadauno	€ 2,89
833		A.0032.0005.0010	A.1520.1106.01	GUARNIZIONE PER FLANGE, in gomma telata, per i seguenti diametri di saracinesca o altra apparecchiatura, avente il seguente spessore DN 300, spessore 4		cadauno	€ 4,91
834		A.0032.0005.0011	A.1520.1106.03	GUARNIZIONE PER FLANGE, in gomma telata, per i seguenti diametri di saracinesca o altra apparecchiatura, avente il seguente spessoreDN 400, spessore 4		cadauno	€ 6,64
835		A.0032.0005.0012	A.1520.1106.04	GUARNIZIONE PER FLANGE, in gomma telata, per i seguenti diametri di saracinesca o altra apparecchiatura, avente il seguente spessoreDN 450, spessore 4		cadauno	€ 7,59
836		A.0032.0005.0013	A.1520.1106.05	GUARNIZIONE PER FLANGE, in gomma telata, per i seguenti diametri di saracinesca o altra apparecchiatura, avente il seguente spessoreDN 500, spessore 4		cadauno	€ 9,43
837		A.0032.0005.0014	A.1520.1106.06	GUARNIZIONE PER FLANGE, in gomma telata, per i seguenti diametri di saracinesca o altra apparecchiatura, avente il seguente spessoreDN 600, spessore 4		cadauno	€ 9,60
838		A.0032.0006.0001	A.1520.1107.01	ELEMENTI IN GHISA SFEROIDALE del tipo a tronchetto ad una flangia per il collegamento di saracinesca in ghisa alle tubazioni in ghisa dei seguenti diametri:DN 60 mm da kg.6		cadauno	€ 19,02
839		A.0032.0006.0002	A.1520.1107.02	ELEMENTI IN GHISA SFEROIDALE del tipo a tronchetto ad una flangia per il collegamento di saracinesca in ghisa alle tubazioni in ghisa dei seguenti diametri:DN 80 mm da kg.7,9		cadauno	€ 25,12
840		A.0032.0006.0003	A.1520.1107.03	ELEMENTI IN GHISA SFEROIDALE del tipo a tronchetto ad una flangia per il collegamento di saracinesca in ghisa alle tubazioni in ghisa dei seguenti diametri:DN 100 mm da kg.9,6		cadauno	€ 30,56
841		A.0032.0006.0004	A.1520.1107.04	ELEMENTI IN GHISA SFEROIDALE del tipo a tronchetto ad una flangia per il collegamento di saracinesca in ghisa alle tubazioni in ghisa dei seguenti diametri:DN 125 mm da kg.12,5		cadauno	€ 40,03
842		A.0032.0006.0005	A.1520.1107.05	ELEMENTI IN GHISA SFEROIDALE del tipo a tronchetto ad una flangia per il collegamento di saracinesca in ghisa alle tubazioni in ghisa dei seguenti diametri:DN 150 mm da kg.17,1		cadauno	€ 54,33
843		A.0032.0006.0006	A.1520.1107.06	ELEMENTI IN GHISA SFEROIDALE del tipo a tronchetto ad una flangia per il collegamento di saracinesca in ghisa alle tubazioni in ghisa dei seguenti diametri:DN 200 mm da kg.24,5		cadauno	€ 78,10
844		A.0032.0006.0007	A.1520.1107.07	ELEMENTI IN GHISA SFEROIDALE del tipo a tronchetto ad una flangia per il collegamento di saracinesca in ghisa alle tubazioni in ghisa dei seguenti diametri:DN 250 mm da kg.33		cadauno	€ 105,27
845		A.0032.0006.0008	A.1520.1107.08	ELEMENTI IN GHISA SFEROIDALE del tipo a tronchetto ad una flangia per il collegamento di saracinesca in ghisa alle tubazioni in ghisa dei seguenti diametri:DN 300 mm da kg.46		cadauno	€ 146,70
846		A.0032.0006.0009	A.1520.1107.10	ELEMENTI IN GHISA SFEROIDALE del tipo a tronchetto ad una flangia per il collegamento di saracinesca in ghisa alle tubazioni in ghisa dei seguenti diametri:DN 400 mm da kg.70		cadauno	€ 223,40
847		A.0032.0006.0010	A.1520.1107.11	ELEMENTI IN GHISA SFEROIDALE del tipo a tronchetto ad una flangia per il collegamento di saracinesca in ghisa alle tubazioni in ghisa dei seguenti diametri:DN 450 mm da kg.86		cadauno	€ 274,38
848		A.0032.0006.0011	A.1520.1107.12	ELEMENTI IN GHISA SFEROIDALE del tipo a tronchetto ad una flangia per il collegamento di saracinesca in ghisa alle tubazioni in ghisa dei seguenti diametri:DN 500 mm da kg.104		cadauno	€ 332,06
849		A.0032.0006.0012	A.1520.1107.13	ELEMENTI IN GHISA SFEROIDALE del tipo a tronchetto ad una flangia per il collegamento di saracinesca in ghisa alle tubazioni in ghisa dei seguenti diametri:DN 600 mm da kg.144		cadauno	€ 459,79
850		A.0032.0006.0013	A.1520.1108.01	ELEMENTI IN GHISA SFEROIDALE del tipo a giunzione flangia-bicchiere per il collegamento di saracinesca in ghisa alle tubazioni in ghisa dei seguenti diametri:DN 60 mm da kg.8,8		cadauno	€ 29,89
851		A.0032.0006.0014	A.1520.1108.02	ELEMENTI IN GHISA SFEROIDALE del tipo a giunzione flangia-bicchiere per il collegamento di saracinesca in ghisa alle tubazioni in ghisa dei seguenti diametri:DN 80 mm da kg.11,7		cadauno	€ 40,03
852		A.0032.0006.0015	A.1520.1108.03	ELEMENTI IN GHISA SFEROIDALE del tipo a giunzione flangia-bicchiere per il collegamento di saracinesca in ghisa alle tubazioni in ghisa dei seguenti diametri:DN 100 mm da kg.13,6		cadauno	€ 46,18
853		A.0032.0006.0016	A.1520.1108.04	ELEMENTI IN GHISA SFEROIDALE del tipo a giunzione flangia-bicchiere per il collegamento di saracinesca in ghisa alle tubazioni in ghisa dei seguenti diametri:DN 125 mm da kg.15,9		cadauno	€ 54,33
854		A.0032.0006.0017	A.1520.1108.05	ELEMENTI IN GHISA SFEROIDALE del tipo a giunzione flangia-bicchiere per il collegamento di saracinesca in ghisa alle tubazioni in ghisa dei seguenti diametri:DN 150 mm da kg.20,7		cadauno	€ 70,64
855		A.0032.0006.0018	A.1520.1108.06	ELEMENTI IN GHISA SFEROIDALE del tipo a giunzione flangia-bicchiere per il collegamento di saracinesca in ghisa alle tubazioni in ghisa dei seguenti diametri:DN 200 mm da kg.28		cadauno	€ 95,08
856		A.0032.0006.0019	A.1520.1108.07	ELEMENTI IN GHISA SFEROIDALE del tipo a giunzione flangia-bicchiere per il collegamento di saracinesca in ghisa alle tubazioni in ghisa dei seguenti diametri:DN 250 mm da kg.43,6		cadauno	€ 148,06
857		A.0032.0006.0020	A.1520.1108.08	ELEMENTI IN GHISA SFEROIDALE del tipo a giunzione flangia-bicchiere per il collegamento di saracinesca in ghisa alle tubazioni in ghisa dei seguenti diametri:DN 300 mm da kg.56,4		cadauno	€ 191,52
858		A.0032.0006.0021	A.1520.1108.10	ELEMENTI IN GHISA SFEROIDALE del tipo a giunzione flangia-bicchiere per il collegamento di saracinesca in ghisa alle tubazioni in ghisa dei seguenti diametri:DN 400 mm da kg.80,8		cadauno	€ 274,38
859		A.0032.0006.0022	A.1520.1108.11	ELEMENTI IN GHISA SFEROIDALE del tipo a giunzione flangia-bicchiere per il collegamento di saracinesca in ghisa alle tubazioni in ghisa dei seguenti diametri:DN 450 mm da kg.105,3		cadauno	€ 357,88
860		A.0032.0006.0023	A.1520.1108.12	ELEMENTI IN GHISA SFEROIDALE del tipo a giunzione flangia-bicchiere per il collegamento di saracinesca in ghisa alle tubazioni in ghisa dei seguenti diametri:DN 500 mm da kg.120,9		cadauno	€ 410,88
861		A.0032.0006.0024	A.1520.1108.13	ELEMENTI IN GHISA SFEROIDALE del tipo a giunzione flangia-bicchiere per il collegamento di saracinesca in ghisa alle tubazioni in ghisa dei seguenti diametri:DN 600 mm da kg.160,3		cadauno	€ 544,75
862		A.0032.0007.0001	A.1520.1120.01	RIDUTTORE AD INGRANAGGI CONICI per la manovra di saracinesche, completo di volantino e copristelo. per saracinesche a corpo ovale. per i seguenti diametri nominali e per le seguenti pressioni: DN 400 mm, PN 10/16		cadauno	€ 357,45
863		A.0032.0007.0002	A.1520.1120.02	RIDUTTORE AD INGRANAGGI CONICI per la manovra di saracinesche, completo di volantino e copristelo. per saracinesche a corpo ovale. per i seguenti diametri nominali e per le seguenti pressioni:DN 500 mm, PN 10/16		cadauno	€ 404,63
864		A.0032.0007.0003	A.1520.1120.03	RIDUTTORE AD INGRANAGGI CONICI per la manovra di saracinesche, completo di volantino e copristelo. per saracinesche a corpo ovale. per i seguenti diametri nominali e per le seguenti pressioni:DN 600 mm, PN 10/16		cadauno	€ 1.065,20
865		A.0032.0007.0004	A.1520.1121.01	RIDUTTORE AD INGRANAGGI CONICI per la manovra di saracinesche a corpo cilindrico, completo di volantino e copristelo. per i seguenti diametri nominali e per le seguenti pressioni: DN 200 mm, PN 25/40		cadauno	€ 357,45
866		A.0032.0007.0005	A.1520.1121.02	RIDUTTORE AD INGRANAGGI CONICI per la manovra di saracinesche a corpo cilindrico, completo di volantino e copristelo. per i seguenti diametri nominali e per le seguenti pressioni:DN 250 mm, PN 25/40		cadauno	€ 376,04
867		A.0032.0007.0006	A.1520.1121.03	RIDUTTORE AD INGRANAGGI CONICI per la manovra di saracinesche a corpo cilindrico, completo di volantino e copristelo. per i seguenti diametri nominali e per le seguenti pressioni:DN 300 mm, PN 25		cadauno	€ 391,77
868		A.0032.0008.0001	A.1520.1130.01	MAGGIORAZIONE DI PREZZO da applicare ai prezzi delle saracinesche a corpo ovale perla applicazione di BY-PASS avente diametro di 1/10 rispetto al diametro nominale della saracinesca. per i seguenti diametri nominali e per le seguenti pressioni della saracinesca: DN 400, PN 10		cadauno	€ 119,82
869		A.0032.0008.0002	A.1520.1130.02	MAGGIORAZIONE DI PREZZO da applicare ai prezzi delle saracinesche a corpo ovale perla applicazione di BY-PASS avente diametro di 1/10 rispetto al diametro nominale della saracinesca. per i seguenti diametri nominali e per le seguenti pressioni della saracinesca:DN 400, PN 16		cadauno	€ 143,58
870		A.0032.0008.0003	A.1520.1130.03	MAGGIORAZIONE DI PREZZO da applicare ai prezzi delle saracinesche a corpo ovale perla applicazione di BY-PASS avente diametro di 1/10 rispetto al diametro nominale della saracinesca. per i seguenti diametri nominali e per le seguenti pressioni della saracinesca:DN 500, PN 10		cadauno	€ 129,63
871		A.0032.0008.0004	A.1520.1130.04	MAGGIORAZIONE DI PREZZO da applicare ai prezzi delle saracinesche a corpo ovale perla applicazione di BY-PASS avente diametro di 1/10 rispetto al diametro nominale della saracinesca. per i seguenti diametri nominali e per le seguenti pressioni della saracinesca:DN 500, PN 16		cadauno	€ 155,97
872		A.0032.0008.0005	A.1520.1130.05	MAGGIORAZIONE DI PREZZO da applicare ai prezzi delle saracinesche a corpo ovale perla applicazione di BY-PASS avente diametro di 1/10 rispetto al diametro nominale della saracinesca. per i seguenti diametri nominali e per le seguenti pressioni della saracinesca:DN 600, PN 10		cadauno	€ 139,44
873		A.0032.0008.0006	A.1520.1130.06	MAGGIORAZIONE DI PREZZO da applicare ai prezzi delle saracinesche a corpo ovale perla applicazione di BY-PASS avente diametro di 1/10 rispetto al diametro nominale della saracinesca. per i seguenti diametri nominali e per le seguenti pressioni della saracinesca:DN 600, PN 16		cadauno	€ 167,85
874		A.0032.0009.0001	A.1520.1140	APPARECCHIATURA PER LA MANOVRA sottosuolo di saracinesche di vario diametro nominale e varia pressione. composta da asta e tubo riparatore. escluso il chiusinoe la chiave di comando. adatta per profondita' di m 1,00 (h=0,75 m)		cadauno	€ 29,48
875		A.0032.0010.0001	A.1520.1150.01	SIFONE DI CACCIATA PER FOGNATURE, in ghisa, a funzionamento automatico autoadescante tipo "Milano" FI 60 mm		cadauno	€ 175,15
876		A.0032.0010.0002	A.1520.1150.02	SIFONE DI CACCIATA PER FOGNATURE, in ghisa, a funzionamento automatico autoadescante tipo "Milano" FI 100 mm		cadauno	€ 375,32
877		A.0032.0011.0001	A.1520.1200.08	COLLARE DI PRESA A STAFFA, CON USCITA FILETTATA FEMMINA, con sella e traversini in ghisa sferoidale. staffe, rondelle e dadi in acciaio inox. guarnizione in gomma antinvecchiamento incollata sotto la sella. Per montaggio su tubazioni in ghisa, acciaio o fibrocemento. per tubo FI 100 e uscita 3/4" - 1"		cadauno	€ 23,14
878		A.0033.0001.0001	A.1525.1130.04	GIUNTO RAPIDO A GOMITO A 90Ã‚Â° per tubi in PE, con derivazione filettata maschio, completo di anello di tenuta O-RING, anello di graffiaggio e ghiera FI 25x1"		cadauno	€ 2,56
879		A.0034.0001.0001	A.1535.1020.04	TUBO IN PVC RIGIDO PER CAVIDOTTI INTERRATI, tipo pesante, giunzione a bicchiere, resistenza allo schiacciamento 1250Ndiametro esterno 100 mm, spessore 6 mm		metri	€ 3,67
880		A.0034.0001.0002	A.1535.1020.06	TUBO IN PVC RIGIDO PER CAVIDOTTI INTERRATI, tipo pesante, giunzione a bicchiere, resistenza allo schiacciamento 1250Ndiametro esterno 125 mm, spessore 8.5 mm		metri	€ 4,85
881		A.0034.0001.0003	A.1535.1020.08	TUBO IN PVC RIGIDO PER CAVIDOTTI INTERRATI, tipo pesante, giunzione a bicchiere, resistenza allo schiacciamento 1250Ndiametro esterno 200 mm, spessore 12 mm		metri	€ 12,03
882		A.0035.0001.0001	A.1620.1160.01	RETE ELETTROSALDATA ZINCATA E PLASTIFICATA A MAGLIA RETTANGOLARE, in filo d'acciaiozincato e plastificato, diametro interno 2,2 mm ed esterno 2,6 mm, colore verde, con maglia rettangolare 50x75, in rotoli da 25 m per altezze 1.00-1.25-1.50 m		metri quadri	€ 1,43
883		A.0035.0001.0002	A.1620.1210	FILO DI FERRO ZINCATO E PLASTIFICATO colore verde		chilogrammi	€ 1,58
884		A.0036.0001.0001	A.1650.1210.01	PALO TRONCOCONICO IN CEMENTO ARMATO CENTRIFUGATO con diametro esterno in punta di cm 24 e rastremazione di detto diametro di cm 1.5 per metro lineare, realizzato concalcestruzzo ad alta resistenza e calcestruzzo Rck 50 minimo, armato con tondo di acciaio R 75, con spirale di filo lucido crudo infittita in punta ed al calcio, completo di puntazza metallica per l'infissione per pali con lunghezza fino a m 8.00		metri	€ 17,30
885		A.0036.0001.0002	A.1650.1210.02	PALO TRONCOCONICO IN CEMENTO ARMATO CENTRIFUGATO con diametro esterno in punta di cm 24 e rastremazione di detto diametro di cm 1.5 per metro lineare, realizzato concalcestruzzo ad alta resistenza e calcestruzzo Rck 50 minimo, armato con tondo di acciaio R 75, con spirale di filo lucido crudo infittita in punta ed al calcio, completo di puntazza metallica per l'infissione per pali con lunghezza fino a m 10.00		metri	€ 19,16
886		A.0036.0001.0003	A.1650.1210.03	PALO TRONCOCONICO IN CEMENTO ARMATO CENTRIFUGATO con diametro esterno in punta di cm 24 e rastremazione di detto diametro di cm 1.5 per metro lineare, realizzato concalcestruzzo ad alta resistenza e calcestruzzo Rck 50 minimo, armato con tondo di acciaio R 75, con spirale di filo lucido crudo infittita in punta ed al calcio, completo di puntazza metallica per l'infissione per pali con lunghezza fino a m 12.00		metri	€ 20,94
887		A.0036.0001.0004	A.1650.1210.04	PALO TRONCOCONICO IN CEMENTO ARMATO CENTRIFUGATO con diametro esterno in punta di cm 24 e rastremazione di detto diametro di cm 1.5 per metro lineare, realizzato concalcestruzzo ad alta resistenza e calcestruzzo Rck 50 minimo, armato con tondo di acciaio R 75, con spirale di filo lucido crudo infittita in punta ed al calcio, completo di puntazza metallica per l'infissione per pali con lunghezza fino a m 14.00		metri	€ 23,45
888		A.0036.0001.0005	A.1650.1210.05	PALO TRONCOCONICO IN CEMENTO ARMATO CENTRIFUGATO con diametro esterno in punta di cm 24 e rastremazione di detto diametro di cm 1.5 per metro lineare, realizzato concalcestruzzo ad alta resistenza e calcestruzzo Rck 50 minimo, armato con tondo di acciaio R 75, con spirale di filo lucido crudo infittita in punta ed al calcio, completo di puntazza metallica per l'infissione per pali con lunghezza oltre m 14.00		metri	€ 26,74
889		A.0036.0001.0006	A.1650.1220.01	PALO TRONCOCONICO IN CEMENTO ARMATO CENTRIFUGATO con diametro esterno in punta di cm 35 e rastremazione di detto diametro di cm 1.5 per metro lineare, realizzato concalcestruzzo ad alta resistenza e calcestruzzo Rck 50 minimo, armato con tondo di acciaio R 75, con spirale di filo lucido crudo infittita in punta ed al calcio, completo di puntazza metallica per l'infissione per pali con lunghezza fino a m 12.00		metri	€ 35,17
890		A.0036.0001.0007	A.1650.1220.02	PALO TRONCOCONICO IN CEMENTO ARMATO CENTRIFUGATO con diametro esterno in punta di cm 35 e rastremazione di detto diametro di cm 1.5 per metro lineare, realizzato concalcestruzzo ad alta resistenza e calcestruzzo Rck 50 minimo, armato con tondo di acciaio R 75, con spirale di filo lucido crudo infittita in punta ed al calcio, completo di puntazza metallica per l'infissione per pali con lunghezza fino a m 14.00		metri	€ 38,38
891		A.0036.0001.0008	A.1650.1220.03	PALO TRONCOCONICO IN CEMENTO ARMATO CENTRIFUGATO con diametro esterno in punta di cm 35 e rastremazione di detto diametro di cm 1.5 per metro lineare, realizzato concalcestruzzo ad alta resistenza e calcestruzzo Rck 50 minimo, armato con tondo di acciaio R 75, con spirale di filo lucido crudo infittita in punta ed al calcio, completo di puntazza metallica per l'infissione per pali con lunghezza oltre m 14.00		metri	€ 43,33
4757		A.0036.0002.0001	A.1650.1010.01	PLINTO PREFABBRICATO IN CEMENTO ARMATO VIBRATO RcK 35 N/mmq e armatura lenta in acciaio Fe B 44 K. predisposto a bicchiere per l'inserimento dei pilastri prefabbricati dimensioni cm 120x120x80, altezza bicchiere 60 cm		cadauno	€ 307,41
4758		A.0036.0002.0002	A.1650.1010.02	PLINTO PREFABBRICATO IN CEMENTO ARMATO VIBRATO RcK 35 N/mmq e armatura lenta in acciaio Fe B 44 K. predisposto a bicchiere per l'inserimento dei pilastri prefabbricati dimensioni cm 120x140x90, altezza bicchiere 70 cm		cadauno	€ 389,62
4759		A.0036.0002.0003	A.1650.1010.03	PLINTO PREFABBRICATO IN CEMENTO ARMATO VIBRATO RcK 35 N/mmq e armatura lenta in acciaio Fe B 44 K. predisposto a bicchiere per l'inserimento dei pilastri prefabbricati dimensioni cm 150x170x125, altezza bicchiere 100 cm		cadauno	€ 786,38
4760		A.0036.0002.0004	A.1650.1010.04	PLINTO PREFABBRICATO IN CEMENTO ARMATO VIBRATO RcK 35 N/mmq e armatura lenta in acciaio Fe B 44 K. predisposto a bicchiere per l'inserimento dei pilastri prefabbricati dimensioni cm 180x220x150, altezza bicchiere 120 cm		cadauno	€ 1.143,83
4761		A.0036.0002.0005	A.1650.1011.01	PLINTO PREFABBRICATO IN CEMENTO ARMATO VIBRATO del tipo a bicchiere, confezionato con calcestruzzo Rck 30 N/mmq e compreso di armatura in barre ad aderenza migliorata Fe B 44 k, predisposto per l'inserimento dei pilastri prefabbricati con boccola di centraggio e di fori per il collegamento con la sottofondazione in cls armato dimensioni cm 150x150, altezza totale cm 105, altezza bicchiere cm 80		cadauno	€ 736,34
4762		A.0036.0002.0006	A.1650.1011.02	PLINTO PREFABBRICATO IN CEMENTO ARMATO VIBRATO del tipo a bicchiere, confezionato con calcestruzzo Rck 30 N/mmq e compreso di armatura in barre ad aderenza migliorata Fe B 44 k, predisposto per l'inserimento dei pilastri prefabbricati con boccola di centraggio e di fori per il collegamento con la sottofondazione in cls armato dimensioni cm 150x170, altezza totale cm 105, altezza bicchiere cm 80		cadauno	€ 807,84
4763		A.0036.0002.0007	A.1650.1011.03	*PLINTO PREFABBRICATO IN CEMENTO ARMATO VIBRATO del tipo a bicchiere, confezionato con calcestruzzo Rck 30 N/mmq e compreso di armatura in barre ad aderenza migliorata Fe B 44 k, predisposto per l'inserimento dei pilastri prefabbricati con boccola di centraggio e di fori per il collegamento con la sottofondazione in cls armato dimensioni cm 150x170, altezza totale cm 125, altezza bicchiere cm 100		cadauno	€ 843,58
4764		A.0036.0002.0008	A.1650.1011.04	PLINTO PREFABBRICATO IN CEMENTO ARMATO VIBRATO del tipo a bicchiere, confezionato con calcestruzzo Rck 30 N/mmq e compreso di armatura in barre ad aderenza migliorata Fe B 44 k, predisposto per l'inserimento dei pilastri prefabbricati con boccola di centraggio e di fori per il collegamento con la sottofondazione in cls armato dimensioni cm 150x190, altezza totale cm 105, altezza bicchiere cm 80		cadauno	€ 872,18
4765		A.0036.0002.0009	A.1650.1011.05	PLINTO PREFABBRICATO IN CEMENTO ARMATO VIBRATO del tipo a bicchiere, confezionato con calcestruzzo Rck 30 N/mmq e compreso di armatura in barre ad aderenza migliorata Fe B 44 k, predisposto per l'inserimento dei pilastri prefabbricati con boccola di centraggio e di fori per il collegamento con la sottofondazione in cls armato dimensioni cm 150x190, altezza totale cm 125, altezza bicchiere cm 100		cadauno	€ 907,92
4766		A.0036.0002.0010	A.1650.1011.06	PLINTO PREFABBRICATO IN CEMENTO ARMATO VIBRATO del tipo a bicchiere, confezionato con calcestruzzo Rck 30 N/mmq e compreso di armatura in barre ad aderenza migliorata Fe B 44 k, predisposto per l'inserimento dei pilastri prefabbricati con boccola di centraggio e di fori per il collegamento con la sottofondazione in cls armato dimensioni cm 150x210, altezza totale cm 105, altezza bicchiere cm 80		cadauno	€ 965,12
4768		A.0036.0003.0001	A.1650.1030.01	PILASTRO PREFABBRICATO IN CEMENTO ARMATO VIBRATO RcK 35 N/mmq e armatura lenta in acciaio Fe B 44 K. predisposto per l'incastro nei plinti prefabbricati a bicchiere dimensioni cm 40x50, altezza max 1200 cm		metri	€ 110,81
4769		A.0036.0003.0002	A.1650.1030.02	PILASTRO PREFABBRICATO IN CEMENTO ARMATO VIBRATO RcK 35 N/mmq e armatura lenta in acciaio Fe B 44 K. predisposto per l'incastro nei plinti prefabbricati a bicchiere dimensioni cm 40x60, altezza max 1200 cm		metri	€ 128,68
4770		A.0036.0003.0003	A.1650.1030.03	PILASTRO PREFABBRICATO IN CEMENTO ARMATO VIBRATO RcK 35 N/mmq e armatura lenta in acciaio Fe B 44 K. predisposto per l'incastro nei plinti prefabbricati a bicchiere dimensioni cm 50x50, altezza max 1200 cm		metri	€ 128,68
4771		A.0036.0003.0004	A.1650.1030.04	PILASTRO PREFABBRICATO IN CEMENTO ARMATO VIBRATO RcK 35 N/mmq e armatura lenta in acciaio Fe B 44 K. predisposto per l'incastro nei plinti prefabbricati a bicchiere dimensioni cm 50x60, altezza max 1200 cm		metri	€ 142,98
4772		A.0036.0003.0005	A.1650.1031.01	PILASTRO PREFABBRICATO IN CEMENTO ARMATO VIBRATO confezionato con calcestruzzo RcK 30 N/mmq, finitura superficie liscia controcassero metallico o tirata a staggia, compresa l'armatura metallica in barre ad aderenza migliorata Fe B 44 K e predisposto di boccola in ferro per il posizionamento e la messa in quota. dimensioni cm 45x45, altezza massima 800 cm		metri	€ 78,64
4773		A.0036.0003.0006	A.1650.1031.02	PILASTRO PREFABBRICATO IN CEMENTO ARMATO VIBRATO confezionato con calcestruzzo RcK 30 N/mmq, finitura superficie liscia controcassero metallico o tirata a staggia, compresa l'armatura metallica in barre ad aderenza migliorata Fe B 44 K e predisposto di boccola in ferro per il posizionamento e la messa in quota. dimensioni cm 45x65, altezza massima 1100 cm		metri	€ 106,52
4774		A.0036.0003.0007	A.1650.1031.03	PILASTRO PREFABBRICATO IN CEMENTO ARMATO VIBRATO confezionato con calcestruzzo RcK 30 N/mmq, finitura superficie liscia controcassero metallico o tirata a staggia, compresa l'armatura metallica in barre ad aderenza migliorata Fe B 44 K e predisposto di boccola in ferro per il posizionamento e la messa in quota. dimensioni cm 45x85, altezza massima 1400 cm		metri	€ 146,55
4775		A.0036.0003.0008	A.1650.1031.04	PILASTRO PREFABBRICATO IN CEMENTO ARMATO VIBRATO confezionato con calcestruzzo RcK 30 N/mmq, finitura superficie liscia controcassero metallico o tirata a staggia, compresa l'armatura metallica in barre ad aderenza migliorata Fe B 44 K e predisposto di boccola in ferro per il posizionamento e la messa in quota. dimensioni cm 45x105, altezza massima 1800 cm		metri	€ 221,62
4776		A.0036.0003.0009	A.1650.1040	PILASTRO PREFABBRICATO IN CEMENTO ARMATO VIBRATO RcK 35 N/mmq e armatura lenta in acciaio FeB 44 K. con una mensola portatrave piano intermedio o carro ponte. con pluviale in pvc pesante diam.125 mm con curva di raccordo al piede inserito nel getto. dimensioni 50x60 cm, altezza max 1200 cm		metri	€ 178,72
4777		A.0036.0003.0010	A.1650.1050	PILASTRO PREFABBRICATO IN CEMENTO ARMATO VIBRATO RcK 35 N/mmq e armatura lenta in acciaio Fe B 44 K. con due mensole portatrave piano intermedio o carro ponte. dimensioni 50x60 cm, altezza max 1200 cm		metri	€ 193,02
4767		A.0036.0004.0001	A.1650.1020	TRAVE REGGITAMPONAMENTO PREFABBRICATA in cemento armato vibrato RcK 35 N/mmq e armatura lenta in acciaio Fe B 44 K, predisposta per l'assemblaggio dei pannelli ditamponamento, sezione cm 35x45, lunghezza m 10.00		metri	€ 92,94
4778		A.0036.0004.0002	A.1650.1081.01	TRAVE PREFABBRICATA IN CEMENTO ARMATO PRECOMPRESSO ad altezza variabile, con pendenza del 10% e sezione a I, confezionata con calcestruzzo RcK 50 N/mmq, finitura pareti verticali liscia controcassero metallico, compresa l'armatura di precompressione in trefoli stabilizzati a basso rilassamento, l'armatura ordinaria in barre ad aderenza migliorata Fe B 44 k e le piastre d'appoggio in neoprene dimensioni 30x15x1 cm *lunghezza 15.00 m *altezza colmo 1215 cm *altezza testata 60 cm *larghezza anima 12 cm *ala superiore 40 cm *ala inferiore 30 cm		metri	€ 155,85
4779		A.0036.0004.0003	A.1650.1081.02	TRAVE PREFABBRICATA IN CEMENTO ARMATO PRECOMPRESSO ad altezza variabile, con pendenza del 10% e sezione a I, confezionata con calcestruzzo RcK 50 N/mmq, finitura pareti verticali liscia controcassero metallico, compresa l'armatura di precompressione in trefoli stabilizzati a basso rilassamento, l'armatura ordinaria in barre ad aderenza migliorata Fe B 44 k e le piastre d'appoggio in neoprene dimensioni 30x15x1 cm *lunghezza 15.00 m *altezza colmo 1215 cm *altezza testata 60 cm *larghezza anima 12 cm *ala superiore 40 cm*lunghezza 20.00 m *altezza colmo 1715 cm *altezza testata 85 cm *larghezza anima 12 cm *ala superiore 40 cm *ala inferiore 30 cm		metri	€ 172,30
4780		A.0036.0004.0004	A.1650.1081.03	TRAVE PREFABBRICATA IN CEMENTO ARMATO PRECOMPRESSO ad altezza variabile, con pendenza del 10% e sezione a I, confezionata con calcestruzzo RcK 50 N/mmq, finitura pareti verticali liscia controcassero metallico, compresa l'armatura di precompressione in trefoli stabilizzati a basso rilassamento, l'armatura ordinaria in barre ad aderenza migliorata Fe B 44 k e le piastre d'appoggio in neoprene dimensioni 30x15x1 cm *lunghezza 15.00 m *altezza colmo 1215 cm *altezza testata 60 cm *larghezza anima 12 cm *ala superiore 40 cm*lunghezza 20.00 m *altezza colmo 1715 cm *altezza testata 85 cm *larghezza anima 12 cm *ala superiore 40 cm* lunghezza 25.00 m *altezza colmo 2015 cm *altezza testata 90 cm *larghezza anima 15cm *ala superiore 43 cm *ala inferiore 33 cm		metri	€ 210,18
4782		A.0036.0004.0005	A.1650.1090	TRAVE CANALE PER GRONDE in calcestruzzo armato vibrato RcK 35 N/mmq e armatura lenta in acciaio Fe B 44 K. sezione cm 50x50 e lunghezza max 10.00 m. con foratura a frattura prestabilita per l'alloggiamento dei bocchettoni di scarico		metri	€ 117,96
4783		A.0036.0004.0006	A.1650.1100	TRAVE CANALE PER CONVERSE in calcestruzzo armato vibrato RcK 35 N/mmq e armatura lenta in acciaio Fe B 44 K. sezione cm 40x40 e lunghezza max 9.00 m. con foratura afrattura prestabilita per l'alloggiamento dei bocchettoni di scarico		metri	€ 96,51
4833		A.0036.0004.0007	A.1650.1180.01	TRAVE PIANA A I IN CALCESTRUZZO ARMATO PRECOMPRESSO, confezionata con calcestruzzo RcK 50 N/mmq, armatura di precompressione in acciaio armonico e armatura inerte in acciaio Fe B 44 K altezza cm 60, spessore anima cm 14, ali 58/58		metri	€ 160,85
4834		A.0036.0004.0008	A.1650.1180.02	TRAVE PIANA A I IN CALCESTRUZZO ARMATO PRECOMPRESSO, confezionata con calcestruzzo RcK 50 N/mmq, armatura di precompressione in acciaio armonico e armatura inerte in acciaio Fe B 44 K altezza cm 80, spessore anima cm 14, ali 58/58		metri	€ 178,72
4835		A.0036.0004.0009	A.1650.1180.03	TRAVE PIANA A I IN CALCESTRUZZO ARMATO PRECOMPRESSO, confezionata con calcestruzzo RcK 50 N/mmq, armatura di precompressione in acciaio armonico e armatura inerte in acciaio Fe B 44 K altezza cm 90, spessore anima cm 14, ali 58/58		metri	€ 193,02
4836		A.0036.0004.0010	A.1650.1180.04	TRAVE PIANA A I IN CALCESTRUZZO ARMATO PRECOMPRESSO, confezionata con calcestruzzo RcK 50 N/mmq, armatura di precompressione in acciaio armonico e armatura inerte in acciaio Fe B 44 K altezza cm 110, spessore anima cm 14, ali 58/58		metri	€ 214,47
4837		A.0036.0004.0011	A.1650.1190.01	TRAVE PIANA A I IN CALCESTRUZZO ARMATO PRECOMPRESSO, confezionata con calcestruzzo RcK 50 N/mmq, armatura di precompressione in acciaio armonico e armatura inerte in acciaio Fe B 44 K altezza cm 100, spessore anima cm 14, ali 80/60		metri	€ 268,08
4838		A.0036.0004.0012	A.1650.1190.02	TRAVE PIANA A I IN CALCESTRUZZO ARMATO PRECOMPRESSO, confezionata con calcestruzzo RcK 50 N/mmq, armatura di precompressione in acciaio armonico e armatura inerte in acciaio Fe B 44 K altezza cm 120, spessore anima cm 14, ali 80/60		metri	€ 303,83
4839		A.0036.0004.0013	A.1650.1190.03	TRAVE PIANA A I IN CALCESTRUZZO ARMATO PRECOMPRESSO, confezionata con calcestruzzo RcK 50 N/mmq, armatura di precompressione in acciaio armonico e armatura inerte in acciaio Fe B 44 K altezza cm 130, spessore anima cm 14, ali 80/60		metri	€ 318,12
4840		A.0036.0004.0014	A.1650.1190.04	TRAVE PIANA A I IN CALCESTRUZZO ARMATO PRECOMPRESSO, confezionata con calcestruzzo RcK 50 N/mmq, armatura di precompressione in acciaio armonico e armatura inerte in acciaio Fe B 44 K altezza cm 140, spessore anima cm 14, ali 80/60		metri	€ 332,42
4841		A.0036.0004.0015	A.1650.1200.01	TRAVE PIANA A I IN CALCESTRUZZO ARMATO PRECOMPRESSO, confezionata con calcestruzzo RcK 50 N/mmq, armatura di precompressione in acciaio armonico e armatura inerte in acciaio Fe B 44 K altezza cm 150, spessore anima cm 18, ali 84/64		metri	€ 382,46
4842		A.0036.0004.0016	A.1650.1200.02	TRAVE PIANA A I IN CALCESTRUZZO ARMATO PRECOMPRESSO, confezionata con calcestruzzo RcK 50 N/mmq, armatura di precompressione in acciaio armonico e armatura inerte in acciaio Fe B 44 K altezza cm 160, spessore anima cm 18, ali 84/64		metri	€ 393,19
4843		A.0036.0004.0017	A.1650.1200.03	TRAVE PIANA A I IN CALCESTRUZZO ARMATO PRECOMPRESSO, confezionata con calcestruzzo RcK 50 N/mmq, armatura di precompressione in acciaio armonico e armatura inerte in acciaio Fe B 44 K altezza cm 170, spessore anima cm 18, ali 84/64		metri	€ 403,92
4844		A.0036.0004.0018	A.1650.1200.04	TRAVE PIANA A I IN CALCESTRUZZO ARMATO PRECOMPRESSO, confezionata con calcestruzzo RcK 50 N/mmq, armatura di precompressione in acciaio armonico e armatura inerte in acciaio Fe B 44 K altezza cm 180, spessore anima cm 18, ali 84/64		metri	€ 432,52
4845		A.0036.0004.0019	A.1650.1200.05	TRAVE PIANA A I IN CALCESTRUZZO ARMATO PRECOMPRESSO, confezionata con calcestruzzo RcK 50 N/mmq, armatura di precompressione in acciaio armonico e armatura inerte in acciaio Fe B 44 K altezza cm 190, spessore anima cm 18, ali 84/64		metri	€ 450,39
4846		A.0036.0004.0020	A.1650.1200.06	TRAVE PIANA A I IN CALCESTRUZZO ARMATO PRECOMPRESSO, confezionata con calcestruzzo RcK 50 N/mmq, armatura di precompressione in acciaio armonico e armatura inerte in acciaio Fe B 44 K altezza cm 230, spessore anima cm 18, ali 84/64		metri	€ 529,03
4847		A.0036.0004.0021	A.1650.1201.01	TRAVE PREFABBRICATA IN CEMENTO ARMATO PRECOMPRESSO ad altezza costante e sezione a I, confezionata con calcestruzzo RcK 50 N/mmq, finitura pareti verticali liscia controcassero metallico, compresa l'armatura di precompressione in trefoli stabilizzati a basso rilassamento, l'armatura ordinaria in barre ad aderenza migliorata Fe B 44 k e le piastre d'appoggio in neoprene dimensioni 30x15x1 cm * lunghezza 20.00 m *altezza 80 cm *larghezza anima 12 cm *ala superiore e inferiore 47 cm		metri	€ 239,49
4848		A.0036.0004.0022	A.1650.1201.02	TRAVE PREFABBRICATA IN CEMENTO ARMATO PRECOMPRESSO ad altezza costante e sezione a I, confezionata con calcestruzzo RcK 50 N/mmq, finitura pareti verticali liscia controcassero metallico, compresa l'armatura di precompressione in trefoli stabilizzati a basso rilassamento, l'armatura ordinaria in barre ad aderenza migliorata Fe B 44 k e le piastre d'appoggio in neoprene dimensioni 30x15x1 cm * lunghezza 20.00 m *altezza 80 cm *larghezza anima 12 cm*lunghezza 25.00 m *altezza 120 cm *larghezza anima 15 cm *ala superiore e inferiore 50 cm		metri	€ 250,21
4849		A.0036.0004.0023	A.1650.1201.03	TRAVE PREFABBRICATA IN CEMENTO ARMATO PRECOMPRESSO ad altezza costante e sezione a I, confezionata con calcestruzzo RcK 50 N/mmq, finitura pareti verticali liscia controcassero metallico, compresa l'armatura di precompressione in trefoli stabilizzati a basso rilassamento, l'armatura ordinaria in barre ad aderenza migliorata Fe B 44 k e le piastre d'appoggio in neoprene dimensioni 30x15x1 cm * lunghezza 20.00 m *altezza 80 cm *larghezza anima 12 cm*lunghezza 25.00 m *altezza 120 cm *larghezza anima 15 cm*lunghezza 33.00 m *altezza 150 cm *larghezza anima 18cm *ala superiore e inferiore 53 cm		metri	€ 268,08
4787		A.0036.0005.0001	A.1650.1120.01	PANNELLI DI TAMPONAMENTO VERTICALI PIANI in calcestruzzo armato vibrato RcK 30 N/ mmq e armatura in acciaio Fe B 44 K, con inerti di calcare, finitura esterna liscia, controcassero metallico con spigoli smussati e interna tirata a riga. giunti verticali maschio-femmina. comprese piastre metalliche e gli inserti per il fissaggio in quota alla struttura portante. Modulo pannello 2.50m spessore cm 12 per altezza max 6.00 m		metri quadri	€ 57,20
4788		A.0036.0005.0002	A.1650.1120.02	PANNELLI DI TAMPONAMENTO VERTICALI PIANI in calcestruzzo armato vibrato RcK 30 N/ mmq e armatura in acciaio Fe B 44 K, con inerti di calcare, finitura esterna liscia, controcassero metallico con spigoli smussati e interna tirata a riga. giunti verticali maschio-femmina. comprese piastre metalliche e gli inserti per il fissaggio in quota alla struttura portante. Modulo pannello 2.50m spessore cm 16 per altezza max 8.00 m		metri quadri	€ 60,77
4789		A.0036.0005.0003	A.1650.1130.01	PANNELLI DI TAMPONAMENTO VERTICALI PIANI in calcestruzzo armato vibrato RcK 30 N/ mmq e armatura in acciaio Fe B 44 K, con inerti di calcare, finitura esterna liscia, controcassero metallico con spigoli smussati e interna tirata a riga. coibentati con polistirolo densita' 10-12. giunti verticali maschio-femmina. comprese piastre metalliche e gli inserti per il fissaggio in quota alla struttura portante. Modulo pannello 2.50 m spessore cm 16, spessore polistirolo cm 8,altezzamax 8.00 m		metri quadri	€ 64,34
4790		A.0036.0005.0004	A.1650.1130.02	PANNELLI DI TAMPONAMENTO VERTICALI PIANI in calcestruzzo armato vibrato RcK 30 N/ mmq e armatura in acciaio Fe B 44 K, con inerti di calcare, finitura esterna liscia, controcassero metallico con spigoli smussati e interna tirata a riga. coibentati con polistirolo densita' 10-12. giunti verticali maschio-femmina. comprese piastre metalliche e gli inserti per il fissaggio in quota alla struttura portante. Modulo pannello 2.50 m spessore cm 20, spessore polistirolo cm 10,altezzamax 11.50 m		metri quadri	€ 67,91
4791		A.0036.0005.0005	A.1650.1131.01	PANNELLO DI TAMPONAMENTO PREFABBRICATO VERTICALE PIANO IN CEMENTO ARMATO PRECOMPRESSO, tipo sandwich alleggeriti, larghezza massima 2.00 m, confezionato concalcestruzzo RcK 30 N/mmq, finitura esterna graffiato, interna liscia controcasserometallico, giunto verticale maschio-femmina, compresa l'armatura di precompressionein trecce, le nervature di irrigidimento trasversale armate con barre ad aderenza migliorata Fe B 44 k, predisposizione e sistema di ancoraggio alla struttura prefabbricata *spessore 16 cm, altezza massima 10.00 m		metri quadri	€ 67,91
4792		A.0036.0005.0006	A.1650.1131.02	PANNELLO DI TAMPONAMENTO PREFABBRICATO VERTICALE PIANO IN CEMENTO ARMATO PRECOMPRESSO, tipo sandwich alleggeriti, larghezza massima 2.00 m, confezionato concalcestruzzo RcK 30 N/mmq, finitura esterna graffiato, interna liscia controcasserometallico, giunto verticale maschio-femmina, compresa l'armatura di precompressionein trecce, le nervature di irrigidimento trasversale armate con barre ad aderenza migliorata Fe B 44 k, predisposizione e sistema di ancoraggio alla struttura prefabbricata *spessore 20 cm, altezza massima 12.50 m		metri quadri	€ 71,50
4793		A.0036.0005.0007	A.1650.1140	PANNELLI DI TAMPONAMENTO VERTICALI NERVATI in calcestruzzo armato vibrato RcK 30 N/mmq e armatura in acciaio Fe B 44 K, con inerti di calcare, finitura esterna liscia, controcassero metallico con spigoli smussati e interna tirata a riga. giunti verticali maschio-femmina. comprese piastre metalliche e gli inserti per il fissaggio in quota alla struttura portante. Spessore della parete piana cm 10, nervature sporgenti cm 27 ad interasse di m 2.50 max, altezza max 9.00 m		metri quadri	€ 60,77
4794		A.0036.0005.0008	A.1650.1141	PANNELLO DI TAMPONAMENTO PREFABBRICATO VERTICALE NERVATO IN CEMENTO ARMATO VIBRATO,spessore totale 36 cm, di cui 12 cm di parete piena e 24 cm di nervatura, larghezzamassima 250 cm, minima 200 cm, altezza massima 14.00 m, interasse delle due nervature 156 cm, confezionato con calcestruzzo RcK 30 N/mmq, finitura esterna liscio controcassero metallico, interna staggiata, giunto verticale a baionetta, compresa l'armatura metallica con barre ad aderenza migliorata Fe B 44 k, predisposizione e sistema di ancoraggio alla struttura prefabbricata		metri quadri	€ 64,34
4795		A.0036.0005.0009	A.1650.1150	MAGGIOR COSTO DEI PANNELLI DI TAMPONAMENTO per la finitura della FACCIA ESTERNA "SABBIATA" con graniglia locale a vista su base di cemento grigio		metri quadri	€ 12,15
4796		A.0036.0005.0010	A.1650.1160	MAGGIOR COSTO DEI PANNELLI DI TAMPONAMENTO per la confezione del calcestruzzo con ossidi coloranti ROSSO O GIALLO su base di cemento grigio		metri quadri	€ 5,01
4797		A.0036.0005.0011	A.1650.1171.01	PANNELLO PREFABRICATO ALVEOLARE IN CEMENTO ARMATO PRECOMPRESSO autoportante, per solaio di calpestio, calcolato per un sovraccarico totale (accidentale + permanenti) di 400 kg/mq, larghezza massima 120 cm, confezionato in calcestruzzo RcK 50 N/mmq, compresa l'armatura di precompressione in trecce, formazione 3x3.00 fptk=180 kg/mmq o trefoli da 3/8" in acciaio o basso rilassamento fptk=190 kg/mmq, finitura della superficie dell'intradosso liscia *altezza 12 cm, lunghezza <= 4,20m		metri quadri	€ 27,88
4798		A.0036.0005.0012	A.1650.1171.02	PANNELLO PREFABRICATO ALVEOLARE IN CEMENTO ARMATO PRECOMPRESSO autoportante, per solaio di calpestio, calcolato per un sovraccarico totale (accidentale + permanenti) di 400 kg/mq, larghezza massima 120 cm, confezionato in calcestruzzo RcK 50 N/mmq, compresa l'armatura di precompressione in trecce, formazione 3x3.00 fptk=180 kg/mmq o trefoli da 3/8" in acciaio o basso rilassamento fptk=190 kg/mmq, finitura della superficie dell'intradosso liscia *altezza 16 cm, lunghezza <= 5,70 m		metri quadri	€ 33,39
4799		A.0036.0005.0013	A.1650.1171.03	PANNELLO PREFABRICATO ALVEOLARE IN CEMENTO ARMATO PRECOMPRESSO autoportante, per solaio di calpestio, calcolato per un sovraccarico totale (accidentale + permanenti) di 400 kg/mq, larghezza massima 120 cm, confezionato in calcestruzzo RcK 50 N/mmq, compresa l'armatura di precompressione in trecce, formazione 3x3.00 fptk=180 kg/mmq o trefoli da 3/8" in acciaio o basso rilassamento fptk=190 kg/mmq, finitura della superficie dell'intradosso liscia *altezza 20 cm, lunghezza <= 7,10 m		metri quadri	€ 35,74
4800		A.0036.0005.0014	A.1650.1171.04	PANNELLO PREFABRICATO ALVEOLARE IN CEMENTO ARMATO PRECOMPRESSO autoportante, per solaio di calpestio, calcolato per un sovraccarico totale (accidentale + permanenti) di 400 kg/mq, larghezza massima 120 cm, confezionato in calcestruzzo RcK 50 N/mmq, compresa l'armatura di precompressione in trecce, formazione 3x3.00 fptk=180 kg/mmq o trefoli da 3/8" in acciaio o basso rilassamento fptk=190 kg/mmq, finitura della superficie dell'intradosso liscia *altezza 25 cm, lunghezza <= 8,80 m		metri quadri	€ 40,46
4801		A.0036.0005.0015	A.1650.1171.05	PANNELLO PREFABRICATO ALVEOLARE IN CEMENTO ARMATO PRECOMPRESSO autoportante, per solaio di calpestio, calcolato per un sovraccarico totale (accidentale + permanenti) di 400 kg/mq, larghezza massima 120 cm, confezionato in calcestruzzo RcK 50 N/mmq, compresa l'armatura di precompressione in trecce, formazione 3x3.00 fptk=180 kg/mmq o trefoli da 3/8" in acciaio o basso rilassamento fptk=190 kg/mmq, finitura della superficie dell'intradosso liscia *altezza 30 cm, lunghezza <= 10,60m		metri quadri	€ 44,82
4802		A.0036.0005.0016	A.1650.1171.06	PANNELLO PREFABRICATO ALVEOLARE IN CEMENTO ARMATO PRECOMPRESSO autoportante, per solaio di calpestio, calcolato per un sovraccarico totale (accidentale + permanenti) di 400 kg/mq, larghezza massima 120 cm, confezionato in calcestruzzo RcK 50 N/mmq, compresa l'armatura di precompressione in trecce, formazione 3x3.00 fptk=180 kg/mmq o trefoli da 3/8" in acciaio o basso rilassamento fptk=190 kg/mmq, finitura della superficie dell'intradosso liscia *altezza 40 cm, lunghezza <= 14,00m		metri quadri	€ 48,32
4803		A.0036.0005.0017	A.1650.1172.01	PANNELLO PREFABRICATO ALVEOLARE IN CEMENTO ARMATO PRECOMPRESSO autoportante, per solaio di calpestio, calcolato per un sovraccarico totale (accidentale + permanenti) di 700 kg/mq, larghezza massima 120 cm, confezionato in calcestruzzo RcK 50 N/mmq, compresa l'armatura di precompressione in trecce, formazione 3x3.00 fptk=180 kg/mmq o trefoli da 3/8" in acciaio o basso rilassamento fptk=190 kg/mmq, finitura della superficie dell'intradosso liscia *altezza 12 cm, lunghezza <= 4,20m		metri quadri	€ 31,10
4804		A.0036.0005.0018	A.1650.1172.02	PANNELLO PREFABRICATO ALVEOLARE IN CEMENTO ARMATO PRECOMPRESSO autoportante, per solaio di calpestio, calcolato per un sovraccarico totale (accidentale + permanenti) di 700 kg/mq, larghezza massima 120 cm, confezionato in calcestruzzo RcK 50 N/mmq, compresa l'armatura di precompressione in trecce, formazione 3x3.00 fptk=180 kg/mmq o trefoli da 3/8" in acciaio o basso rilassamento fptk=190 kg/mmq, finitura della superficie dell'intradosso liscia *altezza 16 cm, lunghezza <= 5,70 m		metri quadri	€ 37,25
4805		A.0036.0005.0019	A.1650.1172.03	PANNELLO PREFABRICATO ALVEOLARE IN CEMENTO ARMATO PRECOMPRESSO autoportante, per solaio di calpestio, calcolato per un sovraccarico totale (accidentale + permanenti) di 700 kg/mq, larghezza massima 120 cm, confezionato in calcestruzzo RcK 50 N/mmq, compresa l'armatura di precompressione in trecce, formazione 3x3.00 fptk=180 kg/mmq o trefoli da 3/8" in acciaio o basso rilassamento fptk=190 kg/mmq, finitura della superficie dell'intradosso liscia *altezza 20 cm, lunghezza <= 7,10 m		metri quadri	€ 40,10
4806		A.0036.0005.0020	A.1650.1172.04	PANNELLO PREFABRICATO ALVEOLARE IN CEMENTO ARMATO PRECOMPRESSO autoportante, per solaio di calpestio, calcolato per un sovraccarico totale (accidentale + permanenti) di 700 kg/mq, larghezza massima 120 cm, confezionato in calcestruzzo RcK 50 N/mmq, compresa l'armatura di precompressione in trecce, formazione 3x3.00 fptk=180 kg/mmq o trefoli da 3/8" in acciaio o basso rilassamento fptk=190 kg/mmq, finitura della superficie dell'intradosso liscia *altezza 25 cm, lunghezza <= 8,80 m		metri quadri	€ 48,19
4807		A.0036.0005.0021	A.1650.1172.05	PANNELLO PREFABRICATO ALVEOLARE IN CEMENTO ARMATO PRECOMPRESSO autoportante, per solaio di calpestio, calcolato per un sovraccarico totale (accidentale + permanenti) di 700 kg/mq, larghezza massima 120 cm, confezionato in calcestruzzo RcK 50 N/mmq, compresa l'armatura di precompressione in trecce, formazione 3x3.00 fptk=180 kg/mmq o trefoli da 3/8" in acciaio o basso rilassamento fptk=190 kg/mmq, finitura della superficie dell'intradosso liscia *altezza 30 cm, lunghezza <= 10,60m		metri quadri	€ 49,61
4808		A.0036.0005.0022	A.1650.1172.06	PANNELLO PREFABRICATO ALVEOLARE IN CEMENTO ARMATO PRECOMPRESSO autoportante, per solaio di calpestio, calcolato per un sovraccarico totale (accidentale + permanenti) di 700 kg/mq, larghezza massima 120 cm, confezionato in calcestruzzo RcK 50 N/mmq, compresa l'armatura di precompressione in trecce, formazione 3x3.00 fptk=180 kg/mmq o trefoli da 3/8" in acciaio o basso rilassamento fptk=190 kg/mmq, finitura della superficie dell'intradosso liscia *altezza 40 cm, lunghezza <= 14,00m		metri quadri	€ 53,11
4809		A.0036.0005.0023	A.1650.1173.01	PANNELLO PREFABRICATO ALVEOLARE IN CEMENTO ARMATO PRECOMPRESSO autoportante, per solaio di copertura, calcolato per un sovraccarico totale (accidentale + permanenti) di 200 kg/mq, larghezza massima 120 cm, confezionato in calcestruzzo RcK 50 N/mmq, compresa l'armatura di precompressione in trecce, formazione 3x3.00 fptk=180 kg/mmq o trefoli da 3/8" in acciaio o basso rilassamento fptk=190 kg/mmq, finitura della superficie dell'intradosso liscia *altezza 12 cm, lunghezza <= 4,20m		metri quadri	€ 25,30
4810		A.0036.0005.0024	A.1650.1173.02	PANNELLO PREFABRICATO ALVEOLARE IN CEMENTO ARMATO PRECOMPRESSO autoportante, per solaio di copertura, calcolato per un sovraccarico totale (accidentale + permanenti) di 200 kg/mq, larghezza massima 120 cm, confezionato in calcestruzzo RcK 50 N/mmq, compresa l'armatura di precompressione in trecce, formazione 3x3.00 fptk=180 kg/mmq o trefoli da 3/8" in acciaio o basso rilassamento fptk=190 kg/mmq, finitura della superficie dell'intradosso liscia *altezza 16 cm, lunghezza <= 5,70 m		metri quadri	€ 30,16
4811		A.0036.0005.0025	A.1650.1173.03	PANNELLO PREFABRICATO ALVEOLARE IN CEMENTO ARMATO PRECOMPRESSO autoportante, per solaio di copertura, calcolato per un sovraccarico totale (accidentale + permanenti) di 200 kg/mq, larghezza massima 120 cm, confezionato in calcestruzzo RcK 50 N/mmq, compresa l'armatura di precompressione in trecce, formazione 3x3.00 fptk=180 kg/mmq o trefoli da 3/8" in acciaio o basso rilassamento fptk=190 kg/mmq, finitura della superficie dell'intradosso liscia *altezza 20 cm, lunghezza <= 7,10 m		metri quadri	€ 32,89
4812		A.0036.0005.0026	A.1650.1173.04	PANNELLO PREFABRICATO ALVEOLARE IN CEMENTO ARMATO PRECOMPRESSO autoportante, per solaio di copertura, calcolato per un sovraccarico totale (accidentale + permanenti) di 200 kg/mq, larghezza massima 120 cm, confezionato in calcestruzzo RcK 50 N/mmq, compresa l'armatura di precompressione in trecce, formazione 3x3.00 fptk=180 kg/mmq o trefoli da 3/8" in acciaio o basso rilassamento fptk=190 kg/mmq, finitura della superficie dell'intradosso liscia *altezza 25 cm, lunghezza <= 8,80 m		metri quadri	€ 35,74
4813		A.0036.0005.0027	A.1650.1173.05	PANNELLO PREFABRICATO ALVEOLARE IN CEMENTO ARMATO PRECOMPRESSO autoportante, per solaio di copertura, calcolato per un sovraccarico totale (accidentale + permanenti) di 200 kg/mq, larghezza massima 120 cm, confezionato in calcestruzzo RcK 50 N/mmq, compresa l'armatura di precompressione in trecce, formazione 3x3.00 fptk=180 kg/mmq o trefoli da 3/8" in acciaio o basso rilassamento fptk=190 kg/mmq, finitura della superficie dell'intradosso liscia *altezza 30 cm, lunghezza <= 10,60m		metri quadri	€ 38,47
4814		A.0036.0005.0028	A.1650.1173.06	PANNELLO PREFABRICATO ALVEOLARE IN CEMENTO ARMATO PRECOMPRESSO autoportante, per solaio di copertura, calcolato per un sovraccarico totale (accidentale + permanenti) di 200 kg/mq, larghezza massima 120 cm, confezionato in calcestruzzo RcK 50 N/mmq, compresa l'armatura di precompressione in trecce, formazione 3x3.00 fptk=180 kg/mmq o trefoli da 3/8" in acciaio o basso rilassamento fptk=190 kg/mmq, finitura della superficie dell'intradosso liscia *altezza 40 cm, lunghezza <= 14,00m		metri quadri	€ 41,89
4827		A.0036.0005.0029	A.1650.1176.01	PANNELLI DI SOLAIO ESTRUSI FRESATI SULLE TESTATE E REALIZZATI CON CALCESTRUZZO ARMATO PRECOMPRESSO Rck 55 N/mmq, forati longitudinalmente, autoportanti, armatura di precompressione costituita da trefoli di acciaio armonico stabilizzato. lastre della larghezza di m 1.20 con finitura dell'intradosso liscia da controcassero metallico e spigoli smussati spessore cm 16, peso proprio 250 da N/mq		metri quadri	€ 38,61
4828		A.0036.0005.0030	A.1650.1176.02	PANNELLI DI SOLAIO ESTRUSI FRESATI SULLE TESTATE E REALIZZATI CON CALCESTRUZZO ARMATO PRECOMPRESSO Rck 55 N/mmq, forati longitudinalmente, autoportanti, armatura di precompressione costituita da trefoli di acciaio armonico stabilizzato. lastre della larghezza di m 1.20 con finitura dell'intradosso liscia da controcassero metallico e spigoli smussati spessore cm 20, peso proprio 265 da N/mq		metri quadri	€ 40,03
4829		A.0036.0005.0031	A.1650.1176.04	PANNELLI DI SOLAIO ESTRUSI FRESATI SULLE TESTATE E REALIZZATI CON CALCESTRUZZO ARMATO PRECOMPRESSO Rck 55 N/mmq, forati longitudinalmente, autoportanti, armatura di precompressione costituita da trefoli di acciaio armonico stabilizzato. lastre della larghezza di m 1.20 con finitura dell'intradosso liscia da controcassero metallico e spigoli smussati spessore cm 28, peso proprio 415 da N/mq		metri quadri	€ 53,61
4830		A.0036.0005.0032	A.1650.1176.05	PANNELLI DI SOLAIO ESTRUSI FRESATI SULLE TESTATE E REALIZZATI CON CALCESTRUZZO ARMATO PRECOMPRESSO Rck 55 N/mmq, forati longitudinalmente, autoportanti, armatura di precompressione costituita da trefoli di acciaio armonico stabilizzato. lastre della larghezza di m 1.20 con finitura dell'intradosso liscia da controcassero metallico e spigoli smussati spessore cm 33, peso proprio 415 da N/mq		metri quadri	€ 60,77
4831		A.0036.0005.0033	A.1650.1176.06	PANNELLI DI SOLAIO ESTRUSI FRESATI SULLE TESTATE E REALIZZATI CON CALCESTRUZZO ARMATO PRECOMPRESSO Rck 55 N/mmq, forati longitudinalmente, autoportanti, armatura di precompressione costituita da trefoli di acciaio armonico stabilizzato. lastre della larghezza di m 1.20 con finitura dell'intradosso liscia da controcassero metallico e spigoli smussati spessore cm 40, peso proprio 470 da N/mq		metri quadri	€ 67,91
4832		A.0036.0005.0034	A.1650.1176.07	PANNELLI DI SOLAIO ESTRUSI FRESATI SULLE TESTATE E REALIZZATI CON CALCESTRUZZO ARMATO PRECOMPRESSO Rck 55 N/mmq, forati longitudinalmente, autoportanti, armatura di precompressione costituita da trefoli di acciaio armonico stabilizzato. lastre della larghezza di m 1.20 con finitura dell'intradosso liscia da controcassero metallico e spigoli smussati spessore cm 42, peso proprio 510 da N/mq		metri quadri	€ 72,92
4815		A.0036.0006.0001	A.1650.1174.01	TEGOLO PREFABRICATO NERVATO IN CEMENTO ARMATO PRECOMPRESSO autoportante, per solaiodi calpestio, calcolato per un sovraccarico totale (accidentale + permanenti) di 400 kg/mq, larghezza massima 250 cm, larghezza minima 200 cm, spessore delle due nervature minimo 9 cm, confezionato in calcestruzzo RcK 50 N/mmq, compresa l'armatura di precompressione in trefoli stabilizzati da 1/2", fptk=190 kg/mmq, e l'armatura ordinaria Fe B 44 K *altezza totale 30 cm di cui di soletta piu' la nervatura, lunghezza <= 6,50 m		metri quadri	€ 36,32
4816		A.0036.0006.0002	A.1650.1174.02	TEGOLO PREFABRICATO NERVATO IN CEMENTO ARMATO PRECOMPRESSO autoportante, per solaiodi calpestio, calcolato per un sovraccarico totale (accidentale + permanenti) di 400 kg/mq, larghezza massima 250 cm, larghezza minima 200 cm, spessore delle due nervature minimo 9 cm, confezionato in calcestruzzo RcK 50 N/mmq, compresa l'armatura di precompressione in trefoli stabilizzati da 1/2", fptk=190 kg/mmq, e l'armatura ordinaria Fe B 44 K *altezza totale 40 cm di cui 6 cm di soletta piu' la nervatura, lunghezza <= 9,00 m		metri quadri	€ 38,90
4817		A.0036.0006.0003	A.1650.1174.03	TEGOLO PREFABRICATO NERVATO IN CEMENTO ARMATO PRECOMPRESSO autoportante, per solaiodi calpestio, calcolato per un sovraccarico totale (accidentale + permanenti) di 400 kg/mq, larghezza massima 250 cm, larghezza minima 200 cm, spessore delle due nervature minimo 9 cm, confezionato in calcestruzzo RcK 50 N/mmq, compresa l'armatura di precompressione in trefoli stabilizzati da 1/2", fptk=190 kg/mmq, e l'armatura ordinaria Fe B 44 K *altezza totale 50 cm di cui 6 cm di soletta piu' la nervatura, lunghezza <= 11,50 m		metri quadri	€ 41,46
4818		A.0036.0006.0004	A.1650.1174.04	TEGOLO PREFABRICATO NERVATO IN CEMENTO ARMATO PRECOMPRESSO autoportante, per solaiodi calpestio, calcolato per un sovraccarico totale (accidentale + permanenti) di 400 kg/mq, larghezza massima 250 cm, larghezza minima 200 cm, spessore delle due nervature minimo 9 cm, confezionato in calcestruzzo RcK 50 N/mmq, compresa l'armatura di precompressione in trefoli stabilizzati da 1/2", fptk=190 kg/mmq, e l'armatura ordinaria Fe B 44 K *altezza totale 60 cm di cui 6 cm di soletta piu' la nervatura, lunghezza <= 13,50 m		metri quadri	€ 44,18
4819		A.0036.0006.0005	A.1650.1174.05	TEGOLO PREFABRICATO NERVATO IN CEMENTO ARMATO PRECOMPRESSO autoportante, per solaiodi calpestio, calcolato per un sovraccarico totale (accidentale + permanenti) di 400 kg/mq, larghezza massima 250 cm, larghezza minima 200 cm, spessore delle due nervature minimo 9 cm, confezionato in calcestruzzo RcK 50 N/mmq, compresa l'armatura di precompressione in trefoli stabilizzati da 1/2", fptk=190 kg/mmq, e l'armatura ordinaria Fe B 44 K *altezza totale 70 cm di cui 6 cm di soletta piu' la nervatura, lunghezza <= 15,50 m		metri quadri	€ 47,04
4820		A.0036.0006.0006	A.1650.1174.06	TEGOLO PREFABRICATO NERVATO IN CEMENTO ARMATO PRECOMPRESSO autoportante, per solaiodi calpestio, calcolato per un sovraccarico totale (accidentale + permanenti) di 400 kg/mq, larghezza massima 250 cm, larghezza minima 200 cm, spessore delle due nervature minimo 9 cm, confezionato in calcestruzzo RcK 50 N/mmq, compresa l'armatura di precompressione in trefoli stabilizzati da 1/2", fptk=190 kg/mmq, e l'armatura ordinaria Fe B 44 K *altezza totale 80 cm di cui 6 cm di soletta piu' la nervatura, lunghezza <= 17,50 m		metri quadri	€ 50,33
4821		A.0036.0006.0007	A.1650.1175.01	TEGOLO PREFABRICATO NERVATO IN CEMENTO ARMATO PRECOMPRESSO autoportante, per solaiodi copertura, calcolato per un sovraccarico totale (accidentale + permanenti) di 200 kg/mq, larghezza massima 250 cm, larghezza minima 200 cm, spessore delle due nervature minimo 9 cm, confezionato in calcestruzzo RcK 50 N/mmq, compresa l'armatura di precompressione in trefoli stabilizzati da 1/2", fptk=190 kg/mmq, e l'armatura ordinaria Fe B 44 K *altezza totale 30 cm di cui di soletta piu' la nervatura, lunghezza <= 7,50 m		metri quadri	€ 35,53
4822		A.0036.0006.0008	A.1650.1175.02	TEGOLO PREFABRICATO NERVATO IN CEMENTO ARMATO PRECOMPRESSO autoportante, per solaiodi copertura, calcolato per un sovraccarico totale (accidentale + permanenti) di 200 kg/mq, larghezza massima 250 cm, larghezza minima 200 cm, spessore delle due nervature minimo 9 cm, confezionato in calcestruzzo RcK 50 N/mmq, compresa l'armatura di precompressione in trefoli stabilizzati da 1/2", fptk=190 kg/mmq, e l'armatura ordinaria Fe B 44 K *altezza totale 40 cm di cui 6 cm di soletta piu' la nervatura, lunghezza <= 10,00 m		metri quadri	€ 37,32
4823		A.0036.0006.0009	A.1650.1175.03	TEGOLO PREFABRICATO NERVATO IN CEMENTO ARMATO PRECOMPRESSO autoportante, per solaiodi copertura, calcolato per un sovraccarico totale (accidentale + permanenti) di 200 kg/mq, larghezza massima 250 cm, larghezza minima 200 cm, spessore delle due nervature minimo 9 cm, confezionato in calcestruzzo RcK 50 N/mmq, compresa l'armatura di precompressione in trefoli stabilizzati da 1/2", fptk=190 kg/mmq, e l'armatura ordinaria Fe B 44 K *altezza totale 50 cm di cui 6 cm di soletta piu' la nervatura, lunghezza <= 12,50 m		metri quadri	€ 39,10
4824		A.0036.0006.0010	A.1650.1175.04	TEGOLO PREFABRICATO NERVATO IN CEMENTO ARMATO PRECOMPRESSO autoportante, per solaiodi copertura, calcolato per un sovraccarico totale (accidentale + permanenti) di 200 kg/mq, larghezza massima 250 cm, larghezza minima 200 cm, spessore delle due nervature minimo 9 cm, confezionato in calcestruzzo RcK 50 N/mmq, compresa l'armatura di precompressione in trefoli stabilizzati da 1/2", fptk=190 kg/mmq, e l'armatura ordinaria Fe B 44 K *altezza totale 60 cm di cui 6 cm di soletta piu' la nervatura, lunghezza <= 15,00 m		metri quadri	€ 41,82
4825		A.0036.0006.0011	A.1650.1175.05	TEGOLO PREFABRICATO NERVATO IN CEMENTO ARMATO PRECOMPRESSO autoportante, per solaiodi copertura, calcolato per un sovraccarico totale (accidentale + permanenti) di 200 kg/mq, larghezza massima 250 cm, larghezza minima 200 cm, spessore delle due nervature minimo 9 cm, confezionato in calcestruzzo RcK 50 N/mmq, compresa l'armatura di precompressione in trefoli stabilizzati da 1/2", fptk=190 kg/mmq, e l'armatura ordinaria Fe B 44 K *altezza totale 70 cm di cui 6 cm di soletta piu' la nervatura, lunghezza <= 17,50 m		metri quadri	€ 43,89
4826		A.0036.0006.0012	A.1650.1175.06	TEGOLO PREFABRICATO NERVATO IN CEMENTO ARMATO PRECOMPRESSO autoportante, per solaiodi copertura, calcolato per un sovraccarico totale (accidentale + permanenti) di 200 kg/mq, larghezza massima 250 cm, larghezza minima 200 cm, spessore delle due nervature minimo 9 cm, confezionato in calcestruzzo RcK 50 N/mmq, compresa l'armatura di precompressione in trefoli stabilizzati da 1/2", fptk=190 kg/mmq, e l'armatura ordinaria Fe B 44 K *altezza totale 80 cm di cui 6 cm di soletta piu' la nervatura, lunghezza <= 20,00 m		metri quadri	€ 46,40
4781		A.0036.0007.0001	A.1650.1089	CUPOLINO PREFABBRICATO IN CEMENTO ARMATO VIBRATO per formazione lucernai da realizzare sul colmo della trave ad altezza variabile, lunghezza 200 cm, altezza 80cm, base 40 cm, confezionato con calcestruzzo alleggerito con pignatte in laterizioo polistirolo, finitura pareti verticali liscia controcassero metallico, compresa l'armatura in barre ad aderenza migliorata Fe B 44 k		cadauno	€ 285,96
4852		A.0036.0008.0001	A.1650.1300.01	MURO DI SOSTEGNO TIPO TENSITER prefabbricato in stabilimento in serie “dichiarata ai sensi della L. 1086/71”, costituito da pannelli verticali da m 1,25 di larghezza, in cemento armato vibrato Rck=40 M Pa, della serie leggera, provvisti dalla parte verso la terra di una costola di irrigidimento estesa per tutta l’altezza ma privi di tirante di collegamento in c.a.. fornito varato in opera per altezza m 1,50		metri	€ 178,06
4853		A.0036.0008.0002	A.1650.1300.02	MURO DI SOSTEGNO TIPO TENSITER prefabbricato in stabilimento in serie “dichiarata ai sensi della L. 1086/71”, costituito da pannelli verticali da m 1,25 di larghezza, in cemento armato vibrato Rck=40 M Pa, della serie leggera, provvisti dalla parte verso la terra di una costola di irrigidimento estesa per tutta l’altezza ma privi di tirante di collegamento in c.a.. fornito varato in opera per altezza m 1,75		metri	€ 199,63
4854		A.0036.0008.0003	A.1650.1300.03	MURO DI SOSTEGNO TIPO TENSITER prefabbricato in stabilimento in serie “dichiarata ai sensi della L. 1086/71”, costituito da pannelli verticali da m 1,25 di larghezza, in cemento armato vibrato Rck=40 M Pa, della serie leggera, provvisti dalla parte verso la terra di una costola di irrigidimento estesa per tutta l’altezza ma privi di tirante di collegamento in c.a.. fornito varato in opera per altezza m 2,00		metri	€ 221,19
4855		A.0036.0008.0004	A.1650.1300.04	MURO DI SOSTEGNO TIPO TENSITER prefabbricato in stabilimento in serie “dichiarata ai sensi della L. 1086/71”, costituito da pannelli verticali da m 1,25 di larghezza, in cemento armato vibrato Rck=40 M Pa, della serie leggera, provvisti dalla parte verso la terra di una costola di irrigidimento estesa per tutta l’altezza ma privi di tirante di collegamento in c.a.. fornito varato in opera per altezza m 2,25		metri	€ 250,06
4856		A.0036.0008.0005	A.1650.1300.05	MURO DI SOSTEGNO TIPO TENSITER prefabbricato in stabilimento in serie “dichiarata ai sensi della L. 1086/71”, costituito da pannelli verticali da m 1,25 di larghezza, in cemento armato vibrato Rck=40 M Pa, della serie leggera, provvisti dalla parte verso la terra di una costola di irrigidimento estesa per tutta l’altezza ma privi di tirante di collegamento in c.a.. fornito varato in opera per altezza m 2,50		metri	€ 278,92
4857		A.0036.0008.0006	A.1650.1300.06	MURO DI SOSTEGNO TIPO TENSITER prefabbricato in stabilimento in serie “dichiarata ai sensi della L. 1086/71”, costituito da pannelli verticali da m 1,25 di larghezza, in cemento armato vibrato Rck=40 M Pa, della serie leggera, provvisti dalla parte verso la terra di una costola di irrigidimento estesa per tutta l’altezza ma privi di tirante di collegamento in c.a.. fornito varato in opera per altezza m 2,75		metri	€ 307,79
4858		A.0036.0008.0007	A.1650.1300.07	MURO DI SOSTEGNO TIPO TENSITER prefabbricato in stabilimento in serie “dichiarata ai sensi della L. 1086/71”, costituito da pannelli verticali da m 1,25 di larghezza, in cemento armato vibrato Rck=40 M Pa, della serie leggera, provvisti dalla parte verso la terra di una costola di irrigidimento estesa per tutta l’altezza ma privi di tirante di collegamento in c.a.. fornito varato in opera per altezza m 3,00		metri	€ 336,65
4859		A.0036.0008.0008	A.1650.1300.08	MURO DI SOSTEGNO TIPO TENSITER prefabbricato in stabilimento in serie “dichiarata ai sensi della L. 1086/71”, costituito da pannelli verticali da m 1,25 di larghezza, in cemento armato vibrato Rck=40 M Pa, della serie leggera, provvisti dalla parte verso la terra di una costola di irrigidimento estesa per tutta l’altezza ma privi di tirante di collegamento in c.a.. fornito varato in opera per altezza m 3,25		metri	€ 365,87
4860		A.0036.0008.0009	A.1650.1300.09	MURO DI SOSTEGNO TIPO TENSITER prefabbricato in stabilimento in serie “dichiarata ai sensi della L. 1086/71”, costituito da pannelli verticali da m 1,25 di larghezza, in cemento armato vibrato Rck=40 M Pa, della serie leggera, provvisti dalla parte verso la terra di una costola di irrigidimento estesa per tutta l’altezza ma privi di tirante di collegamento in c.a.. fornito varato in opera per altezza m 3,50		metri	€ 394,73
4861		A.0036.0008.0010	A.1650.1300.10	MURO DI SOSTEGNO TIPO TENSITER prefabbricato in stabilimento in serie “dichiarata ai sensi della L. 1086/71”, costituito da pannelli verticali da m 1,25 di larghezza, in cemento armato vibrato Rck=40 M Pa, della serie leggera, provvisti dalla parte verso la terra di una costola di irrigidimento estesa per tutta l’altezza ma privi di tirante di collegamento in c.a.. fornito varato in opera per altezza m 3,75		metri	€ 423,60
4862		A.0036.0008.0011	A.1650.1300.11	MURO DI SOSTEGNO TIPO TENSITER prefabbricato in stabilimento in serie “dichiarata ai sensi della L. 1086/71”, costituito da pannelli verticali da m 1,25 di larghezza, in cemento armato vibrato Rck=40 M Pa, della serie leggera, provvisti dalla parte verso la terra di una costola di irrigidimento estesa per tutta l’altezza ma privi di tirante di collegamento in c.a.. fornito varato in opera per altezza m 4,00		metri	€ 452,46
4863		A.0036.0008.0012	A.1650.1300.12	MURO DI SOSTEGNO TIPO TENSITER prefabbricato in stabilimento in serie “dichiarata ai sensi della L. 1086/71”, costituito da pannelli verticali da m 1,25 di larghezza, in cemento armato vibrato Rck=40 M Pa, della serie leggera, provvisti dalla parte verso la terra di una costola di irrigidimento estesa per tutta l’altezza ma privi di tirante di collegamento in c.a.. fornito varato in opera per altezza m 4,25		metri	€ 500,46
4864		A.0036.0008.0013	A.1650.1300.13	MURO DI SOSTEGNO TIPO TENSITER prefabbricato in stabilimento in serie “dichiarata ai sensi della L. 1086/71”, costituito da pannelli verticali da m 1,25 di larghezza, in cemento armato vibrato Rck=40 M Pa, della serie leggera, provvisti dalla parte verso la terra di una costola di irrigidimento estesa per tutta l’altezza ma privi di tirante di collegamento in c.a.. fornito varato in opera per altezza m 4,50		metri	€ 548,45
4865		A.0036.0008.0014	A.1650.1300.14	MURO DI SOSTEGNO TIPO TENSITER prefabbricato in stabilimento in serie “dichiarata ai sensi della L. 1086/71”, costituito da pannelli verticali da m 1,25 di larghezza, in cemento armato vibrato Rck=40 M Pa, della serie leggera, provvisti dalla parte verso la terra di una costola di irrigidimento estesa per tutta l’altezza ma privi di tirante di collegamento in c.a.. fornito varato in opera per altezza m 4,75		metri	€ 596,45
4866		A.0036.0008.0015	A.1650.1300.15	MURO DI SOSTEGNO TIPO TENSITER prefabbricato in stabilimento in serie “dichiarata ai sensi della L. 1086/71”, costituito da pannelli verticali da m 1,25 di larghezza, in cemento armato vibrato Rck=40 M Pa, della serie leggera, provvisti dalla parte verso la terra di una costola di irrigidimento estesa per tutta l’altezza ma privi di tirante di collegamento in c.a.. fornito varato in opera per altezza m 5,00		metri	€ 644,44
4867		A.0036.0008.0016	A.1650.1310.01	MURO DI SOSTEGNO TIPO TENSITER prefabbricato in stabilimento in serie “dichiarata ai sensi della L. 1086/71”, costituito da pannelli verticali da m 1,25 di larghezza, in cemento armato vibrato Rck=40 M Pa, della serie leggera, provvisti dalla parte verso la terra di una costola di irrigidimento estesa per tutta l’altezza ma privi di tirante di collegamento in c.a.. fornito varato in opera per altezza m 5,25		metri	€ 692,43
4868		A.0036.0008.0017	A.1650.1310.02	MURO DI SOSTEGNO TIPO TENSITER prefabbricato in stabilimento in serie “dichiarata ai sensi della L. 1086/71”, costituito da pannelli verticali da m 1,25 di larghezza, in cemento armato vibrato Rck=40 M Pa, della serie leggera, provvisti dalla parte verso la terra di una costola di irrigidimento estesa per tutta l’altezza ma privi di tirante di collegamento in c.a.. fornito varato in opera per altezza m 5,50		metri	€ 740,08
4869		A.0036.0008.0018	A.1650.1310.03	MURO DI SOSTEGNO TIPO TENSITER prefabbricato in stabilimento in serie “dichiarata ai sensi della L. 1086/71”, costituito da pannelli verticali da m 1,25 di larghezza, in cemento armato vibrato Rck=40 M Pa, della serie leggera, provvisti dalla parte verso la terra di una costola di irrigidimento estesa per tutta l’altezza, nonche' di tirante di collegamento in c.a.. fornito varato in opera per altezza m 6,00		metri	€ 836,07
4870		A.0036.0008.0019	A.1650.1310.04	MURO DI SOSTEGNO TIPO TENSITER prefabbricato in stabilimento in serie “dichiarata ai sensi della L. 1086/71”, costituito da pannelli verticali da m 1,25 di larghezza, in cemento armato vibrato Rck=40 M Pa, della serie leggera, provvisti dalla parte verso la terra di una costola di irrigidimento estesa per tutta l’altezza, nonche' di tirante di collegamento in c.a.. fornito varato in opera per altezza m 6,50		metri	€ 959,18
4871		A.0036.0008.0020	A.1650.1310.05	MURO DI SOSTEGNO TIPO TENSITER prefabbricato in stabilimento in serie “dichiarata ai sensi della L. 1086/71”, costituito da pannelli verticali da m 1,25 di larghezza, in cemento armato vibrato Rck=40 M Pa, della serie leggera, provvisti dalla parte verso la terra di una costola di irrigidimento estesa per tutta l’altezza, nonche' di tirante di collegamento in c.a.. fornito varato in opera per altezza m 7,00		metri	€ 1.082,30
4872		A.0036.0008.0021	A.1650.1310.06	MURO DI SOSTEGNO TIPO TENSITER prefabbricato in stabilimento in serie “dichiarata ai sensi della L. 1086/71”, costituito da pannelli verticali da m 1,25 di larghezza, in cemento armato vibrato Rck=40 M Pa, della serie leggera, provvisti dalla parte verso la terra di una costola di irrigidimento estesa per tutta l’altezza, nonche' di tirante di collegamento in c.a.. fornito varato in opera per altezza m 7,50		metri	€ 1.205,06
4873		A.0036.0008.0022	A.1650.1310.07	MURO DI SOSTEGNO TIPO TENSITER prefabbricato in stabilimento in serie “dichiarata ai sensi della L. 1086/71”, costituito da pannelli verticali da m 1,25 di larghezza, in cemento armato vibrato Rck=40 M Pa, della serie leggera, provvisti dalla parte verso la terra di una costola di irrigidimento estesa per tutta l’altezza, nonche' di tirante di collegamento in c.a.. fornito varato in opera per altezza m 8,00		metri	€ 1.328,53
4874		A.0036.0008.0023	A.1650.1310.08	MURO DI SOSTEGNO TIPO TENSITER prefabbricato in stabilimento in serie “dichiarata ai sensi della L. 1086/71”, costituito da pannelli verticali da m 1,25 di larghezza, in cemento armato vibrato Rck=40 M Pa, della serie leggera, provvisti dalla parte verso la terra di una costola di irrigidimento estesa per tutta l’altezza, nonche' di tirante di collegamento in c.a.. fornito varato in opera per altezza m 8,50		metri	€ 1.499,64
4875		A.0036.0008.0024	A.1650.1310.09	MURO DI SOSTEGNO TIPO TENSITER prefabbricato in stabilimento in serie “dichiarata ai sensi della L. 1086/71”, costituito da pannelli verticali da m 1,25 di larghezza, in cemento armato vibrato Rck=40 M Pa, della serie leggera, provvisti dalla parte verso la terra di una costola di irrigidimento estesa per tutta l’altezza, nonche' di tirante di collegamento in c.a.. fornito varato in opera per altezza m 9,00		metri	€ 1.670,75
4876		A.0036.0008.0025	A.1650.1310.10	MURO DI SOSTEGNO TIPO TENSITER prefabbricato in stabilimento in serie “dichiarata ai sensi della L. 1086/71”, costituito da pannelli verticali da m 1,25 di larghezza, in cemento armato vibrato Rck=40 M Pa, della serie leggera, provvisti dalla parte verso la terra di una costola di irrigidimento estesa per tutta l’altezza, nonche' di tirante di collegamento in c.a.. fornito varato in opera per altezza m 9,50		metri	€ 1.841,85
4877		A.0036.0008.0026	A.1650.1310.11	MURO DI SOSTEGNO TIPO TENSITER prefabbricato in stabilimento in serie “dichiarata ai sensi della L. 1086/71”, costituito da pannelli verticali da m 1,25 di larghezza, in cemento armato vibrato Rck=40 M Pa, della serie leggera, provvisti dalla parte verso la terra di una costola di irrigidimento estesa per tutta l’altezza, nonche' di tirante di collegamento in c.a.. fornito varato in opera per altezza m 10,00		metri	€ 2.013,66
4878		A.0036.0008.0027	A.1650.1310.12	MURO DI SOSTEGNO TIPO TENSITER prefabbricato in stabilimento in serie “dichiarata ai sensi della L. 1086/71”, costituito da pannelli verticali da m 1,25 di larghezza, in cemento armato vibrato Rck=40 M Pa, della serie leggera, provvisti dalla parte verso la terra di una costola di irrigidimento estesa per tutta l’altezza, nonche' di tirante di collegamento in c.a.. fornito varato in opera per altezza m 10,50		metri	€ 2.243,46
4879		A.0036.0008.0028	A.1650.1310.13	MURO DI SOSTEGNO TIPO TENSITER prefabbricato in stabilimento in serie “dichiarata ai sensi della L. 1086/71”, costituito da pannelli verticali da m 1,25 di larghezza, in cemento armato vibrato Rck=40 M Pa, della serie leggera, provvisti dalla parte verso la terra di una costola di irrigidimento estesa per tutta l’altezza, nonche' di tirante di collegamento in c.a.. fornito varato in opera per altezza m 11,00		metri	€ 2.468,46
4880		A.0036.0008.0029	A.1650.1310.14	MURO DI SOSTEGNO TIPO TENSITER prefabbricato in stabilimento in serie “dichiarata ai sensi della L. 1086/71”, costituito da pannelli verticali da m 1,25 di larghezza, in cemento armato vibrato Rck=40 M Pa, della serie leggera, provvisti dalla parte verso la terra di una costola di irrigidimento estesa per tutta l’altezza, nonche' di tirante di collegamento in c.a.. fornito varato in opera per altezza m 11,50		metri	€ 2.693,47
4881		A.0036.0008.0030	A.1650.1310.15	MURO DI SOSTEGNO TIPO TENSITER prefabbricato in stabilimento in serie “dichiarata ai sensi della L. 1086/71”, costituito da pannelli verticali da m 1,25 di larghezza, in cemento armato vibrato Rck=40 M Pa, della serie leggera, provvisti dalla parte verso la terra di una costola di irrigidimento estesa per tutta l’altezza, nonche' di tirante di collegamento in c.a.. fornito varato in opera per altezza m 12,00		metri	€ 2.918,47
4882		A.0036.0008.0031	A.1650.1310.16	MURO DI SOSTEGNO TIPO TENSITER prefabbricato in stabilimento in serie “dichiarata ai sensi della L. 1086/71”, costituito da pannelli verticali da m 1,25 di larghezza, in cemento armato vibrato Rck=40 M Pa, della serie leggera, provvisti dalla parte verso la terra di una costola di irrigidimento estesa per tutta l’altezza, nonche' di tirante di collegamento in c.a.. fornito varato in opera per altezza m 12,50		metri	€ 3.177,03
4883		A.0036.0008.0032	A.1650.1310.17	MURO DI SOSTEGNO TIPO TENSITER prefabbricato in stabilimento in serie “dichiarata ai sensi della L. 1086/71”, costituito da pannelli verticali da m 1,25 di larghezza, in cemento armato vibrato Rck=40 M Pa, della serie leggera, provvisti dalla parte verso la terra di una costola di irrigidimento estesa per tutta l’altezza, nonche' di tirante di collegamento in c.a.. fornito varato in opera per altezza m 13,00		metri	€ 3.435,58
4884		A.0036.0008.0033	A.1650.1320.01	MURO DI SOSTEGNO TIPO TENSITER prefabbricato in stabilimento in serie “dichiarata ai sensi della L. 1086/71”, costituito da pannelli verticali da m 1,25 di larghezza, in cemento armato vibrato Rck=40 M Pa, della serie media, provvisti dalla parte verso la terra di una costola di irrigidimento estesa per tutta l’altezza ma privi di tirante di collegamento in c.a.. fornito varato in opera per altezza m 1,50		metri	€ 202,76
4885		A.0036.0008.0034	A.1650.1320.02	MURO DI SOSTEGNO TIPO TENSITER prefabbricato in stabilimento in serie “dichiarata ai sensi della L. 1086/71”, costituito da pannelli verticali da m 1,25 di larghezza, in cemento armato vibrato Rck=40 M Pa, della serie media, provvisti dalla parte verso la terra di una costola di irrigidimento estesa per tutta l’altezza ma privi di tirante di collegamento in c.a.. fornito varato in opera per altezza m 1,75		metri	€ 228,84
4886		A.0036.0008.0035	A.1650.1320.03	MURO DI SOSTEGNO TIPO TENSITER prefabbricato in stabilimento in serie “dichiarata ai sensi della L. 1086/71”, costituito da pannelli verticali da m 1,25 di larghezza, in cemento armato vibrato Rck=40 M Pa, della serie media, provvisti dalla parte verso la terra di una costola di irrigidimento estesa per tutta l’altezza ma privi di tirante di collegamento in c.a.. fornito varato in opera per altezza m 2,00		metri	€ 254,92
4887		A.0036.0008.0036	A.1650.1320.04	MURO DI SOSTEGNO TIPO TENSITER prefabbricato in stabilimento in serie “dichiarata ai sensi della L. 1086/71”, costituito da pannelli verticali da m 1,25 di larghezza, in cemento armato vibrato Rck=40 M Pa, della serie media, provvisti dalla parte verso la terra di una costola di irrigidimento estesa per tutta l’altezza ma privi di tirante di collegamento in c.a.. fornito varato in opera per altezza m 2,25		metri	€ 290,75
4888		A.0036.0008.0037	A.1650.1320.05	MURO DI SOSTEGNO TIPO TENSITER prefabbricato in stabilimento in serie “dichiarata ai sensi della L. 1086/71”, costituito da pannelli verticali da m 1,25 di larghezza, in cemento armato vibrato Rck=40 M Pa, della serie media, provvisti dalla parte verso la terra di una costola di irrigidimento estesa per tutta l’altezza ma privi di tirante di collegamento in c.a.. fornito varato in opera per altezza m 2,50		metri	€ 326,57
4889		A.0036.0008.0038	A.1650.1320.06	MURO DI SOSTEGNO TIPO TENSITER prefabbricato in stabilimento in serie “dichiarata ai sensi della L. 1086/71”, costituito da pannelli verticali da m 1,25 di larghezza, in cemento armato vibrato Rck=40 M Pa, della serie media, provvisti dalla parte verso la terra di una costola di irrigidimento estesa per tutta l’altezza ma privi di tirante di collegamento in c.a.. fornito varato in opera per altezza m 2,75		metri	€ 362,39
4890		A.0036.0008.0039	A.1650.1320.07	MURO DI SOSTEGNO TIPO TENSITER prefabbricato in stabilimento in serie “dichiarata ai sensi della L. 1086/71”, costituito da pannelli verticali da m 1,25 di larghezza, in cemento armato vibrato Rck=40 M Pa, della serie media, provvisti dalla parte verso la terra di una costola di irrigidimento estesa per tutta l’altezza ma privi di tirante di collegamento in c.a.. fornito varato in opera per altezza m 3,00		metri	€ 398,21
4891		A.0036.0008.0040	A.1650.1320.08	MURO DI SOSTEGNO TIPO TENSITER prefabbricato in stabilimento in serie “dichiarata ai sensi della L. 1086/71”, costituito da pannelli verticali da m 1,25 di larghezza, in cemento armato vibrato Rck=40 M Pa, della serie media, provvisti dalla parte verso la terra di una costola di irrigidimento estesa per tutta l’altezza ma privi di tirante di collegamento in c.a.. fornito varato in opera per altezza m 3,25		metri	€ 434,03
4892		A.0036.0008.0041	A.1650.1320.09	MURO DI SOSTEGNO TIPO TENSITER prefabbricato in stabilimento in serie “dichiarata ai sensi della L. 1086/71”, costituito da pannelli verticali da m 1,25 di larghezza, in cemento armato vibrato Rck=40 M Pa, della serie media, provvisti dalla parte verso la terra di una costola di irrigidimento estesa per tutta l’altezza ma privi di tirante di collegamento in c.a.. fornito varato in opera per altezza m 3,50		metri	€ 470,20
4893		A.0036.0008.0042	A.1650.1320.10	MURO DI SOSTEGNO TIPO TENSITER prefabbricato in stabilimento in serie “dichiarata ai sensi della L. 1086/71”, costituito da pannelli verticali da m 1,25 di larghezza, in cemento armato vibrato Rck=40 M Pa, della serie media, provvisti dalla parte verso la terra di una costola di irrigidimento estesa per tutta l’altezza ma privi di tirante di collegamento in c.a.. fornito varato in opera per altezza m 3,75		metri	€ 506,02
4894		A.0036.0008.0043	A.1650.1320.11	MURO DI SOSTEGNO TIPO TENSITER prefabbricato in stabilimento in serie “dichiarata ai sensi della L. 1086/71”, costituito da pannelli verticali da m 1,25 di larghezza, in cemento armato vibrato Rck=40 M Pa, della serie media, provvisti dalla parte verso la terra di una costola di irrigidimento estesa per tutta l’altezza ma privi di tirante di collegamento in c.a.. fornito varato in opera per altezza m 4,00		metri	€ 541,84
4895		A.0036.0008.0044	A.1650.1320.12	MURO DI SOSTEGNO TIPO TENSITER prefabbricato in stabilimento in serie “dichiarata ai sensi della L. 1086/71”, costituito da pannelli verticali da m 1,25 di larghezza, in cemento armato vibrato Rck=40 M Pa, della serie media, provvisti dalla parte verso la terra di una costola di irrigidimento estesa per tutta l’altezza ma privi di tirante di collegamento in c.a.. fornito varato in opera per altezza m 4,25		metri	€ 595,40
4896		A.0036.0008.0045	A.1650.1320.13	MURO DI SOSTEGNO TIPO TENSITER prefabbricato in stabilimento in serie “dichiarata ai sensi della L. 1086/71”, costituito da pannelli verticali da m 1,25 di larghezza, in cemento armato vibrato Rck=40 M Pa, della serie media, provvisti dalla parte verso la terra di una costola di irrigidimento estesa per tutta l’altezza ma privi di tirante di collegamento in c.a.. fornito varato in opera per altezza m 4,50		metri	€ 648,96
4897		A.0036.0008.0046	A.1650.1320.14	MURO DI SOSTEGNO TIPO TENSITER prefabbricato in stabilimento in serie “dichiarata ai sensi della L. 1086/71”, costituito da pannelli verticali da m 1,25 di larghezza, in cemento armato vibrato Rck=40 M Pa, della serie media, provvisti dalla parte verso la terra di una costola di irrigidimento estesa per tutta l’altezza ma privi di tirante di collegamento in c.a.. fornito varato in opera per altezza m 4,75		metri	€ 701,82
4898		A.0036.0008.0047	A.1650.1320.15	MURO DI SOSTEGNO TIPO TENSITER prefabbricato in stabilimento in serie “dichiarata ai sensi della L. 1086/71”, costituito da pannelli verticali da m 1,25 di larghezza, in cemento armato vibrato Rck=40 M Pa, della serie media, provvisti dalla parte verso la terra di una costola di irrigidimento estesa per tutta l’altezza ma privi di tirante di collegamento in c.a.. fornito varato in opera per altezza m 5,00		metri	€ 755,38
4899		A.0036.0008.0048	A.1650.1330.01	MURO DI SOSTEGNO TIPO TENSITER prefabbricato in stabilimento in serie “dichiarata ai sensi della L. 1086/71”, costituito da pannelli verticali da m 1,25 di larghezza, in cemento armato vibrato Rck=40 M Pa, della serie media, provvisti dalla parte verso la terra di una costola di irrigidimento estesa per tutta l’altezza, nonche' di tirante di collegamento in c.a.. fornito varato in opera per altezza m 5,50		metri	€ 862,50
4900		A.0036.0008.0049	A.1650.1330.02	MURO DI SOSTEGNO TIPO TENSITER prefabbricato in stabilimento in serie “dichiarata ai sensi della L. 1086/71”, costituito da pannelli verticali da m 1,25 di larghezza, in cemento armato vibrato Rck=40 M Pa, della serie media, provvisti dalla parte verso la terra di una costola di irrigidimento estesa per tutta l’altezza, nonche' di tirante di collegamento in c.a.. fornito varato in opera per altezza m 6,00		metri	€ 969,62
4901		A.0036.0008.0050	A.1650.1330.03	MURO DI SOSTEGNO TIPO TENSITER prefabbricato in stabilimento in serie “dichiarata ai sensi della L. 1086/71”, costituito da pannelli verticali da m 1,25 di larghezza, in cemento armato vibrato Rck=40 M Pa, della serie media, provvisti dalla parte verso la terra di una costola di irrigidimento estesa per tutta l’altezza, nonche' di tirante di collegamento in c.a.. fornito varato in opera per altezza m 6,50		metri	€ 1.108,73
4902		A.0036.0008.0051	A.1650.1330.04	MURO DI SOSTEGNO TIPO TENSITER prefabbricato in stabilimento in serie “dichiarata ai sensi della L. 1086/71”, costituito da pannelli verticali da m 1,25 di larghezza, in cemento armato vibrato Rck=40 M Pa, della serie media, provvisti dalla parte verso la terra di una costola di irrigidimento estesa per tutta l’altezza, nonche' di tirante di collegamento in c.a.. fornito varato in opera per altezza m 7,00		metri	€ 1.247,84
4903		A.0036.0008.0052	A.1650.1330.05	MURO DI SOSTEGNO TIPO TENSITER prefabbricato in stabilimento in serie “dichiarata ai sensi della L. 1086/71”, costituito da pannelli verticali da m 1,25 di larghezza, in cemento armato vibrato Rck=40 M Pa, della serie media, provvisti dalla parte verso la terra di una costola di irrigidimento estesa per tutta l’altezza, nonche' di tirante di collegamento in c.a.. fornito varato in opera per altezza m 7,50		metri	€ 1.386,95
4904		A.0036.0008.0053	A.1650.1330.06	MURO DI SOSTEGNO TIPO TENSITER prefabbricato in stabilimento in serie “dichiarata ai sensi della L. 1086/71”, costituito da pannelli verticali da m 1,25 di larghezza, in cemento armato vibrato Rck=40 M Pa, della serie media, provvisti dalla parte verso la terra di una costola di irrigidimento estesa per tutta l’altezza, nonche' di tirante di collegamento in c.a.. fornito varato in opera per altezza m 8,00		metri	€ 1.526,07
4905		A.0036.0008.0054	A.1650.1330.07	MURO DI SOSTEGNO TIPO TENSITER prefabbricato in stabilimento in serie “dichiarata ai sensi della L. 1086/71”, costituito da pannelli verticali da m 1,25 di larghezza, in cemento armato vibrato Rck=40 M Pa, della serie media, provvisti dalla parte verso la terra di una costola di irrigidimento estesa per tutta l’altezza, nonche' di tirante di collegamento in c.a.. fornito varato in opera per altezza m 8,50		metri	€ 1.746,56
4906		A.0036.0008.0055	A.1650.1330.08	MURO DI SOSTEGNO TIPO TENSITER prefabbricato in stabilimento in serie “dichiarata ai sensi della L. 1086/71”, costituito da pannelli verticali da m 1,25 di larghezza, in cemento armato vibrato Rck=40 M Pa, della serie media, provvisti dalla parte verso la terra di una costola di irrigidimento estesa per tutta l’altezza, nonche' di tirante di collegamento in c.a.. fornito varato in opera per altezza m 9,00		metri	€ 1.967,06
4907		A.0036.0008.0056	A.1650.1330.09	MURO DI SOSTEGNO TIPO TENSITER prefabbricato in stabilimento in serie “dichiarata ai sensi della L. 1086/71”, costituito da pannelli verticali da m 1,25 di larghezza, in cemento armato vibrato Rck=40 M Pa, della serie media, provvisti dalla parte verso la terra di una costola di irrigidimento estesa per tutta l’altezza, nonche' di tirante di collegamento in c.a.. fornito varato in opera per altezza m 9,50		metri	€ 2.186,85
4908		A.0036.0008.0057	A.1650.1330.10	MURO DI SOSTEGNO TIPO TENSITER prefabbricato in stabilimento in serie “dichiarata ai sensi della L. 1086/71”, costituito da pannelli verticali da m 1,25 di larghezza, in cemento armato vibrato Rck=40 M Pa, della serie media, provvisti dalla parte verso la terra di una costola di irrigidimento estesa per tutta l’altezza, nonche' di tirante di collegamento in c.a.. fornito varato in opera per altezza m 10,00		metri	€ 2.407,35
4909		A.0036.0008.0058	A.1650.1330.11	MURO DI SOSTEGNO TIPO TENSITER prefabbricato in stabilimento in serie “dichiarata ai sensi della L. 1086/71”, costituito da pannelli verticali da m 1,25 di larghezza, in cemento armato vibrato Rck=40 M Pa, della serie media, provvisti dalla parte verso la terra di una costola di irrigidimento estesa per tutta l’altezza, nonche' di tirante di collegamento in c.a.. fornito varato in opera per altezza m 10,50		metri	€ 2.669,42
4910		A.0036.0008.0059	A.1650.1330.12	MURO DI SOSTEGNO TIPO TENSITER prefabbricato in stabilimento in serie “dichiarata ai sensi della L. 1086/71”, costituito da pannelli verticali da m 1,25 di larghezza, in cemento armato vibrato Rck=40 M Pa, della serie media, provvisti dalla parte verso la terra di una costola di irrigidimento estesa per tutta l’altezza, nonche' di tirante di collegamento in c.a.. fornito varato in opera per altezza m 11,00		metri	€ 2.927,64
4911		A.0036.0008.0060	A.1650.1330.13	MURO DI SOSTEGNO TIPO TENSITER prefabbricato in stabilimento in serie “dichiarata ai sensi della L. 1086/71”, costituito da pannelli verticali da m 1,25 di larghezza, in cemento armato vibrato Rck=40 M Pa, della serie media, provvisti dalla parte verso la terra di una costola di irrigidimento estesa per tutta l’altezza, nonche' di tirante di collegamento in c.a.. fornito varato in opera per altezza m 11,50		metri	€ 3.185,86
4912		A.0036.0008.0061	A.1650.1330.14	MURO DI SOSTEGNO TIPO TENSITER prefabbricato in stabilimento in serie “dichiarata ai sensi della L. 1086/71”, costituito da pannelli verticali da m 1,25 di larghezza, in cemento armato vibrato Rck=40 M Pa, della serie media, provvisti dalla parte verso la terra di una costola di irrigidimento estesa per tutta l’altezza, nonche' di tirante di collegamento in c.a.. fornito varato in opera per altezza m 12,00		metri	€ 3.444,08
4913		A.0036.0008.0062	A.1650.1330.15	MURO DI SOSTEGNO TIPO TENSITER prefabbricato in stabilimento in serie “dichiarata ai sensi della L. 1086/71”, costituito da pannelli verticali da m 1,25 di larghezza, in cemento armato vibrato Rck=40 M Pa, della serie media, provvisti dalla parte verso la terra di una costola di irrigidimento estesa per tutta l’altezza, nonche' di tirante di collegamento in c.a.. fornito varato in opera per altezza m 12,50		metri	€ 3.741,38
4914		A.0036.0008.0063	A.1650.1330.16	MURO DI SOSTEGNO TIPO TENSITER prefabbricato in stabilimento in serie “dichiarata ai sensi della L. 1086/71”, costituito da pannelli verticali da m 1,25 di larghezza, in cemento armato vibrato Rck=40 M Pa, della serie media, provvisti dalla parte verso la terra di una costola di irrigidimento estesa per tutta l’altezza, nonche' di tirante di collegamento in c.a.. fornito varato in opera per altezza m 13,00		metri	€ 4.038,68
4784		A.0036.0009.0001	A.1650.1110	CANALE DI GRONDA CON ALA DI RACCORDO ALLA FALDA in calcestruzzo armato vibrato RcK 35 N/mmq e armatura lenta in acciaio Fe B 44 K. sezione cm 30x57 e ala da 60 cm, lunghezza max 9.00 m. con foratura a frattura prestabilita per l'alloggiamento dei bocchettoni di scarico		metri	€ 117,96
4785		A.0036.0009.0002	A.1650.1111	GRONDA LATERALE PREFABBRICATA IN CEMENTO ARMATO VIBRATO del tipo a U, lunghezza 8.00 m, confezionata in calcestruzzo RcK 30 N/mmq, compresa l'armatura in barre ad aderenza migliorata Fe B 44 k, la predisposizione e il sistema di ancoraggio alla trave prefabbricata e i fori per il passaggio dei pluviali		metri	€ 105,81
4850		A.0036.0010.0001	A.1650.1230	GRADONI PREFABBRICATI IN CEMENTO ARMATO VIBRATO per formazione di gradinate, pedata75 cm, alzata 48 cm, spessore 12 cm, con pedata sporgente rispetto all'alzata di 8 cm e spigolo arrotondato con raggio 5 cm, incastri maschio/femmina fra alzata superiore e pedata inferiore, confezionato con calcestruzzo RcK 30 N/mmq, finitura superfici liscie controcassero metallico, compresa l'armatura metallica con barre ad aderenza migliorata Fe B 44 k, calcolati per un sovraccarico di 600 kg/mq		metri	€ 79,36
4851		A.0036.0010.0002	A.1650.1240	GRADINI PREFABBRICATI IN CEMENTO ARMATO VIBRATO per formazione di scale per gradinate da poggiarsi sui gradoni, pedata 25 cm, alzata 16 cm, lunghezza 120 cm, con dente sporgente di 2 cm a spigoli smussati, confezionato con calcestruzzo RcK 30 N/mmq, finitura superfici liscie controcassero metallico, compresa l'armatura metallica con barre ad aderenza migliorata Fe B 44 k		cadauno	€ 57,20
4786		A.0036.0011.0001	A.1650.1112	CONVERSA CENTRALE PREFABBRICATA IN CEMENTO ARMATO VIBRATO lunghezza 8.00 m, confezionata in calcestruzzo RcK 30 N/mmq, compresa l'armatura in barre ad aderenzamigliorata Fe B 44 k, la predisposizione e il sistema di ancoraggio alla trave prefabbricata e i fori per il passaggio dei pluviali		metri	€ 120,10
892		A.0037.0001.0001	A.1660.1010.01	SEGNALE STRADALE CIRCOLARE DI PRESCRIZIONE OD OBBLIGO, eseguito in scatolato di alluminio 25/10 e finiture in pellicola rifrangente di classe 1 diametro cm.60		cadauno	€ 46,47
893		A.0037.0001.0002	A.1660.1010.02	SEGNALE STRADALE CIRCOLARE DI PRESCRIZIONE OD OBBLIGO, eseguito in scatolato di alluminio 25/10 e finiture in pellicola rifrangente di classe 1 diametro cm.90		cadauno	€ 107,67
894		A.0037.0001.0003	A.1660.1011.01	SEGNALE STRADALE CIRCOLARE DI PRESCRIZIONE OD OBBLIGO, eseguito in scatolato di alluminio 25/10 e finiture in pellicole rifrangente di classe 2 diametro cm.60		cadauno	€ 100,08
895		A.0037.0001.0004	A.1660.1011.02	SEGNALE STRADALE CIRCOLARE DI PRESCRIZIONE OD OBBLIGO, eseguito in scatolato di alluminio 25/10 e finiture in pellicole rifrangente di classe 2 diametro cm.90		cadauno	€ 128,68
896		A.0037.0001.0005	A.1660.1020.01	SEGNALE STRADALE TRIANGOLARE DI PERICOLO, eseguito in scatolato di alluminio 25/10 e finiture in pellicole rifrangente di classe 1 lato cm.60		cadauno	€ 35,17
897		A.0037.0001.0006	A.1660.1020.02	SEGNALE STRADALE TRIANGOLARE DI PERICOLO, eseguito in scatolato di alluminio 25/10 e finiture in pellicole rifrangente di classe 1 lato cm.90		cadauno	€ 52,91
898		A.0037.0001.0007	A.1660.1020.03	SEGNALE STRADALE TRIANGOLARE DI PERICOLO, eseguito in scatolato di alluminio 25/10 e finiture in pellicole rifrangente di classe 1 lato cm.120		cadauno	€ 91,51
899		A.0037.0001.0008	A.1660.1021.01	SEGNALE STRADALE TRIANGOLARE DI PERICOLO, eseguito in scatolato di alluminio 25/10 e finiture in pellicole rifrangente di classe 2 lato cm.60		cadauno	€ 64,34
900		A.0037.0001.0009	A.1660.1021.02	SEGNALE STRADALE TRIANGOLARE DI PERICOLO, eseguito in scatolato di alluminio 25/10 e finiture in pellicole rifrangente di classe 2 lato cm.90		cadauno	€ 82,21
901		A.0037.0001.0010	A.1660.1021.03	SEGNALE STRADALE TRIANGOLARE DI PERICOLO, eseguito in scatolato di alluminio 25/10 e finiture in pellicole rifrangente di classe 2 lato cm.120		cadauno	€ 126,53
902		A.0037.0001.0011	A.1660.1030	SEGNALE STRADALE RETTANGOLARE DI DIREZIONE cm.150x40, eseguito in scatolato di alluminio 25/10 e finiture in pellicole rifrangente di classe 1 e con traverse spessore 25/10		cadauno	€ 203,75
903		A.0037.0001.0012	A.1660.1031	SEGNALE STRADALE RETTANGOLARE DI DIREZIONE cm.150x40, eseguito in scatolato di alluminio 25/10 e finiture in pellicole rifrangente di classe 2 e con traverse spessore 25/10		cadauno	€ 228,77
904		A.0037.0001.0013	A.1660.1040	SEGNALE STRADALE RETTANGOLARE DI PREAVVISO DI BIVIO cm.150x200, eseguito in scatolato di alluminio 25/10 e finiture in pellicole rifrangente di classe 1 e con traverse in scatolato di alluminio		cadauno	€ 637,83
905		A.0037.0001.0014	A.1660.1041	SEGNALE STRADALE RETTANGOLARE DI PREAVVISO DI BIVIO cm.150x200, eseguito in scatolato di alluminio 25/10 e finiture in pellicole rifrangente di classe 1 e con traverse in scatolato di alluminio		cadauno	€ 770,66
906		A.0037.0001.0015	A.1660.1050	SEGNALE STRADALE RETTANGOLARE DI INTEGRAZIONE cm.27x80, eseguito in scatolato di alluminio 25/10 e finiture in pellicole rifrangente di classe 1		cadauno	€ 55,55
907		A.0037.0001.0016	A.1660.1051	SEGNALE STRADALE RETTANGOLARE DI INTEGRAZIONE cm.27x80, eseguito in scatolato di alluminio 25/10 e finiture in pellicole rifrangente di classe 2		cadauno	€ 65,76
908		A.0037.0001.0017	A.1660.1060	SEGNALIMITE IN PLASTICA di tipo EUROPEO, omologato, colore bianco e nero, altezza cm.135, completo di due catadiottri rifrangenti		cadauno	€ 14,30
909		A.0037.0002.0001	A.1660.1070.02	PALO IN FERRO ZINCATO, diametro mm.60, del tipo antirotazione per ml. di lunghezza effettivo		cadauno	€ 9,29
910		A.0037.0002.0002	A.1660.1080	STAFFE PER FISSAGGIO CARTELLI completi di bulloneria, eseguite in scatolato di alluminio 25/10		cadauno	€ 2,57
911		A.0038.0001.0001	A.1800.1010	PIETRAME IN SCAPOLI, del peso singolo da 5 a 50 Kg, di natura calcarea, basaltica ogranitica provenienti da cave situate a distanze non eccedenti i 40 Km, reso a pie' d'opera		metri cubi	€ 20,07
912		A.0038.0001.0002	A.1800.1020	SCOGLI DI PRIMA CATEGORIA del peso singolo da 51 a 1000 Kg, di natura calcarea, basaltica o granitica provenienti da cave situate a distanze non eccedenti i 40 Km,resi a pie' d'opera		tonnellata	€ 9,66
913		A.0038.0001.0003	A.1800.1030	SCOGLI DI SECONDA CATEGORIA del peso singolo da 1001 a 1500 Kg, di natura calcarea,basaltica o granitica provenienti da cave situate a distanze non eccedenti i 40 Km,resi a pie' d'opera		tonnellata	€ 11,21
914		A.0038.0001.0004	A.1800.1040	SCOGLI DI TERZA CATEGORIA del peso singolo da 1501 a 3000 Kg, di natura calcarea, basaltica o granitica provenienti da cave situate a distanze non eccedenti i 40 Km,resi a pie' d'opera		tonnellata	€ 11,21
915		A.0038.0001.0005	A.1800.1050	SCOGLI DI QUARTA CATEGORIA del peso singolo da 3001 a 7000 Kg, di natura calcarea, basaltica o granitica provenienti da cave situate a distanze non eccedenti i 40 Km,resi a pie' d'opera		tonnellata	€ 12,50
952		A.0038.0001.0006	A.1800.1480.01	MASSI artificiali in cls, classe di resistenza 200, con lÃ¢â‚¬â„¢onere delle necessarie casseforme, della vibratura e della formatura e qualsiasi altro onere e magistero occorrente: per volume inferiore a 9,00 mc.		metri cubi	€ 92,45
953		A.0038.0001.0007	A.1800.1480.02	MASSI artificiali in cls, classe di resistenza 200, con lÃ¢â‚¬â„¢onere delle necessarie casseforme, della vibratura e della formatura e qualsiasi altro onere e magistero occorrente: per volume superiore a 9,00 mc.		metri cubi	€ 101,48
954		A.0038.0001.0008	A.1800.1490.01	MASSI artificiali in cls, classe di resistenza 300, del tipo tetrapodi, con lÃ¢â‚¬â„¢oneredelle necessarie casseforme, della vibratura e della formatura e qualsiasi altro onere e magistero occorrente: per volume inferiore a 8,00 mc.		metri cubi	€ 101,72
955		A.0038.0001.0009	A.1800.1490.02	MASSI artificiali in cls, classe di resistenza 300, del tipo tetrapodi, con lÃ¢â‚¬â„¢oneredelle necessarie casseforme, della vibratura e della formatura e qualsiasi altro onere e magistero occorrente: per volume superiore a 8,00 mc.		metri cubi	€ 128,93
919		A.0038.0002.0001	A.1800.1110.01	PARABORDO CILINDRICO a manicotto di gomma, reso a pie' d'opera da mm 1000x500 di diametro		metri	€ 3.442,78
920		A.0038.0002.0002	A.1800.1110.02	PARABORDO CILINDRICO a manicotto di gomma, reso a pie' d'opera da mm 1200x600 di diametro		metri	€ 4.144,71
921		A.0038.0002.0003	A.1800.1120.01	ACCESSORI METALLICI in acciaio ad alta resistenza, con zincatura tipo marino per ancoraggio e sospensioni di parabordi cilindrici, resi a pie' d'opera acciaio per catene tipo UNI 4419		chilogrammi	€ 3,57
922		A.0038.0002.0004	A.1800.1120.02	ACCESSORI METALLICI in acciaio ad alta resistenza, con zincatura tipo marino per ancoraggio e sospensioni di parabordi cilindrici, resi a pie' d'opera acciaio per telaio e attacchi		chilogrammi	€ 6,78
923		A.0038.0002.0005	A.1800.1120.03	ACCESSORI METALLICI in acciaio ad alta resistenza, con zincatura tipo marino per ancoraggio e sospensioni di parabordi cilindrici, resi a pie' d'opera acciaio per grilli tipo UNI 1947/C		chilogrammi	€ 7,35
924		A.0038.0002.0006	A.1800.1120.04	ACCESSORI METALLICI in acciaio ad alta resistenza, con zincatura tipo marino per ancoraggio e sospensioni di parabordi cilindrici, resi a pie' d'opera acciaio per golfari tipo SAT-2783/2784		chilogrammi	€ 6,89
925		A.0038.0002.0007	A.1800.1130.01	PARABORDO CON SEZIONE AD OMEGA del tipo elastico, reso a pie' d'opera PARABORDO condimensioni cm 24x15		metri	€ 89,88
926		A.0038.0002.0008	A.1800.1130.02	PARABORDO CON SEZIONE AD OMEGA del tipo elastico, reso a pie' d'opera PARABORDO con dimensioni cm 31x20		metri	€ 139,37
929		A.0038.0002.0009	A.1800.1170	Parabordo in gomma speciale nera a sezione a delta o semicircolare da mm 70x80		metri	€ 25,62
943		A.0038.0002.0010	A.1800.1320.01	Bitta in ghisa sferoidale, h = mm 165, zincata e verniciata con vernici epossidiche.		cadauno	€ 93,24
944		A.0038.0002.0011	A.1800.1320.02	Bitta in ghisa sferoidale, h = mm 210, zincata e verniciata con vernice epossidica.		cadauno	€ 141,12
945		A.0038.0002.0012	A.1800.1320.03	Bitta in ghisa sferoidale, h = mm 320, zincata e verniciata con vernici epossidiche.		cadauno	€ 243,60
927		A.0038.0002.0013	A.1800.1140	CAVIGLIA AD ESPANSIONE, per fissaggio parabordi elastici ad omega, completa di bullone del diametri di 12 mm con rondella. il tutto in acciaio cadmiato, resa a pie' d'opera		cadauno	€ 3,34
916		A.0038.0003.0001	A.1800.1070	INNESCHI MICRORITARDATI tipo NONEL completi di tubo e connessioni, reso franco fornitore, escluso il trasporto in cantiere		cadauno	€ 10,29
917		A.0038.0003.0002	A.1800.1080	TUBI DI POLIVINILE PER CARICHE esplosive del diametro sino a mm 80, resi a pie' d'opera		metri	€ 2,47
930		A.0038.0004.0001	A.1800.1180	Elemento di impalcato di pontile delle dimensioni di m 8,00x2,00 costituito da telaio in acciaio zincato a caldo e piano di calpestio in doghe di legno yellow- balau.		cadauno	€ 3.288,00
931		A.0038.0004.0002	A.1800.1190	Elemento di pontile galleggiante delle dimensioni di m 12,00x2,35 costituito da telaio in acciaio zincato, successivamente trattato con due mani di vernici epossido-bituminose, galleggianti in calcestruzzo con nucleo di polistirolo, piano di calpestio in doghe di legno yellow-balau, dislocamento 680 Kg/m circa, sovraccarico 400 Kg/mq, bordo libero non inferiore a cm 75.		cadauno	€ 10.319,40
932		A.0038.0004.0003	A.1800.1200	Elemento di piattaforma galleggiante delle dimensioni di m 24,00x4,60 costituito dall'assemblaggio di n. 6 elementi modulari da m 8,00x2,30, composti da telaio in acciaio zincato, galleggianti in calcestruzzo con nucleo di polistirolo, piano di calpestio in doghe di legno yellow-balau, dislocamento non inferiore a 75 Kg/mq, sovraccarico minimo di 100 Kg/mq, bordo libero non inferiore a cm 25.		cadauno	€ 29.220,00
933		A.0038.0004.0004	A.1800.1210	Scala di risalita per il fissaggio alla banchina in tubolare di acciaio inox AISI 304 della larghezza di cm 50 con gradini in legno yellow-balau.		cadauno	€ 481,75
934		A.0038.0004.0005	A.1800.1220	Elemento di molo galleggiante delle dimensioni di m 20,00x4,70 costituito da telaioin acciaio zincato, successivamente trattato con due mani di vernici epossido- bituminose, galleggianti in calcestruzzo con nucleo di polistirolo, piano di calpestio in doghe di legno yellow-balau, dislocamento 300 Kg/mq circa, sovraccarico 400 Kg/mq, bordo libero non inferiore a cm 75.		cadauno	€ 41.595,60
935		A.0038.0004.0006	A.1800.1230	Elemento di frangiflutti galleggiante a galleggiamento continuo delle dimensioni dim 20,00x4,00x2,00, realizzato in calcestruzzo ad alta resistenza e nucleo di polistrolo espanso a cellule chiuse, con dislocamento non inferiore a 3 tonn/m, bordo libero di circa 60 cm, sovraccarico di 500 Kg/mq.		cadauno	€ 60.450,00
936		A.0038.0004.0007	A.1800.1240	Piattaforma fissa d'accesso ai pontili delle dimensioni indicative di m 7,00x4,00, costituita da da telaio in acciaio zincato, successivamente trattato con due mani di vernici epossido-bituminose, piano di calpestio in doghe di legno yellow-balau, calcolata per un sovraccarico non inferiore a 250 Kg/mq,completa di trave in profilato di acciaio zincato e bicchiere per ammorsamento ai pali di sostegno.		cadauno	€ 6.675,00
937		A.0038.0004.0008	A.1800.1250	Scivolo galleggiante delle dimensioni di m 12,50x3,00 con telaio in acciaio zincato, galleggianti in blocchi di polistirolo espanso con speciale ricoprimento protettivo e piano di calpestio in legno yellow balau, completo degli accessori di montaggio e fissaggio.		cadauno	€ 12.207,00
938		A.0038.0004.0009	A.1800.1260	Giunto di collegamento per molo frangiflutti costituito da tiranti di collegamentoin acciaio AISI 410 con interposto un cilindro di smorzamento in gomma stirolica e piastre in acciaio e lastre di gomma.		cadauno	€ 1.180,00
939		A.0038.0004.0010	A.1800.1270	Passerella galleggiante di accosto laterale catway, della lunghezza di m, 4,50 e larghezza m 0,70, costituita da un telaio in acciaio zincato, successivamente trattato con due mani di vernici epossido-bituminose, galleggianti in calcestruzzo con nucleo di polistirolo e piano di calpestio in legno.		cadauno	€ 2.345,00
940		A.0038.0004.0011	A.1800.1280	Passerella di accesso ai pontili galleggianti da m 5,00x1,30 con telaio in acciaio zincato e piano di calpestio in legno.		cadauno	€ 2.175,00
941		A.0038.0004.0012	A.1800.1290	Ballatotio delle dimensioni di m 1.60x1.60 con telaio in acciaio zincato e piano dicalpestio in doghe di legno esotico pregiato tipo yellow balau.		cadauno	€ 2.215,00
942		A.0038.0004.0013	A.1800.1310	Giunto per unione elementi di pontile costituito da uno spinotto in acciaio inox AISI 304, rondelle in gomma, dadi e coppiglie.		cadauno	€ 57,40
949		A.0038.0005.0001	A.1800.1430	Profilato in acciaio inox AISI 304, sezione 30x2 mm completo di fori per fissaggio parabordi.		metri	€ 3,75
918		A.0038.0005.0002	A.1800.1100	PROFILATI METALLICI di qualsiasi tipo e dimensione e tirafondi filettati per ancoraggio di bitte, resi a pie' d'opera		chilogrammi	€ 1,14
947		A.0038.0006.0001	A.1800.1420.01	Tasselli in acciaio inox con fiala di malta chimica per il fissaggio, diametro 16 mm.		cadauno	€ 3,47
948		A.0038.0006.0002	A.1800.1420.02	Tasselli in acciaio inox con fiala di malta chimica per il fissaggio, diametro 20.		cadauno	€ 4,62
946		A.0038.0006.0003	A.1800.1410	Galloccia in lega di alluminio per montaggio su pontili o catways.		cadauno	€ 28,56
950		A.0038.0006.0004	A.1800.1440	Golfare in acciaio zincato, attacco a piastra con tasselli chimici, per posa su muro di banchina.		cadauno	€ 78,40
951		A.0038.0006.0005	A.1800.1450	Attrezzatura per costruzione di cassoni cellulari in opera funzionante compresi consumi.		ora	€ 56,34
928		A.0038.0007.0001	A.1800.1150	SACCHETTO DI TELA YUTA delle dimensioni di cm 75x45		cadauno	€ 0,85
956		A.0039.0001.0001	A.6010.1010	Nolo di un decespugliatore a spalla compresi consumi e carburanti escuso l'operatore		ora	€ 3,82
957		A.0039.0001.0002	A.6010.1020	Nolo di rimorchiatore o natante idoneo per navigazioni lacuali, compreso consumi, il compenso per il pilota ed ogni altro onere		ora	€ 26,09
958		A.0039.0001.0003	A.6010.1030	Nolo di decespugliatore idraulico applicato a braccio operatore montato sia su trattore che su qualsiasi altro mezzo operatore compreso		ora	€ 39,67
959		A.0039.0001.0004	A.6010.1040	Nolo di betta o bettolina per il trasporto del materiale, della capienza non inferiore a mc 15 a pieno carico, compresa la mercede dellÃ¢â‚¬â„¢operatore ed ogni altro onere per dare il natante pronto ed efficiente al servizio cui sara' adibito esclusosolo il rimorchiatore per il traino		ora	€ 34,78
960		A.0039.0001.0005	A.6010.1050	Nolo di motosega a scoppio CMC 51 completa di ogni accessorio per il funzionamento incluso il consumo degli attrezzi e del carburante esclusi gli oneri per la sicurezza.		ora	€ 3,35
961		A.0039.0001.0006	A.6010.1060	Nolo di motobarca per navigazioni lacuali con barra falciante per l'esecuzione di sfalci in alveo		ora	€ 32,41
962		A.0039.0002.0001	A.6010.1070	Pietrame compatto non gelivo composto da massi in pietra naturale trachitica con faccia in vista bocciardata del peso tra i 20 e i 40 kg		metri cubi	€ 170,00
1012		A.0039.0002.0002	A.6010.1550	Ghiaietto, diametro degli elementi 4 - 5 mm		metri cubi	€ 16,00
963		A.0039.0003.0001	A.6010.1080	Tavole da ponte di abete di spessore 50 mm		metri cubi	€ 159,68
964		A.0039.0003.0002	A.6010.1090	Travi in abete uso trieste		metri cubi	€ 126,09
965		A.0039.0003.0003	A.6010.1100	Tavolame in abete di spessore 25 mm		metri cubi	€ 203,16
966		A.0039.0003.0004	A.6010.1110	Fornitura di pali scortecciati in larice, pino marittimo, castagno o altra essenza legnosa dalle medesime caratteristiche e di durata, compresa la formazione della punta e della testa aventi un diametro misurato a ml 1.00 dalla testa fino a 12.5 cm ed una lunghezza pari a ml 3.00. Misurazione a pie' d'opera medianto i diametri delle estremita'		metri cubi	€ 180,00
981		A.0039.0003.0005	A.6010.1260	Filagne di castagno		metri	€ 0,47
982		A.0039.0003.0006	A.6010.1270	Fornitura di paletti di castagno del diametro in testa di cm 5 lunghezza 0.70-0.80 ml		cadauno	€ 1,20
983		A.0039.0003.0007	A.6010.1280	Verghe vive di salice		cadauno	€ 0,90
984		A.0039.0003.0008	A.6010.1290	Fornitura di fascina composta da 5 verghe fissate al terreno con picchetti di legnoquesti esclusi		metri	€ 2,20
968		A.0039.0004.0001	A.6010.1130	Sementi per erbe prative (festuca rubra rubra 15%, festuca pratensis 30%, poa pratensis 25%, arrenaterum eliatus 15%, trifolium repens 15%)		chilogrammi	€ 5,50
967		A.0039.0004.0002	A.6010.1120	Idroseminatrice a pressione montata su trattore o autocarro compresi consumi e carburanti su qualsiasi terreno compresi operatore e ogni altro onere (esclusi quelli della sicurezza)		ora	€ 60,10
972		A.0039.0004.0003	A.6010.1170	Piantine di specie arbustive od arboree a radice nuda di piccole dimensioni		cadauno	€ 2,05
973		A.0039.0004.0004	A.6010.1180	Fornitura di talee (parti vegetative legnose) di lunghezza minima 80 cm' - diametrosuperiore a 3 cm (talee e astoni) scelte opportunamente della direzione lavori		cadauno	€ 0,75
977		A.0039.0004.0005	A.6010.1220	Fornitura di sementi selezionate di specie arbustive autoctone		chilogrammi	€ 50,50
985		A.0039.0004.0006	A.6010.1300	Fornitura di Rosai e/o di arbusti raggruppati, con buca da cm 40x40 ed altezza minima di cm 20.		cadauno	€ 5,40
986		A.0039.0004.0007	A.6010.1310	Cespugli robusti e conifere nane, con buca da cm 40x40 ed altezza minima di cm 40.		cadauno	€ 11,90
987		A.0039.0004.0008	A.6010.1320	Siepi a fila semplice, con 6ÃƒÂ·7 piantine per metro, aventi cm 80ÃƒÂ·100 di altezza.		cadauno	€ 3,70
988		A.0039.0004.0009	A.6010.1330	Quercus robur pyramidalis, h=ml 4.0ÃƒÂ·4.5.		cadauno	€ 280,00
989		A.0039.0004.0010	A.6010.1340	Quercus pubescens - ROVERELLA h 4-5 mt		cadauno	€ 290,00
1016		A.0039.0004.0011	A.6010.1590	Miscela per sementi 50 g/m2		chilogrammi	€ 2,85
1019		A.0039.0004.0012	A.6010.1630	Tappeto erboso pronto		metri quadri	€ 7,50
969		A.0039.0005.0001	A.6010.1140	Fornitura di lignisulfonato da processo kraft		chilogrammi	€ 1,82
970		A.0039.0005.0002	A.6010.1150	Fornitura di additivo umico in eccipiente idrico		chilogrammi	€ 1,74
971		A.0039.0005.0003	A.6010.1160	Fornitura di concime liquido per sostegno inorganico NPK		litri	€ 0,43
974		A.0039.0005.0004	A.6010.1190	Concime organico		chilogrammi	€ 1,05
975		A.0039.0005.0005	A.6010.1200	Concime chimico		chilogrammi	€ 1,19
979		A.0039.0005.0006	A.6010.1240	Fornitura di nutrisol		chilogrammi	€ 4,90
976		A.0039.0006.0001	A.6010.1210	Resina collante		chilogrammi	€ 2,55
978		A.0039.0006.0002	A.6010.1230	Fornitura di paglia di frumento con steli lunghi almeno 50 cm		chilogrammi	€ 1,27
980		A.0039.0006.0003	A.6010.1250	Emulsione bituminosa al 50% per fissaggio strato di paglia		chilogrammi	€ 2,54
1017		A.0039.0006.0004	A.6010.1600	Fornitura di Paglia		quintali	€ 8,14
990		A.0039.0007.0001	A.6010.1350	Fonitura di Gabbioni cilindrici Plasticati con maglia 8x10 filo 2.70/3.70 mm lunghezza 2.00 m diametro 0.95 m		cadauno	€ 28,01
991		A.0039.0007.0002	A.6010.1360	Materassi metallici RENO in maglia 6x8 con filo GALMAC e Plasticato 2.20/3.20 mm 3x2x0.17		cadauno	€ 38,21
992		A.0039.0007.0003	A.6010.1370	Rete metallica ad alta resistenza in maglia 6x8 con filo GALMAC e Plasticato 2.20/ 3.20 mm		cadauno	€ 3,28
1006		A.0039.0007.0004	A.6010.1490	Cassero in rete metallica come da calcoli statici e disegni esecutivi comprensivi di tiranti e picchetti.		cadauno	€ 15,00
1007		A.0039.0007.0005	A.6010.1500	Rete a tasche rivestite in geostuoia		metri quadri	€ 5,38
1008		A.0039.0007.0006	A.6010.1510	Barre filettate zincate		cadauno	€ 3,16
1009		A.0039.0007.0007	A.6010.1520	Morsetto serrafune d'acciaio		cadauno	€ 1,42
5098		A.0039.0007.0008	A.6010.1371	Rete metallica in acciaio zincato a doppia torsione		metri quadri	€ 5,00
993		A.0039.0008.0001	A.6010.1380	Fornitura di biostuoia antierosione completamente biodegradabile scelta dalla direzione lavori e comunque formata da cuscinetto di fibre di paglia trattenute da una sottile rete sintetica a maglia fotoossidabile e dall'altro da un film di cellulosa con peso di gr per mq di 600 circa. Le caratteristiche suddette devono essere documentate da opportune certificazioni di qualita' rese dalla ditta produttrice		metri quadri	€ 1,60
994		A.0039.0008.0002	A.6010.1390	Fornitura di biostuoia antierosione completamente biodegradabile formata da cuscinetto di fibre di paglia trattenute da una sottile rete sintetica a maglia fotoossidabile e dall'altro da un film di cellulosa con peso di gr per mq di 640 circa. Le caratteristiche suddette devono essere documentate da opportune certificazioni di qualita' rese dalla ditta produttrice		metri quadri	€ 1,11
995		A.0039.0008.0003	A.6010.1400	Geocelle antierosione per trattenimento terreni. Struttura tridimensionale a celle esagonali costituite da 6 lati di circa cm 20 ed ottenute dall'unione di striscie di non tessuto di altezza di circa cm 10 collegate tra loro mediante cucitura. Il tessuto deve essere in poliestere avente peso gr per mq 330 e spessore di circa mm 1.9. La resistenza a trazione della geocella assemblata deve essere attorno a kN/m 5.1 nella direzione di maggior resistenza.		metri quadri	€ 10,50
996		A.0039.0008.0004	A.6010.1410	Geocomposito avente le seguenti funzioni: drenaggio, filtrazione delle acque (DIN 4095, protezione meccanica del supporto (DIN 18195, 4117, 4122). Il geocomposito e' formato da tre strati distinti e solidali cosi' costituiti: due non tessuti filtranti di tipo termosaldato con, all'interno, una struttura tridimensionale ad elevato indice alveolare in filamenti di nylon, saldati tra di loro nei punti di contatto. La struttura tridimensionale drenante deve essere costituita da una georete fermata da monofilamenti di poliammide (nylon 6) trattati al "carbon black"contro i raggi U.V. (classe di elevata resistenza al TEST UV globale. FGSV Germania) aggrovigliati e termosaldati nei punti di contatto, in modo da generare una struttura tridimensionale con un indice alveolare superiore al 90%. I due non tessuti filtranti devono: essere costituiti da filamenti di poliestere ricoperti daun pellicola di poliammide e uniti termicamente, avere uno spessore di circa mm 0.6(DIN 53855), un peso intorno a g x mq 125 (DIN 53854), una resistenza a trazione di kN/m 8 circa con un allungamento a rottura del 35% circa (DIN 53857), una resistenza alla lacerazione di circa 180 N (DIN 53363), una resistenza alla penetrazione di 1800 N circa (DIN 54307), una permeabilita' di almeno 190 l/mq/s (BS 6906 parte 3), una permettivita' di circa 6.6 s alla -1 (NF G 38-016). Il geocomposito, inoltre deve avere bassa infiammabilita'. Larghezza m 1 o 2: spessore minimo, sotto una pressione di kPa 2 mm 22 circa: peso di g x mq 900 circa. capacita' drenante in verticale (NFG 38-018 "Sisteme mixte"), sotto una pressione dikPa 25 intorno a l/s x m 2.5.		metri quadri	€ 7,50
997		A.0039.0008.0005	A.6010.1420	Geocomposito avente le seguenti funzioni: drenaggio, filtrazione delle acque (DIN 4095, protezione meccanica del supporto (DIN 18195, 4117, 4122). Il geocomposito e' formato da tre strati distinti e solidali cosi' costituiti: due non tessuti filtranti di tipo termosaldato con, all'interno, una struttura tridimensionale ad elevato indice alveolare in filamenti di nylon, saldati tra di loro nei punti di contatto. La struttura tridimensionale drenante deve essere costituita da una georete fermata da monofilamenti di poliammide (nylon 6) trattati al "carbon black"contro i raggi U.V. (classe di elevata resistenza al TEST UV globale. FGSV Germania) aggrovigliati e termosaldati nei punti di contatto, in modo da generare una struttura tridimensionale con un indice alveolare superiore al 90%. I due non tessuti filtranti devono: essere costituiti da filamenti di poliestere ricoperti daun pellicola di poliammide e uniti termicamente, avere uno spessore di circa mm 0.6(DIN 53855), un peso intorno a g x mq 125 (DIN 53854), una resistenza a trazione di kN/m 8 circa con un allungamento a rottura del 35% circa (DIN 53857), una resistenza alla lacerazione di circa 180 N (DIN 53363), una resistenza alla penetrazione di 1800 N circa (DIN 54307), una permeabilita' di almeno 190 l/mq/s (BS 6906 parte 3), una permettivita' di circa 6.6 s alla -1 (NF G 38-016). Il geocomposito, inoltre deve avere bassa infiammabilita'. Larghezza m 1 o 2: spessoreminimo, sotto una pressione di kPa 2 mm 17 circa: peso di g x mq 600 circa. capacita' drenante in verticale (NFG 38-018 "Sisteme mixte"), sotto una pressione dikPa 25 intorno a l/s x m 1.5.		metri quadri	€ 6,20
998		A.0039.0008.0006	A.6010.1430	Geocomposito avente le seguenti funzioni: drenaggio, filtrazione delle acque (DIN 4095, protezione meccanica del supporto (DIN 18195, 4117, 4122). Il geocomposito e' formato da tre strati distinti e solidali cosi' costituiti: due non tessuti filtranti di tipo termosaldato con, all'interno, una struttura tridimensionale ad elevato indice alveolare in filamenti di nylon, saldati tra di loro nei punti di contatto. La struttura tridimensionale drenante deve essere costituita da una georete fermata da monofilamenti di poliammide (nylon 6) trattati al "carbon black"contro i raggi U.V. (classe di elevata resistenza al TEST UV globale. FGSV Germania) aggrovigliati e termosaldati nei punti di contatto, in modo da generare una struttura tridimensionale con un indice alveolare superiore al 90%. I due non tessuti filtranti devono: essere costituiti da filamenti di poliestere ricoperti daun pellicola di poliammide e uniti termicamente, avere uno spessore di circa mm 0.6(DIN 53855), un peso intorno a g x mq 125 (DIN 53854), una resistenza a trazione di kN/m 8 circa con un allungamento a rottura del 35% circa (DIN 53857), una resistenza alla lacerazione di circa 180 N (DIN 53363), una resistenza alla penetrazione di 1800 N circa (DIN 54307), una permeabilita' di almeno 190 l/mq/s (BS 6906 parte 3), una permettivita' di circa 6.6 s alla -1 (NF G 38-016). Il geocomposito, inoltre deve avere bassa infiammabilita'. Larghezza m 1 o 2: spessore minimo, sotto una pressione di kPa 2 mm 9 circa: peso di g x mq 540 circa. capacita'drenante in verticale (NFG 38-018 "Sisteme mixte"), sotto una pressione di kPa 25 intorno a l/s x m 0.40.		metri quadri	€ 5,60
999		A.0039.0008.0007	A.6010.1440.01	Geogriglia bidirezionale asimmetrica tipo 30/05		metri quadri	€ 2,10
1000		A.0039.0008.0008	A.6010.1440.02	Geogriglia bidirezionale asimmetrica tipo 50/05		metri quadri	€ 2,30
1001		A.0039.0008.0009	A.6010.1440.03	Geogriglia bidirezionale asimmetrica tipo 80/05		metri quadri	€ 2,80
1002		A.0039.0008.0010	A.6010.1450	Geocomposito drenante TIPO 1 B1 (in uso per drenaggio allÃ¢â‚¬â„¢interno dei pacchetti di messa in sicurezza di siti contaminati e discariche controllate)		metri quadri	€ 4,60
1003		A.0039.0008.0011	A.6010.1460	Geocomposito bentonitico per l'adeguamento di un sito a base di bentonite sodica costituito da un sandwich di geotessili nontessuti in polipropilene . la bentonitecontenuta nel geocomposito avra' un un contenuto di umidita' non superiore al 12%		metri quadri	€ 5,20
1004		A.0039.0008.0012	A.6010.1470	Fornitura di biostuoia in fibre vegetali		metri quadri	€ 6,20
1018		A.0039.0008.0013	A.6010.1610	Stuoia in fibra naturale di juta		metri quadri	€ 1,55
1011		A.0039.0008.0014	A.6010.1540	Biotessile in cocco		metri quadri	€ 1,50
1010		A.0039.0008.0015	A.6010.1530	Geostuoia tridimensionale sintetica		metri quadri	€ 3,25
1014		A.0039.0008.0016	A.6010.1570	Geotessile in polimero filtrante 100% di polipropilene da filo continuo di massa aerica di 140 g/mq		metri quadri	€ 1,00
1005		A.0039.0009.0001	A.6010.1480	Geosintetico di armatura ad alta prestazione costituito da geogriglia bidirezonale caratterizzata dalla saldatura di nastri costituiti da un nucleo di poliestere ad alta tenacita' annegati in una massa poliolefinica		metri quadri	€ 3,60
1013		A.0039.0010.0001	A.6010.1560	Carbolineum, utilizzato per la protezione di palificate interrate		chilogrammi	€ 3,75
1015		A.0039.0010.0002	A.6010.1580	Tubo drenante in pvc duro (pvc U) corrugato a forma di tunnel con suola di appoggioliscia, le fessure drenanti non devono avere una larghezza non inferiore a mm 0.8 euna lunghezza non superiore a mm 25 DN100		metri	€ 1,66
1028		A.0040.0001.0001	A.7010.2080	IMPIANTO DI VENTILAZIONE in galleria		ora	€ 28,62
1029		A.0040.0001.0002	A.7010.2090	STAZIONE DI MISURA DELLE DEFORMAZIONI in sotterraneo		giorno	€ 107,14
1030		A.0040.0001.0003	A.7010.2100	IMPIANTO DI ILLUMINAZIONE in galleria		ora	€ 29,59
1031		A.0040.0001.0004	A.7010.2110	IMPIANTO DI POMPAGGIO e distribuzione acqua in galleria (noleggio a misura)		cadauno	€ 0,09
1025		A.0040.0002.0001	A.7010.2012	MARTELLO PERFORATORE, gia' esistente in cantiere, specifico per impiego su carro- Jumbo		ora	€ 119,30
1032		A.0040.0002.0002	A.7010.2130	Escavatore a fresa ad attacco puntuale per scavo in galleria, in rocce di qualsiasitipo e consistenza, gia' funzionante in cantiere, compresi gli operatori addetti, ilconsumo di carburanti e lubrificanti, i ricambi, gli oneri di manutenzione e l'assicurazione.		ora	€ 485,65
1039		A.0040.0002.0003	A.7029.1320	GRUETTA CARRELLATA con braccio da m 3 euro/nl/ora		nolo ad ora	€ 3,16
1038		A.0040.0002.0004	A.7029.1125.02	ATTREZZATURA DI PERFORAZIONE di pali per diametro da 1800 a 2000 mm		ora	€ 80,00
1040		A.0040.0002.0005	A.7029.1442	ATTREZZATURA SEMOVENTE DI PERFORAZIONE IN SOTTERRANEO di micropali, per l'esecuzione a rotazione a distruzione di nucleo, per diametri fino a 220 mm, con motore Diesel, gia' funzionante in cantiere, escluso il consumo di aste, manicotti epunte, gli operatori addetti, i consumi di carburanti e lubrificanti, i ricambi e gli oneri di manutenzione, ma compresa l'assicurazione		ora	€ 85,76
1042		A.0040.0002.0006	A.7030.1450.01	ATTREZZATURA PER INIEZIONI d'acqua per l'espansione dei bulloni SWELLEX alla presssione minima di 30 MPa.		ora	€ 7,85
1034		A.0040.0003.0001	A.7010.3020	TONDONI DI PINO, misure varie		metri cubi	€ 120,00
1049		A.0040.0003.0002	A.7090.1100	TRAVI IPE o HE, fino a 220 mm, per realizzazione di armature centinate		chilogrammi	€ 0,94
1045		A.0040.0004.0001	A.7050.1080	TUBI DRENANTI in lamiera di acciaio, ondulata e zincata, DN 6'', aventi 60 fori perm.		metri	€ 27,00
1046		A.0040.0004.0002	A.7050.1300	TUBO IN PVC RIGIDO FESSURATO DI DIAMETRO ESTERNO pari a mm 125, spessore 8.5 mm perusi civili e industriali, con giunto a bicchiere e anello di gomma, in barre da m 1,2		metri	€ 3,93
1047		A.0040.0004.0003	A.7060.1010	TUBO IN VETRORESINA finestrato da 65 mm per micropali-tiranti		metri	€ 12,32
1043		A.0040.0005.0001	A.7040.1010	ASTA SUPER SWELLEX da m 4,50		cadauno	€ 47,76
1044		A.0040.0005.0002	A.7040.1020	ASTA SUPER SWELLEX da m 6,50		cadauno	€ 65,19
1035		A.0040.0006.0001	A.7010.3050	ARMATURA IN POLIESTERE a fibra di vetro - vetroresina		chilogrammi	€ 11,85
1041		A.0040.0006.0002	A.7030.1070	FIBRE DI ACCIAIO in elementi di lunghezza pari a 30 mm derivanti da filo trafilato a freddo del diametro di mm 0,5, con estremita' sagomate ad uncino, da inglobare a mezzo di miscelazione nel calcestruzzo per la realizzazione di calcestruzzo spruzzato rinforzato. Confezionate sciolte o in pacchetto legate con collante solubile in acqua.		chilogrammi	€ 0,99
1024		A.0040.0007.0001	A.7010.1040.01	SCAVO IN SOTTERRANEO CON LIMITAZIONI DEI SISTEMI DI PRODUZIONE. Scavo in sotterraneo secondo le modalita' descritte nella voce "scavo in sotterraneo" ma eseguito con limitazioni nell'impiego dei sistemi di produzione quando venga formalmente ordinato dalla direzione lavori di limitare le vibrazioni a velocita' non superiori a quanto stabilito dalla stessa D.L. (di massima 10 mm/s in corrispondenza dei punti sensibili) e comunque tali da salvaguardare i manufatti o beni esistenti in prossimita' del cavo. SCAVO IN SOTTERRANEO CON DIVIETO ALL'USO DIESPLOSIVO ED USO DI MEZZI MECCANICI di qualunque tipo che l'impresa potra' e riterra' opportuno usare, compreso l'uso di barre di dilatazione, martelloni nonche'frese puntuali. Da compensare non per le misure effettivamente scavate ma per la sagoma di progetto predeterminata nel capitolato o negli elaborati progettuali.		metri cubi	€ 18,02
1026		A.0040.0007.0002	A.7010.2029	FOGLI IN PVC spessore 2 cm		metri quadri	€ 9,26
1027		A.0040.0007.0003	A.7010.2033	VAGLIATURA, correzione e sistemazione in rilevato di materiale		metri cubi	€ 6,01
1033		A.0040.0007.0004	A.7010.3010	INCENDIVI		per cento	€ 4,84
1036		A.0040.0007.0005	A.7020.1101	COMPENSO AGGIUNTIVO PER VALVOLA INIETTATA DOPO PERFORAZIONE DI TUBO DI VETRORESINA e predisposizione della sede della valvola, attraverso seconda iniezione ad alta pressione e con uso di doppia valvola di iniezione, dopo l'inghisaggio primario deltubo con malta cementizia.		cadauno	€ 4,54
1037		A.0040.0007.0006	A.7020.1111	COMPENSO AGGIUNTIVO PER VALVOLA IN GOMMA PER TUBI DI VETRORESINA. Valvola in gomma spessore mm. 3,5 compresa foratura del tubo		cadauno	€ 5,01
1048		A.0040.0007.0007	A.7060.1020	CARTUCCE IN RESINA d = 30 mm		cadauno	€ 2,63
1253		A.0041.0001.0001	A.1025.1010.02	PONTEGGIO IN TUBO GIUNTO ACCIAIO ZINCATO diametro 48 mm, incluso mantovana parasassi - NOLO MENSILE		metri quadri	€ 2,60
1254		A.0041.0001.0002	A.1025.1010.03	PONTEGGIO IN TUBO GIUNTO ACCIAIO ZINCATO diametro 48 mm, incluso mantovana parasassi - MONTAGGIO E SMONTAGGIO		metri quadri	€ 11,50
1255		A.0041.0001.0003	A.1025.1010.04	PONTEGGIO IN TUBO GIUNTO ACCIAIO ZINCATO diametro 48 mm, costo trasporto, scarico ricarico, montaggio smontaggio reti HPDE, parasassi, ancoraggi, giunti		metri quadri	€ 4,00
1256		A.0041.0002.0001	A.1025.1020.02	PONTEGGIO IN TELAI PREFABBRICATI ACCIAIO ZINCATO, incluso mantovana parasassi - NOLO MENSILE		metri quadri	€ 2,20
1257		A.0041.0002.0002	A.1025.1020.03	PONTEGGIO IN TELAI PREFABBRICATI ACCIAIO ZINCATO, incluso mantovana parasassi - MONTAGGIO E SMONTAGGIO		metri quadri	€ 6,50
1258		A.0041.0002.0003	A.1025.1020.04	PONTEGGIO IN TELAI PREFABBRICATI ACCIAIO ZINCATO, costo trasporto, scarico ricarico, montaggio smontaggio reti HPDE, parasassi, ancoraggi, giunti		metri quadri	€ 4,00
1259		A.0041.0003.0001	A.1025.1030.02	PONTEGGIO A MONTANTI E TRAVERSI PREFABBRICATI ACCIAIO ZINCATO diametro 48 mm, incluso mantovana parasassi - NOLO MENSILE		metri quadri	€ 3,70
1260		A.0041.0003.0002	A.1025.1030.03	PONTEGGIO A MONTANTI E TRAVERSI PREFABBRICATI ACCIAIO ZINCATO, incluso mantovana parasassi - MONTAGGIO E SMONTAGGIO		metri quadri	€ 6,50
1261		A.0041.0003.0003	A.1025.1030.04	PONTEGGIO A MONTANTI E TRAVERSI PREFABBRICATI ACCIAIO ZINCATO, costo trasporto, scarico ricarico, montaggio smontaggio reti HPDE, parasassi, ancoraggi, giunti		metri quadri	€ 4,50
1297		A.0042.0001.0001	A.1130.1010	**MATTONE DOPPIO UNI 12x12x24		cadauno	€ 0,77
1298		A.0042.0001.0002	A.1130.1150	**MATTONE SEMIPIENO 6x12x24		cadauno	€ 0,58
1299		A.0042.0001.0003	A.1130.1359	**MATTONE PIENO 5x12x25		cadauno	€ 0,62
3754		A.0042.0001.0004	A.1130.1012	MATTONE DOPPIO UNI 12x12x24 rullato		cadauno	€ 0,92
3755		A.0042.0001.0005	A.1130.1013	MATTONE DOPPIO UNI 12x12x30		cadauno	€ 1,24
3756		A.0042.0001.0006	A.1130.1020	MATTONE DOPPIO UNI 12x24x15		cadauno	€ 0,93
3757		A.0042.0001.0007	A.1130.1030	MATTONE DOPPIO UNI DOPPIO 12x24x24		cadauno	€ 1,96
3758		A.0042.0001.0008	A.1130.1031	MATTONE DOPPIO UNI DOPPIO 12x24x30		cadauno	€ 2,08
3769		A.0042.0001.0009	A.1130.1151	MATTONE SEMIPIENO RULLATO 6x12x25		cadauno	€ 0,34
3770		A.0042.0001.0010	A.1130.1170	**MATTONE MULTIFORI 6x12x24		cadauno	€ 0,61
3771		A.0042.0001.0011	A.1130.1180	MATTONE MULTIFORI RULLATO 6x12x24		cadauno	€ 0,64
3776		A.0042.0001.0012	A.1130.1240	**MATTONE FORATO 6x15x30		cadauno	€ 0,59
3777		A.0042.0001.0013	A.1130.1250	**MATTONE FORATO 8x15x30		cadauno	€ 0,48
3778		A.0042.0001.0014	A.1130.1253	MATTONE FORATO 8x20x30		cadauno	€ 0,51
3779		A.0042.0001.0015	A.1130.1255	MATTONE FORATO 10x15x30		cadauno	€ 0,59
3780		A.0042.0001.0016	A.1130.1260	MATTONE FORATO 12x25x30		cadauno	€ 0,90
3781		A.0042.0001.0017	A.1130.1263	MATTONE FORATO "IMPERO" 12x30x30		cadauno	€ 1,25
3786		A.0042.0001.0018	A.1130.1390.01	MATTONE TRAFILATO PER MURATURE FACCIA A VISTA in formato 5.5x10-12x25, a 21 fori verticali, trattato in fase produttiva con idrorepellenti antimuffa colore rosso con finitura liscia o sabbiata		cadauno	€ 0,49
3787		A.0042.0001.0019	A.1130.1395	MATTONE TRAFILATO PER MURATURE FACCIA A VISTA in formato Doppio UNI 12x10-12x25, a 21 fori verticali e con finitura rugosa o sabbiata, trattato in fase produttiva conidrorepellenti e antimuffa		cadauno	€ 1,06
3759		A.0042.0002.0001	A.1130.1040	MUROBLOCCO PESANTE 12x25x30		cadauno	€ 1,43
3760		A.0042.0002.0002	A.1130.1041	**MUROBLOCCO PESANTE 12x25x33		cadauno	€ 1,65
3761		A.0042.0002.0003	A.1130.1050	MUROBLOCCO PESANTE 15x25x30		cadauno	€ 1,63
3762		A.0042.0002.0004	A.1130.1053	MUROBLOCCO PESANTE 15x25x33		cadauno	€ 1,78
3772		A.0042.0002.0005	A.1130.1200	MUROBLOCCO PESANTE 15x20x30		cadauno	€ 1,37
3773		A.0042.0002.0006	A.1130.1220	MUROBLOCCO GIGANTE 15x30x30		cadauno	€ 1,86
3774		A.0042.0002.0007	A.1130.1221	MUROBLOCCO GIGANTE 15x30x33		cadauno	€ 1,90
3775		A.0042.0002.0008	A.1130.1231	MUROBLOCCO PESANTE 20x25x30		cadauno	€ 1,86
3763		A.0042.0003.0001	A.1130.1080	**PIGNATTA in laterizio 12x38x25 per solai misti h.12+caldana		cadauno	€ 1,71
3764		A.0042.0003.0002	A.1130.1090	PIGNATTA in laterizio 16x38x25 per solai misti h.16+caldana		cadauno	€ 1,73
3765		A.0042.0003.0003	A.1130.1100	**PIGNATTA in laterizio 20x38x25 per solai misti h.20+caldana		cadauno	€ 1,97
3766		A.0042.0003.0004	A.1130.1110	PIGNATTA in laterizio 25x38x25 per solai misti h.25+caldana		cadauno	€ 3,19
3767		A.0042.0003.0005	A.1130.1130	PIGNATTA BIBLOCCO in laterizio 30x38x20 per solai misti h.30+caldana		cadauno	€ 3,97
3768		A.0042.0003.0006	A.1130.1140	PIGNATTA BIBLOCCO in laterizio 35x38x25 per solai misti h.35+caldana		cadauno	€ 4,16
3782		A.0042.0004.0001	A.1130.1280	BLOCCO LATERIZIO AD INCASTRO VERTICALE 25x25x30 per murature portanti spessore 25 cm, con elevate caratteristiche meccaniche, termoisolanti e resistente al fuoco		cadauno	€ 2,03
3783		A.0042.0004.0002	A.1130.1290	BLOCCO LATERIZIO AD INCASTRO VERTICALE 30x25x25 per murature portanti spessore 30 cm, con elevate caratteristiche meccaniche, termoisolanti e resistente al fuoco		cadauno	€ 2,01
3784		A.0042.0004.0003	A.1130.1300	BLOCCO LATERIZIO AD INCASTRO VERTICALE 25x25x30 per murature di tamponamento spessore 25 cm, con elevate caratteristiche meccaniche, termoisolanti e resistente al fuoco		cadauno	€ 2,15
3785		A.0042.0004.0004	A.1130.1310	BLOCCO LATERIZIO AD INCASTRO VERTICALE 30x25x25 per murature di tamponamento spessore 30 cm, con elevate caratteristiche meccaniche, termoisolanti e resistente al fuoco		cadauno	€ 4,12
1303		A.0043.0001.0001	A.1180.1090.04	TUBO PER CANNA FUMARIA A SEZIONE QUADRA, PARETE SEMPLICE, in fibrocemento armato con fibre naturali e sintetiche, con assoluta esclusione di fibre di amianto, in canne da m 3,00 con bicchiere sezione 20x20		metri	€ 54,24
1304		A.0043.0001.0002	A.1180.1090.06	TUBO PER CANNA FUMARIA A SEZIONE QUADRA, PARETE SEMPLICE, in fibrocemento armato con fibre naturali e sintetiche, con assoluta esclusione di fibre di amianto, in canne da m 3,00 con bicchiere sezione 20x30 o 25x25		metri	€ 64,64
1305		A.0043.0001.0003	A.1180.1090.07	TUBO PER CANNA FUMARIA A SEZIONE QUADRA, PARETE SEMPLICE, in fibrocemento armato con fibre naturali e sintetiche, con assoluta esclusione di fibre di amianto, in canne da m 3,00 con bicchiere sezione 30x30		metri	€ 81,79
1307		A.0044.0001.0001	A.1200.1210.01	ISOLAMENTO TERMICO DI TUBAZIONI per acqua calda realizzato con feltro di lana di vetro o di roccia (15-20 kg/mc), avvolto con cartone ondulato, legature con filo diferro zincato, fasciatura con benda mussolone, finiture con gesso e colla, compresala fascettatura di alluminio alle testate, dello spessore complessivo di mm 20 pertubazioni fino a FI1"		metri	€ 4,50
1308		A.0044.0001.0002	A.1200.1210.02	ISOLAMENTO TERMICO DI TUBAZIONI per acqua calda realizzato con feltro di lana di vetro o di roccia (15-20 kg/mc), avvolto con cartone ondulato, legature con filo diferro zincato, fasciatura con benda mussolone, finiture con gesso e colla, compresala fascettatura di alluminio alle testate, dello spessore complessivo di mm 20 per mq di sviluppo		metri quadri	€ 28,60
1309		A.0044.0001.0003	A.1200.1210.03	ISOLAMENTO TERMICO DI TUBAZIONI per acqua calda realizzato con feltro di lana di vetro o di roccia (15-20 kg/mc), avvolto con cartone ondulato, legature con filo diferro zincato, fasciatura con benda mussolone, finiture con gesso e colla, compresala fascettatura di alluminio alle testate, dello spessore complessivo di mm 20 per ogni 10 mm di maggior spessore dell'isolante		metri quadri	€ 0,72
1310		A.0044.0001.0004	A.1200.1220.01	ISOLAMENTO TERMICO DI TUBAZIONI per acqua calda realizzato con applicazione di coppelle di lana di vetro o roccia (60-80 kg/mc), legatura con filo di ferro zincato e rivestimento esterno con BENDA PLASTICA compresa la fascettatura delle testate, dello spessore complessivo di mm 20 per ml di tubazione fino a FI 1"		metri	€ 4,86
1311		A.0044.0001.0005	A.1200.1220.02	ISOLAMENTO TERMICO DI TUBAZIONI per acqua calda realizzato con applicazione di coppelle di lana di vetro o roccia (60-80 kg/mc), legatura con filo di ferro zincato e rivestimento esterno con BENDA PLASTICA compresa la fascettatura delle testate, dello spessore complessivo di mm 20 per mq di sviluppo		metri quadri	€ 30,02
1312		A.0044.0001.0006	A.1200.1220.03	ISOLAMENTO TERMICO DI TUBAZIONI per acqua calda realizzato con applicazione di coppelle di lana di vetro o roccia (60-80 kg/mc), legatura con filo di ferro zincato e rivestimento esterno con BENDA PLASTICA compresa la fascettatura delle testate, dello spessore complessivo di mm 20 per ogni 10 mm di maggior spessore dell'isolamento		metri quadri	€ 3,21
1313		A.0044.0001.0007	A.1200.1230.01	ISOLAMENTO TERMICO DI TUBAZIONI per acqua calda realizzato con applicazione di coppelle di lana di vetro o roccia (60-80 kg/mc), legatura con filo di ferro zincato e rivestimento esterno con LAMINA IN PVC RIGIDO AUTOAVVOLGENTE compresa la fascettatura delle testate, dello spessore complessivo di mm 20 per ml di tubazione fino a FI 1"		metri	€ 5,15
1314		A.0044.0001.0008	A.1200.1230.02	ISOLAMENTO TERMICO DI TUBAZIONI per acqua calda realizzato con applicazione di coppelle di lana di vetro o roccia (60-80 kg/mc), legatura con filo di ferro zincato e rivestimento esterno con LAMINA IN PVC RIGIDO AUTOAVVOLGENTE compresa la fascettatura delle testate, dello spessore complessivo di mm 20 per mq di sviluppo		metri quadri	€ 32,17
1315		A.0044.0001.0009	A.1200.1230.03	ISOLAMENTO TERMICO DI TUBAZIONI per acqua calda realizzato con applicazione di coppelle di lana di vetro o roccia (60-80 kg/mc), legatura con filo di ferro zincato e rivestimento esterno con LAMINA IN PVC RIGIDO AUTOAVVOLGENTE compresa la fascettatura delle testate, dello spessore complessivo di mm 20 per ogni 10 mm di maggior spessore dell'isolamento		metri quadri	€ 3,21
1316		A.0044.0001.0010	A.1200.1240.01	ISOLAMENTO TERMICO DI TUBAZIONI per acqua calda realizzato con applicazione di coppelle di lana di vetro o roccia (60-80 kg/mc), legatura con filo di ferro zincato e rivestimento esterno con LAMIERINO DI ALLUMINIO DA 0,6 mm, compresa la fascettatura delle testate, dello spessore complessivo di mm 20 per ml di tubazione fino a FI 1"		metri	€ 7,50
1317		A.0044.0001.0011	A.1200.1240.02	ISOLAMENTO TERMICO DI TUBAZIONI per acqua calda realizzato con applicazione di coppelle di lana di vetro o roccia (60-80 kg/mc), legatura con filo di ferro zincato e rivestimento esterno con LAMIERINO DI ALLUMINIO DA 0,6 mm, compresa la fascettatura delle testate, dello spessore complessivo di mm 20 per mq di sviluppo		metri quadri	€ 46,47
1318		A.0044.0001.0012	A.1200.1240.03	ISOLAMENTO TERMICO DI TUBAZIONI per acqua calda realizzato con applicazione di coppelle di lana di vetro o roccia (60-80 kg/mc), legatura con filo di ferro zincato e rivestimento esterno con LAMIERINO DI ALLUMINIO DA 0,6 mm, compresa la fascettatura delle testate, dello spessore complessivo di mm 20 per ogni 10 mm di maggior spessore dell'isolamento		metri quadri	€ 3,21
1319		A.0044.0001.0013	A.1200.1250.01	ISOLAMENTO TERMICO DI TUBAZIONI per acqua calda con materiale gommoso a cellula chiusa protetto da guaina di plastica. per tubi fino a FI1" spessore mm 13,5		metri	€ 3,43
1320		A.0044.0001.0014	A.1200.1250.02	ISOLAMENTO TERMICO DI TUBAZIONI per acqua calda con materiale gommoso a cellula chiusa protetto da guaina di plastica. per tubi fino a FI1" spessore mm 20		metri	€ 5,44
3940		A.0044.0002.0001	A.1200.1010.01	PANNELLO RIGIDO TERMOISOLANTE in poliuretano estruso espanso, con rivestimento in velovetro politenato. Dimensioni 60x120 cm, densita' 35 kg/mc spessore 20 mm		metri quadri	€ 5,94
3941		A.0044.0002.0002	A.1200.1010.02	PANNELLO RIGIDO TERMOISOLANTE in poliuretano estruso espanso, con rivestimento in velovetro politenato. Dimensioni 60x120 cm, densita' 35 kg/mc spessore 30 mm		metri quadri	€ 8,28
3942		A.0044.0002.0003	A.1200.1010.03	PANNELLO RIGIDO TERMOISOLANTE in poliuretano estruso espanso, con rivestimento in velovetro politenato. Dimensioni 60x120 cm, densita' 35 kg/mc spessore 40 mm		metri quadri	€ 10,67
3943		A.0044.0002.0004	A.1200.1010.04	PANNELLO RIGIDO TERMOISOLANTE in poliuretano estruso espanso, con rivestimento in velovetro politenato. Dimensioni 60x120 cm, densita' 35 kg/mc spessore 50 mm		metri quadri	€ 13,05
3944		A.0044.0002.0005	A.1200.1020.01	PANNELLO RIGIDO TERMOISOLANTE in poliuretano espanso con rivestimento incartonfeltro bitumato cilindrato da 300 gr/mq. Dimensioni 60x120 cm, densita' 35 kg/mc spessore 20 mm		metri quadri	€ 5,11
3945		A.0044.0002.0006	A.1200.1020.02	PANNELLO RIGIDO TERMOISOLANTE in poliuretano espanso con rivestimento incartonfeltro bitumato cilindrato da 300 gr/mq. Dimensioni 60x120 cm, densita' 35 kg/mc spessore 30 mm		metri quadri	€ 6,67
3946		A.0044.0002.0007	A.1200.1020.03	PANNELLO RIGIDO TERMOISOLANTE in poliuretano espanso con rivestimento incartonfeltro bitumato cilindrato da 300 gr/mq. Dimensioni 60x120 cm, densita' 35 kg/mc spessore 40 mm		metri quadri	€ 8,39
3947		A.0044.0002.0008	A.1200.1020.04	PANNELLO RIGIDO TERMOISOLANTE in poliuretano espanso con rivestimento incartonfeltro bitumato cilindrato da 300 gr/mq. Dimensioni 60x120 cm, densita' 35 kg/mc spessore 50 mm		metri quadri	€ 10,12
3948		A.0044.0002.0009	A.1200.1030.01	PANNELLO RIGIDO TERMOISOLANTE in poliuretano espanso con rivestimento in carta monobitumata o in carta KRAFT da 100 gr/mq. Dimensioni 60x120 cm, densita' 33/35 kg/mc spessore 20 mm		metri quadri	€ 4,65
3949		A.0044.0002.0010	A.1200.1030.02	PANNELLO RIGIDO TERMOISOLANTE in poliuretano espanso con rivestimento in carta monobitumata o in carta KRAFT da 100 gr/mq. Dimensioni 60x120 cm, densita' 33/35 kg/mc spessore 30 mm		metri quadri	€ 5,01
3950		A.0044.0002.0011	A.1200.1030.03	PANNELLO RIGIDO TERMOISOLANTE in poliuretano espanso con rivestimento in carta monobitumata o in carta KRAFT da 100 gr/mq. Dimensioni 60x120 cm, densita' 33/35 kg/mc spessore 40 mm		metri quadri	€ 7,85
3951		A.0044.0002.0012	A.1200.1030.04	PANNELLO RIGIDO TERMOISOLANTE in poliuretano espanso con rivestimento in carta monobitumata o in carta KRAFT da 100 gr/mq. Dimensioni 60x120 cm, densita' 33/35 kg/mc spessore 50 mm		metri quadri	€ 9,40
3952		A.0044.0002.0013	A.1200.1040.01	PANNELLO RIGIDO TERMOISOLANTE in poliuretano espanso con rivestimento incarta KRAFTda 100 gr/mq. Dimensioni 60x120 cm, densita' 35 kg/mc spessore 20 mm		metri quadri	€ 4,07
3953		A.0044.0002.0014	A.1200.1040.02	PANNELLO RIGIDO TERMOISOLANTE in poliuretano espanso con rivestimento incarta KRAFTda 100 gr/mq. Dimensioni 60x120 cm, densita' 35 kg/mc spessore 30 mm		metri quadri	€ 5,20
3954		A.0044.0002.0015	A.1200.1040.03	PANNELLO RIGIDO TERMOISOLANTE in poliuretano espanso con rivestimento incarta KRAFTda 100 gr/mq. Dimensioni 60x120 cm, densita' 35 kg/mc spessore 40 mm		metri quadri	€ 6,85
3955		A.0044.0002.0016	A.1200.1040.04	PANNELLO RIGIDO TERMOISOLANTE in poliuretano espanso con rivestimento incarta KRAFTda 100 gr/mq. Dimensioni 60x120 cm, densita' 35 kg/mc spessore 50 mm		metri quadri	€ 8,95
3956		A.0044.0002.0017	A.1200.1050.01	PANNELLO RIGIDO TERMOISOLANTE DI PERLITE ESPANSA, densita' 150 kg/mc, classe di reazione al fuoco 1, dimensioni standard 60x120 cm spessore 20 mm		metri quadri	€ 7,18
3957		A.0044.0002.0018	A.1200.1050.02	PANNELLO RIGIDO TERMOISOLANTE DI PERLITE ESPANSA, densita' 150 kg/mc, classe di reazione al fuoco 1, dimensioni standard 60x120 cm spessore 25 mm		metri quadri	€ 8,68
3958		A.0044.0002.0019	A.1200.1050.03	PANNELLO RIGIDO TERMOISOLANTE DI PERLITE ESPANSA, densita' 150 kg/mc, classe di reazione al fuoco 1, dimensioni standard 60x120 cm spessore 30 mm		metri quadri	€ 10,81
3959		A.0044.0003.0001	A.1200.1060.01	PANNELLO ISOLANTE TERMOACUSTICO COSTITUITO DA FIBRE LUNGHE DI ABETE, MINERALIZZATE E RIVESTITE DI CEMENTO, delle dimensioni di cm 200x60, ECOBIOCOMPATIBILE secondo norma UNI EN 13168, resistente al fuoco spessore 10 mm		metri quadri	€ 8,24
3960		A.0044.0003.0002	A.1200.1060.02	PANNELLO ISOLANTE TERMOACUSTICO COSTITUITO DA FIBRE LUNGHE DI ABETE, MINERALIZZATE E RIVESTITE DI CEMENTO, delle dimensioni di cm 200x60, ECOBIOCOMPATIBILE secondo norma UNI EN 13168, resistente al fuoco spessore 20 mm		metri quadri	€ 8,52
3961		A.0044.0003.0003	A.1200.1060.03	PANNELLO ISOLANTE TERMOACUSTICO COSTITUITO DA FIBRE LUNGHE DI ABETE, MINERALIZZATE E RIVESTITE DI CEMENTO, delle dimensioni di cm 200x60, ECOBIOCOMPATIBILE secondo norma UNI EN 13168, resistente al fuoco spessore 25 mm		metri quadri	€ 9,14
3962		A.0044.0003.0004	A.1200.1060.04	PANNELLO ISOLANTE TERMOACUSTICO COSTITUITO DA FIBRE LUNGHE DI ABETE, MINERALIZZATE E RIVESTITE DI CEMENTO, delle dimensioni di cm 200x60, ECOBIOCOMPATIBILE secondo norma UNI EN 13168, resistente al fuoco spessore 30 mm		metri quadri	€ 10,37
3963		A.0044.0003.0005	A.1200.1060.05	PANNELLO ISOLANTE TERMOACUSTICO COSTITUITO DA FIBRE LUNGHE DI ABETE, MINERALIZZATE E RIVESTITE DI CEMENTO, delle dimensioni di cm 200x60, ECOBIOCOMPATIBILE secondo norma UNI EN 13168, resistente al fuoco spessore 35 mm		metri quadri	€ 11,36
3964		A.0044.0003.0006	A.1200.1060.06	PANNELLO ISOLANTE TERMOACUSTICO COSTITUITO DA FIBRE LUNGHE DI ABETE, MINERALIZZATE E RIVESTITE DI CEMENTO, delle dimensioni di cm 200x60, ECOBIOCOMPATIBILE secondo norma UNI EN 13168, resistente al fuoco spessore 40 mm		metri quadri	€ 12,65
3965		A.0044.0003.0007	A.1200.1060.07	PANNELLO ISOLANTE TERMOACUSTICO COSTITUITO DA FIBRE LUNGHE DI ABETE, MINERALIZZATE E RIVESTITE DI CEMENTO, delle dimensioni di cm 200x60,ECOBIOCOMPATIBILE secondo norma UNI EN 13168, resistente al fuoco spessore 50 mm		metri quadri	€ 14,07
3972		A.0044.0003.0008	A.1200.1120.01	PANNELLO ISOLANTE TERMOACUSTICO PER PARETI PERIMETRALI E DIVISORIE, IN FIBRE DI VETRO TRATTATE CON RESINE TERMOINDURENTI, delle dimensioni di m 1,20x1,40, resistenza al fuoco classe 1 spessore 30 mm		metri quadri	€ 5,63
3973		A.0044.0003.0009	A.1200.1120.02	PANNELLO ISOLANTE TERMOACUSTICO PER PARETI PERIMETRALI E DIVISORIE, IN FIBRE DI VETRO TRATTATE CON RESINE TERMOINDURENTI, delle dimensioni di m 1,20x1,40, resistenza al fuoco classe 1 spessore 40 mm		metri quadri	€ 7,05
3974		A.0044.0003.0010	A.1200.1120.03	PANNELLO ISOLANTE TERMOACUSTICO PER PARETI PERIMETRALI E DIVISORIE, IN FIBRE DI VETRO TRATTATE CON RESINE TERMOINDURENTI, delle dimensioni di m 1,20x1,40, resistenza al fuoco classe 1 spessore 50 mm		metri quadri	€ 8,75
3975		A.0044.0003.0011	A.1200.1120.04	PANNELLO ISOLANTE TERMOACUSTICO PER PARETI PERIMETRALI E DIVISORIE, IN FIBRE DI VETRO TRATTATE CON RESINE TERMOINDURENTI, delle dimensioni di m 1,20x1,40, resistenza al fuoco classe 1 spessore 60 mm		metri quadri	€ 10,35
3976		A.0044.0003.0012	A.1200.1120.05	PANNELLO ISOLANTE TERMOACUSTICO PER PARETI PERIMETRALI E DIVISORIE, IN FIBRE DI VETRO TRATTATE CON RESINE TERMOINDURENTI, delle dimensioni di m 1,20x1,40, resistenza al fuoco classe 1 spessore 80 mm		metri quadri	€ 13,65
3977		A.0044.0003.0013	A.1200.1120.06	PANNELLO ISOLANTE TERMOACUSTICO PER PARETI PERIMETRALI E DIVISORIE, IN FIBRE DI VETRO TRATTATE CON RESINE TERMOINDURENTI, delle dimensioni di m 1,20x1,40, resistenza al fuoco classe 1 spessore 100 mm		metri quadri	€ 17,05
3978		A.0044.0003.0014	A.1200.1130.01	PANNELLO ISOLANTE TERMOACUSTICO PER PARETI PERIMETRALI E DIVISORIE, IN FIBRE DI VETRO TRATTATE CON RESINE TERMOINDURENTI, CON UNA FACCIA RIVESTITA DA UN FOGLIO DI CARTA KRAFT impermeabilizzata, con funzione di barriera vapore, delle dimensioni dim 1,20x1,40, resistenza al fuoco classe 1 spessore 30 mm		metri quadri	€ 6,19
3979		A.0044.0003.0015	A.1200.1130.02	PANNELLO ISOLANTE TERMOACUSTICO PER PARETI PERIMETRALI E DIVISORIE, IN FIBRE DI VETRO TRATTATE CON RESINE TERMOINDURENTI, CON UNA FACCIA RIVESTITA DA UN FOGLIO DI CARTA KRAFT impermeabilizzata, con funzione di barriera vapore, delle dimensioni dim 1,20x1,40, resistenza al fuoco classe 1spessore 40 mm		metri quadri	€ 7,35
3980		A.0044.0003.0016	A.1200.1130.03	PANNELLO ISOLANTE TERMOACUSTICO PER PARETI PERIMETRALI E DIVISORIE, IN FIBRE DI VETRO TRATTATE CON RESINE TERMOINDURENTI, CON UNA FACCIA RIVESTITA DA UN FOGLIO DI CARTA KRAFT impermeabilizzata, con funzione di barriera vapore, delle dimensioni dim 1,20x1,40, resistenza al fuoco classe 1spessore 50 mm		metri quadri	€ 9,05
3981		A.0044.0003.0017	A.1200.1130.04	PANNELLO ISOLANTE TERMOACUSTICO PER PARETI PERIMETRALI E DIVISORIE, IN FIBRE DI VETRO TRATTATE CON RESINE TERMOINDURENTI, CON UNA FACCIA RIVESTITA DA UN FOGLIO DI CARTA KRAFT impermeabilizzata, con funzione di barriera vapore, delle dimensioni dim 1,20x1,40, resistenza al fuoco classe 1spessore 60 mm		metri quadri	€ 10,65
3982		A.0044.0003.0018	A.1200.1130.05	PANNELLO ISOLANTE TERMOACUSTICO PER PARETI PERIMETRALI E DIVISORIE, IN FIBRE DI VETRO TRATTATE CON RESINE TERMOINDURENTI, CON UNA FACCIA RIVESTITA DA UN FOGLIO DI CARTA KRAFT impermeabilizzata, con funzione di barriera vapore, delle dimensioni dim 1,20x1,40, resistenza al fuoco classe 1spessore 80 mm		metri quadri	€ 13,95
3983		A.0044.0003.0019	A.1200.1130.06	PANNELLO ISOLANTE TERMOACUSTICO PER PARETI PERIMETRALI E DIVISORIE, IN FIBRE DI VETRO TRATTATE CON RESINE TERMOINDURENTI, CON UNA FACCIA RIVESTITA DA UN FOGLIO DI CARTA KRAFT impermeabilizzata, con funzione di barriera vapore, delle dimensioni dim 1,20x1,40, resistenza al fuoco classe 1spessore 100 mm		metri quadri	€ 17,35
3966		A.0044.0004.0001	A.1200.1070.01	PANNELLO ISOLANTE COMPOSTO DA DUE STRATI DELLO SPESSORE DI MM 5, CIASCUNO IN FIBRE DI ABETE, MINERALIZZATE E RIVESTITE DI CEMENTO, CON INTERPOSTO UNO STRATO INTERNO DI POLISTIRENE ESPANSO AUTOESTINGUENTE A NORMA UNI EN 13168, delle dimensioni di cm200x60 spessore 25 mm		metri quadri	€ 9,61
3967		A.0044.0004.0002	A.1200.1070.02	PANNELLO ISOLANTE COMPOSTO DA DUE STRATI DELLO SPESSORE DI MM 5, CIASCUNO IN FIBRE DI ABETE, MINERALIZZATE E RIVESTITE DI CEMENTO, CON INTERPOSTO UNO STRATO INTERNO DI POLISTIRENE ESPANSO AUTOESTINGUENTE A NORMA UNI EN 13168, delle dimensioni di cm200x60 spessore 30 mm		metri quadri	€ 10,70
3968		A.0044.0004.0003	A.1200.1070.03	PANNELLO ISOLANTE COMPOSTO DA DUE STRATI DELLO SPESSORE DI MM 5, CIASCUNO IN FIBRE DI ABETE, MINERALIZZATE E RIVESTITE DI CEMENTO, CON INTERPOSTO UNO STRATO INTERNO DI POLISTIRENE ESPANSO AUTOESTINGUENTE A NORMA UNI EN 13168, delle dimensioni di cm200x60 spessore 35 mm		metri quadri	€ 11,11
3969		A.0044.0004.0004	A.1200.1070.04	PANNELLO ISOLANTE COMPOSTO DA DUE STRATI DELLO SPESSORE DI MM 5, CIASCUNO IN FIBRE DI ABETE, MINERALIZZATE E RIVESTITE DI CEMENTO, CON INTERPOSTO UNO STRATO INTERNO DI POLISTIRENE ESPANSO AUTOESTINGUENTE A NORMA UNI EN 13168, delle dimensioni di cm200x60 spessore 50 mm		metri quadri	€ 14,05
3970		A.0044.0004.0005	A.1200.1070.05	PANNELLO ISOLANTE COMPOSTO DA DUE STRATI DELLO SPESSORE DI MM 5, CIASCUNO IN FIBRE DI ABETE, MINERALIZZATE E RIVESTITE DI CEMENTO, CON INTERPOSTO UNO STRATO INTERNO DI POLISTIRENE ESPANSO AUTOESTINGUENTE A NORMA UNI EN 13168, delle dimensioni di cm200x60 spessore 75 mm		metri quadri	€ 19,50
4001		A.0044.0004.0006	A.1200.1190.01	**PANNELLO PER L'ISOLAMENTO TERMICO IN SUGHERO AUTOESPANSO, delle dimensioni di 50x100 cm, **spessore 20 mm		metri quadri	€ 7,20
4002		A.0044.0004.0007	A.1200.1190.02	**PANNELLO PER L'ISOLAMENTO TERMICO IN SUGHERO AUTOESPANSO, delle dimensioni di 50x100 cm, spessore 30 mm		metri quadri	€ 10,80
4003		A.0044.0004.0008	A.1200.1190.03	**PANNELLO PER L'ISOLAMENTO TERMICO IN SUGHERO AUTOESPANSO, delle dimensioni di 50x100 cm, spessore 40 mm		metri quadri	€ 14,40
4004		A.0044.0004.0009	A.1200.1190.04	**PANNELLO PER L'ISOLAMENTO TERMICO IN SUGHERO AUTOESPANSO, delle dimensioni di 50x100 cm, spessore 50 mm		metri quadri	€ 17,90
3971		A.0044.0005.0001	A.1200.1080	LASTRA IN POLISTIROLO ESPANSO TIPO LEGGERO, DENSITA' 10 Kg/mc, per isolamento e alleggerimento solai euro/cm/mq		centimetri a metro quadro	€ 1,02
3984		A.0044.0006.0001	A.1200.1140.01	PANNELLO IN SCHIUMA RIGIDA DI POLISTIRENE ESPANSO ESTRUSO PER L'ISOLAMENTO TERMICO DI COPERTURE PIANE,delle dimensioni di 1250x600 mm, densita' 32 Kg/mc, battentato sui quattro lati e con le superfici lisce spessore 20 mm		metri quadri	€ 5,98
3985		A.0044.0006.0002	A.1200.1140.02	PANNELLO IN SCHIUMA RIGIDA DI POLISTIRENE ESPANSO ESTRUSO PER L'ISOLAMENTO TERMICO DI COPERTURE PIANE,delle dimensioni di 1250x600 mm, densita' 32 Kg/mc, battentato sui quattro lati e con le superfici lisce spessore 30 mm		metri quadri	€ 7,56
3986		A.0044.0006.0003	A.1200.1140.03	PANNELLO IN SCHIUMA RIGIDA DI POLISTIRENE ESPANSO ESTRUSO PER L'ISOLAMENTO TERMICO DI COPERTURE PIANE,delle dimensioni di 1250x600 mm, densita' 32 Kg/mc, battentato sui quattro lati e con le superfici lisce spessore 40 mm		metri quadri	€ 10,26
3987		A.0044.0006.0004	A.1200.1140.04	PANNELLO IN SCHIUMA RIGIDA DI POLISTIRENE ESPANSO ESTRUSO PER L'ISOLAMENTO TERMICO DI COPERTURE PIANE,delle dimensioni di 1250x600 mm, densita' 32 Kg/mc, battentato sui quattro lati e con le superfici lisce spessore 50 mm		metri quadri	€ 12,82
3988		A.0044.0006.0005	A.1200.1150.01	PANNELLO IN SCHIUMA RIGIDA DI POLISTIRENE ESPANSO ESTRUSO PER L'ISOLAMENTO TERMICO SOTTOTEGOLA DI TETTI A FALDE,delle dimensioni di 1200x600 mm, densita' 32 Kg/mc, battentato sui quattro lati, con la superficie inferiore di posa liscia e quella superiore scanalata per l'ancoraggio della malta spessore 40 mm		metri quadri	€ 16,08
3989		A.0044.0006.0006	A.1200.1150.02	PANNELLO IN SCHIUMA RIGIDA DI POLISTIRENE ESPANSO ESTRUSO PER L'ISOLAMENTO TERMICO SOTTOTEGOLA DI TETTI A FALDE,delle dimensioni di 1200x600 mm, densita' 32 Kg/mc, battentato sui quattro lati, con la superficie inferiore di posa liscia e quella superiore scanalata per l'ancoraggio della malta spessore 50 mm		metri quadri	€ 18,87
3990		A.0044.0006.0007	A.1200.1160.01	PANNELLO IN SCHIUMA RIGIDA DI POLISTIRENE ESPANSO ESTRUSO PER L'ISOLAMENTO TERMICO INTERNO DI TETTI E PARETI ED ESTERNO DI SOLAI SU PILOTIS E LOCALI INTERRATI,delle dimensioni di 1250x600 mm, densita' 28 Kg/mc, con le superfici ruvide predisposte sia per un facile e resistente incollaggio che per essere rivestite con intonaco spessore 20 mm		metri quadri	€ 6,58
3991		A.0044.0006.0008	A.1200.1160.02	PANNELLO IN SCHIUMA RIGIDA DI POLISTIRENE ESPANSO ESTRUSO PER L'ISOLAMENTO TERMICO INTERNO DI TETTI E PARETI ED ESTERNO DI SOLAI SU PILOTIS E LOCALI INTERRATI,delle dimensioni di 1250x600 mm, densita' 28 Kg/mc, con le superfici ruvide predisposte sia per un facile e resistente incollaggio che per essere rivestite con intonaco spessore 30 mm		metri quadri	€ 9,87
3992		A.0044.0006.0009	A.1200.1160.03	PANNELLO IN SCHIUMA RIGIDA DI POLISTIRENE ESPANSO ESTRUSO PER L'ISOLAMENTO TERMICO INTERNO DI TETTI E PARETI ED ESTERNO DI SOLAI SU PILOTIS E LOCALI INTERRATI,delle dimensioni di 1250x600 mm, densita' 28 Kg/mc, con le superfici ruvide predisposte sia per un facile e resistente incollaggio che per essere rivestite con intonaco spessore 40 mm		metri quadri	€ 13,15
3993		A.0044.0006.0010	A.1200.1160.04	PANNELLO IN SCHIUMA RIGIDA DI POLISTIRENE ESPANSO ESTRUSO PER L'ISOLAMENTO TERMICO INTERNO DI TETTI E PARETI ED ESTERNO DI SOLAI SU PILOTIS E LOCALI INTERRATI,delle dimensioni di 1250x600 mm, densita' 28 Kg/mc, con le superfici ruvide predisposte sia per un facile e resistente incollaggio che per essere rivestite con intonaco spessore 50 mm		metri quadri	€ 16,44
3994		A.0044.0006.0011	A.1200.1170.01	PANNELLO IN SCHIUMA RIGIDA DI POLISTIRENE ESPANSO ESTRUSO PER L'ISOLAMENTO TERMICO DI INTERCAPEDINE NELLA DOPPIA PARETE,delle dimensioni di 2800x600 mm, densita' 25 Kg/mc, profilo dei bordi lavorati a maschio e femmina e con le superfici lisce spessore 20 mm		metri quadri	€ 6,51
3995		A.0044.0006.0012	A.1200.1170.02	PANNELLO IN SCHIUMA RIGIDA DI POLISTIRENE ESPANSO ESTRUSO PER L'ISOLAMENTO TERMICO DI INTERCAPEDINE NELLA DOPPIA PARETE,delle dimensioni di 2800x600 mm, densita' 25 Kg/mc, profilo dei bordi lavorati a maschio e femmina e con le superfici lisce spessore 30 mm		metri quadri	€ 9,29
3996		A.0044.0006.0013	A.1200.1170.03	PANNELLO IN SCHIUMA RIGIDA DI POLISTIRENE ESPANSO ESTRUSO PER L'ISOLAMENTO TERMICO DI INTERCAPEDINE NELLA DOPPIA PARETE,delle dimensioni di 2800x600 mm, densita' 25 Kg/mc, profilo dei bordi lavorati a maschio e femmina e con le superfici lisce spessore 40 mm		metri quadri	€ 12,44
3997		A.0044.0006.0014	A.1200.1170.04	PANNELLO IN SCHIUMA RIGIDA DI POLISTIRENE ESPANSO ESTRUSO PER L'ISOLAMENTO TERMICO DI INTERCAPEDINE NELLA DOPPIA PARETE,delle dimensioni di 2800x600 mm, densita' 25 Kg/mc, profilo dei bordi lavorati a maschio e femmina e con le superfici lisce spessore 60 mm		metri quadri	€ 18,66
3998		A.0044.0006.0015	A.1200.1180.01	PANNELLO IN SCHIUMA RIGIDA DI POLISTIRENE ESPANSO ESTRUSO PER L'ISOLAMENTO TERMICO DI PAVIMENTI INTERNI,delle dimensioni di 1200x600 mm, densita' 25 Kg/mc, e con le superfici lisce spessore 20 mm		metri quadri	€ 6,71
3999		A.0044.0006.0016	A.1200.1180.02	PANNELLO IN SCHIUMA RIGIDA DI POLISTIRENE ESPANSO ESTRUSO PER L'ISOLAMENTO TERMICO DI PAVIMENTI INTERNI,delle dimensioni di 1200x600 mm, densita' 25 Kg/mc, e con le superfici lisce spessore 30 mm		metri quadri	€ 9,72
4000		A.0044.0006.0017	A.1200.1180.03	PANNELLO IN SCHIUMA RIGIDA DI POLISTIRENE ESPANSO ESTRUSO PER L'ISOLAMENTO TERMICO DI PAVIMENTI INTERNI,delle dimensioni di 1200x600 mm, densita' 25 Kg/mc, e con le superfici lisce spessore 60 mm		metri quadri	€ 19,38
4005		A.0044.0007.0001	A.1200.1200.01	FELTRO PER L'ISOLAMENTO ACUSTICO DI PAVIMENTI IN POLIETILENE ESPANSO ESTRUSO - confezioni in rotoli di altezza m 1,20, massa volumica 25/30 Kg/mc spessore 2 mm		metri quadri	€ 0,55
4006		A.0044.0007.0002	A.1200.1200.02	FELTRO PER L'ISOLAMENTO ACUSTICO DI PAVIMENTI IN POLIETILENE ESPANSO ESTRUSO - confezioni in rotoli di altezza m 1,20, massa volumica 25/30 Kg/mc spessore 3 mm		metri quadri	€ 0,90
4007		A.0044.0007.0003	A.1200.1200.03	FELTRO PER L'ISOLAMENTO ACUSTICO DI PAVIMENTI IN POLIETILENE ESPANSO ESTRUSO - confezioni in rotoli di altezza m 1,20, massa volumica 25/30 Kg/mc spessore 4 mm		metri quadri	€ 1,18
4008		A.0044.0007.0004	A.1200.1200.04	FELTRO PER L'ISOLAMENTO ACUSTICO DI PAVIMENTI IN POLIETILENE ESPANSO ESTRUSO - confezioni in rotoli di altezza m 1,20, massa volumica 25/30 Kg/mc spessore 5 mm		metri quadri	€ 1,54
1330		A.0045.0001.0001	A.1465.1020.01	SERBATOIO QUADRO IN POLIETILENE A PRESSIONE ATMOSFERICA, per acqua sanitaria e fluidi in genere, realizzato in polietilene idoneo per alimenti e rispondente alle prescrizioni della circolare n. 102 del 2.12.1978 del Ministero della Sanita', completo di coperchio passamano o passauomo in Polietilene e raccordi. Capacita' litri 100		cadauno	€ 56,85
1331		A.0045.0001.0002	A.1465.1020.02	SERBATOIO QUADRO IN POLIETILENE A PRESSIONE ATMOSFERICA, per acqua sanitaria e fluidi in genere, realizzato in polietilene idoneo per alimenti e rispondente alle prescrizioni della circolare n. 102 del 2.12.1978 del Ministero della Sanita', completo di coperchio passamano o passauomo in Polietilene e raccordi. Capacita' litri 200		cadauno	€ 66,90
1332		A.0045.0001.0003	A.1465.1020.03	SERBATOIO QUADRO IN POLIETILENE A PRESSIONE ATMOSFERICA, per acqua sanitaria e fluidi in genere, realizzato in polietilene idoneo per alimenti e rispondente alle prescrizioni della circolare n. 102 del 2.12.1978 del Ministero della Sanita', completo di coperchio passamano o passauomo in Polietilene e raccordi. Capacita' litri 300		cadauno	€ 144,10
1333		A.0045.0001.0004	A.1465.1020.04	SERBATOIO QUADRO IN POLIETILENE A PRESSIONE ATMOSFERICA, per acqua sanitaria e fluidi in genere, realizzato in polietilene idoneo per alimenti e rispondente alle prescrizioni della circolare n. 102 del 2.12.1978 del Ministero della Sanita', completo di coperchio passamano o passauomo in Polietilene e raccordi. Capacita' litri 500		cadauno	€ 172,10
1362		A.0046.0001.0001	A.1490.1010.03	TUBO IN RAME CON RIVESTIMENTO IN PVC spessore mm 1 diam.esterno mm 14		metri	€ 5,60
4634		A.0046.0001.0002	A.1490.1010.01	TUBO IN RAME CON RIVESTIMENTO IN PVC spessore mm 1 diam. esterno mm 10		metri	€ 4,25
4635		A.0046.0001.0003	A.1490.1010.02	TUBO IN RAME CON RIVESTIMENTO IN PVC spessore mm 1 diam.esterno mm 12		metri	€ 4,64
4636		A.0046.0001.0004	A.1490.1010.04	TUBO IN RAME CON RIVESTIMENTO IN PVC spessore mm 1 diam.esterno mm 16		metri	€ 6,53
4637		A.0046.0001.0005	A.1490.1010.05	TUBO IN RAME CON RIVESTIMENTO IN PVC spessore mm 1 diam.esterno mm 18		metri	€ 7,74
4638		A.0046.0001.0006	A.1490.1010.06	TUBO IN RAME CON RIVESTIMENTO IN PVC spessore mm 1 diam.esterno mm 22		metri	€ 8,70
1363		A.0046.0002.0001	A.1490.1020.01	TUBO IN RAME CON RIVESTIMENTO IN GOMMA SPUGNOSA a norma L.373 - spessore mm 1 diam.esterno mm 10		metri	€ 4,20
1364		A.0046.0002.0002	A.1490.1020.02	TUBO IN RAME CON RIVESTIMENTO IN GOMMA SPUGNOSA a norma L.373 - spessore mm 1 diam.esterno mm 12		metri	€ 4,65
1365		A.0046.0002.0003	A.1490.1020.03	TUBO IN RAME CON RIVESTIMENTO IN GOMMA SPUGNOSA a norma L.373 - spessore mm 1 diam.esterno mm 14		metri	€ 5,65
1366		A.0046.0002.0004	A.1490.1020.04	TUBO IN RAME CON RIVESTIMENTO IN GOMMA SPUGNOSA a norma L.373 - spessore mm 1 diam.esterno mm 16		metri	€ 6,60
1367		A.0046.0002.0005	A.1490.1020.05	TUBO IN RAME CON RIVESTIMENTO IN GOMMA SPUGNOSA a norma L.373 - spessore mm 1 diam.esterno mm 18		metri	€ 7,80
1368		A.0046.0002.0006	A.1490.1020.06	TUBO IN RAME CON RIVESTIMENTO IN GOMMA SPUGNOSA a norma L.373 - spessore mm 1 diam.esterno mm 22		metri	€ 12,32
1385		A.0047.0001.0001	A.1530.1010.01	Tubo isolante flessibile di PVC autoestinguente nero serie corrugata pesante, per impianti elettrici incassati diametro 16 mm. Fornito a pie' d'opera.		metri	€ 0,18
1386		A.0047.0001.0002	A.1530.1010.02	Tubo isolante flessibile di PVC autoestinguente nero serie corrugata pesante, per impianti elettrici incassati diametro 20 mm. Fornito a pie' d'opera.		metri	€ 0,24
1387		A.0047.0001.0003	A.1530.1010.03	Tubo isolante flessibile di PVC autoestinguente nero serie corrugata pesante, per impianti elettrici incassati diametro 25 mm. Fornito a pie' d'opera.		metri	€ 0,36
1388		A.0047.0001.0004	A.1530.1010.04	Tubo isolante flessibile di PVC autoestinguente nero serie corrugata pesante, per impianti elettrici incassati diametro 32 mm. Fornito a pie' d'opera.		metri	€ 0,56
1389		A.0047.0001.0005	A.1530.1010.05	Tubo isolante flessibile di PVC autoestinguente nero serie corrugata pesante, per impianti elettrici incassati diametro 40 mm. Fornito a pie' d'opera.		metri	€ 0,75
1390		A.0047.0001.0006	A.1530.1010.06	Tubo isolante flessibile di PVC autoestinguente nero serie corrugata pesante, per impianti elettrici incassati diametro 50 mm. Fornito a pie' d'opera.		metri	€ 1,06
1391		A.0047.0001.0007	A.1530.1010.07	Tubo isolante flessibile di PVC autoestinguente nero serie corrugata pesante, per impianti elettrici incassati diametro 63 mm. Fornito a pie' d'opera.		metri	€ 1,54
1392		A.0047.0001.0008	A.1530.1010.08	Tubo isolante flessibile di PVC autoestinguente colorato serie corrugata pesante, per impianti elettrici incassati diametro 16 mm. Fornito a pie' d'opera.		metri	€ 0,19
1393		A.0047.0001.0009	A.1530.1010.09	Tubo isolante flessibile di PVC autoestinguente colorato serie corrugata pesante, per impianti elettrici incassati diametro 20 mm. Fornito a pie' d'opera.		metri	€ 0,25
1394		A.0047.0001.0010	A.1530.1010.10	Tubo isolante flessibile di PVC autoestinguente colorato serie corrugata pesante, per impianti elettrici incassati diametro 25 mm. Fornito a pie' d'opera.		metri	€ 0,38
1395		A.0047.0001.0011	A.1530.1010.11	Tubo isolante flessibile di PVC autoestinguente colorato serie corrugata pesante, per impianti elettrici incassati diametro 32 mm. Fornito a pie' d'opera.		metri	€ 0,59
1396		A.0047.0001.0012	A.1530.1010.12	Tubo isolante rigido di PVC autoestinguente serie pesante, per impianti elettrici avista o incassati diametro 16 mm. Fornito a pie' d'opera.		metri	€ 0,30
1397		A.0047.0001.0013	A.1530.1010.13	Tubo isolante rigido di PVC autoestinguente serie pesante, per impianti elettrici avista o incassati diametro 20 mm. Fornito a pie' d'opera.		metri	€ 0,41
1398		A.0047.0001.0014	A.1530.1010.14	Tubo isolante rigido di PVC autoestinguente serie pesante, per impianti elettrici avista o incassati diametro 25 mm. Fornito a pie' d'opera.		metri	€ 0,58
1399		A.0047.0001.0015	A.1530.1010.15	Tubo isolante rigido di PVC autoestinguente serie pesante, per impianti elettrici avista o incassati diametro 32 mm. Fornito a pie' d'opera.		metri	€ 0,87
1400		A.0047.0001.0016	A.1530.1010.16	Tubo isolante rigido di PVC autoestinguente serie pesante, per impianti elettrici avista o incassati diametro 40 mm. Fornito a pie' d'opera.		metri	€ 1,15
1401		A.0047.0001.0017	A.1530.1010.17	Tubo isolante rigido di PVC autoestinguente serie pesante, per impianti elettrici avista o incassati diametro 50 mm. Fornito a pie' d'opera.		metri	€ 1,74
1402		A.0047.0001.0018	A.1530.1030.01	TUBO IN PVC RIGIDO PER CAVIDOTTI INTERRATI, giunzione a bicchiere, tipo leggero, resistenza allo schiacciamento di 250N diametro esterno di 63mm, spessore 5mm. fornito a pie' d'opera.		metri	€ 1,66
1403		A.0047.0001.0019	A.1530.1030.02	TUBO IN PVC RIGIDO PER CAVIDOTTI INTERRATI, giunzione a bicchiere, tipo leggero, resistenza allo schiacciamento 250N diametro esterno 80 mm, spessore 5 mm. fornito a pie' d'opera.		metri	€ 2,21
1404		A.0047.0001.0020	A.1530.1030.03	TUBO IN PVC RIGIDO PER CAVIDOTTI INTERRATI, giunzione a bicchiere, tipo leggero, resistenza allo schiacciamento 250N diametro esterno 100 mm, spessore 5 mm. fornitoa pie' d'opera.		metri	€ 2,98
1405		A.0047.0001.0021	A.1530.1030.04	TUBO IN PVC RIGIDO PER CAVIDOTTI INTERRATI, giunzione a bicchiere, tipo leggero, resistenza allo schiacciamento 250N diametro esterno 110 mm, spessore 5 mm. fornitoa pie' d'opera.		metri	€ 3,44
1406		A.0047.0001.0022	A.1530.1030.05	TUBO IN PVC RIGIDO PER CAVIDOTTI INTERRATI, giunzione a bicchiere, tipo leggero, resistenza allo schiacciamento 250N diametro esterno 125 mm, spessore 5 mm. fornitoa pie' d'opera.		metri	€ 4,19
1407		A.0047.0001.0023	A.1530.1030.06	TUBO IN PVC RIGIDO PER CAVIDOTTI INTERRATI, giunzione a bicchiere, tipo leggero, resistenza allo schiacciamento 250N diametro esterno 140 mm, spessore 5 mm. fornitoa pie' d'opera.		metri	€ 4,98
1408		A.0047.0001.0024	A.1530.1030.07	TUBO IN PVC RIGIDO PER CAVIDOTTI INTERRATI, giunzione a bicchiere, tipo leggero, resistenza allo schiacciamento 250N diametro esterno 160 mm, spessore 5 mm. fornitoa pie' d'opera.		metri	€ 6,05
1409		A.0047.0001.0025	A.1530.1030.08	TUBO IN PVC RIGIDO PER CAVIDOTTI INTERRATI, giunzione a bicchiere, tipo leggero, resistenza allo schiacciamento 250N diametro esterno 200 mm, spessore 5 mm. fornitoa pie' d'opera.		metri	€ 9,78
1410		A.0047.0001.0026	A.1530.1030.09	TUBO IN PVC RIGIDO PER CAVIDOTTI INTERRATI, giunzione a bicchiere, tipo leggero, resistenza allo schiacciamento 450N diametro esterno 63 mm, spessore 5 mm. fornito a pie' d'opera.		metri	€ 2,19
1411		A.0047.0001.0027	A.1530.1030.10	TUBO IN PVC RIGIDO PER CAVIDOTTI INTERRATI, giunzione a bicchiere, tipo leggero, resistenza allo schiacciamento 450N diametro esterno 80 mm, spessore 5 mm. fornito a pie' d'opera.		metri	€ 3,00
1412		A.0047.0001.0028	A.1530.1030.11	TUBO IN PVC RIGIDO PER CAVIDOTTI INTERRATI, giunzione a bicchiere, tipo leggero, resistenza allo schiacciamento 450N diametro esterno 100 mm, spessore 5 mm. fornitoa pie' d'opera.		metri	€ 3,79
1413		A.0047.0001.0029	A.1530.1030.12	TUBO IN PVC RIGIDO PER CAVIDOTTI INTERRATI, giunzione a bicchiere, tipo leggero, resistenza allo schiacciamento 450N diametro esterno 110 mm, spessore 5 mm. fornitoa pie' d'opera.		metri	€ 4,24
1414		A.0047.0001.0030	A.1530.1030.13	TUBO IN PVC RIGIDO PER CAVIDOTTI INTERRATI, giunzione a bicchiere, tipo leggero, resistenza allo schiacciamento 450N diametro esterno 125 mm, spessore 5 mm. fornitoa pie' d'opera.		metri	€ 4,84
1415		A.0047.0001.0031	A.1530.1030.14	TUBO IN PVC RIGIDO PER CAVIDOTTI INTERRATI, giunzione a bicchiere, tipo leggero, resistenza allo schiacciamento 450N diametro esterno 140 mm, spessore 5 mm. fornitoa pie' d'opera.		metri	€ 6,16
1416		A.0047.0001.0032	A.1530.1030.15	TUBO IN PVC RIGIDO PER CAVIDOTTI INTERRATI, giunzione a bicchiere, tipo leggero, resistenza allo schiacciamento 450N diametro esterno 160 mm, spessore 5 mm. fornitoa pie' d'opera.		metri	€ 6,87
1417		A.0047.0001.0033	A.1530.1030.16	TUBO IN PVC RIGIDO PER CAVIDOTTI INTERRATI, giunzione a bicchiere, tipo leggero, resistenza allo schiacciamento 450N diametro esterno 200 mm, spessore 5 mm. fornitoa pie' d'opera.		metri	€ 11,47
1418		A.0047.0001.0034	A.1530.1030.17	TUBO IN PVC RIGIDO PER CAVIDOTTI INTERRATI, giunzione a bicchiere, tipo normale, resistenza allo schiacciamento 450N diametro esterno 63 mm, spessore 5 mm. fornito a pie' d'opera.		metri	€ 2,93
1419		A.0047.0001.0035	A.1530.1030.18	TUBO IN PVC RIGIDO PER CAVIDOTTI INTERRATI, giunzione a bicchiere, tipo normale, resistenza allo schiacciamento 450N diametro esterno 80 mm, spessore 5 mm. fornito a pie' d'opera.		metri	€ 3,26
1420		A.0047.0001.0036	A.1530.1030.19	TUBO IN PVC RIGIDO PER CAVIDOTTI INTERRATI, giunzione a bicchiere, tipo normale, resistenza allo schiacciamento 450N diametro esterno 100 mm, spessore 5 mm. fornitoa pie' d'opera.		metri	€ 4,15
1421		A.0047.0001.0037	A.1530.1030.20	TUBO IN PVC RIGIDO PER CAVIDOTTI INTERRATI, giunzione a bicchiere, tipo normale, resistenza allo schiacciamento 450N diametro esterno 110 mm, spessore 5 mm. fornitoa pie' d'opera.		metri	€ 4,55
1422		A.0047.0001.0038	A.1530.1030.21	TUBO IN PVC RIGIDO PER CAVIDOTTI INTERRATI, giunzione a bicchiere, tipo normale, resistenza allo schiacciamento 450N diametro esterno 125 mm, spessore 5 mm. fornitoa pie' d'opera.		metri	€ 5,51
1423		A.0047.0001.0039	A.1530.1030.22	TUBO IN PVC RIGIDO PER CAVIDOTTI INTERRATI, giunzione a bicchiere, tipo normale, resistenza allo schiacciamento 450N diametro esterno 140 mm, spessore 5 mm. fornitoa pie' d'opera.		metri	€ 6,76
1424		A.0047.0001.0040	A.1530.1030.23	TUBO IN PVC RIGIDO PER CAVIDOTTI INTERRATI, giunzione a bicchiere, tipo normale, resistenza allo schiacciamento 450N diametro esterno 160 mm, spessore 5 mm. fornitoa pie' d'opera.		metri	€ 7,98
1425		A.0047.0001.0041	A.1530.1030.24	TUBO IN PVC RIGIDO PER CAVIDOTTI INTERRATI, giunzione a bicchiere, tipo normale, resistenza allo schiacciamento 450N diametro esterno 200 mm, spessore 5 mm. fornitoa pie' d'opera.		metri	€ 13,49
1426		A.0047.0001.0042	A.1530.1030.25	TUBO IN PVC RIGIDO PER CAVIDOTTI INTERRATI, giunzione a bicchiere, resistenza allo schiacciamento 750Ndiametro esterno 63 mm, spessore 5 mm. fornito a pie' d'opera.		metri	€ 3,15
1427		A.0047.0001.0043	A.1530.1030.26	TUBO IN PVC RIGIDO PER CAVIDOTTI INTERRATI, giunzione a bicchiere, resistenza allo schiacciamento 750Ndiametro esterno 80 mm, spessore 6 mm. fornito a pie' d'opera.		metri	€ 3,60
1428		A.0047.0001.0044	A.1530.1030.27	TUBO IN PVC RIGIDO PER CAVIDOTTI INTERRATI, giunzione a bicchiere, resistenza allo schiacciamento 750Ndiametro esterno 100 mm, spessore 6 mm. fornito a pie' d'opera.		metri	€ 4,64
1429		A.0047.0001.0045	A.1530.1030.28	TUBO IN PVC RIGIDO PER CAVIDOTTI INTERRATI, giunzione a bicchiere, resistenza allo schiacciamento 750Ndiametro esterno 110 mm, spessore 7 mm. fornito a pie' d'opera.		metri	€ 5,27
1430		A.0047.0001.0046	A.1530.1030.29	TUBO IN PVC RIGIDO PER CAVIDOTTI INTERRATI, giunzione a bicchiere, resistenza allo schiacciamento 750Ndiametro esterno 125 mm, spessore 8.5 mm. fornito a pie' d'opera.		metri	€ 6,52
1431		A.0047.0001.0047	A.1530.1030.30	TUBO IN PVC RIGIDO PER CAVIDOTTI INTERRATI, giunzione a bicchiere, resistenza allo schiacciamento 750Ndiametro esterno 140 mm, spessore 10 mm. fornito a pie' d'opera.		metri	€ 9,00
1432		A.0047.0001.0048	A.1530.1030.31	TUBO IN PVC RIGIDO PER CAVIDOTTI INTERRATI, giunzione a bicchiere, resistenza allo schiacciamento 750Ndiametro esterno 160 mm, spessore 10 mm. fornito a pie' d'opera.		metri	€ 11,38
1433		A.0047.0001.0049	A.1530.1030.32	TUBO IN PVC RIGIDO PER CAVIDOTTI INTERRATI, giunzione a bicchiere, resistenza allo schiacciamento 750Ndiametro esterno 200 mm, spessore 12 mm. fornito a pie' d'opera.		metri	€ 18,00
1434		A.0047.0002.0001	A.1530.1030.33	TUBO IN PE CORRUGATO FLESSIBILE PER CAVIDOTTI INTERRATI per la protezione di installazioni elettriche e di telecomunicazioni, tipo normale, giunzione a bicchiere, resistenza allo schiacciamento 450N, diametro esterno 40, esterno corrugato, interno liscio, a doppia parete. fornito a pie' d'opera.		metri	€ 0,62
1435		A.0047.0002.0002	A.1530.1030.34	TUBO IN PE CORRUGATO FLESSIBILE PER CAVIDOTTI INTERRATI per la protezione di installazioni elettriche e di telecomunicazioni, tipo normale, giunzione a bicchiere, resistenza allo schiacciamento 450N, diametro esterno 50, esterno corrugato, interno liscio, a doppia parete. fornito a pie' d'opera.		metri	€ 0,74
1436		A.0047.0002.0003	A.1530.1030.35	TUBO IN PE CORRUGATO FLESSIBILE PER CAVIDOTTI INTERRATI per la protezione di installazioni elettriche e di telecomunicazioni, tipo normale, giunzione a bicchiere, resistenza allo schiacciamento 450N, diametro esterno 63, esterno corrugato, interno liscio, a doppia parete. fornito a pie' d'opera.		metri	€ 1,07
1437		A.0047.0002.0004	A.1530.1030.36	TUBO IN PE CORRUGATO FLESSIBILE PER CAVIDOTTI INTERRATI per la protezione di installazioni elettriche e di telecomunicazioni, tipo normale, giunzione a bicchiere, resistenza allo schiacciamento 450N, diametro esterno 75, esterno corrugato, interno liscio, a doppia parete. fornito a pie' d'opera.		metri	€ 1,26
1438		A.0047.0002.0005	A.1530.1030.37	TUBO IN PE CORRUGATO FLESSIBILE PER CAVIDOTTI INTERRATI per la protezione di installazioni elettriche e di telecomunicazioni, tipo normale, giunzione a bicchiere, resistenza allo schiacciamento 450N, diametro esterno 90, esterno corrugato, interno liscio, a doppia parete. fornito a pie' d'opera.		metri	€ 1,61
1439		A.0047.0002.0006	A.1530.1030.38	TUBO IN PE CORRUGATO FLESSIBILE PER CAVIDOTTI INTERRATI per la protezione di installazioni elettriche e di telecomunicazioni, tipo normale, giunzione a bicchiere, resistenza allo schiacciamento 450N, diametro esterno 110, esterno corrugato, interno liscio, a doppia parete. fornito a pie' d'opera.		metri	€ 2,07
1440		A.0047.0002.0007	A.1530.1030.39	TUBO IN PE CORRUGATO FLESSIBILE PER CAVIDOTTI INTERRATI per la protezione di installazioni elettriche e di telecomunicazioni, tipo normale, giunzione a bicchiere, resistenza allo schiacciamento 450N, diametro esterno 125, esterno corrugato, interno liscio, a doppia parete. fornito a pie' d'opera.		metri	€ 2,65
1441		A.0047.0002.0008	A.1530.1030.40	TUBO IN PE CORRUGATO FLESSIBILE PER CAVIDOTTI INTERRATI per la protezione di installazioni elettriche e di telecomunicazioni, tipo normale, giunzione a bicchiere, resistenza allo schiacciamento 450N, diametro esterno 140, esterno corrugato, interno liscio, a doppia parete. fornito a pie' d'opera.		metri	€ 3,56
1442		A.0047.0002.0009	A.1530.1030.41	TUBO IN PE CORRUGATO FLESSIBILE PER CAVIDOTTI INTERRATI per la protezione di installazioni elettriche e di telecomunicazioni, tipo normale, giunzione a bicchiere, resistenza allo schiacciamento 450N, diametro esterno 160, esterno corrugato, interno liscio, a doppia parete. fornito a pie' d'opera.		metri	€ 4,51
1443		A.0047.0002.0010	A.1530.1030.42	TUBO IN PE CORRUGATO FLESSIBILE PER CAVIDOTTI INTERRATI per la protezione di installazioni elettriche e di telecomunicazioni, tipo normale, giunzione a bicchiere, resistenza allo schiacciamento 450N, diametro esterno 200, esterno corrugato, interno liscio, a doppia parete. fornito a pie' d'opera.		metri	€ 6,69
1444		A.0047.0002.0011	A.1530.1030.43	TUBO IN PE CORRUGATO RIGIDO PER CAVIDOTTI INTERRATI per la protezione di installazioni elettriche e di telecomunicazioni, tipo normale, giunzione a bicchiere, resistenza allo schiacciamento 750N, diametro esterno 110, esterno corrugato, interno liscio, a doppia parete. fornito a pie' d'opera.		metri	€ 3,06
1445		A.0047.0002.0012	A.1530.1030.44	TUBO IN PE CORRUGATO RIGIDO PER CAVIDOTTI INTERRATI per la protezione di installazioni elettriche e di telecomunicazioni, tipo normale, giunzione a bicchiere, resistenza allo schiacciamento 750N, diametro esterno 125, esterno corrugato, interno liscio, a doppia parete. fornito a pie' d'opera.		metri	€ 3,38
1446		A.0047.0002.0013	A.1530.1030.45	TUBO IN PE CORRUGATO RIGIDO PER CAVIDOTTI INTERRATI per la protezione di installazioni elettriche e di telecomunicazioni, tipo normale, giunzione a bicchiere, resistenza allo schiacciamento 750N, diametro esterno 160, esterno corrugato, interno liscio, a doppia parete. fornito a pie' d'opera.		metri	€ 4,90
1447		A.0047.0002.0014	A.1530.1030.46	TUBO IN PE CORRUGATO RIGIDO PER CAVIDOTTI INTERRATI per la protezione di installazioni elettriche e di telecomunicazioni, tipo normale, giunzione a bicchiere, resistenza allo schiacciamento 750N, diametro esterno 200, esterno corrugato, interno liscio, a doppia parete. fornito a pie' d'opera.		metri	€ 7,68
1448		A.0047.0002.0015	A.1530.1030.47	TUBO IN PE CORRUGATO FLESSIBILE PER CAVIDOTTI INTERRATI A SINGOLA PARETE, diametro esterno 75, esterno corrugato, interno corrugato, a singola parete. fornito a pie' d'opera.		metri	€ 1,17
1449		A.0047.0002.0016	A.1530.1030.48	TUBO IN PE CORRUGATO FLESSIBILE PER CAVIDOTTI INTERRATI A SINGOLA PARETE, diametro esterno 90, esterno corrugato, interno corrugato, a singola parete. fornito a pie' d'opera.		metri	€ 1,52
1450		A.0047.0002.0017	A.1530.1030.49	TUBO IN PE CORRUGATO FLESSIBILE PER CAVIDOTTI INTERRATI A SINGOLA PARETE, diametro esterno 110, esterno corrugato, interno corrugato, a singola parete. fornito a pie' d'opera.		metri	€ 1,86
1451		A.0047.0002.0018	A.1530.1030.50	TUBO IN PE CORRUGATO FLESSIBILE PER CAVIDOTTI INTERRATI A SINGOLA PARETE, diametro esterno 125, esterno corrugato, interno corrugato, a singola parete. fornito a pie' d'opera.		metri	€ 2,38
1452		A.0047.0003.0001	A.1530.1040.01	Canaletta in resina autoestinguente per la distribuzione di impianti elettrici e dicomunicazione a vista, completa di coperchio di chiusura 25x30 mm ad uno scomparto.fornito a pie' d'opera.		metri	€ 1,91
1453		A.0047.0003.0002	A.1530.1040.02	Canaletta in resina autoestinguente per la distribuzione di impianti elettrici e dicomunicazione a vista, completa di coperchio di chiusura 40x40 mm ad uno scomparto.fornito a pie' d'opera.		metri	€ 2,74
1454		A.0047.0003.0003	A.1530.1040.03	Canaletta in resina autoestinguente per la distribuzione di impianti elettrici e dicomunicazione a vista, completa di coperchio di chiusura 60x40 mm ad uno scomparto.fornito a pie' d'opera.		metri	€ 4,41
1455		A.0047.0003.0004	A.1530.1040.04	Canaletta in resina autoestinguente per la distribuzione di impianti elettrici e dicomunicazione a vista, completa di coperchio di chiusura 80x40 mm ad uno scomparto.fornito a pie' d'opera.		metri	€ 6,29
1456		A.0047.0003.0005	A.1530.1040.05	Canaletta in resina autoestinguente per la distribuzione di impianti elettrici e dicomunicazione a vista, completa di coperchio di chiusura 100x40 mm ad uno scomparto. fornito a pie' d'opera.		metri	€ 8,30
1457		A.0047.0003.0006	A.1530.1040.06	Canaletta in resina autoestinguente per la distribuzione di impianti elettrici e dicomunicazione a vista, completa di coperchio di chiusura 120x40 mm ad uno scomparto. fornito a pie' d'opera.		metri	€ 9,80
1458		A.0047.0003.0007	A.1530.1040.07	Canaletta in resina autoestinguente per la distribuzione di impianti elettrici e dicomunicazione a vista, completa di coperchio di chiusura 150x40 mm ad uno scomparto. fornito a pie' d'opera.		metri	€ 14,14
1459		A.0047.0003.0008	A.1530.1040.08	Canaletta in resina autoestinguente per la distribuzione di impianti elettrici e dicomunicazione a vista, completa di coperchio di chiusura 60x60 mm ad uno scomparto.fornito a pie' d'opera.		metri	€ 5,60
1460		A.0047.0003.0009	A.1530.1040.09	Canaletta in resina autoestinguente per la distribuzione di impianti elettrici e dicomunicazione a vista, completa di coperchio di chiusura 80x60 mm ad uno scomparto.fornito a pie' d'opera.		metri	€ 7,51
1461		A.0047.0003.0010	A.1530.1040.10	Canaletta in resina autoestinguente per la distribuzione di impianti elettrici e dicomunicazione a vista, completa di coperchio di chiusura 100x60 mm ad uno scomparto. fornito a pie' d'opera.		metri	€ 10,57
1462		A.0047.0003.0011	A.1530.1040.11	Canaletta in resina autoestinguente per la distribuzione di impianti elettrici e dicomunicazione a vista, completa di coperchio di chiusura 120x60 mm ad uno scomparto. fornito a pie' d'opera.		metri	€ 10,94
1463		A.0047.0003.0012	A.1530.1040.12	Canaletta in resina autoestinguente per la distribuzione di impianti elettrici e dicomunicazione a vista, completa di coperchio di chiusura 150x60 mm ad uno scomparto. fornito a pie' d'opera.		metri	€ 13,89
1464		A.0047.0003.0013	A.1530.1040.13	Canaletta in resina autoestinguente per la distribuzione di impianti elettrici e dicomunicazione a vista, completa di coperchio di chiusura 200x60 mm ad uno scomparto. fornito a pie' d'opera.		metri	€ 18,42
1465		A.0047.0003.0014	A.1530.1040.14	Canaletta in resina autoestinguente per la distribuzione di impianti elettrici e dicomunicazione a vista, completa di coperchio di chiusura 100x80 mm ad uno scomparto. fornito a pie' d'opera.		metri	€ 12,16
1466		A.0047.0003.0015	A.1530.1040.15	Canaletta in resina autoestinguente per la distribuzione di impianti elettrici e dicomunicazione a vista, completa di coperchio di chiusura 120x80 mm ad uno scomparto. fornito a pie' d'opera.		metri	€ 14,92
1467		A.0047.0003.0016	A.1530.1040.16	Canaletta in resina autoestinguente per la distribuzione di impianti elettrici e dicomunicazione a vista, completa di coperchio di chiusura 150x80 mm ad uno scomparto. fornito a pie' d'opera.		metri	€ 18,07
1468		A.0047.0003.0017	A.1530.1040.17	Canaletta in resina autoestinguente per la distribuzione di impianti elettrici e dicomunicazione a vista, completa di coperchio di chiusura 200x80 mm ad uno scomparto. fornito a pie' d'opera.		metri	€ 23,08
1469		A.0047.0003.0018	A.1530.1050.01	Scatole da incasso in resina per derivazioni e installazioni apparecchiature elettriche della serie civile diametro 60x42 mm. fornito a pie' d'opera.		cadauno	€ 0,61
1470		A.0047.0003.0019	A.1530.1050.02	Scatole da incasso in resina per derivazioni e installazioni apparecchiature elettriche della serie civile diametro 65x38 mm. fornito a pie' d'opera.		cadauno	€ 0,57
1471		A.0047.0003.0020	A.1530.1050.03	Scatole da incasso in resina per derivazioni e installazioni apparecchiature elettriche della serie civile diametro 85x42 mm. fornito a pie' d'opera.		cadauno	€ 0,72
1472		A.0047.0003.0021	A.1530.1050.04	Scatole coniche da incasso in resina per derivazioni e installazioni apparecchiature elettriche della serie civile diametro 60x41 mm. fornito a pie' d'opera.		cadauno	€ 0,64
1473		A.0047.0003.0022	A.1530.1050.05	Scatole da incasso in resina per derivazioni e installazioni apparecchiature elettriche della serie civile dimensioni 56x64x48 mm ad 1 posto. fornito a pie' d'opera.		cadauno	€ 1,00
1474		A.0047.0003.0023	A.1530.1050.06	Scatole da incasso in resina per derivazioni e installazioni apparecchiature elettriche della serie civile dimensioni 80x64x48 mm a due posti. fornito a pie' d'opera.		cadauno	€ 1,04
1475		A.0047.0003.0024	A.1530.1050.07	Scatole da incasso in resina per derivazioni e installazioni apparecchiature elettriche della serie civile dimensioni 106x71x52 mm a tre posti. fornito a pie' d'opera.		cadauno	€ 0,31
1476		A.0047.0003.0025	A.1530.1050.08	Scatole da incasso in resina per derivazioni e installazioni apparecchiature elettriche della serie civile dimensioni 130x71x52 mm a quattro posti. fornito a pie' d'opera.		cadauno	€ 0,91
1477		A.0047.0003.0026	A.1530.1050.09	Scatole da incasso in resina per derivazioni e installazioni apparecchiature elettriche della serie civile dimensioni 155x71x52 mm a cinque posti. fornito a pie'd'opera.		cadauno	€ 1,57
1478		A.0047.0003.0027	A.1530.1050.10	Scatole da incasso in resina per derivazioni e installazioni apparecchiature elettriche della serie civile dimensioni 106x117x52 mm a sei posti. fornito a pie' d'opera.		cadauno	€ 1,94
1479		A.0047.0003.0028	A.1530.1050.11	Scatole da incasso in resina per derivazioni e installazioni apparecchiature elettriche della serie civile dimensioni 158x116x58 mm a dieci posti. fornito a pie'd'opera.		cadauno	€ 5,01
1480		A.0047.0003.0029	A.1530.1050.12	Scatole da incasso in resina per derivazioni e installazioni apparecchiature elettriche della serie civile a dodici posti. fornito a pie' d'opera.		cadauno	€ 4,48
1481		A.0047.0003.0030	A.1530.1050.13	Scatole da incasso in resina per derivazioni e installazioni apparecchiature elettriche della serie civile dimensioni 276x116x50 mm a venti posti. fornito a pie'd'opera.		cadauno	€ 6,67
1482		A.0047.0003.0031	A.1530.1055.01	Scatole da parete in resina per derivazioni e installazioni apparecchiature elettriche della serie civile a due posti. fornito a pie' d'opera.		cadauno	€ 3,62
1483		A.0047.0003.0032	A.1530.1055.02	Scatole da parete in resina per derivazioni e installazioni apparecchiature elettriche della serie civile a tre posti. fornito a pie' d'opera.		cadauno	€ 3,19
1484		A.0047.0003.0033	A.1530.1055.03	Scatole da parete in resina per derivazioni e installazioni apparecchiature elettriche della serie civile a quattro posti. fornito a pie' d'opera.		cadauno	€ 4,21
1485		A.0047.0003.0034	A.1530.1055.04	Scatole da parete in resina per derivazioni e installazioni apparecchiature elettriche della serie civile a cinque posti. fornito a pie' d'opera.		cadauno	€ 3,36
1486		A.0047.0003.0035	A.1530.1055.05	Scatole da parete in resina per derivazioni e installazioni apparecchiature elettriche della serie civile a sei posti. fornito a pie' d'opera.		cadauno	€ 4,69
1487		A.0047.0003.0036	A.1530.1055.06	Scatole da parete in resina per derivazioni e installazioni apparecchiature elettriche della serie civile a dieci posti. fornito a pie' d'opera.		cadauno	€ 5,68
1488		A.0047.0003.0037	A.1530.1055.07	Scatole da parete in resina per derivazioni e installazioni apparecchiature elettriche della serie civile a dodici posti. fornito a pie' d'opera.		cadauno	€ 4,48
1489		A.0047.0003.0038	A.1530.1055.08	Scatole da parete in resina per derivazioni e installazioni apparecchiature elettriche della serie civile a venti posti. fornito a pie' d'opera.		cadauno	€ 7,93
1490		A.0047.0003.0039	A.1530.1060.01	Scatole stagne di derivazione complete di coperchio in PVC isolante autoestinguentee non propagatore di fiamma, per connessioni di linee elettriche e di protezione apparecchiature dimensioni 87x87x44 mm . fornito a pie' d'opera.		cadauno	€ 0,66
1491		A.0047.0003.0040	A.1530.1060.02	Scatole stagne di derivazione complete di coperchio in PVC isolante autoestinguentee non propagatore di fiamma, per connessioni di linee elettriche e di protezione apparecchiature dimensioni 113x91x49 mm. fornito a pie' d'opera.		cadauno	€ 0,79
1492		A.0047.0003.0041	A.1530.1060.03	Scatole stagne di derivazione complete di coperchio in PVC isolante autoestinguentee non propagatore di fiamma, per connessioni di linee elettriche e di protezione apparecchiature dimensioni 113x91x69 mm. fornito a pie' d'opera.		cadauno	€ 1,03
1493		A.0047.0003.0042	A.1530.1060.04	Scatole stagne di derivazione complete di coperchio in PVC isolante autoestinguentee non propagatore di fiamma, per connessioni di linee elettriche e di protezione apparecchiature dimensioni 154x98x69 mm. fornito a pie' d'opera.		cadauno	€ 1,14
1494		A.0047.0003.0043	A.1530.1060.05	Scatole stagne di derivazione complete di coperchio in PVC isolante autoestinguentee non propagatore di fiamma, per connessioni di linee elettriche e di protezione apparecchiature dimensioni 154x130x69 mm. fornito a pie' d'opera.		cadauno	€ 1,69
1495		A.0047.0003.0044	A.1530.1060.06	Scatole stagne di derivazione complete di coperchio in PVC isolante autoestinguentee non propagatore di fiamma, per connessioni di linee elettriche e di protezione apparecchiature dimensioni 218x154x69 mm. fornito a pie' d'opera.		cadauno	€ 2,24
1496		A.0047.0003.0045	A.1530.1060.07	Scatole stagne di derivazione complete di coperchio in PVC isolante autoestinguentee non propagatore di fiamma, per connessioni di linee elettriche e di protezione apparecchiature dimensioni 289x154x69 mm. fornito a pie' d'opera.		cadauno	€ 3,26
1497		A.0047.0003.0046	A.1530.1060.08	Scatole stagne di derivazione complete di coperchio in PVC isolante autoestinguentee non propagatore di fiamma, per connessioni di linee elettriche e di protezione apparecchiature dimensioni 387x154x69 mm. fornito a pie' d'opera.		cadauno	€ 5,55
1498		A.0047.0003.0047	A.1530.1060.09	Scatole stagne di derivazione complete di coperchio in PVC isolante autoestinguentee non propagatore di fiamma, per connessioni di linee elettriche e di protezione apparecchiature dimensioni 364x218x69 mm. fornito a pie' d'opera.		cadauno	€ 6,68
1499		A.0047.0003.0048	A.1530.1060.10	Scatole stagne di derivazione complete di coperchio in PVC isolante autoestinguentee non propagatore di fiamma, per connessioni di linee elettriche e di protezione apparecchiature dimensioni 493x262x69 mm. fornito a pie' d'opera.		cadauno	€ 22,49
1500		A.0047.0005.0001	A.1530.1070.01	Centralino residenziale da incasso in resina termoplastica isolante IP40 completo di guide DIN 35 per il fissaggio a scatto degli apparecchi, di prefratture per l'inserimento dei passacavi e di scatola da incasso dimensioni scatola 180x114x72 mm a 4 moduli. fornito a pie' d'opera.		cadauno	€ 7,14
1501		A.0047.0005.0002	A.1530.1070.02	Centralino residenziale da incasso in resina termoplastica isolante IP40 completo di guide DIN 35 per il fissaggio a scatto degli apparecchi, di prefratture per l'inserimento dei passacavi e di scatola da incasso dimensioni scatola 230x186x65 mm a 6 moduli con portello. fornito a pie' d'opera.		cadauno	€ 8,57
1502		A.0047.0005.0003	A.1530.1070.03	Centralino residenziale da incasso in resina termoplastica isolante IP40 completo di guide DIN 35 per il fissaggio a scatto degli apparecchi, di prefratture per l'inserimento dei passacavi e di scatola da incasso dimensioni scatola 266x188x65 mm a 8 moduli con portello, fornito a pie' d'opera.		cadauno	€ 10,80
1503		A.0047.0005.0004	A.1530.1070.04	Centralino residenziale da incasso in resina termoplastica isolante IP40 completo di guide DIN 35 per il fissaggio a scatto degli apparecchi, di prefratture per l'inserimento dei passacavi e di scatola da incasso dimensioni scatola 334x225x65 mm a 12 moduli con portello, fornito a pie' d'opera.		cadauno	€ 15,76
1504		A.0047.0005.0005	A.1530.1080.01	Centralino residenziale da parete in resina termoplastica isolante IP40 completo diguide DIN 35 per il fissaggio a scatto degli apparecchi, di prefratture per l'inserimento dei passacavi e di scatola da incasso dimensioni scatola 276x233x120 mm a 8 moduli con portello, fornito a pie' d'opera.		cadauno	€ 11,85
1505		A.0047.0005.0006	A.1530.1080.02	Centralino residenziale da parete in resina termoplastica isolante IP40 completo diguide DIN 35 per il fissaggio a scatto degli apparecchi, di prefratture per l'inserimento dei passacavi e di scatola da incasso dimensioni scatola 321x254x120 mm a 12 moduli con portello, fornito a pie' d'opera.		cadauno	€ 17,00
1506		A.0047.0005.0007	A.1530.1080.03	Centralino residenziale da parete in resina termoplastica isolante IP40 completo diguide DIN 35 per il fissaggio a scatto degli apparecchi, di prefratture per l'inserimento dei passacavi e di scatola da incasso dimensioni scatola 321x411x120 mm a 24 moduli con portello, fornito a pie' d'opera.		cadauno	€ 25,72
1507		A.0047.0005.0008	A.1530.1080.04	Centralino residenziale da parete in resina termoplastica isolante IP40 completo diguide DIN 35 per il fissaggio a scatto degli apparecchi, di prefratture per l'inserimento dei passacavi e di scatola da incasso dimensioni scatola 321x561x120 mm a 36 moduli con portello, fornito a pie' d'opera.		cadauno	€ 35,57
1508		A.0047.0005.0009	A.1530.1080.05	Centralino residenziale da parete in resina termoplastica isolante IP40 completo diguide DIN 35 per il fissaggio a scatto degli apparecchi, di prefratture per l'inserimento dei passacavi e di scatola da incasso dimensioni scatola 425x610x120 mm a 54 moduli con portello, fornito a pie' d'opera.		cadauno	€ 67,58
1509		A.0047.0005.0010	A.1530.1080.06	Centralino residenziale da parete in resina termoplastica isolante IP40 completo diguide DIN 35 per il fissaggio a scatto degli apparecchi, di prefratture per l'inserimento dei passacavi e di scatola da incasso dimensioni scatola 425x760x120 mm a 72 moduli con portello. fornito a pie' d'opera.		cadauno	€ 118,77
1510		A.0047.0005.0011	A.1530.1080.07	Centralino residenziale da parete in resina termoplastica isolante IP65 completo diguide DIN 35 per il fissaggio a scatto degli apparecchi, di prefratture per l'inserimento dei passacavi e di scatola da incasso dimensioni scatola 180x142x115 mm a 4 moduli. fornito a pie' d'opera.		cadauno	€ 11,73
1511		A.0047.0005.0012	A.1530.1080.08	Centralino residenziale da parete in resina termoplastica isolante IP65 completo diguide DIN 35 per il fissaggio a scatto degli apparecchi, di prefratture per l'inserimento dei passacavi e di scatola da incasso dimensioni scatola 180x232x115 mm a 8 moduli. fornito a pie' d'opera.		cadauno	€ 15,27
1512		A.0047.0005.0013	A.1530.1080.09	Centralino residenziale da parete in resina termoplastica isolante IP65 completo diguide DIN 35 per il fissaggio a scatto degli apparecchi, di prefratture per l'inserimento dei passacavi e di scatola da incasso dimensioni scatola 312x251x143 mm a 12 moduli. fornito a pie' d'opera.		cadauno	€ 28,54
1513		A.0047.0005.0014	A.1530.1080.10	Centralino residenziale da parete in resina termoplastica isolante IP55 completo diguide DIN 35 per il fissaggio a scatto degli apparecchi, di prefratture per l'inserimento dei passacavi e di scatola da incasso dimensioni scatola 312x376x143 mm a 24 moduli. fornito a pie' d'opera.		cadauno	€ 37,71
1514		A.0047.0005.0015	A.1530.1080.11	Centralino residenziale da parete in resina termoplastica isolante IP65 completo diguide DIN 35 per il fissaggio a scatto degli apparecchi, di prefratture per l'inserimento dei passacavi e di scatola da incasso dimensioni scatola 402x416x148 mm a 36 moduli. fornito a pie' d'opera.		cadauno	€ 64,56
1515		A.0047.0005.0016	A.1530.1080.12	Centralino residenziale da parete in resina termoplastica isolante IP65 completo diguide DIN 35 per il fissaggio a scatto degli apparecchi, di prefratture per l'inserimento dei passacavi e di scatola da incasso dimensioni scatola 402x566x148 mm a 54 moduli. fornito a pie' d'opera.		cadauno	€ 105,34
1516		A.0047.0006.0001	A.1530.1090.01	Quadro da parete o da incasso IP30 in lamiera d'acciaio spessore 6/10 mm verniciatocon resine epossidiche, completo di profilati DIN 35 per il fissaggio a scatto degli apparecchi e di portello trasparente di apertura dimensioni 300x300x90 mm a 12 moduli su 1 fila. fornito a pie' d'opera.		cadauno	€ 60,22
1517		A.0047.0006.0002	A.1530.1090.02	Quadro da parete o da incasso IP30 in lamiera d'acciaio spessore 6/10 mm verniciatocon resine epossidiche, completo di profilati DIN 35 per il fissaggio a scatto degli apparecchi e di portello trasparente di apertura dimensioni 300x425x90 mm a 24 moduli su 2 file. fornito a pie' d'opera.		cadauno	€ 82,33
1518		A.0047.0006.0003	A.1530.1090.03	Quadro da parete o da incasso IP30 in lamiera d'acciaio spessore 6/10 mm verniciatocon resine epossidiche, completo di profilati DIN 35 per il fissaggio a scatto degli apparecchi e di portello trasparente di apertura dimensioni 300x550x90 mm a 36 moduli su 3 file. fornito a pie' d'opera.		cadauno	€ 116,24
1519		A.0047.0006.0004	A.1530.1090.04	Quadro da parete o da incasso IP30 in lamiera d'acciaio spessore 6/10 mm verniciatocon resine epossidiche, completo di profilati DIN 35 per il fissaggio a scatto degli apparecchi e di portello trasparente di apertura dimensioni 470x680x120 mm a 54 moduli su 3 file. fornito a pie' d'opera.		cadauno	€ 165,58
1520		A.0047.0006.0005	A.1530.1090.05	Quadro da parete o da incasso IP30 in lamiera d'acciaio spessore 6/10 mm verniciatocon resine epossidiche, completo di profilati DIN 35 per il fissaggio a scatto degli apparecchi e di portello trasparente di apertura dimensioni 630x680x120 mm a 72 moduli su 3 file. fornito a pie' d'opera.		cadauno	€ 218,91
1521		A.0047.0006.0006	A.1530.1090.06	Quadro da parete o da incasso IP30 in lamiera d'acciaio spessore 6/10 mm verniciatocon resine epossidiche, completo di profilati DIN 35 per il fissaggio a scatto degli apparecchi e di portello trasparente di apertura dimensioni 630x830x120 mm a 96 moduli su 4 file. fornito a pie' d'opera.		cadauno	€ 274,62
1522		A.0047.0006.0007	A.1530.1091.01	QUADRO DA PARETE in lamiera d'acciaio verniciata con resine epossidiche o con trattamenti similari, del tipo prefabbricato componibile e modulare, completo di profilati DIN per il fissaggio degli apparecchi, di pannelli preforati per la chiusura a protezione degli stessi apparecchi nonche' di portello in cristallo monito di serratura. Valutato per ogni dmq di superficie frontale. Per dimensioni fino a 30 dmq con profondita' 210 mm. Fornito a pie' d'opera		decimetri quadri	€ 5,12
1523		A.0047.0006.0008	A.1530.1091.02	QUADRO DA PARETE in lamiera d'acciaio verniciata con resine epossidiche o con trattamenti similari, del tipo prefabbricato componibile e modulare, completo di profilati DIN per il fissaggio degli apparecchi, di pannelli preforati per la chiusura a protezione degli stessi apparecchi nonche' di portello in cristallo monito di serratura. Valutato per ogni dmq di superficie frontale. Per dimensioni fino a 70 dmq con profondita' 260 mm. Fornito a pie' d'opera		decimetri quadri	€ 3,35
1524		A.0047.0006.0009	A.1530.1092.01	QUADRO AD ARMADIO DA PAVIMENTO in lamiera d'acciaio verniciata con resine epossidiche o con trattamenti similari, del tipo prefabbricato componibile e modulare, completo di profilati DIN per il fissaggio degli apparecchi, di pannelli preforati per la chiusura a protezione degli stessi apparecchi nonche' di portello in cristallo munito di serratura. Valutato per ogni decimetro quadrato o frazione di superficie frontale. dimensioni fino a 90 dmq, profondita' 260 mm. Fornito a pie' d'opera		decimetri quadri	€ 3,23
1525		A.0047.0006.0010	A.1530.1092.02	QUADRO AD ARMADIO DA PAVIMENTO in lamiera d'acciaio verniciata con resine epossidiche o con trattamenti similari, del tipo prefabbricato componibile e modulare, completo di profilati DIN per il fissaggio degli apparecchi, di pannelli preforati per la chiusura a protezione degli stessi apparecchi nonche' di portello in cristallo munito di serratura. Valutato per ogni decimetro quadrato o frazione di superficie frontale. dimensioni fino a 110 dmq, profondita' 260 mm. Fornito a pie'd'opera		decimetri quadri	€ 3,15
1526		A.0047.0006.0011	A.1530.1092.03	QUADRO AD ARMADIO DA PAVIMENTO in lamiera d'acciaio verniciata con resine epossidiche o con trattamenti similari, del tipo prefabbricato componibile e modulare, completo di profilati DIN per il fissaggio degli apparecchi, di pannelli preforati per la chiusura a protezione degli stessi apparecchi nonche' di portello in cristallo munito di serratura. Valutato per ogni decimetro quadrato o frazione di superficie frontale. dimensioni fino a 190 dmq, profondita' 360 mm. Fornito a pie'd'opera		decimetri quadri	€ 2,53
1527		A.0047.0006.0012	A.1530.1092.04	QUADRO AD ARMADIO DA PAVIMENTO in lamiera d'acciaio verniciata con resine epossidiche o con trattamenti similari, del tipo prefabbricato componibile e modulare, completo di profilati DIN per il fissaggio degli apparecchi, di pannelli preforati per la chiusura a protezione degli stessi apparecchi nonche' di portello in cristallo munito di serratura. Valutato per ogni decimetro quadrato o frazione di superficie frontale. dimensioni fino a 310 dmq, profondita' 360 mm. Fornito a pie'd'opera		decimetri quadri	€ 2,79
1528		A.0047.0006.0013	A.1530.1093.01	QUADRO DA PARETE in lamiera d'acciaio verniciata con resine epossidiche o con trattamenti similari, del tipo prefabbricato componibile e modulare, completo di profilati DIN per il fissaggio degli apparecchi, di pannelli preforati per la chiusura a protezione degli stessi apparecchi nonche' di portello in opaco in lamiera monito di serratura. Valutato per ogni dmq di superficie frontale. Per dimensioni fino a 30 dmq con profondita' 210 mm. Fornito a pie' d'opera		decimetri quadri	€ 4,46
1529		A.0047.0006.0014	A.1530.1093.02	QUADRO DA PARETE in lamiera d'acciaio verniciata con resine epossidiche o con trattamenti similari, del tipo prefabbricato componibile e modulare, completo di profilati DIN per il fissaggio degli apparecchi, di pannelli preforati per la chiusura a protezione degli stessi apparecchi nonche' di portello opaco in lamiera monito di serratura. Valutato per ogni dmq di superficie frontale. Per dimensioni fino a 70 dmq con profondita' 260 mm. Fornito a pie' d'opera		decimetri quadri	€ 3,04
1530		A.0047.0006.0015	A.1530.1094.01	QUADRO AD ARMADIO DA PAVIMENTO in lamiera d'acciaio verniciata con resine epossidiche o con trattamenti similari, del tipo prefabbricato componibile e modulare, completo di profilati DIN per il fissaggio degli apparecchi, di pannelli preforati per la chiusura a protezione degli stessi apparecchi nonche' di portello opaco in lamiera munito di serratura. Valutato per ogni decimetro quadrato o frazione di superficie frontale. dimensioni fino a 90 dmq, profondita' 260 mm. Fornito a pie' d'opera		decimetri quadri	€ 3,05
1531		A.0047.0006.0016	A.1530.1094.02	QUADRO AD ARMADIO DA PAVIMENTO in lamiera d'acciaio verniciata con resine epossidiche o con trattamenti similari, del tipo prefabbricato componibile e modulare, completo di profilati DIN per il fissaggio degli apparecchi, di pannelli preforati per la chiusura a protezione degli stessi apparecchi nonche' di portello opaco in lamiera munito di serratura. Valutato per ogni decimetro quadrato o frazione di superficie frontale. dimensioni fino a 110 dmq, profondita' 260 mm. Fornito a pie' d'opera		decimetri quadri	€ 2,78
1532		A.0047.0006.0017	A.1530.1094.03	QUADRO AD ARMADIO DA PAVIMENTO in lamiera d'acciaio verniciata con resine epossidiche o con trattamenti similari, del tipo prefabbricato componibile e modulare, completo di profilati DIN per il fissaggio degli apparecchi, di pannelli preforati per la chiusura a protezione degli stessi apparecchi nonche' di portello opaco in lamiera munito di serratura. Valutato per ogni decimetro quadrato o frazione di superficie frontale. dimensioni fino a 190 dmq, profondita' 360 mm. Fornito a pie' d'opera		decimetri quadri	€ 2,41
1533		A.0047.0006.0018	A.1530.1094.04	QUADRO AD ARMADIO DA PAVIMENTO in lamiera d'acciaio verniciata con resine epossidiche o con trattamenti similari, del tipo prefabbricato componibile e modulare, completo di profilati DIN per il fissaggio degli apparecchi, di pannelli preforati per la chiusura a protezione degli stessi apparecchi nonche' di portello opaco in lamiera munito di serratura. Valutato per ogni decimetro quadrato o frazione di superficie frontale. dimensioni fino a 310 dmq, profondita' 360 mm. Fornito a pie' d'opera		decimetri quadri	€ 2,67
1534		A.0047.0007.0001	A.1530.1200.001	INTERRUTTORE AUTOMATICO MAGNETOTERMICO da 4,5 kA (EN 60898) di tipo modulare da montare su guida DIN 35,curva C,unipolare 1 mod. da 6 a 32 A. Fornito a pie' d'opera.		cadauno	€ 9,47
1535		A.0047.0007.0002	A.1530.1200.002	INTERRUTTORE AUTOMATICO MAGNETOTERMICO da 4,5 kA (EN 60898) di tipo modulare da montare su guida DIN 35,curva B,unipolare+ neutro 2 mod. da 6 a 32 A. Fornito a pie'd'opera.		cadauno	€ 14,87
1536		A.0047.0007.0003	A.1530.1200.003	INTERRUTTORE AUTOMATICO MAGNETOTERMICO da 4,5 kA (EN 60898) di tipo modulare da montare su guida DIN 35,curva C,unipolare+ neutro 2 mod. da 6 a 40 A. Fornito a pie'd'opera.		cadauno	€ 13,98
1537		A.0047.0007.0004	A.1530.1200.004	INTERRUTTORE AUTOMATICO MAGNETOTERMICO da 4,5 kA (EN 60898) di tipo modulare da montare su guida DIN 35,curva C,bipolare2 mod. a 6 a 40 A. Fornito a pie' d'opera.		cadauno	€ 22,77
1538		A.0047.0007.0005	A.1530.1200.005	INTERRUTTORE AUTOMATICO MAGNETOTERMICO da 4,5 kA (EN 60898) di tipo modulare da montare su guida DIN 35,curva C,tripolare 3 mod. da 6 a 40 A. Fornito a pie' d'opera.		cadauno	€ 41,92
1539		A.0047.0007.0006	A.1530.1200.006	INTERRUTTORE AUTOMATICO MAGNETOTERMICO da 4,5 kA (EN 60898) di tipo modulare da montare su guida DIN 35,curva C,quadripolare 4 mod. da 6 a 32 A. Fornito a pie' d'opera.		cadauno	€ 54,68
1540		A.0047.0007.0007	A.1530.1200.007	INTERRUTTORE AUTOMATICO MAGNETOTERMICO da 6 kA (EN 60898) di tipo modulare da montare su guida DIN 35, curva B,unipolare 1 mod. da 6 a 32 A. Fornito a pie' d'opera.		cadauno	€ 18,53
1541		A.0047.0007.0008	A.1530.1200.008	INTERRUTTORE AUTOMATICO MAGNETOTERMICO da 6 kA (EN 60898) di tipo modulare da montare su guida DIN 35, curva B,unipolare 1 mod. da 40 a 63 A. Fornito a pie' d'opera.		cadauno	€ 23,79
1542		A.0047.0007.0009	A.1530.1200.009	INTERRUTTORE AUTOMATICO MAGNETOTERMICO da 6 kA (EN 60898) di tipo modulare da montare su guida DIN 35, curva C,unipolare 1 mod. da 0,5 a 4 A. Fornito a pie' d'opera.		cadauno	€ 19,21
1543		A.0047.0007.0010	A.1530.1200.010	INTERRUTTORE AUTOMATICO MAGNETOTERMICO da 6 kA (EN 60898) di tipo modulare da montare su guida DIN 35, curva C,unipolare 1 mod. da 6 a 32 A. Fornito a pie' d'opera.		cadauno	€ 15,45
1544		A.0047.0007.0011	A.1530.1200.011	INTERRUTTORE AUTOMATICO MAGNETOTERMICO da 6 kA (EN 60898) di tipo modulare da montare su guida DIN 35, curva C,unipolare 1 mod. da 40 a 63 A. Fornito a pie' d'opera.		cadauno	€ 21,55
1545		A.0047.0007.0012	A.1530.1200.012	INTERRUTTORE AUTOMATICO MAGNETOTERMICO da 6 kA (EN 60898) di tipo modulare da montare su guida DIN 35, curva K,unipolare 1 mod. da 0,5 a 8 A. Fornito a pie' d'opera.		cadauno	€ 23,46
1546		A.0047.0007.0013	A.1530.1200.013	INTERRUTTORE AUTOMATICO MAGNETOTERMICO da 6 kA (EN 60898) di tipo modulare da montare su guida DIN 35, curva K,unipolare 1 mod. da 10 a 32 A. Fornito a pie' d'opera.		cadauno	€ 19,08
1547		A.0047.0007.0014	A.1530.1200.014	INTERRUTTORE AUTOMATICO MAGNETOTERMICO da 6 kA (EN 60898) di tipo modulare da montare su guida DIN 35, curva K,unipolare 1 mod. da 40 a 63 A. Fornito a pie' d'opera.		cadauno	€ 26,57
1548		A.0047.0007.0015	A.1530.1200.015	INTERRUTTORE AUTOMATICO MAGNETOTERMICO da 6 kA (EN 60898) di tipo modulare da montare su guida DIN 35, curva B,unipolare+ neutro 2 mod. da 10 a 32 A. Fornito a pie' d'opera.		cadauno	€ 30,20
1549		A.0047.0007.0016	A.1530.1200.016	INTERRUTTORE AUTOMATICO MAGNETOTERMICO da 6 kA (EN 60898) di tipo modulare da montare su guida DIN 35, curva B,unipolare+ neutro 2 mod. da 40 a 63 A. Fornito a pie' d'opera.		cadauno	€ 41,22
1550		A.0047.0007.0017	A.1530.1200.017	INTERRUTTORE AUTOMATICO MAGNETOTERMICO da 6 kA (EN 60898) di tipo modulare da montare su guida DIN 35, curva C,unipolare+ neutro 2 mod. da 0,5 a 8 A. Fornito a pie' d'opera.		cadauno	€ 34,57
1551		A.0047.0007.0018	A.1530.1200.018	INTERRUTTORE AUTOMATICO MAGNETOTERMICO da 6 kA (EN 60898) di tipo modulare da montare su guida DIN 35, curva C,unipolare+ neutro 2 mod. da 10 a 32 A. Fornito a pie' d'opera.		cadauno	€ 27,66
1552		A.0047.0007.0019	A.1530.1200.019	INTERRUTTORE AUTOMATICO MAGNETOTERMICO da 6 kA (EN 60898) di tipo modulare da montare su guida DIN 35, curva C,unipolare+ neutro 2 mod. da 40 a 63 A. Fornito a pie' d'opera.		cadauno	€ 38,27
1553		A.0047.0007.0020	A.1530.1200.020	INTERRUTTORE AUTOMATICO MAGNETOTERMICO da 6 kA (EN 60898) di tipo modulare da montare su guida DIN 35, curva K,unipolare+ neutro 2 mod. da 0,5 a 8 A. Fornito a pie' d'opera.		cadauno	€ 42,27
1554		A.0047.0007.0021	A.1530.1200.021	INTERRUTTORE AUTOMATICO MAGNETOTERMICO da 6 kA (EN 60898) di tipo modulare da montare su guida DIN 35, curva K,unipolare+ neutro 2 mod. da 10 a 32 A. Fornito a pie' d'opera.		cadauno	€ 34,54
1555		A.0047.0007.0022	A.1530.1200.022	INTERRUTTORE AUTOMATICO MAGNETOTERMICO da 6 kA (EN 60898) di tipo modulare da montare su guida DIN 35, curva K,unipolare+ neutro 2 mod. da 40 a 63 A. Fornito a pie' d'opera.		cadauno	€ 47,48
1556		A.0047.0007.0023	A.1530.1200.023	INTERRUTTORE AUTOMATICO MAGNETOTERMICO da 6 kA (EN 60898) di tipo modulare da montare su guida DIN 35, curva B,bipolare2 mod. da 10 a 32 A. Fornito a pie' d'opera.		cadauno	€ 39,78
1557		A.0047.0007.0024	A.1530.1200.024	INTERRUTTORE AUTOMATICO MAGNETOTERMICO da 6 kA (EN 60898) di tipo modulare da montare su guida DIN 35, curva B,bipolare2 mod. da 40 a 63 A. Fornito a pie' d'opera.		cadauno	€ 50,35
1558		A.0047.0007.0025	A.1530.1200.025	INTERRUTTORE AUTOMATICO MAGNETOTERMICO da 6 kA (EN 60898) di tipo modulare da montare su guida DIN 35, curva C,bipolare2 mod. da 0,5 a 8 A. Fornito a pie' d'opera.		cadauno	€ 41,60
1559		A.0047.0007.0026	A.1530.1200.026	INTERRUTTORE AUTOMATICO MAGNETOTERMICO da 6 kA (EN 60898) di tipo modulare da montare su guida DIN 35, curva C,bipolare2 mod. da 10 a 32 A. Fornito a pie' d'opera.		cadauno	€ 32,73
1560		A.0047.0007.0027	A.1530.1200.027	INTERRUTTORE AUTOMATICO MAGNETOTERMICO da 6 kA (EN 60898) di tipo modulare da montare su guida DIN 35, curva C,bipolare2 mod. da 40 a 63 A. Fornito a pie' d'opera.		cadauno	€ 45,68
1561		A.0047.0007.0028	A.1530.1200.028	INTERRUTTORE AUTOMATICO MAGNETOTERMICO da 6 kA (EN 60898) di tipo modulare da montare su guida DIN 35, curva K,bipolare2 mod. da 0,5 a 8 A. Fornito a pie' d'opera.		cadauno	€ 51,31
1562		A.0047.0007.0029	A.1530.1200.029	INTERRUTTORE AUTOMATICO MAGNETOTERMICO da 6 kA (EN 60898) di tipo modulare da montare su guida DIN 35, curva K,bipolare2 mod. da 10 a 32 A. Fornito a pie' d'opera.		cadauno	€ 41,51
1563		A.0047.0007.0030	A.1530.1200.030	INTERRUTTORE AUTOMATICO MAGNETOTERMICO da 6 kA (EN 60898) di tipo modulare da montare su guida DIN 35, curva K,bipolare2 mod. da 40 a 63 A. Fornito a pie' d'opera.		cadauno	€ 56,41
1564		A.0047.0007.0031	A.1530.1200.031	INTERRUTTORE AUTOMATICO MAGNETOTERMICO da 6 kA (EN 60898) di tipo modulare da montare su guida DIN 35, curva B,tripolare 3 mod. da 10 a 32 A. Fornito a pie' d'opera.		cadauno	€ 57,26
1565		A.0047.0007.0032	A.1530.1200.032	INTERRUTTORE AUTOMATICO MAGNETOTERMICO da 6 kA (EN 60898) di tipo modulare da montare su guida DIN 35, curva B,tripolare 3 mod. da 40 a 63 A. Fornito a pie' d'opera.		cadauno	€ 80,36
1566		A.0047.0007.0033	A.1530.1200.033	INTERRUTTORE AUTOMATICO MAGNETOTERMICO da 6 kA (EN 60898) di tipo modulare da montare su guida DIN 35, curva C,tripolare 3 mod. da 0,5 a 8 A. Fornito a pie' d'opera.		cadauno	€ 62,77
1567		A.0047.0007.0034	A.1530.1200.034	INTERRUTTORE AUTOMATICO MAGNETOTERMICO da 6 kA (EN 60898) di tipo modulare da montare su guida DIN 35, curva C,tripolare 3 mod. da 10 a 32 A. Fornito a pie' d'opera.		cadauno	€ 50,80
1568		A.0047.0007.0035	A.1530.1200.035	INTERRUTTORE AUTOMATICO MAGNETOTERMICO da 6 kA (EN 60898) di tipo modulare da montare su guida DIN 35, curva C,tripolare 3 mod. da 40 a 63 A. Fornito a pie' d'opera.		cadauno	€ 71,79
1569		A.0047.0007.0036	A.1530.1200.036	INTERRUTTORE AUTOMATICO MAGNETOTERMICO da 6 kA (EN 60898) di tipo modulare da montare su guida DIN 35, curva K,tripolare 3 mod. da 0,5 a 8 A. Fornito a pie' d'opera.		cadauno	€ 77,01
1570		A.0047.0007.0037	A.1530.1200.037	INTERRUTTORE AUTOMATICO MAGNETOTERMICO da 6 kA (EN 60898) di tipo modulare da montare su guida DIN 35, curva K,tripolare 3 mod. da 10 a 32 A. Fornito a pie' d'opera.		cadauno	€ 63,95
1571		A.0047.0007.0038	A.1530.1200.038	INTERRUTTORE AUTOMATICO MAGNETOTERMICO da 6 kA (EN 60898) di tipo modulare da montare su guida DIN 35, curva K,tripolare 3 mod. da 40 a 63 A. Fornito a pie' d'opera.		cadauno	€ 89,76
1572		A.0047.0007.0039	A.1530.1200.039	INTERRUTTORE AUTOMATICO MAGNETOTERMICO da 6 kA (EN 60898) di tipo modulare da montare su guida DIN 35, curva B,quadripolare 4 mod. da 10 a 32 A. Fornito a pie' d'opera.		cadauno	€ 69,95
1573		A.0047.0007.0040	A.1530.1200.040	INTERRUTTORE AUTOMATICO MAGNETOTERMICO da 6 kA (EN 60898) di tipo modulare da montare su guida DIN 35, curva B,quadripolare 4 mod. da 40 a 63 A. Fornito a pie' d'opera.		cadauno	€ 101,81
1574		A.0047.0007.0041	A.1530.1200.041	INTERRUTTORE AUTOMATICO MAGNETOTERMICO da 6 kA (EN 60898) di tipo modulare da montare su guida DIN 35, curva C,quadripolare 4 mod. da 0,5 a 8 A. Fornito a pie' d'opera.		cadauno	€ 81,09
1575		A.0047.0007.0042	A.1530.1200.042	INTERRUTTORE AUTOMATICO MAGNETOTERMICO da 6 kA (EN 60898) di tipo modulare da montare su guida DIN 35, curva C,quadripolare 4 mod. da 10 a 32 A. Fornito a pie' d'opera.		cadauno	€ 60,31
1576		A.0047.0007.0043	A.1530.1200.043	INTERRUTTORE AUTOMATICO MAGNETOTERMICO da 6 kA (EN 60898) di tipo modulare da montare su guida DIN 35, curva C,quadripolare 4 mod. da 40 a 63 A. Fornito a pie' d'opera.		cadauno	€ 88,12
1577		A.0047.0007.0044	A.1530.1200.044	INTERRUTTORE AUTOMATICO MAGNETOTERMICO da 6 kA (EN 60898) di tipo modulare da montare su guida DIN 35, curva K,quadripolare 4 mod. da 0,5 a 8 A. Fornito a pie' d'opera.		cadauno	€ 98,31
1578		A.0047.0007.0045	A.1530.1200.045	INTERRUTTORE AUTOMATICO MAGNETOTERMICO da 6 kA (EN 60898) di tipo modulare da montare su guida DIN 35, curva K,quadripolare 4 mod. da 10 a 32 A. Fornito a pie' d'opera.		cadauno	€ 77,43
1579		A.0047.0007.0046	A.1530.1200.046	INTERRUTTORE AUTOMATICO MAGNETOTERMICO da 6 kA (EN 60898) di tipo modulare da montare su guida DIN 35, curva K,quadripolare 4 mod. da 40 a 63 A. Fornito a pie' d'opera.		cadauno	€ 112,18
1580		A.0047.0007.0047	A.1530.1200.047	INTERRUTTORE AUTOMATICO MAGNETOTERMICO da 10 kA (EN 60898) di tipo modulare da montare su guida DIN 35, curva B,unipolare 1 mod. da 10 a 32 A. Fornito a pie' d'opera.		cadauno	€ 18,28
1581		A.0047.0007.0048	A.1530.1200.048	INTERRUTTORE AUTOMATICO MAGNETOTERMICO da 10 kA (EN 60898) di tipo modulare da montare su guida DIN 35, curva B,unipolare 1 mod. da 40 a 63 A. Fornito a pie' d'opera.		cadauno	€ 24,62
1582		A.0047.0007.0049	A.1530.1200.049	INTERRUTTORE AUTOMATICO MAGNETOTERMICO da 10 kA (EN 60898) di tipo modulare da montare su guida DIN 35, curva C,unipolare 1 mod. da 0,5 a 8 A. Fornito a pie' d'opera.		cadauno	€ 24,28
1583		A.0047.0007.0050	A.1530.1200.050	INTERRUTTORE AUTOMATICO MAGNETOTERMICO da 10 kA (EN 60898) di tipo modulare da montare su guida DIN 35, curva C,unipolare 1 mod. da 10 a 32 A. Fornito a pie' d'opera.		cadauno	€ 15,90
1584		A.0047.0007.0051	A.1530.1200.051	INTERRUTTORE AUTOMATICO MAGNETOTERMICO da 10 kA (EN 60898) di tipo modulare da montare su guida DIN 35, curva C,unipolare 1 mod. da 40 a 63 A. Fornito a pie' d'opera.		cadauno	€ 23,31
1585		A.0047.0007.0052	A.1530.1200.052	INTERRUTTORE AUTOMATICO MAGNETOTERMICO da 10 kA (EN 60898) di tipo modulare da montare su guida DIN 35, curva D, Kunipolare 1 mod. da 0,5 a 8 A. Fornito a pie' d'opera.		cadauno	€ 27,14
1586		A.0047.0007.0053	A.1530.1200.053	INTERRUTTORE AUTOMATICO MAGNETOTERMICO da 10 kA (EN 60898) di tipo modulare da montare su guida DIN 35, curva D, Kunipolare 1 mod. da 10 a 32 A. Fornito a pie' d'opera.		cadauno	€ 18,35
1587		A.0047.0007.0054	A.1530.1200.054	INTERRUTTORE AUTOMATICO MAGNETOTERMICO da 10 kA (EN 60898) di tipo modulare da montare su guida DIN 35, curva D, Kunipolare 1 mod. da 40 a 63 A. Fornito a pie' d'opera.		cadauno	€ 24,74
1588		A.0047.0007.0055	A.1530.1200.055	INTERRUTTORE AUTOMATICO MAGNETOTERMICO da 10 kA (EN 60898) di tipo modulare da montare su guida DIN 35, curva B,unipolare+ neutro 2 mod. da 10 a 32 A. Fornito a pie' d'opera.		cadauno	€ 40,54
1589		A.0047.0007.0056	A.1530.1200.056	INTERRUTTORE AUTOMATICO MAGNETOTERMICO da 10 kA (EN 60898) di tipo modulare da montare su guida DIN 35, curva B,unipolare+ neutro 2 mod. da 40 a 63 A. Fornito a pie' d'opera.		cadauno	€ 52,94
1590		A.0047.0007.0057	A.1530.1200.057	INTERRUTTORE AUTOMATICO MAGNETOTERMICO da 10 kA (EN 60898) di tipo modulare da montare su guida DIN 35, curva C,unipolare+ neutro 2 mod. da 0,5 a 8 A. Fornito a pie' d'opera.		cadauno	€ 43,80
1591		A.0047.0007.0058	A.1530.1200.058	INTERRUTTORE AUTOMATICO MAGNETOTERMICO da 10 kA (EN 60898) di tipo modulare da montare su guida DIN 35, curva C,unipolare+ neutro 2 mod. da 10 a 32 A. Fornito a pie' d'opera.		cadauno	€ 30,76
1592		A.0047.0007.0059	A.1530.1200.059	INTERRUTTORE AUTOMATICO MAGNETOTERMICO da 10 kA (EN 60898) di tipo modulare da montare su guida DIN 35, curva C,unipolare+ neutro 2 mod. da 40 a 63 A. Fornito a pie' d'opera.		cadauno	€ 40,23
1593		A.0047.0007.0060	A.1530.1200.060	INTERRUTTORE AUTOMATICO MAGNETOTERMICO da 10 kA (EN 60898) di tipo modulare da montare su guida DIN 35, curva D, Kunipolare+ neutro 2 mod. da 0,5 a 8 A. Fornito apie' d'opera.		cadauno	€ 47,48
1594		A.0047.0007.0061	A.1530.1200.061	INTERRUTTORE AUTOMATICO MAGNETOTERMICO da 10 kA (EN 60898) di tipo modulare da montare su guida DIN 35, curva D, Kunipolare+ neutro 2 mod. da 10 a 32 A. Fornito apie' d'opera.		cadauno	€ 39,88
1595		A.0047.0007.0062	A.1530.1200.062	INTERRUTTORE AUTOMATICO MAGNETOTERMICO da 10 kA (EN 60898) di tipo modulare da montare su guida DIN 35, curva D, Kunipolare+ neutro 2 mod. da 40 a 63 A. Fornito apie' d'opera.		cadauno	€ 52,51
1596		A.0047.0007.0063	A.1530.1200.063	INTERRUTTORE AUTOMATICO MAGNETOTERMICO da 10 kA (EN 60898) di tipo modulare da montare su guida DIN 35, curva B,bipolare2 mod. da 10 a 32 A. Fornito a pie' d'opera.		cadauno	€ 38,35
1597		A.0047.0007.0064	A.1530.1200.064	INTERRUTTORE AUTOMATICO MAGNETOTERMICO da 10 kA (EN 60898) di tipo modulare da montare su guida DIN 35, curva B,bipolare2 mod. da 40 a 63 A. Fornito a pie' d'opera.		cadauno	€ 50,36
1598		A.0047.0007.0065	A.1530.1200.065	INTERRUTTORE AUTOMATICO MAGNETOTERMICO da 10 kA (EN 60898) di tipo modulare da montare su guida DIN 35, curva C,bipolare2 mod. da 0,5 a 8 A. Fornito a pie' d'opera.		cadauno	€ 52,28
1599		A.0047.0007.0066	A.1530.1200.066	INTERRUTTORE AUTOMATICO MAGNETOTERMICO da 10 kA (EN 60898) di tipo modulare da montare su guida DIN 35, curva C,bipolare2 mod. da 10 a 32 A. Fornito a pie' d'opera.		cadauno	€ 34,91
1600		A.0047.0007.0067	A.1530.1200.067	INTERRUTTORE AUTOMATICO MAGNETOTERMICO da 10 kA (EN 60898) di tipo modulare da montare su guida DIN 35, curva C,bipolare2 mod. da 40 a 63 A. Fornito a pie' d'opera.		cadauno	€ 46,94
1601		A.0047.0007.0068	A.1530.1200.068	INTERRUTTORE AUTOMATICO MAGNETOTERMICO da 10 kA (EN 60898) di tipo modulare da montare su guida DIN 35, curva D, Kbipolare2 mod. da 0,5 a 8 A. Fornito a pie' d'opera.		cadauno	€ 56,76
1602		A.0047.0007.0069	A.1530.1200.069	INTERRUTTORE AUTOMATICO MAGNETOTERMICO da 10 kA (EN 60898) di tipo modulare da montare su guida DIN 35, curva D, Kbipolare2 mod. da 10 a 32 A. Fornito a pie' d'opera.		cadauno	€ 37,22
1603		A.0047.0007.0070	A.1530.1200.070	INTERRUTTORE AUTOMATICO MAGNETOTERMICO da 10 kA (EN 60898) di tipo modulare da montare su guida DIN 35, curva D, Kbipolare2 mod. da 40 a 63 A. Fornito a pie' d'opera.		cadauno	€ 49,07
1604		A.0047.0007.0071	A.1530.1200.071	INTERRUTTORE AUTOMATICO MAGNETOTERMICO da 10 kA (EN 60898) di tipo modulare da montare su guida DIN 35, curva B,tripolare 3 mod. da 10 a 32 A. Fornito a pie' d'opera.		cadauno	€ 59,08
1605		A.0047.0007.0072	A.1530.1200.072	INTERRUTTORE AUTOMATICO MAGNETOTERMICO da 10 kA (EN 60898) di tipo modulare da montare su guida DIN 35, curva B,tripolare 3 mod. da 40 a 63 A. Fornito a pie' d'opera.		cadauno	€ 78,69
1606		A.0047.0007.0073	A.1530.1200.073	INTERRUTTORE AUTOMATICO MAGNETOTERMICO da 10 kA (EN 60898) di tipo modulare da montare su guida DIN 35, curva C,tripolare 3 mod. da 0,5 a 8 A. Fornito a pie' d'opera.		cadauno	€ 80,62
1607		A.0047.0007.0074	A.1530.1200.074	INTERRUTTORE AUTOMATICO MAGNETOTERMICO da 10 kA (EN 60898) di tipo modulare da montare su guida DIN 35, curva C,tripolare 3 mod. da 10 a 32 A. Fornito a pie' d'opera.		cadauno	€ 54,98
1608		A.0047.0007.0075	A.1530.1200.075	INTERRUTTORE AUTOMATICO MAGNETOTERMICO da 10 kA (EN 60898) di tipo modulare da montare su guida DIN 35, curva C,tripolare 3 mod. da 40 a 63 A. Fornito a pie' d'opera.		cadauno	€ 74,08
1609		A.0047.0007.0076	A.1530.1200.076	INTERRUTTORE AUTOMATICO MAGNETOTERMICO da 10 kA (EN 60898) di tipo modulare da montare su guida DIN 35, curva D, Ktripolare 3 mod. da 0,5 a 8 A. Fornito a pie' d'opera.		cadauno	€ 87,93
1610		A.0047.0007.0077	A.1530.1200.077	INTERRUTTORE AUTOMATICO MAGNETOTERMICO da 10 kA (EN 60898) di tipo modulare da montare su guida DIN 35, curva D, Ktripolare 3 mod. da 10 a 32 A. Fornito a pie' d'opera.		cadauno	€ 58,02
1611		A.0047.0007.0078	A.1530.1200.078	INTERRUTTORE AUTOMATICO MAGNETOTERMICO da 10 kA (EN 60898) di tipo modulare da montare su guida DIN 35, curva D, Ktripolare 3 mod. da 40 a 63 A. Fornito a pie' d'opera.		cadauno	€ 78,13
1612		A.0047.0007.0079	A.1530.1200.079	INTERRUTTORE AUTOMATICO MAGNETOTERMICO da 10 kA (EN 60898) di tipo modulare da montare su guida DIN 35, curva B,quadripolare 4 mod. da 10 a 32 A. Fornito a pie' d'opera.		cadauno	€ 75,88
1613		A.0047.0007.0080	A.1530.1200.080	INTERRUTTORE AUTOMATICO MAGNETOTERMICO da 10 kA (EN 60898) di tipo modulare da montare su guida DIN 35, curva B,quadripolare 4 mod. da 40 a 63 A. Fornito a pie' d'opera.		cadauno	€ 103,07
1614		A.0047.0007.0081	A.1530.1200.081	INTERRUTTORE AUTOMATICO MAGNETOTERMICO da 10 kA (EN 60898) di tipo modulare da montare su guida DIN 35, curva C,quadripolare 4 mod. da 0,5 a 8 A. Fornito a pie' d'opera.		cadauno	€ 102,72
1615		A.0047.0007.0082	A.1530.1200.082	INTERRUTTORE AUTOMATICO MAGNETOTERMICO da 10 kA (EN 60898) di tipo modulare da montare su guida DIN 35, curva C,quadripolare 4 mod. da 10 a 32 A. Fornito a pie' d'opera.		cadauno	€ 70,58
1616		A.0047.0007.0083	A.1530.1200.083	INTERRUTTORE AUTOMATICO MAGNETOTERMICO da 10 kA (EN 60898) di tipo modulare da montare su guida DIN 35, curva C,quadripolare 4 mod. da 40 a 63 A. Fornito a pie' d'opera.		cadauno	€ 97,48
1617		A.0047.0007.0084	A.1530.1200.084	INTERRUTTORE AUTOMATICO MAGNETOTERMICO da 10 kA (EN 60898) di tipo modulare da montare su guida DIN 35, curva D, Kquadripolare 4 mod. da 0,5 a 8 A. Fornito a pie' d'opera.		cadauno	€ 111,13
1618		A.0047.0007.0085	A.1530.1200.085	INTERRUTTORE AUTOMATICO MAGNETOTERMICO da 10 kA (EN 60898) di tipo modulare da montare su guida DIN 35, curva D, Kquadripolare 4 mod. da 10 a 32 A. Fornito a pie' d'opera.		cadauno	€ 74,30
1619		A.0047.0007.0086	A.1530.1200.086	INTERRUTTORE AUTOMATICO MAGNETOTERMICO da 10 kA (EN 60898) di tipo modulare da montare su guida DIN 35, curva D, Kquadripolare 4 mod. da 40 a 63 A. Fornito a pie' d'opera.		cadauno	€ 102,29
1620		A.0047.0007.0087	A.1530.1200.087	INTERRUTTORE AUTOMATICO MAGNETOTERMICO da 25 kA (EN 60898) di tipo modulare da montare su guida DIN 35, curva B,unipolare 1 mod. da 10 a 25 A. Fornito a pie' d'opera.		cadauno	€ 25,61
1621		A.0047.0007.0088	A.1530.1200.088	INTERRUTTORE AUTOMATICO MAGNETOTERMICO da 25 kA (EN 60898) di tipo modulare da montare su guida DIN 35, curva C,unipolare 1 mod. da 10 a 25 A. Fornito a pie' d'opera.		cadauno	€ 21,30
1622		A.0047.0007.0089	A.1530.1200.089	INTERRUTTORE AUTOMATICO MAGNETOTERMICO da 25 kA (EN 60898) di tipo modulare da montare su guida DIN 35, curva D, Kunipolare 1 mod. da 0,5 a 8 A. Fornito a pie' d'opera.		cadauno	€ 29,90
1623		A.0047.0007.0090	A.1530.1200.090	INTERRUTTORE AUTOMATICO MAGNETOTERMICO da 25 kA (EN 60898) di tipo modulare da montare su guida DIN 35, curva D, Kunipolare 1 mod. da 10 a 25 A. Fornito a pie' d'opera.		cadauno	€ 25,61
1624		A.0047.0007.0091	A.1530.1200.091	INTERRUTTORE AUTOMATICO MAGNETOTERMICO da 25 kA (EN 60898) di tipo modulare da montare su guida DIN 35, curva B,bipolare2 mod. da 10 a 25 A. Fornito a pie' d'opera.		cadauno	€ 52,41
1625		A.0047.0007.0092	A.1530.1200.092	INTERRUTTORE AUTOMATICO MAGNETOTERMICO da 25 kA (EN 60898) di tipo modulare da montare su guida DIN 35, curva C,bipolare2 mod. da 0,5 a 8 A. Fornito a pie' d'opera.		cadauno	€ 55,74
1626		A.0047.0007.0093	A.1530.1200.093	INTERRUTTORE AUTOMATICO MAGNETOTERMICO da 25 kA (EN 60898) di tipo modulare da montare su guida DIN 35, curva C,bipolare2 mod. da 10 a 25 A. Fornito a pie' d'opera.		cadauno	€ 44,61
1627		A.0047.0007.0094	A.1530.1200.094	INTERRUTTORE AUTOMATICO MAGNETOTERMICO da 25 kA (EN 60898) di tipo modulare da montare su guida DIN 35, curva D, K, Zbipolare2 mod. da 0,5 a 8 A. Fornito a pie' d'opera.		cadauno	€ 60,75
1628		A.0047.0007.0095	A.1530.1200.095	INTERRUTTORE AUTOMATICO MAGNETOTERMICO da 25 kA (EN 60898) di tipo modulare da montare su guida DIN 35, curva D, K, Ztripolare 3 mod. da 10 a 25 A. Fornito a pie' d'opera.		cadauno	€ 52,51
1629		A.0047.0007.0096	A.1530.1200.096	INTERRUTTORE AUTOMATICO MAGNETOTERMICO da 25 kA (EN 60898) di tipo modulare da montare su guida DIN 35, curva B,tripolare 3 mod. da 10 a 25 A. Fornito a pie' d'opera.		cadauno	€ 82,34
1630		A.0047.0007.0097	A.1530.1200.097	INTERRUTTORE AUTOMATICO MAGNETOTERMICO da 25 kA (EN 60898) di tipo modulare da montare su guida DIN 35, curva C,tripolare 3 mod. da 0,5 a 8 A. Fornito a pie' d'opera.		cadauno	€ 85,97
1631		A.0047.0007.0098	A.1530.1200.098	INTERRUTTORE AUTOMATICO MAGNETOTERMICO da 25 kA (EN 60898) di tipo modulare da montare su guida DIN 35, curva C,tripolare 3 mod. da 10 a 25 A. Fornito a pie' d'opera.		cadauno	€ 68,09
1632		A.0047.0007.0099	A.1530.1200.099	INTERRUTTORE AUTOMATICO MAGNETOTERMICO da 25 kA (EN 60898) di tipo modulare da montare su guida DIN 35, curva D, K, Ztripolare 3 mod. da 0,5 a 8 A. Fornito a pie' d'opera.		cadauno	€ 93,74
1633		A.0047.0007.0100	A.1530.1200.100	INTERRUTTORE AUTOMATICO MAGNETOTERMICO da 25 kA (EN 60898) di tipo modulare da montare su guida DIN 35, curva D, K, Ztripolare 3 mod. da 10 a 25 A. Fornito a pie' d'opera.		cadauno	€ 82,34
1634		A.0047.0007.0101	A.1530.1200.101	INTERRUTTORE AUTOMATICO MAGNETOTERMICO da 15 kA (EN 60898) di tipo modulare da montare su guida DIN 35, curva B,unipolare 1 mod. da 32 a 63 A. Fornito a pie' d'opera.		cadauno	€ 27,24
1635		A.0047.0007.0102	A.1530.1200.102	INTERRUTTORE AUTOMATICO MAGNETOTERMICO da 15 kA (EN 60898) di tipo modulare da montare su guida DIN 35, curva C,unipolare 1 mod. da 32 a 63 A. Fornito a pie' d'opera.		cadauno	€ 25,82
1636		A.0047.0007.0103	A.1530.1200.103	INTERRUTTORE AUTOMATICO MAGNETOTERMICO da 15 kA (EN 60898) di tipo modulare da montare su guida DIN 35, curva D, Kunipolare 1 mod. da 32 a 63 A. Fornito a pie' d'opera.		cadauno	€ 33,87
1637		A.0047.0007.0104	A.1530.1200.104	INTERRUTTORE AUTOMATICO MAGNETOTERMICO da 15 kA (EN 60898) di tipo modulare da montare su guida DIN 35, curva B,bipolare2 mod. da 32 a 63 A. Fornito a pie' d'opera.		cadauno	€ 53,96
1638		A.0047.0007.0105	A.1530.1200.105	INTERRUTTORE AUTOMATICO MAGNETOTERMICO da 15 kA (EN 60898) di tipo modulare da montare su guida DIN 35, curva C,bipolare2 mod. da 32 a 63 A. Fornito a pie' d'opera.		cadauno	€ 47,65
1639		A.0047.0007.0106	A.1530.1200.106	INTERRUTTORE AUTOMATICO MAGNETOTERMICO da 15 kA (EN 60898) di tipo modulare da montare su guida DIN 35, curva D, K, Zbipolare2 mod. da 32 a 63 A. Fornito a pie' d'opera.		cadauno	€ 62,61
1640		A.0047.0007.0107	A.1530.1200.107	INTERRUTTORE AUTOMATICO MAGNETOTERMICO da 15 kA (EN 60898) di tipo modulare da montare su guida DIN 35, curva B,tripolare 3 mod. da 32 a 63 A. Fornito a pie' d'opera.		cadauno	€ 86,01
1641		A.0047.0007.0108	A.1530.1200.108	INTERRUTTORE AUTOMATICO MAGNETOTERMICO da 15 kA (EN 60898) di tipo modulare da montare su guida DIN 35, curva C,tripolare 3 mod. da 32 a 63 A. Fornito a pie' d'opera.		cadauno	€ 75,10
1642		A.0047.0007.0109	A.1530.1200.109	INTERRUTTORE AUTOMATICO MAGNETOTERMICO da 15 kA (EN 60898) di tipo modulare da montare su guida DIN 35, curva D, K, Ztripolare 3 mod. da 32 a 63 A. Fornito a pie' d'opera.		cadauno	€ 106,31
1643		A.0047.0008.0001	A.1530.1210.001	INTERRUTTORE AUTOMATICO MAGNETOTERMICO DIFFERENZIALE da 4,5 kA (EN 60898) di tipo modulare da montare su guida DIN 35,tipo A, sensibilita' 100 mA curva B, 1P+N da 6 a 32A. Fornito a pie' d'opera.		cadauno	€ 74,61
1644		A.0047.0008.0002	A.1530.1210.002	INTERRUTTORE AUTOMATICO MAGNETOTERMICO DIFFERENZIALE da 4,5 kA (EN 60898) di tipo modulare da montare su guida DIN 35,tipo A, sensibilita' 300/500 mA curva B, 1P+N da 6 a 32A. Fornito a pie' d'opera.		cadauno	€ 75,26
1645		A.0047.0008.0003	A.1530.1210.003	INTERRUTTORE AUTOMATICO MAGNETOTERMICO DIFFERENZIALE da 4,5 kA (EN 60898) di tipo modulare da montare su guida DIN 35,tipo A, sensibilita' 30 mA curva B, 1P+N da 6 a32A. Fornito a pie' d'opera.		cadauno	€ 70,85
1646		A.0047.0008.0004	A.1530.1210.004	INTERRUTTORE AUTOMATICO MAGNETOTERMICO DIFFERENZIALE da 4,5 kA (EN 60898) di tipo modulare da montare su guida DIN 35,tipo A, sensibilita' 100 mA curva B, 1P+N 40A. Fornito a pie' d'opera.		cadauno	€ 84,27
1647		A.0047.0008.0005	A.1530.1210.005	INTERRUTTORE AUTOMATICO MAGNETOTERMICO DIFFERENZIALE da 4,5 kA (EN 60898) di tipo modulare da montare su guida DIN 35,tipo A, sensibilita' 300/500 mA curva B, 1P+N 40A. Fornito a pie' d'opera.		cadauno	€ 85,06
1648		A.0047.0008.0006	A.1530.1210.006	INTERRUTTORE AUTOMATICO MAGNETOTERMICO DIFFERENZIALE da 4,5 kA (EN 60898) di tipo modulare da montare su guida DIN 35,tipo A, sensibilita' 30 mA curva B, 1P+N 40A. Fornito a pie' d'opera.		cadauno	€ 75,94
1649		A.0047.0008.0007	A.1530.1210.007	INTERRUTTORE AUTOMATICO MAGNETOTERMICO DIFFERENZIALE da 4,5 kA (EN 60898) di tipo modulare da montare su guida DIN 35,tipo A, sensibilita' 10 mA curva B, 1P+N da 6 a16A. Fornito a pie' d'opera.		cadauno	€ 106,22
1650		A.0047.0008.0008	A.1530.1210.008	INTERRUTTORE AUTOMATICO MAGNETOTERMICO DIFFERENZIALE da 4,5 kA (EN 60898) di tipo modulare da montare su guida DIN 35,tipo A, sensibilita' 100 mA curva C, 1P+N da 6 a 32A. Fornito a pie' d'opera.		cadauno	€ 69,39
1651		A.0047.0008.0009	A.1530.1210.009	INTERRUTTORE AUTOMATICO MAGNETOTERMICO DIFFERENZIALE da 4,5 kA (EN 60898) di tipo modulare da montare su guida DIN 35,tipo A, sensibilita' 300/500 mA curva C, 1P+N da 6 a 32A. Fornito a pie' d'opera.		cadauno	€ 70,02
1652		A.0047.0008.0010	A.1530.1210.010	INTERRUTTORE AUTOMATICO MAGNETOTERMICO DIFFERENZIALE da 4,5 kA (EN 60898) di tipo modulare da montare su guida DIN 35,tipo A, sensibilita' 30 mA curva C, 1P+N da 6 a32A. Fornito a pie' d'opera.		cadauno	€ 69,55
1653		A.0047.0008.0011	A.1530.1210.011	INTERRUTTORE AUTOMATICO MAGNETOTERMICO DIFFERENZIALE da 4,5 kA (EN 60898) di tipo modulare da montare su guida DIN 35,tipo A, sensibilita' 100 mA curva C, 1P+N 40A. Fornito a pie' d'opera.		cadauno	€ 78,50
1654		A.0047.0008.0012	A.1530.1210.012	INTERRUTTORE AUTOMATICO MAGNETOTERMICO DIFFERENZIALE da 4,5 kA (EN 60898) di tipo modulare da montare su guida DIN 35,tipo A, sensibilita' 300/500 mA curva C, 1P+N 40A. Fornito a pie' d'opera.		cadauno	€ 79,12
1655		A.0047.0008.0013	A.1530.1210.013	INTERRUTTORE AUTOMATICO MAGNETOTERMICO DIFFERENZIALE da 4,5 kA (EN 60898) di tipo modulare da montare su guida DIN 35,tipo A, sensibilita' 30 mA curva C, 1P+N 40A. Fornito a pie' d'opera.		cadauno	€ 72,82
1656		A.0047.0008.0014	A.1530.1210.014	INTERRUTTORE AUTOMATICO MAGNETOTERMICO DIFFERENZIALE da 4,5 kA (EN 60898) di tipo modulare da montare su guida DIN 35,tipo AC, sensibilita' 100 mA curva B, 1P+N da 6a 32A. Fornito a pie' d'opera.		cadauno	€ 60,35
1657		A.0047.0008.0015	A.1530.1210.015	INTERRUTTORE AUTOMATICO MAGNETOTERMICO DIFFERENZIALE da 4,5 kA (EN 60898) di tipo modulare da montare su guida DIN 35,tipo AC, sensibilita' 30 mA curva B, 1P+N da 6 a 32A. Fornito a pie' d'opera.		cadauno	€ 62,84
1658		A.0047.0008.0016	A.1530.1210.016	INTERRUTTORE AUTOMATICO MAGNETOTERMICO DIFFERENZIALE da 4,5 kA (EN 60898) di tipo modulare da montare su guida DIN 35,tipo AC, sensibilita' 1Acurva B, 1P+N da 6 a 32A. Fornito a pie' d'opera.		cadauno	€ 64,04
1659		A.0047.0008.0017	A.1530.1210.017	INTERRUTTORE AUTOMATICO MAGNETOTERMICO DIFFERENZIALE da 4,5 kA (EN 60898) di tipo modulare da montare su guida DIN 35,tipo AC, sensibilita' 100 mA curva B, 1P+N 40A.Fornito a pie' d'opera.		cadauno	€ 68,22
1660		A.0047.0008.0018	A.1530.1210.018	INTERRUTTORE AUTOMATICO MAGNETOTERMICO DIFFERENZIALE da 4,5 kA (EN 60898) di tipo modulare da montare su guida DIN 35,tipo AC, sensibilita' 30 mA curva B, 1P+N 40A. Fornito a pie' d'opera.		cadauno	€ 71,04
1661		A.0047.0008.0019	A.1530.1210.019	INTERRUTTORE AUTOMATICO MAGNETOTERMICO DIFFERENZIALE da 4,5 kA (EN 60898) di tipo modulare da montare su guida DIN 35,tipo AC, sensibilita' 1Acurva B, 1P+N 40A. Fornito a pie' d'opera.		cadauno	€ 72,39
1662		A.0047.0008.0020	A.1530.1210.020	INTERRUTTORE AUTOMATICO MAGNETOTERMICO DIFFERENZIALE da 4,5 kA (EN 60898) di tipo modulare da montare su guida DIN 35,tipo AC, sensibilita' 300/500 mA curva B, 1P+N da 6 a 32A. Fornito a pie' d'opera.		cadauno	€ 76,57
1663		A.0047.0008.0021	A.1530.1210.021	INTERRUTTORE AUTOMATICO MAGNETOTERMICO DIFFERENZIALE da 4,5 kA (EN 60898) di tipo modulare da montare su guida DIN 35,tipo AC, sensibilita' 300/500 mA curva B, 1P+N 40A. Fornito a pie' d'opera.		cadauno	€ 86,58
1664		A.0047.0008.0022	A.1530.1210.022	INTERRUTTORE AUTOMATICO MAGNETOTERMICO DIFFERENZIALE da 4,5 kA (EN 60898) di tipo modulare da montare su guida DIN 35,tipo AC, sensibilita' 30 mA curva C, 1P+N da 6 a 32A. Fornito a pie' d'opera.		cadauno	€ 52,76
1665		A.0047.0008.0023	A.1530.1210.023	INTERRUTTORE AUTOMATICO MAGNETOTERMICO DIFFERENZIALE da 4,5 kA (EN 60898) di tipo modulare da montare su guida DIN 35,tipo AC, sensibilita' 100 mA curva C, 1P+N da 6a 32A. Fornito a pie' d'opera.		cadauno	€ 56,10
1666		A.0047.0008.0024	A.1530.1210.024	INTERRUTTORE AUTOMATICO MAGNETOTERMICO DIFFERENZIALE da 4,5 kA (EN 60898) di tipo modulare da montare su guida DIN 35,tipo AC, sensibilita' 1Acurva C, 1P+N da 6 a 32A. Fornito a pie' d'opera.		cadauno	€ 59,59
1667		A.0047.0008.0025	A.1530.1210.025	INTERRUTTORE AUTOMATICO MAGNETOTERMICO DIFFERENZIALE da 4,5 kA (EN 60898) di tipo modulare da montare su guida DIN 35,tipo AC, sensibilita' 100 mA curva C, 1P+N 40A.Fornito a pie' d'opera.		cadauno	€ 63,37
1668		A.0047.0008.0026	A.1530.1210.026	INTERRUTTORE AUTOMATICO MAGNETOTERMICO DIFFERENZIALE da 4,5 kA (EN 60898) di tipo modulare da montare su guida DIN 35,tipo AC, sensibilita' 30 mA curva C, 1P+N 40A. Fornito a pie' d'opera.		cadauno	€ 58,68
1669		A.0047.0008.0027	A.1530.1210.027	INTERRUTTORE AUTOMATICO MAGNETOTERMICO DIFFERENZIALE da 4,5 kA (EN 60898) di tipo modulare da montare su guida DIN 35,tipo AC, sensibilita' 1Acurva C, 1P+N 40A. Fornito a pie' d'opera.		cadauno	€ 67,31
1670		A.0047.0008.0028	A.1530.1210.028	INTERRUTTORE AUTOMATICO MAGNETOTERMICO DIFFERENZIALE da 4,5 kA (EN 60898) di tipo modulare da montare su guida DIN 35,tipo AC, sensibilita' 300 mA curva C, 1P+N da 6a 32A. Fornito a pie' d'opera.		cadauno	€ 62,36
1671		A.0047.0008.0029	A.1530.1210.029	INTERRUTTORE AUTOMATICO MAGNETOTERMICO DIFFERENZIALE da 4,5 kA (EN 60898) di tipo modulare da montare su guida DIN 35,tipo AC, sensibilita' 500 mA curva C, 1P+N da 6a 32A. Fornito a pie' d'opera.		cadauno	€ 67,41
1672		A.0047.0008.0030	A.1530.1210.030	INTERRUTTORE AUTOMATICO MAGNETOTERMICO DIFFERENZIALE da 4,5 kA (EN 60898) di tipo modulare da montare su guida DIN 35,tipo AC, sensibilita' 30 mA curva C, 2P compact, da 6 a 32A. Fornito a pie' d'opera.		cadauno	€ 62,48
1673		A.0047.0008.0031	A.1530.1210.031	INTERRUTTORE AUTOMATICO MAGNETOTERMICO DIFFERENZIALE da 4,5 kA (EN 60898) di tipo modulare da montare su guida DIN 35,tipo AC, sensibilita' 300/500 mA curva C, 1P+N 40A. Fornito a pie' d'opera.		cadauno	€ 76,19
1674		A.0047.0008.0032	A.1530.1210.032	INTERRUTTORE AUTOMATICO MAGNETOTERMICO DIFFERENZIALE da 6 kA (EN 60898) di tipo modulare da montare su guida DIN 35,tipo A, sensibilita' 30 mA curva B, 2P compact,da 6 a 32A. Fornito a pie' d'opera.		cadauno	€ 137,47
1675		A.0047.0008.0033	A.1530.1210.033	INTERRUTTORE AUTOMATICO MAGNETOTERMICO DIFFERENZIALE da 6 kA (EN 60898) di tipo modulare da montare su guida DIN 35,tipo A, sensibilita' 30 mA curva B, 2P compact,40 A. Fornito a pie' d'opera.		cadauno	€ 155,37
1676		A.0047.0008.0034	A.1530.1210.034	INTERRUTTORE AUTOMATICO MAGNETOTERMICO DIFFERENZIALE da 6 kA (EN 60898) di tipo modulare da montare su guida DIN 35,tipo A, sensibilita' 30 mA curva B, 2P compact,da 50 a 63 A. Fornito a pie' d'opera.		cadauno	€ 173,77
1677		A.0047.0008.0035	A.1530.1210.035	INTERRUTTORE AUTOMATICO MAGNETOTERMICO DIFFERENZIALE da 6 kA (EN 60898) di tipo modulare da montare su guida DIN 35,tipo A, sensibilita' 30 mA curva C,2P compact, da 6 a 32A. Fornito a pie' d'opera.		cadauno	€ 107,48
1678		A.0047.0008.0036	A.1530.1210.036	INTERRUTTORE AUTOMATICO MAGNETOTERMICO DIFFERENZIALE da 6 kA (EN 60898) di tipo modulare da montare su guida DIN 35,tipo A, sensibilita' 30 mA curva C,2P compact, 40 A. Fornito a pie' d'opera.		cadauno	€ 126,02
1679		A.0047.0008.0037	A.1530.1210.037	INTERRUTTORE AUTOMATICO MAGNETOTERMICO DIFFERENZIALE da 6 kA (EN 60898) di tipo modulare da montare su guida DIN 35,tipo A, sensibilita' 30 mA curva C,2P compact, da 50 a 63 A. Fornito a pie' d'opera.		cadauno	€ 135,23
1680		A.0047.0008.0038	A.1530.1210.038	INTERRUTTORE AUTOMATICO MAGNETOTERMICO DIFFERENZIALE da 6 kA (EN 60898) di tipo modulare da montare su guida DIN 35,tipo A, sensibilita' 30 mA curva K,2P compact, da 6 a 32A. Fornito a pie' d'opera.		cadauno	€ 150,33
1681		A.0047.0008.0039	A.1530.1210.039	INTERRUTTORE AUTOMATICO MAGNETOTERMICO DIFFERENZIALE da 6 kA (EN 60898) di tipo modulare da montare su guida DIN 35,tipo A, sensibilita' 30 mA curva K,2P compact, 40 A. Fornito a pie' d'opera.		cadauno	€ 156,66
1682		A.0047.0008.0040	A.1530.1210.040	INTERRUTTORE AUTOMATICO MAGNETOTERMICO DIFFERENZIALE da 6 kA (EN 60898) di tipo modulare da montare su guida DIN 35,tipo A, sensibilita' 30 mA curva K,2P compact, da 50 a 63 A. Fornito a pie' d'opera.		cadauno	€ 175,06
1683		A.0047.0008.0041	A.1530.1210.041	INTERRUTTORE AUTOMATICO MAGNETOTERMICO DIFFERENZIALE da 6 kA (EN 60898) di tipo modulare da montare su guida DIN 35,tipo A, sensibilita' 30 mA curva B, 3P compact,da 6 a 32A. Fornito a pie' d'opera.		cadauno	€ 196,83
1684		A.0047.0008.0042	A.1530.1210.042	INTERRUTTORE AUTOMATICO MAGNETOTERMICO DIFFERENZIALE da 6 kA (EN 60898) di tipo modulare da montare su guida DIN 35,tipo A, sensibilita' 30 mA curva B, 3P compact,40 A. Fornito a pie' d'opera.		cadauno	€ 212,71
1685		A.0047.0008.0043	A.1530.1210.043	INTERRUTTORE AUTOMATICO MAGNETOTERMICO DIFFERENZIALE da 6 kA (EN 60898) di tipo modulare da montare su guida DIN 35,tipo A, sensibilita' 30 mA curva B, 3P compact,da 50 a 63 A. Fornito a pie' d'opera.		cadauno	€ 232,85
1686		A.0047.0008.0044	A.1530.1210.044	INTERRUTTORE AUTOMATICO MAGNETOTERMICO DIFFERENZIALE da 6 kA (EN 60898) di tipo modulare da montare su guida DIN 35,tipo A, sensibilita' 30 mA curva C,3P compact, da 6 a 32A. Fornito a pie' d'opera.		cadauno	€ 188,16
1687		A.0047.0008.0045	A.1530.1210.045	INTERRUTTORE AUTOMATICO MAGNETOTERMICO DIFFERENZIALE da 6 kA (EN 60898) di tipo modulare da montare su guida DIN 35,tipo A, sensibilita' 30 mA curva C,3P compact, 40 A. Fornito a pie' d'opera.		cadauno	€ 202,51
1688		A.0047.0008.0046	A.1530.1210.046	INTERRUTTORE AUTOMATICO MAGNETOTERMICO DIFFERENZIALE da 6 kA (EN 60898) di tipo modulare da montare su guida DIN 35,tipo A, sensibilita' 30 mA curva C,3P compact, da 50 a 63 A. Fornito a pie' d'opera.		cadauno	€ 222,67
1689		A.0047.0008.0047	A.1530.1210.047	INTERRUTTORE AUTOMATICO MAGNETOTERMICO DIFFERENZIALE da 6 kA (EN 60898) di tipo modulare da montare su guida DIN 35,tipo A, sensibilita' 30 mA curva B, 4P compact,da 6 a 32A. Fornito a pie' d'opera.		cadauno	€ 223,68
1690		A.0047.0008.0048	A.1530.1210.048	INTERRUTTORE AUTOMATICO MAGNETOTERMICO DIFFERENZIALE da 6 kA (EN 60898) di tipo modulare da montare su guida DIN 35,tipo A, sensibilita' 30 mA curva B, 4P compact,40 A. Fornito a pie' d'opera.		cadauno	€ 264,31
1691		A.0047.0008.0049	A.1530.1210.049	INTERRUTTORE AUTOMATICO MAGNETOTERMICO DIFFERENZIALE da 6 kA (EN 60898) di tipo modulare da montare su guida DIN 35,tipo A, sensibilita' 30 mA curva B, 4P compact,da 50 a 63 A. Fornito a pie' d'opera.		cadauno	€ 293,72
1692		A.0047.0008.0050	A.1530.1210.050	INTERRUTTORE AUTOMATICO MAGNETOTERMICO DIFFERENZIALE da 6 kA (EN 60898) di tipo modulare da montare su guida DIN 35,tipo A, sensibilita' 30 mA curva C,4P compact, da 6 a 32A. Fornito a pie' d'opera.		cadauno	€ 214,55
1693		A.0047.0008.0051	A.1530.1210.051	INTERRUTTORE AUTOMATICO MAGNETOTERMICO DIFFERENZIALE da 6 kA (EN 60898) di tipo modulare da montare su guida DIN 35,tipo A, sensibilita' 30 mA curva C,4P compact, 40 A. Fornito a pie' d'opera.		cadauno	€ 249,32
1694		A.0047.0008.0052	A.1530.1210.052	INTERRUTTORE AUTOMATICO MAGNETOTERMICO DIFFERENZIALE da 6 kA (EN 60898) di tipo modulare da montare su guida DIN 35,tipo A, sensibilita' 30 mA curva C,4P compact, da 50 a 63 A. Fornito a pie' d'opera.		cadauno	€ 278,76
1695		A.0047.0008.0053	A.1530.1210.053	INTERRUTTORE AUTOMATICO MAGNETOTERMICO DIFFERENZIALE da 6 kA (EN 60898) di tipo modulare da montare su guida DIN 35,tipo A, sensibilita' 30 mA curva K,4P compact, 6 A. Fornito a pie' d'opera.		cadauno	€ 224,47
1696		A.0047.0008.0054	A.1530.1210.054	INTERRUTTORE AUTOMATICO MAGNETOTERMICO DIFFERENZIALE da 6 kA (EN 60898) di tipo modulare da montare su guida DIN 35,tipo A, sensibilita' 30 mA curva K,4P compact, 40 A. Fornito a pie' d'opera.		cadauno	€ 265,47
1697		A.0047.0008.0055	A.1530.1210.055	INTERRUTTORE AUTOMATICO MAGNETOTERMICO DIFFERENZIALE da 6 kA (EN 60898) di tipo modulare da montare su guida DIN 35,tipo A, sensibilita' 30 mA curva K,4P compact, da 50 a 63 A. Fornito a pie' d'opera.		cadauno	€ 294,89
1698		A.0047.0008.0056	A.1530.1210.056	INTERRUTTORE AUTOMATICO MAGNETOTERMICO DIFFERENZIALE da 6 kA (EN 60898) di tipo modulare da montare su guida DIN 35,tipo A, sensibilita' 10 mA curva B,1P+N da 10 a16 A. Fornito a pie' d'opera.		cadauno	€ 189,44
1699		A.0047.0008.0057	A.1530.1210.057	INTERRUTTORE AUTOMATICO MAGNETOTERMICO DIFFERENZIALE da 6 kA (EN 60898) di tipo modulare da montare su guida DIN 35,tipo A, sensibilita' 10 mA curva C,1P+N da 10 a16 A. Fornito a pie' d'opera.		cadauno	€ 176,00
1700		A.0047.0008.0058	A.1530.1210.058	INTERRUTTORE AUTOMATICO MAGNETOTERMICO DIFFERENZIALE da 6 kA (EN 60898) di tipo modulare da montare su guida DIN 35,tipo A, sensibilita' 300 mA curva C,1P+N da 6 a32 A. Fornito a pie' d'opera.		cadauno	€ 95,62
1701		A.0047.0008.0059	A.1530.1210.059	INTERRUTTORE AUTOMATICO MAGNETOTERMICO DIFFERENZIALE da 6 kA (EN 60898) di tipo modulare da montare su guida DIN 35,tipo A, sensibilita' 100 mA curva C,1P+N da 6 a32 A. Fornito a pie' d'opera.		cadauno	€ 124,17
1702		A.0047.0008.0060	A.1530.1210.060	INTERRUTTORE AUTOMATICO MAGNETOTERMICO DIFFERENZIALE da 6 kA (EN 60898) di tipo modulare da montare su guida DIN 35,tipo A, sensibilita' 500 mA curva C,1P+N da 6 a32 A. Fornito a pie' d'opera.		cadauno	€ 125,28
1703		A.0047.0008.0061	A.1530.1210.061	INTERRUTTORE AUTOMATICO MAGNETOTERMICO DIFFERENZIALE da 6 kA (EN 60898) di tipo modulare da montare su guida DIN 35,tipo A, sensibilita' 300 mA curva C,1P+N 40 A. Fornito a pie' d'opera.		cadauno	€ 127,38
1704		A.0047.0008.0062	A.1530.1210.062	INTERRUTTORE AUTOMATICO MAGNETOTERMICO DIFFERENZIALE da 6 kA (EN 60898) di tipo modulare da montare su guida DIN 35,tipo A, sensibilita' 30 mA curva C,1P+N da 6 a 32 A. Fornito a pie' d'opera.		cadauno	€ 108,21
1705		A.0047.0008.0063	A.1530.1210.063	INTERRUTTORE AUTOMATICO MAGNETOTERMICO DIFFERENZIALE da 6 kA (EN 60898) di tipo modulare da montare su guida DIN 35,tipo A, sensibilita' 100 mA curva B,1P+N da 6 a32 A. Fornito a pie' d'opera.		cadauno	€ 133,97
1706		A.0047.0008.0064	A.1530.1210.064	INTERRUTTORE AUTOMATICO MAGNETOTERMICO DIFFERENZIALE da 6 kA (EN 60898) di tipo modulare da montare su guida DIN 35,tipo A, sensibilita' 300/500 mA curva B,1P+N da 6 a 32 A. Fornito a pie' d'opera.		cadauno	€ 135,06
1707		A.0047.0008.0065	A.1530.1210.065	INTERRUTTORE AUTOMATICO MAGNETOTERMICO DIFFERENZIALE da 6 kA (EN 60898) di tipo modulare da montare su guida DIN 35,tipo A, sensibilita' 30 mA curva B,1P+N da 6 a 32 A. Fornito a pie' d'opera.		cadauno	€ 138,35
1708		A.0047.0008.0066	A.1530.1210.066	INTERRUTTORE AUTOMATICO MAGNETOTERMICO DIFFERENZIALE da 6 kA (EN 60898) di tipo modulare da montare su guida DIN 35,tipo A, sensibilita' 100 mA curva C,1P+N 40 A. Fornito a pie' d'opera.		cadauno	€ 140,31
1709		A.0047.0008.0067	A.1530.1210.067	INTERRUTTORE AUTOMATICO MAGNETOTERMICO DIFFERENZIALE da 6 kA (EN 60898) di tipo modulare da montare su guida DIN 35,tipo A, sensibilita' 500 mA curva C,1P+N 40 A. Fornito a pie' d'opera.		cadauno	€ 141,60
1710		A.0047.0008.0068	A.1530.1210.068	INTERRUTTORE AUTOMATICO MAGNETOTERMICO DIFFERENZIALE da 6 kA (EN 60898) di tipo modulare da montare su guida DIN 35,tipo A, sensibilita' 30 mA curva C,1P+N 40 A. Fornito a pie' d'opera.		cadauno	€ 135,95
1711		A.0047.0008.0069	A.1530.1210.069	INTERRUTTORE AUTOMATICO MAGNETOTERMICO DIFFERENZIALE da 6 kA (EN 60898) di tipo modulare da montare su guida DIN 35,tipo A, sensibilita' 100 mA curva B,1P+N 40 A. Fornito a pie' d'opera.		cadauno	€ 151,41
1712		A.0047.0008.0070	A.1530.1210.070	INTERRUTTORE AUTOMATICO MAGNETOTERMICO DIFFERENZIALE da 6 kA (EN 60898) di tipo modulare da montare su guida DIN 35,tipo A, sensibilita' 300/500 mA curva B,1P+N 40 A. Fornito a pie' d'opera.		cadauno	€ 152,63
1713		A.0047.0008.0071	A.1530.1210.071	INTERRUTTORE AUTOMATICO MAGNETOTERMICO DIFFERENZIALE da 6 kA (EN 60898) di tipo modulare da montare su guida DIN 35,tipo A, sensibilita' 30 mA curva B,1P+N 40 A. Fornito a pie' d'opera.		cadauno	€ 156,34
1714		A.0047.0008.0072	A.1530.1210.072	INTERRUTTORE AUTOMATICO MAGNETOTERMICO DIFFERENZIALE da 6 kA (EN 60898) di tipo modulare da montare su guida DIN 35,tipo AC, sensibilita' 30 mA curva B, 2P compact, da 6 a 32A. Fornito a pie' d'opera.		cadauno	€ 113,29
1715		A.0047.0008.0073	A.1530.1210.073	INTERRUTTORE AUTOMATICO MAGNETOTERMICO DIFFERENZIALE da 6 kA (EN 60898) di tipo modulare da montare su guida DIN 35,tipo AC, sensibilita' 30 mA curva B, 2P compact, 40 A. Fornito a pie' d'opera.		cadauno	€ 128,88
1716		A.0047.0008.0074	A.1530.1210.074	INTERRUTTORE AUTOMATICO MAGNETOTERMICO DIFFERENZIALE da 6 kA (EN 60898) di tipo modulare da montare su guida DIN 35,tipo AC, sensibilita' 30 mA curva B, 2P compact, da 50 a 63 A. Fornito a pie' d'opera.		cadauno	€ 133,19
1717		A.0047.0008.0075	A.1530.1210.075	INTERRUTTORE AUTOMATICO MAGNETOTERMICO DIFFERENZIALE da 6 kA (EN 60898) di tipo modulare da montare su guida DIN 35,tipo AC, sensibilita' 300 mA curva C,2P compact, da 6 a 32A. Fornito a pie' d'opera.		cadauno	€ 87,51
1718		A.0047.0008.0076	A.1530.1210.076	INTERRUTTORE AUTOMATICO MAGNETOTERMICO DIFFERENZIALE da 6 kA (EN 60898) di tipo modulare da montare su guida DIN 35,tipo AC, sensibilita' 300 mA curva C,2P compact, da 40 a 63 A. Fornito a pie' d'opera.		cadauno	€ 124,17
1719		A.0047.0008.0077	A.1530.1210.077	INTERRUTTORE AUTOMATICO MAGNETOTERMICO DIFFERENZIALE da 6 kA (EN 60898) di tipo modulare da montare su guida DIN 35,tipo AC, sensibilita' 300 mA curva C,4P compact, da 6 a 32A. Fornito a pie' d'opera.		cadauno	€ 160,12
1720		A.0047.0008.0078	A.1530.1210.078	INTERRUTTORE AUTOMATICO MAGNETOTERMICO DIFFERENZIALE da 6 kA (EN 60898) di tipo modulare da montare su guida DIN 35,tipo AC, sensibilita' 300 mA curva C,4P compact, da 40 a 63 A. Fornito a pie' d'opera.		cadauno	€ 194,99
1721		A.0047.0008.0079	A.1530.1210.079	INTERRUTTORE AUTOMATICO MAGNETOTERMICO DIFFERENZIALE da 6 kA (EN 60898) di tipo modulare da montare su guida DIN 35,tipo AC, sensibilita' 30 mA curva C,2P compact,da 6 a 32A. Fornito a pie' d'opera.		cadauno	€ 91,87
1722		A.0047.0008.0080	A.1530.1210.080	INTERRUTTORE AUTOMATICO MAGNETOTERMICO DIFFERENZIALE da 6 kA (EN 60898) di tipo modulare da montare su guida DIN 35,tipo AC, sensibilita' 30 mA curva C,2P compact,da 40 a 63 A. Fornito a pie' d'opera.		cadauno	€ 141,60
1723		A.0047.0008.0081	A.1530.1210.081	INTERRUTTORE AUTOMATICO MAGNETOTERMICO DIFFERENZIALE da 6 kA (EN 60898) di tipo modulare da montare su guida DIN 35,tipo AC, sensibilita' 30 mA curva B, 3P compact, da 6 a 32A. Fornito a pie' d'opera.		cadauno	€ 180,12
1724		A.0047.0008.0082	A.1530.1210.082	INTERRUTTORE AUTOMATICO MAGNETOTERMICO DIFFERENZIALE da 6 kA (EN 60898) di tipo modulare da montare su guida DIN 35,tipo AC, sensibilita' 30 mA curva B, 3P compact, da 40 a 63 A. Fornito a pie' d'opera.		cadauno	€ 217,22
1725		A.0047.0008.0083	A.1530.1210.083	INTERRUTTORE AUTOMATICO MAGNETOTERMICO DIFFERENZIALE da 6 kA (EN 60898) di tipo modulare da montare su guida DIN 35,tipo AC, sensibilita' 30 mA curva B, 4P compact, da 6 a 32A. Fornito a pie' d'opera.		cadauno	€ 180,82
1726		A.0047.0008.0084	A.1530.1210.084	INTERRUTTORE AUTOMATICO MAGNETOTERMICO DIFFERENZIALE da 6 kA (EN 60898) di tipo modulare da montare su guida DIN 35,tipo AC, sensibilita' 30 mA curva B, 4P compact, da 40 a 63 A. Fornito a pie' d'opera.		cadauno	€ 246,42
1727		A.0047.0008.0085	A.1530.1210.085	INTERRUTTORE AUTOMATICO MAGNETOTERMICO DIFFERENZIALE da 6 kA (EN 60898) di tipo modulare da montare su guida DIN 35,tipo AC, sensibilita' 30 mA curva C,3P compact,da 6 a 32A. Fornito a pie' d'opera.		cadauno	€ 174,06
1728		A.0047.0008.0086	A.1530.1210.086	INTERRUTTORE AUTOMATICO MAGNETOTERMICO DIFFERENZIALE da 6 kA (EN 60898) di tipo modulare da montare su guida DIN 35,tipo AC, sensibilita' 30 mA curva C,3P compact,da 40 a 63 A. Fornito a pie' d'opera.		cadauno	€ 207,02
1729		A.0047.0008.0087	A.1530.1210.087	INTERRUTTORE AUTOMATICO MAGNETOTERMICO DIFFERENZIALE da 6 kA (EN 60898) di tipo modulare da montare su guida DIN 35,tipo AC, sensibilita' 30 mA curva C,4P compact,da 6 a 32A. Fornito a pie' d'opera.		cadauno	€ 186,81
1730		A.0047.0008.0088	A.1530.1210.088	INTERRUTTORE AUTOMATICO MAGNETOTERMICO DIFFERENZIALE da 6 kA (EN 60898) di tipo modulare da montare su guida DIN 35,tipo AC, sensibilita' 30 mA curva C,4P compact,da 40 a 63 A. Fornito a pie' d'opera.		cadauno	€ 266,87
1731		A.0047.0008.0089	A.1530.1210.089	INTERRUTTORE AUTOMATICO MAGNETOTERMICO DIFFERENZIALE da 6 kA (EN 60898) di tipo modulare da montare su guida DIN 35,tipo AC, sensibilita' 100 mA curva B,1P+N da 6 a 32 A. Fornito a pie' d'opera.		cadauno	€ 107,85
1732		A.0047.0008.0090	A.1530.1210.090	INTERRUTTORE AUTOMATICO MAGNETOTERMICO DIFFERENZIALE da 6 kA (EN 60898) di tipo modulare da montare su guida DIN 35,tipo AC, sensibilita' 1Acurva B,1P+N da 6 a 32 A. Fornito a pie' d'opera.		cadauno	€ 114,40
1733		A.0047.0008.0091	A.1530.1210.091	INTERRUTTORE AUTOMATICO MAGNETOTERMICO DIFFERENZIALE da 6 kA (EN 60898) di tipo modulare da montare su guida DIN 35,tipo AC, sensibilita' 300/500 mA curva B,1P+N da 6 a 32 A. Fornito a pie' d'opera.		cadauno	€ 108,82
1734		A.0047.0008.0092	A.1530.1210.092	INTERRUTTORE AUTOMATICO MAGNETOTERMICO DIFFERENZIALE da 6 kA (EN 60898) di tipo modulare da montare su guida DIN 35,tipo AC, sensibilita' 30 mA curva B,1P+N da 6 a32 A. Fornito a pie' d'opera.		cadauno	€ 112,18
1735		A.0047.0008.0093	A.1530.1210.093	INTERRUTTORE AUTOMATICO MAGNETOTERMICO DIFFERENZIALE da 6 kA (EN 60898) di tipo modulare da montare su guida DIN 35,tipo AC, sensibilita' 100 mA curva B,1P+N 40 A.Fornito a pie' d'opera.		cadauno	€ 121,86
1736		A.0047.0008.0094	A.1530.1210.094	INTERRUTTORE AUTOMATICO MAGNETOTERMICO DIFFERENZIALE da 6 kA (EN 60898) di tipo modulare da montare su guida DIN 35,tipo AC, sensibilita' 1Acurva B,1P+N 40 A. Fornito a pie' d'opera.		cadauno	€ 129,30
1737		A.0047.0008.0095	A.1530.1210.095	INTERRUTTORE AUTOMATICO MAGNETOTERMICO DIFFERENZIALE da 6 kA (EN 60898) di tipo modulare da montare su guida DIN 35,tipo AC, sensibilita' 300/500 mA curva B,1P+N 40 A. Fornito a pie' d'opera.		cadauno	€ 122,96
1738		A.0047.0008.0096	A.1530.1210.096	INTERRUTTORE AUTOMATICO MAGNETOTERMICO DIFFERENZIALE da 6 kA (EN 60898) di tipo modulare da montare su guida DIN 35,tipo AC, sensibilita' 30 mA curva B,1P+N 40 A. Fornito a pie' d'opera.		cadauno	€ 126,77
1739		A.0047.0008.0097	A.1530.1210.097	INTERRUTTORE AUTOMATICO MAGNETOTERMICO DIFFERENZIALE da 6 kA (EN 60898) di tipo modulare da montare su guida DIN 35,tipo AC, sensibilita' 100 mA curva C,1P+N da 6 a 32 A. Fornito a pie' d'opera.		cadauno	€ 100,23
1740		A.0047.0008.0098	A.1530.1210.098	INTERRUTTORE AUTOMATICO MAGNETOTERMICO DIFFERENZIALE da 6 kA (EN 60898) di tipo modulare da montare su guida DIN 35,tipo AC, sensibilita' 1Acurva C,1P+N da 6 a 32 A. Fornito a pie' d'opera.		cadauno	€ 106,44
1741		A.0047.0008.0099	A.1530.1210.099	INTERRUTTORE AUTOMATICO MAGNETOTERMICO DIFFERENZIALE da 6 kA (EN 60898) di tipo modulare da montare su guida DIN 35,tipo AC, sensibilita' 300/500 mA curva C,1P+N da 6 a 32 A. Fornito a pie' d'opera.		cadauno	€ 101,29
1742		A.0047.0008.0100	A.1530.1210.100	INTERRUTTORE AUTOMATICO MAGNETOTERMICO DIFFERENZIALE da 6 kA (EN 60898) di tipo modulare da montare su guida DIN 35,tipo AC, sensibilita' 30 mA curva C,1P+N da 6 a32 A. Fornito a pie' d'opera.		cadauno	€ 104,25
1743		A.0047.0008.0101	A.1530.1210.101	INTERRUTTORE AUTOMATICO MAGNETOTERMICO DIFFERENZIALE da 6 kA (EN 60898) di tipo modulare da montare su guida DIN 35,tipo AC, sensibilita' 100 mA curva C,1P+N 40 A.Fornito a pie' d'opera.		cadauno	€ 113,24
1744		A.0047.0008.0102	A.1530.1210.102	INTERRUTTORE AUTOMATICO MAGNETOTERMICO DIFFERENZIALE da 6 kA (EN 60898) di tipo modulare da montare su guida DIN 35,tipo AC, sensibilita' 1Acurva C,1P+N 40 A. Fornito a pie' d'opera.		cadauno	€ 120,29
1745		A.0047.0008.0103	A.1530.1210.103	INTERRUTTORE AUTOMATICO MAGNETOTERMICO DIFFERENZIALE da 6 kA (EN 60898) di tipo modulare da montare su guida DIN 35,tipo AC, sensibilita' 300/500 mA curva C,1P+N 40 A. Fornito a pie' d'opera.		cadauno	€ 114,49
1746		A.0047.0008.0104	A.1530.1210.104	INTERRUTTORE AUTOMATICO MAGNETOTERMICO DIFFERENZIALE da 6 kA (EN 60898) di tipo modulare da montare su guida DIN 35,tipo AC, sensibilita' 30 mA curva C,1P+N 40 A. Fornito a pie' d'opera.		cadauno	€ 121,19
1747		A.0047.0008.0105	A.1530.1210.105	INTERRUTTORE AUTOMATICO MAGNETOTERMICO DIFFERENZIALE da 10 kA (EN 60898) di tipo modulare da montare su guida DIN 35,tipo A, sensibilita' 30 mA curva B, 2P compact, da 6 a 32 A. Fornito a pie' d'opera.		cadauno	€ 150,99
1748		A.0047.0008.0106	A.1530.1210.106	INTERRUTTORE AUTOMATICO MAGNETOTERMICO DIFFERENZIALE da 10 kA (EN 60898) di tipo modulare da montare su guida DIN 35,tipo A, sensibilita' 30 mA curva B, 2P compact, 40 A. Fornito a pie' d'opera.		cadauno	€ 161,44
1749		A.0047.0008.0107	A.1530.1210.107	INTERRUTTORE AUTOMATICO MAGNETOTERMICO DIFFERENZIALE da 10 kA (EN 60898) di tipo modulare da montare su guida DIN 35,tipo A, sensibilita' 30 mA curva B, 2P compact, da 50 a 63 A. Fornito a pie' d'opera.		cadauno	€ 179,86
1750		A.0047.0008.0108	A.1530.1210.108	INTERRUTTORE AUTOMATICO MAGNETOTERMICO DIFFERENZIALE da 10 kA (EN 60898) di tipo modulare da montare su guida DIN 35,tipo A, sensibilita' 30 mA curva C, 2P compact, da 6 a 32 A. Fornito a pie' d'opera.		cadauno	€ 128,72
1751		A.0047.0008.0109	A.1530.1210.109	INTERRUTTORE AUTOMATICO MAGNETOTERMICO DIFFERENZIALE da 10 kA (EN 60898) di tipo modulare da montare su guida DIN 35,tipo A, sensibilita' 30 mA curva C, 2P compact, 40 A. Fornito a pie' d'opera.		cadauno	€ 155,62
1752		A.0047.0008.0110	A.1530.1210.110	INTERRUTTORE AUTOMATICO MAGNETOTERMICO DIFFERENZIALE da 10 kA (EN 60898) di tipo modulare da montare su guida DIN 35,tipo A, sensibilita' 30 mA curva C, 2P compact, da 50 a 63 A. Fornito a pie' d'opera.		cadauno	€ 174,03
1753		A.0047.0008.0111	A.1530.1210.111	INTERRUTTORE AUTOMATICO MAGNETOTERMICO DIFFERENZIALE da 10 kA (EN 60898) di tipo modulare da montare su guida DIN 35,tipo A, sensibilita' 30 mA curva B, 3P compact, da 6 a 32 A. Fornito a pie' d'opera.		cadauno	€ 208,49
1754		A.0047.0008.0112	A.1530.1210.112	INTERRUTTORE AUTOMATICO MAGNETOTERMICO DIFFERENZIALE da 10 kA (EN 60898) di tipo modulare da montare su guida DIN 35,tipo A, sensibilita' 30 mA curva B, 3P compact, 40 A. Fornito a pie' d'opera.		cadauno	€ 225,10
1755		A.0047.0008.0113	A.1530.1210.113	INTERRUTTORE AUTOMATICO MAGNETOTERMICO DIFFERENZIALE da 10 kA (EN 60898) di tipo modulare da montare su guida DIN 35,tipo A, sensibilita' 30 mA curva B, 3P compact, da 50 a 63 A. Fornito a pie' d'opera.		cadauno	€ 245,23
1756		A.0047.0008.0114	A.1530.1210.114	INTERRUTTORE AUTOMATICO MAGNETOTERMICO DIFFERENZIALE da 10 kA (EN 60898) di tipo modulare da montare su guida DIN 35,tipo A, sensibilita' 30 mA curva C, 3P compact, da 6 a 32 A. Fornito a pie' d'opera.		cadauno	€ 200,46
1757		A.0047.0008.0115	A.1530.1210.115	INTERRUTTORE AUTOMATICO MAGNETOTERMICO DIFFERENZIALE da 10 kA (EN 60898) di tipo modulare da montare su guida DIN 35,tipo A, sensibilita' 30 mA curva C, 3P compact, 40 A. Fornito a pie' d'opera.		cadauno	€ 214,36
1758		A.0047.0008.0116	A.1530.1210.116	INTERRUTTORE AUTOMATICO MAGNETOTERMICO DIFFERENZIALE da 10 kA (EN 60898) di tipo modulare da montare su guida DIN 35,tipo A, sensibilita' 30 mA curva C, 3P compact, da 50 a 63 A. Fornito a pie' d'opera.		cadauno	€ 234,51
1759		A.0047.0008.0117	A.1530.1210.117	INTERRUTTORE AUTOMATICO MAGNETOTERMICO DIFFERENZIALE da 10 kA (EN 60898) di tipo modulare da montare su guida DIN 35,tipo A, sensibilita' 30 mA curva B, 4P compact, da 6 a 32 A. Fornito a pie' d'opera.		cadauno	€ 240,10
1760		A.0047.0008.0118	A.1530.1210.118	INTERRUTTORE AUTOMATICO MAGNETOTERMICO DIFFERENZIALE da 10 kA (EN 60898) di tipo modulare da montare su guida DIN 35,tipo A, sensibilita' 30 mA curva B, 4P compact, 40 A. Fornito a pie' d'opera.		cadauno	€ 282,95
1761		A.0047.0008.0119	A.1530.1210.119	INTERRUTTORE AUTOMATICO MAGNETOTERMICO DIFFERENZIALE da 10 kA (EN 60898) di tipo modulare da montare su guida DIN 35,tipo A, sensibilita' 30 mA curva B, 4P compact, da 50 a 63 A. Fornito a pie' d'opera.		cadauno	€ 312,37
1762		A.0047.0008.0120	A.1530.1210.120	INTERRUTTORE AUTOMATICO MAGNETOTERMICO DIFFERENZIALE da 10 kA (EN 60898) di tipo modulare da montare su guida DIN 35,tipo A, sensibilita' 30 mA curva C, 4P compact, da 6 a 32 A. Fornito a pie' d'opera.		cadauno	€ 231,24
1763		A.0047.0008.0121	A.1530.1210.121	INTERRUTTORE AUTOMATICO MAGNETOTERMICO DIFFERENZIALE da 10 kA (EN 60898) di tipo modulare da montare su guida DIN 35,tipo A, sensibilita' 30 mA curva C, 4P compact, 40 A. Fornito a pie' d'opera.		cadauno	€ 271,07
1764		A.0047.0008.0122	A.1530.1210.122	INTERRUTTORE AUTOMATICO MAGNETOTERMICO DIFFERENZIALE da 10 kA (EN 60898) di tipo modulare da montare su guida DIN 35,tipo A, sensibilita' 30 mA curva C, 4P compact, da 50 a 63 A. Fornito a pie' d'opera.		cadauno	€ 300,48
1765		A.0047.0008.0123	A.1530.1210.123	INTERRUTTORE AUTOMATICO MAGNETOTERMICO DIFFERENZIALE da 10 kA (EN 60898) di tipo modulare da montare su guida DIN 35,tipo A, sensibilita' 100 mA curva B, 1P+N da 6a 32 A. Fornito a pie' d'opera.		cadauno	€ 151,40
1766		A.0047.0008.0124	A.1530.1210.124	INTERRUTTORE AUTOMATICO MAGNETOTERMICO DIFFERENZIALE da 10 kA (EN 60898) di tipo modulare da montare su guida DIN 35,tipo A, sensibilita' 100 mA curva C, 1P+N da 6a 32 A. Fornito a pie' d'opera.		cadauno	€ 141,60
1767		A.0047.0008.0125	A.1530.1210.125	INTERRUTTORE AUTOMATICO MAGNETOTERMICO DIFFERENZIALE da 10 kA (EN 60898) di tipo modulare da montare su guida DIN 35,tipo A, sensibilita' 30 mA curva B, 1P+N da 6 a 32 A. Fornito a pie' d'opera.		cadauno	€ 159,05
1768		A.0047.0008.0126	A.1530.1210.126	INTERRUTTORE AUTOMATICO MAGNETOTERMICO DIFFERENZIALE da 10 kA (EN 60898) di tipo modulare da montare su guida DIN 35,tipo A, sensibilita' 30 mA curva C, 1P+N da 6 a 32 A. Fornito a pie' d'opera.		cadauno	€ 127,53
1769		A.0047.0008.0127	A.1530.1210.127	INTERRUTTORE AUTOMATICO MAGNETOTERMICO DIFFERENZIALE da 10 kA (EN 60898) di tipo modulare da montare su guida DIN 35,tipo A, sensibilita' 300/500 mA curva B, 1P+N da 6 a 32 A. Fornito a pie' d'opera.		cadauno	€ 153,58
1770		A.0047.0008.0128	A.1530.1210.128	INTERRUTTORE AUTOMATICO MAGNETOTERMICO DIFFERENZIALE da 10 kA (EN 60898) di tipo modulare da montare su guida DIN 35,tipo A, sensibilita' 300/500 mA curva C, 1P+N da 6 a 32 A. Fornito a pie' d'opera.		cadauno	€ 142,70
1771		A.0047.0008.0129	A.1530.1210.129	INTERRUTTORE AUTOMATICO MAGNETOTERMICO DIFFERENZIALE da 10 kA (EN 60898) di tipo modulare da montare su guida DIN 35,tipo AC, sensibilita' 30 mA curva B, 2P compact, da 6 a 32 A. Fornito a pie' d'opera.		cadauno	€ 115,32
1772		A.0047.0008.0130	A.1530.1210.130	INTERRUTTORE AUTOMATICO MAGNETOTERMICO DIFFERENZIALE da 10 kA (EN 60898) di tipo modulare da montare su guida DIN 35,tipo AC, sensibilita' 30 mA curva B, 2P compact, 40 A. Fornito a pie' d'opera.		cadauno	€ 134,95
1773		A.0047.0008.0131	A.1530.1210.131	INTERRUTTORE AUTOMATICO MAGNETOTERMICO DIFFERENZIALE da 10 kA (EN 60898) di tipo modulare da montare su guida DIN 35,tipo AC, sensibilita' 30 mA curva B, 2P compact, da 50 a 63 A. Fornito a pie' d'opera.		cadauno	€ 139,27
1774		A.0047.0008.0132	A.1530.1210.132	INTERRUTTORE AUTOMATICO MAGNETOTERMICO DIFFERENZIALE da 10 kA (EN 60898) di tipo modulare da montare su guida DIN 35,tipo AC, sensibilita' 30 mA curva C, 2P compact, da 6 a 32 A. Fornito a pie' d'opera.		cadauno	€ 101,97
1775		A.0047.0008.0133	A.1530.1210.133	INTERRUTTORE AUTOMATICO MAGNETOTERMICO DIFFERENZIALE da 10 kA (EN 60898) di tipo modulare da montare su guida DIN 35,tipo AC, sensibilita' 30 mA curva C, 2P compact, da 40 a 63 A. Fornito a pie' d'opera.		cadauno	€ 149,24
1776		A.0047.0008.0134	A.1530.1210.134	INTERRUTTORE AUTOMATICO MAGNETOTERMICO DIFFERENZIALE da 10 kA (EN 60898) di tipo modulare da montare su guida DIN 35,tipo AC, sensibilita' 30 mA curva B, 3P compact, da 6 a 32 A. Fornito a pie' d'opera.		cadauno	€ 191,77
1777		A.0047.0008.0135	A.1530.1210.135	INTERRUTTORE AUTOMATICO MAGNETOTERMICO DIFFERENZIALE da 10 kA (EN 60898) di tipo modulare da montare su guida DIN 35,tipo AC, sensibilita' 30 mA curva B, 3P compact, 40 A. Fornito a pie' d'opera.		cadauno	€ 225,10
1778		A.0047.0008.0136	A.1530.1210.136	INTERRUTTORE AUTOMATICO MAGNETOTERMICO DIFFERENZIALE da 10 kA (EN 60898) di tipo modulare da montare su guida DIN 35,tipo AC, sensibilita' 30 mA curva B, 3P compact, da 50 a 63 A. Fornito a pie' d'opera.		cadauno	€ 229,61
1779		A.0047.0008.0137	A.1530.1210.137	INTERRUTTORE AUTOMATICO MAGNETOTERMICO DIFFERENZIALE da 10 kA (EN 60898) di tipo modulare da montare su guida DIN 35,tipo AC, sensibilita' 30 mA curva C, 3P compact, 6 A. Fornito a pie' d'opera.		cadauno	€ 193,64
1780		A.0047.0008.0138	A.1530.1210.138	INTERRUTTORE AUTOMATICO MAGNETOTERMICO DIFFERENZIALE da 10 kA (EN 60898) di tipo modulare da montare su guida DIN 35,tipo AC, sensibilita' 30 mA curva C, 3P compact, da 10 a 32 A. Fornito a pie' d'opera.		cadauno	€ 183,72
1781		A.0047.0008.0139	A.1530.1210.139	INTERRUTTORE AUTOMATICO MAGNETOTERMICO DIFFERENZIALE da 10 kA (EN 60898) di tipo modulare da montare su guida DIN 35,tipo AC, sensibilita' 30 mA curva C, 3P compact, 40 A. Fornito a pie' d'opera.		cadauno	€ 214,36
1782		A.0047.0008.0140	A.1530.1210.140	INTERRUTTORE AUTOMATICO MAGNETOTERMICO DIFFERENZIALE da 10 kA (EN 60898) di tipo modulare da montare su guida DIN 35,tipo AC, sensibilita' 30 mA curva C, 3P compact, da 50 a 63 A. Fornito a pie' d'opera.		cadauno	€ 218,88
1783		A.0047.0008.0141	A.1530.1210.141	INTERRUTTORE AUTOMATICO MAGNETOTERMICO DIFFERENZIALE da 10 kA (EN 60898) di tipo modulare da montare su guida DIN 35,tipo AC, sensibilita' 30 mA curva B, 4P compact, 6 A. Fornito a pie' d'opera.		cadauno	€ 237,11
1784		A.0047.0008.0142	A.1530.1210.142	INTERRUTTORE AUTOMATICO MAGNETOTERMICO DIFFERENZIALE da 10 kA (EN 60898) di tipo modulare da montare su guida DIN 35,tipo AC, sensibilita' 30 mA curva B, 4P compact, da 10 a 32 A. Fornito a pie' d'opera.		cadauno	€ 219,29
1785		A.0047.0008.0143	A.1530.1210.143	INTERRUTTORE AUTOMATICO MAGNETOTERMICO DIFFERENZIALE da 10 kA (EN 60898) di tipo modulare da montare su guida DIN 35,tipo AC, sensibilita' 30 mA curva B, 4P compact, 40 A. Fornito a pie' d'opera.		cadauno	€ 261,68
1786		A.0047.0008.0144	A.1530.1210.144	INTERRUTTORE AUTOMATICO MAGNETOTERMICO DIFFERENZIALE da 10 kA (EN 60898) di tipo modulare da montare su guida DIN 35,tipo AC, sensibilita' 30 mA curva B, 4P compact, da 50 a 63 A. Fornito a pie' d'opera.		cadauno	€ 265,06
1787		A.0047.0008.0145	A.1530.1210.145	INTERRUTTORE AUTOMATICO MAGNETOTERMICO DIFFERENZIALE da 10 kA (EN 60898) di tipo modulare da montare su guida DIN 35,tipo AC, sensibilita' 30 mA curva C, 4P compact, 6 A. Fornito a pie' d'opera.		cadauno	€ 220,03
1788		A.0047.0008.0146	A.1530.1210.146	INTERRUTTORE AUTOMATICO MAGNETOTERMICO DIFFERENZIALE da 10 kA (EN 60898) di tipo modulare da montare su guida DIN 35,tipo AC, sensibilita' 30 mA curva C, 4P compact, da 10 a 32 A. Fornito a pie' d'opera.		cadauno	€ 214,59
1789		A.0047.0008.0147	A.1530.1210.147	INTERRUTTORE AUTOMATICO MAGNETOTERMICO DIFFERENZIALE da 10 kA (EN 60898) di tipo modulare da montare su guida DIN 35,tipo AC, sensibilita' 30 mA curva C, 4P compact, da 40 a 63 A. Fornito a pie' d'opera.		cadauno	€ 275,40
1790		A.0047.0008.0148	A.1530.1210.148	INTERRUTTORE AUTOMATICO MAGNETOTERMICO DIFFERENZIALE da 10 kA (EN 60898) di tipo modulare da montare su guida DIN 35,tipo AC, sensibilita' 300 mA curva C, 4P compact, 6 A. Fornito a pie' d'opera.		cadauno	€ 176,48
1791		A.0047.0008.0149	A.1530.1210.149	INTERRUTTORE AUTOMATICO MAGNETOTERMICO DIFFERENZIALE da 10 kA (EN 60898) di tipo modulare da montare su guida DIN 35,tipo AC, sensibilita' 300 mA curva C, 4P compact, da 10 a 32 A. Fornito a pie' d'opera.		cadauno	€ 162,27
1792		A.0047.0008.0150	A.1530.1210.150	INTERRUTTORE AUTOMATICO MAGNETOTERMICO DIFFERENZIALE da 10 kA (EN 60898) di tipo modulare da montare su guida DIN 35,tipo AC, sensibilita' 300 mA curva C, 4P compact, da 40 a 63 A. Fornito a pie' d'opera.		cadauno	€ 203,70
1793		A.0047.0008.0151	A.1530.1210.151	INTERRUTTORE AUTOMATICO MAGNETOTERMICO DIFFERENZIALE da 10 kA (EN 60898) di tipo modulare da montare su guida DIN 35,tipo AC, sensibilita' 100 mA curva B, 1P+N da 6 a 32 A. Fornito a pie' d'opera.		cadauno	€ 123,09
1794		A.0047.0008.0152	A.1530.1210.152	INTERRUTTORE AUTOMATICO MAGNETOTERMICO DIFFERENZIALE da 10 kA (EN 60898) di tipo modulare da montare su guida DIN 35,tipo AC, sensibilita' 100 mA curva C, 1P+N da 6 a 32 A. Fornito a pie' d'opera.		cadauno	€ 114,40
1795		A.0047.0008.0153	A.1530.1210.153	INTERRUTTORE AUTOMATICO MAGNETOTERMICO DIFFERENZIALE da 10 kA (EN 60898) di tipo modulare da montare su guida DIN 35,tipo AC, sensibilita' 1Acurva B, 1P+N da 6 a 32A. Fornito a pie' d'opera.		cadauno	€ 130,72
1796		A.0047.0008.0154	A.1530.1210.154	INTERRUTTORE AUTOMATICO MAGNETOTERMICO DIFFERENZIALE da 10 kA (EN 60898) di tipo modulare da montare su guida DIN 35,tipo AC, sensibilita' 1Acurva C, 1P+N da 6 a 32A. Fornito a pie' d'opera.		cadauno	€ 121,23
1797		A.0047.0008.0155	A.1530.1210.155	INTERRUTTORE AUTOMATICO MAGNETOTERMICO DIFFERENZIALE da 10 kA (EN 60898) di tipo modulare da montare su guida DIN 35,tipo AC, sensibilita' 30 mA curva B, 1P+N da 6a 32 A. Fornito a pie' d'opera.		cadauno	€ 127,46
1798		A.0047.0008.0156	A.1530.1210.156	INTERRUTTORE AUTOMATICO MAGNETOTERMICO DIFFERENZIALE da 10 kA (EN 60898) di tipo modulare da montare su guida DIN 35,tipo AC, sensibilita' 30 mA curva C, 1P+N da 6a 32 A. Fornito a pie' d'opera.		cadauno	€ 104,52
1799		A.0047.0008.0157	A.1530.1210.157	INTERRUTTORE AUTOMATICO MAGNETOTERMICO DIFFERENZIALE da 10 kA (EN 60898) di tipo modulare da montare su guida DIN 35,tipo AC, sensibilita' 300/500 mA curva B, 1P+N da 6 a 32 A. Fornito a pie' d'opera.		cadauno	€ 155,79
1800		A.0047.0008.0158	A.1530.1210.158	INTERRUTTORE AUTOMATICO MAGNETOTERMICO DIFFERENZIALE da 10 kA (EN 60898) di tipo modulare da montare su guida DIN 35,tipo AC, sensibilita' 300/500 mA curva C, 1P+N da 6 a 32 A. Fornito a pie' d'opera.		cadauno	€ 115,47
1801		A.0047.0008.0159	A.1530.1210.159	INTERRUTTORE AUTOMATICO MAGNETOTERMICO DIFFERENZIALE da 25 kA (EN 60898) di tipo modulare da montare su guida DIN 35,tipo A, sensibilita' 30 mA curva K, 2P da 6 a 32 A. Fornito a pie' d'opera.		cadauno	€ 149,81
1802		A.0047.0008.0160	A.1530.1210.160	INTERRUTTORE AUTOMATICO MAGNETOTERMICO DIFFERENZIALE da 50 kA (EN 60898) di tipo modulare da montare su guida DIN 35,sensibilita' 30 mA curva C, 2P da 10 a 20 A. Fornito a pie' d'opera.		cadauno	€ 314,21
1803		A.0047.0008.0161	A.1530.1210.161	INTERRUTTORE AUTOMATICO MAGNETOTERMICO DIFFERENZIALE da 50 kA (EN 60898) di tipo modulare da montare su guida DIN 35,sensibilita' 30 mA curva C, 2P 25 A. Fornito apie' d'opera.		cadauno	€ 327,71
1804		A.0047.0008.0162	A.1530.1210.162	INTERRUTTORE AUTOMATICO MAGNETOTERMICO DIFFERENZIALE da 50 kA (EN 60898) di tipo modulare da montare su guida DIN 35,sensibilita' 30 mA curva C, 2P 40 A. Fornito apie' d'opera.		cadauno	€ 368,27
1805		A.0047.0008.0163	A.1530.1210.163	INTERRUTTORE AUTOMATICO MAGNETOTERMICO DIFFERENZIALE da 50 kA (EN 60898) di tipo modulare da montare su guida DIN 35,sensibilita' 30 mA curva C, 4P da 10 a 20 A. Fornito a pie' d'opera.		cadauno	€ 409,91
1806		A.0047.0008.0164	A.1530.1210.164	INTERRUTTORE AUTOMATICO MAGNETOTERMICO DIFFERENZIALE da 50 kA (EN 60898) di tipo modulare da montare su guida DIN 35,sensibilita' 30 mA curva C, 4P 25 A. Fornito apie' d'opera.		cadauno	€ 453,84
1807		A.0047.0008.0165	A.1530.1210.165	INTERRUTTORE AUTOMATICO MAGNETOTERMICO DIFFERENZIALE da 50 kA (EN 60898) di tipo modulare da montare su guida DIN 35,sensibilita' 30 mA curva C, 4P 40 A. Fornito apie' d'opera.		cadauno	€ 507,88
1808		A.0047.0008.0166	A.1530.1210.166	INTERRUTTORE AUTOMATICO MAGNETOTERMICO DIFFERENZIALE da 50 kA (EN 60898) di tipo modulare da montare su guida DIN 35,sensibilita' 30 mA curva C, 4P 63 A. Fornito apie' d'opera.		cadauno	€ 541,67
1809		A.0047.0008.0167	A.1530.1210.167	INTERRUTTORE AUTOMATICO MAGNETOTERMICO DIFFERENZIALE da 50 kA (EN 60898) di tipo modulare da montare su guida DIN 35,sensibilita' 300 mA curva C, 2P da 10 a 20 A. Fornito a pie' d'opera.		cadauno	€ 275,89
1810		A.0047.0008.0168	A.1530.1210.168	INTERRUTTORE AUTOMATICO MAGNETOTERMICO DIFFERENZIALE da 50 kA (EN 60898) di tipo modulare da montare su guida DIN 35,sensibilita' 300 mA curva C, 2P 25 A. Fornito a pie' d'opera.		cadauno	€ 290,57
1811		A.0047.0008.0169	A.1530.1210.169	INTERRUTTORE AUTOMATICO MAGNETOTERMICO DIFFERENZIALE da 50 kA (EN 60898) di tipo modulare da montare su guida DIN 35,sensibilita' 300 mA curva C, 2P 40 A. Fornito a pie' d'opera.		cadauno	€ 327,71
1812		A.0047.0008.0170	A.1530.1210.170	INTERRUTTORE AUTOMATICO MAGNETOTERMICO DIFFERENZIALE da 50 kA (EN 60898) di tipo modulare da montare su guida DIN 35,sensibilita' 300 mA curva C, 4P da 10 a 20 A. Fornito a pie' d'opera.		cadauno	€ 386,28
1813		A.0047.0008.0171	A.1530.1210.171	INTERRUTTORE AUTOMATICO MAGNETOTERMICO DIFFERENZIALE da 50 kA (EN 60898) di tipo modulare da montare su guida DIN 35,sensibilita' 300 mA curva C, 4P 25 A. Fornito a pie' d'opera.		cadauno	€ 416,69
1814		A.0047.0008.0172	A.1530.1210.172	INTERRUTTORE AUTOMATICO MAGNETOTERMICO DIFFERENZIALE da 50 kA (EN 60898) di tipo modulare da montare su guida DIN 35,sensibilita' 300 mA curva C, 4P 40 A. Fornito a pie' d'opera.		cadauno	€ 467,33
1815		A.0047.0008.0173	A.1530.1210.173	INTERRUTTORE AUTOMATICO MAGNETOTERMICO DIFFERENZIALE da 50 kA (EN 60898) di tipo modulare da montare su guida DIN 35,sensibilita' 300 mA curva C, 4P 63 A. Fornito a pie' d'opera.		cadauno	€ 499,99
1816		A.0047.0009.0001	A.1530.1215.01	Interruttori sezionatori modulari per guida DIN, 1 polo, da 16 a 32 A. Fornito a pie' d'opera.		cadauno	€ 9,31
1817		A.0047.0009.0002	A.1530.1215.02	Interruttori sezionatori modulari per guida DIN, 1 polo, da 40 a 63 A. Fornito a pie' d'opera.		cadauno	€ 14,53
1818		A.0047.0009.0003	A.1530.1215.03	Interruttori sezionatori modulari per guida DIN, 1 polo, da 80 a 100 A. Fornito a pie' d'opera.		cadauno	€ 16,55
1819		A.0047.0009.0004	A.1530.1215.04	Interruttori sezionatori modulari per guida DIN, 1 polo, da 125 A. Fornito a pie' d'opera.		cadauno	€ 35,59
1820		A.0047.0009.0005	A.1530.1215.05	Interruttori sezionatori modulari per guida DIN, 2 poli, da 16 a 32 A. Fornito a pie' d'opera.		cadauno	€ 18,85
1821		A.0047.0009.0006	A.1530.1215.06	Interruttori sezionatori modulari per guida DIN, 2 poli, da 40 a 63 A. Fornito a pie' d'opera.		cadauno	€ 25,20
1822		A.0047.0009.0007	A.1530.1215.07	Interruttori sezionatori modulari per guida DIN, 2 poli, da 80 a 100 A. Fornito a pie' d'opera.		cadauno	€ 35,91
1823		A.0047.0009.0008	A.1530.1215.08	Interruttori sezionatori modulari per guida DIN, 2 poli, da 125 A. Fornito a pie' d'opera.		cadauno	€ 53,70
1824		A.0047.0009.0009	A.1530.1215.09	Interruttori sezionatori modulari per guida DIN, 3 poli, da 16 a 32 A. Fornito a pie' d'opera.		cadauno	€ 29,01
1825		A.0047.0009.0010	A.1530.1215.10	Interruttori sezionatori modulari per guida DIN, 3 poli, da 40 a 63 A. Fornito a pie' d'opera.		cadauno	€ 39,13
1826		A.0047.0009.0011	A.1530.1215.11	Interruttori sezionatori modulari per guida DIN, 3 poli, da 80 a 100 A. Fornito a pie' d'opera.		cadauno	€ 48,67
1827		A.0047.0009.0012	A.1530.1215.12	Interruttori sezionatori modulari per guida DIN, 3 poli, da 125 A. Fornito a pie' d'opera.		cadauno	€ 68,75
1828		A.0047.0009.0013	A.1530.1215.13	Interruttori sezionatori modulari per guida DIN, 4 poli, da 16 a 32 A. Fornito a pie' d'opera.		cadauno	€ 37,07
1829		A.0047.0009.0014	A.1530.1215.14	Interruttori sezionatori modulari per guida DIN, 4 poli, da 40 a 63 A. Fornito a pie' d'opera.		cadauno	€ 49,82
1830		A.0047.0009.0015	A.1530.1215.15	Interruttori sezionatori modulari per guida DIN, 4 poli, da 80 a 100 A. Fornito a pie' d'opera.		cadauno	€ 63,49
1831		A.0047.0009.0016	A.1530.1215.16	Interruttori sezionatori modulari per guida DIN, 4 poli, da 125 A. Fornito a pie' d'opera.		cadauno	€ 95,38
1832		A.0047.0010.0001	A.1530.1220.01	APPARECCHI DI COMANDO da parete, tipo esterno, in resina colore avorio interruttore unipolare 6A. Fornito a pie' d'opera.		cadauno	€ 3,15
1833		A.0047.0010.0002	A.1530.1220.02	APPARECCHI DI COMANDO da parete, tipo esterno, in resina colore avorio deviatore unipolare 6A. Fornito a pie' d'opera.		cadauno	€ 4,06
1834		A.0047.0010.0003	A.1530.1220.03	APPARECCHI DI COMANDO da parete, tipo esterno, in resina colore avorio presa bipasso 2P+T 10/16A. Fornito a pie' d'opera.		cadauno	€ 5,26
1835		A.0047.0010.0004	A.1530.1220.04	APPARECCHI DI COMANDO da parete, tipo esterno, in resina colore avorio pulsante unipolare 6A. Fornito a pie' d'opera.		cadauno	€ 3,79
1836		A.0047.0010.0005	A.1530.1230.01	APPARECCHI DI COMANDO da parete, tipo da incasso su scatola tonda fi. 60mm, in resina colore avorio completi di placca incorporata: interruttore unipolare 6A. Fornito a pie' d'opera.		cadauno	€ 3,15
1837		A.0047.0010.0006	A.1530.1230.02	APPARECCHI DI COMANDO da parete, tipo da incasso su scatola tonda fi. 60mm, in resina colore avorio completi di placca incorporata: interruttore bipolare 6A. Fornito a pie' d'opera.		cadauno	€ 7,13
1838		A.0047.0010.0007	A.1530.1230.03	APPARECCHI DI COMANDO da parete, tipo da incasso su scatola tonda fi. 60mm, in resina colore avorio completi di placca incorporata: deviatore unipolare 6A. Fornito a pie' d'opera.		cadauno	€ 4,06
1839		A.0047.0010.0008	A.1530.1230.04	APPARECCHI DI COMANDO da parete, tipo da incasso su scatola tonda fi. 60mm, in resina colore avorio completi di placca incorporata: pulsante 6A semplice. Fornito a pie' d'opera.		cadauno	€ 3,79
1840		A.0047.0010.0009	A.1530.1230.05	APPARECCHI DI COMANDO da parete, tipo da incasso su scatola tonda fi. 60mm, in resina colore avorio completi di placca incorporata: pulsante 6A con targa portanome. Fornito a pie' d'opera.		cadauno	€ 4,75
1841		A.0047.0010.0010	A.1530.1230.06	APPARECCHI DI COMANDO da parete, tipo da incasso su scatola tonda fi. 60mm, in resina colore avorio completi di placca incorporata: presa bipasso 2P+T 10/16A. Fornito a pie' d'opera.		cadauno	€ 5,26
1842		A.0047.0010.0011	A.1530.1230.07	APPARECCHI DI COMANDO da parete, tipo da incasso su scatola tonda fi. 60mm, in resina colore avorio completi di placca incorporata: doppio deviatore unipolare 6A.Fornito a pie' d'opera.		cadauno	€ 5,42
1843		A.0047.0010.0012	A.1530.1230.08	APPARECCHI DI COMANDO da parete, tipo da incasso su scatola tonda fi. 60mm, in resina colore avorio completi di placca incorporata: deviatore unipolare 6A piu pulsante. Fornito a pie' d'opera.		cadauno	€ 6,50
1844		A.0047.0010.0013	A.1530.1230.09	APPARECCHI DI COMANDO da parete, tipo da incasso su scatola tonda fi. 60mm, in resina colore avorio completi di placca incorporata: deviatore unipolare piu presa bipasso. Fornito a pie' d'opera.		cadauno	€ 7,41
1845		A.0047.0010.0014	A.1530.1230.10	APPARECCHI DI COMANDO da parete, tipo da incasso su scatola tonda fi. 60mm, in resina colore avorio completi di placca incorporata: presa bipasso piu presa 2P+T 10A. Fornito a pie' d'opera.		cadauno	€ 7,99
1846		A.0047.0010.0015	A.1530.1230.11	APPARECCHI DI COMANDO da parete, tipo da incasso su scatola tonda fi. 60mm, in resina colore avorio completi di placca incorporata: triplo deviatore unipolare. Fornito a pie' d'opera.		cadauno	€ 9,35
1847		A.0047.0010.0016	A.1530.1240.01	APPARECCHI DI COMANDO, SEGNALAZIONE, DERIVAZIONE E PROTEZIONE di tipo modulare e componibile, adatti per impianti elettrici civili, da montare in supporti di resinada incasso o in contenitori di resina termoplastica autoestinguente da parete, esclusi accessori di montaggio e placche in resina o alluminio anodizzato color bronzo: interruttore unipolare 16A. Fornito a pie' d'opera.		cadauno	€ 1,60
1848		A.0047.0010.0017	A.1530.1240.02	APPARECCHI DI COMANDO, SEGNALAZIONE, DERIVAZIONE E PROTEZIONE di tipo modulare e componibile, adatti per impianti elettrici civili, da montare in supporti di resinada incasso o in contenitori di resina termoplastica autoestinguente da parete, esclusi accessori di montaggio e placche in resina o alluminio anodizzato color bronzo: interruttore bipolare 16A. Fornito a pie' d'opera.		cadauno	€ 6,22
1849		A.0047.0010.0018	A.1530.1240.03	APPARECCHI DI COMANDO, SEGNALAZIONE, DERIVAZIONE E PROTEZIONE di tipo modulare e componibile, adatti per impianti elettrici civili, da montare in supporti di resinada incasso o in contenitori di resina termoplastica autoestinguente da parete, esclusi accessori di montaggio e placche in resina o alluminio anodizzato color bronzo: deviatore unipolare 16A. Fornito a pie' d'opera.		cadauno	€ 4,70
1850		A.0047.0010.0019	A.1530.1240.04	APPARECCHI DI COMANDO, SEGNALAZIONE, DERIVAZIONE E PROTEZIONE di tipo modulare e componibile, adatti per impianti elettrici civili, da montare in supporti di resinada incasso o in contenitori di resina termoplastica autoestinguente da parete, esclusi accessori di montaggio e placche in resina o alluminio anodizzato color bronzo: commutatore unipolare a doppio tasto 16A. Fornito a pie' d'opera.		cadauno	€ 12,05
1851		A.0047.0010.0020	A.1530.1240.05	APPARECCHI DI COMANDO, SEGNALAZIONE, DERIVAZIONE E PROTEZIONE di tipo modulare e componibile, adatti per impianti elettrici civili, da montare in supporti di resinada incasso o in contenitori di resina termoplastica autoestinguente da parete, esclusi accessori di montaggio e placche in resina o alluminio anodizzato color bronzo: invertitore 16A. Fornito a pie' d'opera.		cadauno	€ 8,36
1852		A.0047.0010.0021	A.1530.1240.06	APPARECCHI DI COMANDO, SEGNALAZIONE, DERIVAZIONE E PROTEZIONE di tipo modulare e componibile, adatti per impianti elettrici civili, da montare in supporti di resinada incasso o in contenitori di resina termoplastica autoestinguente da parete, esclusi accessori di montaggio e placche in resina o alluminio anodizzato color bronzo: pulsante unipolare 10A. Fornito a pie' d'opera.		cadauno	€ 3,06
1853		A.0047.0010.0022	A.1530.1240.07	APPARECCHI DI COMANDO, SEGNALAZIONE, DERIVAZIONE E PROTEZIONE di tipo modulare e componibile, adatti per impianti elettrici civili, da montare in supporti di resinada incasso o in contenitori di resina termoplastica autoestinguente da parete, esclusi accessori di montaggio e placche in resina o alluminio anodizzato color bronzo: pulsante unipolare luminoso 10A. Fornito a pie' d'opera.		cadauno	€ 8,20
1854		A.0047.0010.0023	A.1530.1240.08	APPARECCHI DI COMANDO, SEGNALAZIONE, DERIVAZIONE E PROTEZIONE di tipo modulare e componibile, adatti per impianti elettrici civili, da montare in supporti di resinada incasso o in contenitori di resina termoplastica autoestinguente da parete, esclusi accessori di montaggio e placche in resina o alluminio anodizzato color bronzo: pulsante unipolare a tirante 10A. Fornito a pie' d'opera.		cadauno	€ 7,00
1855		A.0047.0010.0024	A.1530.1240.09	APPARECCHI DI COMANDO, SEGNALAZIONE, DERIVAZIONE E PROTEZIONE di tipo modulare e componibile, adatti per impianti elettrici civili, da montare in supporti di resinada incasso o in contenitori di resina termoplastica autoestinguente da parete, esclusi accessori di montaggio e placche in resina o alluminio anodizzato color bronzo: portafusibile con fusibile 16A. Fornito a pie' d'opera.		cadauno	€ 4,03
1856		A.0047.0010.0025	A.1530.1240.10	APPARECCHI DI COMANDO, SEGNALAZIONE, DERIVAZIONE E PROTEZIONE di tipo modulare e componibile, adatti per impianti elettrici civili, da montare in supporti di resinada incasso o in contenitori di resina termoplastica autoestinguente da parete, esclusi accessori di montaggio e placche in resina o alluminio anodizzato color bronzo: interruttore automatico magnetotermico unipolare 10A 3KA. Fornito a pie' d'opera.		cadauno	€ 29,81
1857		A.0047.0010.0026	A.1530.1240.11	APPARECCHI DI COMANDO, SEGNALAZIONE, DERIVAZIONE E PROTEZIONE di tipo modulare e componibile, adatti per impianti elettrici civili, da montare in supporti di resinada incasso o in contenitori di resina termoplastica autoestinguente da parete, esclusi accessori di montaggio e placche in resina o alluminio anodizzato color bronzo: portalampada spia rossa 24V 3W. Fornito a pie' d'opera.		cadauno	€ 5,27
1858		A.0047.0010.0027	A.1530.1240.12	APPARECCHI DI COMANDO, SEGNALAZIONE, DERIVAZIONE E PROTEZIONE di tipo modulare e componibile, adatti per impianti elettrici civili, da montare in supporti di resinada incasso o in contenitori di resina termoplastica autoestinguente da parete, esclusi accessori di montaggio e placche in resina o alluminio anodizzato color bronzo: portalampada opalino con scritta a richiesta 24V 3W. Fornito a pie' d'opera.		cadauno	€ 5,35
1859		A.0047.0010.0028	A.1530.1240.13	APPARECCHI DI COMANDO, SEGNALAZIONE, DERIVAZIONE E PROTEZIONE di tipo modulare e componibile, adatti per impianti elettrici civili, da montare in supporti di resinada incasso o in contenitori di resina termoplastica autoestinguente da parete, esclusi accessori di montaggio e placche in resina o alluminio anodizzato color bronz: suoneria 24V 8VA. Fornito a pie' d'opera.		cadauno	€ 13,28
1860		A.0047.0010.0029	A.1530.1240.14	APPARECCHI DI COMANDO, SEGNALAZIONE, DERIVAZIONE E PROTEZIONE di tipo modulare e componibile, adatti per impianti elettrici civili, da montare in supporti di resinada incasso o in contenitori di resina termoplastica autoestinguente da parete, esclusi accessori di montaggio e placche in resina o alluminio anodizzato color bronzo: ronzatore 12V 8VA. Fornito a pie' d'opera.		cadauno	€ 13,35
1861		A.0047.0010.0030	A.1530.1240.15	APPARECCHI DI COMANDO, SEGNALAZIONE, DERIVAZIONE E PROTEZIONE di tipo modulare e componibile, adatti per impianti elettrici civili, da montare in supporti di resinada incasso o in contenitori di resina termoplastica autoestinguente da parete, esclusi accessori di montaggio e placche in resina o alluminio anodizzato color bronzo: presa 2P+T 10A. Fornito a pie' d'opera.		cadauno	€ 4,02
1862		A.0047.0010.0031	A.1530.1240.16	APPARECCHI DI COMANDO, SEGNALAZIONE, DERIVAZIONE E PROTEZIONE di tipo modulare e componibile, adatti per impianti elettrici civili, da montare in supporti di resinada incasso o in contenitori di resina termoplastica autoestinguente da parete, esclusi accessori di montaggio e placche in resina o alluminio anodizzato color bronzo: presa 2P+T 16A. Fornito a pie' d'opera.		cadauno	€ 5,20
1863		A.0047.0010.0032	A.1530.1240.17	APPARECCHI DI COMANDO, SEGNALAZIONE, DERIVAZIONE E PROTEZIONE di tipo modulare e componibile, adatti per impianti elettrici civili, da montare in supporti di resinada incasso o in contenitori di resina termoplastica autoestinguente da parete, esclusi accessori di montaggio e placche in resina o alluminio anodizzato color bronzo: presa bipasso 2P+T 10/16A. Fornito a pie' d'opera.		cadauno	€ 5,42
1864		A.0047.0010.0033	A.1530.1240.18	APPARECCHI DI COMANDO, SEGNALAZIONE, DERIVAZIONE E PROTEZIONE di tipo modulare e componibile, adatti per impianti elettrici civili, da montare in supporti di resinada incasso o in contenitori di resina termoplastica autoestinguente da parete, esclusi accessori di montaggio e placche in resina o alluminio anodizzato color bronzo: presa UNEL 2P+T 10/16A. Fornito a pie' d'opera.		cadauno	€ 9,13
1865		A.0047.0010.0034	A.1530.1240.19	APPARECCHI DI COMANDO, SEGNALAZIONE, DERIVAZIONE E PROTEZIONE di tipo modulare e componibile, adatti per impianti elettrici civili, da montare in supporti di resinada incasso o in contenitori di resina termoplastica autoestinguente da parete, esclusi accessori di montaggio e placche in resina o alluminio anodizzato color bronzo: connettore telefonico a 2 o 3 coppie. Fornito a pie' d'opera.		cadauno	€ 9,74
1866		A.0047.0010.0035	A.1530.1240.20	APPARECCHI DI COMANDO, SEGNALAZIONE, DERIVAZIONE E PROTEZIONE di tipo modulare e componibile, adatti per impianti elettrici civili, da montare in supporti di resinada incasso o in contenitori di resina termoplastica autoestinguente da parete, esclusi accessori di montaggio e placche in resina o alluminio anodizzato color bronzo: presa TV in derivazione. Fornito a pie' d'opera.		cadauno	€ 7,06
1867		A.0047.0010.0036	A.1530.1240.21	APPARECCHI DI COMANDO, SEGNALAZIONE, DERIVAZIONE E PROTEZIONE di tipo modulare e componibile, adatti per impianti elettrici civili, da montare in supporti di resinada incasso o in contenitori di resina termoplastica autoestinguente da parete, esclusi accessori di montaggio e placche in resina o alluminio anodizzato color bronzo: placca in resina o alluminio anodizzato da 1 a 3 posti. Fornito a pie' d'opera.		cadauno	€ 1,53
1868		A.0047.0010.0037	A.1530.1240.27	APPARECCHI DI COMANDO, SEGNALAZIONE, DERIVAZIONE E PROTEZIONE di tipo modulare e componibile, adatti per impianti elettrici civili, da montare in supporti di resinada incasso o in contenitori di resina termoplastica autoestinguente da parete, esclusi accessori di montaggio e placche in resina o alluminio anodizzato color bronzo: supporti in resina da 1 a 3 posti. Fornito a pie' d'opera.		cadauno	€ 1,03
1869		A.0047.0010.0038	A.1530.1240.31	APPARECCHI DI COMANDO, SEGNALAZIONE, DERIVAZIONE E PROTEZIONE di tipo modulare e componibile, adatti per impianti elettrici civili, da montare in supporti di resinada incasso o in contenitori di resina termoplastica autoestinguente da parete, esclusi accessori di montaggio e placche in resina o alluminio anodizzato color bronzo: custodia stagna in resina IP40 a 3 posti. Fornito a pie' d'opera.		cadauno	€ 5,45
1870		A.0047.0010.0039	A.1530.1250.01	APPARECCHI DI COMANDO, SEGNALAZIONE, DERIVAZIONE E PROTEZIONE di colore grigio/nerocon caratteristiche di modularita', componibilita' e forma, in grado di armonizzarsi con qualsiasi tipo di arredamento, adatti per impianti elettrici civili tradizionali, ma con dispositivi in grado di assolvere funzioni anche complesse, da montare in supporti di resina da incasso, esclusi accessori di montaggio e placche colorate in metallo pressofuso verniciato: interruttore unipolare 16A. Fornito a pie' d'opera.		cadauno	€ 6,04
1871		A.0047.0010.0040	A.1530.1250.02	APPARECCHI DI COMANDO, SEGNALAZIONE, DERIVAZIONE E PROTEZIONE di colore grigio/nerocon caratteristiche di modularita', componibilita' e forma, in grado di armonizzarsi con qualsiasi tipo di arredamento, adatti per impianti elettrici civili tradizionali, ma con dispositivi in grado di assolvere funzioni anche complesse, da montare in supporti di resina da incasso, esclusi accessori di montaggio e placche colorate in metallo pressofuso verniciato: interruttore bipolare 16A. Fornito a pie' d'opera.		cadauno	€ 8,21
1872		A.0047.0010.0041	A.1530.1250.03	APPARECCHI DI COMANDO, SEGNALAZIONE, DERIVAZIONE E PROTEZIONE di colore grigio/nerocon caratteristiche di modularita', componibilita' e forma, in grado di armonizzarsi con qualsiasi tipo di arredamento, adatti per impianti elettrici civili tradizionali, ma con dispositivi in grado di assolvere funzioni anche complesse, da montare in supporti di resina da incasso, esclusi accessori di montaggio e placche colorate in metallo pressofuso verniciato: deviatore unipolare 16A. Fornito a pie' d'opera.		cadauno	€ 7,77
1873		A.0047.0010.0042	A.1530.1250.04	APPARECCHI DI COMANDO, SEGNALAZIONE, DERIVAZIONE E PROTEZIONE di colore grigio/nerocon caratteristiche di modularita', componibilita' e forma, in grado di armonizzarsi con qualsiasi tipo di arredamento, adatti per impianti elettrici civili tradizionali, ma con dispositivi in grado di assolvere funzioni anche complesse, da montare in supporti di resina da incasso, esclusi accessori di montaggio e placche colorate in metallo pressofuso verniciato: commutatore unipolare a doppio tasto 16A. Fornito a pie' d'opera.		cadauno	€ 12,05
1874		A.0047.0010.0043	A.1530.1250.05	APPARECCHI DI COMANDO, SEGNALAZIONE, DERIVAZIONE E PROTEZIONE di colore grigio/nerocon caratteristiche di modularita', componibilita' e forma, in grado di armonizzarsi con qualsiasi tipo di arredamento, adatti per impianti elettrici civili tradizionali, ma con dispositivi in grado di assolvere funzioni anche complesse, da montare in supporti di resina da incasso, esclusi accessori di montaggio e placche colorate in metallo pressofuso verniciato: invertitore 16A. Fornito a pie' d'opera.		cadauno	€ 12,53
1875		A.0047.0010.0044	A.1530.1250.06	APPARECCHI DI COMANDO, SEGNALAZIONE, DERIVAZIONE E PROTEZIONE di colore grigio/nerocon caratteristiche di modularita', componibilita' e forma, in grado di armonizzarsi con qualsiasi tipo di arredamento, adatti per impianti elettrici civili tradizionali, ma con dispositivi in grado di assolvere funzioni anche complesse, da montare in supporti di resina da incasso, esclusi accessori di montaggio e placche colorate in metallo pressofuso verniciato: pulsante unipolare 10A. Fornito a pie' d'opera.		cadauno	€ 6,38
1876		A.0047.0010.0045	A.1530.1250.07	APPARECCHI DI COMANDO, SEGNALAZIONE, DERIVAZIONE E PROTEZIONE di colore grigio/nerocon caratteristiche di modularita', componibilita' e forma, in grado di armonizzarsi con qualsiasi tipo di arredamento, adatti per impianti elettrici civili tradizionali, ma con dispositivi in grado di assolvere funzioni anche complesse, da montare in supporti di resina da incasso, esclusi accessori di montaggio e placche colorate in metallo pressofuso verniciato: pulsante unipolare luminoso 10A. Fornito a pie' d'opera.		cadauno	€ 19,84
1877		A.0047.0010.0046	A.1530.1250.08	APPARECCHI DI COMANDO, SEGNALAZIONE, DERIVAZIONE E PROTEZIONE di colore grigio/nerocon caratteristiche di modularita', componibilita' e forma, in grado di armonizzarsi con qualsiasi tipo di arredamento, adatti per impianti elettrici civili tradizionali, ma con dispositivi in grado di assolvere funzioni anche complesse, da montare in supporti di resina da incasso, esclusi accessori di montaggio e placche colorate in metallo pressofuso verniciato: pulsante unipolare atirante 10A. Fornito a pie' d'opera.		cadauno	€ 10,03
1878		A.0047.0010.0047	A.1530.1250.09	APPARECCHI DI COMANDO, SEGNALAZIONE, DERIVAZIONE E PROTEZIONE di colore grigio/nerocon caratteristiche di modularita', componibilita' e forma, in grado di armonizzarsi con qualsiasi tipo di arredamento, adatti per impianti elettrici civili tradizionali, ma con dispositivi in grado di assolvere funzioni anche complesse, da montare in supporti di resina da incasso, esclusi accessori di montaggio e placche colorate in metallo pressofuso verniciato: portafusibile con fusibile 15A. Fornito a pie' d'opera.		cadauno	€ 10,79
1879		A.0047.0010.0048	A.1530.1250.10	APPARECCHI DI COMANDO, SEGNALAZIONE, DERIVAZIONE E PROTEZIONE di colore grigio/nerocon caratteristiche di modularita', componibilita' e forma, in grado di armonizzarsi con qualsiasi tipo di arredamento, adatti per impianti elettrici civili tradizionali, ma con dispositivi in grado di assolvere funzioni anche complesse, da montare in supporti di resina da incasso, esclusi accessori di montaggio e placche colorate in metallo pressofuso verniciato: interruttore automatico magnetotermico 1P+N 10A 3KA. Fornito a pie' d'opera.		cadauno	€ 40,49
1880		A.0047.0010.0049	A.1530.1250.11	APPARECCHI DI COMANDO, SEGNALAZIONE, DERIVAZIONE E PROTEZIONE di colore grigio/nerocon caratteristiche di modularita', componibilita' e forma, in grado di armonizzarsi con qualsiasi tipo di arredamento, adatti per impianti elettrici civili tradizionali, ma con dispositivi in grado di assolvere funzioni anche complesse, da montare in supporti di resina da incasso, esclusi accessori di montaggio e placche colorate in metallo pressofuso verniciato: interruttore automatico magnetotermico differenziale 1P+N 10A 3KA 10mA. Fornito a pie' d'opera.		cadauno	€ 95,30
1881		A.0047.0010.0050	A.1530.1250.12	APPARECCHI DI COMANDO, SEGNALAZIONE, DERIVAZIONE E PROTEZIONE di colore grigio/nerocon caratteristiche di modularita', componibilita' e forma, in grado di armonizzarsi con qualsiasi tipo di arredamento, adatti per impianti elettrici civili tradizionali, ma con dispositivi in grado di assolvere funzioni anche complesse, da montare in supporti di resina da incasso, esclusi accessori di montaggio e placche colorate in metallo pressofuso verniciato: portalampada spia rossa 24V. Fornito a pie' d'opera.		cadauno	€ 7,32
1882		A.0047.0010.0051	A.1530.1250.13	APPARECCHI DI COMANDO, SEGNALAZIONE, DERIVAZIONE E PROTEZIONE di colore grigio/nerocon caratteristiche di modularita', componibilita' e forma, in grado di armonizzarsi con qualsiasi tipo di arredamento, adatti per impianti elettrici civili tradizionali, ma con dispositivi in grado di assolvere funzioni anche complesse, da montare in supporti di resina da incasso, esclusi accessori di montaggio e placche colorate in metallo pressofuso verniciato: suoneria 12V 8VA. Fornito a pie' d'opera.		cadauno	€ 15,92
1883		A.0047.0010.0052	A.1530.1250.14	APPARECCHI DI COMANDO, SEGNALAZIONE, DERIVAZIONE E PROTEZIONE di colore grigio/nerocon caratteristiche di modularita', componibilita' e forma, in grado di armonizzarsi con qualsiasi tipo di arredamento, adatti per impianti elettrici civili tradizionali, ma con dispositivi in grado di assolvere funzioni anche complesse, da montare in supporti di resina da incasso, esclusi accessori di montaggio e placche colorate in metallo pressofuso verniciato: ronzatore 12V 8VA. Fornito a pie' d'opera.		cadauno	€ 11,21
1884		A.0047.0010.0053	A.1530.1250.15	APPARECCHI DI COMANDO, SEGNALAZIONE, DERIVAZIONE E PROTEZIONE di colore grigio/nerocon caratteristiche di modularita', componibilita' e forma, in grado di armonizzarsi con qualsiasi tipo di arredamento, adatti per impianti elettrici civili tradizionali, ma con dispositivi in grado di assolvere funzioni anche complesse, da montare in supporti di resina da incasso, esclusi accessori di montaggio e placche colorate in metallo pressofuso verniciato: presa 2P+T 10A. Fornito a pie' d'opera.		cadauno	€ 7,06
1885		A.0047.0010.0054	A.1530.1250.16	APPARECCHI DI COMANDO, SEGNALAZIONE, DERIVAZIONE E PROTEZIONE di colore grigio/nerocon caratteristiche di modularita', componibilita' e forma, in grado di armonizzarsi con qualsiasi tipo di arredamento, adatti per impianti elettrici civili tradizionali, ma con dispositivi in grado di assolvere funzioni anche complesse, da montare in supporti di resina da incasso, esclusi accessori di montaggio e placche colorate in metallo pressofuso verniciato: presa 2P+T 16A. Fornito a pie' d'opera.		cadauno	€ 9,55
1886		A.0047.0010.0055	A.1530.1250.17	APPARECCHI DI COMANDO, SEGNALAZIONE, DERIVAZIONE E PROTEZIONE di colore grigio/nerocon caratteristiche di modularita', componibilita' e forma, in grado di armonizzarsi con qualsiasi tipo di arredamento, adatti per impianti elettrici civili tradizionali, ma con dispositivi in grado di assolvere funzioni anche complesse, da montare in supporti di resina da incasso, esclusi accessori di montaggio e placche colorate in metallo pressofuso verniciato: presa bipasso 2P+T 10/16A. Fornito a pie' d'opera.		cadauno	€ 10,56
1887		A.0047.0010.0056	A.1530.1250.18	APPARECCHI DI COMANDO, SEGNALAZIONE, DERIVAZIONE E PROTEZIONE di colore grigio/nerocon caratteristiche di modularita', componibilita' e forma, in grado di armonizzarsi con qualsiasi tipo di arredamento, adatti per impianti elettrici civili tradizionali, ma con dispositivi in grado di assolvere funzioni anche complesse, da montare in supporti di resina da incasso, esclusi accessori di montaggio e placche colorate in metallo pressofuso verniciato: presa UNEL 2P+T 10/ 16A. Fornito a pie' d'opera.		cadauno	€ 10,22
1888		A.0047.0010.0057	A.1530.1250.19	APPARECCHI DI COMANDO, SEGNALAZIONE, DERIVAZIONE E PROTEZIONE di colore grigio/nerocon caratteristiche di modularita', componibilita' e forma, in grado di armonizzarsi con qualsiasi tipo di arredamento, adatti per impianti elettrici civili tradizionali, ma con dispositivi in grado di assolvere funzioni anche complesse, da montare in supporti di resina da incasso, esclusi accessori di montaggio e placche colorate in metallo pressofuso verniciato: connettore telefonico a 2 o 3 coppie. Fornito a pie' d'opera.		cadauno	€ 9,74
1889		A.0047.0010.0058	A.1530.1250.20	APPARECCHI DI COMANDO, SEGNALAZIONE, DERIVAZIONE E PROTEZIONE di colore grigio/nerocon caratteristiche di modularita', componibilita' e forma, in grado di armonizzarsi con qualsiasi tipo di arredamento, adatti per impianti elettrici civili tradizionali, ma con dispositivi in grado di assolvere funzioni anche complesse, da montare in supporti di resina da incasso, esclusi accessori di montaggio e placche colorate in metallo pressofuso verniciato: presa TV in derivazione. Fornito a pie' d'opera.		cadauno	€ 13,28
1890		A.0047.0010.0059	A.1530.1250.21	APPARECCHI DI COMANDO, SEGNALAZIONE, DERIVAZIONE E PROTEZIONE di colore grigio/nerocon caratteristiche di modularita', componibilita' e forma, in grado di armonizzarsi con qualsiasi tipo di arredamento, adatti per impianti elettrici civili tradizionali, ma con dispositivi in grado di assolvere funzioni anche complesse, da montare in supporti di resina da incasso, esclusi accessori di montaggio e placche colorate in metallo pressofuso verniciato: tasto falso polo. Fornito a pie' d'opera.		cadauno	€ 0,81
1891		A.0047.0010.0060	A.1530.1250.22	APPARECCHI DI COMANDO, SEGNALAZIONE, DERIVAZIONE E PROTEZIONE di colore grigio/nerocon caratteristiche di modularita', componibilita' e forma, in grado di armonizzarsi con qualsiasi tipo di arredamento, adatti per impianti elettrici civili tradizionali, ma con dispositivi in grado di assolvere funzioni anche complesse, da montare in supporti di resina da incasso, esclusi accessori di montaggio e placche colorate in metallo pressofuso verniciato: placca colorata a 3 moduli. Fornito a pie' d'opera.		cadauno	€ 9,13
1892		A.0047.0010.0061	A.1530.1250.25	APPARECCHI DI COMANDO, SEGNALAZIONE, DERIVAZIONE E PROTEZIONE di colore grigio/nerocon caratteristiche di modularita', componibilita' e forma, in grado di armonizzarsi con qualsiasi tipo di arredamento, adatti per impianti elettrici civili tradizionali, ma con dispositivi in grado di assolvere funzioni anche complesse, da montare in supporti di resina da incasso, esclusi accessori di montaggio e placche colorate in metallo pressofuso verniciato: supporto in resina a3 posti. Fornito a pie' d'opera.		cadauno	€ 1,03
1893		A.0047.0011.0001	A.1530.1260.01	PRESA DI SICUREZZA CON INTERRUTTORE DI BLOCCO DA INCASSO, verticale in contenitore modulare di materiale plastico autoestinguente IP44, a doppio isolamento, completo di coperchio a ghiera, di interrutore a blocco meccanico. presa 2P+T 16A 220V. Fornito a pie' d'opera.		cadauno	€ 21,66
1894		A.0047.0011.0002	A.1530.1260.02	PRESA DI SICUREZZA CON INTERRUTTORE DI BLOCCO DA INCASSO, verticale in contenitore modulare di materiale plastico autoestinguente IP44, a doppio isolamento, completo di coperchio a ghiera, di interrutore a blocco meccanico. presa 3P+T 16A 220V. Fornito a pie' d'opera.		cadauno	€ 26,62
1895		A.0047.0011.0003	A.1530.1260.03	PRESA DI SICUREZZA CON INTERRUTTORE DI BLOCCO DA INCASSO, verticale in contenitore modulare di materiale plastico autoestinguente IP44, a doppio isolamento, completo di coperchio a ghiera, di interrutore a blocco meccanico. presa 3P+T 16A 380V. Fornito a pie' d'opera.		cadauno	€ 25,11
1896		A.0047.0011.0004	A.1530.1260.04	PRESA DI SICUREZZA CON INTERRUTTORE DI BLOCCO DA INCASSO, verticale in contenitore modulare di materiale plastico autoestinguente IP44, a doppio isolamento, completo di coperchio a ghiera, di interrutore a blocco meccanico. presa 3P+N+T 16A 380V. Fornito a pie' d'opera.		cadauno	€ 26,21
1897		A.0047.0011.0005	A.1530.1260.05	PRESA DI SICUREZZA CON INTERRUTTORE DI BLOCCO DA INCASSO, verticale in contenitore modulare di materiale plastico autoestinguente IP44, a doppio isolamento, completo di coperchio a ghiera, di interrutore a blocco meccanico. presa 2P+T 32A 220V. Fornito a pie' d'opera.		cadauno	€ 28,24
1898		A.0047.0011.0006	A.1530.1260.06	PRESA DI SICUREZZA CON INTERRUTTORE DI BLOCCO DA INCASSO, verticale in contenitore modulare di materiale plastico autoestinguente IP44, a doppio isolamento, completo di coperchio a ghiera, di interrutore a blocco meccanico. presa 3P+T 32A 220V. Fornito a pie' d'opera.		cadauno	€ 34,54
1899		A.0047.0011.0007	A.1530.1260.07	PRESA DI SICUREZZA CON INTERRUTTORE DI BLOCCO DA INCASSO, verticale in contenitore modulare di materiale plastico autoestinguente IP44, a doppio isolamento, completo di coperchio a ghiera, di interrutore a blocco meccanico. presa 3P+T 32A 380V. Fornito a pie' d'opera.		cadauno	€ 31,27
1900		A.0047.0011.0008	A.1530.1260.08	PRESA DI SICUREZZA CON INTERRUTTORE DI BLOCCO DA INCASSO, verticale in contenitore modulare di materiale plastico autoestinguente IP44, a doppio isolamento, completo di coperchio a ghiera, di interrutore a blocco meccanico. presa 3P+N+T 32A 380V. Fornito a pie' d'opera.		cadauno	€ 35,26
1901		A.0047.0011.0009	A.1530.1260.09	PRESA DI SICUREZZA CON INTERRUTTORE DI BLOCCO DA INCASSO, verticale in contenitore modulare di materiale plastico autoestinguente IP66, a doppio isolamento, completo di coperchio a ghiera, di interrutore a blocco meccanico. presa 2P+T 16A 220V. Fornito a pie' d'opera.		cadauno	€ 24,22
1902		A.0047.0011.0010	A.1530.1260.10	PRESA DI SICUREZZA CON INTERRUTTORE DI BLOCCO DA INCASSO, verticale in contenitore modulare di materiale plastico autoestinguente IP66, a doppio isolamento, completo di coperchio a ghiera, di interrutore a blocco meccanico. presa 3P+T 16A 220V. Fornito a pie' d'opera.		cadauno	€ 31,40
1903		A.0047.0011.0011	A.1530.1260.11	PRESA DI SICUREZZA CON INTERRUTTORE DI BLOCCO DA INCASSO, verticale in contenitore modulare di materiale plastico autoestinguente IP66, a doppio isolamento, completo di coperchio a ghiera, di interrutore a blocco meccanico. presa 3P+T 16A 380V. Fornito a pie' d'opera.		cadauno	€ 26,92
1904		A.0047.0011.0012	A.1530.1260.12	PRESA DI SICUREZZA CON INTERRUTTORE DI BLOCCO DA INCASSO, verticale in contenitore modulare di materiale plastico autoestinguente IP66, a doppio isolamento, completo di coperchio a ghiera, di interrutore a blocco meccanico. presa 3P+N+T 16A 380V. Fornito a pie' d'opera.		cadauno	€ 29,29
1905		A.0047.0011.0013	A.1530.1260.13	PRESA DI SICUREZZA CON INTERRUTTORE DI BLOCCO DA INCASSO, verticale in contenitore modulare di materiale plastico autoestinguente IP66, a doppio isolamento, completo di coperchio a ghiera, di interrutore a blocco meccanico. presa 2P+T 32A 220V. Fornito a pie' d'opera.		cadauno	€ 31,66
1906		A.0047.0011.0014	A.1530.1260.14	PRESA DI SICUREZZA CON INTERRUTTORE DI BLOCCO DA INCASSO, verticale in contenitore modulare di materiale plastico autoestinguente IP66, a doppio isolamento, completo di coperchio a ghiera, di interrutore a blocco meccanico. presa 3P+T 32A 220V. Fornito a pie' d'opera.		cadauno	€ 40,41
1907		A.0047.0011.0015	A.1530.1260.15	PRESA DI SICUREZZA CON INTERRUTTORE DI BLOCCO DA INCASSO, verticale in contenitore modulare di materiale plastico autoestinguente IP66, a doppio isolamento, completo di coperchio a ghiera, di interrutore a blocco meccanico. presa 3P+T 32A 380V. Fornito a pie' d'opera.		cadauno	€ 34,86
1908		A.0047.0011.0016	A.1530.1260.16	PRESA DI SICUREZZA CON INTERRUTTORE DI BLOCCO DA INCASSO, verticale in contenitore modulare di materiale plastico autoestinguente IP66, a doppio isolamento, completo di coperchio a ghiera, di interrutore a blocco meccanico. presa 3P+N+T 32A 380V. Fornito a pie' d'opera.		cadauno	€ 39,22
1909		A.0047.0011.0017	A.1530.1260.17	PRESA DI SICUREZZA CON INTERRUTTORE DI BLOCCO DA PARETE, verticale in contenitore modulare di materiale plastico autoestinguente IP44, a doppio isolamento, completo di coperchio a ghiera, di interrutore a blocco meccanico. presa 2P+T 16A 220V. Fornito a pie' d'opera.		cadauno	€ 25,66
1910		A.0047.0011.0018	A.1530.1260.18	PRESA DI SICUREZZA CON INTERRUTTORE DI BLOCCO DA PARETE, verticale in contenitore modulare di materiale plastico autoestinguente IP44, a doppio isolamento, completo di coperchio a ghiera, di interrutore a blocco meccanico. presa 3P+T 16A 220V. Fornito a pie' d'opera.		cadauno	€ 30,47
1911		A.0047.0011.0019	A.1530.1260.19	PRESA DI SICUREZZA CON INTERRUTTORE DI BLOCCO DA PARETE, verticale in contenitore modulare di materiale plastico autoestinguente IP44, a doppio isolamento, completo di coperchio a ghiera, di interrutore a blocco meccanico. presa 3P+T 16A 380V. Fornito a pie' d'opera.		cadauno	€ 28,14
1912		A.0047.0011.0020	A.1530.1260.20	PRESA DI SICUREZZA CON INTERRUTTORE DI BLOCCO DA PARETE, verticale in contenitore modulare di materiale plastico autoestinguente IP44, a doppio isolamento, completo di coperchio a ghiera, di interrutore a blocco meccanico. presa 3P+N+T 16A 380V. Fornito a pie' d'opera.		cadauno	€ 30,08
1913		A.0047.0011.0021	A.1530.1260.21	PRESA DI SICUREZZA CON INTERRUTTORE DI BLOCCO DA PARETE, verticale in contenitore modulare di materiale plastico autoestinguente IP44, a doppio isolamento, completo di coperchio a ghiera, di interrutore a blocco meccanico. presa 2P+T 32A 220V. Fornito a pie' d'opera.		cadauno	€ 32,35
1914		A.0047.0011.0022	A.1530.1260.22	PRESA DI SICUREZZA CON INTERRUTTORE DI BLOCCO DA PARETE, verticale in contenitore modulare di materiale plastico autoestinguente IP44, a doppio isolamento, completo di coperchio a ghiera, di interrutore a blocco meccanico. presa 3P+T 32A 220V. Fornito a pie' d'opera.		cadauno	€ 38,39
1915		A.0047.0011.0023	A.1530.1260.23	PRESA DI SICUREZZA CON INTERRUTTORE DI BLOCCO DA PARETE, verticale in contenitore modulare di materiale plastico autoestinguente IP44, a doppio isolamento, completo di coperchio a ghiera, di interrutore a blocco meccanico. presa 3P+T 32A 380V. Fornito a pie' d'opera.		cadauno	€ 35,80
1916		A.0047.0011.0024	A.1530.1260.24	PRESA DI SICUREZZA CON INTERRUTTORE DI BLOCCO DA PARETE, verticale in contenitore modulare di materiale plastico autoestinguente IP44, a doppio isolamento, completo di coperchio a ghiera, di interrutore a blocco meccanico. presa 3P+N+T 32A 380V. Fornito a pie' d'opera.		cadauno	€ 39,36
1917		A.0047.0011.0025	A.1530.1260.25	PRESA DI SICUREZZA CON INTERRUTTORE DI BLOCCO DA PARETE, verticale in contenitore modulare di materiale plastico autoestinguente IP66, a doppio isolamento, completo di coperchio a ghiera, di interrutore a blocco meccanico. presa 2P+T 16A 220V. Fornito a pie' d'opera.		cadauno	€ 28,66
1918		A.0047.0011.0026	A.1530.1260.26	PRESA DI SICUREZZA CON INTERRUTTORE DI BLOCCO DA PARETE, verticale in contenitore modulare di materiale plastico autoestinguente IP66, a doppio isolamento, completo di coperchio a ghiera, di interrutore a blocco meccanico. presa 3P+T 16A 220V. Fornito a pie' d'opera.		cadauno	€ 36,00
1919		A.0047.0011.0027	A.1530.1260.27	PRESA DI SICUREZZA CON INTERRUTTORE DI BLOCCO DA PARETE, verticale in contenitore modulare di materiale plastico autoestinguente IP66, a doppio isolamento, completo di coperchio a ghiera, di interrutore a blocco meccanico. presa 3P+T 16A 380V. Fornito a pie' d'opera.		cadauno	€ 31,55
1920		A.0047.0011.0028	A.1530.1260.28	PRESA DI SICUREZZA CON INTERRUTTORE DI BLOCCO DA PARETE, verticale in contenitore modulare di materiale plastico autoestinguente IP66, a doppio isolamento, completo di coperchio a ghiera, di interrutore a blocco meccanico. presa 3P+N+T 16A 380V. Fornito a pie' d'opera.		cadauno	€ 33,75
1921		A.0047.0011.0029	A.1530.1260.29	PRESA DI SICUREZZA CON INTERRUTTORE DI BLOCCO DA PARETE, verticale in contenitore modulare di materiale plastico autoestinguente IP66, a doppio isolamento, completo di coperchio a ghiera, di interrutore a blocco meccanico. presa 2P+T 32A 220V. Fornito a pie' d'opera.		cadauno	€ 36,00
1922		A.0047.0011.0030	A.1530.1260.30	PRESA DI SICUREZZA CON INTERRUTTORE DI BLOCCO DA PARETE, verticale in contenitore modulare di materiale plastico autoestinguente IP66, a doppio isolamento, completo di coperchio a ghiera, di interrutore a blocco meccanico. presa 3P+T 32A 220V. Fornito a pie' d'opera.		cadauno	€ 45,25
1923		A.0047.0011.0031	A.1530.1260.31	PRESA DI SICUREZZA CON INTERRUTTORE DI BLOCCO DA PARETE, verticale in contenitore modulare di materiale plastico autoestinguente IP66, a doppio isolamento, completo di coperchio a ghiera, di interrutore a blocco meccanico. presa 3P+T 32A 380V. Fornito a pie' d'opera.		cadauno	€ 40,06
1924		A.0047.0011.0032	A.1530.1260.32	PRESA DI SICUREZZA CON INTERRUTTORE DI BLOCCO DA PARETE, verticale in contenitore modulare di materiale plastico autoestinguente IP66, a doppio isolamento, completo di coperchio a ghiera, di interrutore a blocco meccanico. presa 3P+N+T 32A 380V. Fornito a pie' d'opera.		cadauno	€ 43,98
1925		A.0047.0011.0033	A.1530.1260.33	PRESA DI SICUREZZA CON INTERRUTTORE DI BLOCCO DA PARETE, orizzontale in contenitoremodulare di materiale plastico autoestinguente IP44, a doppio isolamento, completo di coperchio a ghiera, di interrutore a blocco meccanico. presa 2P+T 16A 220V. Fornito a pie' d'opera.		cadauno	€ 22,76
1926		A.0047.0011.0034	A.1530.1260.34	PRESA DI SICUREZZA CON INTERRUTTORE DI BLOCCO DA PARETE, orizzontale in contenitoremodulare di materiale plastico autoestinguente IP44, a doppio isolamento, completo di coperchio a ghiera, di interrutore a blocco meccanico. presa 3P+T 16A 220V. Fornito a pie' d'opera.		cadauno	€ 28,01
1927		A.0047.0011.0035	A.1530.1260.35	PRESA DI SICUREZZA CON INTERRUTTORE DI BLOCCO DA PARETE, orizzontale in contenitoremodulare di materiale plastico autoestinguente IP44, a doppio isolamento, completo di coperchio a ghiera, di interrutore a blocco meccanico. presa 3P+T 16A 380V. Fornito a pie' d'opera.		cadauno	€ 25,15
1928		A.0047.0011.0036	A.1530.1260.36	PRESA DI SICUREZZA CON INTERRUTTORE DI BLOCCO DA PARETE, orizzontale in contenitoremodulare di materiale plastico autoestinguente IP44, a doppio isolamento, completo di coperchio a ghiera, di interrutore a blocco meccanico. presa 3P+N+T 16A 380V. Fornito a pie' d'opera.		cadauno	€ 27,53
1929		A.0047.0011.0037	A.1530.1260.37	PRESA DI SICUREZZA CON INTERRUTTORE DI BLOCCO DA PARETE, orizzontale in contenitoremodulare di materiale plastico autoestinguente IP44, a doppio isolamento, completo di coperchio a ghiera, di interrutore a blocco meccanico. presa 2P+T 32A 220V. Fornito a pie' d'opera.		cadauno	€ 26,70
1930		A.0047.0011.0038	A.1530.1260.38	PRESA DI SICUREZZA CON INTERRUTTORE DI BLOCCO DA PARETE, orizzontale in contenitoremodulare di materiale plastico autoestinguente IP44, a doppio isolamento, completo di coperchio a ghiera, di interrutore a blocco meccanico. presa 3P+T 32A 220V. Fornito a pie' d'opera.		cadauno	€ 34,90
1931		A.0047.0011.0039	A.1530.1260.39	PRESA DI SICUREZZA CON INTERRUTTORE DI BLOCCO DA PARETE, orizzontale in contenitoremodulare di materiale plastico autoestinguente IP44, a doppio isolamento, completo di coperchio a ghiera, di interrutore a blocco meccanico. presa 3P+T 32A 380V. Fornito a pie' d'opera.		cadauno	€ 30,31
1932		A.0047.0011.0040	A.1530.1260.40	PRESA DI SICUREZZA CON INTERRUTTORE DI BLOCCO DA PARETE, orizzontale in contenitoremodulare di materiale plastico autoestinguente IP44, a doppio isolamento, completo di coperchio a ghiera, di interrutore a blocco meccanico. presa 3P+N+T 32A 380V. Fornito a pie' d'opera.		cadauno	€ 33,75
1933		A.0047.0011.0041	A.1530.1260.41	PRESA DI SICUREZZA CON INTERRUTTORE DI BLOCCO DA PARETE, orizzontale in contenitoremodulare di materiale plastico autoestinguente IP55, a doppio isolamento, completo di coperchio a ghiera, di interrutore a blocco meccanico. presa 2P+T 16A 220V. Fornito a pie' d'opera.		cadauno	€ 25,97
1934		A.0047.0011.0042	A.1530.1260.42	PRESA DI SICUREZZA CON INTERRUTTORE DI BLOCCO DA PARETE, orizzontale in contenitoremodulare di materiale plastico autoestinguente IP55, a doppio isolamento, completo di coperchio a ghiera, di interrutore a blocco meccanico. presa 3P+T 16A 220V. Fornito a pie' d'opera.		cadauno	€ 30,27
1935		A.0047.0011.0043	A.1530.1260.43	PRESA DI SICUREZZA CON INTERRUTTORE DI BLOCCO DA PARETE, orizzontale in contenitoremodulare di materiale plastico autoestinguente IP55, a doppio isolamento, completo di coperchio a ghiera, di interrutore a blocco meccanico. presa 3P+T 16A 380V. Fornito a pie' d'opera.		cadauno	€ 28,59
1936		A.0047.0011.0044	A.1530.1260.44	PRESA DI SICUREZZA CON INTERRUTTORE DI BLOCCO DA PARETE, orizzontale in contenitoremodulare di materiale plastico autoestinguente IP55, a doppio isolamento, completo di coperchio a ghiera, di interrutore a blocco meccanico. presa 3P+N+T 16A 380V. Fornito a pie' d'opera.		cadauno	€ 31,27
1937		A.0047.0011.0045	A.1530.1260.45	PRESA DI SICUREZZA CON INTERRUTTORE DI BLOCCO DA PARETE, orizzontale in contenitoremodulare di materiale plastico autoestinguente IP55, a doppio isolamento, completo di coperchio a ghiera, di interrutore a blocco meccanico. presa 2P+T 32A 220V. Fornito a pie' d'opera.		cadauno	€ 30,30
1938		A.0047.0011.0046	A.1530.1260.46	PRESA DI SICUREZZA CON INTERRUTTORE DI BLOCCO DA PARETE, orizzontale in contenitoremodulare di materiale plastico autoestinguente IP55, a doppio isolamento, completo di coperchio a ghiera, di interrutore a blocco meccanico. presa 3P+T 32A 220V. Fornito a pie' d'opera.		cadauno	€ 37,48
1939		A.0047.0011.0047	A.1530.1260.47	PRESA DI SICUREZZA CON INTERRUTTORE DI BLOCCO DA PARETE, orizzontale in contenitoremodulare di materiale plastico autoestinguente IP55, a doppio isolamento, completo di coperchio a ghiera, di interrutore a blocco meccanico. presa 3P+T 32A 380V. Fornito a pie' d'opera.		cadauno	€ 34,38
1940		A.0047.0011.0048	A.1530.1260.48	PRESA DI SICUREZZA CON INTERRUTTORE DI BLOCCO DA PARETE, orizzontale in contenitoremodulare di materiale plastico autoestinguente IP55, a doppio isolamento, completo di coperchio a ghiera, di interrutore a blocco meccanico. presa 3P+N+T 32A 380V. Fornito a pie' d'opera.		cadauno	€ 38,39
1941		A.0047.0011.0049	A.1530.1260.49	PRESA DI SICUREZZA CON INTERRUTTORE DI BLOCCO DA PARETE, orizzontale con portafusibili, eslusi i fusibili, in contenitore modulare di materiale plastico autoestinguente IP44, a doppio isolamento, completo di coperchio a ghiera, di interrutore a blocco meccanico. presa 2P+T 16A 220V. Fornito a pie' d'opera.		cadauno	€ 33,83
1942		A.0047.0011.0050	A.1530.1260.50	PRESA DI SICUREZZA CON INTERRUTTORE DI BLOCCO DA PARETE, orizzontale con portafusibili, eslusi i fusibili, in contenitore modulare di materiale plastico autoestinguente IP44, a doppio isolamento, completo di coperchio a ghiera, di interrutore a blocco meccanico. presa 3P+T 16A 220V. Fornito a pie' d'opera.		cadauno	€ 44,47
1943		A.0047.0011.0051	A.1530.1260.51	PRESA DI SICUREZZA CON INTERRUTTORE DI BLOCCO DA PARETE, orizzontale con portafusibili, eslusi i fusibili, in contenitore modulare di materiale plastico autoestinguente IP44, a doppio isolamento, completo di coperchio a ghiera, di interrutore a blocco meccanico. presa 3P+T 16A 380V. Fornito a pie' d'opera.		cadauno	€ 39,84
1944		A.0047.0011.0052	A.1530.1260.52	PRESA DI SICUREZZA CON INTERRUTTORE DI BLOCCO DA PARETE, orizzontale con portafusibili, eslusi i fusibili, in contenitore modulare di materiale plastico autoestinguente IP44, a doppio isolamento, completo di coperchio a ghiera, di interrutore a blocco meccanico. presa 3P+N+T 16A 380V. Fornito a pie' d'opera.		cadauno	€ 42,74
1945		A.0047.0011.0053	A.1530.1260.53	PRESA DI SICUREZZA CON INTERRUTTORE DI BLOCCO DA PARETE, orizzontale con portafusibili, eslusi i fusibili, in contenitore modulare di materiale plastico autoestinguente IP44, a doppio isolamento, completo di coperchio a ghiera, di interrutore a blocco meccanico. presa 2P+T 32A 220V. Fornito a pie' d'opera.		cadauno	€ 47,08
1946		A.0047.0011.0054	A.1530.1260.54	PRESA DI SICUREZZA CON INTERRUTTORE DI BLOCCO DA PARETE, orizzontale con portafusibili, eslusi i fusibili, in contenitore modulare di materiale plastico autoestinguente IP44, a doppio isolamento, completo di coperchio a ghiera, di interrutore a blocco meccanico. presa 3P+T 32A 220V. Fornito a pie' d'opera.		cadauno	€ 65,47
1947		A.0047.0011.0055	A.1530.1260.55	PRESA DI SICUREZZA CON INTERRUTTORE DI BLOCCO DA PARETE, orizzontale con portafusibili, eslusi i fusibili, in contenitore modulare di materiale plastico autoestinguente IP44, a doppio isolamento, completo di coperchio a ghiera, di interrutore a blocco meccanico. presa 3P+T 32A 380V. Fornito a pie' d'opera.		cadauno	€ 57,44
1948		A.0047.0011.0056	A.1530.1260.56	PRESA DI SICUREZZA CON INTERRUTTORE DI BLOCCO DA PARETE, orizzontale con portafusibili, eslusi i fusibili, in contenitore modulare di materiale plastico autoestinguente IP44, a doppio isolamento, completo di coperchio a ghiera, di interrutore a blocco meccanico. presa 3P+N+T 32A 380V. Fornito a pie' d'opera.		cadauno	€ 61,15
1949		A.0047.0011.0057	A.1530.1260.57	PRESA DI SICUREZZA CON INTERRUTTORE DI BLOCCO DA PARETE, orizzontale con portafusibili, eslusi i fusibili, in contenitore modulare di materiale plastico autoestinguente IP55, a doppio isolamento, completo di coperchio a ghiera, di interrutore a blocco meccanico. presa 2P+T 16A 220V. Fornito a pie' d'opera.		cadauno	€ 38,39
1950		A.0047.0011.0058	A.1530.1260.58	PRESA DI SICUREZZA CON INTERRUTTORE DI BLOCCO DA PARETE, orizzontale con portafusibili, eslusi i fusibili, in contenitore modulare di materiale plastico autoestinguente IP55, a doppio isolamento, completo di coperchio a ghiera, di interrutore a blocco meccanico. presa 3P+T 16A 220V. Fornito a pie' d'opera.		cadauno	€ 48,07
1951		A.0047.0011.0059	A.1530.1260.59	PRESA DI SICUREZZA CON INTERRUTTORE DI BLOCCO DA PARETE, orizzontale con portafusibili, eslusi i fusibili, in contenitore modulare di materiale plastico autoestinguente IP55, a doppio isolamento, completo di coperchio a ghiera, di interrutore a blocco meccanico. presa 3P+T 16A 380V. Fornito a pie' d'opera.		cadauno	€ 45,39
1952		A.0047.0011.0060	A.1530.1260.60	PRESA DI SICUREZZA CON INTERRUTTORE DI BLOCCO DA PARETE, orizzontale con portafusibili, eslusi i fusibili, in contenitore modulare di materiale plastico autoestinguente IP55, a doppio isolamento, completo di coperchio a ghiera, di interrutore a blocco meccanico. presa 3P+N+T 16A 380V. Fornito a pie' d'opera.		cadauno	€ 48,52
1953		A.0047.0011.0061	A.1530.1260.61	PRESA DI SICUREZZA CON INTERRUTTORE DI BLOCCO DA PARETE, orizzontale con portafusibili, eslusi i fusibili, in contenitore modulare di materiale plastico autoestinguente IP55, a doppio isolamento, completo di coperchio a ghiera, di interrutore a blocco meccanico. presa 2P+T 32A 220VFornito a pie' d'opera..		cadauno	€ 53,60
1954		A.0047.0011.0062	A.1530.1260.62	PRESA DI SICUREZZA CON INTERRUTTORE DI BLOCCO DA PARETE, orizzontale con portafusibili, eslusi i fusibili, in contenitore modulare di materiale plastico autoestinguente IP55, a doppio isolamento, completo di coperchio a ghiera, di interrutore a blocco meccanico. presa 3P+T 32A 220V. Fornito a pie' d'opera.		cadauno	€ 70,66
1955		A.0047.0011.0063	A.1530.1260.63	PRESA DI SICUREZZA CON INTERRUTTORE DI BLOCCO DA PARETE, orizzontale con portafusibili, eslusi i fusibili, in contenitore modulare di materiale plastico autoestinguente IP55, a doppio isolamento, completo di coperchio a ghiera, di interrutore a blocco meccanico. presa 3P+T 32A 380V. Fornito a pie' d'opera.		cadauno	€ 65,24
1956		A.0047.0011.0064	A.1530.1260.64	PRESA DI SICUREZZA CON INTERRUTTORE DI BLOCCO DA PARETE, orizzontale con portafusibili, eslusi i fusibili, in contenitore modulare di materiale plastico autoestinguente IP55, a doppio isolamento, completo di coperchio a ghiera, di interrutore a blocco meccanico. presa 3P+N+T 32A 380V. Fornito a pie' d'opera.		cadauno	€ 69,53
1957		A.0047.0012.0001	A.1530.1270.01	SPINA MOBILE DIRITTA per presa interbloccata, senza ghiera di bloccaggio, in contenitore di materiale isolante termoplastico autoestinguente IP44. spina 2P 16A 24V. Fornito a pie' d'opera.		cadauno	€ 4,28
1958		A.0047.0012.0002	A.1530.1270.02	SPINA MOBILE DIRITTA per presa interbloccata, senza ghiera di bloccaggio, in contenitore di materiale isolante termoplastico autoestinguente IP44. spina 2P 16A 42V. Fornito a pie' d'opera.		cadauno	€ 4,33
1959		A.0047.0012.0003	A.1530.1270.03	SPINA MOBILE DIRITTA per presa interbloccata, senza ghiera di bloccaggio, in contenitore di materiale isolante termoplastico autoestinguente IP44. spina 2P 16A 24V 100Hz. Fornito a pie' d'opera.		cadauno	€ 4,77
1960		A.0047.0012.0004	A.1530.1270.04	SPINA MOBILE DIRITTA per presa interbloccata, senza ghiera di bloccaggio, in contenitore di materiale isolante termoplastico autoestinguente IP44. spina 2P 16A 24V 400Hz. Fornito a pie' d'opera.		cadauno	€ 4,84
1961		A.0047.0012.0005	A.1530.1270.05	SPINA MOBILE DIRITTA per presa interbloccata, senza ghiera di bloccaggio, in contenitore di materiale isolante termoplastico autoestinguente IP44. spina 2P+T 16A 110V. Fornito a pie' d'opera.		cadauno	€ 2,60
1962		A.0047.0012.0006	A.1530.1270.06	SPINA MOBILE DIRITTA per presa interbloccata, senza ghiera di bloccaggio, in contenitore di materiale isolante termoplastico autoestinguente IP44. spina 2P+T 16A 220V. Fornito a pie' d'opera.		cadauno	€ 2,48
1963		A.0047.0012.0007	A.1530.1270.07	SPINA MOBILE DIRITTA a 90Ã‚Â° per presa interbloccata, senza ghiera di bloccaggio, in contenitore di materiale isolante termoplastico autoestinguente IP44. spina 2P+T 16A 220V. Fornito a pie' d'opera.		cadauno	€ 3,63
1964		A.0047.0012.0008	A.1530.1270.08	SPINA MOBILE DIRITTA per presa interbloccata, senza ghiera di bloccaggio, in contenitore di materiale isolante termoplastico autoestinguente IP44. spina 2P+T 16A 230V. Fornito a pie' d'opera.		cadauno	€ 2,39
1965		A.0047.0012.0009	A.1530.1270.09	SPINA MOBILE DIRITTA per presa interbloccata, senza ghiera di bloccaggio, in contenitore di materiale isolante termoplastico autoestinguente IP44. spina 2P+T 16A 380V. Fornito a pie' d'opera.		cadauno	€ 3,04
1966		A.0047.0012.0010	A.1530.1270.10	SPINA MOBILE DIRITTA per presa interbloccata, senza ghiera di bloccaggio, in contenitore di materiale isolante termoplastico autoestinguente IP67. spina 2P+T 16A 110V. Fornito a pie' d'opera.		cadauno	€ 5,33
1967		A.0047.0012.0011	A.1530.1270.11	SPINA MOBILE DIRITTA a 90Ã‚Â° per presa interbloccata, senza ghiera di bloccaggio, in contenitore di materiale isolante termoplastico autoestinguente IP67. spina 2P+T 16A 110V. Fornito a pie' d'opera.		cadauno	€ 5,99
1968		A.0047.0012.0012	A.1530.1270.12	SPINA MOBILE DIRITTA per presa interbloccata, senza ghiera di bloccaggio, in contenitore di materiale isolante termoplastico autoestinguente IP67. spina 2P+T 16A 220V. Fornito a pie' d'opera.		cadauno	€ 4,86
1969		A.0047.0012.0013	A.1530.1270.13	SPINA MOBILE DIRITTA a 90Ã‚Â° per presa interbloccata, senza ghiera di bloccaggio, in contenitore di materiale isolante termoplastico autoestinguente IP67. spina 2P+T 16A 220V. Fornito a pie' d'opera.		cadauno	€ 5,46
1970		A.0047.0012.0014	A.1530.1270.14	SPINA MOBILE DIRITTA per presa interbloccata, senza ghiera di bloccaggio, in contenitore di materiale isolante termoplastico autoestinguente IP67. spina 2P+T 16A 380V. Fornito a pie' d'opera.		cadauno	€ 5,35
1971		A.0047.0012.0015	A.1530.1270.15	SPINA MOBILE DIRITTA a 90Ã‚Â° per presa interbloccata, senza ghiera di bloccaggio, in contenitore di materiale isolante termoplastico autoestinguente IP67. spina 2P+T 16A 380V. Fornito a pie' d'opera.		cadauno	€ 5,95
1972		A.0047.0012.0016	A.1530.1270.16	SPINA MOBILE DIRITTA per presa interbloccata, senza ghiera di bloccaggio, in contenitore di materiale isolante termoplastico autoestinguente IP44. spina 2P 32A 24V/42V. Fornito a pie' d'opera.		cadauno	€ 4,33
1973		A.0047.0012.0017	A.1530.1270.17	SPINA MOBILE DIRITTA per presa interbloccata, senza ghiera di bloccaggio, in contenitore di materiale isolante termoplastico autoestinguente IP44. spina 2P 32A 24V 100Hz/400HZ. Fornito a pie' d'opera.		cadauno	€ 4,86
1974		A.0047.0012.0018	A.1530.1270.18	SPINA MOBILE DIRITTA per presa interbloccata, senza ghiera di bloccaggio, in contenitore di materiale isolante termoplastico autoestinguente IP44. spina 2P+T 32A 110V. Fornito a pie' d'opera.		cadauno	€ 4,87
1975		A.0047.0012.0019	A.1530.1270.19	SPINA MOBILE DIRITTA per presa interbloccata, senza ghiera di bloccaggio, in contenitore di materiale isolante termoplastico autoestinguente IP44. spina 2P+T 32A 220V. Fornito a pie' d'opera.		cadauno	€ 4,31
1976		A.0047.0012.0020	A.1530.1270.20	SPINA MOBILE DIRITTA a 90Ã‚Â° per presa interbloccata, senza ghiera di bloccaggio, in contenitore di materiale isolante termoplastico autoestinguente IP44. spina 2P+T 32A 220V. Fornito a pie' d'opera.		cadauno	€ 5,95
1977		A.0047.0012.0021	A.1530.1270.21	SPINA MOBILE DIRITTA per presa interbloccata, senza ghiera di bloccaggio, in contenitore di materiale isolante termoplastico autoestinguente IP44. spina 2P+T 32A 230V. Fornito a pie' d'opera.		cadauno	€ 4,17
1978		A.0047.0012.0022	A.1530.1270.22	SPINA MOBILE DIRITTA per presa interbloccata, senza ghiera di bloccaggio, in contenitore di materiale isolante termoplastico autoestinguente IP44. spina 2P+T 32A 380V. Fornito a pie' d'opera.		cadauno	€ 4,90
1979		A.0047.0012.0023	A.1530.1270.23	SPINA MOBILE DIRITTA per presa interbloccata, senza ghiera di bloccaggio, in contenitore di materiale isolante termoplastico autoestinguente IP67. spina 2P+T 32A 110V. Fornito a pie' d'opera.		cadauno	€ 8,43
1980		A.0047.0012.0024	A.1530.1270.24	SPINA MOBILE DIRITTA a 90Ã‚Â° per presa interbloccata, senza ghiera di bloccaggio, in contenitore di materiale isolante termoplastico autoestinguente IP67. spina 2P+T 32A 110V. Fornito a pie' d'opera.		cadauno	€ 10,10
1981		A.0047.0012.0025	A.1530.1270.25	SPINA MOBILE DIRITTA per presa interbloccata, senza ghiera di bloccaggio, in contenitore di materiale isolante termoplastico autoestinguente IP67. spina 2P+T 32A 220V. Fornito a pie' d'opera.		cadauno	€ 7,92
1982		A.0047.0012.0026	A.1530.1270.26	SPINA MOBILE DIRITTA a 90Ã‚Â° per presa interbloccata, senza ghiera di bloccaggio, in contenitore di materiale isolante termoplastico autoestinguente IP67. spina 2P+T 32A 220V. Fornito a pie' d'opera.		cadauno	€ 9,12
1983		A.0047.0012.0027	A.1530.1270.27	SPINA MOBILE DIRITTA per presa interbloccata, senza ghiera di bloccaggio, in contenitore di materiale isolante termoplastico autoestinguente IP67. spina 2P+T 32A 380V. Fornito a pie' d'opera.		cadauno	€ 8,37
1984		A.0047.0012.0028	A.1530.1270.28	SPINA MOBILE DIRITTA a 90Ã‚Â° per presa interbloccata, senza ghiera di bloccaggio, in contenitore di materiale isolante termoplastico autoestinguente IP67. spina 2P+T 32A 380V. Fornito a pie' d'opera.		cadauno	€ 10,05
1985		A.0047.0012.0029	A.1530.1270.29	SPINA MOBILE DIRITTA per presa interbloccata, senza ghiera di bloccaggio, in contenitore di materiale isolante termoplastico autoestinguente IP67. spina 2P+T 63A 110V. Fornito a pie' d'opera.		cadauno	€ 23,73
1986		A.0047.0012.0030	A.1530.1270.30	SPINA MOBILE DIRITTA per presa interbloccata, senza ghiera di bloccaggio, in contenitore di materiale isolante termoplastico autoestinguente IP67. spina 2P+T 63A 220V. Fornito a pie' d'opera.		cadauno	€ 23,51
1987		A.0047.0012.0031	A.1530.1270.31	SPINA MOBILE DIRITTA per presa interbloccata, senza ghiera di bloccaggio, in contenitore di materiale isolante termoplastico autoestinguente IP67. spina 2P+T 63A 380V. Fornito a pie' d'opera.		cadauno	€ 23,66
1988		A.0047.0012.0032	A.1530.1270.32	SPINA MOBILE DIRITTA per presa interbloccata, senza ghiera di bloccaggio, in contenitore di materiale isolante termoplastico autoestinguente IP67. spina 3P+T 125A 110V. Fornito a pie' d'opera.		cadauno	€ 54,38
1989		A.0047.0012.0033	A.1530.1270.33	SPINA MOBILE DIRITTA per presa interbloccata, senza ghiera di bloccaggio, in contenitore di materiale isolante termoplastico autoestinguente IP67. spina 3P+T 125A 220V. Fornito a pie' d'opera.		cadauno	€ 53,18
1990		A.0047.0012.0034	A.1530.1270.34	SPINA MOBILE DIRITTA per presa interbloccata, senza ghiera di bloccaggio, in contenitore di materiale isolante termoplastico autoestinguente IP67. spina 3P+T 125A 380V. Fornito a pie' d'opera.		cadauno	€ 52,70
1991		A.0047.0012.0035	A.1530.1270.35	SPINA MOBILE DIRITTA per presa interbloccata, senza ghiera di bloccaggio, in contenitore di materiale isolante termoplastico autoestinguente IP67. spina 3P+T 125A 500V. Fornito a pie' d'opera.		cadauno	€ 54,27
1992		A.0047.0012.0036	A.1530.1270.36	SPINA MOBILE DIRITTA per presa interbloccata, senza ghiera di bloccaggio, in contenitore di materiale isolante termoplastico autoestinguente IP44. spina 3P 16A 24V/42V. Fornito a pie' d'opera.		cadauno	€ 4,93
1993		A.0047.0012.0037	A.1530.1270.37	SPINA MOBILE DIRITTA per presa interbloccata, senza ghiera di bloccaggio, in contenitore di materiale isolante termoplastico autoestinguente IP44. spina 3P 16A 24V 100Hz/400HZ. Fornito a pie' d'opera.		cadauno	€ 5,43
1994		A.0047.0012.0038	A.1530.1270.38	SPINA MOBILE DIRITTA per presa interbloccata, senza ghiera di bloccaggio, in contenitore di materiale isolante termoplastico autoestinguente IP44. spina 3P+T 16A 110V. Fornito a pie' d'opera.		cadauno	€ 3,40
1995		A.0047.0012.0039	A.1530.1270.39	SPINA MOBILE DIRITTA per presa interbloccata, senza ghiera di bloccaggio, in contenitore di materiale isolante termoplastico autoestinguente IP44. spina 3P+T 16A 220V. Fornito a pie' d'opera.		cadauno	€ 2,94
1996		A.0047.0012.0040	A.1530.1270.40	SPINA MOBILE DIRITTA a 90Ã‚Â° per presa interbloccata, senza ghiera di bloccaggio, in contenitore di materiale isolante termoplastico autoestinguente IP44. spina 3P+T 16A 220V. Fornito a pie' d'opera.		cadauno	€ 4,27
1997		A.0047.0012.0041	A.1530.1270.41	SPINA MOBILE DIRITTA per presa interbloccata, senza ghiera di bloccaggio, in contenitore di materiale isolante termoplastico autoestinguente IP44. spina 3P+T 16A 380V. Fornito a pie' d'opera.		cadauno	€ 2,84
1998		A.0047.0012.0042	A.1530.1270.42	SPINA MOBILE DIRITTA per presa interbloccata, senza ghiera di bloccaggio, in contenitore di materiale isolante termoplastico autoestinguente IP67. spina 3P+T 16A 110V. Fornito a pie' d'opera.		cadauno	€ 6,05
1999		A.0047.0012.0043	A.1530.1270.43	SPINA MOBILE DIRITTA a 90Ã‚Â° per presa interbloccata, senza ghiera di bloccaggio, in contenitore di materiale isolante termoplastico autoestinguente IP67. spina 3P+T 16A 110V. Fornito a pie' d'opera.		cadauno	€ 6,76
2000		A.0047.0012.0044	A.1530.1270.44	SPINA MOBILE DIRITTA per presa interbloccata, senza ghiera di bloccaggio, in contenitore di materiale isolante termoplastico autoestinguente IP67. spina 3P+T 16A 220V. Fornito a pie' d'opera.		cadauno	€ 6,09
2001		A.0047.0012.0045	A.1530.1270.45	SPINA MOBILE DIRITTA a 90Ã‚Â° per presa interbloccata, senza ghiera di bloccaggio, in contenitore di materiale isolante termoplastico autoestinguente IP67. spina 3P+T 16A 220V. Fornito a pie' d'opera.		cadauno	€ 6,76
2002		A.0047.0012.0046	A.1530.1270.46	SPINA MOBILE DIRITTA a 90Ã‚Â° per presa interbloccata, senza ghiera di bloccaggio, in contenitore di materiale isolante termoplastico autoestinguente IP67. spina 3P+T 16A 380V. Fornito a pie' d'opera.		cadauno	€ 6,26
2003		A.0047.0012.0047	A.1530.1270.47	SPINA MOBILE DIRITTA per presa interbloccata, senza ghiera di bloccaggio, in contenitore di materiale isolante termoplastico autoestinguente IP67. spina 3P+T 16A 500V. Fornito a pie' d'opera.		cadauno	€ 6,09
2004		A.0047.0012.0048	A.1530.1270.48	SPINA MOBILE DIRITTA per presa interbloccata, senza ghiera di bloccaggio, in contenitore di materiale isolante termoplastico autoestinguente IP67. spina 3P+N+T 125A 110V. Fornito a pie' d'opera.		cadauno	€ 58,92
2005		A.0047.0012.0049	A.1530.1270.49	SPINA MOBILE DIRITTA per presa interbloccata, senza ghiera di bloccaggio, in contenitore di materiale isolante termoplastico autoestinguente IP67. spina 3P+N+T 125A 220V. Fornito a pie' d'opera.		cadauno	€ 57,22
2006		A.0047.0012.0050	A.1530.1270.50	SPINA MOBILE DIRITTA per presa interbloccata, senza ghiera di bloccaggio, in contenitore di materiale isolante termoplastico autoestinguente IP67. spina 3P+N+T 125A 380V. Fornito a pie' d'opera.		cadauno	€ 57,22
2007		A.0047.0012.0051	A.1530.1270.51	SPINA MOBILE DIRITTA per presa interbloccata, senza ghiera di bloccaggio, in contenitore di materiale isolante termoplastico autoestinguente IP67. spina 3P+N+T 125A 500V. Fornito a pie' d'opera.		cadauno	€ 58,37
2008		A.0047.0012.0052	A.1530.1270.52	SPINA MOBILE DIRITTA per presa interbloccata, senza ghiera di bloccaggio, in contenitore di materiale isolante termoplastico autoestinguente IP67. spina 3P+N+T 63AA 110V. Fornito a pie' d'opera.		cadauno	€ 27,35
2009		A.0047.0012.0053	A.1530.1270.53	SPINA MOBILE DIRITTA per presa interbloccata, senza ghiera di bloccaggio, in contenitore di materiale isolante termoplastico autoestinguente IP67. spina 3P+N+T 63AA 220V. Fornito a pie' d'opera.		cadauno	€ 27,23
2010		A.0047.0012.0054	A.1530.1270.54	SPINA MOBILE DIRITTA per presa interbloccata, senza ghiera di bloccaggio, in contenitore di materiale isolante termoplastico autoestinguente IP67. spina 3P+N+T 63AA 380V. Fornito a pie' d'opera.		cadauno	€ 27,28
2011		A.0047.0012.0055	A.1530.1270.55	SPINA MOBILE DIRITTA per presa interbloccata, senza ghiera di bloccaggio, in contenitore di materiale isolante termoplastico autoestinguente IP67. spina 3P+N+T 63AA 500V. Fornito a pie' d'opera.		cadauno	€ 27,36
2012		A.0047.0013.0001	A.1530.1300.01	CORDA DI RAME NUDA sezione 16 mmq. Fornita a pie' d'opera.		cadauno	€ 2,23
2013		A.0047.0013.0002	A.1530.1300.02	CORDA DI RAME NUDA sezione 25 mmq. Fornita a pie' d'opera.		cadauno	€ 3,18
2014		A.0047.0013.0003	A.1530.1300.03	CORDA DI RAME NUDA sezione 35 mmq. Fornita a pie' d'opera.		cadauno	€ 4,21
2015		A.0047.0013.0004	A.1530.1300.04	CORDA DI RAME NUDA sezione 50 mmq. Fornita a pie' d'opera.		cadauno	€ 5,92
2016		A.0047.0013.0005	A.1530.1300.05	CORDA DI RAME NUDA sezione 70 mmq. Fornita a pie' d'opera.		cadauno	€ 8,27
2017		A.0047.0013.0006	A.1530.1300.06	CORDA DI RAME NUDA sezione 95 mmq. Fornita a pie' d'opera.		cadauno	€ 11,07
2018		A.0047.0013.0007	A.1530.1300.07	CORDA DI RAME NUDA sezione 120 mmq. Fornita a pie' d'opera.		cadauno	€ 13,89
2019		A.0047.0013.0008	A.1530.1300.08	CORDA DI RAME NUDA sezione 125 mmq. Fornita a pie' d'opera.		cadauno	€ 15,24
2020		A.0047.0014.0001	A.1530.1300.10	DISPERSORE DI TERRA IN ACCIAIO ZINCATO A CROCE 50x50 mm altezza 1.00 m. Fornito a pie' d'opera.		cadauno	€ 8,52
2021		A.0047.0014.0002	A.1530.1300.11	DISPERSORE DI TERRA IN ACCIAIO ZINCATO A CROCE 50x50 mm altezza 1.50 m. Fornito a pie' d'opera.		cadauno	€ 13,09
2022		A.0047.0015.0001	A.1530.1300.12	POZZETTO RETTANGOLARE TERMOPLASTICO PER CAVIDOTTI, manufatto monolitico d'ispezioneper installazioni impiantistiche elettriche o di telecomunicazione interrate, derivazioni, messa a terra, contenitore di apparecchiature, o per installazioni impiantistiche civili interrate, collegamenti di scarico, ispezioni. dotato di sagomature concentriche pretranciate sulle pareti verticali con fondo asportabile, a tenuta stagna con grado di protezione IP67. dimensioni 20X20 cm, compreso di chiusino. Fornito a pie' d'opera.		cadauno	€ 9,81
2023		A.0047.0015.0002	A.1530.1300.13	POZZETTO RETTANGOLARE TERMOPLASTICO PER CAVIDOTTI, manufatto monolitico d'ispezioneper installazioni impiantistiche elettriche o di telecomunicazione interrate, derivazioni, messa a terra, contenitore di apparecchiature, o per installazioni impiantistiche civili interrate, collegamenti di scarico, ispezioni. dotato di sagomature concentriche pretranciate sulle pareti verticali con fondo asportabile, a tenuta stagna con grado di protezione IP67. dimensioni 30X30 cm, compreso di chiusino. Fornito a pie' d'opera.		cadauno	€ 16,53
2024		A.0047.0015.0003	A.1530.1300.14	POZZETTO RETTANGOLARE IN PP PER CAVIDOTTI, manufatto monolitico d'ispezione per installazioni impiantistiche elettriche o di telecomunicazione interrate, derivazioni, messa a terra, contenitore di apparecchiature, o per installazioni impiantistiche civili interrate, collegamenti di scarico, ispezioni. dotato di sagomature concentriche pretranciate sulle pareti verticali con fondo asportabile. dimensioni 20X20 cm, escluso di chiusino. Fornito a pie' d'opera.		cadauno	€ 4,26
2025		A.0047.0015.0004	A.1530.1300.15	POZZETTO RETTANGOLARE IN PP PER CAVIDOTTI, manufatto monolitico d'ispezione per installazioni impiantistiche elettriche o di telecomunicazione interrate, derivazioni, messa a terra, contenitore di apparecchiature, o per installazioni impiantistiche civili interrate, collegamenti di scarico, ispezioni. dotato di sagomature concentriche pretranciate sulle pareti verticali con fondo asportabile. dimensioni 30X30 cm, escluso di chiusino. Fornito a pie' d'opera.		cadauno	€ 10,38
2026		A.0047.0015.0005	A.1530.1300.26	GRIGLIA IN PP PER POZZETTI RETTANGOLARI PER CAVIDOTTI. dimensioni 20X20 cm. Fornitoa pie' d'opera.		cadauno	€ 1,99
2027		A.0047.0015.0006	A.1530.1300.30	GRIGLIA IN ACCIAIO ZINCATO PER POZZETTI RETTANGOLARI PER CAVIDOTTI. dimensioni 30X30 cm. Fornito a pie' d'opera.		cadauno	€ 26,60
2028		A.0047.0016.0001	A.1530.1305.01	SEZIONATORE DI TERRA completo di barra equipotenziale, fornito a pie' d'opera		cadauno	€ 58,80
2029		A.0047.0017.0001	A.1530.1310.01	CONDUTTORE UNIPOLARE DI RAME FLESSIBILE tipo N07V-K isolato in PVC, per energia e per linee di terra in versione giallo-verde, non propagante l'incendio, per impianti interni entro tubo passacavo sezione 1x1,0 mmq. Fornito a pie' d'opera.		metri	€ 0,23
2030		A.0047.0017.0002	A.1530.1310.02	CONDUTTORE UNIPOLARE DI RAME FLESSIBILE tipo N07V-K isolato in PVC, per energia e per linee di terra in versione giallo-verde, non propagante l'incendio, per impianti interni entro tubo passacavo sezione 1x1,5 mmq. Fornito a pie' d'opera.		metri	€ 0,30
2031		A.0047.0017.0003	A.1530.1310.03	CONDUTTORE UNIPOLARE DI RAME FLESSIBILE tipo N07V-K isolato in PVC, per energia e per linee di terra in versione giallo-verde, non propagante l'incendio, per impianti interni entro tubo passacavo sezione 1x2,5 mmq. Fornito a pie' d'opera.		metri	€ 0,49
2032		A.0047.0017.0004	A.1530.1310.04	CONDUTTORE UNIPOLARE DI RAME FLESSIBILE tipo N07V-K isolato in PVC, per energia e per linee di terra in versione giallo-verde, non propagante l'incendio, per impianti interni entro tubo passacavo sezione 1x4 mmq. Fornito a pie' d'opera.		metri	€ 0,77
2033		A.0047.0017.0005	A.1530.1310.05	CONDUTTORE UNIPOLARE DI RAME FLESSIBILE tipo N07V-K isolato in PVC, per energia e per linee di terra in versione giallo-verde, non propagante l'incendio, per impianti interni entro tubo passacavo sezione 1x6 mmq. Fornito a pie' d'opera.		metri	€ 1,13
2034		A.0047.0017.0006	A.1530.1310.06	CONDUTTORE UNIPOLARE DI RAME FLESSIBILE tipo N07V-K isolato in PVC, per energia e per linee di terra in versione giallo-verde, non propagante l'incendio, per impianti interni entro tubo passacavo sezione 1x10 mmq. Fornito a pie' d'opera.		metri	€ 2,05
2035		A.0047.0017.0007	A.1530.1310.07	CONDUTTORE UNIPOLARE DI RAME FLESSIBILE tipo N07V-K isolato in PVC, per energia e per linee di terra in versione giallo-verde, non propagante l'incendio, per impianti interni entro tubo passacavo sezione 1x16 mmq. Fornito a pie' d'opera.		metri	€ 3,13
2036		A.0047.0017.0008	A.1530.1310.08	CONDUTTORE UNIPOLARE DI RAME FLESSIBILE tipo N07V-K isolato in PVC, per energia e per linee di terra in versione giallo-verde, non propagante l'incendio, per impianti interni entro tubo passacavo sezione 1x25 mmq. Fornito a pie' d'opera.		metri	€ 4,78
2037		A.0047.0017.0009	A.1530.1310.09	CONDUTTORE UNIPOLARE DI RAME FLESSIBILE tipo N07V-K isolato in PVC, per energia e per linee di terra in versione giallo-verde, non propagante l'incendio, per impianti interni entro tubo passacavo sezione 1x35 mmq. Fornito a pie' d'opera.		metri	€ 6,58
2038		A.0047.0017.0010	A.1530.1310.10	CONDUTTORE UNIPOLARE DI RAME FLESSIBILE tipo N07V-K isolato in PVC, per energia e per linee di terra in versione giallo-verde, non propagante l'incendio, per impianti interni entro tubo passacavo sezione 1x50 mmq. Fornito a pie' d'opera.		metri	€ 9,43
2039		A.0047.0017.0011	A.1530.1310.11	CONDUTTORE UNIPOLARE DI RAME FLESSIBILE tipo N07V-K isolato in PVC, per energia e per linee di terra in versione giallo-verde, non propagante l'incendio, per impianti interni entro tubo passacavo sezione 1x70 mmq. Fornito a pie' d'opera.		metri	€ 13,12
2040		A.0047.0017.0012	A.1530.1310.12	CONDUTTORE UNIPOLARE DI RAME FLESSIBILE tipo N07V-K isolato in PVC, per energia e per linee di terra in versione giallo-verde, non propagante l'incendio, per impianti interni entro tubo passacavo sezione 1x95 mmq. Fornito a pie' d'opera.		metri	€ 17,48
2041		A.0047.0017.0013	A.1530.1310.13	CONDUTTORE UNIPOLARE DI RAME FLESSIBILE tipo N07V-K isolato in PVC, per energia e per linee di terra in versione giallo-verde, non propagante l'incendio, per impianti interni entro tubo passacavo sezione 1x120 mmq. Fornito a pie' d'opera.		metri	€ 22,40
2042		A.0047.0017.0014	A.1530.1310.14	CONDUTTORE UNIPOLARE DI RAME FLESSIBILE tipo N07V-K isolato in PVC, per energia e per linee di terra in versione giallo-verde, non propagante l'incendio, per impianti interni entro tubo passacavo sezione 1x150 mmq. Fornito a pie' d'opera.		metri	€ 27,94
2043		A.0047.0017.0015	A.1530.1310.15	CONDUTTORE UNIPOLARE DI RAME FLESSIBILE tipo N07V-K isolato in PVC, per energia e per linee di terra in versione giallo-verde, non propagante l'incendio, per impianti interni entro tubo passacavo sezione 1x185 mmq. Fornito a pie' d'opera.		metri	€ 34,17
2044		A.0047.0017.0016	A.1530.1310.16	CONDUTTORE UNIPOLARE DI RAME FLESSIBILE tipo N07V-K isolato in PVC, per energia e per linee di terra in versione giallo-verde, non propagante l'incendio, per impianti interni entro tubo passacavo sezione 1x240 mmq. Fornito a pie' d'opera.		metri	€ 44,97
2045		A.0047.0018.0001	A.1530.1320.01	CONDUTTORE DI RAME tipo H03VV-F isolato in PVC sezione 2x0,5 mmq. Fornito a pie' d'opera.		metri	€ 0,45
2046		A.0047.0018.0002	A.1530.1320.02	CONDUTTORE DI RAME tipo H03VV-F isolato in PVC sezione 2x0,75 mmq. Fornito a pie' d'opera.		metri	€ 0,55
2047		A.0047.0018.0003	A.1530.1320.03	CONDUTTORE DI RAME tipo H03VV-F isolato in PVC sezione 3x0,5 mmq. Fornito a pie' d'opera.		metri	€ 0,56
2048		A.0047.0018.0004	A.1530.1320.04	CONDUTTORE DI RAME tipo H03VV-F isolato in PVC sezione 3x0,75 mmq. Fornito a pie' d'opera.		metri	€ 0,73
2049		A.0047.0018.0005	A.1530.1320.05	CONDUTTORE DI RAME tipo H03VV-F isolato in PVC sezione 4x0,5 mmq. Fornito a pie' d'opera.		metri	€ 0,69
2050		A.0047.0018.0006	A.1530.1320.06	CONDUTTORE DI RAME tipo H03VV-F isolato in PVC sezione 4x0,75 mmq. Fornito a pie' d'opera.		metri	€ 0,91
2067		A.0047.0019.0001	A.1530.1340.01	CONDUTTORE UNIPOLARE DI RAME FLESSIBILE tipo FG7(O)R 0,6/1 kV isolato in gomma etilenpropilenica sottoguaina di PVC, non propagante l'incendio ed a ridotta emissione di gas corrosivi,per impianti esterni sezione 1x1,5 mmq. Fornito a pie' d'opera.		metri	€ 0,70
2068		A.0047.0019.0002	A.1530.1340.02	CONDUTTORE UNIPOLARE DI RAME FLESSIBILE tipo FG7(O)R 0,6/1 kV isolato in gomma etilenpropilenica sottoguaina di PVC, non propagante l'incendio ed a ridotta emissione di gas corrosivi,per impianti esterni sezione 1x2,5 mmq. Fornito a pie' d'opera.		metri	€ 0,90
2069		A.0047.0019.0003	A.1530.1340.03	CONDUTTORE UNIPOLARE DI RAME FLESSIBILE tipo FG7(O)R 0,6/1 kV isolato in gomma etilenpropilenica sottoguaina di PVC, non propagante l'incendio ed a ridotta emissione di gas corrosivi,per impianti esterni sezione 1x4 mmq. Fornito a pie' d'opera.		metri	€ 1,17
2070		A.0047.0019.0004	A.1530.1340.04	CONDUTTORE UNIPOLARE DI RAME FLESSIBILE tipo FG7(O)R 0,6/1 kV isolato in gomma etilenpropilenica sottoguaina di PVC, non propagante l'incendio ed a ridotta emissione di gas corrosivi,per impianti esterni sezione 1x6 mmq. Fornito a pie' d'opera.		metri	€ 1,53
2071		A.0047.0019.0005	A.1530.1340.05	CONDUTTORE UNIPOLARE DI RAME FLESSIBILE tipo FG7(O)R 0,6/1 kV isolato in gomma etilenpropilenica sottoguaina di PVC, non propagante l'incendio ed a ridotta emissione di gas corrosivi,per impianti esterni sezione 1x10 mmq. Fornito a pie' d'opera.		metri	€ 2,36
2072		A.0047.0019.0006	A.1530.1340.06	CONDUTTORE UNIPOLARE DI RAME FLESSIBILE tipo FG7(O)R 0,6/1 kV isolato in gomma etilenpropilenica sottoguaina di PVC, non propagante l'incendio ed a ridotta emissione di gas corrosivi,per impianti esterni sezione 1x16 mmq. Fornito a pie' d'opera.		metri	€ 3,46
2073		A.0047.0019.0007	A.1530.1340.07	CONDUTTORE UNIPOLARE DI RAME FLESSIBILE tipo FG7(O)R 0,6/1 kV isolato in gomma etilenpropilenica sottoguaina di PVC, non propagante l'incendio ed a ridotta emissione di gas corrosivi,per impianti esterni sezione 1x25 mmq. Fornito a pie' d'opera.		metri	€ 5,18
2074		A.0047.0019.0008	A.1530.1340.08	CONDUTTORE UNIPOLARE DI RAME FLESSIBILE tipo FG7(O)R 0,6/1 kV isolato in gomma etilenpropilenica sottoguaina di PVC, non propagante l'incendio ed a ridotta emissione di gas corrosivi,per impianti esterni sezione 1x35 mmq. Fornito a pie' d'opera.		metri	€ 7,07
2075		A.0047.0019.0009	A.1530.1340.09	CONDUTTORE UNIPOLARE DI RAME FLESSIBILE tipo FG7(O)R 0,6/1 kV isolato in gomma etilenpropilenica sottoguaina di PVC, non propagante l'incendio ed a ridotta emissione di gas corrosivi,per impianti esterni sezione 1x50 mmq. Fornito a pie' d'opera.		metri	€ 9,99
2076		A.0047.0019.0010	A.1530.1340.10	CONDUTTORE UNIPOLARE DI RAME FLESSIBILE tipo FG7(O)R 0,6/1 kV isolato in gomma etilenpropilenica sottoguaina di PVC, non propagante l'incendio ed a ridotta emissione di gas corrosivi,per impianti esterni sezione 1x70 mmq. Fornito a pie' d'opera.		metri	€ 13,72
2077		A.0047.0019.0011	A.1530.1340.11	CONDUTTORE UNIPOLARE DI RAME FLESSIBILE tipo FG7(O)R 0,6/1 kV isolato in gomma etilenpropilenica sottoguaina di PVC, non propagante l'incendio ed a ridotta emissione di gas corrosivi,per impianti esterni sezione 1x95 mmq. Fornito a pie' d'opera.		metri	€ 18,09
2078		A.0047.0019.0012	A.1530.1340.12	CONDUTTORE UNIPOLARE DI RAME FLESSIBILE tipo FG7(O)R 0,6/1 kV isolato in gomma etilenpropilenica sottoguaina di PVC, non propagante l'incendio ed a ridotta emissione di gas corrosivi,per impianti esterni sezione 1x120 mmq. Fornito a pie' d'opera.		metri	€ 23,03
2079		A.0047.0019.0013	A.1530.1340.13	CONDUTTORE UNIPOLARE DI RAME FLESSIBILE tipo FG7(O)R 0,6/1 kV isolato in gomma etilenpropilenica sottoguaina di PVC, non propagante l'incendio ed a ridotta emissione di gas corrosivi,per impianti esterni sezione 1x150 mmq. Fornito a pie' d'opera.		metri	€ 28,78
2080		A.0047.0019.0014	A.1530.1340.14	CONDUTTORE UNIPOLARE DI RAME FLESSIBILE tipo FG7(O)R 0,6/1 kV isolato in gomma etilenpropilenica sottoguaina di PVC, non propagante l'incendio ed a ridotta emissione di gas corrosivi,per impianti esterni sezione 1x185 mmq. Fornito a pie' d'opera.		metri	€ 34,89
2081		A.0047.0019.0015	A.1530.1340.15	CONDUTTORE UNIPOLARE DI RAME FLESSIBILE tipo FG7(O)R 0,6/1 kV isolato in gomma etilenpropilenica sottoguaina di PVC, non propagante l'incendio ed a ridotta emissione di gas corrosivi,per impianti esterni sezione 1x240 mmq. Fornito a pie' d'opera.		metri	€ 45,96
2082		A.0047.0019.0016	A.1530.1340.16	CONDUTTORE UNIPOLARE DI RAME FLESSIBILE tipo FG7(O)R 0,6/1 kV isolato in gomma etilenpropilenica sottoguaina di PVC, non propagante l'incendio ed a ridotta emissione di gas corrosivi,per impianti esterni sezione 1x300 mmq. Fornito a pie' d'opera.		metri	€ 56,74
2083		A.0047.0019.0017	A.1530.1340.17	CONDUTTORE UNIPOLARE DI RAME FLESSIBILE tipo FG7(O)R 0,6/1 kV isolato in gomma etilenpropilenica sottoguaina di PVC, non propagante l'incendio ed a ridotta emissione di gas corrosivi,per impianti esterni sezione 1x400 mmq. Fornito a pie' d'opera.		metri	€ 76,99
2084		A.0047.0020.0001	A.1530.1340.18	CONDUTTORE MULTIPOLARE DI RAME FLESSIBILE tipo FG7OR 0,6/1 kV isolato in gomma etilenpropilenica sottoguaina di PVC, non propagante l'incendio ed a ridotta emissione di gas corrosivi, per impianti esterni **sezione 2x1,5 mmq. Fornito a pie'd'opera.		metri	€ 1,24
2085		A.0047.0020.0002	A.1530.1340.19	CONDUTTORE MULTIPOLARE DI RAME FLESSIBILE tipo FG7OR 0,6/1 kV isolato in gomma etilenpropilenica sottoguaina di PVC, non propagante l'incendio ed a ridotta emissione di gas corrosivi, per impianti esterni sezione 2x2,5 mmq. Fornito a pie' d'opera.		metri	€ 1,68
2086		A.0047.0020.0003	A.1530.1340.20	CONDUTTORE MULTIPOLARE DI RAME FLESSIBILE tipo FG7OR 0,6/1 kV isolato in gomma etilenpropilenica sottoguaina di PVC, non propagante l'incendio ed a ridotta emissione di gas corrosivi, per impianti esterni sezione 2x4 mmq. Fornito a pie' d'opera.		metri	€ 2,33
2087		A.0047.0020.0004	A.1530.1340.21	CONDUTTORE MULTIPOLARE DI RAME FLESSIBILE tipo FG7OR 0,6/1 kV isolato in gomma etilenpropilenica sottoguaina di PVC, non propagante l'incendio ed a ridotta emissione di gas corrosivi, per impianti esterni sezione 2x6 mmq. Fornito a pie' d'opera.		metri	€ 3,19
2088		A.0047.0020.0005	A.1530.1340.22	CONDUTTORE MULTIPOLARE DI RAME FLESSIBILE tipo FG7OR 0,6/1 kV isolato in gomma etilenpropilenica sottoguaina di PVC, non propagante l'incendio ed a ridotta emissione di gas corrosivi, per impianti esterni sezione 2x10 mmq. Fornito a pie' d'opera.		metri	€ 5,12
2089		A.0047.0020.0006	A.1530.1340.23	CONDUTTORE MULTIPOLARE DI RAME FLESSIBILE tipo FG7OR 0,6/1 kV isolato in gomma etilenpropilenica sottoguaina di PVC, non propagante l'incendio ed a ridotta emissione di gas corrosivi, per impianti esterni sezione 2x16 mmq. Fornito a pie' d'opera.		metri	€ 7,52
2090		A.0047.0020.0007	A.1530.1340.24	CONDUTTORE MULTIPOLARE DI RAME FLESSIBILE tipo FG7OR 0,6/1 kV isolato in gomma etilenpropilenica sottoguaina di PVC, non propagante l'incendio ed a ridotta emissione di gas corrosivi, per impianti esterni sezione 2x25 mmq. Fornito a pie' d'opera.		metri	€ 11,32
2091		A.0047.0020.0008	A.1530.1340.25	CONDUTTORE MULTIPOLARE DI RAME FLESSIBILE tipo FG7OR 0,6/1 kV isolato in gomma etilenpropilenica sottoguaina di PVC, non propagante l'incendio ed a ridotta emissione di gas corrosivi, per impianti esterni sezione 2x35 mmq. Fornito a pie' d'opera.		metri	€ 15,47
2092		A.0047.0020.0009	A.1530.1340.26	CONDUTTORE MULTIPOLARE DI RAME FLESSIBILE tipo FG7OR 0,6/1 kV isolato in gomma etilenpropilenica sottoguaina di PVC, non propagante l'incendio ed a ridotta emissione di gas corrosivi, per impianti esterni sezione 2x50 mmq. Fornito a pie' d'opera.		metri	€ 21,86
2093		A.0047.0020.0010	A.1530.1340.27	CONDUTTORE MULTIPOLARE DI RAME FLESSIBILE tipo FG7OR 0,6/1 kV isolato in gomma etilenpropilenica sottoguaina di PVC, non propagante l'incendio ed a ridotta emissione di gas corrosivi, per impianti esterni **sezione 3x1,5 mmq. Fornito a pie'd'opera.		metri	€ 1,56
2094		A.0047.0020.0011	A.1530.1340.28	CONDUTTORE MULTIPOLARE DI RAME FLESSIBILE tipo FG7OR 0,6/1 kV isolato in gomma etilenpropilenica sottoguaina di PVC, non propagante l'incendio ed a ridotta emissione di gas corrosivi, per impianti esterni sezione 3x2,5 mmq. Fornito a pie' d'opera.		metri	€ 2,16
2095		A.0047.0020.0012	A.1530.1340.29	CONDUTTORE MULTIPOLARE DI RAME FLESSIBILE tipo FG7OR 0,6/1 kV isolato in gomma etilenpropilenica sottoguaina di PVC, non propagante l'incendio ed a ridotta emissione di gas corrosivi, per impianti esterni sezione 3x4 mmq. Fornito a pie' d'opera.		metri	€ 3,09
2096		A.0047.0020.0013	A.1530.1340.30	CONDUTTORE MULTIPOLARE DI RAME FLESSIBILE tipo FG7OR 0,6/1 kV isolato in gomma etilenpropilenica sottoguaina di PVC, non propagante l'incendio ed a ridotta emissione di gas corrosivi, per impianti esterni sezione 3x6 mmq. Fornito a pie' d'opera.		metri	€ 4,33
2097		A.0047.0020.0014	A.1530.1340.31	CONDUTTORE MULTIPOLARE DI RAME FLESSIBILE tipo FG7OR 0,6/1 kV isolato in gomma etilenpropilenica sottoguaina di PVC, non propagante l'incendio ed a ridotta emissione di gas corrosivi, per impianti esterni sezione 3x10 mmq. Fornito a pie' d'opera.		metri	€ 7,07
2098		A.0047.0020.0015	A.1530.1340.32	CONDUTTORE MULTIPOLARE DI RAME FLESSIBILE tipo FG7OR 0,6/1 kV isolato in gomma etilenpropilenica sottoguaina di PVC, non propagante l'incendio ed a ridotta emissione di gas corrosivi, per impianti esterni sezione 3x16 mmq. Fornito a pie' d'opera.		metri	€ 10,51
2099		A.0047.0020.0016	A.1530.1340.33	CONDUTTORE MULTIPOLARE DI RAME FLESSIBILE tipo FG7OR 0,6/1 kV isolato in gomma etilenpropilenica sottoguaina di PVC, non propagante l'incendio ed a ridotta emissione di gas corrosivi, per impianti esterni sezione 3x25 mmq. Fornito a pie' d'opera.		metri	€ 15,91
2100		A.0047.0020.0017	A.1530.1340.34	CONDUTTORE MULTIPOLARE DI RAME FLESSIBILE tipo FG7OR 0,6/1 kV isolato in gomma etilenpropilenica sottoguaina di PVC, non propagante l'incendio ed a ridotta emissione di gas corrosivi, per impianti esterni sezione 3x35 mmq. Fornito a pie' d'opera.		metri	€ 21,88
2101		A.0047.0020.0018	A.1530.1340.35	CONDUTTORE MULTIPOLARE DI RAME FLESSIBILE tipo FG7OR 0,6/1 kV isolato in gomma etilenpropilenica sottoguaina di PVC, non propagante l'incendio ed a ridotta emissione di gas corrosivi, per impianti esterni sezione 3x50 mmq. Fornito a pie' d'opera.		metri	€ 31,43
2102		A.0047.0020.0019	A.1530.1340.36	CONDUTTORE MULTIPOLARE DI RAME FLESSIBILE tipo FG7OR 0,6/1 kV isolato in gomma etilenpropilenica sottoguaina di PVC, non propagante l'incendio ed a ridotta emissione di gas corrosivi,per impianti esterni sezione 3x70 mmq. Fornito a pie' d'opera.		metri	€ 43,05
2103		A.0047.0020.0020	A.1530.1340.37	CONDUTTORE MULTIPOLARE DI RAME FLESSIBILE tipo FG7OR 0,6/1 kV isolato in gomma etilenpropilenica sottoguaina di PVC, non propagante l'incendio ed a ridotta emissione di gas corrosivi,per impianti esterni sezione 3x95 mmq. Fornito a pie' d'opera.		metri	€ 56,71
2104		A.0047.0020.0021	A.1530.1340.38	CONDUTTORE MULTIPOLARE DI RAME FLESSIBILE tipo FG7OR 0,6/1 kV isolato in gomma etilenpropilenica sottoguaina di PVC, non propagante l'incendio ed a ridotta emissione di gas corrosivi,per impianti esterni sezione 3x120 mmq. Fornito a pie' d'opera.		metri	€ 70,17
2105		A.0047.0020.0022	A.1530.1340.39	CONDUTTORE MULTIPOLARE DI RAME FLESSIBILE tipo FG7OR 0,6/1 kV isolato in gomma etilenpropilenica sottoguaina di PVC, non propagante l'incendio ed a ridotta emissione di gas corrosivi,per impianti esterni sezione 3x150 mmq. Fornito a pie' d'opera.		metri	€ 88,51
2106		A.0047.0020.0023	A.1530.1340.40	CONDUTTORE MULTIPOLARE DI RAME FLESSIBILE tipo FG7OR 0,6/1 kV isolato in gomma etilenpropilenica sottoguaina di PVC, non propagante l'incendio ed a ridotta emissione di gas corrosivi,per impianti esterni sezione 3x185 mmq. Fornito a pie' d'opera.		metri	€ 108,79
2107		A.0047.0020.0024	A.1530.1340.41	CONDUTTORE MULTIPOLARE DI RAME FLESSIBILE tipo FG7OR 0,6/1 kV isolato in gomma etilenpropilenica sottoguaina di PVC, non propagante l'incendio ed a ridotta emissione di gas corrosivi,per impianti esterni sezione 3x240 mmq. Fornito a pie' d'opera.		metri	€ 140,77
2108		A.0047.0020.0025	A.1530.1340.42	CONDUTTORE MULTIPOLARE DI RAME FLESSIBILE tipo FG7OR 0,6/1 kV isolato in gomma etilenpropilenica sottoguaina di PVC, non propagante l'incendio ed a ridotta emissione di gas corrosivi, per impianti esterni sezione 4x1,5 mmq. Fornito a pie' d'opera.		metri	€ 1,89
2109		A.0047.0020.0026	A.1530.1340.43	CONDUTTORE MULTIPOLARE DI RAME FLESSIBILE tipo FG7OR 0,6/1 kV isolato in gomma etilenpropilenica sottoguaina di PVC, non propagante l'incendio ed a ridotta emissione di gas corrosivi, per impianti esterni sezione 4x2,5 mmq. Fornito a pie' d'opera.		metri	€ 2,67
2110		A.0047.0020.0027	A.1530.1340.44	CONDUTTORE MULTIPOLARE DI RAME FLESSIBILE tipo FG7OR 0,6/1 kV isolato in gomma etilenpropilenica sottoguaina di PVC, non propagante l'incendio ed a ridotta emissione di gas corrosivi, per impianti esterni sezione 4x4 mmq. Fornito a pie' d'opera.		metri	€ 3,96
2111		A.0047.0020.0028	A.1530.1340.45	CONDUTTORE MULTIPOLARE DI RAME FLESSIBILE tipo FG7OR 0,6/1 kV isolato in gomma etilenpropilenica sottoguaina di PVC, non propagante l'incendio ed a ridotta emissione di gas corrosivi, per impianti esterni sezione 4x6 mmq. Fornito a pie' d'opera.		metri	€ 5,57
2112		A.0047.0020.0029	A.1530.1340.46	CONDUTTORE MULTIPOLARE DI RAME FLESSIBILE tipo FG7OR 0,6/1 kV isolato in gomma etilenpropilenica sottoguaina di PVC, non propagante l'incendio ed a ridotta emissione di gas corrosivi, per impianti esterni sezione 4x10 mmq. Fornito a pie' d'opera.		metri	€ 9,26
2113		A.0047.0020.0030	A.1530.1340.47	CONDUTTORE MULTIPOLARE DI RAME FLESSIBILE tipo FG7OR 0,6/1 kV isolato in gomma etilenpropilenica sottoguaina di PVC, non propagante l'incendio ed a ridotta emissione di gas corrosivi, per impianti esterni sezione 4x16 mmq. Fornito a pie' d'opera.		metri	€ 13,80
2114		A.0047.0020.0031	A.1530.1340.48	CONDUTTORE MULTIPOLARE DI RAME FLESSIBILE tipo FG7OR 0,6/1 kV isolato in gomma etilenpropilenica sottoguaina di PVC, non propagante l'incendio ed a ridotta emissione di gas corrosivi, per impianti esterni sezione 4x25 mmq. Fornito a pie' d'opera.		metri	€ 20,85
2115		A.0047.0020.0032	A.1530.1340.49	CONDUTTORE MULTIPOLARE DI RAME FLESSIBILE tipo FG7OR 0,6/1 kV isolato in gomma etilenpropilenica sottoguaina di PVC, non propagante l'incendio ed a ridotta emissione di gas corrosivi, per impianti esterni sezione 4x35 mmq. Fornito a pie' d'opera.		metri	€ 26,51
2116		A.0047.0020.0033	A.1530.1340.50	CONDUTTORE MULTIPOLARE DI RAME FLESSIBILE tipo FG7OR 0,6/1 kV isolato in gomma etilenpropilenica sottoguaina di PVC, non propagante l'incendio ed a ridotta emissione di gas corrosivi, per impianti esterni sezione 4x50 mmq. Fornito a pie' d'opera.		metri	€ 35,60
2117		A.0047.0020.0034	A.1530.1340.51	CONDUTTORE MULTIPOLARE DI RAME FLESSIBILE tipo FG7OR 0,6/1 kV isolato in gomma etilenpropilenica sottoguaina di PVC, non propagante l'incendio ed a ridotta emissione di gas corrosivi,per impianti esterni sezione 4x70 mmq. Fornito a pie' d'opera.		metri	€ 49,50
2118		A.0047.0020.0035	A.1530.1340.52	CONDUTTORE MULTIPOLARE DI RAME FLESSIBILE tipo FG7OR 0,6/1 kV isolato in gomma etilenpropilenica sottoguaina di PVC, non propagante l'incendio ed a ridotta emissione di gas corrosivi,per impianti esterni sezione 4x95 mmq. Fornito a pie' d'opera.		metri	€ 66,52
2119		A.0047.0020.0036	A.1530.1340.53	CONDUTTORE MULTIPOLARE DI RAME FLESSIBILE tipo FG7OR 0,6/1 kV isolato in gomma etilenpropilenica sottoguaina di PVC, non propagante l'incendio ed a ridotta emissione di gas corrosivi,per impianti esterni sezione 4x120 mmq. Fornito a pie' d'opera.		metri	€ 86,38
2120		A.0047.0020.0037	A.1530.1340.54	CONDUTTORE MULTIPOLARE DI RAME FLESSIBILE tipo FG7OR 0,6/1 kV isolato in gomma etilenpropilenica sottoguaina di PVC, non propagante l'incendio ed a ridotta emissione di gas corrosivi,per impianti esterni sezione 4x150 mmq. Fornito a pie' d'opera.		metri	€ 106,26
2121		A.0047.0020.0038	A.1530.1340.55	CONDUTTORE MULTIPOLARE DI RAME FLESSIBILE tipo FG7OR 0,6/1 kV isolato in gomma etilenpropilenica sottoguaina di PVC, non propagante l'incendio ed a ridotta emissione di gas corrosivi,per impianti esterni sezione 4x185 mmq. Fornito a pie' d'opera.		metri	€ 125,67
2122		A.0047.0020.0039	A.1530.1340.56	CONDUTTORE MULTIPOLARE DI RAME FLESSIBILE tipo FG7OR 0,6/1 kV isolato in gomma etilenpropilenica sottoguaina di PVC, non propagante l'incendio ed a ridotta emissione di gas corrosivi,per impianti esterni sezione 4x240 mmq. Fornito a pie' d'opera.		metri	€ 170,19
2123		A.0047.0020.0040	A.1530.1340.57	CONDUTTORE MULTIPOLARE DI RAME FLESSIBILE tipo FG7OR 0,6/1 kV isolato in gomma etilenpropilenica sottoguaina di PVC, non propagante l'incendio ed a ridotta emissione di gas corrosivi, per impianti esterni sezione 5x1,5 mmq. Fornito a pie' d'opera.		metri	€ 2,31
2124		A.0047.0020.0041	A.1530.1340.58	CONDUTTORE MULTIPOLARE DI RAME FLESSIBILE tipo FG7OR 0,6/1 kV isolato in gomma etilenpropilenica sottoguaina di PVC, non propagante l'incendio ed a ridotta emissione di gas corrosivi, per impianti esterni sezione 5x2,5 mmq. Fornito a pie' d'opera.		metri	€ 3,25
2125		A.0047.0020.0042	A.1530.1340.59	CONDUTTORE MULTIPOLARE DI RAME FLESSIBILE tipo FG7OR 0,6/1 kV isolato in gomma etilenpropilenica sottoguaina di PVC, non propagante l'incendio ed a ridotta emissione di gas corrosivi, per impianti esterni sezione 5x4 mmq. Fornito a pie' d'opera.		metri	€ 4,75
2126		A.0047.0020.0043	A.1530.1340.60	CONDUTTORE MULTIPOLARE DI RAME FLESSIBILE tipo FG7OR 0,6/1 kV isolato in gomma etilenpropilenica sottoguaina di PVC, non propagante l'incendio ed a ridotta emissione di gas corrosivi, per impianti esterni sezione 5x6 mmq. Fornito a pie' d'opera.		metri	€ 6,84
2127		A.0047.0020.0044	A.1530.1340.61	CONDUTTORE MULTIPOLARE DI RAME FLESSIBILE tipo FG7OR 0,6/1 kV isolato in gomma etilenpropilenica sottoguaina di PVC, non propagante l'incendio ed a ridotta emissione di gas corrosivi, per impianti esterni sezione 5x10 mmq. Fornito a pie' d'opera.		metri	€ 11,46
2128		A.0047.0020.0045	A.1530.1340.62	CONDUTTORE MULTIPOLARE DI RAME FLESSIBILE tipo FG7OR 0,6/1 kV isolato in gomma etilenpropilenica sottoguaina di PVC, non propagante l'incendio ed a ridotta emissione di gas corrosivi, per impianti esterni sezione 5x16 mmq. Fornito a pie' d'opera.		metri	€ 17,26
2129		A.0047.0020.0046	A.1530.1340.63	CONDUTTORE MULTIPOLARE DI RAME FLESSIBILE tipo FG7OR 0,6/1 kV isolato in gomma etilenpropilenica sottoguaina di PVC, non propagante l'incendio ed a ridotta emissione di gas corrosivi, per impianti esterni sezione 5x25 mmq. Fornito a pie' d'opera.		metri	€ 25,88
2130		A.0047.0020.0047	A.1530.1340.64	CONDUTTORE MULTIPOLARE DI RAME FLESSIBILE tipo FG7OR 0,6/1 kV isolato in gomma etilenpropilenica sottoguaina di PVC, non propagante l'incendio ed a ridotta emissione di gas corrosivi, per impianti esterni sezione 5x35 mmq. Fornito a pie' d'opera.		metri	€ 36,96
2131		A.0047.0020.0048	A.1530.1340.65	CONDUTTORE MULTIPOLARE DI RAME FLESSIBILE tipo FG7OR 0,6/1 kV isolato in gomma etilenpropilenica sottoguaina di PVC, non propagante l'incendio ed a ridotta emissione di gas corrosivi, per impianti esterni sezione 5x50 mmq. Fornito a pie' d'opera.		metri	€ 51,81
2132		A.0047.0020.0049	A.1530.1340.66	CONDUTTORE MULTIPOLARE DI RAME FLESSIBILE tipo FG7OR 0,6/1 kV isolato in gomma etilenpropilenica con sottoguaina di PVC per comandi e segnalazioni, non propagantel'incendio ed a ridotta emissione di gas corrosivi sezione 7x1,5 mmq. Fornito a pie'd'opera.		metri	€ 4,09
2133		A.0047.0020.0050	A.1530.1340.67	CONDUTTORE MULTIPOLARE DI RAME FLESSIBILE tipo FG7OR 0,6/1 kV isolato in gomma etilenpropilenica con sottoguaina di PVC per comandi e segnalazioni, non propagantel'incendio ed a ridotta emissione di gas corrosivi sezione 10x1,5 mmq. Fornito a pie' d'opera.		metri	€ 5,49
2134		A.0047.0020.0051	A.1530.1340.68	CONDUTTORE MULTIPOLARE DI RAME FLESSIBILE tipo FG7OR 0,6/1 kV isolato in gomma etilenpropilenica con sottoguaina di PVC per comandi e segnalazioni, non propagantel'incendio ed a ridotta emissione di gas corrosivi sezione 12x1,5 mmq. Fornito a pie' d'opera.		metri	€ 6,16
2135		A.0047.0020.0052	A.1530.1340.69	CONDUTTORE MULTIPOLARE DI RAME FLESSIBILE tipo FG7OR 0,6/1 kV isolato in gomma etilenpropilenica con sottoguaina di PVC per comandi e segnalazioni, non propagantel'incendio ed a ridotta emissione di gas corrosivi sezione 16x1,5 mmq. Fornito a pie' d'opera.		metri	€ 7,93
2136		A.0047.0020.0053	A.1530.1340.70	CONDUTTORE MULTIPOLARE DI RAME FLESSIBILE tipo FG7OR 0,6/1 kV isolato in gomma etilenpropilenica con sottoguaina di PVC per comandi e segnalazioni, non propagantel'incendio ed a ridotta emissione di gas corrosivi sezione 19x1,5 mmq. Fornito a pie' d'opera.		metri	€ 9,07
2137		A.0047.0020.0054	A.1530.1340.71	CONDUTTORE MULTIPOLARE DI RAME FLESSIBILE tipo FG7OR 0,6/1 kV isolato in gomma etilenpropilenica con sottoguaina di PVC per comandi e segnalazioni, non propagantel'incendio ed a ridotta emissione di gas corrosivi sezione 24x1,5 mmq. Fornito a pie' d'opera.		metri	€ 11,38
2138		A.0047.0020.0055	A.1530.1340.72	CONDUTTORE MULTIPOLARE DI RAME FLESSIBILE tipo FG7OR 0,6/1 kV isolato in gomma etilenpropilenica con sottoguaina di PVC per comandi e segnalazioni, non propagantel'incendio ed a ridotta emissione di gas corrosivi sezione 7x2,5 mmq. Fornito a pie'd'opera.		metri	€ 5,66
2139		A.0047.0020.0056	A.1530.1340.73	CONDUTTORE MULTIPOLARE DI RAME FLESSIBILE tipo FG7OR 0,6/1 kV isolato in gomma etilenpropilenica con sottoguaina di PVC per comandi e segnalazioni, non propagantel'incendio ed a ridotta emissione di gas corrosivi sezione 10x2,5 mmq. Fornito a pie' d'opera.		metri	€ 7,79
2140		A.0047.0020.0057	A.1530.1340.74	CONDUTTORE MULTIPOLARE DI RAME FLESSIBILE tipo FG7OR 0,6/1 kV isolato in gomma etilenpropilenica con sottoguaina di PVC per comandi e segnalazioni, non propagantel'incendio ed a ridotta emissione di gas corrosivi sezione 12x2,5 mmq. Fornito a pie' d'opera.		metri	€ 8,91
2141		A.0047.0020.0058	A.1530.1340.75	CONDUTTORE MULTIPOLARE DI RAME FLESSIBILE tipo FG7OR 0,6/1 kV isolato in gomma etilenpropilenica con sottoguaina di PVC per comandi e segnalazioni, non propagantel'incendio ed a ridotta emissione di gas corrosivi sezione 16x2,5 mmq. Fornito a pie' d'opera.		metri	€ 11,67
2142		A.0047.0020.0059	A.1530.1340.76	CONDUTTORE MULTIPOLARE DI RAME FLESSIBILE tipo FG7OR 0,6/1 kV isolato in gomma etilenpropilenica con sottoguaina di PVC per comandi e segnalazioni, non propagantel'incendio ed a ridotta emissione di gas corrosivi sezione 19x2,5 mmq. Fornito a pie' d'opera.		metri	€ 13,46
2143		A.0047.0020.0060	A.1530.1340.77	CONDUTTORE MULTIPOLARE DI RAME FLESSIBILE tipo FG7OR 0,6/1 kV isolato in gomma etilenpropilenica con sottoguaina di PVC per comandi e segnalazioni, non propagantel'incendio ed a ridotta emissione di gas corrosivi sezione 24x2,5 mmq. Fornito a pie' d'opera.		metri	€ 16,86
2144		A.0047.0021.0001	A.1530.1350.01	CONDUTTORE MULTIPOLARE DI RAME tipo FG7(O)M1 0,6/1 kV sezione 1x10,0 mmq. Fornito apie' d'opera.		metri	€ 2,79
2145		A.0047.0021.0002	A.1530.1350.02	CONDUTTORE MULTIPOLARE DI RAME tipo FG7(O)M1 0,6/1 kV sezione 1x16,0 mmq. Fornito apie' d'opera.		metri	€ 3,85
2146		A.0047.0021.0003	A.1530.1350.03	CONDUTTORE MULTIPOLARE DI RAME tipo FG7(O)M1 0,6/1 kV sezione 1x25,0 mmq. Fornito apie' d'opera.		metri	€ 5,62
2147		A.0047.0021.0004	A.1530.1350.04	CONDUTTORE MULTIPOLARE DI RAME tipo FG7(O)M1 0,6/1 kV sezione 1x35,0 mmq. Fornito apie' d'opera.		metri	€ 7,59
2148		A.0047.0021.0005	A.1530.1350.05	CONDUTTORE MULTIPOLARE DI RAME tipo FG7(O)M1 0,6/1 kV sezione 1x50,0 mmq. Fornito apie' d'opera.		metri	€ 10,69
2149		A.0047.0021.0006	A.1530.1350.06	CONDUTTORE MULTIPOLARE DI RAME tipo FG7(O)M1 0,6/1 kV sezione 1x70,0 mmq. Fornito apie' d'opera.		metri	€ 14,71
2150		A.0047.0021.0007	A.1530.1350.07	CONDUTTORE MULTIPOLARE DI RAME tipo FG7(O)M1 0,6/1 kV sezione 1x95,0 mmq. Fornito apie' d'opera.		metri	€ 19,35
2151		A.0047.0021.0008	A.1530.1350.08	CONDUTTORE MULTIPOLARE DI RAME tipo FG7(O)M1 0,6/1 kV sezione 1x120,0 mmq. Fornito a pie' d'opera.		metri	€ 24,59
2152		A.0047.0021.0009	A.1530.1350.09	CONDUTTORE MULTIPOLARE DI RAME tipo FG7(O)M1 0,6/1 kV sezione 1x150,0 mmq. Fornito a pie' d'opera.		metri	€ 30,69
2153		A.0047.0021.0010	A.1530.1350.10	CONDUTTORE MULTIPOLARE DI RAME tipo FG7(O)M1 0,6/1 kV sezione 1x185,0 mmq. Fornito a pie' d'opera.		metri	€ 37,25
2154		A.0047.0021.0011	A.1530.1350.11	CONDUTTORE MULTIPOLARE DI RAME tipo FG7(O)M1 0,6/1 kV sezione 1x240,0 mmq. Fornito a pie' d'opera.		metri	€ 48,97
2155		A.0047.0021.0012	A.1530.1350.12	CONDUTTORE MULTIPOLARE DI RAME tipo FG7(O)M1 0,6/1 kV sezione 1x300,0 mmq. Fornito a pie' d'opera.		metri	€ 60,85
2156		A.0047.0021.0013	A.1530.1350.13	CONDUTTORE MULTIPOLARE DI RAME tipo FG7(O)M1 0,6/1 kV sezione 2x1,5 mmq. Fornito a pie' d'opera.		metri	€ 1,36
2157		A.0047.0021.0014	A.1530.1350.14	CONDUTTORE MULTIPOLARE DI RAME tipo FG7(O)M1 0,6/1 kV sezione 2x2,5 mmq. Fornito a pie' d'opera.		metri	€ 1,81
2158		A.0047.0021.0015	A.1530.1350.15	CONDUTTORE MULTIPOLARE DI RAME tipo FG7(O)M1 0,6/1 kV sezione 2x4,0 mmq. Fornito a pie' d'opera.		metri	€ 2,50
2159		A.0047.0021.0016	A.1530.1350.16	CONDUTTORE MULTIPOLARE DI RAME tipo FG7(O)M1 0,6/1 kV sezione 2x6,0 mmq. Fornito a pie' d'opera.		metri	€ 3,42
2160		A.0047.0021.0017	A.1530.1350.17	CONDUTTORE MULTIPOLARE DI RAME tipo FG7(O)M1 0,6/1 kV sezione 2x10,0 mmq. Fornito apie' d'opera.		metri	€ 5,45
2161		A.0047.0021.0018	A.1530.1350.18	CONDUTTORE MULTIPOLARE DI RAME tipo FG7(O)M1 0,6/1 kV sezione 2x16,0 mmq. Fornito apie' d'opera.		metri	€ 7,94
2162		A.0047.0021.0019	A.1530.1350.19	CONDUTTORE MULTIPOLARE DI RAME tipo FG7(O)M1 0,6/1 kV sezione 2x25,0 mmq. Fornito apie' d'opera.		metri	€ 11,97
2163		A.0047.0021.0020	A.1530.1350.20	CONDUTTORE MULTIPOLARE DI RAME tipo FG7(O)M1 0,6/1 kV sezione 2x35,0 mmq. Fornito apie' d'opera.		metri	€ 16,28
2164		A.0047.0021.0021	A.1530.1350.21	CONDUTTORE MULTIPOLARE DI RAME tipo FG7(O)M1 0,6/1 kV sezione 2x50,0 mmq. Fornito apie' d'opera.		metri	€ 22,92
2165		A.0047.0021.0022	A.1530.1350.22	CONDUTTORE MULTIPOLARE DI RAME tipo FG7(O)M1 0,6/1 kV sezione 3x1,5 mmq. Fornito a pie' d'opera.		metri	€ 1,70
2166		A.0047.0021.0023	A.1530.1350.23	CONDUTTORE MULTIPOLARE DI RAME tipo FG7(O)M1 0,6/1 kV sezione 3x2,5 mmq. Fornito a pie' d'opera.		metri	€ 2,35
2167		A.0047.0021.0024	A.1530.1350.24	CONDUTTORE MULTIPOLARE DI RAME tipo FG7(O)M1 0,6/1 kV sezione 3x4,0 mmq. Fornito a pie' d'opera.		metri	€ 3,36
2168		A.0047.0021.0025	A.1530.1350.25	CONDUTTORE MULTIPOLARE DI RAME tipo FG7(O)M1 0,6/1 kV sezione 3x6,0 mmq. Fornito a pie' d'opera.		metri	€ 4,68
2169		A.0047.0021.0026	A.1530.1350.26	CONDUTTORE MULTIPOLARE DI RAME tipo FG7(O)M1 0,6/1 kV sezione 3x10,0 mmq. Fornito apie' d'opera.		metri	€ 7,53
2170		A.0047.0021.0027	A.1530.1350.27	CONDUTTORE MULTIPOLARE DI RAME tipo FG7(O)M1 0,6/1 kV sezione 3x16,0 mmq. Fornito apie' d'opera.		metri	€ 11,24
2171		A.0047.0021.0028	A.1530.1350.28	CONDUTTORE MULTIPOLARE DI RAME tipo FG7(O)M1 0,6/1 kV sezione 3x25,0 mmq. Fornito apie' d'opera.		metri	€ 17,14
2172		A.0047.0021.0029	A.1530.1350.29	CONDUTTORE MULTIPOLARE DI RAME tipo FG7(O)M1 0,6/1 kV sezione 3x35,0 mmq. Fornito apie' d'opera.		metri	€ 23,58
2173		A.0047.0021.0030	A.1530.1350.30	CONDUTTORE MULTIPOLARE DI RAME tipo FG7(O)M1 0,6/1 kV sezione 3x50,0 mmq. Fornito apie' d'opera.		metri	€ 33,54
2174		A.0047.0021.0031	A.1530.1350.31	CONDUTTORE MULTIPOLARE DI RAME tipo FG7(O)M1 0,6/1 kV sezione 3x70,0 mmq. Fornito apie' d'opera.		metri	€ 46,09
2175		A.0047.0021.0032	A.1530.1350.32	CONDUTTORE MULTIPOLARE DI RAME tipo FG7(O)M1 0,6/1 kV sezione 3x95,0 mmq. Fornito apie' d'opera.		metri	€ 60,75
2176		A.0047.0021.0033	A.1530.1350.33	CONDUTTORE MULTIPOLARE DI RAME tipo FG7(O)M1 0,6/1 kV sezione 4x1,5 mmq. Fornito a pie' d'opera.		metri	€ 2,12
2177		A.0047.0021.0034	A.1530.1350.34	CONDUTTORE MULTIPOLARE DI RAME tipo FG7(O)M1 0,6/1 kV sezione 4x2,5 mmq. Fornito a pie' d'opera.		metri	€ 2,96
2178		A.0047.0021.0035	A.1530.1350.35	CONDUTTORE MULTIPOLARE DI RAME tipo FG7(O)M1 0,6/1 kV sezione 4x4,0 mmq. Fornito a pie' d'opera.		metri	€ 4,28
2179		A.0047.0021.0036	A.1530.1350.36	CONDUTTORE MULTIPOLARE DI RAME tipo FG7(O)M1 0,6/1 kV sezione 4x6,0 mmq. Fornito a pie' d'opera.		metri	€ 6,02
2180		A.0047.0021.0037	A.1530.1350.37	CONDUTTORE MULTIPOLARE DI RAME tipo FG7(O)M1 0,6/1 kV sezione 4x10,0 mmq. Fornito apie' d'opera.		metri	€ 9,91
2181		A.0047.0021.0038	A.1530.1350.38	CONDUTTORE MULTIPOLARE DI RAME tipo FG7(O)M1 0,6/1 kV sezione 4x16,0 mmq. Fornito apie' d'opera.		metri	€ 14,78
2182		A.0047.0021.0039	A.1530.1350.39	CONDUTTORE MULTIPOLARE DI RAME tipo FG7(O)M1 0,6/1 kV sezione 4x25,0 mmq. Fornito apie' d'opera.		metri	€ 22,24
2183		A.0047.0021.0040	A.1530.1350.40	CONDUTTORE MULTIPOLARE DI RAME tipo FG7(O)M1 0,6/1 kV sezione 4x35,0 mmq. Fornito apie' d'opera.		metri	€ 28,25
2184		A.0047.0021.0041	A.1530.1350.41	CONDUTTORE MULTIPOLARE DI RAME tipo FG7(O)M1 0,6/1 kV sezione 4x50,0 mmq. Fornito apie' d'opera.		metri	€ 37,97
2185		A.0047.0021.0042	A.1530.1350.42	CONDUTTORE MULTIPOLARE DI RAME tipo FG7(O)M1 0,6/1 kV sezione 4x70,0 mmq. Fornito apie' d'opera.		metri	€ 52,82
2186		A.0047.0021.0043	A.1530.1350.43	CONDUTTORE MULTIPOLARE DI RAME tipo FG7(O)M1 0,6/1 kV sezione 4x95,0 mmq. Fornito apie' d'opera.		metri	€ 70,83
2187		A.0047.0021.0044	A.1530.1350.44	CONDUTTORE MULTIPOLARE DI RAME tipo FG7(O)M1 0,6/1 kV sezione 5x1,5 mmq. Fornito a pie' d'opera.		metri	€ 2,56
2188		A.0047.0021.0045	A.1530.1350.45	CONDUTTORE MULTIPOLARE DI RAME tipo FG7(O)M1 0,6/1 kV sezione 5x2,5 mmq. Fornito a pie' d'opera.		metri	€ 3,61
2189		A.0047.0021.0046	A.1530.1350.46	CONDUTTORE MULTIPOLARE DI RAME tipo FG7(O)M1 0,6/1 kV sezione 5x4,0 mmq. Fornito a pie' d'opera.		metri	€ 5,26
2190		A.0047.0021.0047	A.1530.1350.47	CONDUTTORE MULTIPOLARE DI RAME tipo FG7(O)M1 0,6/1 kV sezione 5x6,0 mmq. Fornito a pie' d'opera.		metri	€ 7,44
2191		A.0047.0021.0048	A.1530.1350.48	CONDUTTORE MULTIPOLARE DI RAME tipo FG7(O)M1 0,6/1 kV sezione 5x10,0 mmq. Fornito apie' d'opera.		metri	€ 12,39
2192		A.0047.0021.0049	A.1530.1350.49	CONDUTTORE MULTIPOLARE DI RAME tipo FG7(O)M1 0,6/1 kV sezione 5x16,0 mmq. Fornito apie' d'opera.		metri	€ 18,69
2193		A.0047.0021.0050	A.1530.1350.50	CONDUTTORE MULTIPOLARE DI RAME tipo FG7(O)M1 0,6/1 kV sezione 5x25,0 mmq. Fornito apie' d'opera.		metri	€ 27,84
2194		A.0047.0021.0051	A.1530.1350.51	CONDUTTORE MULTIPOLARE DI RAME tipo FG7(O)M1 0,6/1 kV sezione 5x35,0 mmq. Fornito apie' d'opera.		metri	€ 39,79
2195		A.0047.0021.0052	A.1530.1350.52	CONDUTTORE MULTIPOLARE DI RAME tipo FG7(O)M1 0,6/1 kV sezione 5x50,0 mmq. Fornito apie' d'opera.		metri	€ 55,80
2196		A.0047.0021.0053	A.1530.1350.53	CONDUTTORE MULTIPOLARE DI RAME tipo FG7(O)M1 0,6/1 kV sezione 7x1,5 mmq. Fornito a pie' d'opera.		metri	€ 4,52
2197		A.0047.0021.0054	A.1530.1350.54	CONDUTTORE MULTIPOLARE DI RAME tipo FG7(O)M1 0,6/1 kV sezione 10x1,5 mmq. Fornito apie' d'opera.		metri	€ 6,02
2198		A.0047.0021.0055	A.1530.1350.55	CONDUTTORE MULTIPOLARE DI RAME tipo FG7(O)M1 0,6/1 kV sezione 12x1,5 mmq. Fornito apie' d'opera.		metri	€ 6,75
2199		A.0047.0021.0056	A.1530.1350.56	CONDUTTORE MULTIPOLARE DI RAME tipo FG7(O)M1 0,6/1 kV sezione 16x1,5 mmq. Fornito apie' d'opera.		metri	€ 8,67
2200		A.0047.0021.0057	A.1530.1350.57	CONDUTTORE MULTIPOLARE DI RAME tipo FG7(O)M1 0,6/1 kV sezione 19x1,5 mmq. Fornito apie' d'opera.		metri	€ 9,93
2201		A.0047.0021.0058	A.1530.1350.58	CONDUTTORE MULTIPOLARE DI RAME tipo FG7(O)M1 0,6/1 kV sezione 24x1,5 mmq. Fornito apie' d'opera.		metri	€ 12,46
2202		A.0047.0021.0059	A.1530.1350.59	CONDUTTORE MULTIPOLARE DI RAME tipo FG7(O)M1 0,6/1 kV sezione 7x2,5 mmq. Fornito a pie' d'opera.		metri	€ 6,20
2203		A.0047.0021.0060	A.1530.1350.60	CONDUTTORE MULTIPOLARE DI RAME tipo FG7(O)M1 0,6/1 kV sezione 10x2,5 mmq. Fornito apie' d'opera.		metri	€ 8,45
2204		A.0047.0021.0061	A.1530.1350.61	CONDUTTORE MULTIPOLARE DI RAME tipo FG7(O)M1 0,6/1 kV sezione 12x2,5 mmq. Fornito apie' d'opera.		metri	€ 9,73
2205		A.0047.0021.0062	A.1530.1350.62	CONDUTTORE MULTIPOLARE DI RAME tipo FG7(O)M1 0,6/1 kV sezione 16x2,5 mmq. Fornito apie' d'opera.		metri	€ 12,65
2206		A.0047.0021.0063	A.1530.1350.63	CONDUTTORE MULTIPOLARE DI RAME tipo FG7(O)M1 0,6/1 kV sezione 19x2,5 mmq. Fornito apie' d'opera.		metri	€ 14,62
2207		A.0047.0021.0064	A.1530.1350.64	CONDUTTORE MULTIPOLARE DI RAME tipo FG7(O)M1 0,6/1 kV sezione 24x2,5 mmq. Fornito apie' d'opera.		metri	€ 18,22
2208		A.0047.0022.0001	A.1530.1360.01	CONDUTTORE UNIPOLARE DI RAME con barriera antifuoco a nastri di mica, tipo FTG10(O)M1 0,6/1 kV sezione 1x1,5 mmq. Fornito a pie' d'opera.		metri	€ 1,55
2209		A.0047.0022.0002	A.1530.1360.02	CONDUTTORE UNIPOLARE DI RAME con barriera antifuoco a nastri di mica, tipo FTG10(O)M1 0,6/1 kV sezione 1x2,5 mmq. Fornito a pie' d'opera.		metri	€ 1,83
2210		A.0047.0022.0003	A.1530.1360.03	CONDUTTORE UNIPOLARE DI RAME con barriera antifuoco a nastri di mica, tipo FTG10(O)M1 0,6/1 kV sezione 1x4,0 mmq. Fornito a pie' d'opera.		metri	€ 2,24
2211		A.0047.0022.0004	A.1530.1360.04	CONDUTTORE UNIPOLARE DI RAME con barriera antifuoco a nastri di mica, tipo FTG10(O)M1 0,6/1 kV sezione 1x6,0 mmq. Fornito a pie' d'opera.		metri	€ 2,83
2212		A.0047.0022.0005	A.1530.1360.05	CONDUTTORE UNIPOLARE DI RAME con barriera antifuoco a nastri di mica, tipo FTG10(O)M1 0,6/1 kV sezione 1x10,0 mmq. Fornito a pie' d'opera.		metri	€ 4,25
2213		A.0047.0022.0006	A.1530.1360.06	CONDUTTORE UNIPOLARE DI RAME con barriera antifuoco a nastri di mica, tipo FTG10(O)M1 0,6/1 kV sezione 1x16,0 mmq. Fornito a pie' d'opera.		metri	€ 6,01
2214		A.0047.0022.0007	A.1530.1360.07	CONDUTTORE UNIPOLARE DI RAME con barriera antifuoco a nastri di mica, tipo FTG10(O)M1 0,6/1 kV sezione 1x25,0 mmq. Fornito a pie' d'opera.		metri	€ 8,44
2215		A.0047.0022.0008	A.1530.1360.08	CONDUTTORE UNIPOLARE DI RAME con barriera antifuoco a nastri di mica, tipo FTG10(O)M1 0,6/1 kV sezione 1x35,0 mmq. Fornito a pie' d'opera.		metri	€ 10,78
2216		A.0047.0022.0009	A.1530.1360.09	CONDUTTORE UNIPOLARE DI RAME con barriera antifuoco a nastri di mica, tipo FTG10(O)M1 0,6/1 kV sezione 1x50,0 mmq. Fornito a pie' d'opera.		metri	€ 14,57
2217		A.0047.0022.0010	A.1530.1360.10	CONDUTTORE UNIPOLARE DI RAME con barriera antifuoco a nastri di mica, tipo FTG10(O)M1 0,6/1 kV sezione 1x70,0 mmq. Fornito a pie' d'opera.		metri	€ 19,87
2218		A.0047.0022.0011	A.1530.1360.11	CONDUTTORE UNIPOLARE DI RAME con barriera antifuoco a nastri di mica, tipo FTG10(O)M1 0,6/1 kV sezione 1x95,0 mmq. Fornito a pie' d'opera.		metri	€ 25,69
2219		A.0047.0022.0012	A.1530.1360.12	CONDUTTORE UNIPOLARE DI RAME con barriera antifuoco a nastri di mica, tipo FTG10(O)M1 0,6/1 kV sezione 1x120,0 mmq. Fornito a pie' d'opera.		metri	€ 32,18
2220		A.0047.0022.0013	A.1530.1360.13	CONDUTTORE UNIPOLARE DI RAME con barriera antifuoco a nastri di mica, tipo FTG10(O)M1 0,6/1 kV sezione 1x150,0 mmq. Fornito a pie' d'opera.		metri	€ 40,05
2221		A.0047.0022.0014	A.1530.1360.14	CONDUTTORE UNIPOLARE DI RAME con barriera antifuoco a nastri di mica, tipo FTG10(O)M1 0,6/1 kV sezione 1x185,0 mmq. Fornito a pie' d'opera.		metri	€ 48,47
2222		A.0047.0022.0015	A.1530.1360.15	CONDUTTORE UNIPOLARE DI RAME con barriera antifuoco a nastri di mica, tipo FTG10(O)M1 0,6/1 kV sezione 1x240,0 mmq. Fornito a pie' d'opera.		metri	€ 61,80
2223		A.0047.0023.0001	A.1530.1360.16	CONDUTTORE MULTIPOLARE DI RAME con barriera antifuoco a nastri di mica, tipo FTG10(O)M1 0,6/1 kV sezione 2x1,5 mmq. Fornito a pie' d'opera.		metri	€ 2,67
2224		A.0047.0023.0002	A.1530.1360.17	CONDUTTORE MULTIPOLARE DI RAME con barriera antifuoco a nastri di mica, tipo FTG10(O)M1 0,6/1 kV sezione 2x2,5 mmq. Fornito a pie' d'opera.		metri	€ 3,23
2225		A.0047.0023.0003	A.1530.1360.18	CONDUTTORE MULTIPOLARE DI RAME con barriera antifuoco a nastri di mica, tipo FTG10(O)M1 0,6/1 kV sezione 2x4,0 mmq. Fornito a pie' d'opera.		metri	€ 4,24
2226		A.0047.0023.0004	A.1530.1360.19	CONDUTTORE MULTIPOLARE DI RAME con barriera antifuoco a nastri di mica, tipo FTG10(O)M1 0,6/1 kV sezione 2x6,0 mmq. Fornito a pie' d'opera.		metri	€ 5,68
2227		A.0047.0023.0005	A.1530.1360.20	CONDUTTORE MULTIPOLARE DI RAME con barriera antifuoco a nastri di mica, tipo FTG10(O)M1 0,6/1 kV sezione 2x10,0 mmq. Fornito a pie' d'opera.		metri	€ 8,82
2228		A.0047.0023.0006	A.1530.1360.21	CONDUTTORE MULTIPOLARE DI RAME con barriera antifuoco a nastri di mica, tipo FTG10(O)M1 0,6/1 kV sezione 2x16,0 mmq. Fornito a pie' d'opera.		metri	€ 12,30
2229		A.0047.0023.0007	A.1530.1360.22	CONDUTTORE MULTIPOLARE DI RAME con barriera antifuoco a nastri di mica, tipo FTG10(O)M1 0,6/1 kV sezione 2x25,0 mmq. Fornito a pie' d'opera.		metri	€ 16,89
2230		A.0047.0023.0008	A.1530.1360.23	CONDUTTORE MULTIPOLARE DI RAME con barriera antifuoco a nastri di mica, tipo FTG10(O)M1 0,6/1 kV sezione 2x35,0 mmq. Fornito a pie' d'opera.		metri	€ 20,89
2231		A.0047.0023.0009	A.1530.1360.24	CONDUTTORE MULTIPOLARE DI RAME con barriera antifuoco a nastri di mica, tipo FTG10(O)M1 0,6/1 kV sezione 2x50,0 mmq. Fornito a pie' d'opera.		metri	€ 28,25
2232		A.0047.0023.0010	A.1530.1360.25	CONDUTTORE MULTIPOLARE DI RAME con barriera antifuoco a nastri di mica, tipo FTG10(O)M1 0,6/1 kV sezione 3x1,5 mmq. Fornito a pie' d'opera.		metri	€ 3,43
2233		A.0047.0023.0011	A.1530.1360.26	CONDUTTORE MULTIPOLARE DI RAME con barriera antifuoco a nastri di mica, tipo FTG10(O)M1 0,6/1 kV sezione 3x2,5 mmq. Fornito a pie' d'opera.		metri	€ 4,39
2234		A.0047.0023.0012	A.1530.1360.27	CONDUTTORE MULTIPOLARE DI RAME con barriera antifuoco a nastri di mica, tipo FTG10(O)M1 0,6/1 kV sezione 3x4,0 mmq. Fornito a pie' d'opera.		metri	€ 6,20
2235		A.0047.0023.0013	A.1530.1360.28	CONDUTTORE MULTIPOLARE DI RAME con barriera antifuoco a nastri di mica, tipo FTG10(O)M1 0,6/1 kV sezione 3x6,0 mmq. Fornito a pie' d'opera.		metri	€ 7,36
2236		A.0047.0023.0014	A.1530.1360.29	CONDUTTORE MULTIPOLARE DI RAME con barriera antifuoco a nastri di mica, tipo FTG10(O)M1 0,6/1 kV sezione 3x10,0 mmq. Fornito a pie' d'opera.		metri	€ 11,82
2237		A.0047.0023.0015	A.1530.1360.30	CONDUTTORE MULTIPOLARE DI RAME con barriera antifuoco a nastri di mica, tipo FTG10(O)M1 0,6/1 kV sezione 3x16,0 mmq. Fornito a pie' d'opera.		metri	€ 16,19
2238		A.0047.0023.0016	A.1530.1360.31	CONDUTTORE MULTIPOLARE DI RAME con barriera antifuoco a nastri di mica, tipo FTG10(O)M1 0,6/1 kV sezione 3x25,0 mmq. Fornito a pie' d'opera.		metri	€ 24,12
2239		A.0047.0023.0017	A.1530.1360.32	CONDUTTORE MULTIPOLARE DI RAME con barriera antifuoco a nastri di mica, tipo FTG10(O)M1 0,6/1 kV sezione 4x1,5 mmq. Fornito a pie' d'opera.		metri	€ 4,04
2240		A.0047.0023.0018	A.1530.1360.33	CONDUTTORE MULTIPOLARE DI RAME con barriera antifuoco a nastri di mica, tipo FTG10(O)M1 0,6/1 kV sezione 4x2,5 mmq. Fornito a pie' d'opera.		metri	€ 5,32
2241		A.0047.0023.0019	A.1530.1360.34	CONDUTTORE MULTIPOLARE DI RAME con barriera antifuoco a nastri di mica, tipo FTG10(O)M1 0,6/1 kV sezione 4x4,0 mmq. Fornito a pie' d'opera.		metri	€ 7,08
2242		A.0047.0023.0020	A.1530.1360.35	CONDUTTORE MULTIPOLARE DI RAME con barriera antifuoco a nastri di mica, tipo FTG10(O)M1 0,6/1 kV sezione 4x6,0 mmq. Fornito a pie' d'opera.		metri	€ 9,48
2243		A.0047.0023.0021	A.1530.1360.36	CONDUTTORE MULTIPOLARE DI RAME con barriera antifuoco a nastri di mica, tipo FTG10(O)M1 0,6/1 kV sezione 4x10,0 mmq. Fornito a pie' d'opera.		metri	€ 15,10
2244		A.0047.0023.0022	A.1530.1360.37	CONDUTTORE MULTIPOLARE DI RAME con barriera antifuoco a nastri di mica, tipo FTG10(O)M1 0,6/1 kV sezione 4x16,0 mmq. Fornito a pie' d'opera.		metri	€ 21,75
2245		A.0047.0023.0023	A.1530.1360.38	CONDUTTORE MULTIPOLARE DI RAME con barriera antifuoco a nastri di mica, tipo FTG10(O)M1 0,6/1 kV sezione 4x25,0 mmq. Fornito a pie' d'opera.		metri	€ 30,26
2246		A.0047.0023.0024	A.1530.1360.39	CONDUTTORE MULTIPOLARE DI RAME con barriera antifuoco a nastri di mica, tipo FTG10(O)M1 0,6/1 kV sezione 5x1,5 mmq. Fornito a pie' d'opera.		metri	€ 4,83
2247		A.0047.0023.0025	A.1530.1360.40	CONDUTTORE MULTIPOLARE DI RAME con barriera antifuoco a nastri di mica, tipo FTG10(O)M1 0,6/1 kV sezione 5x2,5 mmq. Fornito a pie' d'opera.		metri	€ 6,20
2248		A.0047.0023.0026	A.1530.1360.41	CONDUTTORE MULTIPOLARE DI RAME con barriera antifuoco a nastri di mica, tipo FTG10(O)M1 0,6/1 kV sezione 5x4,0 mmq. Fornito a pie' d'opera.		metri	€ 8,13
2249		A.0047.0023.0027	A.1530.1360.42	CONDUTTORE MULTIPOLARE DI RAME con barriera antifuoco a nastri di mica, tipo FTG10(O)M1 0,6/1 kV sezione 5x6,0 mmq. Fornito a pie' d'opera.		metri	€ 11,48
2250		A.0047.0023.0028	A.1530.1360.43	CONDUTTORE MULTIPOLARE DI RAME con barriera antifuoco a nastri di mica, tipo FTG10(O)M1 0,6/1 kV sezione 5x10,0 mmq. Fornito a pie' d'opera.		metri	€ 18,90
2251		A.0047.0023.0029	A.1530.1360.44	CONDUTTORE MULTIPOLARE DI RAME con barriera antifuoco a nastri di mica, tipo FTG10(O)M1 0,6/1 kV sezione 5x16,0 mmq. Fornito a pie' d'opera.		metri	€ 28,36
2252		A.0047.0023.0030	A.1530.1360.45	CONDUTTORE MULTIPOLARE DI RAME con barriera antifuoco a nastri di mica, tipo FTG10(O)M1 0,6/1 kV sezione 5x25,0 mmq. Fornito a pie' d'opera.		metri	€ 39,77
2253		A.0047.0023.0031	A.1530.1360.46	CONDUTTORE MULTIPOLARE DI RAME con barriera antifuoco a nastri di mica, tipo FTG10(O)M1 0,6/1 kV sezione 7x1,5 mmq. Fornito a pie' d'opera.		metri	€ 8,25
2254		A.0047.0023.0032	A.1530.1360.47	CONDUTTORE MULTIPOLARE DI RAME con barriera antifuoco a nastri di mica, tipo FTG10(O)M1 0,6/1 kV sezione 10x1,5 mmq. Fornito a pie' d'opera.		metri	€ 10,62
2255		A.0047.0023.0033	A.1530.1360.48	CONDUTTORE MULTIPOLARE DI RAME con barriera antifuoco a nastri di mica, tipo FTG10(O)M1 0,6/1 kV sezione 12x1,5 mmq. Fornito a pie' d'opera.		metri	€ 12,79
2256		A.0047.0023.0034	A.1530.1360.49	CONDUTTORE MULTIPOLARE DI RAME con barriera antifuoco a nastri di mica, tipo FTG10(O)M1 0,6/1 kV sezione 16x1,5 mmq. Fornito a pie' d'opera.		metri	€ 15,86
2257		A.0047.0023.0035	A.1530.1360.50	CONDUTTORE MULTIPOLARE DI RAME con barriera antifuoco a nastri di mica, tipo FTG10(O)M1 0,6/1 kV sezione 19x1,5 mmq. Fornito a pie' d'opera.		metri	€ 18,25
2258		A.0047.0023.0036	A.1530.1360.51	CONDUTTORE MULTIPOLARE DI RAME con barriera antifuoco a nastri di mica, tipo FTG10(O)M1 0,6/1 kV sezione 24x1,5 mmq. Fornito a pie' d'opera.		metri	€ 22,13
2259		A.0047.0023.0037	A.1530.1360.52	CONDUTTORE MULTIPOLARE DI RAME con barriera antifuoco a nastri di mica, tipo FTG10(O)M1 0,6/1 kV sezione 7x2,5 mmq. Fornito a pie' d'opera.		metri	€ 10,13
2260		A.0047.0023.0038	A.1530.1360.53	CONDUTTORE MULTIPOLARE DI RAME con barriera antifuoco a nastri di mica, tipo FTG10(O)M1 0,6/1 kV sezione 10x2,5 mmq. Fornito a pie' d'opera.		metri	€ 13,54
2261		A.0047.0023.0039	A.1530.1360.54	CONDUTTORE MULTIPOLARE DI RAME con barriera antifuoco a nastri di mica, tipo FTG10(O)M1 0,6/1 kV sezione 12x2,5 mmq. Fornito a pie' d'opera.		metri	€ 15,43
2262		A.0047.0023.0040	A.1530.1360.55	CONDUTTORE MULTIPOLARE DI RAME con barriera antifuoco a nastri di mica, tipo FTG10(O)M1 0,6/1 kV sezione 16x2,5 mmq. Fornito a pie' d'opera.		metri	€ 20,12
2263		A.0047.0023.0041	A.1530.1360.56	CONDUTTORE MULTIPOLARE DI RAME con barriera antifuoco a nastri di mica, tipo FTG10(O)M1 0,6/1 kV sezione 19x2,5 mmq. Fornito a pie' d'opera.		metri	€ 23,23
2264		A.0047.0023.0042	A.1530.1360.57	CONDUTTORE MULTIPOLARE DI RAME con barriera antifuoco a nastri di mica, tipo FTG10(O)M1 0,6/1 kV sezione 24x2,5 mmq. Fornito a pie' d'opera.		metri	€ 28,63
2265		A.0047.0024.0001	A.1530.1370.01	CONDUTTORE UNIPOLARE DI RAME FLESSIBILE tipo N07G9-K isolato con mescola elastomerica non propagante l'incendio, a basso sviluppo di fumi, gas tossici e corrosivi sezione 1x1,0 mmq. Fornito a pie' d'opera.		metri	€ 0,39
2266		A.0047.0024.0002	A.1530.1370.02	CONDUTTORE UNIPOLARE DI RAME FLESSIBILE tipo N07G9-K isolato con mescola elastomerica non propagante l'incendio, a basso sviluppo di fumi, gas tossici e corrosivi sezione 1x1,5 mmq. Fornito a pie' d'opera.		metri	€ 0,49
2267		A.0047.0024.0003	A.1530.1370.03	CONDUTTORE UNIPOLARE DI RAME FLESSIBILE tipo N07G9-K isolato con mescola elastomerica non propagante l'incendio, a basso sviluppo di fumi, gas tossici e corrosivi sezione 1x2,5 mmq. Fornito a pie' d'opera.		metri	€ 0,72
2268		A.0047.0024.0004	A.1530.1370.04	CONDUTTORE UNIPOLARE DI RAME FLESSIBILE tipo N07G9-K isolato con mescola elastomerica non propagante l'incendio, a basso sviluppo di fumi, gas tossici e corrosivi sezione 1x4 mmq. Fornito a pie' d'opera.		metri	€ 1,06
2269		A.0047.0024.0005	A.1530.1370.05	CONDUTTORE UNIPOLARE DI RAME FLESSIBILE tipo N07G9-K isolato con mescola elastomerica non propagante l'incendio, a basso sviluppo di fumi, gas tossici e corrosivi sezione 1x6 mmq. Fornito a pie' d'opera.		metri	€ 1,48
2270		A.0047.0024.0006	A.1530.1370.06	CONDUTTORE UNIPOLARE DI RAME FLESSIBILE tipo N07G9-K isolato con mescola elastomerica non propagante l'incendio, a basso sviluppo di fumi, gas tossici e corrosivi sezione 1x10 mmq. Fornito a pie' d'opera.		metri	€ 2,79
2271		A.0047.0024.0007	A.1530.1370.07	CONDUTTORE UNIPOLARE DI RAME FLESSIBILE tipo N07G9-K isolato con mescola elastomerica non propagante l'incendio, a basso sviluppo di fumi, gas tossici e corrosivi sezione 1x16 mmq. Fornito a pie' d'opera.		metri	€ 4,07
2272		A.0047.0024.0008	A.1530.1370.08	CONDUTTORE UNIPOLARE DI RAME FLESSIBILE tipo N07G9-K isolato con mescola elastomerica non propagante l'incendio, a basso sviluppo di fumi, gas tossici e corrosivi sezione 1x25 mmq. Fornito a pie' d'opera.		metri	€ 5,96
2273		A.0047.0024.0009	A.1530.1370.09	CONDUTTORE UNIPOLARE DI RAME FLESSIBILE tipo N07G9-K isolato con mescola elastomerica non propagante l'incendio, a basso sviluppo di fumi, gas tossici e corrosivi sezione 1x35 mmq. Fornito a pie' d'opera.		metri	€ 8,06
2274		A.0047.0024.0010	A.1530.1370.10	CONDUTTORE UNIPOLARE DI RAME FLESSIBILE tipo N07G9-K isolato con mescola elastomerica non propagante l'incendio, a basso sviluppo di fumi, gas tossici e corrosivi sezione 1x50 mmq. Fornito a pie' d'opera.		metri	€ 11,38
2275		A.0047.0024.0011	A.1530.1370.11	CONDUTTORE UNIPOLARE DI RAME FLESSIBILE tipo N07G9-K isolato con mescola elastomerica non propagante l'incendio, a basso sviluppo di fumi, gas tossici e corrosivi sezione 1x70 mmq. Fornito a pie' d'opera.		metri	€ 15,86
2276		A.0047.0024.0012	A.1530.1370.12	CONDUTTORE UNIPOLARE DI RAME FLESSIBILE tipo N07G9-K isolato con mescola elastomerica non propagante l'incendio, a basso sviluppo di fumi, gas tossici e corrosivi sezione 1x95 mmq. Fornito a pie' d'opera.		metri	€ 20,78
2277		A.0047.0024.0013	A.1530.1370.13	CONDUTTORE UNIPOLARE DI RAME FLESSIBILE tipo N07G9-K isolato con mescola elastomerica non propagante l'incendio, a basso sviluppo di fumi, gas tossici e corrosivi sezione 1x120 mmq. Fornito a pie' d'opera.		metri	€ 26,31
2278		A.0047.0024.0014	A.1530.1370.14	CONDUTTORE UNIPOLARE DI RAME FLESSIBILE tipo N07G9-K isolato con mescola elastomerica non propagante l'incendio, a basso sviluppo di fumi, gas tossici e corrosivi sezione 1x150 mmq. Fornito a pie' d'opera.		metri	€ 32,16
2279		A.0047.0024.0015	A.1530.1370.15	CONDUTTORE UNIPOLARE DI RAME FLESSIBILE tipo N07G9-K isolato con mescola elastomerica non propagante l'incendio, a basso sviluppo di fumi, gas tossici e corrosivi sezione 1x185 mmq. Fornito a pie' d'opera.		metri	€ 38,90
2280		A.0047.0024.0016	A.1530.1370.16	CONDUTTORE UNIPOLARE DI RAME FLESSIBILE tipo N07G9-K isolato con mescola elastomerica non propagante l'incendio, a basso sviluppo di fumi, gas tossici e corrosivi sezione 1x240 mmq. Fornito a pie' d'opera.		metri	€ 51,04
2281		A.0047.0025.0001	A.1530.1380.01	CONDUTTORE DI RAME FLESSIBILE tipo HO7RN-F isolato in gomma con sottoguaina di neoprene sezione 1x1,5 mmq. Fornito a pie' d'opera.		metri	€ 1,06
2282		A.0047.0025.0002	A.1530.1380.02	CONDUTTORE DI RAME FLESSIBILE tipo HO7RN-F isolato in gomma con sottoguaina di neoprene sezione 1x2,5 mmq. Fornito a pie' d'opera.		metri	€ 1,29
2283		A.0047.0025.0003	A.1530.1380.03	CONDUTTORE DI RAME FLESSIBILE tipo HO7RN-F isolato in gomma con sottoguaina di neoprene sezione 1x4 mmq. Fornito a pie' d'opera.		metri	€ 1,65
2284		A.0047.0025.0004	A.1530.1380.04	CONDUTTORE DI RAME FLESSIBILE tipo HO7RN-F isolato in gomma con sottoguaina di neoprene sezione 1x6 mmq. Fornito a pie' d'opera.		metri	€ 2,10
2285		A.0047.0025.0005	A.1530.1380.05	CONDUTTORE DI RAME FLESSIBILE tipo HO7RN-F isolato in gomma con sottoguaina di neoprene sezione 1x10 mmq. Fornito a pie' d'opera.		metri	€ 3,14
2286		A.0047.0025.0006	A.1530.1380.06	CONDUTTORE DI RAME FLESSIBILE tipo HO7RN-F isolato in gomma con sottoguaina di neoprene sezione 1x16 mmq. Fornito a pie' d'opera.		metri	€ 4,48
2287		A.0047.0025.0007	A.1530.1380.07	CONDUTTORE DI RAME FLESSIBILE tipo HO7RN-F isolato in gomma con sottoguaina di neoprene sezione 1x25 mmq. Fornito a pie' d'opera.		metri	€ 6,50
2288		A.0047.0025.0008	A.1530.1380.08	CONDUTTORE DI RAME FLESSIBILE tipo HO7RN-F isolato in gomma con sottoguaina di neoprene sezione 1x35 mmq. Fornito a pie' d'opera.		metri	€ 8,74
2289		A.0047.0025.0009	A.1530.1380.09	CONDUTTORE DI RAME FLESSIBILE tipo HO7RN-F isolato in gomma con sottoguaina di neoprene sezione 1x50 mmq. Fornito a pie' d'opera.		metri	€ 12,12
2290		A.0047.0025.0010	A.1530.1380.10	CONDUTTORE DI RAME FLESSIBILE tipo HO7RN-F isolato in gomma con sottoguaina di neoprene sezione 1x70 mmq. Fornito a pie' d'opera.		metri	€ 16,48
2291		A.0047.0025.0011	A.1530.1380.11	CONDUTTORE DI RAME FLESSIBILE tipo HO7RN-F isolato in gomma con sottoguaina di neoprene sezione 1x95 mmq. Fornito a pie' d'opera.		metri	€ 21,51
2292		A.0047.0025.0012	A.1530.1380.12	CONDUTTORE DI RAME FLESSIBILE tipo HO7RN-F isolato in gomma con sottoguaina di neoprene sezione 1x120 mmq. Fornito a pie' d'opera.		metri	€ 27,30
2293		A.0047.0025.0013	A.1530.1380.13	CONDUTTORE DI RAME FLESSIBILE tipo HO7RN-F isolato in gomma con sottoguaina di neoprene sezione 1x150 mmq. Fornito a pie' d'opera.		metri	€ 33,75
2294		A.0047.0025.0014	A.1530.1380.14	CONDUTTORE DI RAME FLESSIBILE tipo HO7RN-F isolato in gomma con sottoguaina di neoprene sezione 1x185 mmq. Fornito a pie' d'opera.		metri	€ 40,62
2295		A.0047.0025.0015	A.1530.1380.15	CONDUTTORE DI RAME FLESSIBILE tipo HO7RN-F isolato in gomma con sottoguaina di neoprene sezione 1x240 mmq. Fornito a pie' d'opera.		metri	€ 52,72
2296		A.0047.0025.0016	A.1530.1380.16	CONDUTTORE DI RAME FLESSIBILE tipo HO7RN-F isolato in gomma con sottoguaina di neoprene sezione 2x1 mmq. Fornito a pie' d'opera.		metri	€ 1,33
2297		A.0047.0025.0017	A.1530.1380.17	CONDUTTORE DI RAME FLESSIBILE tipo HO7RN-F isolato in gomma con sottoguaina di neoprene sezione 2x1,5 mmq. Fornito a pie' d'opera.		metri	€ 1,61
2298		A.0047.0025.0018	A.1530.1380.18	CONDUTTORE DI RAME FLESSIBILE tipo HO7RN-F isolato in gomma con sottoguaina di neoprene sezione 2x2,5 mmq. Fornito a pie' d'opera.		metri	€ 2,18
2299		A.0047.0025.0019	A.1530.1380.19	CONDUTTORE DI RAME FLESSIBILE tipo HO7RN-F isolato in gomma con sottoguaina di neoprene sezione 2x4 mmq. Fornito a pie' d'opera.		metri	€ 3,02
2300		A.0047.0025.0020	A.1530.1380.20	CONDUTTORE DI RAME FLESSIBILE tipo HO7RN-F isolato in gomma con sottoguaina di neoprene sezione 2x6 mmq. Fornito a pie' d'opera.		metri	€ 4,17
2301		A.0047.0025.0021	A.1530.1380.21	CONDUTTORE DI RAME FLESSIBILE tipo HO7RN-F isolato in gomma con sottoguaina di neoprene sezione 2x10 mmq. Fornito a pie' d'opera.		metri	€ 6,96
2302		A.0047.0025.0022	A.1530.1380.22	CONDUTTORE DI RAME FLESSIBILE tipo HO7RN-F isolato in gomma con sottoguaina di neoprene sezione 2x16 mmq. Fornito a pie' d'opera.		metri	€ 9,54
2303		A.0047.0025.0023	A.1530.1380.23	CONDUTTORE DI RAME FLESSIBILE tipo HO7RN-F isolato in gomma con sottoguaina di neoprene sezione 2x25 mmq. Fornito a pie' d'opera.		metri	€ 14,12
2304		A.0047.0025.0024	A.1530.1380.24	CONDUTTORE DI RAME FLESSIBILE tipo HO7RN-F isolato in gomma con sottoguaina di neoprene sezione 3x1 mmq. Fornito a pie' d'opera.		metri	€ 1,72
2305		A.0047.0025.0025	A.1530.1380.25	CONDUTTORE DI RAME FLESSIBILE tipo HO7RN-F isolato in gomma con sottoguaina di neoprene sezione 3x1,5 mmq. Fornito a pie' d'opera.		metri	€ 2,05
2306		A.0047.0025.0026	A.1530.1380.26	CONDUTTORE DI RAME FLESSIBILE tipo HO7RN-F isolato in gomma con sottoguaina di neoprene sezione 3x2,5 mmq. Fornito a pie' d'opera.		metri	€ 2,81
2307		A.0047.0025.0027	A.1530.1380.27	CONDUTTORE DI RAME FLESSIBILE tipo HO7RN-F isolato in gomma con sottoguaina di neoprene sezione 3x4 mmq. Fornito a pie' d'opera.		metri	€ 4,00
2308		A.0047.0025.0028	A.1530.1380.28	CONDUTTORE DI RAME FLESSIBILE tipo HO7RN-F isolato in gomma con sottoguaina di neoprene sezione 3x6 mmq. Fornito a pie' d'opera.		metri	€ 5,61
2309		A.0047.0025.0029	A.1530.1380.29	CONDUTTORE DI RAME FLESSIBILE tipo HO7RN-F isolato in gomma con sottoguaina di neoprene sezione 3x10 mmq. Fornito a pie' d'opera.		metri	€ 9,17
2310		A.0047.0025.0030	A.1530.1380.30	CONDUTTORE DI RAME FLESSIBILE tipo HO7RN-F isolato in gomma con sottoguaina di neoprene sezione 3x16 mmq. Fornito a pie' d'opera.		metri	€ 13,29
2311		A.0047.0025.0031	A.1530.1380.31	CONDUTTORE DI RAME FLESSIBILE tipo HO7RN-F isolato in gomma con sottoguaina di neoprene sezione 3x25 mmq. Fornito a pie' d'opera.		metri	€ 19,79
2312		A.0047.0025.0032	A.1530.1380.32	CONDUTTORE DI RAME FLESSIBILE tipo HO7RN-F isolato in gomma con sottoguaina di neoprene sezione 3x35 mmq. Fornito a pie' d'opera.		metri	€ 26,83
2313		A.0047.0025.0033	A.1530.1380.33	CONDUTTORE DI RAME FLESSIBILE tipo HO7RN-F isolato in gomma con sottoguaina di neoprene sezione 3x50 mmq. Fornito a pie' d'opera.		metri	€ 37,66
2314		A.0047.0025.0034	A.1530.1380.34	CONDUTTORE DI RAME FLESSIBILE tipo HO7RN-F isolato in gomma con sottoguaina di neoprene sezione 4x1 mmq. Fornito a pie' d'opera.		metri	€ 2,06
2315		A.0047.0025.0035	A.1530.1380.35	CONDUTTORE DI RAME FLESSIBILE tipo HO7RN-F isolato in gomma con sottoguaina di neoprene sezione 4x1,5 mmq. Fornito a pie' d'opera.		metri	€ 2,45
2316		A.0047.0025.0036	A.1530.1380.36	CONDUTTORE DI RAME FLESSIBILE tipo HO7RN-F isolato in gomma con sottoguaina di neoprene sezione 4x2,5 mmq. Fornito a pie' d'opera.		metri	€ 3,43
2317		A.0047.0025.0037	A.1530.1380.37	CONDUTTORE DI RAME FLESSIBILE tipo HO7RN-F isolato in gomma con sottoguaina di neoprene sezione 4x4 mmq. Fornito a pie' d'opera.		metri	€ 5,03
2318		A.0047.0025.0038	A.1530.1380.38	CONDUTTORE DI RAME FLESSIBILE tipo HO7RN-F isolato in gomma con sottoguaina di neoprene sezione 4x6 mmq. Fornito a pie' d'opera.		metri	€ 7,34
2319		A.0047.0025.0039	A.1530.1380.39	CONDUTTORE DI RAME FLESSIBILE tipo HO7RN-F isolato in gomma con sottoguaina di neoprene sezione 4x10 mmq. Fornito a pie' d'opera.		metri	€ 11,78
2320		A.0047.0025.0040	A.1530.1380.40	CONDUTTORE DI RAME FLESSIBILE tipo HO7RN-F isolato in gomma con sottoguaina di neoprene sezione 4x16 mmq. Fornito a pie' d'opera.		metri	€ 17,21
2321		A.0047.0025.0041	A.1530.1380.41	CONDUTTORE DI RAME FLESSIBILE tipo HO7RN-F isolato in gomma con sottoguaina di neoprene sezione 4x25 mmq. Fornito a pie' d'opera.		metri	€ 26,10
2322		A.0047.0025.0042	A.1530.1380.42	CONDUTTORE DI RAME FLESSIBILE tipo HO7RN-F isolato in gomma con sottoguaina di neoprene sezione 5x1 mmq. Fornito a pie' d'opera.		metri	€ 2,52
2323		A.0047.0025.0043	A.1530.1380.43	CONDUTTORE DI RAME FLESSIBILE tipo HO7RN-F isolato in gomma con sottoguaina di neoprene sezione 5x1,5 mmq. Fornito a pie' d'opera.		metri	€ 3,11
2324		A.0047.0025.0044	A.1530.1380.44	CONDUTTORE DI RAME FLESSIBILE tipo HO7RN-F isolato in gomma con sottoguaina di neoprene sezione 5x2,5 mmq. Fornito a pie' d'opera.		metri	€ 4,30
2325		A.0047.0025.0045	A.1530.1380.45	CONDUTTORE DI RAME FLESSIBILE tipo HO7RN-F isolato in gomma con sottoguaina di neoprene sezione 5x4 mmq. Fornito a pie' d'opera.		metri	€ 6,14
2326		A.0047.0025.0046	A.1530.1380.46	CONDUTTORE DI RAME FLESSIBILE tipo HO7RN-F isolato in gomma con sottoguaina di neoprene sezione 5x6 mmq. Fornito a pie' d'opera.		metri	€ 8,83
2327		A.0047.0025.0047	A.1530.1380.47	CONDUTTORE DI RAME FLESSIBILE tipo HO7RN-F isolato in gomma con sottoguaina di neoprene sezione 5x10 mmq. Fornito a pie' d'opera.		metri	€ 14,78
2328		A.0047.0025.0048	A.1530.1380.48	CONDUTTORE DI RAME FLESSIBILE tipo HO7RN-F isolato in gomma con sottoguaina di neoprene sezione 5x16 mmq. Fornito a pie' d'opera.		metri	€ 21,39
2329		A.0047.0025.0049	A.1530.1380.49	CONDUTTORE DI RAME FLESSIBILE tipo HO7RN-F isolato in gomma con sottoguaina di neoprene sezione 5x125 mmq. Fornito a pie' d'opera.		metri	€ 32,48
2330		A.0047.0025.0050	A.1530.1380.50	CONDUTTORE DI RAME FLESSIBILE tipo HO7RN-F isolato in gomma con sottoguaina di neoprene sezione 7x1,5 mmq. Fornito a pie' d'opera.		metri	€ 9,18
2331		A.0047.0025.0051	A.1530.1380.51	CONDUTTORE DI RAME FLESSIBILE tipo HO7RN-F isolato in gomma con sottoguaina di neoprene sezione 12x1,5 mmq. Fornito a pie' d'opera.		metri	€ 13,77
2332		A.0047.0025.0052	A.1530.1380.52	CONDUTTORE DI RAME FLESSIBILE tipo HO7RN-F isolato in gomma con sottoguaina di neoprene sezione 19x1,5 mmq. Fornito a pie' d'opera.		metri	€ 21,14
2333		A.0047.0025.0053	A.1530.1380.53	CONDUTTORE DI RAME FLESSIBILE tipo HO7RN-F isolato in gomma con sottoguaina di neoprene sezione 24x1,5 mmq. Fornito a pie' d'opera.		metri	€ 26,56
2334		A.0047.0025.0054	A.1530.1380.54	CONDUTTORE DI RAME FLESSIBILE tipo HO7RN-F isolato in gomma con sottoguaina di neoprene sezione 7x2,5 mmq. Fornito a pie' d'opera.		metri	€ 12,32
2335		A.0047.0025.0055	A.1530.1380.55	CONDUTTORE DI RAME FLESSIBILE tipo HO7RN-F isolato in gomma con sottoguaina di neoprene sezione 12x2,5 mmq. Fornito a pie' d'opera.		metri	€ 17,03
2336		A.0047.0026.0001	A.1530.1390.01	CONDUTTORE MULTIPOLARE DI RAME FLESSIBILE tipo FROR 450/750 V isolato in PVC con sottoguaina di PVC, non propagante l'incendio sezione 2x1 mmq. Fornito a pie' d'opera.		metri	€ 0,72
2337		A.0047.0026.0002	A.1530.1390.02	CONDUTTORE MULTIPOLARE DI RAME FLESSIBILE tipo FROR 450/750 V isolato in PVC con sottoguaina di PVC, non propagante l'incendio sezione 2x1,5 mmq. Fornito a pie' d'opera.		metri	€ 0,91
2338		A.0047.0026.0003	A.1530.1390.03	CONDUTTORE MULTIPOLARE DI RAME FLESSIBILE tipo FROR 450/750 V isolato in PVC con sottoguaina di PVC, non propagante l'incendio sezione 2x2,5 mmq. Fornito a pie' d'opera.		metri	€ 1,39
2339		A.0047.0026.0004	A.1530.1390.04	CONDUTTORE MULTIPOLARE DI RAME FLESSIBILE tipo FROR 450/750 V isolato in PVC con sottoguaina di PVC, non propagante l'incendio sezione 2x4 mmq. Fornito a pie' d'opera.		metri	€ 2,00
2340		A.0047.0026.0005	A.1530.1390.05	CONDUTTORE MULTIPOLARE DI RAME FLESSIBILE tipo FROR 450/750 V isolato in PVC con sottoguaina di PVC, non propagante l'incendio sezione 2x6 mmq. Fornito a pie' d'opera.		metri	€ 2,84
2341		A.0047.0026.0006	A.1530.1390.06	CONDUTTORE MULTIPOLARE DI RAME FLESSIBILE tipo FROR 450/750 V isolato in PVC con sottoguaina di PVC, non propagante l'incendio sezione 3x1 mmq. Fornito a pie' d'opera.		metri	€ 0,93
2342		A.0047.0026.0007	A.1530.1390.07	CONDUTTORE MULTIPOLARE DI RAME FLESSIBILE tipo FROR 450/750 V isolato in PVC con sottoguaina di PVC, non propagante l'incendio sezione 3x1,5 mmq. Fornito a pie' d'opera.		metri	€ 1,20
2343		A.0047.0026.0008	A.1530.1390.08	CONDUTTORE MULTIPOLARE DI RAME FLESSIBILE tipo FROR 450/750 V isolato in PVC con sottoguaina di PVC, non propagante l'incendio sezione 3x2,5 mmq. Fornito a pie' d'opera.		metri	€ 1,85
2344		A.0047.0026.0009	A.1530.1390.09	CONDUTTORE MULTIPOLARE DI RAME FLESSIBILE tipo FROR 450/750 V isolato in PVC con sottoguaina di PVC, non propagante l'incendio sezione 3x4 mmq. Fornito a pie' d'opera.		metri	€ 2,75
2345		A.0047.0026.0010	A.1530.1390.10	CONDUTTORE MULTIPOLARE DI RAME FLESSIBILE tipo FROR 450/750 V isolato in PVC con sottoguaina di PVC, non propagante l'incendio sezione 3x6 mmq. Fornito a pie' d'opera.		metri	€ 3,98
2346		A.0047.0026.0011	A.1530.1390.11	CONDUTTORE MULTIPOLARE DI RAME FLESSIBILE tipo FROR 450/750 V isolato in PVC con sottoguaina di PVC, non propagante l'incendio sezione 4x1 mmq. Fornito a pie' d'opera.		metri	€ 1,18
2347		A.0047.0026.0012	A.1530.1390.12	CONDUTTORE MULTIPOLARE DI RAME FLESSIBILE tipo FROR 450/750 V isolato in PVC con sottoguaina di PVC, non propagante l'incendio sezione 4x1,5 mmq. Fornito a pie' d'opera.		metri	€ 1,56
2348		A.0047.0026.0013	A.1530.1390.13	CONDUTTORE MULTIPOLARE DI RAME FLESSIBILE tipo FROR 450/750 V isolato in PVC con sottoguaina di PVC, non propagante l'incendio sezione 4x2,5 mmq. Fornito a pie' d'opera.		metri	€ 2,38
2349		A.0047.0026.0014	A.1530.1390.14	CONDUTTORE MULTIPOLARE DI RAME FLESSIBILE tipo FROR 450/750 V isolato in PVC con sottoguaina di PVC, non propagante l'incendio sezione 4x4 mmq. Fornito a pie' d'opera.		metri	€ 3,59
2350		A.0047.0026.0015	A.1530.1390.15	CONDUTTORE MULTIPOLARE DI RAME FLESSIBILE tipo FROR 450/750 V isolato in PVC con sottoguaina di PVC, non propagante l'incendio sezione 4x6 mmq. Fornito a pie' d'opera.		metri	€ 5,37
2351		A.0047.0026.0016	A.1530.1390.16	CONDUTTORE MULTIPOLARE DI RAME FLESSIBILE tipo FROR 450/750 V isolato in PVC con sottoguaina di PVC, non propagante l'incendio sezione 5x1 mmq. Fornito a pie' d'opera.		metri	€ 1,47
2352		A.0047.0026.0017	A.1530.1390.17	CONDUTTORE MULTIPOLARE DI RAME FLESSIBILE tipo FROR 450/750 V isolato in PVC con sottoguaina di PVC, non propagante l'incendio sezione 5x1,5 mmq. Fornito a pie' d'opera.		metri	€ 1,96
2353		A.0047.0026.0018	A.1530.1390.18	CONDUTTORE MULTIPOLARE DI RAME FLESSIBILE tipo FROR 450/750 V isolato in PVC con sottoguaina di PVC, non propagante l'incendio sezione 5x2,5 mmq. Fornito a pie' d'opera.		metri	€ 3,00
2354		A.0047.0026.0019	A.1530.1390.19	CONDUTTORE MULTIPOLARE DI RAME FLESSIBILE tipo FROR 450/750 V isolato in PVC con sottoguaina di PVC, non propagante l'incendio sezione 5x4 mmq. Fornito a pie' d'opera.		metri	€ 4,59
2355		A.0047.0026.0020	A.1530.1390.20	CONDUTTORE MULTIPOLARE DI RAME FLESSIBILE tipo FROR 450/750 V isolato in PVC con sottoguaina di PVC, non propagante l'incendio sezione 5x6 mmq. Fornito a pie' d'opera.		metri	€ 6,50
2356		A.0047.0026.0021	A.1530.1390.21	CONDUTTORE MULTIPOLARE DI RAME FLESSIBILE tipo FROR 300/500 V isolato in PVC con sottoguaina di PVC, non propagante l'incendio sezione 7x1 mmq. Fornito a pie' d'opera.		metri	€ 2,37
2357		A.0047.0026.0022	A.1530.1390.22	CONDUTTORE MULTIPOLARE DI RAME FLESSIBILE tipo FROR 300/500 V isolato in PVC con sottoguaina di PVC, non propagante l'incendio sezione 10x1 mmq. Fornito a pie' d'opera.		metri	€ 3,14
2358		A.0047.0026.0023	A.1530.1390.23	CONDUTTORE MULTIPOLARE DI RAME FLESSIBILE tipo FROR 300/500 V isolato in PVC con sottoguaina di PVC, non propagante l'incendio sezione 12x1 mmq. Fornito a pie' d'opera.		metri	€ 3,65
2359		A.0047.0026.0024	A.1530.1390.24	CONDUTTORE MULTIPOLARE DI RAME FLESSIBILE tipo FROR 300/500 V isolato in PVC con sottoguaina di PVC, non propagante l'incendio sezione 14x1 mmq. Fornito a pie' d'opera.		metri	€ 4,20
2360		A.0047.0026.0025	A.1530.1390.25	CONDUTTORE MULTIPOLARE DI RAME FLESSIBILE tipo FROR 300/500 V isolato in PVC con sottoguaina di PVC, non propagante l'incendio sezione 16x1 mmq. Fornito a pie' d'opera.		metri	€ 4,74
2361		A.0047.0026.0026	A.1530.1390.26	CONDUTTORE MULTIPOLARE DI RAME FLESSIBILE tipo FROR 300/500 V isolato in PVC con sottoguaina di PVC, non propagante l'incendio sezione 19x1 mmq. Fornito a pie' d'opera.		metri	€ 5,56
2362		A.0047.0026.0027	A.1530.1390.27	CONDUTTORE MULTIPOLARE DI RAME FLESSIBILE tipo FROR 300/500 V isolato in PVC con sottoguaina di PVC, non propagante l'incendio sezione 24x1 mmq. Fornito a pie' d'opera.		metri	€ 6,96
2363		A.0047.0026.0028	A.1530.1390.28	CONDUTTORE MULTIPOLARE DI RAME FLESSIBILE tipo FROR 300/500 V isolato in PVC con sottoguaina di PVC, non propagante l'incendio sezione 7X1,5 mmq. Fornito a pie' d'opera.		metri	€ 3,13
2364		A.0047.0026.0029	A.1530.1390.29	CONDUTTORE MULTIPOLARE DI RAME FLESSIBILE tipo FROR 300/500 V isolato in PVC con sottoguaina di PVC, non propagante l'incendio sezione 10X1,5 mmq. Fornito a pie' d'opera.		metri	€ 4,25
2365		A.0047.0026.0030	A.1530.1390.30	CONDUTTORE MULTIPOLARE DI RAME FLESSIBILE tipo FROR 300/500 V isolato in PVC con sottoguaina di PVC, non propagante l'incendio sezione 12X1,5 mmq. Fornito a pie' d'opera.		metri	€ 4,97
2366		A.0047.0026.0031	A.1530.1390.31	CONDUTTORE MULTIPOLARE DI RAME FLESSIBILE tipo FROR 300/500 V isolato in PVC con sottoguaina di PVC, non propagante l'incendio sezione 14X1,5 mmq. Fornito a pie' d'opera.		metri	€ 5,71
2367		A.0047.0026.0032	A.1530.1390.32	CONDUTTORE MULTIPOLARE DI RAME FLESSIBILE tipo FROR 300/500 V isolato in PVC con sottoguaina di PVC, non propagante l'incendio sezione 16X1,5 mmq. Fornito a pie' d'opera.		metri	€ 6,50
2368		A.0047.0026.0033	A.1530.1390.33	CONDUTTORE MULTIPOLARE DI RAME FLESSIBILE tipo FROR 300/500 V isolato in PVC con sottoguaina di PVC, non propagante l'incendio sezione 19X1,5 mmq. Fornito a pie' d'opera.		metri	€ 7,50
2369		A.0047.0026.0034	A.1530.1390.34	CONDUTTORE MULTIPOLARE DI RAME FLESSIBILE tipo FROR 300/500 V isolato in PVC con sottoguaina di PVC, non propagante l'incendio sezione 24X1,5 mmq. Fornito a pie' d'opera.		metri	€ 9,51
2370		A.0047.0026.0035	A.1530.1390.35	CONDUTTORE MULTIPOLARE DI RAME FLESSIBILE tipo FROR 300/500 V isolato in PVC con sottoguaina di PVC, non propagante l'incendio sezione 7X2,5 mmq. Fornito a pie' d'opera.		metri	€ 4,91
2371		A.0047.0026.0036	A.1530.1390.36	CONDUTTORE MULTIPOLARE DI RAME FLESSIBILE tipo FROR 300/500 V isolato in PVC con sottoguaina di PVC, non propagante l'incendio sezione 10X2,5 mmq. Fornito a pie' d'opera.		metri	€ 6,69
2372		A.0047.0026.0037	A.1530.1390.37	CONDUTTORE MULTIPOLARE DI RAME FLESSIBILE tipo FROR 300/500 V isolato in PVC con sottoguaina di PVC, non propagante l'incendio sezione 12X2,5 mmq. Fornito a pie' d'opera.		metri	€ 7,68
2373		A.0047.0026.0038	A.1530.1390.38	CONDUTTORE MULTIPOLARE DI RAME FLESSIBILE tipo FROR 300/500 V isolato in PVC con sottoguaina di PVC, non propagante l'incendio sezione 16X2,5 mmq. Fornito a pie' d'opera.		metri	€ 10,20
2374		A.0047.0026.0039	A.1530.1390.39	CONDUTTORE MULTIPOLARE DI RAME FLESSIBILE tipo FROR 300/500 V isolato in PVC con sottoguaina di PVC, non propagante l'incendio sezione 19X2,5 mmq. Fornito a pie' d'opera.		metri	€ 12,07
2375		A.0047.0026.0040	A.1530.1390.40	CONDUTTORE MULTIPOLARE DI RAME FLESSIBILE tipo FROR 300/500 V isolato in PVC con sottoguaina di PVC, non propagante l'incendio sezione 24X2,5 mmq. Fornito a pie' d'opera.		metri	€ 15,26
2376		A.0047.0027.0001	A.1530.1400.01	CONDUTTORE MULTIPOLARE DI RAME tipo FROHH2R 450/750 V schermato con treccia di filidi rame rosso e nastro di alluminio, sezione 2X1,0 mmq. Fornito a pie' d'opera.		metri	€ 1,19
2377		A.0047.0027.0002	A.1530.1400.02	CONDUTTORE MULTIPOLARE DI RAME tipo FROHH2R 450/750 V schermato con treccia di filidi rame rosso e nastro di alluminio, sezione 2X1,5 mmq. Fornito a pie' d'opera.		metri	€ 1,41
2378		A.0047.0027.0003	A.1530.1400.03	CONDUTTORE MULTIPOLARE DI RAME tipo FROHH2R 450/750 V schermato con treccia di filidi rame rosso e nastro di alluminio, sezione 2X2,5 mmq. Fornito a pie' d'opera.		metri	€ 2,10
2379		A.0047.0027.0004	A.1530.1400.04	CONDUTTORE MULTIPOLARE DI RAME tipo FROHH2R 450/750 V schermato con treccia di filidi rame rosso e nastro di alluminio, sezione 3X1,0 mmq. Fornito a pie' d'opera.		metri	€ 1,47
2380		A.0047.0027.0005	A.1530.1400.05	CONDUTTORE MULTIPOLARE DI RAME tipo FROHH2R 450/750 V schermato con treccia di filidi rame rosso e nastro di alluminio, sezione 3X1,5 mmq. Fornito a pie' d'opera.		metri	€ 1,85
2381		A.0047.0027.0006	A.1530.1400.06	CONDUTTORE MULTIPOLARE DI RAME tipo FROHH2R 450/750 V schermato con treccia di filidi rame rosso e nastro di alluminio, sezione 3X2,5 mmq. Fornito a pie' d'opera.		metri	€ 2,72
2382		A.0047.0027.0007	A.1530.1400.07	CONDUTTORE MULTIPOLARE DI RAME tipo FROHH2R 450/750 V schermato con treccia di filidi rame rosso e nastro di alluminio, sezione 4X1,0 mmq. Fornito a pie' d'opera.		metri	€ 1,75
2383		A.0047.0027.0008	A.1530.1400.08	CONDUTTORE MULTIPOLARE DI RAME tipo FROHH2R 450/750 V schermato con treccia di filidi rame rosso e nastro di alluminio, sezione 4X1,5 mmq. Fornito a pie' d'opera.		metri	€ 2,32
2384		A.0047.0027.0009	A.1530.1400.09	CONDUTTORE MULTIPOLARE DI RAME tipo FROHH2R 450/750 V schermato con treccia di filidi rame rosso e nastro di alluminio, sezione 4X2,5 mmq. Fornito a pie' d'opera.		metri	€ 3,51
2385		A.0047.0027.0010	A.1530.1400.10	CONDUTTORE MULTIPOLARE DI RAME tipo FROHH2R 450/750 V schermato con treccia di filidi rame rosso e nastro di alluminio, sezione 4X4,0 mmq. Fornito a pie' d'opera.		metri	€ 5,12
2386		A.0047.0027.0011	A.1530.1400.11	CONDUTTORE MULTIPOLARE DI RAME tipo FROHH2R 450/750 V schermato con treccia di filidi rame rosso e nastro di alluminio, sezione 4X6,0 mmq. Fornito a pie' d'opera.		metri	€ 7,28
2387		A.0047.0027.0012	A.1530.1400.12	CONDUTTORE MULTIPOLARE DI RAME tipo FROHH2R 450/750 V schermato con treccia di filidi rame rosso e nastro di alluminio, sezione 5X1,0 mmq. Fornito a pie' d'opera.		metri	€ 2,17
2388		A.0047.0027.0013	A.1530.1400.13	CONDUTTORE MULTIPOLARE DI RAME tipo FROHH2R 450/750 V schermato con treccia di filidi rame rosso e nastro di alluminio, sezione 5X1,5 mmq. Fornito a pie' d'opera.		metri	€ 2,87
2389		A.0047.0027.0014	A.1530.1400.14	CONDUTTORE MULTIPOLARE DI RAME tipo FROHH2R 450/750 V schermato con treccia di filidi rame rosso e nastro di alluminio, sezione 5X2,5 mmq. Fornito a pie' d'opera.		metri	€ 4,43
2390		A.0047.0028.0001	A.1530.1410.01	CONDUTTORE UNIPOLARE DI RAME tipo FG7H1R 0,6/1 KV schermato con treccia di fili di rame rosso, sezione 1X10,0 mmq. Fornito a pie' d'opera.		metri	€ 3,61
2391		A.0047.0028.0002	A.1530.1410.02	CONDUTTORE UNIPOLARE DI RAME tipo FG7H1R 0,6/1 KV schermato con treccia di fili di rame rosso, sezione 1X16,0 mmq. Fornito a pie' d'opera.		metri	€ 5,01
2392		A.0047.0028.0003	A.1530.1410.03	CONDUTTORE UNIPOLARE DI RAME tipo FG7H1R 0,6/1 KV schermato con treccia di fili di rame rosso, sezione 1X25,0 mmq. Fornito a pie' d'opera.		metri	€ 7,29
2393		A.0047.0028.0004	A.1530.1410.04	CONDUTTORE UNIPOLARE DI RAME tipo FG7H1R 0,6/1 KV schermato con treccia di fili di rame rosso, sezione 1X35,0 mmq. Fornito a pie' d'opera.		metri	€ 9,74
2394		A.0047.0028.0005	A.1530.1410.05	CONDUTTORE UNIPOLARE DI RAME tipo FG7H1R 0,6/1 KV schermato con treccia di fili di rame rosso, sezione 1X50,0 mmq. Fornito a pie' d'opera.		metri	€ 13,28
2395		A.0047.0028.0006	A.1530.1410.06	CONDUTTORE UNIPOLARE DI RAME tipo FG7H1R 0,6/1 KV schermato con treccia di fili di rame rosso, sezione 1X70,0 mmq. Fornito a pie' d'opera.		metri	€ 18,50
2396		A.0047.0028.0007	A.1530.1410.07	CONDUTTORE UNIPOLARE DI RAME tipo FG7H1R 0,6/1 KV schermato con treccia di fili di rame rosso, sezione 1X95,0 mmq. Fornito a pie' d'opera.		metri	€ 23,66
2397		A.0047.0028.0008	A.1530.1410.08	CONDUTTORE UNIPOLARE DI RAME tipo FG7H1R 0,6/1 KV schermato con treccia di fili di rame rosso, sezione 1X120,0 mmq. Fornito a pie' d'opera.		metri	€ 29,21
2398		A.0047.0028.0009	A.1530.1410.09	CONDUTTORE UNIPOLARE DI RAME tipo FG7H1R 0,6/1 KV schermato con treccia di fili di rame rosso, sezione 1X150,0 mmq. Fornito a pie' d'opera.		metri	€ 36,29
2399		A.0047.0028.0010	A.1530.1410.10	CONDUTTORE UNIPOLARE DI RAME tipo FG7H1R 0,6/1 KV schermato con treccia di fili di rame rosso, sezione 1X185,0 mmq. Fornito a pie' d'opera.		metri	€ 43,80
2400		A.0047.0028.0011	A.1530.1410.11	CONDUTTORE UNIPOLARE DI RAME tipo FG7H1R 0,6/1 KV schermato con treccia di fili di rame rosso, sezione 1X240,0 mmq. Fornito a pie' d'opera.		metri	€ 56,12
2401		A.0047.0028.0012	A.1530.1410.12	CONDUTTORE UNIPOLARE DI RAME tipo FG7H1R 0,6/1 KV schermato con treccia di fili di rame rosso, sezione 1X300,0 mmq. Fornito a pie' d'opera.		metri	€ 69,60
2402		A.0047.0029.0001	A.1530.1410.13	CONDUTTORE MULTIPOLARE DI RAME tipo FG7H1R 0,6/1 KV schermato con treccia di filidi rame rosso, sezione 2X1,5 mmq. Fornito a pie' d'opera.		metri	€ 2,06
2403		A.0047.0029.0002	A.1530.1410.14	CONDUTTORE MULTIPOLARE DI RAME tipo FG7H1R 0,6/1 KV schermato con treccia di filidi rame rosso, sezione 2X2,5 mmq. Fornito a pie' d'opera.		metri	€ 2,66
2404		A.0047.0029.0003	A.1530.1410.15	CONDUTTORE MULTIPOLARE DI RAME tipo FG7H1R 0,6/1 KV schermato con treccia di filidi rame rosso, sezione 2X4,0 mmq. Fornito a pie' d'opera.		metri	€ 3,61
2405		A.0047.0029.0004	A.1530.1410.16	CONDUTTORE MULTIPOLARE DI RAME tipo FG7H1R 0,6/1 KV schermato con treccia di filidi rame rosso, sezione 2X6,0 mmq. Fornito a pie' d'opera.		metri	€ 4,88
2406		A.0047.0029.0005	A.1530.1410.17	CONDUTTORE MULTIPOLARE DI RAME tipo FG7H1R 0,6/1 KV schermato con treccia di filidi rame rosso, sezione 2X10,0 mmq. Fornito a pie' d'opera.		metri	€ 7,55
2407		A.0047.0029.0006	A.1530.1410.18	CONDUTTORE MULTIPOLARE DI RAME tipo FG7H1R 0,6/1 KV schermato con treccia di filidi rame rosso, sezione 2X16,0 mmq. Fornito a pie' d'opera.		metri	€ 10,53
2408		A.0047.0029.0007	A.1530.1410.19	CONDUTTORE MULTIPOLARE DI RAME tipo FG7H1R 0,6/1 KV schermato con treccia di filidi rame rosso, sezione 2X25,0 mmq. Fornito a pie' d'opera.		metri	€ 14,94
2409		A.0047.0029.0008	A.1530.1410.20	CONDUTTORE MULTIPOLARE DI RAME tipo FG7H1R 0,6/1 KV schermato con treccia di filidi rame rosso, sezione 2X35,0 mmq. Fornito a pie' d'opera.		metri	€ 20,15
2410		A.0047.0029.0009	A.1530.1410.21	CONDUTTORE MULTIPOLARE DI RAME tipo FG7H1R 0,6/1 KV schermato con treccia di filidi rame rosso, sezione 2X50,0 mmq. Fornito a pie' d'opera.		metri	€ 27,76
2411		A.0047.0029.0010	A.1530.1410.22	CONDUTTORE MULTIPOLARE DI RAME tipo FG7H1R 0,6/1 KV schermato con treccia di filidi rame rosso, sezione 3X1,5 mmq. Fornito a pie' d'opera.		metri	€ 2,48
2412		A.0047.0029.0011	A.1530.1410.23	CONDUTTORE MULTIPOLARE DI RAME tipo FG7H1R 0,6/1 KV schermato con treccia di filidi rame rosso, sezione 3X2,5 mmq. Fornito a pie' d'opera.		metri	€ 3,28
2413		A.0047.0029.0012	A.1530.1410.24	CONDUTTORE MULTIPOLARE DI RAME tipo FG7H1R 0,6/1 KV schermato con treccia di filidi rame rosso, sezione 3X4,0 mmq. Fornito a pie' d'opera.		metri	€ 4,64
2414		A.0047.0029.0013	A.1530.1410.25	CONDUTTORE MULTIPOLARE DI RAME tipo FG7H1R 0,6/1 KV schermato con treccia di filidi rame rosso, sezione 3X6,0 mmq. Fornito a pie' d'opera.		metri	€ 6,28
2415		A.0047.0029.0014	A.1530.1410.26	CONDUTTORE MULTIPOLARE DI RAME tipo FG7H1R 0,6/1 KV schermato con treccia di filidi rame rosso, sezione 3X10,0 mmq. Fornito a pie' d'opera.		metri	€ 10,18
2416		A.0047.0029.0015	A.1530.1410.27	CONDUTTORE MULTIPOLARE DI RAME tipo FG7H1R 0,6/1 KV schermato con treccia di filidi rame rosso, sezione 3X16,0 mmq. Fornito a pie' d'opera.		metri	€ 14,32
2417		A.0047.0029.0016	A.1530.1410.28	CONDUTTORE MULTIPOLARE DI RAME tipo FG7H1R 0,6/1 KV schermato con treccia di filidi rame rosso, sezione 3X25,0 mmq. Fornito a pie' d'opera.		metri	€ 21,22
2418		A.0047.0029.0017	A.1530.1410.29	CONDUTTORE MULTIPOLARE DI RAME tipo FG7H1R 0,6/1 KV schermato con treccia di filidi rame rosso, sezione 3X35,0 mmq. Fornito a pie' d'opera.		metri	€ 28,74
2419		A.0047.0029.0018	A.1530.1410.30	CONDUTTORE MULTIPOLARE DI RAME tipo FG7H1R 0,6/1 KV schermato con treccia di filidi rame rosso, sezione 3X50,0 mmq. Fornito a pie' d'opera.		metri	€ 40,29
2420		A.0047.0029.0019	A.1530.1410.31	CONDUTTORE MULTIPOLARE DI RAME tipo FG7H1R 0,6/1 KV schermato con treccia di filidi rame rosso, sezione 3X70,0 mmq. Fornito a pie' d'opera.		metri	€ 54,38
2421		A.0047.0029.0020	A.1530.1410.32	CONDUTTORE MULTIPOLARE DI RAME tipo FG7H1R 0,6/1 KV schermato con treccia di filidi rame rosso, sezione 3X95,0 mmq. Fornito a pie' d'opera.		metri	€ 68,69
2422		A.0047.0029.0021	A.1530.1410.33	CONDUTTORE MULTIPOLARE DI RAME tipo FG7H1R 0,6/1 KV schermato con treccia di filidi rame rosso, sezione 3X120,0 mmq. Fornito a pie' d'opera.		metri	€ 87,01
2423		A.0047.0029.0022	A.1530.1410.34	CONDUTTORE MULTIPOLARE DI RAME tipo FG7H1R 0,6/1 KV schermato con treccia di filidi rame rosso, sezione 3X150,0 mmq. Fornito a pie' d'opera.		metri	€ 108,60
2424		A.0047.0029.0023	A.1530.1410.35	CONDUTTORE MULTIPOLARE DI RAME tipo FG7H1R 0,6/1 KV schermato con treccia di filidi rame rosso, sezione 3X185,0 mmq. Fornito a pie' d'opera.		metri	€ 133,15
2425		A.0047.0029.0024	A.1530.1410.36	CONDUTTORE MULTIPOLARE DI RAME tipo FG7H1R 0,6/1 KV schermato con treccia di filidi rame rosso, sezione 3X240,0 mmq. Fornito a pie' d'opera.		metri	€ 171,62
2426		A.0047.0029.0025	A.1530.1410.37	CONDUTTORE MULTIPOLARE DI RAME tipo FG7H1R 0,6/1 KV schermato con treccia di filidi rame rosso, sezione 4X1,5 mmq. Fornito a pie' d'opera.		metri	€ 2,97
2427		A.0047.0029.0026	A.1530.1410.38	CONDUTTORE MULTIPOLARE DI RAME tipo FG7H1R 0,6/1 KV schermato con treccia di filidi rame rosso, sezione 4X2,5 mmq. Fornito a pie' d'opera.		metri	€ 4,07
2428		A.0047.0029.0027	A.1530.1410.39	CONDUTTORE MULTIPOLARE DI RAME tipo FG7H1R 0,6/1 KV schermato con treccia di filidi rame rosso, sezione 4X4,0 mmq. Fornito a pie' d'opera.		metri	€ 5,71
2429		A.0047.0029.0028	A.1530.1410.40	CONDUTTORE MULTIPOLARE DI RAME tipo FG7H1R 0,6/1 KV schermato con treccia di filidi rame rosso, sezione 4X6,0 mmq. Fornito a pie' d'opera.		metri	€ 8,10
2430		A.0047.0029.0029	A.1530.1410.41	CONDUTTORE MULTIPOLARE DI RAME tipo FG7H1R 0,6/1 KV schermato con treccia di filidi rame rosso, sezione 4X10,0 mmq. Fornito a pie' d'opera.		metri	€ 12,98
2431		A.0047.0029.0030	A.1530.1410.42	CONDUTTORE MULTIPOLARE DI RAME tipo FG7H1R 0,6/1 KV schermato con treccia di filidi rame rosso, sezione 4X16,0 mmq. Fornito a pie' d'opera.		metri	€ 18,94
2432		A.0047.0029.0031	A.1530.1410.43	CONDUTTORE MULTIPOLARE DI RAME tipo FG7H1R 0,6/1 KV schermato con treccia di filidi rame rosso, sezione 4X25,0 mmq. Fornito a pie' d'opera.		metri	€ 28,13
2433		A.0047.0029.0032	A.1530.1410.44	CONDUTTORE MULTIPOLARE DI RAME tipo FG7H1R 0,6/1 KV schermato con treccia di filidi rame rosso, sezione 4X35,0 mmq. Fornito a pie' d'opera.		metri	€ 34,91
2434		A.0047.0029.0033	A.1530.1410.45	CONDUTTORE MULTIPOLARE DI RAME tipo FG7H1R 0,6/1 KV schermato con treccia di filidi rame rosso, sezione 4X50,0 mmq. Fornito a pie' d'opera.		metri	€ 45,88
2435		A.0047.0029.0034	A.1530.1410.46	CONDUTTORE MULTIPOLARE DI RAME tipo FG7H1R 0,6/1 KV schermato con treccia di filidi rame rosso, sezione 4X70,0 mmq. Fornito a pie' d'opera.		metri	€ 64,09
2436		A.0047.0029.0035	A.1530.1410.47	CONDUTTORE MULTIPOLARE DI RAME tipo FG7H1R 0,6/1 KV schermato con treccia di filidi rame rosso, sezione 4X95,0 mmq. Fornito a pie' d'opera.		metri	€ 85,27
2437		A.0047.0029.0036	A.1530.1410.48	CONDUTTORE MULTIPOLARE DI RAME tipo FG7H1R 0,6/1 KV schermato con treccia di filidi rame rosso, sezione 4X120,0 mmq. Fornito a pie' d'opera.		metri	€ 110,58
2438		A.0047.0029.0037	A.1530.1410.49	CONDUTTORE MULTIPOLARE DI RAME tipo FG7H1R 0,6/1 KV schermato con treccia di filidi rame rosso, sezione 4X150,0 mmq. Fornito a pie' d'opera.		metri	€ 134,44
2439		A.0047.0029.0038	A.1530.1410.50	CONDUTTORE MULTIPOLARE DI RAME tipo FG7H1R 0,6/1 KV schermato con treccia di filidi rame rosso, sezione 4X185,0 mmq. Fornito a pie' d'opera.		metri	€ 159,02
2440		A.0047.0029.0039	A.1530.1410.51	CONDUTTORE MULTIPOLARE DI RAME tipo FG7H1R 0,6/1 KV schermato con treccia di filidi rame rosso, sezione 4X240,0 mmq. Fornito a pie' d'opera.		metri	€ 214,59
2441		A.0047.0029.0040	A.1530.1410.52	CONDUTTORE MULTIPOLARE DI RAME tipo FG7H1R 0,6/1 KV schermato con treccia di filidi rame rosso, sezione 5X1,5 mmq. Fornito a pie' d'opera.		metri	€ 3,60
2442		A.0047.0029.0041	A.1530.1410.53	CONDUTTORE MULTIPOLARE DI RAME tipo FG7H1R 0,6/1 KV schermato con treccia di filidi rame rosso, sezione 5X2,5 mmq. Fornito a pie' d'opera.		metri	€ 4,90
2443		A.0047.0029.0042	A.1530.1410.54	CONDUTTORE MULTIPOLARE DI RAME tipo FG7H1R 0,6/1 KV schermato con treccia di filidi rame rosso, sezione 5X4,0 mmq. Fornito a pie' d'opera.		metri	€ 7,02
2444		A.0047.0029.0043	A.1530.1410.55	CONDUTTORE MULTIPOLARE DI RAME tipo FG7H1R 0,6/1 KV schermato con treccia di filidi rame rosso, sezione 5X6,0 mmq. Fornito a pie' d'opera.		metri	€ 9,86
2445		A.0047.0029.0044	A.1530.1410.56	CONDUTTORE MULTIPOLARE DI RAME tipo FG7H1R 0,6/1 KV schermato con treccia di filidi rame rosso, sezione 5X10,0 mmq. Fornito a pie' d'opera.		metri	€ 15,81
2446		A.0047.0029.0045	A.1530.1410.57	CONDUTTORE MULTIPOLARE DI RAME tipo FG7H1R 0,6/1 KV schermato con treccia di filidi rame rosso, sezione 5X16,0 mmq. Fornito a pie' d'opera.		metri	€ 23,21
2447		A.0047.0029.0046	A.1530.1410.58	CONDUTTORE MULTIPOLARE DI RAME tipo FG7H1R 0,6/1 KV schermato con treccia di filidi rame rosso, sezione 5X25,0 mmq. Fornito a pie' d'opera.		metri	€ 35,02
2448		A.0047.0029.0047	A.1530.1410.59	CONDUTTORE MULTIPOLARE DI RAME tipo FG7H1R 0,6/1 KV schermato con treccia di filidi rame rosso, sezione 5X35,0 mmq. Fornito a pie' d'opera.		metri	€ 48,93
2449		A.0047.0029.0048	A.1530.1410.60	CONDUTTORE MULTIPOLARE DI RAME tipo FG7H1R 0,6/1 KV schermato con treccia di filidi rame rosso, sezione 5X50,0 mmq. Fornito a pie' d'opera.		metri	€ 67,44
2450		A.0047.0029.0049	A.1530.1410.61	CONDUTTORE MULTIPOLARE DI RAME tipo FG7H1R 0,6/1 KV schermato con treccia di filidi rame rosso, sezione 7X1,5 mmq. Fornito a pie' d'opera.		metri	€ 5,42
2451		A.0047.0029.0050	A.1530.1410.62	CONDUTTORE MULTIPOLARE DI RAME tipo FG7H1R 0,6/1 KV schermato con treccia di filidi rame rosso, sezione 10X1,5 mmq. Fornito a pie' d'opera.		metri	€ 7,22
2452		A.0047.0029.0051	A.1530.1410.63	CONDUTTORE MULTIPOLARE DI RAME tipo FG7H1R 0,6/1 KV schermato con treccia di filidi rame rosso, sezione 12X1,5 mmq. Fornito a pie' d'opera.		metri	€ 8,04
2453		A.0047.0029.0052	A.1530.1410.64	CONDUTTORE MULTIPOLARE DI RAME tipo FG7H1R 0,6/1 KV schermato con treccia di filidi rame rosso, sezione 16X1,5 mmq. Fornito a pie' d'opera.		metri	€ 10,27
2454		A.0047.0029.0053	A.1530.1410.65	CONDUTTORE MULTIPOLARE DI RAME tipo FG7H1R 0,6/1 KV schermato con treccia di filidi rame rosso, sezione 19X1,5 mmq. Fornito a pie' d'opera.		metri	€ 11,66
2455		A.0047.0029.0054	A.1530.1410.66	CONDUTTORE MULTIPOLARE DI RAME tipo FG7H1R 0,6/1 KV schermato con treccia di filidi rame rosso, sezione 24X1,5 mmq. Fornito a pie' d'opera.		metri	€ 14,63
2456		A.0047.0029.0055	A.1530.1410.67	CONDUTTORE MULTIPOLARE DI RAME tipo FG7H1R 0,6/1 KV schermato con treccia di filidi rame rosso, sezione 7X2,5 mmq. Fornito a pie' d'opera.		metri	€ 7,54
2457		A.0047.0029.0056	A.1530.1410.68	CONDUTTORE MULTIPOLARE DI RAME tipo FG7H1R 0,6/1 KV schermato con treccia di filidi rame rosso, sezione 10X2,5 mmq. Fornito a pie' d'opera.		metri	€ 10,24
2458		A.0047.0029.0057	A.1530.1410.69	CONDUTTORE MULTIPOLARE DI RAME tipo FG7H1R 0,6/1 KV schermato con treccia di filidi rame rosso, sezione 12X2,5 mmq. Fornito a pie' d'opera.		metri	€ 11,63
2459		A.0047.0029.0058	A.1530.1410.70	CONDUTTORE MULTIPOLARE DI RAME tipo FG7H1R 0,6/1 KV schermato con treccia di filidi rame rosso, sezione 16X2,5 mmq. Fornito a pie' d'opera.		metri	€ 14,91
2460		A.0047.0029.0059	A.1530.1410.71	CONDUTTORE MULTIPOLARE DI RAME tipo FG7H1R 0,6/1 KV schermato con treccia di filidi rame rosso, sezione 19X2,5 mmq. Fornito a pie' d'opera.		metri	€ 17,11
2461		A.0047.0029.0060	A.1530.1410.72	CONDUTTORE MULTIPOLARE DI RAME tipo FG7H1R 0,6/1 KV schermato con treccia di filidi rame rosso, sezione 24X2,5 mmq. Fornito a pie' d'opera.		metri	€ 21,39
2462		A.0047.0030.0001	A.1530.1420.01	CONDUTTORE UNIPOLARE DI RAME tipo FG7OH2R 0,6/1 KV schermato con treccia di fili di rame rosso, sezione 1X10,0 mmq. Fornito a pie' d'opera.		metri	€ 3,51
2463		A.0047.0030.0002	A.1530.1420.02	CONDUTTORE UNIPOLARE DI RAME tipo FG7OH2R 0,6/1 KV schermato con treccia di fili di rame rosso, sezione 1X16,0 mmq. Fornito a pie' d'opera.		metri	€ 4,89
2464		A.0047.0030.0003	A.1530.1420.03	CONDUTTORE UNIPOLARE DI RAME tipo FG7OH2R 0,6/1 KV schermato con treccia di fili di rame rosso, sezione 1X25,0 mmq. Fornito a pie' d'opera.		metri	€ 7,15
2465		A.0047.0030.0004	A.1530.1420.04	CONDUTTORE UNIPOLARE DI RAME tipo FG7OH2R 0,6/1 KV schermato con treccia di fili di rame rosso, sezione 1X35,0 mmq. Fornito a pie' d'opera.		metri	€ 9,43
2466		A.0047.0030.0005	A.1530.1420.05	CONDUTTORE UNIPOLARE DI RAME tipo FG7OH2R 0,6/1 KV schermato con treccia di fili di rame rosso, sezione 1X50,0 mmq. Fornito a pie' d'opera.		metri	€ 13,10
2467		A.0047.0030.0006	A.1530.1420.06	CONDUTTORE UNIPOLARE DI RAME tipo FG7OH2R 0,6/1 KV schermato con treccia di fili di rame rosso, sezione 1X70,0 mmq. Fornito a pie' d'opera.		metri	€ 17,94
2468		A.0047.0030.0007	A.1530.1420.07	CONDUTTORE UNIPOLARE DI RAME tipo FG7OH2R 0,6/1 KV schermato con treccia di fili di rame rosso, sezione 1X95,0 mmq. Fornito a pie' d'opera.		metri	€ 23,16
2469		A.0047.0030.0008	A.1530.1420.08	CONDUTTORE UNIPOLARE DI RAME tipo FG7OH2R 0,6/1 KV schermato con treccia di fili di rame rosso, sezione 1X120,0 mmq. Fornito a pie' d'opera.		metri	€ 29,13
2470		A.0047.0030.0009	A.1530.1420.09	CONDUTTORE UNIPOLARE DI RAME tipo FG7OH2R 0,6/1 KV schermato con treccia di fili di rame rosso, sezione 1X150,0 mmq. Fornito a pie' d'opera.		metri	€ 35,44
2471		A.0047.0030.0010	A.1530.1420.10	CONDUTTORE UNIPOLARE DI RAME tipo FG7OH2R 0,6/1 KV schermato con treccia di fili di rame rosso, sezione 1X185,0 mmq. Fornito a pie' d'opera.		metri	€ 42,68
2472		A.0047.0030.0011	A.1530.1420.11	CONDUTTORE UNIPOLARE DI RAME tipo FG7OH2R 0,6/1 KV schermato con treccia di fili di rame rosso, sezione 1X240,0 mmq. Fornito a pie' d'opera.		metri	€ 55,09
2473		A.0047.0030.0012	A.1530.1420.12	CONDUTTORE UNIPOLARE DI RAME tipo FG7OH2R 0,6/1 KV schermato con treccia di fili di rame rosso, sezione 1X300,0 mmq. Fornito a pie' d'opera.		metri	€ 68,32
2474		A.0047.0031.0001	A.1530.1420.13	CONDUTTORE MULTIPOLARE DI RAME tipo FG7OH2R 0,6/1 KV schermato con treccia di fili di rame rosso, sezione 2X1,5 mmq. Fornito a pie' d'opera.		metri	€ 2,02
2475		A.0047.0031.0002	A.1530.1420.14	CONDUTTORE MULTIPOLARE DI RAME tipo FG7OH2R 0,6/1 KV schermato con treccia di fili di rame rosso, sezione 2X2,5 mmq. Fornito a pie' d'opera.		metri	€ 2,60
2476		A.0047.0031.0003	A.1530.1420.15	CONDUTTORE MULTIPOLARE DI RAME tipo FG7OH2R 0,6/1 KV schermato con treccia di fili di rame rosso, sezione 2X4,0 mmq. Fornito a pie' d'opera.		metri	€ 3,54
2477		A.0047.0031.0004	A.1530.1420.16	CONDUTTORE MULTIPOLARE DI RAME tipo FG7OH2R 0,6/1 KV schermato con treccia di fili di rame rosso, sezione 2X6,0 mmq. Fornito a pie' d'opera.		metri	€ 4,77
2478		A.0047.0031.0005	A.1530.1420.17	CONDUTTORE MULTIPOLARE DI RAME tipo FG7OH2R 0,6/1 KV schermato con treccia di fili di rame rosso, sezione 2X10,0 mmq. Fornito a pie' d'opera.		metri	€ 7,37
2479		A.0047.0031.0006	A.1530.1420.18	CONDUTTORE MULTIPOLARE DI RAME tipo FG7OH2R 0,6/1 KV schermato con treccia di fili di rame rosso, sezione 2X16,0 mmq. Fornito a pie' d'opera.		metri	€ 10,26
2480		A.0047.0031.0007	A.1530.1420.19	CONDUTTORE MULTIPOLARE DI RAME tipo FG7OH2R 0,6/1 KV schermato con treccia di fili di rame rosso, sezione 2X25,0 mmq. Fornito a pie' d'opera.		metri	€ 14,74
2481		A.0047.0031.0008	A.1530.1420.20	CONDUTTORE MULTIPOLARE DI RAME tipo FG7OH2R 0,6/1 KV schermato con treccia di fili di rame rosso, sezione 2X35,0 mmq. Fornito a pie' d'opera.		metri	€ 19,56
2482		A.0047.0031.0009	A.1530.1420.21	CONDUTTORE MULTIPOLARE DI RAME tipo FG7OH2R 0,6/1 KV schermato con treccia di fili di rame rosso, sezione 2X50,0 mmq. Fornito a pie' d'opera.		metri	€ 27,21
2483		A.0047.0031.0010	A.1530.1420.22	CONDUTTORE MULTIPOLARE DI RAME tipo FG7OH2R 0,6/1 KV schermato con treccia di fili di rame rosso, sezione 3X1,5 mmq. Fornito a pie' d'opera.		metri	€ 2,40
2484		A.0047.0031.0011	A.1530.1420.23	CONDUTTORE MULTIPOLARE DI RAME tipo FG7OH2R 0,6/1 KV schermato con treccia di fili di rame rosso, sezione 3X2,5 mmq. Fornito a pie' d'opera.		metri	€ 3,23
2485		A.0047.0031.0012	A.1530.1420.24	CONDUTTORE MULTIPOLARE DI RAME tipo FG7OH2R 0,6/1 KV schermato con treccia di fili di rame rosso, sezione 3X4,0 mmq. Fornito a pie' d'opera.		metri	€ 4,52
2486		A.0047.0031.0013	A.1530.1420.25	CONDUTTORE MULTIPOLARE DI RAME tipo FG7OH2R 0,6/1 KV schermato con treccia di fili di rame rosso, sezione 3X6,0 mmq. Fornito a pie' d'opera.		metri	€ 6,16
2487		A.0047.0031.0014	A.1530.1420.26	CONDUTTORE MULTIPOLARE DI RAME tipo FG7OH2R 0,6/1 KV schermato con treccia di fili di rame rosso, sezione 3X10,0 mmq. Fornito a pie' d'opera.		metri	€ 9,76
2488		A.0047.0031.0015	A.1530.1420.27	CONDUTTORE MULTIPOLARE DI RAME tipo FG7OH2R 0,6/1 KV schermato con treccia di fili di rame rosso, sezione 3X16,0 mmq. Fornito a pie' d'opera.		metri	€ 14,18
2489		A.0047.0031.0016	A.1530.1420.28	CONDUTTORE MULTIPOLARE DI RAME tipo FG7OH2R 0,6/1 KV schermato con treccia di fili di rame rosso, sezione 3X25,0 mmq. Fornito a pie' d'opera.		metri	€ 20,82
2490		A.0047.0031.0017	A.1530.1420.29	CONDUTTORE MULTIPOLARE DI RAME tipo FG7OH2R 0,6/1 KV schermato con treccia di fili di rame rosso, sezione 3X35,0 mmq. Fornito a pie' d'opera.		metri	€ 28,24
2491		A.0047.0031.0018	A.1530.1420.30	CONDUTTORE MULTIPOLARE DI RAME tipo FG7OH2R 0,6/1 KV schermato con treccia di fili di rame rosso, sezione 3X50,0 mmq. Fornito a pie' d'opera.		metri	€ 39,57
2492		A.0047.0031.0019	A.1530.1420.31	CONDUTTORE MULTIPOLARE DI RAME tipo FG7OH2R 0,6/1 KV schermato con treccia di fili di rame rosso, sezione 3X70,0 mmq. Fornito a pie' d'opera.		metri	€ 52,74
2493		A.0047.0031.0020	A.1530.1420.32	CONDUTTORE MULTIPOLARE DI RAME tipo FG7OH2R 0,6/1 KV schermato con treccia di fili di rame rosso, sezione 3X95,0 mmq. Fornito a pie' d'opera.		metri	€ 67,28
2494		A.0047.0031.0021	A.1530.1420.33	CONDUTTORE MULTIPOLARE DI RAME tipo FG7OH2R 0,6/1 KV schermato con treccia di fili di rame rosso, sezione 3X120,0 mmq. Fornito a pie' d'opera.		metri	€ 85,20
2495		A.0047.0031.0022	A.1530.1420.34	CONDUTTORE MULTIPOLARE DI RAME tipo FG7OH2R 0,6/1 KV schermato con treccia di fili di rame rosso, sezione 3X150,0 mmq. Fornito a pie' d'opera.		metri	€ 106,17
2496		A.0047.0031.0023	A.1530.1420.35	CONDUTTORE MULTIPOLARE DI RAME tipo FG7OH2R 0,6/1 KV schermato con treccia di fili di rame rosso, sezione 3X185,0 mmq. Fornito a pie' d'opera.		metri	€ 130,76
2497		A.0047.0031.0024	A.1530.1420.36	CONDUTTORE MULTIPOLARE DI RAME tipo FG7OH2R 0,6/1 KV schermato con treccia di fili di rame rosso, sezione 3X240,0 mmq. Fornito a pie' d'opera.		metri	€ 168,38
2498		A.0047.0031.0025	A.1530.1420.37	CONDUTTORE MULTIPOLARE DI RAME tipo FG7OH2R 0,6/1 KV schermato con treccia di fili di rame rosso, sezione 4X1,5 mmq. Fornito a pie' d'opera.		metri	€ 2,90
2499		A.0047.0031.0026	A.1530.1420.38	CONDUTTORE MULTIPOLARE DI RAME tipo FG7OH2R 0,6/1 KV schermato con treccia di fili di rame rosso, sezione 4X2,5 mmq. Fornito a pie' d'opera.		metri	€ 3,96
2500		A.0047.0031.0027	A.1530.1420.39	CONDUTTORE MULTIPOLARE DI RAME tipo FG7OH2R 0,6/1 KV schermato con treccia di fili di rame rosso, sezione 4X4,0 mmq. Fornito a pie' d'opera.		metri	€ 5,67
2501		A.0047.0031.0028	A.1530.1420.40	CONDUTTORE MULTIPOLARE DI RAME tipo FG7OH2R 0,6/1 KV schermato con treccia di fili di rame rosso, sezione 4X6,0 mmq. Fornito a pie' d'opera.		metri	€ 7,94
2502		A.0047.0031.0029	A.1530.1420.41	CONDUTTORE MULTIPOLARE DI RAME tipo FG7OH2R 0,6/1 KV schermato con treccia di fili di rame rosso, sezione 4X10,0 mmq. Fornito a pie' d'opera.		metri	€ 12,71
2503		A.0047.0031.0030	A.1530.1420.42	CONDUTTORE MULTIPOLARE DI RAME tipo FG7OH2R 0,6/1 KV schermato con treccia di fili di rame rosso, sezione 4X16,0 mmq. Fornito a pie' d'opera.		metri	€ 18,60
2504		A.0047.0031.0031	A.1530.1420.43	CONDUTTORE MULTIPOLARE DI RAME tipo FG7OH2R 0,6/1 KV schermato con treccia di fili di rame rosso, sezione 4X25,0 mmq. Fornito a pie' d'opera.		metri	€ 27,61
2505		A.0047.0031.0032	A.1530.1420.44	CONDUTTORE MULTIPOLARE DI RAME tipo FG7OH2R 0,6/1 KV schermato con treccia di fili di rame rosso, sezione 4X35,0 mmq. Fornito a pie' d'opera.		metri	€ 34,04
2506		A.0047.0031.0033	A.1530.1420.45	CONDUTTORE MULTIPOLARE DI RAME tipo FG7OH2R 0,6/1 KV schermato con treccia di fili di rame rosso, sezione 4X50,0 mmq. Fornito a pie' d'opera.		metri	€ 45,05
2507		A.0047.0031.0034	A.1530.1420.46	CONDUTTORE MULTIPOLARE DI RAME tipo FG7OH2R 0,6/1 KV schermato con treccia di fili di rame rosso, sezione 4X70,0 mmq. Fornito a pie' d'opera.		metri	€ 62,14
2508		A.0047.0031.0035	A.1530.1420.47	CONDUTTORE MULTIPOLARE DI RAME tipo FG7OH2R 0,6/1 KV schermato con treccia di fili di rame rosso, sezione 4X95,0 mmq. Fornito a pie' d'opera.		metri	€ 82,26
2509		A.0047.0031.0036	A.1530.1420.48	CONDUTTORE MULTIPOLARE DI RAME tipo FG7OH2R 0,6/1 KV schermato con treccia di fili di rame rosso, sezione 4X120,0 mmq. Fornito a pie' d'opera.		metri	€ 106,40
2510		A.0047.0031.0037	A.1530.1420.49	CONDUTTORE MULTIPOLARE DI RAME tipo FG7OH2R 0,6/1 KV schermato con treccia di fili di rame rosso, sezione 4X150,0 mmq. Fornito a pie' d'opera.		metri	€ 131,55
2511		A.0047.0031.0038	A.1530.1420.50	CONDUTTORE MULTIPOLARE DI RAME tipo FG7OH2R 0,6/1 KV schermato con treccia di fili di rame rosso, sezione 4X185,0 mmq. Fornito a pie' d'opera.		metri	€ 155,66
2512		A.0047.0031.0039	A.1530.1420.51	CONDUTTORE MULTIPOLARE DI RAME tipo FG7OH2R 0,6/1 KV schermato con treccia di fili di rame rosso, sezione 4X240,0 mmq. Fornito a pie' d'opera.		metri	€ 210,56
2513		A.0047.0031.0040	A.1530.1420.52	CONDUTTORE MULTIPOLARE DI RAME tipo FG7OH2R 0,6/1 KV schermato con treccia di fili di rame rosso, sezione 5X1,5 mmq. Fornito a pie' d'opera.		metri	€ 3,51
2514		A.0047.0031.0041	A.1530.1420.53	CONDUTTORE MULTIPOLARE DI RAME tipo FG7OH2R 0,6/1 KV schermato con treccia di fili di rame rosso, sezione 5X2,5 mmq. Fornito a pie' d'opera.		metri	€ 4,79
2515		A.0047.0031.0042	A.1530.1420.54	CONDUTTORE MULTIPOLARE DI RAME tipo FG7OH2R 0,6/1 KV schermato con treccia di fili di rame rosso, sezione 5X4,0 mmq. Fornito a pie' d'opera.		metri	€ 6,86
2516		A.0047.0031.0043	A.1530.1420.55	CONDUTTORE MULTIPOLARE DI RAME tipo FG7OH2R 0,6/1 KV schermato con treccia di fili di rame rosso, sezione 5X6,0 mmq. Fornito a pie' d'opera.		metri	€ 9,67
2517		A.0047.0031.0044	A.1530.1420.56	CONDUTTORE MULTIPOLARE DI RAME tipo FG7OH2R 0,6/1 KV schermato con treccia di fili di rame rosso, sezione 5X10,0 mmq. Fornito a pie' d'opera.		metri	€ 15,48
2518		A.0047.0031.0045	A.1530.1420.57	CONDUTTORE MULTIPOLARE DI RAME tipo FG7OH2R 0,6/1 KV schermato con treccia di fili di rame rosso, sezione 5X16,0 mmq. Fornito a pie' d'opera.		metri	€ 22,64
2519		A.0047.0031.0046	A.1530.1420.58	CONDUTTORE MULTIPOLARE DI RAME tipo FG7OH2R 0,6/1 KV schermato con treccia di fili di rame rosso, sezione 5X25,0 mmq. Fornito a pie' d'opera.		metri	€ 34,35
2520		A.0047.0031.0047	A.1530.1420.59	CONDUTTORE MULTIPOLARE DI RAME tipo FG7OH2R 0,6/1 KV schermato con treccia di fili di rame rosso, sezione 5X35,0 mmq. Fornito a pie' d'opera.		metri	€ 47,96
2521		A.0047.0031.0048	A.1530.1420.60	CONDUTTORE MULTIPOLARE DI RAME tipo FG7OH2R 0,6/1 KV schermato con treccia di fili di rame rosso, sezione 5X50,0 mmq. Fornito a pie' d'opera.		metri	€ 66,21
2522		A.0047.0031.0049	A.1530.1420.61	CONDUTTORE MULTIPOLARE DI RAME tipo FG7OH2R 0,6/1 KV schermato con treccia di fili di rame rosso, sezione 7X1,5 mmq. Fornito a pie' d'opera.		metri	€ 5,34
2523		A.0047.0031.0050	A.1530.1420.62	CONDUTTORE MULTIPOLARE DI RAME tipo FG7OH2R 0,6/1 KV schermato con treccia di fili di rame rosso, sezione 10X1,5 mmq. Fornito a pie' d'opera.		metri	€ 7,08
2524		A.0047.0031.0051	A.1530.1420.63	CONDUTTORE MULTIPOLARE DI RAME tipo FG7OH2R 0,6/1 KV schermato con treccia di fili di rame rosso, sezione 12X1,5 mmq. Fornito a pie' d'opera.		metri	€ 7,90
2525		A.0047.0031.0052	A.1530.1420.64	CONDUTTORE MULTIPOLARE DI RAME tipo FG7OH2R 0,6/1 KV schermato con treccia di fili di rame rosso, sezione 16X1,5 mmq. Fornito a pie' d'opera.		metri	€ 10,05
2526		A.0047.0031.0053	A.1530.1420.65	CONDUTTORE MULTIPOLARE DI RAME tipo FG7OH2R 0,6/1 KV schermato con treccia di fili di rame rosso, sezione 19X1,5 mmq. Fornito a pie' d'opera.		metri	€ 11,40
2527		A.0047.0031.0054	A.1530.1420.66	CONDUTTORE MULTIPOLARE DI RAME tipo FG7OH2R 0,6/1 KV schermato con treccia di fili di rame rosso, sezione 24X1,5 mmq. Fornito a pie' d'opera.		metri	€ 14,33
2528		A.0047.0031.0055	A.1530.1420.67	CONDUTTORE MULTIPOLARE DI RAME tipo FG7OH2R 0,6/1 KV schermato con treccia di fili di rame rosso, sezione 7X2,5 mmq. Fornito a pie' d'opera.		metri	€ 7,36
2529		A.0047.0031.0056	A.1530.1420.68	CONDUTTORE MULTIPOLARE DI RAME tipo FG7OH2R 0,6/1 KV schermato con treccia di fili di rame rosso, sezione 10X2,5 mmq. Fornito a pie' d'opera.		metri	€ 10,07
2530		A.0047.0031.0057	A.1530.1420.69	CONDUTTORE MULTIPOLARE DI RAME tipo FG7OH2R 0,6/1 KV schermato con treccia di fili di rame rosso, sezione 12X2,5 mmq. Fornito a pie' d'opera.		metri	€ 11,40
2531		A.0047.0031.0058	A.1530.1420.70	CONDUTTORE MULTIPOLARE DI RAME tipo FG7OH2R 0,6/1 KV schermato con treccia di fili di rame rosso, sezione 16X2,5 mmq. Fornito a pie' d'opera.		metri	€ 14,71
2532		A.0047.0031.0059	A.1530.1420.71	CONDUTTORE MULTIPOLARE DI RAME tipo FG7OH2R 0,6/1 KV schermato con treccia di fili di rame rosso, sezione 19X2,5 mmq. Fornito a pie' d'opera.		metri	€ 16,93
2533		A.0047.0031.0060	A.1530.1420.72	CONDUTTORE MULTIPOLARE DI RAME tipo FG7OH2R 0,6/1 KV schermato con treccia di fili di rame rosso, sezione 24X2,5 mmq. Fornito a pie' d'opera.		metri	€ 21,20
2534		A.0047.0032.0001	A.1530.1430.01	CONDUTTORE UNIPOLARE DI RAME tipo FG7OM1H1M1 0,6/1 KV schermato con treccia di fili di rame rosso, sezione 1X10,0 mmq. Fornito a pie' d'opera.		metri	€ 4,02
2535		A.0047.0032.0002	A.1530.1430.02	CONDUTTORE UNIPOLARE DI RAME tipo FG7OM1H1M1 0,6/1 KV schermato con treccia di fili di rame rosso, sezione 1X16,0 mmq. Fornito a pie' d'opera.		metri	€ 5,38
2536		A.0047.0032.0003	A.1530.1430.03	CONDUTTORE UNIPOLARE DI RAME tipo FG7OM1H1M1 0,6/1 KV schermato con treccia di fili di rame rosso, sezione 1X25,0 mmq. Fornito a pie' d'opera.		metri	€ 7,76
2537		A.0047.0032.0004	A.1530.1430.04	CONDUTTORE UNIPOLARE DI RAME tipo FG7OM1H1M1 0,6/1 KV schermato con treccia di fili di rame rosso, sezione 1X35,0 mmq. Fornito a pie' d'opera.		metri	€ 10,30
2538		A.0047.0032.0005	A.1530.1430.05	CONDUTTORE UNIPOLARE DI RAME tipo FG7OM1H1M1 0,6/1 KV schermato con treccia di fili di rame rosso, sezione 1X50,0 mmq. Fornito a pie' d'opera.		metri	€ 14,27
2539		A.0047.0032.0006	A.1530.1430.06	CONDUTTORE UNIPOLARE DI RAME tipo FG7OM1H1M1 0,6/1 KV schermato con treccia di fili di rame rosso, sezione 1X70,0 mmq. Fornito a pie' d'opera.		metri	€ 19,40
2540		A.0047.0032.0007	A.1530.1430.07	CONDUTTORE UNIPOLARE DI RAME tipo FG7OM1H1M1 0,6/1 KV schermato con treccia di fili di rame rosso, sezione 1X95,0 mmq. Fornito a pie' d'opera.		metri	€ 24,95
2541		A.0047.0032.0008	A.1530.1430.08	CONDUTTORE UNIPOLARE DI RAME tipo FG7OM1H1M1 0,6/1 KV schermato con treccia di fili di rame rosso, sezione 1X120,0 mmq. Fornito a pie' d'opera.		metri	€ 31,22
2542		A.0047.0032.0009	A.1530.1430.09	CONDUTTORE UNIPOLARE DI RAME tipo FG7OM1H1M1 0,6/1 KV schermato con treccia di fili di rame rosso, sezione 1X150,0 mmq. Fornito a pie' d'opera.		metri	€ 38,33
2543		A.0047.0032.0010	A.1530.1430.10	CONDUTTORE UNIPOLARE DI RAME tipo FG7OM1H1M1 0,6/1 KV schermato con treccia di fili di rame rosso, sezione 1X185,0 mmq. Fornito a pie' d'opera.		metri	€ 46,24
2544		A.0047.0032.0011	A.1530.1430.11	CONDUTTORE UNIPOLARE DI RAME tipo FG7OM1H1M1 0,6/1 KV schermato con treccia di fili di rame rosso, sezione 1X240,0 mmq. Fornito a pie' d'opera.		metri	€ 60,43
2545		A.0047.0032.0012	A.1530.1430.12	CONDUTTORE UNIPOLARE DI RAME tipo FG7OM1H1M1 0,6/1 KV schermato con treccia di fili di rame rosso, sezione 1X300,0 mmq. Fornito a pie' d'opera.		metri	€ 74,46
2546		A.0047.0033.0001	A.1530.1430.13	CONDUTTORE MULTIPOLARE DI RAME tipo FG7OM1H1M1 0,6/1 KV schermato con treccia di fili di rame rosso, sezione 2X1,5 mmq. Fornito a pie' d'opera.		metri	€ 2,20
2547		A.0047.0033.0002	A.1530.1430.14	CONDUTTORE MULTIPOLARE DI RAME tipo FG7OM1H1M1 0,6/1 KV schermato con treccia di fili di rame rosso, sezione 2X2,5 mmq. Fornito a pie' d'opera.		metri	€ 2,87
2548		A.0047.0033.0003	A.1530.1430.15	CONDUTTORE MULTIPOLARE DI RAME tipo FG7OM1H1M1 0,6/1 KV schermato con treccia di fili di rame rosso, sezione 2X4,0 mmq. Fornito a pie' d'opera.		metri	€ 3,86
2549		A.0047.0033.0004	A.1530.1430.16	CONDUTTORE MULTIPOLARE DI RAME tipo FG7OM1H1M1 0,6/1 KV schermato con treccia di fili di rame rosso, sezione 2X6,0 mmq. Fornito a pie' d'opera.		metri	€ 5,16
2550		A.0047.0033.0005	A.1530.1430.17	CONDUTTORE MULTIPOLARE DI RAME tipo FG7OM1H1M1 0,6/1 KV schermato con treccia di fili di rame rosso, sezione 2X10,0 mmq. Fornito a pie' d'opera.		metri	€ 8,03
2551		A.0047.0033.0006	A.1530.1430.18	CONDUTTORE MULTIPOLARE DI RAME tipo FG7OM1H1M1 0,6/1 KV schermato con treccia di fili di rame rosso, sezione 2X16,0 mmq. Fornito a pie' d'opera.		metri	€ 11,42
2552		A.0047.0033.0007	A.1530.1430.19	CONDUTTORE MULTIPOLARE DI RAME tipo FG7OM1H1M1 0,6/1 KV schermato con treccia di fili di rame rosso, sezione 2X25,0 mmq. Fornito a pie' d'opera.		metri	€ 16,36
2553		A.0047.0033.0008	A.1530.1430.20	CONDUTTORE MULTIPOLARE DI RAME tipo FG7OM1H1M1 0,6/1 KV schermato con treccia di fili di rame rosso, sezione 2X35,0 mmq. Fornito a pie' d'opera.		metri	€ 21,50
2554		A.0047.0033.0009	A.1530.1430.21	CONDUTTORE MULTIPOLARE DI RAME tipo FG7OM1H1M1 0,6/1 KV schermato con treccia di fili di rame rosso, sezione 2X50,0 mmq. Fornito a pie' d'opera.		metri	€ 29,67
2555		A.0047.0033.0010	A.1530.1430.22	CONDUTTORE MULTIPOLARE DI RAME tipo FG7OM1H1M1 0,6/1 KV schermato con treccia di fili di rame rosso, sezione 3X1,5 mmq. Fornito a pie' d'opera.		metri	€ 2,72
2556		A.0047.0033.0011	A.1530.1430.23	CONDUTTORE MULTIPOLARE DI RAME tipo FG7OM1H1M1 0,6/1 KV schermato con treccia di fili di rame rosso, sezione 3X2,5 mmq. Fornito a pie' d'opera.		metri	€ 3,63
2557		A.0047.0033.0012	A.1530.1430.24	CONDUTTORE MULTIPOLARE DI RAME tipo FG7OM1H1M1 0,6/1 KV schermato con treccia di fili di rame rosso, sezione 3X4,0 mmq. Fornito a pie' d'opera.		metri	€ 5,10
2558		A.0047.0033.0013	A.1530.1430.25	CONDUTTORE MULTIPOLARE DI RAME tipo FG7OM1H1M1 0,6/1 KV schermato con treccia di fili di rame rosso, sezione 3X6,0 mmq. Fornito a pie' d'opera.		metri	€ 6,73
2559		A.0047.0033.0014	A.1530.1430.26	CONDUTTORE MULTIPOLARE DI RAME tipo FG7OM1H1M1 0,6/1 KV schermato con treccia di fili di rame rosso, sezione 3X10,0 mmq. Fornito a pie' d'opera.		metri	€ 10,73
2560		A.0047.0033.0015	A.1530.1430.27	CONDUTTORE MULTIPOLARE DI RAME tipo FG7OM1H1M1 0,6/1 KV schermato con treccia di fili di rame rosso, sezione 3X16,0 mmq. Fornito a pie' d'opera.		metri	€ 15,42
2561		A.0047.0033.0016	A.1530.1430.28	CONDUTTORE MULTIPOLARE DI RAME tipo FG7OM1H1M1 0,6/1 KV schermato con treccia di fili di rame rosso, sezione 3X25,0 mmq. Fornito a pie' d'opera.		metri	€ 22,73
2562		A.0047.0033.0017	A.1530.1430.29	CONDUTTORE MULTIPOLARE DI RAME tipo FG7OM1H1M1 0,6/1 KV schermato con treccia di fili di rame rosso, sezione 3X35,0 mmq. Fornito a pie' d'opera.		metri	€ 30,58
2563		A.0047.0033.0018	A.1530.1430.30	CONDUTTORE MULTIPOLARE DI RAME tipo FG7OM1H1M1 0,6/1 KV schermato con treccia di fili di rame rosso, sezione 3X50,0 mmq. Fornito a pie' d'opera.		metri	€ 42,73
2564		A.0047.0033.0019	A.1530.1430.31	CONDUTTORE MULTIPOLARE DI RAME tipo FG7OM1H1M1 0,6/1 KV schermato con treccia di fili di rame rosso, sezione 3X70,0 mmq. Fornito a pie' d'opera.		metri	€ 57,23
2565		A.0047.0033.0020	A.1530.1430.32	CONDUTTORE MULTIPOLARE DI RAME tipo FG7OM1H1M1 0,6/1 KV schermato con treccia di fili di rame rosso, sezione 3X95,0 mmq. Fornito a pie' d'opera.		metri	€ 74,00
2566		A.0047.0033.0021	A.1530.1430.33	CONDUTTORE MULTIPOLARE DI RAME tipo FG7OM1H1M1 0,6/1 KV schermato con treccia di fili di rame rosso, sezione 4X1,5 mmq. Fornito a pie' d'opera.		metri	€ 3,35
2567		A.0047.0033.0022	A.1530.1430.34	CONDUTTORE MULTIPOLARE DI RAME tipo FG7OM1H1M1 0,6/1 KV schermato con treccia di fili di rame rosso, sezione 4X2,5 mmq. Fornito a pie' d'opera.		metri	€ 4,52
2568		A.0047.0033.0023	A.1530.1430.35	CONDUTTORE MULTIPOLARE DI RAME tipo FG7OM1H1M1 0,6/1 KV schermato con treccia di fili di rame rosso, sezione 4X4,0 mmq. Fornito a pie' d'opera.		metri	€ 6,27
2569		A.0047.0033.0024	A.1530.1430.36	CONDUTTORE MULTIPOLARE DI RAME tipo FG7OM1H1M1 0,6/1 KV schermato con treccia di fili di rame rosso, sezione 4X6,0 mmq. Fornito a pie' d'opera.		metri	€ 8,69
2570		A.0047.0033.0025	A.1530.1430.37	CONDUTTORE MULTIPOLARE DI RAME tipo FG7OM1H1M1 0,6/1 KV schermato con treccia di fili di rame rosso, sezione 4X10,0 mmq. Fornito a pie' d'opera.		metri	€ 13,85
2571		A.0047.0033.0026	A.1530.1430.38	CONDUTTORE MULTIPOLARE DI RAME tipo FG7OM1H1M1 0,6/1 KV schermato con treccia di fili di rame rosso, sezione 4X16,0 mmq. Fornito a pie' d'opera.		metri	€ 20,16
2572		A.0047.0033.0027	A.1530.1430.39	CONDUTTORE MULTIPOLARE DI RAME tipo FG7OM1H1M1 0,6/1 KV schermato con treccia di fili di rame rosso, sezione 4X25,0 mmq. Fornito a pie' d'opera.		metri	€ 30,09
2573		A.0047.0033.0028	A.1530.1430.40	CONDUTTORE MULTIPOLARE DI RAME tipo FG7OM1H1M1 0,6/1 KV schermato con treccia di fili di rame rosso, sezione 4X35,0 mmq. Fornito a pie' d'opera.		metri	€ 37,39
2574		A.0047.0033.0029	A.1530.1430.41	CONDUTTORE MULTIPOLARE DI RAME tipo FG7OM1H1M1 0,6/1 KV schermato con treccia di fili di rame rosso, sezione 4X50,0 mmq. Fornito a pie' d'opera.		metri	€ 48,91
2575		A.0047.0033.0030	A.1530.1430.42	CONDUTTORE MULTIPOLARE DI RAME tipo FG7OM1H1M1 0,6/1 KV schermato con treccia di fili di rame rosso, sezione 4X70,0 mmq. Fornito a pie' d'opera.		metri	€ 67,58
2576		A.0047.0033.0031	A.1530.1430.43	CONDUTTORE MULTIPOLARE DI RAME tipo FG7OM1H1M1 0,6/1 KV schermato con treccia di fili di rame rosso, sezione 4X95,0 mmq. Fornito a pie' d'opera.		metri	€ 89,35
2577		A.0047.0033.0032	A.1530.1430.44	CONDUTTORE MULTIPOLARE DI RAME tipo FG7OM1H1M1 0,6/1 KV schermato con treccia di fili di rame rosso, sezione 5X1,5 mmq. Fornito a pie' d'opera.		metri	€ 4,05
2578		A.0047.0033.0033	A.1530.1430.45	CONDUTTORE MULTIPOLARE DI RAME tipo FG7OM1H1M1 0,6/1 KV schermato con treccia di fili di rame rosso, sezione 5X2,5 mmq. Fornito a pie' d'opera.		metri	€ 5,48
2579		A.0047.0033.0034	A.1530.1430.46	CONDUTTORE MULTIPOLARE DI RAME tipo FG7OM1H1M1 0,6/1 KV schermato con treccia di fili di rame rosso, sezione 5X4,0 mmq. Fornito a pie' d'opera.		metri	€ 7,70
2580		A.0047.0033.0035	A.1530.1430.47	CONDUTTORE MULTIPOLARE DI RAME tipo FG7OM1H1M1 0,6/1 KV schermato con treccia di fili di rame rosso, sezione 5X6,0 mmq. Fornito a pie' d'opera.		metri	€ 10,54
2581		A.0047.0033.0036	A.1530.1430.48	CONDUTTORE MULTIPOLARE DI RAME tipo FG7OM1H1M1 0,6/1 KV schermato con treccia di fili di rame rosso, sezione 5X10,0 mmq. Fornito a pie' d'opera.		metri	€ 16,73
2582		A.0047.0033.0037	A.1530.1430.49	CONDUTTORE MULTIPOLARE DI RAME tipo FG7OM1H1M1 0,6/1 KV schermato con treccia di fili di rame rosso, sezione 5X16,0 mmq. Fornito a pie' d'opera.		metri	€ 24,51
2583		A.0047.0033.0038	A.1530.1430.50	CONDUTTORE MULTIPOLARE DI RAME tipo FG7OM1H1M1 0,6/1 KV schermato con treccia di fili di rame rosso, sezione 5X25,0 mmq. Fornito a pie' d'opera.		metri	€ 36,09
2584		A.0047.0033.0039	A.1530.1430.51	CONDUTTORE MULTIPOLARE DI RAME tipo FG7OM1H1M1 0,6/1 KV schermato con treccia di fili di rame rosso, sezione 7X1,5 mmq. Fornito a pie' d'opera.		metri	€ 6,08
2585		A.0047.0033.0040	A.1530.1430.52	CONDUTTORE MULTIPOLARE DI RAME tipo FG7OM1H1M1 0,6/1 KV schermato con treccia di fili di rame rosso, sezione 10X1,5 mmq. Fornito a pie' d'opera.		metri	€ 8,05
2586		A.0047.0033.0041	A.1530.1430.53	CONDUTTORE MULTIPOLARE DI RAME tipo FG7OM1H1M1 0,6/1 KV schermato con treccia di fili di rame rosso, sezione 12X1,5 mmq. Fornito a pie' d'opera.		metri	€ 8,94
2587		A.0047.0033.0042	A.1530.1430.54	CONDUTTORE MULTIPOLARE DI RAME tipo FG7OM1H1M1 0,6/1 KV schermato con treccia di fili di rame rosso, sezione 16X1,5 mmq. Fornito a pie' d'opera.		metri	€ 11,32
2588		A.0047.0033.0043	A.1530.1430.55	CONDUTTORE MULTIPOLARE DI RAME tipo FG7OM1H1M1 0,6/1 KV schermato con treccia di fili di rame rosso, sezione 19X1,5 mmq. Fornito a pie' d'opera.		metri	€ 12,84
2589		A.0047.0033.0044	A.1530.1430.56	CONDUTTORE MULTIPOLARE DI RAME tipo FG7OM1H1M1 0,6/1 KV schermato con treccia di fili di rame rosso, sezione 24X1,5 mmq. Fornito a pie' d'opera.		metri	€ 16,05
2590		A.0047.0033.0045	A.1530.1430.57	CONDUTTORE MULTIPOLARE DI RAME tipo FG7OM1H1M1 0,6/1 KV schermato con treccia di fili di rame rosso, sezione 7X2,5 mmq. Fornito a pie' d'opera.		metri	€ 8,32
2591		A.0047.0033.0046	A.1530.1430.58	CONDUTTORE MULTIPOLARE DI RAME tipo FG7OM1H1M1 0,6/1 KV schermato con treccia di fili di rame rosso, sezione 10X2,5 mmq. Fornito a pie' d'opera.		metri	€ 11,16
2592		A.0047.0033.0047	A.1530.1430.59	CONDUTTORE MULTIPOLARE DI RAME tipo FG7OM1H1M1 0,6/1 KV schermato con treccia di fili di rame rosso, sezione 12X2,5 mmq. Fornito a pie' d'opera.		metri	€ 12,55
2593		A.0047.0033.0048	A.1530.1430.60	CONDUTTORE MULTIPOLARE DI RAME tipo FG7OM1H1M1 0,6/1 KV schermato con treccia di fili di rame rosso, sezione 16X2,5 mmq. Fornito a pie' d'opera.		metri	€ 15,91
2594		A.0047.0033.0049	A.1530.1430.61	CONDUTTORE MULTIPOLARE DI RAME tipo FG7OM1H1M1 0,6/1 KV schermato con treccia di fili di rame rosso, sezione 19X2,5 mmq. Fornito a pie' d'opera.		metri	€ 18,42
2595		A.0047.0033.0050	A.1530.1430.62	CONDUTTORE MULTIPOLARE DI RAME tipo FG7OM1H1M1 0,6/1 KV schermato con treccia di fili di rame rosso, sezione 24X2,5 mmq. Fornito a pie' d'opera.		metri	€ 22,82
2596		A.0047.0034.0001	A.1530.1440.01	CONDUTTORE UNIPOLARE DI RAME tipo FG7OM1H2M1 0,6/1 KV schermato con treccia di fili di rame rosso, sezione 1X10,0 mmq. Fornito a pie' d'opera.		metri	€ 3,90
2597		A.0047.0034.0002	A.1530.1440.02	CONDUTTORE UNIPOLARE DI RAME tipo FG7OM1H2M1 0,6/1 KV schermato con treccia di fili di rame rosso, sezione 1X16,0 mmq. Fornito a pie' d'opera.		metri	€ 5,23
2598		A.0047.0034.0003	A.1530.1440.03	CONDUTTORE UNIPOLARE DI RAME tipo FG7OM1H2M1 0,6/1 KV schermato con treccia di fili di rame rosso, sezione 1X25,0 mmq. Fornito a pie' d'opera.		metri	€ 7,54
2599		A.0047.0034.0004	A.1530.1440.04	CONDUTTORE UNIPOLARE DI RAME tipo FG7OM1H2M1 0,6/1 KV schermato con treccia di fili di rame rosso, sezione 1X35,0 mmq. Fornito a pie' d'opera.		metri	€ 10,03
2600		A.0047.0034.0005	A.1530.1440.05	CONDUTTORE UNIPOLARE DI RAME tipo FG7OM1H2M1 0,6/1 KV schermato con treccia di fili di rame rosso, sezione 1X50,0 mmq. Fornito a pie' d'opera.		metri	€ 13,87
2601		A.0047.0034.0006	A.1530.1440.06	CONDUTTORE UNIPOLARE DI RAME tipo FG7OM1H2M1 0,6/1 KV schermato con treccia di fili di rame rosso, sezione 1X70,0 mmq. Fornito a pie' d'opera.		metri	€ 18,96
2602		A.0047.0034.0007	A.1530.1440.07	CONDUTTORE UNIPOLARE DI RAME tipo FG7OM1H2M1 0,6/1 KV schermato con treccia di fili di rame rosso, sezione 1X95,0 mmq. Fornito a pie' d'opera.		metri	€ 24,36
2603		A.0047.0034.0008	A.1530.1440.08	CONDUTTORE UNIPOLARE DI RAME tipo FG7OM1H2M1 0,6/1 KV schermato con treccia di fili di rame rosso, sezione 1X120,0 mmq. Fornito a pie' d'opera.		metri	€ 30,53
2604		A.0047.0034.0009	A.1530.1440.09	CONDUTTORE UNIPOLARE DI RAME tipo FG7OM1H2M1 0,6/1 KV schermato con treccia di fili di rame rosso, sezione 1X150,0 mmq. Fornito a pie' d'opera.		metri	€ 37,62
2605		A.0047.0034.0010	A.1530.1440.10	CONDUTTORE UNIPOLARE DI RAME tipo FG7OM1H2M1 0,6/1 KV schermato con treccia di fili di rame rosso, sezione 1X185,0 mmq. Fornito a pie' d'opera.		metri	€ 45,27
2606		A.0047.0034.0011	A.1530.1440.11	CONDUTTORE UNIPOLARE DI RAME tipo FG7OM1H2M1 0,6/1 KV schermato con treccia di fili di rame rosso, sezione 1X240,0 mmq. Fornito a pie' d'opera.		metri	€ 59,16
2607		A.0047.0034.0012	A.1530.1440.12	CONDUTTORE UNIPOLARE DI RAME tipo FG7OM1H2M1 0,6/1 KV schermato con treccia di fili di rame rosso, sezione 1X300,0 mmq. Fornito a pie' d'opera.		metri	€ 73,01
2608		A.0047.0035.0001	A.1530.1440.13	CONDUTTORE MULTIPOLARE DI RAME tipo FG7OM1H2M1 0,6/1 KV schermato con treccia di fili di rame rosso, sezione 2X1,5 mmq. Fornito a pie' d'opera.		metri	€ 2,14
2609		A.0047.0035.0002	A.1530.1440.14	CONDUTTORE MULTIPOLARE DI RAME tipo FG7OM1H2M1 0,6/1 KV schermato con treccia di fili di rame rosso, sezione 2X2,5 mmq. Fornito a pie' d'opera.		metri	€ 2,79
2610		A.0047.0035.0003	A.1530.1440.15	CONDUTTORE MULTIPOLARE DI RAME tipo FG7OM1H2M1 0,6/1 KV schermato con treccia di fili di rame rosso, sezione 2X4,0 mmq. Fornito a pie' d'opera.		metri	€ 3,75
2611		A.0047.0035.0004	A.1530.1440.16	CONDUTTORE MULTIPOLARE DI RAME tipo FG7OM1H2M1 0,6/1 KV schermato con treccia di fili di rame rosso, sezione 2X6,0 mmq. Fornito a pie' d'opera.		metri	€ 5,05
2612		A.0047.0035.0005	A.1530.1440.17	CONDUTTORE MULTIPOLARE DI RAME tipo FG7OM1H2M1 0,6/1 KV schermato con treccia di fili di rame rosso, sezione 2X10,0 mmq. Fornito a pie' d'opera.		metri	€ 7,84
2613		A.0047.0035.0006	A.1530.1440.18	CONDUTTORE MULTIPOLARE DI RAME tipo FG7OM1H2M1 0,6/1 KV schermato con treccia di fili di rame rosso, sezione 2X16,0 mmq. Fornito a pie' d'opera.		metri	€ 11,14
2614		A.0047.0035.0007	A.1530.1440.19	CONDUTTORE MULTIPOLARE DI RAME tipo FG7OM1H2M1 0,6/1 KV schermato con treccia di fili di rame rosso, sezione 2X25,0 mmq. Fornito a pie' d'opera.		metri	€ 15,99
2615		A.0047.0035.0008	A.1530.1440.20	CONDUTTORE MULTIPOLARE DI RAME tipo FG7OM1H2M1 0,6/1 KV schermato con treccia di fili di rame rosso, sezione 2X35,0 mmq. Fornito a pie' d'opera.		metri	€ 21,10
2616		A.0047.0035.0009	A.1530.1440.21	CONDUTTORE MULTIPOLARE DI RAME tipo FG7OM1H2M1 0,6/1 KV schermato con treccia di fili di rame rosso, sezione 2X50,0 mmq. Fornito a pie' d'opera.		metri	€ 29,05
2617		A.0047.0035.0010	A.1530.1440.22	CONDUTTORE MULTIPOLARE DI RAME tipo FG7OM1H2M1 0,6/1 KV schermato con treccia di fili di rame rosso, sezione 3X1,5 mmq. Fornito a pie' d'opera.		metri	€ 2,65
2618		A.0047.0035.0011	A.1530.1440.23	CONDUTTORE MULTIPOLARE DI RAME tipo FG7OM1H2M1 0,6/1 KV schermato con treccia di fili di rame rosso, sezione 3X2,5 mmq. Fornito a pie' d'opera.		metri	€ 3,53
2619		A.0047.0035.0012	A.1530.1440.24	CONDUTTORE MULTIPOLARE DI RAME tipo FG7OM1H2M1 0,6/1 KV schermato con treccia di fili di rame rosso, sezione 3X4,0 mmq. Fornito a pie' d'opera.		metri	€ 4,95
2620		A.0047.0035.0013	A.1530.1440.25	CONDUTTORE MULTIPOLARE DI RAME tipo FG7OM1H2M1 0,6/1 KV schermato con treccia di fili di rame rosso, sezione 3X6,0 mmq. Fornito a pie' d'opera.		metri	€ 6,53
2621		A.0047.0035.0014	A.1530.1440.26	CONDUTTORE MULTIPOLARE DI RAME tipo FG7OM1H2M1 0,6/1 KV schermato con treccia di fili di rame rosso, sezione 3X10,0 mmq. Fornito a pie' d'opera.		metri	€ 10,42
2622		A.0047.0035.0015	A.1530.1440.27	CONDUTTORE MULTIPOLARE DI RAME tipo FG7OM1H2M1 0,6/1 KV schermato con treccia di fili di rame rosso, sezione 3X16,0 mmq. Fornito a pie' d'opera.		metri	€ 15,01
2623		A.0047.0035.0016	A.1530.1440.28	CONDUTTORE MULTIPOLARE DI RAME tipo FG7OM1H2M1 0,6/1 KV schermato con treccia di fili di rame rosso, sezione 3X25,0 mmq. Fornito a pie' d'opera.		metri	€ 22,23
2624		A.0047.0035.0017	A.1530.1440.29	CONDUTTORE MULTIPOLARE DI RAME tipo FG7OM1H2M1 0,6/1 KV schermato con treccia di fili di rame rosso, sezione 3X35,0 mmq. Fornito a pie' d'opera.		metri	€ 29,98
2625		A.0047.0035.0018	A.1530.1440.30	CONDUTTORE MULTIPOLARE DI RAME tipo FG7OM1H2M1 0,6/1 KV schermato con treccia di fili di rame rosso, sezione 3X50,0 mmq. Fornito a pie' d'opera.		metri	€ 41,87
2626		A.0047.0035.0019	A.1530.1440.31	CONDUTTORE MULTIPOLARE DI RAME tipo FG7OM1H2M1 0,6/1 KV schermato con treccia di fili di rame rosso, sezione 3X70,0 mmq. Fornito a pie' d'opera.		metri	€ 56,10
2627		A.0047.0035.0020	A.1530.1440.32	CONDUTTORE MULTIPOLARE DI RAME tipo FG7OM1H2M1 0,6/1 KV schermato con treccia di fili di rame rosso, sezione 3X95,0 mmq. Fornito a pie' d'opera.		metri	€ 72,06
2628		A.0047.0035.0021	A.1530.1440.33	CONDUTTORE MULTIPOLARE DI RAME tipo FG7OM1H2M1 0,6/1 KV schermato con treccia di fili di rame rosso, sezione 4X1,5 mmq. Fornito a pie' d'opera.		metri	€ 3,25
2629		A.0047.0035.0022	A.1530.1440.34	CONDUTTORE MULTIPOLARE DI RAME tipo FG7OM1H2M1 0,6/1 KV schermato con treccia di fili di rame rosso, sezione 4X2,5 mmq. Fornito a pie' d'opera.		metri	€ 4,39
2630		A.0047.0035.0023	A.1530.1440.35	CONDUTTORE MULTIPOLARE DI RAME tipo FG7OM1H2M1 0,6/1 KV schermato con treccia di fili di rame rosso, sezione 4X4,0 mmq. Fornito a pie' d'opera.		metri	€ 6,11
2631		A.0047.0035.0024	A.1530.1440.36	CONDUTTORE MULTIPOLARE DI RAME tipo FG7OM1H2M1 0,6/1 KV schermato con treccia di fili di rame rosso, sezione 4X6,0 mmq. Fornito a pie' d'opera.		metri	€ 8,42
2632		A.0047.0035.0025	A.1530.1440.37	CONDUTTORE MULTIPOLARE DI RAME tipo FG7OM1H2M1 0,6/1 KV schermato con treccia di fili di rame rosso, sezione 4X10,0 mmq. Fornito a pie' d'opera.		metri	€ 13,50
2633		A.0047.0035.0026	A.1530.1440.38	CONDUTTORE MULTIPOLARE DI RAME tipo FG7OM1H2M1 0,6/1 KV schermato con treccia di fili di rame rosso, sezione 4X16,0 mmq. Fornito a pie' d'opera.		metri	€ 19,74
2634		A.0047.0035.0027	A.1530.1440.39	CONDUTTORE MULTIPOLARE DI RAME tipo FG7OM1H2M1 0,6/1 KV schermato con treccia di fili di rame rosso, sezione 4X25,0 mmq. Fornito a pie' d'opera.		metri	€ 29,30
2635		A.0047.0035.0028	A.1530.1440.40	CONDUTTORE MULTIPOLARE DI RAME tipo FG7OM1H2M1 0,6/1 KV schermato con treccia di fili di rame rosso, sezione 4X35,0 mmq. Fornito a pie' d'opera.		metri	€ 36,43
2636		A.0047.0035.0029	A.1530.1440.41	CONDUTTORE MULTIPOLARE DI RAME tipo FG7OM1H2M1 0,6/1 KV schermato con treccia di fili di rame rosso, sezione 4X50,0 mmq. Fornito a pie' d'opera.		metri	€ 48,11
2637		A.0047.0035.0030	A.1530.1440.42	CONDUTTORE MULTIPOLARE DI RAME tipo FG7OM1H2M1 0,6/1 KV schermato con treccia di fili di rame rosso, sezione 4X70,0 mmq. Fornito a pie' d'opera.		metri	€ 66,08
2638		A.0047.0035.0031	A.1530.1440.43	CONDUTTORE MULTIPOLARE DI RAME tipo FG7OM1H2M1 0,6/1 KV schermato con treccia di fili di rame rosso, sezione 4X95,0 mmq. Fornito a pie' d'opera.		metri	€ 87,31
2639		A.0047.0035.0032	A.1530.1440.44	CONDUTTORE MULTIPOLARE DI RAME tipo FG7OM1H2M1 0,6/1 KV schermato con treccia di fili di rame rosso, sezione 5X1,5 mmq. Fornito a pie' d'opera.		metri	€ 3,96
2640		A.0047.0035.0033	A.1530.1440.45	CONDUTTORE MULTIPOLARE DI RAME tipo FG7OM1H2M1 0,6/1 KV schermato con treccia di fili di rame rosso, sezione 5X2,5 mmq. Fornito a pie' d'opera.		metri	€ 5,34
2641		A.0047.0035.0034	A.1530.1440.46	CONDUTTORE MULTIPOLARE DI RAME tipo FG7OM1H2M1 0,6/1 KV schermato con treccia di fili di rame rosso, sezione 5X4,0 mmq. Fornito a pie' d'opera.		metri	€ 7,53
2642		A.0047.0035.0035	A.1530.1440.47	CONDUTTORE MULTIPOLARE DI RAME tipo FG7OM1H2M1 0,6/1 KV schermato con treccia di fili di rame rosso, sezione 5X6,0 mmq. Fornito a pie' d'opera.		metri	€ 10,28
2643		A.0047.0035.0036	A.1530.1440.48	CONDUTTORE MULTIPOLARE DI RAME tipo FG7OM1H2M1 0,6/1 KV schermato con treccia di fili di rame rosso, sezione 5X10,0 mmq. Fornito a pie' d'opera.		metri	€ 16,35
2644		A.0047.0035.0037	A.1530.1440.49	CONDUTTORE MULTIPOLARE DI RAME tipo FG7OM1H2M1 0,6/1 KV schermato con treccia di fili di rame rosso, sezione 5X16,0 mmq. Fornito a pie' d'opera.		metri	€ 23,90
2645		A.0047.0035.0038	A.1530.1440.50	CONDUTTORE MULTIPOLARE DI RAME tipo FG7OM1H2M1 0,6/1 KV schermato con treccia di fili di rame rosso, sezione 5X25,0 mmq. Fornito a pie' d'opera.		metri	€ 35,30
2646		A.0047.0035.0039	A.1530.1440.51	CONDUTTORE MULTIPOLARE DI RAME tipo FG7OM1H2M1 0,6/1 KV schermato con treccia di fili di rame rosso, sezione 7X1,5 mmq. Fornito a pie' d'opera.		metri	€ 5,92
2647		A.0047.0035.0040	A.1530.1440.52	CONDUTTORE MULTIPOLARE DI RAME tipo FG7OM1H2M1 0,6/1 KV schermato con treccia di fili di rame rosso, sezione 10X1,5 mmq. Fornito a pie' d'opera.		metri	€ 7,85
2648		A.0047.0035.0041	A.1530.1440.53	CONDUTTORE MULTIPOLARE DI RAME tipo FG7OM1H2M1 0,6/1 KV schermato con treccia di fili di rame rosso, sezione 12X1,5 mmq. Fornito a pie' d'opera.		metri	€ 8,72
2649		A.0047.0035.0042	A.1530.1440.54	CONDUTTORE MULTIPOLARE DI RAME tipo FG7OM1H2M1 0,6/1 KV schermato con treccia di fili di rame rosso, sezione 16X1,5 mmq. Fornito a pie' d'opera.		metri	€ 11,10
2650		A.0047.0035.0043	A.1530.1440.55	CONDUTTORE MULTIPOLARE DI RAME tipo FG7OM1H2M1 0,6/1 KV schermato con treccia di fili di rame rosso, sezione 19X1,5 mmq. Fornito a pie' d'opera.		metri	€ 12,59
2651		A.0047.0035.0044	A.1530.1440.56	CONDUTTORE MULTIPOLARE DI RAME tipo FG7OM1H2M1 0,6/1 KV schermato con treccia di fili di rame rosso, sezione 24X1,5 mmq. Fornito a pie' d'opera.		metri	€ 15,73
2652		A.0047.0035.0045	A.1530.1440.57	CONDUTTORE MULTIPOLARE DI RAME tipo FG7OM1H2M1 0,6/1 KV schermato con treccia di fili di rame rosso, sezione 7X2,5 mmq. Fornito a pie' d'opera.		metri	€ 8,09
2653		A.0047.0035.0046	A.1530.1440.58	CONDUTTORE MULTIPOLARE DI RAME tipo FG7OM1H2M1 0,6/1 KV schermato con treccia di fili di rame rosso, sezione 10X2,5 mmq. Fornito a pie' d'opera.		metri	€ 10,97
2654		A.0047.0035.0047	A.1530.1440.59	CONDUTTORE MULTIPOLARE DI RAME tipo FG7OM1H2M1 0,6/1 KV schermato con treccia di fili di rame rosso, sezione 12X2,5 mmq. Fornito a pie' d'opera.		metri	€ 12,25
2655		A.0047.0035.0048	A.1530.1440.60	CONDUTTORE MULTIPOLARE DI RAME tipo FG7OM1H2M1 0,6/1 KV schermato con treccia di fili di rame rosso, sezione 16X2,5 mmq. Fornito a pie' d'opera.		metri	€ 15,57
2656		A.0047.0035.0049	A.1530.1440.61	CONDUTTORE MULTIPOLARE DI RAME tipo FG7OM1H2M1 0,6/1 KV schermato con treccia di fili di rame rosso, sezione 19X2,5 mmq. Fornito a pie' d'opera.		metri	€ 17,96
2657		A.0047.0035.0050	A.1530.1440.62	CONDUTTORE MULTIPOLARE DI RAME tipo FG7OM1H2M1 0,6/1 KV schermato con treccia di fili di rame rosso, sezione 24X2,5 mmq. Fornito a pie' d'opera.		metri	€ 22,32
2658		A.0047.0036.0001	A.1530.1450.01	CONDUTTORE UNIPOLARE DI RAME tipo FG7ORAR 0,6/1 KV con armatura a treccia di filidi acciaio zincato, sezione 1X10,0 mmq. Fornito a pie' d'opera.		metri	€ 3,68
2659		A.0047.0036.0002	A.1530.1450.02	CONDUTTORE UNIPOLARE DI RAME tipo FG7ORAR 0,6/1 KV con armatura a treccia di filidi acciaio zincato, sezione 1X16,0 mmq. Fornito a pie' d'opera.		metri	€ 5,11
2660		A.0047.0036.0003	A.1530.1450.03	CONDUTTORE UNIPOLARE DI RAME tipo FG7ORAR 0,6/1 KV con armatura a treccia di filidi acciaio zincato, sezione 1X25,0 mmq. Fornito a pie' d'opera.		metri	€ 7,54
2661		A.0047.0036.0004	A.1530.1450.04	CONDUTTORE UNIPOLARE DI RAME tipo FG7ORAR 0,6/1 KV con armatura a treccia di filidi acciaio zincato, sezione 1X35,0 mmq. Fornito a pie' d'opera.		metri	€ 9,99
2662		A.0047.0036.0005	A.1530.1450.05	CONDUTTORE UNIPOLARE DI RAME tipo FG7ORAR 0,6/1 KV con armatura a treccia di filidi acciaio zincato, sezione 1X50,0 mmq. Fornito a pie' d'opera.		metri	€ 13,86
2663		A.0047.0036.0006	A.1530.1450.06	CONDUTTORE UNIPOLARE DI RAME tipo FG7ORAR 0,6/1 KV con armatura a treccia di filidi acciaio zincato, sezione 1X70,0 mmq. Fornito a pie' d'opera.		metri	€ 18,83
2664		A.0047.0036.0007	A.1530.1450.07	CONDUTTORE UNIPOLARE DI RAME tipo FG7ORAR 0,6/1 KV con armatura a treccia di filidi acciaio zincato, sezione 1X95,0 mmq. Fornito a pie' d'opera.		metri	€ 24,12
2665		A.0047.0036.0008	A.1530.1450.08	CONDUTTORE UNIPOLARE DI RAME tipo FG7ORAR 0,6/1 KV con armatura a treccia di filidi acciaio zincato, sezione 1X120,0 mmq. Fornito a pie' d'opera.		metri	€ 30,24
2666		A.0047.0036.0009	A.1530.1450.09	CONDUTTORE UNIPOLARE DI RAME tipo FG7ORAR 0,6/1 KV con armatura a treccia di filidi acciaio zincato, sezione 1X150,0 mmq. Fornito a pie' d'opera.		metri	€ 37,21
2667		A.0047.0036.0010	A.1530.1450.10	CONDUTTORE UNIPOLARE DI RAME tipo FG7ORAR 0,6/1 KV con armatura a treccia di filidi acciaio zincato, sezione 1X185,0 mmq. Fornito a pie' d'opera.		metri	€ 44,52
2668		A.0047.0036.0011	A.1530.1450.11	CONDUTTORE UNIPOLARE DI RAME tipo FG7ORAR 0,6/1 KV con armatura a treccia di filidi acciaio zincato, sezione 1X240,0 mmq. Fornito a pie' d'opera.		metri	€ 57,01
2669		A.0047.0036.0012	A.1530.1450.12	CONDUTTORE UNIPOLARE DI RAME tipo FG7ORAR 0,6/1 KV con armatura a treccia di filidi acciaio zincato, sezione 1X300,0 mmq. Fornito a pie' d'opera.		metri	€ 70,61
2670		A.0047.0037.0001	A.1530.1450.13	CONDUTTORE MULTIPOLARE DI RAME tipo FG7ORAR 0,6/1 KV con armatura a treccia di fili di acciaio zincato, sezione 2X1,5 mmq. Fornito a pie' d'opera.		metri	€ 2,13
2671		A.0047.0037.0002	A.1530.1450.14	CONDUTTORE MULTIPOLARE DI RAME tipo FG7ORAR 0,6/1 KV con armatura a treccia di fili di acciaio zincato, sezione 2X2,5 mmq. Fornito a pie' d'opera.		metri	€ 2,74
2672		A.0047.0037.0003	A.1530.1450.15	CONDUTTORE MULTIPOLARE DI RAME tipo FG7ORAR 0,6/1 KV con armatura a treccia di fili di acciaio zincato, sezione 2X4,0 mmq. Fornito a pie' d'opera.		metri	€ 3,72
2673		A.0047.0037.0004	A.1530.1450.16	CONDUTTORE MULTIPOLARE DI RAME tipo FG7ORAR 0,6/1 KV con armatura a treccia di fili di acciaio zincato, sezione 2X6,0 mmq. Fornito a pie' d'opera.		metri	€ 5,08
2674		A.0047.0037.0005	A.1530.1450.17	CONDUTTORE MULTIPOLARE DI RAME tipo FG7ORAR 0,6/1 KV con armatura a treccia di fili di acciaio zincato, sezione 2X10,0 mmq. Fornito a pie' d'opera.		metri	€ 7,75
2675		A.0047.0037.0006	A.1530.1450.18	CONDUTTORE MULTIPOLARE DI RAME tipo FG7ORAR 0,6/1 KV con armatura a treccia di fili di acciaio zincato, sezione 2X16,0 mmq. Fornito a pie' d'opera.		metri	€ 10,77
2676		A.0047.0037.0007	A.1530.1450.19	CONDUTTORE MULTIPOLARE DI RAME tipo FG7ORAR 0,6/1 KV con armatura a treccia di fili di acciaio zincato, sezione 2X25,0 mmq. Fornito a pie' d'opera.		metri	€ 15,54
2677		A.0047.0037.0008	A.1530.1450.20	CONDUTTORE MULTIPOLARE DI RAME tipo FG7ORAR 0,6/1 KV con armatura a treccia di fili di acciaio zincato, sezione 2X35,0 mmq. Fornito a pie' d'opera.		metri	€ 20,51
2678		A.0047.0037.0009	A.1530.1450.21	CONDUTTORE MULTIPOLARE DI RAME tipo FG7ORAR 0,6/1 KV con armatura a treccia di fili di acciaio zincato, sezione 2X50,0 mmq. Fornito a pie' d'opera.		metri	€ 28,29
2679		A.0047.0037.0010	A.1530.1450.22	CONDUTTORE MULTIPOLARE DI RAME tipo FG7ORAR 0,6/1 KV con armatura a treccia di fili di acciaio zincato, sezione 3X1,5 mmq. Fornito a pie' d'opera.		metri	€ 2,55
2680		A.0047.0037.0011	A.1530.1450.23	CONDUTTORE MULTIPOLARE DI RAME tipo FG7ORAR 0,6/1 KV con armatura a treccia di fili di acciaio zincato, sezione 3X2,5 mmq. Fornito a pie' d'opera.		metri	€ 3,40
2681		A.0047.0037.0012	A.1530.1450.24	CONDUTTORE MULTIPOLARE DI RAME tipo FG7ORAR 0,6/1 KV con armatura a treccia di fili di acciaio zincato, sezione 3X4,0 mmq. Fornito a pie' d'opera.		metri	€ 4,72
2682		A.0047.0037.0013	A.1530.1450.25	CONDUTTORE MULTIPOLARE DI RAME tipo FG7ORAR 0,6/1 KV con armatura a treccia di fili di acciaio zincato, sezione 3X6,0 mmq. Fornito a pie' d'opera.		metri	€ 6,36
2683		A.0047.0037.0014	A.1530.1450.27	CONDUTTORE MULTIPOLARE DI RAME tipo FG7ORAR 0,6/1 KV con armatura a treccia di fili di acciaio zincato, sezione 3X16,0 mmq. Fornito a pie' d'opera.		metri	€ 14,79
2684		A.0047.0037.0015	A.1530.1450.28	CONDUTTORE MULTIPOLARE DI RAME tipo FG7ORAR 0,6/1 KV con armatura a treccia di fili di acciaio zincato, sezione 3X25,0 mmq. Fornito a pie' d'opera.		metri	€ 21,62
2685		A.0047.0037.0016	A.1530.1450.29	CONDUTTORE MULTIPOLARE DI RAME tipo FG7ORAR 0,6/1 KV con armatura a treccia di fili di acciaio zincato, sezione 3X35,0 mmq. Fornito a pie' d'opera.		metri	€ 29,31
2686		A.0047.0037.0017	A.1530.1450.30	CONDUTTORE MULTIPOLARE DI RAME tipo FG7ORAR 0,6/1 KV con armatura a treccia di fili di acciaio zincato, sezione 3X50,0 mmq. Fornito a pie' d'opera.		metri	€ 43,05
2687		A.0047.0037.0018	A.1530.1450.31	CONDUTTORE MULTIPOLARE DI RAME tipo FG7ORAR 0,6/1 KV con armatura a treccia di fili di acciaio zincato, sezione 3X70,0 mmq. Fornito a pie' d'opera.		metri	€ 55,50
2688		A.0047.0037.0019	A.1530.1450.32	CONDUTTORE MULTIPOLARE DI RAME tipo FG7ORAR 0,6/1 KV con armatura a treccia di fili di acciaio zincato, sezione 3X95,0 mmq. Fornito a pie' d'opera.		metri	€ 71,98
2689		A.0047.0037.0020	A.1530.1450.33	CONDUTTORE MULTIPOLARE DI RAME tipo FG7ORAR 0,6/1 KV con armatura a treccia di fili di acciaio zincato, sezione 3X120,0 mmq. Fornito a pie' d'opera.		metri	€ 89,35
2690		A.0047.0037.0021	A.1530.1450.34	CONDUTTORE MULTIPOLARE DI RAME tipo FG7ORAR 0,6/1 KV con armatura a treccia di fili di acciaio zincato, sezione 3X150,0 mmq. Fornito a pie' d'opera.		metri	€ 110,95
2691		A.0047.0037.0022	A.1530.1450.35	CONDUTTORE MULTIPOLARE DI RAME tipo FG7ORAR 0,6/1 KV con armatura a treccia di fili di acciaio zincato, sezione 3X185,0 mmq. Fornito a pie' d'opera.		metri	€ 135,67
2692		A.0047.0037.0023	A.1530.1450.36	CONDUTTORE MULTIPOLARE DI RAME tipo FG7ORAR 0,6/1 KV con armatura a treccia di fili di acciaio zincato, sezione 3X240,0 mmq. Fornito a pie' d'opera.		metri	€ 174,18
2693		A.0047.0037.0024	A.1530.1450.37	CONDUTTORE MULTIPOLARE DI RAME tipo FG7ORAR 0,6/1 KV con armatura a treccia di fili di acciaio zincato, sezione 4X1,5 mmq. Fornito a pie' d'opera.		metri	€ 3,05
2694		A.0047.0037.0025	A.1530.1450.38	CONDUTTORE MULTIPOLARE DI RAME tipo FG7ORAR 0,6/1 KV con armatura a treccia di fili di acciaio zincato, sezione 4X2,5 mmq. Fornito a pie' d'opera.		metri	€ 4,15
2695		A.0047.0037.0026	A.1530.1450.39	CONDUTTORE MULTIPOLARE DI RAME tipo FG7ORAR 0,6/1 KV con armatura a treccia di fili di acciaio zincato, sezione 4X4,0 mmq. Fornito a pie' d'opera.		metri	€ 5,82
2696		A.0047.0037.0027	A.1530.1450.40	CONDUTTORE MULTIPOLARE DI RAME tipo FG7ORAR 0,6/1 KV con armatura a treccia di fili di acciaio zincato, sezione 4X6,0 mmq. Fornito a pie' d'opera.		metri	€ 8,25
2697		A.0047.0037.0028	A.1530.1450.41	CONDUTTORE MULTIPOLARE DI RAME tipo FG7ORAR 0,6/1 KV con armatura a treccia di fili di acciaio zincato, sezione 4X10,0 mmq. Fornito a pie' d'opera.		metri	€ 13,20
2698		A.0047.0037.0029	A.1530.1450.42	CONDUTTORE MULTIPOLARE DI RAME tipo FG7ORAR 0,6/1 KV con armatura a treccia di fili di acciaio zincato, sezione 4X16,0 mmq. Fornito a pie' d'opera.		metri	€ 19,38
2699		A.0047.0037.0030	A.1530.1450.43	CONDUTTORE MULTIPOLARE DI RAME tipo FG7ORAR 0,6/1 KV con armatura a treccia di fili di acciaio zincato, sezione 4X25,0 mmq. Fornito a pie' d'opera.		metri	€ 28,63
2700		A.0047.0037.0031	A.1530.1450.44	CONDUTTORE MULTIPOLARE DI RAME tipo FG7ORAR 0,6/1 KV con armatura a treccia di fili di acciaio zincato, sezione 4X35,0 mmq. Fornito a pie' d'opera.		metri	€ 35,77
2701		A.0047.0037.0032	A.1530.1450.45	CONDUTTORE MULTIPOLARE DI RAME tipo FG7ORAR 0,6/1 KV con armatura a treccia di fili di acciaio zincato, sezione 4X50,0 mmq. Fornito a pie' d'opera.		metri	€ 47,73
2702		A.0047.0037.0033	A.1530.1450.46	CONDUTTORE MULTIPOLARE DI RAME tipo FG7ORAR 0,6/1 KV con armatura a treccia di fili di acciaio zincato, sezione 4X70,0 mmq. Fornito a pie' d'opera.		metri	€ 65,53
2703		A.0047.0037.0034	A.1530.1450.47	CONDUTTORE MULTIPOLARE DI RAME tipo FG7ORAR 0,6/1 KV con armatura a treccia di fili di acciaio zincato, sezione 4X95,0 mmq. Fornito a pie' d'opera.		metri	€ 87,70
2704		A.0047.0037.0035	A.1530.1450.48	CONDUTTORE MULTIPOLARE DI RAME tipo FG7ORAR 0,6/1 KV con armatura a treccia di fili di acciaio zincato, sezione 4X120,0 mmq. Fornito a pie' d'opera.		metri	€ 114,46
2705		A.0047.0037.0036	A.1530.1450.49	CONDUTTORE MULTIPOLARE DI RAME tipo FG7ORAR 0,6/1 KV con armatura a treccia di fili di acciaio zincato, sezione 4X150,0 mmq. Fornito a pie' d'opera.		metri	€ 136,48
2706		A.0047.0037.0037	A.1530.1450.50	CONDUTTORE MULTIPOLARE DI RAME tipo FG7ORAR 0,6/1 KV con armatura a treccia di fili di acciaio zincato, sezione 4X185,0 mmq. Fornito a pie' d'opera.		metri	€ 162,76
2707		A.0047.0037.0038	A.1530.1450.51	CONDUTTORE MULTIPOLARE DI RAME tipo FG7ORAR 0,6/1 KV con armatura a treccia di fili di acciaio zincato, sezione 4X240,0 mmq. Fornito a pie' d'opera.		metri	€ 219,68
2708		A.0047.0037.0039	A.1530.1450.52	CONDUTTORE MULTIPOLARE DI RAME tipo FG7ORAR 0,6/1 KV con armatura a treccia di fili di acciaio zincato, sezione 5X1,5 mmq. Fornito a pie' d'opera.		metri	€ 3,66
2709		A.0047.0037.0040	A.1530.1450.53	CONDUTTORE MULTIPOLARE DI RAME tipo FG7ORAR 0,6/1 KV con armatura a treccia di fili di acciaio zincato, sezione 5X2,5 mmq. Fornito a pie' d'opera.		metri	€ 5,01
2710		A.0047.0037.0041	A.1530.1450.54	CONDUTTORE MULTIPOLARE DI RAME tipo FG7ORAR 0,6/1 KV con armatura a treccia di fili di acciaio zincato, sezione 5X4,0 mmq. Fornito a pie' d'opera.		metri	€ 7,19
2711		A.0047.0037.0042	A.1530.1450.55	CONDUTTORE MULTIPOLARE DI RAME tipo FG7ORAR 0,6/1 KV con armatura a treccia di fili di acciaio zincato, sezione 5X6,0 mmq. Fornito a pie' d'opera.		metri	€ 10,04
2712		A.0047.0037.0043	A.1530.1450.56	CONDUTTORE MULTIPOLARE DI RAME tipo FG7ORAR 0,6/1 KV con armatura a treccia di fili di acciaio zincato, sezione 5X10,0 mmq. Fornito a pie' d'opera.		metri	€ 16,32
2713		A.0047.0037.0044	A.1530.1450.57	CONDUTTORE MULTIPOLARE DI RAME tipo FG7ORAR 0,6/1 KV con armatura a treccia di fili di acciaio zincato, sezione 5X16,0 mmq. Fornito a pie' d'opera.		metri	€ 23,84
2714		A.0047.0037.0045	A.1530.1450.58	CONDUTTORE MULTIPOLARE DI RAME tipo FG7ORAR 0,6/1 KV con armatura a treccia di fili di acciaio zincato, sezione 5X25,0 mmq. Fornito a pie' d'opera.		metri	€ 35,62
2715		A.0047.0037.0046	A.1530.1450.59	CONDUTTORE MULTIPOLARE DI RAME tipo FG7ORAR 0,6/1 KV con armatura a treccia di fili di acciaio zincato, sezione 5X35,0 mmq. Fornito a pie' d'opera.		metri	€ 49,67
2716		A.0047.0037.0047	A.1530.1450.60	CONDUTTORE MULTIPOLARE DI RAME tipo FG7ORAR 0,6/1 KV con armatura a treccia di fili di acciaio zincato, sezione 5X50,0 mmq. Fornito a pie' d'opera.		metri	€ 68,95
2717		A.0047.0037.0048	A.1530.1450.61	CONDUTTORE MULTIPOLARE DI RAME tipo FG7ORAR 0,6/1 KV con armatura a treccia di fili di acciaio zincato, sezione 7X1,5 mmq. Fornito a pie' d'opera.		metri	€ 5,54
2718		A.0047.0037.0049	A.1530.1450.62	CONDUTTORE MULTIPOLARE DI RAME tipo FG7ORAR 0,6/1 KV con armatura a treccia di fili di acciaio zincato, sezione 10X1,5 mmq. Fornito a pie' d'opera.		metri	€ 7,37
2719		A.0047.0037.0050	A.1530.1450.63	CONDUTTORE MULTIPOLARE DI RAME tipo FG7ORAR 0,6/1 KV con armatura a treccia di fili di acciaio zincato, sezione 12X1,5 mmq. Fornito a pie' d'opera.		metri	€ 8,20
2720		A.0047.0037.0051	A.1530.1450.64	CONDUTTORE MULTIPOLARE DI RAME tipo FG7ORAR 0,6/1 KV con armatura a treccia di fili di acciaio zincato, sezione 16X1,5 mmq. Fornito a pie' d'opera.		metri	€ 10,46
2721		A.0047.0037.0052	A.1530.1450.65	CONDUTTORE MULTIPOLARE DI RAME tipo FG7ORAR 0,6/1 KV con armatura a treccia di fili di acciaio zincato, sezione 19X1,5 mmq. Fornito a pie' d'opera.		metri	€ 11,86
2722		A.0047.0037.0053	A.1530.1450.66	CONDUTTORE MULTIPOLARE DI RAME tipo FG7ORAR 0,6/1 KV con armatura a treccia di fili di acciaio zincato, sezione 24X1,5 mmq. Fornito a pie' d'opera.		metri	€ 14,90
2723		A.0047.0037.0054	A.1530.1450.67	CONDUTTORE MULTIPOLARE DI RAME tipo FG7ORAR 0,6/1 KV con armatura a treccia di fili di acciaio zincato, sezione 7X2,5 mmq. Fornito a pie' d'opera.		metri	€ 7,64
2724		A.0047.0037.0055	A.1530.1450.68	CONDUTTORE MULTIPOLARE DI RAME tipo FG7ORAR 0,6/1 KV con armatura a treccia di fili di acciaio zincato, sezione 10X2,5 mmq. Fornito a pie' d'opera.		metri	€ 10,39
2725		A.0047.0037.0056	A.1530.1450.69	CONDUTTORE MULTIPOLARE DI RAME tipo FG7ORAR 0,6/1 KV con armatura a treccia di fili di acciaio zincato, sezione 12X2,5 mmq. Fornito a pie' d'opera.		metri	€ 11,77
2726		A.0047.0037.0057	A.1530.1450.70	CONDUTTORE MULTIPOLARE DI RAME tipo FG7ORAR 0,6/1 KV con armatura a treccia di fili di acciaio zincato, sezione 16X2,5 mmq. Fornito a pie' d'opera.		metri	€ 15,11
2727		A.0047.0037.0058	A.1530.1450.71	CONDUTTORE MULTIPOLARE DI RAME tipo FG7ORAR 0,6/1 KV con armatura a treccia di fili di acciaio zincato, sezione 19X2,5 mmq. Fornito a pie' d'opera.		metri	€ 17,22
2728		A.0047.0037.0059	A.1530.1450.72	CONDUTTORE MULTIPOLARE DI RAME tipo FG7ORAR 0,6/1 KV con armatura a treccia di fili di acciaio zincato, sezione 24X2,5 mmq. Fornito a pie' d'opera.		metri	€ 21,47
2729		A.0047.0038.0001	A.1530.1460.01	CONDUTTORE UNIPOLARE DI RAME tipo FG7OM1AM1 0,6/1 KV con armatura a treccia di fili di acciaio zincato, sezione 1X10,0 mmq. Fornito a pie' d'opera.		metri	€ 4,17
2730		A.0047.0038.0002	A.1530.1460.02	CONDUTTORE UNIPOLARE DI RAME tipo FG7OM1AM1 0,6/1 KV con armatura a treccia di fili di acciaio zincato, sezione 1X16,0 mmq. Fornito a pie' d'opera.		metri	€ 5,57
2731		A.0047.0038.0003	A.1530.1460.03	CONDUTTORE UNIPOLARE DI RAME tipo FG7OM1AM1 0,6/1 KV con armatura a treccia di fili di acciaio zincato, sezione 1X25,0 mmq. Fornito a pie' d'opera.		metri	€ 7,99
2732		A.0047.0038.0004	A.1530.1460.04	CONDUTTORE UNIPOLARE DI RAME tipo FG7OM1AM1 0,6/1 KV con armatura a treccia di fili di acciaio zincato, sezione 1X35,0 mmq. Fornito a pie' d'opera.		metri	€ 10,69
2733		A.0047.0038.0005	A.1530.1460.05	CONDUTTORE UNIPOLARE DI RAME tipo FG7OM1AM1 0,6/1 KV con armatura a treccia di fili di acciaio zincato, sezione 1X50,0 mmq. Fornito a pie' d'opera.		metri	€ 14,86
2734		A.0047.0038.0006	A.1530.1460.06	CONDUTTORE UNIPOLARE DI RAME tipo FG7OM1AM1 0,6/1 KV con armatura a treccia di fili di acciaio zincato, sezione 1X70,0 mmq. Fornito a pie' d'opera.		metri	€ 19,86
2735		A.0047.0038.0007	A.1530.1460.07	CONDUTTORE UNIPOLARE DI RAME tipo FG7OM1AM1 0,6/1 KV con armatura a treccia di fili di acciaio zincato, sezione 1X95,0 mmq. Fornito a pie' d'opera.		metri	€ 25,61
2736		A.0047.0038.0008	A.1530.1460.08	CONDUTTORE UNIPOLARE DI RAME tipo FG7OM1AM1 0,6/1 KV con armatura a treccia di fili di acciaio zincato, sezione 1X120,0 mmq. Fornito a pie' d'opera.		metri	€ 31,72
2737		A.0047.0038.0009	A.1530.1460.09	CONDUTTORE UNIPOLARE DI RAME tipo FG7OM1AM1 0,6/1 KV con armatura a treccia di fili di acciaio zincato, sezione 1X150,0 mmq. Fornito a pie' d'opera.		metri	€ 36,36
2738		A.0047.0038.0010	A.1530.1460.10	CONDUTTORE UNIPOLARE DI RAME tipo FG7OM1AM1 0,6/1 KV con armatura a treccia di fili di acciaio zincato, sezione 1X185,0 mmq. Fornito a pie' d'opera.		metri	€ 47,37
2739		A.0047.0038.0011	A.1530.1460.11	CONDUTTORE UNIPOLARE DI RAME tipo FG7OM1AM1 0,6/1 KV con armatura a treccia di fili di acciaio zincato, sezione 1X240,0 mmq. Fornito a pie' d'opera.		metri	€ 61,60
2740		A.0047.0038.0012	A.1530.1460.12	CONDUTTORE UNIPOLARE DI RAME tipo FG7OM1AM1 0,6/1 KV con armatura a treccia di fili di acciaio zincato, sezione 1X300,0 mmq. Fornito a pie' d'opera.		metri	€ 76,00
2741		A.0047.0039.0001	A.1530.1460.13	CONDUTTORE MULTIPOLARE DI RAME tipo FG7OM1AM1 0,6/1 KV con armatura a treccia di fili di acciaio zincato, sezione 2X1,5 mmq. Fornito a pie' d'opera.		metri	€ 2,27
2742		A.0047.0039.0002	A.1530.1460.14	CONDUTTORE MULTIPOLARE DI RAME tipo FG7OM1AM1 0,6/1 KV con armatura a treccia di fili di acciaio zincato, sezione 2X2,5 mmq. Fornito a pie' d'opera.		metri	€ 2,95
2743		A.0047.0039.0003	A.1530.1460.15	CONDUTTORE MULTIPOLARE DI RAME tipo FG7OM1AM1 0,6/1 KV con armatura a treccia di fili di acciaio zincato, sezione 2X4,0 mmq. Fornito a pie' d'opera.		metri	€ 3,93
2744		A.0047.0039.0004	A.1530.1460.16	CONDUTTORE MULTIPOLARE DI RAME tipo FG7OM1AM1 0,6/1 KV con armatura a treccia di fili di acciaio zincato, sezione 2X6,0 mmq. Fornito a pie' d'opera.		metri	€ 5,27
2745		A.0047.0039.0005	A.1530.1460.17	CONDUTTORE MULTIPOLARE DI RAME tipo FG7OM1AM1 0,6/1 KV con armatura a treccia di fili di acciaio zincato, sezione 2X10,0 mmq. Fornito a pie' d'opera.		metri	€ 8,18
2746		A.0047.0039.0006	A.1530.1460.18	CONDUTTORE MULTIPOLARE DI RAME tipo FG7OM1AM1 0,6/1 KV con armatura a treccia di fili di acciaio zincato, sezione 2X16,0 mmq. Fornito a pie' d'opera.		metri	€ 11,70
2747		A.0047.0039.0007	A.1530.1460.19	CONDUTTORE MULTIPOLARE DI RAME tipo FG7OM1AM1 0,6/1 KV con armatura a treccia di fili di acciaio zincato, sezione 2X25,0 mmq. Fornito a pie' d'opera.		metri	€ 16,54
2748		A.0047.0039.0008	A.1530.1460.20	CONDUTTORE MULTIPOLARE DI RAME tipo FG7OM1AM1 0,6/1 KV con armatura a treccia di fili di acciaio zincato, sezione 2X35,0 mmq. Fornito a pie' d'opera.		metri	€ 22,05
2749		A.0047.0039.0009	A.1530.1460.21	CONDUTTORE MULTIPOLARE DI RAME tipo FG7OM1AM1 0,6/1 KV con armatura a treccia di fili di acciaio zincato, sezione 2X50,0 mmq. Fornito a pie' d'opera.		metri	€ 30,14
2750		A.0047.0039.0010	A.1530.1460.22	CONDUTTORE MULTIPOLARE DI RAME tipo FG7OM1AM1 0,6/1 KV con armatura a treccia di fili di acciaio zincato, sezione 3X1,5 mmq. Fornito a pie' d'opera.		metri	€ 2,78
2751		A.0047.0039.0011	A.1530.1460.23	CONDUTTORE MULTIPOLARE DI RAME tipo FG7OM1AM1 0,6/1 KV con armatura a treccia di fili di acciaio zincato, sezione 3X2,5 mmq. Fornito a pie' d'opera.		metri	€ 3,71
2752		A.0047.0039.0012	A.1530.1460.24	CONDUTTORE MULTIPOLARE DI RAME tipo FG7OM1AM1 0,6/1 KV con armatura a treccia di fili di acciaio zincato, sezione 3X4,0 mmq. Fornito a pie' d'opera.		metri	€ 5,20
2753		A.0047.0039.0013	A.1530.1460.25	CONDUTTORE MULTIPOLARE DI RAME tipo FG7OM1AM1 0,6/1 KV con armatura a treccia di fili di acciaio zincato, sezione 3X6,0 mmq. Fornito a pie' d'opera.		metri	€ 6,86
2754		A.0047.0039.0014	A.1530.1460.26	CONDUTTORE MULTIPOLARE DI RAME tipo FG7OM1AM1 0,6/1 KV con armatura a treccia di fili di acciaio zincato, sezione 3X10,0 mmq. Fornito a pie' d'opera.		metri	€ 10,98
2755		A.0047.0039.0015	A.1530.1460.27	CONDUTTORE MULTIPOLARE DI RAME tipo FG7OM1AM1 0,6/1 KV con armatura a treccia di fili di acciaio zincato, sezione 3X16,0 mmq. Fornito a pie' d'opera.		metri	€ 15,78
2756		A.0047.0039.0016	A.1530.1460.28	CONDUTTORE MULTIPOLARE DI RAME tipo FG7OM1AM1 0,6/1 KV con armatura a treccia di fili di acciaio zincato, sezione 3X25,0 mmq. Fornito a pie' d'opera.		metri	€ 23,21
2757		A.0047.0039.0017	A.1530.1460.29	CONDUTTORE MULTIPOLARE DI RAME tipo FG7OM1AM1 0,6/1 KV con armatura a treccia di fili di acciaio zincato, sezione 3X35,0 mmq. Fornito a pie' d'opera.		metri	€ 31,17
2758		A.0047.0039.0018	A.1530.1460.30	CONDUTTORE MULTIPOLARE DI RAME tipo FG7OM1AM1 0,6/1 KV con armatura a treccia di fili di acciaio zincato, sezione 3X50,0 mmq. Fornito a pie' d'opera.		metri	€ 43,94
2759		A.0047.0039.0019	A.1530.1460.31	CONDUTTORE MULTIPOLARE DI RAME tipo FG7OM1AM1 0,6/1 KV con armatura a treccia di fili di acciaio zincato, sezione 3X70,0 mmq. Fornito a pie' d'opera.		metri	€ 58,78
2760		A.0047.0039.0020	A.1530.1460.32	CONDUTTORE MULTIPOLARE DI RAME tipo FG7OM1AM1 0,6/1 KV con armatura a treccia di fili di acciaio zincato, sezione 3X95,0 mmq. Fornito a pie' d'opera.		metri	€ 75,24
2761		A.0047.0039.0021	A.1530.1460.33	CONDUTTORE MULTIPOLARE DI RAME tipo FG7OM1AM1 0,6/1 KV con armatura a treccia di fili di acciaio zincato, sezione 4X1,5 mmq. Fornito a pie' d'opera.		metri	€ 3,45
2762		A.0047.0039.0022	A.1530.1460.34	CONDUTTORE MULTIPOLARE DI RAME tipo FG7OM1AM1 0,6/1 KV con armatura a treccia di fili di acciaio zincato, sezione 4X2,5 mmq. Fornito a pie' d'opera.		metri	€ 4,66
2763		A.0047.0039.0023	A.1530.1460.35	CONDUTTORE MULTIPOLARE DI RAME tipo FG7OM1AM1 0,6/1 KV con armatura a treccia di fili di acciaio zincato, sezione 4X4,0 mmq. Fornito a pie' d'opera.		metri	€ 6,47
2764		A.0047.0039.0024	A.1530.1460.36	CONDUTTORE MULTIPOLARE DI RAME tipo FG7OM1AM1 0,6/1 KV con armatura a treccia di fili di acciaio zincato, sezione 4X6,0 mmq. Fornito a pie' d'opera.		metri	€ 8,91
2765		A.0047.0039.0025	A.1530.1460.37	CONDUTTORE MULTIPOLARE DI RAME tipo FG7OM1AM1 0,6/1 KV con armatura a treccia di fili di acciaio zincato, sezione 4X10,0 mmq. Fornito a pie' d'opera.		metri	€ 14,41
2766		A.0047.0039.0026	A.1530.1460.38	CONDUTTORE MULTIPOLARE DI RAME tipo FG7OM1AM1 0,6/1 KV con armatura a treccia di fili di acciaio zincato, sezione 4X16,0 mmq. Fornito a pie' d'opera.		metri	€ 20,65
2767		A.0047.0039.0027	A.1530.1460.39	CONDUTTORE MULTIPOLARE DI RAME tipo FG7OM1AM1 0,6/1 KV con armatura a treccia di fili di acciaio zincato, sezione 4X25,0 mmq. Fornito a pie' d'opera.		metri	€ 31,06
2768		A.0047.0039.0028	A.1530.1460.40	CONDUTTORE MULTIPOLARE DI RAME tipo FG7OM1AM1 0,6/1 KV con armatura a treccia di fili di acciaio zincato, sezione 4X35,0 mmq. Fornito a pie' d'opera.		metri	€ 38,90
2769		A.0047.0039.0029	A.1530.1460.41	CONDUTTORE MULTIPOLARE DI RAME tipo FG7OM1AM1 0,6/1 KV con armatura a treccia di fili di acciaio zincato, sezione 4X50,0 mmq. Fornito a pie' d'opera.		metri	€ 50,09
2770		A.0047.0039.0030	A.1530.1460.42	CONDUTTORE MULTIPOLARE DI RAME tipo FG7OM1AM1 0,6/1 KV con armatura a treccia di fili di acciaio zincato, sezione 4X70,0 mmq. Fornito a pie' d'opera.		metri	€ 69,77
2771		A.0047.0039.0031	A.1530.1460.43	CONDUTTORE MULTIPOLARE DI RAME tipo FG7OM1AM1 0,6/1 KV con armatura a treccia di fili di acciaio zincato, sezione 4X95,0 mmq. Fornito a pie' d'opera.		metri	€ 92,90
2772		A.0047.0039.0032	A.1530.1460.44	CONDUTTORE MULTIPOLARE DI RAME tipo FG7OM1AM1 0,6/1 KV con armatura a treccia di fili di acciaio zincato, sezione 5X1,5 mmq. Fornito a pie' d'opera.		metri	€ 4,15
2773		A.0047.0039.0033	A.1530.1460.45	CONDUTTORE MULTIPOLARE DI RAME tipo FG7OM1AM1 0,6/1 KV con armatura a treccia di fili di acciaio zincato, sezione 5X2,5 mmq. Fornito a pie' d'opera.		metri	€ 5,60
2774		A.0047.0039.0034	A.1530.1460.46	CONDUTTORE MULTIPOLARE DI RAME tipo FG7OM1AM1 0,6/1 KV con armatura a treccia di fili di acciaio zincato, sezione 5X4,0 mmq. Fornito a pie' d'opera.		metri	€ 7,88
2775		A.0047.0039.0035	A.1530.1460.47	CONDUTTORE MULTIPOLARE DI RAME tipo FG7OM1AM1 0,6/1 KV con armatura a treccia di fili di acciaio zincato, sezione 5X6,0 mmq. Fornito a pie' d'opera.		metri	€ 10,81
2776		A.0047.0039.0036	A.1530.1460.48	CONDUTTORE MULTIPOLARE DI RAME tipo FG7OM1AM1 0,6/1 KV con armatura a treccia di fili di acciaio zincato, sezione 5X10,0 mmq. Fornito a pie' d'opera.		metri	€ 17,26
2777		A.0047.0039.0037	A.1530.1460.49	CONDUTTORE MULTIPOLARE DI RAME tipo FG7OM1AM1 0,6/1 KV con armatura a treccia di fili di acciaio zincato, sezione 5X16,0 mmq. Fornito a pie' d'opera.		metri	€ 25,26
2778		A.0047.0039.0038	A.1530.1460.50	CONDUTTORE MULTIPOLARE DI RAME tipo FG7OM1AM1 0,6/1 KV con armatura a treccia di fili di acciaio zincato, sezione 5X25,0 mmq. Fornito a pie' d'opera.		metri	€ 36,91
2779		A.0047.0039.0039	A.1530.1460.51	CONDUTTORE MULTIPOLARE DI RAME tipo FG7OM1AM1 0,6/1 KV con armatura a treccia di fili di acciaio zincato, sezione 7X1,5 mmq. Fornito a pie' d'opera.		metri	€ 6,26
2780		A.0047.0039.0040	A.1530.1460.52	CONDUTTORE MULTIPOLARE DI RAME tipo FG7OM1AM1 0,6/1 KV con armatura a treccia di fili di acciaio zincato, sezione 10X1,5 mmq. Fornito a pie' d'opera.		metri	€ 8,26
2781		A.0047.0039.0041	A.1530.1460.53	CONDUTTORE MULTIPOLARE DI RAME tipo FG7OM1AM1 0,6/1 KV con armatura a treccia di fili di acciaio zincato, sezione 12X1,5 mmq. Fornito a pie' d'opera.		metri	€ 9,23
2782		A.0047.0039.0042	A.1530.1460.54	CONDUTTORE MULTIPOLARE DI RAME tipo FG7OM1AM1 0,6/1 KV con armatura a treccia di fili di acciaio zincato, sezione 16X1,5 mmq. Fornito a pie' d'opera.		metri	€ 11,59
2783		A.0047.0039.0043	A.1530.1460.55	CONDUTTORE MULTIPOLARE DI RAME tipo FG7OM1AM1 0,6/1 KV con armatura a treccia di fili di acciaio zincato, sezione 19X1,5 mmq. Fornito a pie' d'opera.		metri	€ 13,13
2784		A.0047.0039.0044	A.1530.1460.56	CONDUTTORE MULTIPOLARE DI RAME tipo FG7OM1AM1 0,6/1 KV con armatura a treccia di fili di acciaio zincato, sezione 24X1,5 mmq. Fornito a pie' d'opera.		metri	€ 16,39
2785		A.0047.0039.0045	A.1530.1460.57	CONDUTTORE MULTIPOLARE DI RAME tipo FG7OM1AM1 0,6/1 KV con armatura a treccia di fili di acciaio zincato, sezione 7X2,5 mmq. Fornito a pie' d'opera.		metri	€ 8,51
2786		A.0047.0039.0046	A.1530.1460.58	CONDUTTORE MULTIPOLARE DI RAME tipo FG7OM1AM1 0,6/1 KV con armatura a treccia di fili di acciaio zincato, sezione 10X2,5 mmq. Fornito a pie' d'opera.		metri	€ 11,45
2787		A.0047.0039.0047	A.1530.1460.59	CONDUTTORE MULTIPOLARE DI RAME tipo FG7OM1AM1 0,6/1 KV con armatura a treccia di fili di acciaio zincato, sezione 12X2,5 mmq. Fornito a pie' d'opera.		metri	€ 12,89
2788		A.0047.0039.0048	A.1530.1460.60	CONDUTTORE MULTIPOLARE DI RAME tipo FG7OM1AM1 0,6/1 KV con armatura a treccia di fili di acciaio zincato, sezione 16X2,5 mmq. Fornito a pie' d'opera.		metri	€ 16,25
2789		A.0047.0039.0049	A.1530.1460.61	CONDUTTORE MULTIPOLARE DI RAME tipo FG7OM1AM1 0,6/1 KV con armatura a treccia di fili di acciaio zincato, sezione 19X2,5 mmq. Fornito a pie' d'opera.		metri	€ 18,79
2790		A.0047.0039.0050	A.1530.1460.62	CONDUTTORE MULTIPOLARE DI RAME tipo FG7OM1AM1 0,6/1 KV con armatura a treccia di fili di acciaio zincato, sezione 24X2,5 mmq. Fornito a pie' d'opera.		metri	€ 23,43
2791		A.0047.0040.0001	A.1530.1470.01	TRASFORMATORE MONOFASE DI SICUREZZA 220V 50Hz di tipo modulare da montare a parete o su guida DIN 35 a 3 moduli DIN 12V-24V SELV 8VA. Fornito a pie' d'opera.		cadauno	€ 16,08
2792		A.0047.0040.0002	A.1530.1470.02	TRASFORMATORE MONOFASE DI SICUREZZA 220V 50Hz di tipo modulare da montare a parete o su guida DIN 35 a 4 moduli DIN 12V-24V SELV 16VA. Fornito a pie' d'opera.		cadauno	€ 20,99
2793		A.0047.0040.0003	A.1530.1470.03	TRASFORMATORE MONOFASE DI SICUREZZA 220V 50Hz di tipo modulare da montare a parete o su guida DIN 35 a 4 moduli DIN 12V-24V SELV 25VA. Fornito a pie' d'opera.		cadauno	€ 24,34
2794		A.0047.0040.0004	A.1530.1470.04	TRASFORMATORE MONOFASE DI SICUREZZA 220V 50Hz di tipo modulare da montare a parete o su guida DIN 35 a 5 moduli DIN 24V SELV 40VA. Fornito a pie' d'opera.		cadauno	€ 36,49
2795		A.0047.0040.0005	A.1530.1470.05	Trasformatori di corrente standard a cavo/barra passante, corrente nominale da 40 a80 A, classe 3 - 2 VA. Fornito a pie' d'opera.		cadauno	€ 17,69
2796		A.0047.0040.0006	A.1530.1470.06	Trasformatori di corrente standard a cavo/barra passante, corrente nominale da 100 a 300 A, classe 0,5 - 3 VA .Fornito a pie' d'opera.		cadauno	€ 18,52
2797		A.0047.0040.0007	A.1530.1470.07	Trasformatori di corrente standard a cavo/barra passante, corrente nominale da 400 a 600 A, classe 0,5 - 6 VA. Fornito a pie' d'opera.		cadauno	€ 24,00
2798		A.0047.0041.0001	A.1530.1480.01	TEMPORIZZATORE A RELE' PER LUCE SCALA di tipo modulare con regolazione tempo di ritardo da 40 s a 5 min, portata contatti 250V 16A, tensione di comando 220V e commutatore manuale/automatico a funzionamento elettromeccanico. Fornito a pie' d'opera.		cadauno	€ 42,14
2799		A.0047.0041.0002	A.1530.1480.02	TEMPORIZZATORE RITARDATO ALLA ECCITAZIONE O DISECCITAZIONE di tipo modulare con regolazione tempo di ritardo da 10 a 100 s, portata contatti 250V 10A, tensione di comando 24V-220V e con contatto di scambio a funzionamento elettronico. Fornito a pie' d'opera.		cadauno	€ 77,06
2800		A.0047.0041.0003	A.1530.1490.01	Contattore a due contatti, 1NA+1NA. 2 NA. 2 NC per guida DIN, corrente nominale di impiego in AC1/Ac-7a, 20 A. Fornito a pie' d'opera.		cadauno	€ 34,22
2801		A.0047.0041.0004	A.1530.1490.02	Contattore a due contatti, 1NA+1NA. 2 NA. 2 NC per guida DIN, corrente nominale di impiego in AC1/Ac-7a, 24 A. Fornito a pie' d'opera.		cadauno	€ 33,90
2802		A.0047.0041.0005	A.1530.1490.03	Contattore a due contatti, 1NA+1NA. 2 NA. 2 NC per guida DIN, corrente nominale di impiego in AC1/Ac-7a, 40 A. Fornito a pie' d'opera.		cadauno	€ 72,57
2803		A.0047.0041.0006	A.1530.1490.04	Contattore a due contatti, 1NA+1NA. 2 NA. 2 NC per guida DIN, corrente nominale di impiego in AC1/Ac-7a, 63 A. Fornito a pie' d'opera.		cadauno	€ 100,76
2804		A.0047.0041.0007	A.1530.1500.01	Voltmetro per la misura della tensione in c.a. di tipo analogico per guida DIN, 300/500 V. Fornito a pie' d'opera.		cadauno	€ 37,52
2805		A.0047.0041.0008	A.1530.1500.02	Amperometro per la misura della corrente in c.a. di tipo analogico per guida DIN, da 5 a 30 A, a lettura diretta o attraverso TA (questo ecluso), con apposita scala.Fornito a pie' d'opera.		cadauno	€ 39,01
2806		A.0047.0041.0009	A.1530.1500.03	Voltmetro per la misura della tensione in c.a. di tipo digitale in classe 0,5 per guida DIN. Fornito a pie' d'opera.		cadauno	€ 103,69
2807		A.0047.0041.0010	A.1530.1500.04	Amperometro per la misura della corrente in c.a. di tipo digitale in classe 0,5 per guida DIN. Fornito a pie' d'opera.		cadauno	€ 105,34
2808		A.0047.0041.0011	A.1530.1510.01	Interruttore orario elettronico con riserva di carica, 2 canali gg/ss. Fornito a pie' d'opera.		cadauno	€ 127,76
2809		A.0047.0041.0012	A.1530.1510.02	INTERRUTTORE CREPUSCOLARE IN RESINA IP54 da 24V-220V 50-60Hz con regolazione soglia1-50 lux e portata contatti 10A 250V. Fornito a pie' d'opera.		cadauno	€ 105,75
2810		A.0047.0041.0013	A.1530.1510.03	Interruttore crepuscolare per guida DIN, completo di elemento esterno fotosensibileper il rilevamento del livello di soglia di luminosita'. Fornito a pie' d'opera.		cadauno	€ 144,44
2811		A.0047.0041.0014	A.1530.1510.04	Interruttore di controllo 16 A, con lampada spia di segnalazione incorporata, per guida DIN. Fornito a pie' d'opera.		cadauno	€ 17,32
2812		A.0047.0041.0015	A.1530.1520.01	RELE' ELETTRONICO di tipo modulare da 16A 24V-220V monostabile ad 1 contatto. Fornito a pie' d'opera.		cadauno	€ 15,34
2813		A.0047.0041.0016	A.1530.1520.02	RELE' ELETTRONICO di tipo modulare da 16A 24V-220V monostabile a 2 contatti. Fornito a pie' d'opera.		cadauno	€ 31,85
2814		A.0047.0041.0017	A.1530.1520.03	Rele' monostabile per guida DIN, bobina 230 V 2 contatti. Fornito a pie' d'opera.		cadauno	€ 25,44
2815		A.0047.0041.0018	A.1530.1520.04	Rele' passo passo elettromeccanico per guida DIN, bobina 230 V 2 contatti. Fornito apie' d'opera.		cadauno	€ 24,52
2816		A.0047.0041.0019	A.1530.1520.05	Rele' passo passo elettronico, per guida DIN, bobina 230 V 2 contatti. Fornito a pie'd'opera.		cadauno	€ 56,32
2817		A.0047.0041.0020	A.1530.1530.01	Portafusibile modulare per guida DIN, 1 - 1+N - 2 - 3 - 4 poli, da 20 a 32 A per ciascun polo. Fornito a pie' d'opera.		cadauno	€ 6,25
2818		A.0047.0041.0021	A.1530.1530.02	Portafusibile modulare per guida DIN, 1 - 1+N - 2 - 3 - 4 poli, da 50 A per ciascunpolo. Fornito a pie' d'opera.		cadauno	€ 12,72
2819		A.0047.0041.0022	A.1530.1530.03	Portafusibile modulare per guida DIN, 1 - 1+N - 2 - 3 - 4 poli, da 125 A per ciascun polo. Fornito a pie' d'opera.		cadauno	€ 25,00
2820		A.0047.0041.0023	A.1530.1540.01	Bobina di apertura a lancio di corrente per interruttore modulare da montare su guida DIN, con contatto di autodiseccitazione e contatto ON-OFF per segnalazione diaperto/chiuso. Fornito a pie' d'opera.		cadauno	€ 23,72
2821		A.0047.0041.0024	A.1530.1540.02	Contatto ausiliario di segnalazione dello stato aperto/chiuso dell'interruttore modulare per guida DIN associato. Fornito a pie' d'opera.		cadauno	€ 18,55
2822		A.0047.0041.0025	A.1530.1540.03	Bobina di minima tensione per arresto di emergenza a sicurezza positiva o per protezione contro l'abbassamento di tensione inferiore al 70% di Vn, per interruttore modulare da montare su guida DIN, con contatto di autodiseccitazione econtatto ON-OFF per segnalazione di aperto/chiuso. Fornito a pie' d'opera.		cadauno	€ 48,73
2823		A.0047.0041.0026	A.1530.1540.04	Comando motorizzato per interruttore modulare fino a 63 A, da montare su guida DIN.Fornito a pie' d'opera.		cadauno	€ 169,00
2824		A.0047.0041.0027	A.1530.1550.01	Pulsante con contatti 1 NA - 1 NC. Fornito a pie' d'opera.		cadauno	€ 11,67
2825		A.0047.0041.0028	A.1530.1550.02	Pulsante luminoso con contatti 1 NA - 1 NC. Fornito a pie' d'opera.		cadauno	€ 12,79
2826		A.0047.0041.0029	A.1530.1560.01	Spia di segnalazione per guida DIN, gemma di colore rosso, verde, giallo, blu, trasparente. Fornito a pie' d'opera.		cadauno	€ 12,76
2827		A.0047.0041.0030	A.1530.1570.01	Commutatore bipolare 16 A per guida DIN, I -O -II. Fornito a pie' d'opera.		cadauno	€ 25,60
2828		A.0047.0041.0031	A.1530.1580.01	Deviatore 16 A 2 poli, per guida DIN. Fornito a pie' d'opera.		cadauno	€ 26,30
2829		A.0047.0041.0032	A.1530.1590.01	Interruttore salvamotore per guida DIN, da 0,16 a 6,3 A. Fornito a pie' d'opera.		cadauno	€ 56,38
2830		A.0047.0041.0033	A.1530.1590.02	Interruttore salvamotore per guida DIN, da 9 a 16 A. Fornito a pie' d'opera.		cadauno	€ 66,93
2831		A.0047.0041.0034	A.1530.1590.03	Interruttore salvamotore per guida DIN, da 20 a 25 A. Fornito a pie' d'opera.		cadauno	€ 82,59
2832		A.0047.0042.0001	A.1530.1600.01	GRUPPO DI RIFASAMENTO del tipo automatico a gradini, in versione da parete o da armadio, completo di sezionatore generale, condensatore serie standard: 400V e regolatore elettronico di potenza reattiva gestito da microprocessore programmabilecon azzeramento per mancanza rete. indicazione di carico capacitivo inserito, presenza rete, batterie inserite. comando per inserzione manuale delle batterie capacitive. comando per la regolazione del cos(phi). tensione di alimentazione 110 - 220 - 380 V, comprensivo di accessori per la posa ed il collegamento. 7,5kvar (gradini 3x2,5 kvar), fornito a pie' d'opera.		cadauno	€ 573,00
2833		A.0047.0042.0002	A.1530.1600.02	GRUPPO DI RIFASAMENTO del tipo automatico a gradini, in versione da parete o da armadio, completo di sezionatore generale, condensatore serie standard: 400V e regolatore elettronico di potenza reattiva gestito da microprocessore programmabilecon azzeramento per mancanza rete. indicazione di carico capacitivo inserito, presenza rete, batterie inserite. comando per inserzione manuale delle batterie capacitive. comando per la regolazione del cos(phi). tensione di alimentazione 110 - 220 - 380 V, comprensivo di accessori per la posa ed il collegamento. 12,5kvar (gradini 5x2,5 kvar), fornito a pie' d'opera.		cadauno	€ 651,00
2834		A.0047.0042.0003	A.1530.1600.03	GRUPPO DI RIFASAMENTO del tipo automatico a gradini, in versione da parete o da armadio, completo di sezionatore generale, condensatore serie standard: 400V e regolatore elettronico di potenza reattiva gestito da microprocessore programmabilecon azzeramento per mancanza rete. indicazione di carico capacitivo inserito, presenza rete, batterie inserite. comando per inserzione manuale delle batterie capacitive. comando per la regolazione del cos(phi). tensione di alimentazione 110 - 220 - 380 V, comprensivo di accessori per la posa ed il collegamento. 17,5kvar (gradini 7x2,5 kvar), fornito a pie' d'opera.		cadauno	€ 677,00
2835		A.0047.0042.0004	A.1530.1600.04	GRUPPO DI RIFASAMENTO del tipo automatico a gradini, in versione da parete o da armadio, completo di sezionatore generale, condensatore serie standard: 400V e regolatore elettronico di potenza reattiva gestito da microprocessore programmabilecon azzeramento per mancanza rete. indicazione di carico capacitivo inserito, presenza rete, batterie inserite. comando per inserzione manuale delle batterie capacitive. comando per la regolazione del cos(phi). tensione di alimentazione 110 - 220 - 380 V, comprensivo di accessori per la posa ed il collegamento. 20kvar (gradini 4x5 kvar), fornito a pie' d'opera.		cadauno	€ 807,00
2836		A.0047.0042.0005	A.1530.1600.05	GRUPPO DI RIFASAMENTO del tipo automatico a gradini, in versione da parete o da armadio, completo di sezionatore generale, condensatore serie standard: 400V e regolatore elettronico di potenza reattiva gestito da microprocessore programmabilecon azzeramento per mancanza rete. indicazione di carico capacitivo inserito, presenza rete, batterie inserite. comando per inserzione manuale delle batterie capacitive. comando per la regolazione del cos(phi). tensione di alimentazione 110 - 220 - 380 V, comprensivo di accessori per la posa ed il collegamento. 25kvar (gradini 5x5 kvar), fornito a pie' d'opera.		cadauno	€ 833,00
2837		A.0047.0042.0006	A.1530.1600.06	GRUPPO DI RIFASAMENTO del tipo automatico a gradini, in versione da parete o da armadio, completo di sezionatore generale, condensatore serie standard: 400V e regolatore elettronico di potenza reattiva gestito da microprocessore programmabilecon azzeramento per mancanza rete. indicazione di carico capacitivo inserito, presenza rete, batterie inserite. comando per inserzione manuale delle batterie capacitive. comando per la regolazione del cos(phi). tensione di alimentazione 110 - 220 - 380 V, comprensivo di accessori per la posa ed il collegamento. 30kvar (gradini 6x5 kvar), fornito a pie' d'opera.		cadauno	€ 898,00
2838		A.0047.0042.0007	A.1530.1600.07	GRUPPO DI RIFASAMENTO del tipo automatico a gradini, in versione da parete o da armadio, completo di sezionatore generale, condensatore serie standard: 400V e regolatore elettronico di potenza reattiva gestito da microprocessore programmabilecon azzeramento per mancanza rete. indicazione di carico capacitivo inserito, presenza rete, batterie inserite. comando per inserzione manuale delle batterie capacitive. comando per la regolazione del cos(phi). tensione di alimentazione 110 - 220 - 380 V, comprensivo di accessori per la posa ed il collegamento. 35kvar (gradini 7x5 kvar), fornito a pie' d'opera.		cadauno	€ 937,00
2839		A.0047.0042.0008	A.1530.1600.08	GRUPPO DI RIFASAMENTO del tipo automatico a gradini, in versione da parete o da armadio, completo di sezionatore generale, condensatore serie standard: 400V e regolatore elettronico di potenza reattiva gestito da microprocessore programmabilecon azzeramento per mancanza rete. indicazione di carico capacitivo inserito, presenza rete, batterie inserite. comando per inserzione manuale delle batterie capacitive. comando per la regolazione del cos(phi). tensione di alimentazione 110 - 220 - 380 V, comprensivo di accessori per la posa ed il collegamento. 50kvar (gradini 5x10 kvar), fornito a pie' d'opera.		cadauno	€ 1.406,00
2840		A.0047.0042.0009	A.1530.1600.09	GRUPPO DI RIFASAMENTO del tipo automatico a gradini, in versione da parete o da armadio, completo di sezionatore generale, condensatore serie standard: 400V e regolatore elettronico di potenza reattiva gestito da microprocessore programmabilecon azzeramento per mancanza rete. indicazione di carico capacitivo inserito, presenza rete, batterie inserite. comando per inserzione manuale delle batterie capacitive. comando per la regolazione del cos(phi). tensione di alimentazione 110 - 220 - 380 V, comprensivo di accessori per la posa ed il collegamento. 70kvar (gradini 7x10 kvar), fornito a pie' d'opera.		cadauno	€ 1.796,00
2841		A.0047.0042.0010	A.1530.1600.10	GRUPPO DI RIFASAMENTO del tipo automatico a gradini, in versione da parete o da armadio, completo di sezionatore generale, condensatore serie standard: 400V e regolatore elettronico di potenza reattiva gestito da microprocessore programmabilecon azzeramento per mancanza rete. indicazione di carico capacitivo inserito, presenza rete, batterie inserite. comando per inserzione manuale delle batterie capacitive. comando per la regolazione del cos(phi). tensione di alimentazione 110 - 220 - 380 V, comprensivo di accessori per la posa ed il collegamento. 100kvar (gradini 10x10 kvar), fornito a pie' d'opera.		cadauno	€ 2.109,00
2842		A.0047.0042.0011	A.1530.1600.11	GRUPPO DI RIFASAMENTO del tipo automatico a gradini, in versione da parete o da armadio, completo di sezionatore generale, condensatore serie standard: 400V e regolatore elettronico di potenza reattiva gestito da microprocessore programmabilecon azzeramento per mancanza rete. indicazione di carico capacitivo inserito, presenza rete, batterie inserite. comando per inserzione manuale delle batterie capacitive. comando per la regolazione del cos(phi). tensione di alimentazione 110 - 220 - 380 V, comprensivo di accessori per la posa ed il collegamento. 120kvar (gradini 12x10 kvar), fornito a pie' d'opera.		cadauno	€ 2.488,00
2843		A.0047.0042.0012	A.1530.1600.12	GRUPPO DI RIFASAMENTO del tipo automatico a gradini, in versione da parete o da armadio, completo di sezionatore generale, condensatore serie standard: 400V e regolatore elettronico di potenza reattiva gestito da microprocessore programmabilecon azzeramento per mancanza rete. indicazione di carico capacitivo inserito, presenza rete, batterie inserite. comando per inserzione manuale delle batterie capacitive. comando per la regolazione del cos(phi). tensione di alimentazione 110 - 220 - 380 V, comprensivo di accessori per la posa ed il collegamento. 150kvar (gradini 15x10 kvar), fornito a pie' d'opera.		cadauno	€ 2.683,00
2844		A.0047.0042.0013	A.1530.1600.13	GRUPPO DI RIFASAMENTO del tipo automatico a gradini, in versione da parete o da armadio, completo di sezionatore generale, condensatore serie standard: 400V e regolatore elettronico di potenza reattiva gestito da microprocessore programmabilecon azzeramento per mancanza rete. indicazione di carico capacitivo inserito, presenza rete, batterie inserite. comando per inserzione manuale delle batterie capacitive. comando per la regolazione del cos(phi). tensione di alimentazione 110 - 220 - 380 V, comprensivo di accessori per la posa ed il collegamento. 180kvar (gradini 9x20 kvar), fornito a pie' d'opera.		cadauno	€ 3.099,00
2845		A.0047.0042.0014	A.1530.1600.14	GRUPPO DI RIFASAMENTO del tipo automatico a gradini, in versione da parete o da armadio, completo di sezionatore generale, condensatore serie standard: 400V e regolatore elettronico di potenza reattiva gestito da microprocessore programmabilecon azzeramento per mancanza rete. indicazione di carico capacitivo inserito, presenza rete, batterie inserite. comando per inserzione manuale delle batterie capacitive. comando per la regolazione del cos(phi). tensione di alimentazione 110 - 220 - 380 V, comprensivo di accessori per la posa ed il collegamento. 200kvar (gradini 10x20 kvar), fornito a pie' d'opera.		cadauno	€ 3.229,00
2846		A.0047.0042.0015	A.1530.1600.15	GRUPPO DI RIFASAMENTO del tipo automatico a gradini, in versione da parete o da armadio, completo di sezionatore generale, condensatore serie standard: 400V e regolatore elettronico di potenza reattiva gestito da microprocessore programmabilecon azzeramento per mancanza rete. indicazione di carico capacitivo inserito, presenza rete, batterie inserite. comando per inserzione manuale delle batterie capacitive. comando per la regolazione del cos(phi). tensione di alimentazione 110 - 220 - 380 V, comprensivo di accessori per la posa ed il collegamento. 240kvar (gradini 12x20 kvar), fornito a pie' d'opera.		cadauno	€ 4.554,00
2847		A.0047.0042.0016	A.1530.1600.16	GRUPPO DI RIFASAMENTO del tipo automatico a gradini, in versione da parete o da armadio, completo di sezionatore generale, condensatore serie standard: 400V e regolatore elettronico di potenza reattiva gestito da microprocessore programmabilecon azzeramento per mancanza rete. indicazione di carico capacitivo inserito, presenza rete, batterie inserite. comando per inserzione manuale delle batterie capacitive. comando per la regolazione del cos(phi). tensione di alimentazione 110 - 220 - 380 V, comprensivo di accessori per la posa ed il collegamento. 280kvar (gradini 14x20 kvar), fornito a pie' d'opera.		cadauno	€ 5.203,00
2848		A.0047.0042.0017	A.1530.1600.17	GRUPPO DI RIFASAMENTO del tipo automatico a gradini, in versione da parete o da armadio, completo di sezionatore generale, condensatore serie standard: 400V e regolatore elettronico di potenza reattiva gestito da microprocessore programmabilecon azzeramento per mancanza rete. indicazione di carico capacitivo inserito, presenza rete, batterie inserite. comando per inserzione manuale delle batterie capacitive. comando per la regolazione del cos(phi). tensione di alimentazione 110 - 220 - 380 V, comprensivo di accessori per la posa ed il collegamento. 320kvar (gradini 16x20 kvar), fornito a pie' d'opera.		cadauno	€ 5.722,00
2849		A.0047.0042.0018	A.1530.1600.18	GRUPPO DI RIFASAMENTO del tipo automatico a gradini, in versione da parete o da armadio, completo di sezionatore generale, condensatore serie standard: 400V e regolatore elettronico di potenza reattiva gestito da microprocessore programmabilecon azzeramento per mancanza rete. indicazione di carico capacitivo inserito, presenza rete, batterie inserite. comando per inserzione manuale delle batterie capacitive. comando per la regolazione del cos(phi). tensione di alimentazione 110 - 220 - 380 V, comprensivo di accessori per la posa ed il collegamento. 385kvar (gradini 11x35 kvar), fornito a pie' d'opera.		cadauno	€ 7.539,00
2850		A.0047.0042.0019	A.1530.1600.19	GRUPPO DI RIFASAMENTO del tipo automatico a gradini, in versione da parete o da armadio, completo di sezionatore generale, condensatore serie standard: 400V e regolatore elettronico di potenza reattiva gestito da microprocessore programmabilecon azzeramento per mancanza rete. indicazione di carico capacitivo inserito, presenza rete, batterie inserite. comando per inserzione manuale delle batterie capacitive. comando per la regolazione del cos(phi). tensione di alimentazione 110 - 220 - 380 V, comprensivo di accessori per la posa ed il collegamento. 440kvar (gradini 11x40 kvar), fornito a pie' d'opera.		cadauno	€ 7.798,00
2851		A.0047.0042.0020	A.1530.1600.20	GRUPPO DI RIFASAMENTO del tipo automatico a gradini, in versione da parete o da armadio, completo di sezionatore generale, condensatore serie standard: 400V e regolatore elettronico di potenza reattiva gestito da microprocessore programmabilecon azzeramento per mancanza rete. indicazione di carico capacitivo inserito, presenza rete, batterie inserite. comando per inserzione manuale delle batterie capacitive. comando per la regolazione del cos(phi). tensione di alimentazione 110 - 220 - 380 V, comprensivo di accessori per la posa ed il collegamento. 605kvar (gradini 11x55 kvar), fornito a pie' d'opera.		cadauno	€ 12.114,00
2051		A.0047.0043.0001	A.1530.1330.01	CONDUTTORE DI RAME tipo H05VV-F isolato in PVC sezione 2x0,75 mmq. Fornito a pie' d'opera.		metri	€ 0,60
2052		A.0047.0043.0002	A.1530.1330.02	CONDUTTORE DI RAME tipo H05VV-F isolato in PVC sezione 2x1,0 mmq. Fornito a pie' d'opera.		metri	€ 0,72
2053		A.0047.0043.0003	A.1530.1330.03	CONDUTTORE DI RAME tipo H05VV-F isolato in PVC sezione 2x1,5 mmq		metri	€ 0,89
2054		A.0047.0043.0004	A.1530.1330.04	CONDUTTORE DI RAME tipo H05VV-F isolato in PVC sezione 2x2,5 mmq. Fornito a pie' d'opera.		metri	€ 1,38
2055		A.0047.0043.0005	A.1530.1330.05	CONDUTTORE DI RAME tipo H05VV-F isolato in PVC sezione 3x0,75 mmq. Fornito a pie' d'opera.		metri	€ 0,77
2056		A.0047.0043.0006	A.1530.1330.06	CONDUTTORE DI RAME tipo H05VV-F isolato in PVC sezione 3x1,0 mmq. Fornito a pie' d'opera.		metri	€ 0,92
2057		A.0047.0043.0007	A.1530.1330.07	CONDUTTORE DI RAME tipo H05VV-F isolato in PVC sezione 3x1,5 mmq. Fornito a pie' d'opera.		metri	€ 1,19
2058		A.0047.0043.0008	A.1530.1330.08	CONDUTTORE DI RAME tipo H05VV-F isolato in PVC sezione 3x2,5 mmq. Fornito a pie' d'opera.		metri	€ 1,83
2059		A.0047.0043.0009	A.1530.1330.09	CONDUTTORE DI RAME tipo H05VV-F isolato in PVC sezione 4x0,75 mmq. Fornito a pie' d'opera.		metri	€ 0,99
2060		A.0047.0043.0010	A.1530.1330.10	CONDUTTORE DI RAME tipo H05VV-F isolato in PVC sezione 4x1,0 mmq. Fornito a pie' d'opera.		metri	€ 1,17
2061		A.0047.0043.0011	A.1530.1330.11	CONDUTTORE DI RAME tipo H05VV-F isolato in PVC sezione 4x1,5 mmq. Fornito a pie' d'opera.		metri	€ 1,53
2062		A.0047.0043.0012	A.1530.1330.12	CONDUTTORE DI RAME tipo H05VV-F isolato in PVC sezione 4x2,5 mmq. Fornito a pie' d'opera.		metri	€ 2,36
2063		A.0047.0043.0013	A.1530.1330.13	CONDUTTORE DI RAME tipo H05VV-F isolato in PVC sezione 5x0,75 mmq. Fornito a pie' d'opera.		metri	€ 1,26
2064		A.0047.0043.0014	A.1530.1330.14	CONDUTTORE DI RAME tipo H05VV-F isolato in PVC sezione 5x1,0 mmq. Fornito a pie' d'opera.		metri	€ 1,45
2065		A.0047.0043.0015	A.1530.1330.15	CONDUTTORE DI RAME tipo H05VV-F isolato in PVC sezione 5x1,5 mmq. Fornito a pie' d'opera.		metri	€ 1,93
2066		A.0047.0043.0016	A.1530.1330.16	CONDUTTORE DI RAME tipo H05VV-F isolato in PVC sezione 5x2,5 mmq. Fornito a pie' d'opera.		metri	€ 2,97
2852		A.0048.0001.0001	A.1531.1010.01	PLACCA PORTAMODULO PER SISTEMA CITOFONICO MODULARE COMPONIBILE, completa di scatolada incasso per modulo singolo, dim. 118x123x45 mm. Fornito a pie' d'opera.		cadauno	€ 38,62
2853		A.0048.0001.0002	A.1531.1010.02	PLACCA PORTAMODULO PER SISTEMA CITOFONICO MODULARE COMPONIBILE, completa di scatolada incasso per due moduli, dim. 118x215x45 mm. Fornito a pie' d'opera.		cadauno	€ 43,88
2854		A.0048.0001.0003	A.1531.1010.03	PLACCA PORTAMODULO PER SISTEMA CITOFONICO MODULARE COMPONIBILE, completa di scatolada incasso per tre moduli, dim. 118x305x45 mm. Fornito a pie' d'opera.		cadauno	€ 28,20
2855		A.0048.0001.0004	A.1531.1020.01	GRUPPO FONICO PER SISTEMA CITOFONICO MODULARE COMPONIBILE, completo di altoparlantee microfono amplificati con due potenziometri per regolazione microfono e altoparlante. Dim. 90x55x24 mm. Fornito a pie' d'opera.		cadauno	€ 42,23
2856		A.0048.0001.0005	A.1531.1030.01	TELECAMERA PER SISTEMA VIDEOCITOFONICO MODULARE COMPONIBILE, con illuminazione a infrarossi. sensore da 1/3, shutter elettronico. 380 linee orizzontali Dim. 55x71x52 mm. Fornito a pie' d'opera.		cadauno	€ 371,57
2857		A.0048.0001.0006	A.1531.1040.01	MODULO PER GRUPPO FONICO PER SISTEMA CITOFONICO MODULARE COMPONIBILE, per il montaggio del gruppo fonico, completo di tasto comando luce scala e pulsanti di chiamata. portatarga illuminato. Dim.90x90 mm per solo gruppo fonico. Fornito a pie'd'opera.		cadauno	€ 14,58
2858		A.0048.0001.0007	A.1531.1040.02	MODULO PER GRUPPO FONICO PER SISTEMA CITOFONICO MODULARE COMPONIBILE, per il montaggio del gruppo fonico, completo di tasto comando luce scala e pulsanti di chiamata. portatarga illuminato. Dim.90x90 mm per gruppo fonico + 1 pulsante. Fornito a pie' d'opera.		cadauno	€ 26,75
2859		A.0048.0001.0008	A.1531.1040.03	MODULO PER GRUPPO FONICO PER SISTEMA CITOFONICO MODULARE COMPONIBILE, per il montaggio del gruppo fonico, completo di tasto comando luce scala e pulsanti di chiamata. portatarga illuminato. Dim.90x90 mm per gruppo fonico + 2 pulsanti. Fornito a pie' d'opera.		cadauno	€ 35,59
2860		A.0048.0001.0009	A.1531.1040.04	MODULO PER GRUPPO FONICO PER SISTEMA CITOFONICO MODULARE COMPONIBILE, per il montaggio del gruppo fonico, completo di tasto comando luce scala e pulsanti di chiamata. portatarga illuminato. Dim.90x90 mm per gruppo fonico + 3 pulsanti. Fornito a pie' d'opera.		cadauno	€ 47,18
2861		A.0048.0001.0010	A.1531.1040.05	MODULO PER GRUPPO FONICO PER SISTEMA CITOFONICO MODULARE COMPONIBILE, per il montaggio del gruppo fonico, completo di tasto comando luce scala e pulsanti di chiamata. portatarga illuminato. Dim.90x90 mm per gruppo fonico + 4 pulsanti. Fornito a pie' d'opera.		cadauno	€ 53,87
2862		A.0048.0001.0011	A.1531.1050.01	MODULO CON GRUPPO FONICO INTEGRATO PER SISTEMA CITOFONICO MODULARE COMPONIBILE, completo di GRUPPO FONICO e pulsanti di chiamata con portatarga illuminato. dotato di regolazione indipendente degli amplificatori per microfono e altoparlante. pulsante illuminazione scale. Dim.90x90 mm con solo gurppo fonico. Fornito a pie' d'opera.		cadauno	€ 63,90
2863		A.0048.0001.0012	A.1531.1050.02	MODULO CON GRUPPO FONICO INTEGRATO PER SISTEMA CITOFONICO MODULARE COMPONIBILE, completo di GRUPPO FONICO e pulsanti di chiamata con portatarga illuminato. dotato di regolazione indipendente degli amplificatori per microfono e altoparlante. pulsante illuminazione scale. Dim.90x90 mm gruppo fonico + 1 pulsante. Fornito a pie' d'opera.		cadauno	€ 85,37
2864		A.0048.0001.0013	A.1531.1060.01	MODULO TELECAMERA PER SISTEMA VIDEOCITOFONICO MODULARE COMPONIBILE, completo di telecamera con illuminazione a infrarossi. con obiettivo a inclinazione regolabile.sensore da 1/3, shutter elettronico a 380 linee orizzontali Dim. 90x90 mm. Fornito a pie' d'opera.		cadauno	€ 347,52
2865		A.0048.0001.0014	A.1531.1070.01	MODULO PULSANTIERA DI SOLA CHIAMATA PER SISTEMA CITOFONICO MODULARE COMPONIBILE, completo di pulsanti di chiamata e portatarga illuminati. Dim.90x90 mm con 1 pulsante. Fornito a pie' d'opera.		cadauno	€ 19,13
2866		A.0048.0001.0015	A.1531.1070.02	MODULO PULSANTIERA DI SOLA CHIAMATA PER SISTEMA CITOFONICO MODULARE COMPONIBILE, completo di pulsanti di chiamata e portatarga illuminati. Dim.90x90 mm con 2 pulsanti. Fornito a pie' d'opera.		cadauno	€ 22,06
2867		A.0048.0001.0016	A.1531.1070.03	MODULO PULSANTIERA DI SOLA CHIAMATA PER SISTEMA CITOFONICO MODULARE COMPONIBILE, completo di pulsanti di chiamata e portatarga illuminati. Dim.90x90 mm con 3 pulsanti. Fornito a pie' d'opera.		cadauno	€ 24,19
2868		A.0048.0001.0017	A.1531.1070.04	MODULO PULSANTIERA DI SOLA CHIAMATA PER SISTEMA CITOFONICO MODULARE COMPONIBILE, completo di pulsanti di chiamata e portatarga illuminati. Dim.90x90 mm con 4 pulsanti. Fornito a pie' d'opera.		cadauno	€ 32,48
2869		A.0048.0001.0018	A.1531.1080.01	PROTEZIONI ANTIPIOGGIA PER SISTEMA CITOFONICO MODULARE COMPONIBILE, da 1 modulo. Fornito a pie' d'opera.		cadauno	€ 26,11
2870		A.0048.0001.0019	A.1531.1080.02	PROTEZIONI ANTIPIOGGIA PER SISTEMA CITOFONICO MODULARE COMPONIBILE, da 2 moduli. Fornito a pie' d'opera.		cadauno	€ 31,55
2871		A.0048.0001.0020	A.1531.1080.03	PROTEZIONI ANTIPIOGGIA PER SISTEMA CITOFONICO MODULARE COMPONIBILE, da 3 moduli. Fornito a pie' d'opera.		cadauno	€ 38,47
2872		A.0048.0001.0021	A.1531.1080.04	PROTEZIONI ANTIPIOGGIA PER SISTEMA CITOFONICO MODULARE COMPONIBILE, da 4 moduli a 1fila. Fornito a pie' d'opera.		cadauno	€ 46,44
2873		A.0048.0001.0022	A.1531.1080.05	PROTEZIONI ANTIPIOGGIA PER SISTEMA CITOFONICO MODULARE COMPONIBILE, da 4 moduli per2 file. Fornito a pie' d'opera.		cadauno	€ 46,68
2874		A.0048.0001.0023	A.1531.1080.06	PROTEZIONI ANTIPIOGGIA PER SISTEMA CITOFONICO MODULARE COMPONIBILE, da 6 moduli. Fornito a pie' d'opera.		cadauno	€ 54,99
2875		A.0048.0001.0024	A.1531.1080.07	PROTEZIONI ANTIPIOGGIA PER SISTEMA CITOFONICO MODULARE COMPONIBILE, da 8 moduli. Fornito a pie' d'opera.		cadauno	€ 71,57
2876		A.0048.0001.0025	A.1531.1080.08	PROTEZIONI ANTIPIOGGIA PER SISTEMA CITOFONICO MODULARE COMPONIBILE, da 9 moduli. Fornito a pie' d'opera.		cadauno	€ 79,63
2877		A.0048.0001.0026	A.1531.1080.09	PROTEZIONI ANTIPIOGGIA PER SISTEMA CITOFONICO MODULARE COMPONIBILE, da 12 moduli. Fornito a pie' d'opera.		cadauno	€ 94,32
2878		A.0048.0001.0027	A.1531.1090.01	POSTO INTERNO CITOFONICO a parete con pulsante apriporta e luce scale. Fornito a pie' d'opera.		cadauno	€ 24,62
2879		A.0048.0001.0028	A.1531.1100.01	ALIMENTATORE senza impedenza 28VA, 230V. Fornito a pie' d'opera.		cadauno	€ 55,87
2880		A.0048.0001.0029	A.1531.1100.02	ALIMENTATORE con generatore di nota potenziato 28VA. Fornito a pie' d'opera.		cadauno	€ 77,51
2881		A.0048.0001.0030	A.1531.1100.03	ALIMENTATORE potenziato 28VA, 230V. Fornito a pie' d'opera.		cadauno	€ 53,33
2882		A.0048.0001.0031	A.1531.1100.04	ALIMENTATORE potenziato con doppio generatore di nota e timer 28VA, 230V. Fornito apie' d'opera.		cadauno	€ 81,69
2883		A.0048.0001.0032	A.1531.1100.05	ALIMENTATORE potenziato con doppio generatore di nota e rele' 28VA, 230V. Fornito a pie' d'opera.		cadauno	€ 105,49
2884		A.0048.0001.0033	A.1531.1110.01	GRUPPO DI COMMUTAZIONE automatica a due ingressi. Fornito a pie' d'opera.		cadauno	€ 55,24
2885		A.0048.0001.0034	A.1531.1110.02	GRUPPO DI COMMUTAZIONE automatica su 4 videoportieri. Fornito a pie' d'opera.		cadauno	€ 194,38
2886		A.0048.0001.0035	A.1531.1110.03	GRUPPO DI COMMUTAZIONE automatica su 4 pulsantiere. Fornito a pie' d'opera.		cadauno	€ 143,21
2887		A.0048.0001.0036	A.1531.1120.01	POSTO INTERNO VIDEOCITOFONICO da parete con monitor piatto da 4 pollici, con 4 pulsanti di servizio. controllo luminosita' e contrasto. dim.196x212x65. Fornito a pie' d'opera.		cadauno	€ 300,51
2888		A.0048.0001.0037	A.1531.1130.01	GRUPPO ELETTRONICO DI ALIMENTAZIONE VIDEO, 50VA, 110/230V. Fornito a pie' d'opera.		cadauno	€ 232,95
2889		A.0048.0001.0038	A.1531.1130.02	GRUPPO ELETTRONICO DI ALIMENTAZIONE VIDEO, 38VA, 230V. Fornito a pie' d'opera.		cadauno	€ 119,89
2890		A.0048.0001.0039	A.1531.1140.01	IMPIANTO CITOFONICO MONOFAMILIARE comprendente citofono interno a due pulsanti, colore bianco, dim.85x220x60 mm. placca esterna portamodulo, completa di scatola daincasso, dim.125x125x15 mm. modulo per gruppo fonico dim.90x90 mm. gruppo fonico. alimentatore. custodia modulare 6 moduli, 220 v. esclusi collegamenti. Fornito a pie' d'opera.		cadauno	€ 117,62
2891		A.0048.0001.0040	A.1531.1150.01	IMPIANTO CITOFONICO BIFAMILIARE comprendente 2 citofoni interni a due pulsanti, colore bianco, dim.85x220x60 mm. scatola da incasso, dim.125x125x15 mm. modulo per gruppo fonico, 2 pulsanti, dim.90x90 mm. gruppo fonico. alimentatore. custodia modulare 6 moduli, 220 v. esclusi collegamenti. Fornito a pie' d'opera.		cadauno	€ 133,91
2892		A.0048.0001.0041	A.1531.1160.01	IMPIANTO VIDEOCITOFONICO MONOFAMILIARE comprendente: un posto interno da parete conmonitor piatto da 4 pollici. 4 pulsanti di servizio con controllo luminosita' e contrasto, dim.136x212x65 mm, colore bianco. scatola da incasso, dim.125x215x15 mm completa di placca portamoduli. modulo telecamera con illuminazione a raggi infrarossi, sensore da 1/3, shutter elettronico, 380 linee orizzontali, dim.90x90 mm. modulo con gruppo fonico dim.90x90 mm. gruppo elettronico di alimentazione, custodia modulare 10 moduli. trasformatore 220 Vv/24 V 60 VA, custodia modulare 10 moduli. esclusi collegamenti. Fornito a pie' d'opera.		cadauno	€ 1.318,83
2893		A.0048.0001.0042	A.1531.1170.01	IMPIANTO VIDEOCITOFONICO BIFAMILIARE comprendente: due posti interni da parete con monitor piatto da 4 pollici. 4 pulsanti di servizio con controllo luminosita' e contrasto, dim.136x212x65 mm, colore bianco. scatola da incasso, dim.125x215x15 mm completa di placca portamoduli. modulo telecamera con illuminazione a raggi infrarossi, sensore da 1/3, shutter elettronico, 380 linee orizzontali, dim.90x90 mm. modulo con gruppo fonico dim.90x90 mm. gruppo elettronico di alimentazione, custodia modulare 10 moduli. trasformatore 220 Vv/24 V 60 VA, custodia modulare 10 moduli. derivatore segnale video con 3 uscite. esclusi collegamenti. Fornito a pie' d'opera.		cadauno	€ 1.318,83
2894		A.0048.0001.0043	A.1531.1180.01	PULSANTIERA PER SISTEMA CITOFONICO MODULARE COMPONIBILE, da 20 pulsanti su due filenon predisposta per posto esterno. Fornita a pie' d'opera.		cadauno	€ 107,47
2895		A.0048.0001.0044	A.1531.1180.02	PULSANTIERA PER SISTEMA CITOFONICO MODULARE COMPONIBILE, da 22 pulsanti su due filenon predisposta per posto esterno. Fornita a pie' d'opera.		cadauno	€ 114,98
2896		A.0048.0001.0045	A.1531.1180.03	PULSANTIERA PER SISTEMA CITOFONICO MODULARE COMPONIBILE, da 24 pulsanti su due filenon predisposta per posto esterno. Fornita a pie' d'opera.		cadauno	€ 122,97
2897		A.0048.0001.0046	A.1531.1180.04	PULSANTIERA PER SISTEMA CITOFONICO MODULARE COMPONIBILE, da 26 pulsanti su due filenon predisposta per posto esterno. Fornita a pie' d'opera.		cadauno	€ 131,86
2898		A.0048.0001.0047	A.1531.1180.05	PULSANTIERA PER SISTEMA CITOFONICO MODULARE COMPONIBILE, da 28 pulsanti su due filenon predisposta per posto esterno. Fornita a pie' d'opera.		cadauno	€ 137,50
2899		A.0048.0001.0048	A.1531.1180.06	PULSANTIERA PER SISTEMA CITOFONICO MODULARE COMPONIBILE, da 34 pulsanti su due filenon predisposta per posto esterno. Fornita a pie' d'opera.		cadauno	€ 167,06
2900		A.0048.0001.0049	A.1531.1190.01	PULSANTIERA PER SISTEMA CITOFONICO MODULARE COMPONIBILE, da 1 pulsante su una fila predisposta per posto esterno. Fornita a pie' d'opera.		cadauno	€ 26,39
2901		A.0048.0001.0050	A.1531.1190.02	PULSANTIERA PER SISTEMA CITOFONICO MODULARE COMPONIBILE, da 2 pulsanti su una fila predisposta per posto esterno. Fornita a pie' d'opera.		cadauno	€ 29,80
2902		A.0048.0001.0051	A.1531.1190.03	PULSANTIERA PER SISTEMA CITOFONICO MODULARE COMPONIBILE, da 3 pulsanti su una fila predisposta per posto esterno. Fornita a pie' d'opera.		cadauno	€ 33,82
2903		A.0048.0001.0052	A.1531.1190.04	PULSANTIERA PER SISTEMA CITOFONICO MODULARE COMPONIBILE, da 4 pulsanti su una fila predisposta per posto esterno. Fornita a pie' d'opera.		cadauno	€ 37,04
2904		A.0048.0001.0053	A.1531.1190.05	PULSANTIERA PER SISTEMA CITOFONICO MODULARE COMPONIBILE, da 5 pulsanti su una fila predisposta per posto esterno. Fornita a pie' d'opera.		cadauno	€ 46,07
2905		A.0048.0001.0054	A.1531.1190.06	PULSANTIERA PER SISTEMA CITOFONICO MODULARE COMPONIBILE, da 6 pulsanti su una fila predisposta per posto esterno. Fornita a pie' d'opera.		cadauno	€ 50,21
2906		A.0048.0001.0055	A.1531.1190.07	PULSANTIERA PER SISTEMA CITOFONICO MODULARE COMPONIBILE, da 7 pulsanti su una fila predisposta per posto esterno. Fornita a pie' d'opera.		cadauno	€ 53,97
2907		A.0048.0001.0056	A.1531.1190.08	PULSANTIERA PER SISTEMA CITOFONICO MODULARE COMPONIBILE, da 8 pulsanti su una fila predisposta per posto esterno. Fornita a pie' d'opera.		cadauno	€ 59,61
2908		A.0048.0001.0057	A.1531.1190.09	PULSANTIERA PER SISTEMA CITOFONICO MODULARE COMPONIBILE, da 4 pulsanti su due file predisposta per posto esterno. Fornita a pie' d'opera.		cadauno	€ 45,68
2909		A.0048.0001.0058	A.1531.1190.10	PULSANTIERA PER SISTEMA CITOFONICO MODULARE COMPONIBILE, da 6 pulsanti su due file predisposta per posto esterno. Fornita a pie' d'opera.		cadauno	€ 54,92
2910		A.0048.0001.0059	A.1531.1190.11	PULSANTIERA PER SISTEMA CITOFONICO MODULARE COMPONIBILE, da 8 pulsanti su due file predisposta per posto esterno. Fornita a pie' d'opera.		cadauno	€ 65,24
2911		A.0048.0001.0060	A.1531.1190.12	PULSANTIERA PER SISTEMA CITOFONICO MODULARE COMPONIBILE, da 10 pulsanti su due filepredisposta per posto esterno. Fornita a pie' d'opera.		cadauno	€ 74,15
2912		A.0048.0001.0061	A.1531.1190.13	PULSANTIERA PER SISTEMA CITOFONICO MODULARE COMPONIBILE, da 12 pulsanti su due filepredisposta per posto esterno. Fornita a pie' d'opera.		cadauno	€ 81,67
2913		A.0048.0001.0062	A.1531.1190.14	PULSANTIERA PER SISTEMA CITOFONICO MODULARE COMPONIBILE, da 14 pulsanti su due filepredisposta per posto esterno. Fornita a pie' d'opera.		cadauno	€ 90,09
2914		A.0048.0001.0063	A.1531.1190.15	PULSANTIERA PER SISTEMA CITOFONICO MODULARE COMPONIBILE, da 16 pulsanti su due filepredisposta per posto esterno. Fornita a pie' d'opera.		cadauno	€ 98,57
2915		A.0048.0001.0064	A.1531.1190.16	PULSANTIERA PER SISTEMA CITOFONICO MODULARE COMPONIBILE, da 18 pulsanti su due filepredisposta per posto esterno. Fornita a pie' d'opera.		cadauno	€ 106,06
2916		A.0048.0001.0065	A.1531.1190.17	PULSANTIERA PER SISTEMA CITOFONICO MODULARE COMPONIBILE, da 20 pulsanti su due filepredisposta per posto esterno. Fornita a pie' d'opera.		cadauno	€ 116,38
2917		A.0048.0001.0066	A.1531.1190.18	PULSANTIERA PER SISTEMA CITOFONICO MODULARE COMPONIBILE, da 22 pulsanti su due filepredisposta per posto esterno. Fornita a pie' d'opera.		cadauno	€ 124,37
2918		A.0048.0001.0067	A.1531.1190.19	PULSANTIERA PER SISTEMA CITOFONICO MODULARE COMPONIBILE, da 24 pulsanti su due filepredisposta per posto esterno. Fornita a pie' d'opera.		cadauno	€ 133,29
2919		A.0048.0001.0068	A.1531.1190.20	PULSANTIERA PER SISTEMA CITOFONICO MODULARE COMPONIBILE, da 26 pulsanti su due filepredisposta per posto esterno. Fornita a pie' d'opera.		cadauno	€ 141,26
2920		A.0048.0001.0069	A.1531.1190.21	PULSANTIERA PER SISTEMA CITOFONICO MODULARE COMPONIBILE, da 28 pulsanti su due filepredisposta per posto esterno. Fornita a pie' d'opera.		cadauno	€ 147,82
2921		A.0048.0001.0070	A.1531.1200.01	VISIERA PER SISTEMA CITOFONICO MODULARE COMPONIBILE per pulsantiera da incasso ad una fila. Fornita a pie' d'opera.		cadauno	€ 15,24
2922		A.0048.0001.0071	A.1531.1200.02	VISIERA PER SISTEMA CITOFONICO MODULARE COMPONIBILE per pulsantiera da incasso a due file. Fornita a pie' d'opera.		cadauno	€ 16,65
2923		A.0048.0001.0072	A.1531.1210.01	CUSTODIA CON TETTUCCIO PER SISTEMA CITOFONICO MODULARE COMPONIBILE, con 1/2 pulsanti ad una fila. Fornita a pie' d'opera.		cadauno	€ 38,49
2924		A.0048.0001.0073	A.1531.1210.02	CUSTODIA CON TETTUCCIO PER SISTEMA CITOFONICO MODULARE COMPONIBILE, con 1/8 pulsanti ad una fila. Fornita a pie' d'opera.		cadauno	€ 42,47
2925		A.0048.0001.0074	A.1531.1210.03	CUSTODIA CON TETTUCCIO PER SISTEMA CITOFONICO MODULARE COMPONIBILE, con 4/10 pulsanti ad una fila. Fornita a pie' d'opera.		cadauno	€ 52,09
2926		A.0048.0001.0075	A.1531.1210.04	CUSTODIA CON TETTUCCIO PER SISTEMA CITOFONICO MODULARE COMPONIBILE, con 12/24 pulsanti ad una fila. Fornita a pie' d'opera.		cadauno	€ 58,18
2927		A.0048.0001.0076	A.1531.1220.01	PORTALAMPADA PER SISTEMA CITOFONICO MODULARE COMPONIBILE per pulsantiera esclusa lalampada. Fornita a pie' d'opera.		cadauno	€ 4,21
2928		A.0048.0001.0077	A.1531.1230.01	LAMPADA A SILURO PER SISTEMA CITOFONICO MODULARE COMPONIBILE, 15V 3W per portalampada per pulsantiera. Fornita a pie' d'opera.		cadauno	€ 1,18
2929		A.0048.0001.0078	A.1531.1240.01	TARGHETTA PORTANOME PER SISTEMA CITOFONICO MODULARE COMPONIBILE per frontali. Fornita a pie' d'opera.		cadauno	€ 7,85
2930		A.0048.0001.0079	A.1531.1240.02	TARGHETTA PORTACARTELLINO PER SISTEMA CITOFONICO MODULARE COMPONIBILE, piccola con pulsante. Fornita a pie' d'opera.		cadauno	€ 3,59
2931		A.0048.0001.0080	A.1531.1240.03	TARGHETTA PORTACARTELLINO PER SISTEMA CITOFONICO MODULARE COMPONIBILE, grande con pulsante. Fornita a pie' d'opera.		cadauno	€ 3,89
2932		A.0048.0001.0081	A.1531.1240.04	TARGHETTA PER NUMERO CIVICO PER SISTEMA CITOFONICO MODULARE COMPONIBILE. Fornita a pie' d'opera.		cadauno	€ 4,09
2933		A.0048.0001.0082	A.1531.1250.01	CIRCUITO DI ILLUMINAZIONE TASTI PER SISTEMA CITOFONICO MODULARE COMPONIBILE, per frontali da 3 a 5 tasti su una fila e da 6 a 10 tasti su due file. Fornita a pie' d'opera.		cadauno	€ 41,73
2934		A.0048.0001.0083	A.1531.1250.02	CIRCUITO DI ILLUMINAZIONE TASTI PER SISTEMA CITOFONICO MODULARE COMPONIBILE, per frontali da 12 a 20 tasti su due file. Fornita a pie' d'opera.		cadauno	€ 78,92
2935		A.0048.0001.0084	A.1531.1260.01	MODULO CIECO PER SISTEMA CITOFONICO MODULARE COMPONIBILE. Fornita a pie' d'opera.		cadauno	€ 1,09
2938		A.0048.0002.0001	A.1531.1310.01	CAVO TELEFONICO TR/R a filo unico in rame stagnato con isolamento in PVC a Norma CEI e tabella UNEL 36713-86, sezione 1x2x0,6. Fornito a pie' d'opera.		metri	€ 0,26
2939		A.0048.0002.0002	A.1531.1310.02	CAVO TELEFONICO TR/R a filo unico in rame stagnato con isolamento in PVC a Norma CEI e tabella UNEL 36713-86, sezione 1x2x0,6+T. Fornito a pie' d'opera.		metri	€ 0,32
2940		A.0048.0002.0003	A.1531.1310.03	CAVO TELEFONICO TR/R a filo unico in rame stagnato con isolamento in PVC a Norma CEI e tabella UNEL 36713-86, sezione 2x2x0,6. Fornito a pie' d'opera.		metri	€ 0,43
2941		A.0048.0002.0004	A.1531.1310.04	CAVO TELEFONICO TR/R a filo unico in rame stagnato con isolamento in PVC a Norma CEI e tabella UNEL 36713-86, sezione 2x2x0,6+T. Fornito a pie' d'opera.		metri	€ 0,49
2942		A.0048.0002.0005	A.1531.1310.05	CAVO TELEFONICO TR/R a filo unico in rame stagnato con isolamento in PVC a Norma CEI e tabella UNEL 36713-86, sezione 3x2x0,6. Fornito a pie' d'opera.		metri	€ 0,53
2943		A.0048.0002.0006	A.1531.1310.06	CAVO TELEFONICO TR/R a filo unico in rame stagnato con isolamento in PVC a Norma CEI e tabella UNEL 36713-86, sezione 5x2x0,6. Fornito a pie' d'opera.		metri	€ 0,85
2944		A.0048.0002.0007	A.1531.1310.07	CAVO TELEFONICO TR/R a filo unico in rame stagnato con isolamento in PVC a Norma CEI e tabella UNEL 36713-86, sezione 6x2x0,6. Fornito a pie' d'opera.		metri	€ 1,04
2945		A.0048.0002.0008	A.1531.1310.08	CAVO TELEFONICO TR/R a filo unico in rame stagnato con isolamento in PVC a Norma CEI e tabella UNEL 36713-86, sezione 8x2x0,6. Fornito a pie' d'opera.		metri	€ 1,55
2946		A.0048.0002.0009	A.1531.1310.09	CAVO TELEFONICO TR/R a filo unico in rame stagnato con isolamento in PVC a Norma CEI e tabella UNEL 36713-86, sezione 11x2x0,6. Fornito a pie' d'opera.		metri	€ 2,10
2947		A.0048.0002.0010	A.1531.1310.10	CAVO TELEFONICO TR/R a filo unico in rame stagnato con isolamento in PVC a Norma CEI e tabella UNEL 36713-86, sezione 16x2x0,6. Fornito a pie' d'opera.		metri	€ 3,00
2948		A.0048.0002.0011	A.1531.1310.11	CAVO TELEFONICO TR/R a filo unico in rame stagnato con isolamento in PVC a Norma CEI e tabella UNEL 36713-86, sezione 21x2x0,6. Fornito a pie' d'opera.		metri	€ 3,80
2949		A.0048.0002.0012	A.1531.1310.12	CAVO TELEFONICO TR/R a filo unico in rame stagnato con isolamento in PVC a Norma CEI e tabella UNEL 36713-86, sezione 26x2x0,6. Fornito a pie' d'opera.		metri	€ 4,62
2950		A.0048.0002.0013	A.1531.1310.13	CAVO TELEFONICO TR/R a filo unico in rame stagnato con isolamento in PVC a Norma CEI e tabella UNEL 36713-86, sezione 31x2x0,6. Fornito a pie' d'opera.		metri	€ 5,94
2951		A.0048.0002.0014	A.1531.1310.14	CAVO TELEFONICO TR/R a filo unico in rame stagnato con isolamento in PVC a Norma CEI e tabella UNEL 36713-86, sezione 51x2x0,6. Fornito a pie' d'opera.		metri	€ 9,08
2952		A.0048.0002.0015	A.1531.1310.15	CAVO TELEFONICO TR/R a filo unico in rame stagnato con isolamento in PVC a Norma CEI e tabella UNEL 36713-86, sezione 101x2x0,6. Fornito a pie' d'opera.		metri	€ 17,82
2953		A.0048.0002.0016	A.1531.1320.01	CAVO TELEFONICO TR/HR a filo unico in rame stagnato con isolamento in PVC a Norma CEI e tabella UNEL 36713-86, sezione 1x2x0,6+T. Fornito a pie' d'opera.		metri	€ 0,47
2954		A.0048.0002.0017	A.1531.1320.02	CAVO TELEFONICO TR/HR a filo unico in rame stagnato con isolamento in PVC a Norma CEI e tabella UNEL 36713-86, sezione 2x2x0,6+T. Fornito a pie' d'opera.		metri	€ 0,71
2955		A.0048.0002.0018	A.1531.1320.03	CAVO TELEFONICO TR/HR a filo unico in rame stagnato con isolamento in PVC a Norma CEI e tabella UNEL 36713-86, sezione 3x2x0,6. Fornito a pie' d'opera.		metri	€ 0,79
2956		A.0048.0002.0019	A.1531.1320.04	CAVO TELEFONICO TR/HR a filo unico in rame stagnato con isolamento in PVC a Norma CEI e tabella UNEL 36713-86, sezione 5x2x0,6. Fornito a pie' d'opera.		metri	€ 1,16
2957		A.0048.0002.0020	A.1531.1320.05	CAVO TELEFONICO TR/HR a filo unico in rame stagnato con isolamento in PVC a Norma CEI e tabella UNEL 36713-86, sezione 6x2x0,6. Fornito a pie' d'opera.		metri	€ 1,22
2958		A.0048.0002.0021	A.1531.1320.06	CAVO TELEFONICO TR/HR a filo unico in rame stagnato con isolamento in PVC a Norma CEI e tabella UNEL 36713-86, sezione 8x2x0,6. Fornito a pie' d'opera.		metri	€ 1,71
2959		A.0048.0002.0022	A.1531.1320.07	CAVO TELEFONICO TR/HR a filo unico in rame stagnato con isolamento in PVC a Norma CEI e tabella UNEL 36713-86, sezione 11x2x0,6. Fornito a pie' d'opera.		metri	€ 2,28
2960		A.0048.0002.0023	A.1531.1320.08	CAVO TELEFONICO TR/HR a filo unico in rame stagnato con isolamento in PVC a Norma CEI e tabella UNEL 36713-86, sezione 16x2x0,6. Fornito a pie' d'opera.		metri	€ 3,27
2961		A.0048.0002.0024	A.1531.1320.09	CAVO TELEFONICO TR/HR a filo unico in rame stagnato con isolamento in PVC a Norma CEI e tabella UNEL 36713-86, sezione 21x2x0,6. Fornito a pie' d'opera.		metri	€ 3,93
2962		A.0048.0002.0025	A.1531.1320.10	CAVO TELEFONICO TR/HR a filo unico in rame stagnato con isolamento in PVC a Norma CEI e tabella UNEL 36713-86, sezione 26x2x0,6. Fornito a pie' d'opera.		metri	€ 4,95
2963		A.0048.0002.0026	A.1531.1320.11	CAVO TELEFONICO TR/HR a filo unico in rame stagnato con isolamento in PVC a Norma CEI e tabella UNEL 36713-86, sezione 31x2x0,6. Fornito a pie' d'opera.		metri	€ 7,59
2964		A.0048.0002.0027	A.1531.1330.01	CAVO TELEFONICO DROP a filo unico in rame stagnato con isolamento in PVC a Norma CEI e tabella UNEL 36713-86, sezione 1x2x1. Fornito a pie' d'opera.		metri	€ 1,29
2965		A.0048.0002.0028	A.1531.1340.01	CAVO TELEFONICO TE/HR per esterno schermato, sezione 2 coppie. Fornito a pie' d'opera.		metri	€ 1,18
2966		A.0048.0002.0029	A.1531.1340.02	CAVO TELEFONICO TE/HR per esterno schermato, sezione 6 coppie. Fornito a pie' d'opera.		metri	€ 2,59
2967		A.0048.0002.0030	A.1531.1340.03	CAVO TELEFONICO TE/HR per esterno schermato, sezione 10 coppie. Fornito a pie' d'opera.		metri	€ 3,39
2968		A.0048.0002.0031	A.1531.1340.04	CAVO TELEFONICO TE/HR per esterno schermato, sezione 20 coppie. Fornito a pie' d'opera.		metri	€ 5,50
2969		A.0048.0002.0032	A.1531.1340.05	CAVO TELEFONICO TE/HR per esterno schermato, sezione 30 coppie. Fornito a pie' d'opera.		metri	€ 7,15
2970		A.0048.0002.0033	A.1531.1340.06	CAVO TELEFONICO TE/HR per esterno schermato, sezione 50 coppie. Fornito a pie' d'opera.		metri	€ 11,10
2971		A.0048.0002.0034	A.1531.1340.07	CAVO TELEFONICO TE/HR per esterno schermato, sezione 100 coppie. Fornito a pie' d'opera.		metri	€ 20,26
2936		A.0048.0003.0001	A.1531.1300.01	APPARECCHI DI COMANDO, SEGNALAZIONE, DERIVAZIONE E PROTEZIONE di tipo modulare e componibile, adatti per impianti elettrici civili, da montare in supporti di resinada incasso o in contenitori di resina termoplastica autoestinguente da parete, esclusi accessori di montaggio e placche in resina o alluminio anodizzato color bronzo: connettore telefonico a 2 o 3 coppie. Fornito a pie' d'opera.		cadauno	€ 9,74
2937		A.0048.0003.0002	A.1531.1300.02	APPARECCHI DI COMANDO, SEGNALAZIONE, DERIVAZIONE E PROTEZIONE di colore grigio/nerocon caratteristiche di modularita', componibilita' e forma, in grado di armonizzarsi con qualsiasi tipo di arredamento, adatti per impianti elettrici civili tradizionali, ma con dispositivi in grado di assolvere funzioni anche complesse, da montare in supporti di resina da incasso, esclusi accessori di montaggio e placche colorate in metallo pressofuso verniciato: connettore telefonico a 2 o 3 coppie. Fornito a pie' d'opera.		cadauno	€ 9,74
2972		A.0048.0003.0003	A.1531.1400.01	APPARECCHI DI COMANDO, SEGNALAZIONE, DERIVAZIONE E PROTEZIONE di tipo modulare e componibile, adatti per impianti elettrici civili, da montare in supporti di resinada incasso o in contenitori di resina termoplastica autoestinguente da parete, esclusi accessori di montaggio e placche in resina o alluminio anodizzato color bronzo: presa TV in derivazione. Fornito a pie' d'opera.		cadauno	€ 7,06
2973		A.0048.0003.0004	A.1531.1400.02	APPARECCHI DI COMANDO, SEGNALAZIONE, DERIVAZIONE E PROTEZIONE di colore grigio/nerocon caratteristiche di modularita', componibilita' e forma, in grado di armonizzarsi con qualsiasi tipo di arredamento, adatti per impianti elettrici civili tradizionali, ma con dispositivi in grado di assolvere funzioni anche complesse, da montare in supporti di resina da incasso, esclusi accessori di montaggio e placche colorate in metallo pressofuso verniciato: presa TV in derivazione. Fornito a pie' d'opera.		cadauno	€ 13,28
2974		A.0048.0004.0001	A.1531.1410.01	CAVO COASSIALE RG secondo normativa MIL-M17, tipo RG59 BU colore nero. Fornito a pie' d'opera.		metri	€ 1,04
2975		A.0048.0004.0002	A.1531.1410.02	CAVO COASSIALE RG secondo normativa MIL-M17, tipo RG59BU-AF colore azzurro. Fornitoa pie' d'opera.		metri	€ 1,49
2976		A.0048.0004.0003	A.1531.1410.03	CAVO COASSIALE RG secondo normativa MIL-M17, tipo RG174 U colore nero. Fornito a pie' d'opera.		metri	€ 0,85
2977		A.0048.0004.0004	A.1531.1410.04	CAVO COASSIALE RG secondo normativa MIL-M17, tipo RG58 CU colore nero. Fornito a pie' d'opera.		metri	€ 0,96
2978		A.0048.0004.0005	A.1531.1410.05	CAVO COASSIALE RG secondo normativa MIL-M17, tipo RG58 CU-AF colore blu. Fornito a pie' d'opera.		metri	€ 1,27
2979		A.0048.0004.0006	A.1531.1410.06	CAVO COASSIALE RG secondo normativa MIL-M17, tipo RG213 U colore nero. Fornito a pie' d'opera.		metri	€ 3,40
2980		A.0048.0004.0007	A.1531.1410.07	CAVO COASSIALE RG secondo normativa MIL-M17, tipo RG214 U colore nero. Fornito a pie' d'opera.		metri	€ 8,63
2981		A.0048.0005.0001	A.1531.1420.01	CAVO TV SATELLITARE digitale ad iniezione di gas, tipo 23/PH/80. Fornito a pie' d'opera.		metri	€ 0,85
2982		A.0048.0005.0002	A.1531.1420.02	CAVO TV SATELLITARE digitale ad iniezione di gas, tipo 17/PH/8010. Fornito a pie' d'opera.		metri	€ 1,05
2983		A.0048.0005.0003	A.1531.1420.03	CAVO TV SATELLITARE digitale ad iniezione di gas, tipo 17/PH/90. Fornito a pie' d'opera.		metri	€ 1,54
3356		A.0049.0001.0001	A.1550.1010.03	CALDAIA DI GHISA ad aria soffiata ad alto rendimento, ad elementi assemblati con nipples biconici in acciaio, porta focolare con isolamento fibroceramico. camera dicombustione in acciaio inox AISI 310. isolamento con materasso in lana di vetro e mantello in acciaio verniciato con polveri epossidiche. Dotata di pannello portastrumenti completo di interruttore, termostato, termometro, termostato di sicurezza a riarmo manuale, con test di prova funzionalita' termostato di sicurezza potenza utile 38 kW		cadauno	€ 1.295,27
3357		A.0049.0001.0002	A.1550.1010.05	CALDAIA DI GHISA ad aria soffiata ad alto rendimento, ad elementi assemblati con nipples biconici in acciaio, porta focolare con isolamento fibroceramico. camera dicombustione in acciaio inox AISI 310. isolamento con materasso in lana di vetro e mantello in acciaio verniciato con polveri epossidiche. Dotata di pannello portastrumenti completo di interruttore, termostato, termometro, termostato di sicurezza a riarmo manuale, con test di prova funzionalita' termostato di sicurezza potenza utile 55 kW		cadauno	€ 1.543,30
3358		A.0049.0001.0003	A.1550.1020.03	CALDAIA DI GHISA ad aria soffiata ad alto rendimento, ad elementi assemblati con nipples biconici in acciaio, porta focolare con isolamento fibroceramico. isolamento con materasso in lana di vetro e mantello in acciaio verniciato con polveri epossidiche. Dotata di pannello portastrumenti completo di interruttore, termostato di regolazione 1Ã‚Â° stadio, termostato di regolazione 2Ã‚Â° stadio, termometro caldaia, termometro fumi, termostato a riarmo manuale, test prova funzionalita' termostato di sicurezza potenza utile 105 kW		cadauno	€ 2.559,34
3359		A.0049.0001.0004	A.1550.1030.01	CALDAIA DI GHISA ad aria soffiata ad alto rendimento, ad elementi da assemblare connipples biconici in acciaio, porta focolare con isolamento fibroceramico. cordone di tenuta tra elementi in fibra di vetro, presa fumi per analisi combustione. isolamento con materasso in lana di vetro spessore mm 100 e mantello in acciaio verniciato con polveri epossidiche. Dotata di pannello portastrumenti completo di interruttore, termostato di regolazione 1Ã‚Â° stadio, termostato di regolazione 2Ã‚Â° stadio, termometro caldaia, termometro fumi, termostato a riarmo manuale, test prova funzionalita' termostato di sicurezza potenza utile 150 kW		cadauno	€ 3.231,34
3360		A.0049.0001.0005	A.1550.1030.03	CALDAIA DI GHISA ad aria soffiata ad alto rendimento, ad elementi da assemblare connipples biconici in acciaio, porta focolare con isolamento fibroceramico. cordone di tenuta tra elementi in fibra di vetro, presa fumi per analisi combustione. isolamento con materasso in lana di vetro spessore mm 100 e mantello in acciaio verniciato con polveri epossidiche. Dotata di pannello portastrumenti completo di interruttore, termostato di regolazione 1Ã‚Â° stadio, termostato di regolazione 2Ã‚Â° stadio, termometro caldaia, termometro fumi, termostato a riarmo manuale, test prova funzionalita' termostato di sicurezza potenza utile 210 kW		cadauno	€ 4.146,40
3361		A.0049.0001.0006	A.1550.1030.04	CALDAIA DI GHISA ad aria soffiata ad alto rendimento, ad elementi da assemblare connipples biconici in acciaio, porta focolare con isolamento fibroceramico. cordone di tenuta tra elementi in fibra di vetro, presa fumi per analisi combustione. isolamento con materasso in lana di vetro spessore mm 100 e mantello in acciaio verniciato con polveri epossidiche. Dotata di pannello portastrumenti completo di interruttore, termostato di regolazione 1Ã‚Â° stadio, termostato di regolazione 2Ã‚Â° stadio, termometro caldaia, termometro fumi, termostato a riarmo manuale, test prova funzionalita' termostato di sicurezza potenza utile 240 kW		cadauno	€ 4.718,33
3362		A.0049.0001.0007	A.1550.1035.01	CALDAIA DI ACCIAIO ad alto rendimento, ad elementi da assemblare con nipples biconici in acciaio, porta focolare con isolamento fibroceramico. cordone di tenutatra elementi in fibra di vetro, presa fumi per analisi combustione. isolamento con materasso in lana di vetro spessore mm 100 e mantello in acciaio verniciato con polveri epossidiche. Dotata di pannello portastrumenti completo di interruttore, termostato di regolazione 1Ã‚Â° stadio, termostato di regolazione 2Ã‚Â° stadio, termometro caldaia, termometro fumi, termostato a riarmo manuale, test prova funzionalita' termostato di sicurezza potenza utile 291 kW		cadauno	€ 2.680,86
3363		A.0049.0001.0008	A.1550.1035.02	CALDAIA DI ACCIAIO ad alto rendimento, ad elementi da assemblare con nipples biconici in acciaio, porta focolare con isolamento fibroceramico. cordone di tenutatra elementi in fibra di vetro, presa fumi per analisi combustione. isolamento con materasso in lana di vetro spessore mm 100 e mantello in acciaio verniciato con polveri epossidiche. Dotata di pannello portastrumenti completo di interruttore, termostato di regolazione 1Ã‚Â° stadio, termostato di regolazione 2Ã‚Â° stadio, termometro caldaia, termometro fumi, termostato a riarmo manuale, test prova funzionalita' termostato di sicurezza potenza utile 349 kW		cadauno	€ 2.823,84
3364		A.0049.0001.0009	A.1550.1035.03	CALDAIA DI ACCIAIO ad alto rendimento, ad elementi da assemblare con nipples biconici in acciaio, porta focolare con isolamento fibroceramico. cordone di tenutatra elementi in fibra di vetro, presa fumi per analisi combustione. isolamento con materasso in lana di vetro spessore mm 100 e mantello in acciaio verniciato con polveri epossidiche. Dotata di pannello portastrumenti completo di interruttore, termostato di regolazione 1Ã‚Â° stadio, termostato di regolazione 2Ã‚Â° stadio, termometro caldaia, termometro fumi, termostato a riarmo manuale, test prova funzionalita' termostato di sicurezza potenza utile 407 kW		cadauno	€ 3.002,57
3365		A.0049.0001.0010	A.1550.1035.04	CALDAIA DI ACCIAIO ad alto rendimento, ad elementi da assemblare con nipples biconici in acciaio, porta focolare con isolamento fibroceramico. cordone di tenutatra elementi in fibra di vetro, presa fumi per analisi combustione. isolamento con materasso in lana di vetro spessore mm 100 e mantello in acciaio verniciato con polveri epossidiche. Dotata di pannello portastrumenti completo di interruttore, termostato di regolazione 1Ã‚Â° stadio, termostato di regolazione 2Ã‚Â° stadio, termometro caldaia, termometro fumi, termostato a riarmo manuale, test prova funzionalita' termostato di sicurezza potenza utile 523 kW		cadauno	€ 3.896,19
3366		A.0049.0002.0001	A.1550.1040.02	BRUCIATORE DI GASOLIO MONOSTADIO potenzialita' termica da 29.6 a 62 kW		cadauno	€ 571,92
3367		A.0049.0002.0002	A.1550.1040.03	BRUCIATORE DI GASOLIO MONOSTADIO potenzialita' termica da 89 a 172 kW		cadauno	€ 686,30
3368		A.0049.0002.0003	A.1550.1040.05	BRUCIATORE DI GASOLIO MONOSTADIO potenzialita' termica da 118 a 308 kW		cadauno	€ 915,06
3369		A.0049.0002.0004	A.1550.1040.06	BRUCIATORE DI GASOLIO MONOSTADIO potenzialita' termica da 213 a 403 kW		cadauno	€ 1.208,17
3370		A.0049.0002.0005	A.1550.1040.07	BRUCIATORE DI GASOLIO MONOSTADIO potenzialita' termica da 237 a 474 kW		cadauno	€ 1.644,26
3371		A.0049.0002.0006	A.1550.1040.08	BRUCIATORE DI GASOLIO MONOSTADIO potenzialita' termica da 356 a 712 kW		cadauno	€ 2.058,91
3372		A.0049.0003.0001	A.1550.1070.01	RADIATORE DI GHISA A COLONNA A ELEMENTI COMPONIBILI, completo di accessori di assemblaggio, mensole per montaggio ed esclusa raccorderia e valvolame. Verniciato con antiruggine grigio. Valutato per singolo elemento colonne 2 h 700 mm - 75 W per elemento		cadauno	€ 30,19
3373		A.0049.0003.0002	A.1550.1070.02	RADIATORE DI GHISA A COLONNA A ELEMENTI COMPONIBILI, completo di accessori di assemblaggio, mensole per montaggio ed esclusa raccorderia e valvolame. Verniciato con antiruggine grigio. Valutato per singolo elemento colonne 2 h 900 mm - 96 W perelemento		cadauno	€ 32,30
3374		A.0049.0003.0003	A.1550.1070.03	RADIATORE DI GHISA A COLONNA A ELEMENTI COMPONIBILI, completo di accessori di assemblaggio, mensole per montaggio ed esclusa raccorderia e valvolame. Verniciato con antiruggine grigio. Valutato per singolo elemento colonne 4 h 600 mm - 112 W per elemento		cadauno	€ 31,34
3375		A.0049.0003.0004	A.1550.1070.04	RADIATORE DI GHISA A COLONNA A ELEMENTI COMPONIBILI, completo di accessori di assemblaggio, mensole per montaggio ed esclusa raccorderia e valvolame. Verniciato con antiruggine grigio. Valutato per singolo elemento colonne 4 h 700 mm - 132 W per elemento		cadauno	€ 35,88
3376		A.0049.0003.0005	A.1550.1070.05	RADIATORE DI GHISA A COLONNA A ELEMENTI COMPONIBILI, completo di accessori di assemblaggio, mensole per montaggio ed esclusa raccorderia e valvolame. Verniciato con antiruggine grigio. Valutato per singolo elemento colonne 4 h 900 mm - 171 W per elemento		cadauno	€ 39,84
3377		A.0049.0003.0006	A.1550.1070.06	RADIATORE DI GHISA A COLONNA A ELEMENTI COMPONIBILI, completo di accessori di assemblaggio, mensole per montaggio ed esclusa raccorderia e valvolame. Verniciato con antiruggine grigio. Valutato per singolo elemento colonne 6 h 420 mm - 115 W per elemento		cadauno	€ 42,33
3378		A.0049.0003.0007	A.1550.1070.07	RADIATORE DI GHISA A COLONNA A ELEMENTI COMPONIBILI, completo di accessori di assemblaggio, mensole per montaggio ed esclusa raccorderia e valvolame. Verniciato con antiruggine grigio. Valutato per singolo elemento colonne 6 h 600 mm - 161 W per elemento		cadauno	€ 45,39
3379		A.0049.0003.0008	A.1550.1070.08	RADIATORE DI GHISA A COLONNA A ELEMENTI COMPONIBILI, completo di accessori di assemblaggio, mensole per montaggio ed esclusa raccorderia e valvolame. Verniciato con antiruggine grigio. Valutato per singolo elemento colonne 6 h 700 mm - 190 W per elemento		cadauno	€ 47,88
3380		A.0049.0003.0009	A.1550.1070.09	RADIATORE DI GHISA A COLONNA A ELEMENTI COMPONIBILI, completo di accessori di assemblaggio, mensole per montaggio ed esclusa raccorderia e valvolame. Verniciato con antiruggine grigio. Valutato per singolo elemento colonne 6 h 900 mm - 245 W per elemento		cadauno	€ 54,69
3381		A.0049.0003.0010	A.1550.1080.01	RADIATORE DI GHISA A COLONNA A ELEMENTI PREASSEMBLATI IN FABBRICA, in batterie variabili a richiesta da 4 a 15 elementi, preverniciati colore bianco RAL 9010, esclusa raccorderia e valvolame. Valutato per singolo elemento colonne 2 h 700 mm - 75 W per elemento		cadauno	€ 33,00
3382		A.0049.0003.0011	A.1550.1080.02	RADIATORE DI GHISA A COLONNA A ELEMENTI PREASSEMBLATI IN FABBRICA, in batterie variabili a richiesta da 4 a 15 elementi, preverniciati colore bianco RAL 9010, esclusa raccorderia e valvolame. Valutato per singolo elemento colonne 2 h 900 mm -96 W per elemento		cadauno	€ 35,94
3383		A.0049.0003.0012	A.1550.1080.03	RADIATORE DI GHISA A COLONNA A ELEMENTI PREASSEMBLATI IN FABBRICA, in batterie variabili a richiesta da 4 a 15 elementi, preverniciati colore bianco RAL 9010, esclusa raccorderia e valvolame. Valutato per singolo elemento colonne 4 h 600 mm -112 W per elemento		cadauno	€ 38,58
3384		A.0049.0003.0013	A.1550.1080.04	RADIATORE DI GHISA A COLONNA A ELEMENTI PREASSEMBLATI IN FABBRICA, in batterie variabili a richiesta da 4 a 15 elementi, preverniciati colore bianco RAL 9010, esclusa raccorderia e valvolame. Valutato per singolo elemento colonne 4 h 700 mm -132 W per elemento		cadauno	€ 40,14
3385		A.0049.0003.0014	A.1550.1080.05	RADIATORE DI GHISA A COLONNA A ELEMENTI PREASSEMBLATI IN FABBRICA, in batterie variabili a richiesta da 4 a 15 elementi, preverniciati colore bianco RAL 9010, esclusa raccorderia e valvolame. Valutato per singolo elemento colonne 4 h 900 mm -171 W per elemento		cadauno	€ 45,09
3386		A.0049.0003.0015	A.1550.1080.06	RADIATORE DI GHISA A COLONNA A ELEMENTI PREASSEMBLATI IN FABBRICA, in batterie variabili a richiesta da 4 a 15 elementi, preverniciati colore bianco RAL 9010, esclusa raccorderia e valvolame. Valutato per singolo elemento colonne 6 h 420 mm -115 W per elemento		cadauno	€ 48,03
3387		A.0049.0003.0016	A.1550.1080.07	RADIATORE DI GHISA A COLONNA A ELEMENTI PREASSEMBLATI IN FABBRICA, in batterie variabili a richiesta da 4 a 15 elementi, preverniciati colore bianco RAL 9010, esclusa raccorderia e valvolame. Valutato per singolo elemento colonne 6 h 600 mm -161 W per elemento		cadauno	€ 53,13
3388		A.0049.0003.0017	A.1550.1080.08	RADIATORE DI GHISA A COLONNA A ELEMENTI PREASSEMBLATI IN FABBRICA, in batterie variabili a richiesta da 4 a 15 elementi, preverniciati colore bianco RAL 9010, esclusa raccorderia e valvolame. Valutato per singolo elemento colonne 6 h 700 mm -190 W per elemento		cadauno	€ 55,62
3389		A.0049.0003.0018	A.1550.1080.09	RADIATORE DI GHISA A COLONNA A ELEMENTI PREASSEMBLATI IN FABBRICA, in batterie variabili a richiesta da 4 a 15 elementi, preverniciati colore bianco RAL 9010, esclusa raccorderia e valvolame. Valutato per singolo elemento colonne 6 h 900 mm -245 W per elemento		cadauno	€ 62,76
3390		A.0049.0003.0019	A.1550.1090.01	RADIATORE DI GHISA A PIASTRA A ELEMENTI COMPONIBILI, completo di accessori di assemblaggio, mensole per montaggio ed esclusa raccorderia e valvolame. Verniciato con antiruggine grigio. Valutato per singolo elemento colonne 2 h 690 mm - 89 W per elemento		cadauno	€ 13,30
3391		A.0049.0003.0020	A.1550.1090.02	RADIATORE DI GHISA A PIASTRA A ELEMENTI COMPONIBILI, completo di accessori di assemblaggio, mensole per montaggio ed esclusa raccorderia e valvolame. Verniciato con antiruggine grigio. Valutato per singolo elemento colonne 2 h 880 mm - 111 W per elemento		cadauno	€ 13,87
3392		A.0049.0003.0021	A.1550.1090.03	RADIATORE DI GHISA A PIASTRA A ELEMENTI COMPONIBILI, completo di accessori di assemblaggio, mensole per montaggio ed esclusa raccorderia e valvolame. Verniciato con antiruggine grigio. Valutato per singolo elemento colonne 3 h 566 mm - 101 W per elemento		cadauno	€ 13,65
3393		A.0049.0003.0022	A.1550.1090.04	RADIATORE DI GHISA A PIASTRA A ELEMENTI COMPONIBILI, completo di accessori di assemblaggio, mensole per montaggio ed esclusa raccorderia e valvolame. Verniciato con antiruggine grigio. Valutato per singolo elemento colonne 3 h 690 mm - 121 W per elemento		cadauno	€ 13,73
3394		A.0049.0003.0023	A.1550.1090.05	RADIATORE DI GHISA A PIASTRA A ELEMENTI COMPONIBILI, completo di accessori di assemblaggio, mensole per montaggio ed esclusa raccorderia e valvolame. Verniciato con antiruggine grigio. Valutato per singolo elemento colonne 3 h 880 mm - 149 W per elemento		cadauno	€ 15,02
3395		A.0049.0003.0024	A.1550.1090.06	RADIATORE DI GHISA A PIASTRA A ELEMENTI COMPONIBILI, completo di accessori di assemblaggio, mensole per montaggio ed esclusa raccorderia e valvolame. Verniciato con antiruggine grigio. Valutato per singolo elemento colonne 4 h 566 mm - 125 W per elemento		cadauno	€ 15,36
3396		A.0049.0003.0025	A.1550.1090.07	RADIATORE DI GHISA A PIASTRA A ELEMENTI COMPONIBILI, completo di accessori di assemblaggio, mensole per montaggio ed esclusa raccorderia e valvolame. Verniciato con antiruggine grigio. Valutato per singolo elemento colonne 4 h 690 mm - 152 W per elemento		cadauno	€ 15,66
3397		A.0049.0003.0026	A.1550.1090.08	RADIATORE DI GHISA A PIASTRA A ELEMENTI COMPONIBILI, completo di accessori di assemblaggio, mensole per montaggio ed esclusa raccorderia e valvolame. Verniciato con antiruggine grigio. Valutato per singolo elemento colonne 4 h 880 mm - 188 W per elemento		cadauno	€ 17,23
3398		A.0049.0003.0027	A.1550.1090.09	RADIATORE DI GHISA A PIASTRA A ELEMENTI COMPONIBILI, completo di accessori di assemblaggio, mensole per montaggio ed esclusa raccorderia e valvolame. Verniciato con antiruggine grigio. Valutato per singolo elemento colonne 5 h 566 mm - 150 W per elemento		cadauno	€ 20,31
3399		A.0049.0003.0028	A.1550.1090.10	RADIATORE DI GHISA A PIASTRA A ELEMENTI COMPONIBILI, completo di accessori di assemblaggio, mensole per montaggio ed esclusa raccorderia e valvolame. Verniciato con antiruggine grigio. Valutato per singolo elemento colonne 5 h 690 mm - 182 W per elemento		cadauno	€ 21,80
3400		A.0049.0003.0029	A.1550.1090.11	RADIATORE DI GHISA A PIASTRA A ELEMENTI COMPONIBILI, completo di accessori di assemblaggio, mensole per montaggio ed esclusa raccorderia e valvolame. Verniciato con antiruggine grigio. Valutato per singolo elemento colonne 5 h 880 mm - 224 W per elemento		cadauno	€ 25,10
3401		A.0049.0003.0030	A.1550.1090.12	RADIATORE DI GHISA A PIASTRA A ELEMENTI COMPONIBILI, completo di accessori di assemblaggio, mensole per montaggio ed esclusa raccorderia e valvolame. Verniciato con antiruggine grigio. Valutato per singolo elemento colonne 7 h 300 mm - 126 W per elemento		cadauno	€ 26,88
3402		A.0049.0003.0031	A.1550.1100.01	RADIATORE DI GHISA A PIASTRA A ELEMENTI PREASSEMBLATI IN FABBRICA, in batterie variabili a richiesta da 4 a 15 elementi, preverniciati colore bianco RAL 9010, esclusa raccorderia e valvolame. Valutato per singolo elemento colonne 2 h 690 mm - 89 W per elemento		cadauno	€ 16,87
3403		A.0049.0003.0032	A.1550.1100.02	RADIATORE DI GHISA A PIASTRA A ELEMENTI PREASSEMBLATI IN FABBRICA, in batterie variabili a richiesta da 4 a 15 elementi, preverniciati colore bianco RAL 9010, esclusa raccorderia e valvolame. Valutato per singolo elemento colonne 2 h 880 mm -111 W per elemento		cadauno	€ 17,44
3404		A.0049.0003.0033	A.1550.1100.03	RADIATORE DI GHISA A PIASTRA A ELEMENTI PREASSEMBLATI IN FABBRICA, in batterie variabili a richiesta da 4 a 15 elementi, preverniciati colore bianco RAL 9010, esclusa raccorderia e valvolame. Valutato per singolo elemento colonne 3 h 566 mm -101 W per elemento		cadauno	€ 17,23
3405		A.0049.0003.0034	A.1550.1100.04	RADIATORE DI GHISA A PIASTRA A ELEMENTI PREASSEMBLATI IN FABBRICA, in batterie variabili a richiesta da 4 a 15 elementi, preverniciati colore bianco RAL 9010, esclusa raccorderia e valvolame. Valutato per singolo elemento colonne 3 h 690 mm -121 W per elemento		cadauno	€ 17,30
3406		A.0049.0003.0035	A.1550.1100.05	RADIATORE DI GHISA A PIASTRA A ELEMENTI PREASSEMBLATI IN FABBRICA, in batterie variabili a richiesta da 4 a 15 elementi, preverniciati colore bianco RAL 9010, esclusa raccorderia e valvolame. Valutato per singolo elemento colonne 3 h 880 mm -149 W per elemento		cadauno	€ 18,59
3407		A.0049.0003.0036	A.1550.1100.06	RADIATORE DI GHISA A PIASTRA A ELEMENTI PREASSEMBLATI IN FABBRICA, in batterie variabili a richiesta da 4 a 15 elementi, preverniciati colore bianco RAL 9010, esclusa raccorderia e valvolame. Valutato per singolo elemento colonne 4 h 566 mm -125 W per elemento		cadauno	€ 19,02
3408		A.0049.0003.0037	A.1550.1100.07	RADIATORE DI GHISA A PIASTRA A ELEMENTI PREASSEMBLATI IN FABBRICA, in batterie variabili a richiesta da 4 a 15 elementi, preverniciati colore bianco RAL 9010, esclusa raccorderia e valvolame. Valutato per singolo elemento colonne 4 h 690 mm -152 W per elemento		cadauno	€ 19,23
3409		A.0049.0003.0038	A.1550.1100.08	RADIATORE DI GHISA A PIASTRA A ELEMENTI PREASSEMBLATI IN FABBRICA, in batterie variabili a richiesta da 4 a 15 elementi, preverniciati colore bianco RAL 9010, esclusa raccorderia e valvolame. Valutato per singolo elemento colonne 4 h 880 mm -188 W per elemento		cadauno	€ 20,87
3410		A.0049.0003.0039	A.1550.1100.09	RADIATORE DI GHISA A PIASTRA A ELEMENTI PREASSEMBLATI IN FABBRICA, in batterie variabili a richiesta da 4 a 15 elementi, preverniciati colore bianco RAL 9010, esclusa raccorderia e valvolame. Valutato per singolo elemento colonne 5 h 566 mm -150 W per elemento		cadauno	€ 23,95
3411		A.0049.0003.0040	A.1550.1100.10	RADIATORE DI GHISA A PIASTRA A ELEMENTI PREASSEMBLATI IN FABBRICA, in batterie variabili a richiesta da 4 a 15 elementi, preverniciati colore bianco RAL 9010, esclusa raccorderia e valvolame. Valutato per singolo elemento colonne 5 h 690 mm -182 W per elemento		cadauno	€ 25,46
3412		A.0049.0003.0041	A.1550.1100.11	RADIATORE DI GHISA A PIASTRA A ELEMENTI PREASSEMBLATI IN FABBRICA, in batterie variabili a richiesta da 4 a 15 elementi, preverniciati colore bianco RAL 9010, esclusa raccorderia e valvolame. Valutato per singolo elemento colonne 5 h 880 mm -224 W per elemento		cadauno	€ 28,74
3413		A.0049.0003.0042	A.1550.1100.12	RADIATORE DI GHISA A PIASTRA A ELEMENTI PREASSEMBLATI IN FABBRICA, in batterie variabili a richiesta da 4 a 15 elementi, preverniciati colore bianco RAL 9010, esclusa raccorderia e valvolame. Valutato per singolo elemento colonne 7 h 300 mm -126 W per elemento		cadauno	€ 23,74
3414		A.0049.0003.0043	A.1550.1110.01	RADIATORE DI ALLUMINIO PRESSOFUSO a elementi preassemblati in fabbrica in batterie di 8 elementi, preverniciati colore bianco RAL 9010, valutati per singolo elemento interasse 350 mm - 108 W per elemento		cadauno	€ 18,32
3415		A.0049.0003.0044	A.1550.1110.02	RADIATORE DI ALLUMINIO PRESSOFUSO a elementi preassemblati in fabbrica in batterie di 8 elementi, preverniciati colore bianco RAL 9010, valutati per singolo elemento interasse 350 mm - 125 W per elemento		cadauno	€ 19,12
3416		A.0049.0003.0045	A.1550.1110.03	RADIATORE DI ALLUMINIO PRESSOFUSO a elementi preassemblati in fabbrica in batterie di 8 elementi, preverniciati colore bianco RAL 9010, valutati per singolo elemento interasse 500 mm - 147 W per elemento		cadauno	€ 19,93
3417		A.0049.0003.0046	A.1550.1110.04	RADIATORE DI ALLUMINIO PRESSOFUSO a elementi preassemblati in fabbrica in batterie di 8 elementi, preverniciati colore bianco RAL 9010, valutati per singolo elemento interasse 500 mm - 167 W per elemento		cadauno	€ 21,55
3418		A.0049.0003.0047	A.1550.1110.05	RADIATORE DI ALLUMINIO PRESSOFUSO a elementi preassemblati in fabbrica in batterie di 8 elementi, preverniciati colore bianco RAL 9010, valutati per singolo elemento interasse 600 mm - 172 W per elemento		cadauno	€ 20,65
3419		A.0049.0003.0048	A.1550.1110.06	RADIATORE DI ALLUMINIO PRESSOFUSO a elementi preassemblati in fabbrica in batterie di 8 elementi, preverniciati colore bianco RAL 9010, valutati per singolo elemento interasse 600 mm - 193 W per elemento		cadauno	€ 22,08
3420		A.0049.0003.0049	A.1550.1110.07	RADIATORE DI ALLUMINIO PRESSOFUSO a elementi preassemblati in fabbrica in batterie di 8 elementi, preverniciati colore bianco RAL 9010, valutati per singolo elemento interasse 700 mm - 190 W per elemento		cadauno	€ 22,33
3421		A.0049.0003.0050	A.1550.1110.08	RADIATORE DI ALLUMINIO PRESSOFUSO a elementi preassemblati in fabbrica in batterie di 8 elementi, preverniciati colore bianco RAL 9010, valutati per singolo elemento interasse 700 mm - 217 W per elemento		cadauno	€ 24,40
3422		A.0049.0003.0051	A.1550.1110.09	RADIATORE DI ALLUMINIO PRESSOFUSO a elementi preassemblati in fabbrica in batterie di 8 elementi, preverniciati colore bianco RAL 9010, valutati per singolo elemento interasse 800 mm - 209 W per elemento		cadauno	€ 24,40
3423		A.0049.0003.0052	A.1550.1110.10	RADIATORE DI ALLUMINIO PRESSOFUSO a elementi preassemblati in fabbrica in batterie di 8 elementi, preverniciati colore bianco RAL 9010, valutati per singolo elemento interasse 800 mm - 240 W per elemento		cadauno	€ 27,13
3424		A.0049.0004.0001	A.1550.1150.01	VALVOLA DIRITTA PER TUBO FERRO diametro 3/8"		cadauno	€ 13,52
3425		A.0049.0004.0002	A.1550.1150.02	VALVOLA DIRITTA PER TUBO FERRO diametro 1/2"		cadauno	€ 15,50
3426		A.0049.0004.0003	A.1550.1150.03	VALVOLA DIRITTA PER TUBO FERRO diametro 3/4"		cadauno	€ 29,56
3427		A.0049.0004.0004	A.1550.1160.01	DETENTORE DIRITTO PER TUBO FERRO diametro 3/8"		cadauno	€ 12,51
3428		A.0049.0004.0005	A.1550.1160.02	DETENTORE DIRITTO PER TUBO FERRO diametro 1/2"		cadauno	€ 14,16
3429		A.0049.0004.0006	A.1550.1160.03	DETENTORE DIRITTO PER TUBO FERRO diametro 3/4"		cadauno	€ 27,71
3430		A.0049.0004.0007	A.1550.1180.01	DETENTORE ANGOLO PER TUBO RAME con calotta e olivetta diametro 3/8"x8-10-12-14		cadauno	€ 8,26
3431		A.0049.0004.0008	A.1550.1190.01	VALVOLA DIRITTA PER TUBO RAME con calotta e olivetta diametro 3/8"x8-10-12-14		cadauno	€ 12,26
3432		A.0049.0004.0009	A.1550.1190.02	VALVOLA DIRITTA PER TUBO RAME con calotta e olivetta diametro 1/2"x12-14-16		cadauno	€ 12,65
3433		A.0049.0004.0010	A.1550.1200.01	DETENTORE DIRITTO PER TUBO RAME con calotta e olivetta diametro 3/8"x8-10-12-14		cadauno	€ 12,47
3434		A.0049.0004.0011	A.1550.1200.02	DETENTORE DIRITTO PER TUBO RAME con calotta e olivetta diametro 1/2"x12-14-16		cadauno	€ 14,34
3435		A.0049.0004.0012	A.1550.1210	VALVOLA TERMOSTATICA DIRITTA o ad ANGOLO PER TUBO FERRO O RAME di vari diametri		cadauno	€ 31,15
3436		A.0049.0004.0013	A.1550.1300.01	COLLETTORE F/F da barra con attacco 1/2"M in ottone giallo 3/4"x2		cadauno	€ 4,90
3437		A.0049.0004.0014	A.1550.1300.02	COLLETTORE F/F da barra con attacco 1/2"M in ottone giallo 3/4"x3		cadauno	€ 7,14
3438		A.0049.0004.0015	A.1550.1300.03	COLLETTORE F/F da barra con attacco 1/2"M in ottone giallo 3/4"x4		cadauno	€ 9,22
3439		A.0049.0004.0016	A.1550.1300.05	COLLETTORE F/F da barra con attacco 1/2"M in ottone giallo 3/4"x6		cadauno	€ 13,73
3440		A.0049.0004.0017	A.1550.1300.06	COLLETTORE F/F da barra con attacco 1/2"M in ottone giallo 3/4"x8		cadauno	€ 17,01
3441		A.0049.0004.0018	A.1550.1300.07	COLLETTORE F/F da barra con attacco 1/2"M in ottone giallo 3/4"x10		cadauno	€ 23,74
3442		A.0049.0004.0019	A.1550.1300.10	COLLETTORE F/F da barra con attacco 1/2"M in ottone giallo 1"x4		cadauno	€ 10,44
3443		A.0049.0004.0020	A.1550.1300.12	COLLETTORE F/F da barra con attacco 1/2"M in ottone giallo 1"x6		cadauno	€ 15,72
3444		A.0049.0004.0021	A.1550.1300.13	COLLETTORE F/F da barra con attacco 1/2"M in ottone giallo 1"x8		cadauno	€ 20,87
3445		A.0049.0004.0022	A.1550.1300.14	COLLETTORE F/F da barra con attacco 1/2"M in ottone giallo 1"x10		cadauno	€ 26,31
3446		A.0049.0004.0023	A.1550.1300.17	COLLETTORE F/F da barra con attacco 1/2"M in ottone giallo 1+1/4"x4		cadauno	€ 16,74
3447		A.0049.0004.0024	A.1550.1300.19	COLLETTORE F/F da barra con attacco 1/2"M in ottone giallo 1+1/4"x6		cadauno	€ 25,37
3448		A.0049.0004.0025	A.1550.1300.21	COLLETTORE F/F da barra con attacco 1/2"M in ottone giallo 1+1/4"x8		cadauno	€ 32,17
3449		A.0049.0004.0026	A.1550.1300.23	COLLETTORE F/F da barra con attacco 1/2"M in ottone giallo 1+1/4"x10		cadauno	€ 40,75
3450		A.0049.0004.0027	A.1550.1320.01	CASSETTA PORTACOLLETTORI in plastica dimensioni 40x20x8		cadauno	€ 27,96
3451		A.0049.0004.0028	A.1550.1320.02	CASSETTA PORTACOLLETTORI in plastica dimensioni 50x20x8		cadauno	€ 34,81
3452		A.0049.0004.0029	A.1550.1320.03	CASSETTA PORTACOLLETTORI in plastica dimensioni 60x20x8		cadauno	€ 39,34
3478		A.0049.0004.0030	A.1550.1460	VALVOLA A GLOBO a tre vie, con servomotore, DN 32		cadauno	€ 353,88
3479		A.0049.0004.0031	A.1550.1461	VALVOLA A GLOBO a tre vie, con servomotore, DN 50		cadauno	€ 414,65
3480		A.0049.0004.0032	A.1550.1462	VALVOLA A GLOBO a tre vie, con servomotore, DN 80		cadauno	€ 1.165,28
3481		A.0049.0004.0033	A.1550.1463	VALVOLA A GLOBO a tre vie, con servomotore, DN 100		cadauno	€ 1.358,31
3453		A.0049.0005.0001	A.1550.1340.01	CIRCOLATORE SINGOLO PER ACQUA CALDA in impianti a circuito aperto o chiuso, monoblocco con rotore immerso, spurgo d'aria automatico. motore monofase 220V a trevelocita'. completo di bocchettoni per montaggio diretto sulla tubazione portata da0.5 a 3.5 mc/ora, prevalenza max 5.1 m		cadauno	€ 114,38
3454		A.0049.0005.0002	A.1550.1340.02	CIRCOLATORE SINGOLO PER ACQUA CALDA in impianti a circuito aperto o chiuso, monoblocco con rotore immerso, spurgo d'aria automatico. motore monofase 220V a trevelocita'. completo di bocchettoni per montaggio diretto sulla tubazione portata da 0.5 a 4.5 mc/ora, prevalenza max 5.8 m		cadauno	€ 132,25
3455		A.0049.0005.0003	A.1550.1350.01	CIRCOLATORE SINGOLO PER ACQUA CALDA in impianti a circuito aperto o chiuso, monoblocco con rotore immerso, spurgo d'aria automatico. motore trifase 220V o 380Va due o tre velocita'. completo di flange o bocchettoni per montaggio diretto sulla tubazione portata da 1 a 8 mc/ora, prevalenza max 4 m		cadauno	€ 223,04
3456		A.0049.0005.0004	A.1550.1350.02	CIRCOLATORE SINGOLO PER ACQUA CALDA in impianti a circuito aperto o chiuso, monoblocco con rotore immerso, spurgo d'aria automatico. motore trifase 220V o 380Va due o tre velocita'. completo di flange o bocchettoni per montaggio diretto sulla tubazione portata da 1 a 6 mc/ora, prevalenza max 7.3 m		cadauno	€ 251,64
3457		A.0049.0005.0005	A.1550.1350.03	CIRCOLATORE SINGOLO PER ACQUA CALDA in impianti a circuito aperto o chiuso, monoblocco con rotore immerso, spurgo d'aria automatico. motore trifase 220V o 380Va due o tre velocita'. completo di flange o bocchettoni per montaggio diretto sulla tubazione portata da 1 a 9 mc/ora, prevalenza max 6.6 m		cadauno	€ 275,95
3458		A.0049.0005.0006	A.1550.1360.01	CIRCOLATORE SINGOLO PER ACQUA CALDA con corpo flangiato, con variatore idraulico diprevalenza/portata. motore elettrico a 2 poli e 2 velocita'. trifase a 220V o 380V. montaggio diretto in linea sulla tubazione portata da 4 a 18 mc/ora, prevalenza max 9.2 m		cadauno	€ 514,73
3459		A.0049.0005.0007	A.1550.1360.02	CIRCOLATORE SINGOLO PER ACQUA CALDA con corpo flangiato, con variatore idraulico diprevalenza/portata. motore elettrico a 2 poli e 2 velocita'. trifase a 220V o 380V. montaggio diretto in linea sulla tubazione portata da 8 a 32 mc/ora, prevalenza max11 m		cadauno	€ 743,50
3460		A.0049.0005.0008	A.1550.1360.03	CIRCOLATORE SINGOLO PER ACQUA CALDA con corpo flangiato, con variatore idraulico diprevalenza/portata. motore elettrico a 2 poli e 2 velocita'. trifase a 220V o 380V. montaggio diretto in linea sulla tubazione portata da 10 a 60 mc/ora, prevalenza max 16 m		cadauno	€ 857,88
3461		A.0049.0005.0009	A.1550.1370.01	CIRCOLATORI GEMELLATI PER ACQUA CALDA, realizzati in corpo unico con attacchi allineati e completi di bocchettoni per montaggio diretto sulla tubazione. separazione idraulica delle pompe mediante valvola a clapet. motore trifase a 220V o 380V con telesalvamotore, a due velocita' portata da 1 a 3 mc/ora, prevalenza max4.4 m		cadauno	€ 321,71
3462		A.0049.0005.0010	A.1550.1370.02	CIRCOLATORI GEMELLATI PER ACQUA CALDA, realizzati in corpo unico con attacchi allineati e completi di bocchettoni per montaggio diretto sulla tubazione. separazione idraulica delle pompe mediante valvola a clapet. motore trifase a 220V o 380V con telesalvamotore, a due velocita' portata da 1 a 4 mc/ora, prevalenza max 5 m		cadauno	€ 383,18
3463		A.0049.0005.0011	A.1550.1370.03	CIRCOLATORI GEMELLATI PER ACQUA CALDA, realizzati in corpo unico con attacchi allineati e completi di bocchettoni per montaggio diretto sulla tubazione. separazione idraulica delle pompe mediante valvola a clapet. motore trifase a 220V o 380V con telesalvamotore, a due velocita' portata da 1 a 6 mc/ora, prevalenza max 7.2 m		cadauno	€ 529,03
3464		A.0049.0005.0012	A.1550.1380.01	CIRCOLATORE GEMELLATO PER ACQUA CALDA con monocorpo flangiato, con variatore idraulico di prevalenza/portata. motore elettrico a 2 poli e 2 velocita'. trifase a 220V o 380V. montaggio diretto in linea sulla tubazione portata da 2 a 18 mc/ora, prevalenza max 5.3 m		cadauno	€ 972,26
3465		A.0049.0005.0013	A.1550.1380.02	CIRCOLATORE GEMELLATO PER ACQUA CALDA con monocorpo flangiato, con variatore idraulico di prevalenza/portata. motore elettrico a 2 poli e 2 velocita'. trifase a 220V o 380V. montaggio diretto in linea sulla tubazione portata da 3 a 30 mc/ora, prevalenza max 6.5 m		cadauno	€ 1.201,03
3466		A.0049.0005.0014	A.1550.1380.03	CIRCOLATORE GEMELLATO PER ACQUA CALDA con monocorpo flangiato, con variatore idraulico di prevalenza/portata. motore elettrico a 2 poli e 2 velocita'. trifase a 220V o 380V. montaggio diretto in linea sulla tubazione portata da 6 a 40 mc/ora, prevalenza max 9.3 m		cadauno	€ 1.830,14
3467		A.0049.0005.0015	A.1550.1380.04	CIRCOLATORE GEMELLATO PER ACQUA CALDA con monocorpo flangiato, con variatore idraulico di prevalenza/portata. motore elettrico a 2 poli e 2 velocita'. trifase a 220V o 380V. montaggio diretto in linea sulla tubazione portata da 8 a 60 mc/ora, prevalenza max 15.5 m		cadauno	€ 2.287,67
3469		A.0049.0006.0001	A.1550.1420.01	SERBATOIO CILINDRICO PER GASOLIO in acciaio nero da mm 5 catramato esternamente contro la corrosione, completo di coperchio bullonato, di passo d'uomo circolare diametro interno mm 500, di guarnizione di tenuta in materiale sintetico, di attacchi a manicotto filettati per il montaggio degli accessori della capacita' geometrica di mc 2		cadauno	€ 707,74
3470		A.0049.0006.0002	A.1550.1420.02	SERBATOIO CILINDRICO PER GASOLIO in acciaio nero da mm 5 catramato esternamente contro la corrosione, completo di coperchio bullonato, di passo d'uomo circolare diametro interno mm 500, di guarnizione di tenuta in materiale sintetico, di attacchi a manicotto filettati per il montaggio degli accessori della capacita' geometrica di mc 3		cadauno	€ 900,78
3471		A.0049.0006.0003	A.1550.1420.03	SERBATOIO CILINDRICO PER GASOLIO in acciaio nero da mm 5 catramato esternamente contro la corrosione, completo di coperchio bullonato, di passo d'uomo circolare diametro interno mm 500, di guarnizione di tenuta in materiale sintetico, di attacchi a manicotto filettati per il montaggio degli accessori della capacita' geometrica di mc 5		cadauno	€ 1.286,81
3472		A.0049.0006.0004	A.1550.1420.04	SERBATOIO CILINDRICO PER GASOLIO in acciaio nero da mm 5 catramato esternamente contro la corrosione, completo di coperchio bullonato, di passo d'uomo circolare diametro interno mm 500, di guarnizione di tenuta in materiale sintetico, di attacchi a manicotto filettati per il montaggio degli accessori della capacita' geometrica di mc 8		cadauno	€ 1.973,11
3473		A.0049.0006.0005	A.1550.1420.05	SERBATOIO CILINDRICO PER GASOLIO in acciaio nero da mm 5 catramato esternamente contro la corrosione, completo di coperchio bullonato, di passo d'uomo circolare diametro interno mm 500, di guarnizione di tenuta in materiale sintetico, di attacchi a manicotto filettati per il montaggio degli accessori della capacita' geometrica di mc 10		cadauno	€ 2.094,65
3474		A.0049.0006.0006	A.1550.1420.06	SERBATOIO CILINDRICO PER GASOLIO in acciaio nero da mm 5 catramato esternamente contro la corrosione, completo di coperchio bullonato, di passo d'uomo circolare diametro interno mm 500, di guarnizione di tenuta in materiale sintetico, di attacchi a manicotto filettati per il montaggio degli accessori della capacita' geometrica di mc 15		cadauno	€ 2.788,10
3482		A.0049.0007.0001	A.1550.1500.01	MOBILETTO VENTIL CONVETTORE DA PARETE, con piedini, completo di batteria di scambiotermico in rame con alette in alluminio, ventilatore equilibrato dinamicamente accoppiato al motore, filtro in materassino sintetico rigenerabile montato in telaio estraibile, bacinella di raccolta della condensa, variatore di velocita' a quattro posizioni e interrutore termico ambientale regolabile della potenza di 270O W nominali, con portata di 150 mc/h alla massima velocita'		cadauno	€ 271,66
3483		A.0049.0007.0002	A.1550.1500.02	MOBILETTO VENTIL CONVETTORE DA PARETE, con piedini, completo di batteria di scambiotermico in rame con alette in alluminio, ventilatore equilibrato dinamicamente accoppiato al motore, filtro in materassino sintetico rigenerabile montato in telaio estraibile, bacinella di raccolta della condensa, variatore di velocita' a quattro posizioni e interrutore termico ambientale regolabile della potenza di 4000W nominali, con portata di 260 mc/h alla massima velocita'		cadauno	€ 293,11
3484		A.0049.0007.0003	A.1550.1500.03	MOBILETTO VENTIL CONVETTORE DA PARETE, con piedini, completo di batteria di scambiotermico in rame con alette in alluminio, ventilatore equilibrato dinamicamente accoppiato al motore, filtro in materassino sintetico rigenerabile montato in telaio estraibile, bacinella di raccolta della condensa, variatore di velocita' a quattro posizioni e interrutore termico ambientale regolabile della potenza di 6400W nominali, con portata di 400 mc/h alla massima velocita'		cadauno	€ 328,85
3485		A.0049.0007.0004	A.1550.1500.04	MOBILETTO VENTIL CONVETTORE DA PARETE, con piedini, completo di batteria di scambiotermico in rame con alette in alluminio, ventilatore equilibrato dinamicamente accoppiato al motore, filtro in materassino sintetico rigenerabile montato in telaio estraibile, bacinella di raccolta della condensa, variatore di velocita' a quattro posizioni e interrutore termico ambientale regolabile della potenza di 8400W nominali, con portata di 450 mc/h alla massima velocita'		cadauno	€ 353,88
3486		A.0049.0007.0005	A.1550.1500.05	MOBILETTO VENTIL CONVETTORE DA PARETE, con piedini, completo di batteria di scambiotermico in rame con alette in alluminio, ventilatore equilibrato dinamicamente accoppiato al motore, filtro in materassino sintetico rigenerabile montato in telaio estraibile, bacinella di raccolta della condensa, variatore di velocita' a quattro posizioni e interrutore termico ambientale regolabile della potenza di 13500 W nominali, con portata di 750 mc/h alla massima velocita'		cadauno	€ 486,13
3487		A.0049.0007.0006	A.1550.1500.06	MOBILETTO VENTIL CONVETTORE DA PARETE, con piedini, completo di batteria di scambiotermico in rame con alette in alluminio, ventilatore equilibrato dinamicamente accoppiato al motore, filtro in materassino sintetico rigenerabile montato in telaio estraibile, bacinella di raccolta della condensa, variatore di velocita' a quattro posizioni e interrutore termico ambientale regolabile della potenza di 16500 W nominali, con portata di 1000 mc/h alla massima velocita'		cadauno	€ 521,87
3488		A.0049.0007.0007	A.1550.1510.01	VENTIL CONVETTORE PENSILE DA INCASSO, completo di batteria di scambio termico in rame con alette in alluminio, ventilatore equilibrato dinamicamente accoppiato al motore, bacinella di raccolta della condensa, variatore di velocita' a quattro posizioni, da parete, con interrutore termico ambientale regolabile della potenza di 270O W nominali, con portata di 150 mc/h alla massima velocita'		cadauno	€ 250,21
3489		A.0049.0007.0008	A.1550.1510.02	VENTIL CONVETTORE PENSILE DA INCASSO, completo di batteria di scambio termico in rame con alette in alluminio, ventilatore equilibrato dinamicamente accoppiato al motore, bacinella di raccolta della condensa, variatore di velocita' a quattro posizioni, da parete, con interrutore termico ambientale regolabile della potenza di 4000 W nominali, con portata di 260 mc/h alla massima velocita'		cadauno	€ 275,24
3490		A.0049.0007.0009	A.1550.1510.03	VENTIL CONVETTORE PENSILE DA INCASSO, completo di batteria di scambio termico in rame con alette in alluminio, ventilatore equilibrato dinamicamente accoppiato al motore, bacinella di raccolta della condensa, variatore di velocita' a quattro posizioni, da parete, con interrutore termico ambientale regolabile della potenza di 6400 W nominali, con portata di 400 mc/h alla massima velocita'		cadauno	€ 310,98
3491		A.0049.0007.0010	A.1550.1510.04	VENTIL CONVETTORE PENSILE DA INCASSO, completo di batteria di scambio termico in rame con alette in alluminio, ventilatore equilibrato dinamicamente accoppiato al motore, bacinella di raccolta della condensa, variatore di velocita' a quattro posizioni, da parete, con interrutore termico ambientale regolabile della potenza di 8400 W nominali, con portata di 450 mc/h alla massima velocita'		cadauno	€ 343,15
3492		A.0049.0007.0011	A.1550.1510.05	VENTIL CONVETTORE PENSILE DA INCASSO, completo di batteria di scambio termico in rame con alette in alluminio, ventilatore equilibrato dinamicamente accoppiato al motore, bacinella di raccolta della condensa, variatore di velocita' a quattro posizioni, da parete, con interrutore termico ambientale regolabile della potenza di 13500 W nominali, con portata di 750 mc/h alla massima velocita'		cadauno	€ 464,69
3493		A.0049.0007.0012	A.1550.1510.06	VENTIL CONVETTORE PENSILE DA INCASSO, completo di batteria di scambio termico in rame con alette in alluminio, ventilatore equilibrato dinamicamente accoppiato al motore, bacinella di raccolta della condensa, variatore di velocita' a quattro posizioni, da parete, con interrutore termico ambientale regolabile della potenza di 16500 W nominali, con portata di 1000 mc/h alla massima velocita'		cadauno	€ 504,00
3494		A.0049.0009.0001	A.1550.1520.01	GRIGLIA DI RIPRESA dell'aria con filtro in materassino sintetico rigenerabile montato su telaietto estraibile dimensioni 400 x 200 mm		cadauno	€ 64,34
3495		A.0049.0009.0002	A.1550.1520.02	GRIGLIA DI RIPRESA dell'aria con filtro in materassino sintetico rigenerabile montato su telaietto estraibile dimensioni 400 x 300 mm		cadauno	€ 78,64
3496		A.0049.0009.0003	A.1550.1520.03	GRIGLIA DI RIPRESA dell'aria con filtro in materassino sintetico rigenerabile montato su telaietto estraibile dimensioni 600 x 200 mm		cadauno	€ 78,64
3497		A.0049.0009.0004	A.1550.1520.04	GRIGLIA DI RIPRESA dell'aria con filtro in materassino sintetico rigenerabile montato su telaietto estraibile dimensioni 600 x 300 mm		cadauno	€ 92,94
3498		A.0049.0009.0005	A.1550.1530.01	BOCCHETTA DI IMMISSIONE dell'aria in alluminio con doppio filare di alette deflettrici, montata su telaio pure in alluminio e dotata di serranda dimensioni 300 x 150 mm		cadauno	€ 40,75
3499		A.0049.0009.0006	A.1550.1530.02	BOCCHETTA DI IMMISSIONE dell'aria in alluminio con doppio filare di alette deflettrici, montata su telaio pure in alluminio e dotata di serranda dimensioni 400 x 160 mm		cadauno	€ 50,76
3500		A.0049.0009.0007	A.1550.1530.03	BOCCHETTA DI IMMISSIONE dell'aria in alluminio con doppio filare di alette deflettrici, montata su telaio pure in alluminio e dotata di serranda dimensioni 500 x 160 mm		cadauno	€ 58,62
3501		A.0049.0009.0008	A.1550.1530.04	BOCCHETTA DI IMMISSIONE dell'aria in alluminio con doppio filare di alette deflettrici, montata su telaio pure in alluminio e dotata di serranda dimensioni 1000 x 160 mm		cadauno	€ 109,38
3475		A.0049.0010.0001	A.1550.1430	REGOLATORE ELETTRONICO centralizzato P+P1		cadauno	€ 493,29
3476		A.0049.0010.0002	A.1550.1440	SONDA DI MANDATA a immersione per sistema di regolazione elettronico		cadauno	€ 92,94
3477		A.0049.0010.0003	A.1550.1450	SONDA DI COMPENSAZIONE esterna per sistema di regolazione elettronico		cadauno	€ 71,50
3468		A.0049.0010.0004	A.1550.1410.02	TAPPO di testata cieco fi 1"		cadauno	€ 1,85
3502		A.0050.0001.0001	A.1670.1010	Idrante antincendio a parete ad incasso DN 45, completo di: cassetta da incasso DN 45 dimensioni cm 56x36x15 in acciaio verniciato grigio o rosso con aperture di alimentazione laterali preincise nella lamiera, lastra frangibile trasparente a rottura di sicurezza, tubazione flessibile DN 45 UNI 9487 lunghezza 20 m certificata dal Ministero dell'Interno, raccordi UNI 804 in ottone EN 1982, rubinetto idrante filettato 1" 1/2 - UNI 45 PN 12 in ottone EN 1982, lancia frazionatrice 12 mm UNI EN 671/1-2, selletta portamanichetta. Fornito in conformita'alla vigente normativa di prevenzione incendi e corredato dalle previste certificazioni.		cadauno	€ 149,95
3503		A.0050.0001.0002	A.1670.1020	Idrante antincendio a parete ad incasso DN 70, completo di: cassetta da incasso DN 70 dimensioni cm 56x42x25 in acciaio verniciato grigio o rosso con aperture di alimentazione laterali preincise nella lamiera, lastra frangibile trasparente a rottura di sicurezza, tubazione flessibile DN 70 UNI 9487 lunghezza 20 m certificata dal Ministero dell'Interno, raccordi UNI 804 in ottone EN 1982, rubinetto idrante filettato 2"- UNI 70 PN 12 in ottone EN 1982, lancia frazionatrice 16 mm a norma UNI EN 671/1-2, selletta portamanichetta. Fornito in conformita' alla vigente normativa di prevenzione incendi e corredato dalle previstecertificazioni.		cadauno	€ 270,15
3504		A.0050.0001.0003	A.1670.1030	Idrante antincendio a parete DN 45, completo di: cassetta a parete DN 45 dimensionicm 60x37x16 in acciaio verniciato grigio o rosso con aperture di alimentazione laterali preincise nella lamiera, lastra frangibile trasparente a rottura di sicurezza, tubazione flessibile DN 45 UNI 9487 lunghezza 20 m certificata dal Ministero dell'Interno, raccordi UNI 804 in ottone EN 1982, rubinetto idrante filettato 1" 1/2 - UNI 45 PN 12 in ottone EN 1982, lancia frazionatrice 12 mm UNI EN 671/1-2, selletta portamanichetta. Fornito in conformita' alla vigente normativa di prevenzione incendi e corredato dalle previste certificazioni.		cadauno	€ 154,50
3505		A.0050.0001.0004	A.1670.1040	Idrante antincendio a parete ad incasso DN 70, completo di: cassetta a parete DN 70dimensioni cm 60x50x24 in acciaio verniciato grigio o rosso con aperture di alimentazione laterali preincise nella lamiera, lastra frangibile trasparente a rottura di sicurezza, tubazione flessibile DN 70 UNI 9487 lunghezza 20 m certificata dal Ministero dell'Interno, raccordi UNI 804 in ottone EN 1982, rubinetto idrante filettato 2"- UNI 70 PN 12 in ottone EN 1982, lancia frazionatrice 16 mm a norma UNI EN 671/1-2, selletta portamanichetta. Fornito in conformita' alla vigente normativa di prevenzione incendi e corredato dalle previstecertificazioni.		cadauno	€ 276,25
3506		A.0050.0001.0005	A.1670.1041	IDRANTE ANTINCENDIO DN 45 CASSETTA INOX A PARETE. Idrante antincendio a parete DN 45, completo di: cassetta a parete DN 45 dimensioni cm 61x37x21 in acciaio INOX AISI 304 non verniciata, con aperture di alimentazione laterali preincise nella lamiera, lastra frangibile trasparente a rottura di sicurezza, tubazione flessibileDN 45 UNI 9487 lunghezza 20 m certificata dal Ministero dell'Interno, raccordi UNI 804 in ottone EN 1982, rubinetto idrante filettato 1" 1/2 - UNI 45 PN 12 in ottoneEN 1982, lancia frazionatrice 12 mm UNI EN 671/1-2, selletta portamanichetta. Fornito in conformita' alla vigente normativa di prevenzione incendi e corredato dalle previste certificazioni.		cadauno	€ 191,00
3507		A.0050.0001.0006	A.1670.1042	IDRANTE ANTINCENDIO DN 70 CASSETTA INOX A PARETE. Idrante antincendio a parete ad incasso DN 70, completo di: cassetta a parete DN 70 dimensioni cm 68x50x26 in acciaio INOX AISI 304 non verniciata con aperture di alimentazione laterali preincise nella lamiera, lastra frangibile trasparente a rottura di sicurezza, tubazione flessibile DN 70 UNI 9487 lunghezza 20 m certificata dal Ministero dell'Interno, raccordi UNI 804 in ottone EN 1982, rubinetto idrante filettato 2"- UNI 70 PN 12 in ottone EN 1982, lancia frazionatrice 16 mm a norma UNI EN 671/1-2, selletta portamanichetta. Fornito in conformita' alla vigente normativa di prevenzione incendi e corredato dalle previste certificazioni.		cadauno	€ 319,25
3531		A.0050.0001.0007	A.1670.1080.01	IDRANTE SOTTOSUOLO IN GHISA, attacco a baionetta o filettato UNI, pressione di esercizio 10 bar, con scarico automatico di svuotamento antigelo, cappellotto di manovra unificato manovrabile con chiave, anelli di tenuta e perno in ottone, flangia di base UNI EN 1092-1. Diametro nominale DN 50, sbocco filettato UNI 45, h=490		cadauno	€ 124,24
3532		A.0050.0001.0008	A.1670.1080.02	IDRANTE SOTTOSUOLO IN GHISA, attacco a baionetta o filettato UNI, pressione di esercizio 10 bar, con scarico automatico di svuotamento antigelo, cappellotto di manovra unificato manovrabile con chiave, anelli di tenuta e perno in ottone, flangia di base UNI EN 1092-1. Diametro nominale DN 50, sbocco baionetta DN 50, h=500		cadauno	€ 129,24
3533		A.0050.0001.0009	A.1670.1080.03	IDRANTE SOTTOSUOLO IN GHISA, attacco a baionetta o filettato UNI, pressione di esercizio 10 bar, con scarico automatico di svuotamento antigelo, cappellotto di manovra unificato manovrabile con chiave, anelli di tenuta e perno in ottone, flangia di base UNI EN 1092-1. Diametro nominale DN 70 (65), sbocco filettato UNI 70, h=490		cadauno	€ 142,79
3534		A.0050.0001.0010	A.1670.1080.04	IDRANTE SOTTOSUOLO IN GHISA, attacco a baionetta o filettato UNI, pressione di esercizio 10 bar, con scarico automatico di svuotamento antigelo, cappellotto di manovra unificato manovrabile con chiave, anelli di tenuta e perno in ottone, flangia di base UNI EN 1092-1. Diametro nominale DN 70 (65), sbocco baionetta DN 70, h=500		cadauno	€ 147,79
3535		A.0050.0001.0011	A.1670.1080.05	IDRANTE SOTTOSUOLO IN GHISA, attacco a baionetta o filettato UNI, pressione di esercizio 10 bar, con scarico automatico di svuotamento antigelo, cappellotto di manovra unificato manovrabile con chiave, anelli di tenuta e perno in ottone, flangia di base UNI EN 1092-1. Diametro nominale DN 80, sbocco filettato UNI 70, h=470		cadauno	€ 167,12
3536		A.0050.0001.0012	A.1670.1080.06	IDRANTE SOTTOSUOLO IN GHISA, attacco a baionetta o filettato UNI, pressione di esercizio 10 bar, con scarico automatico di svuotamento antigelo, cappellotto di manovra unificato manovrabile con chiave, anelli di tenuta e perno in ottone, flangia di base UNI EN 1092-1. Diametro nominale DN 80, sbocco baionetta DN 70, h=510		cadauno	€ 172,12
3537		A.0050.0001.0013	A.1670.1130.01	IDRANTE SOPRASSUOLO IN GHISA, in due sezioni flangiate, con scarico automatico antigelo, DN 50, con due sbocchi UNI 45 senza attacco per motopompa		cadauno	€ 240,00
3538		A.0050.0001.0014	A.1670.1130.02	IDRANTE SOPRASSUOLO IN GHISA, in due sezioni flangiate, con scarico automatico antigelo, DN 50, con due sbocchi UNI 45 con attacco per motopompa UNI 70		cadauno	€ 284,50
3539		A.0050.0001.0015	A.1670.1140.01	IDRANTE SOPRASSUOLO IN GHISA, in due sezioni flangiate, con scarico automatico antigelo, DN 70, con due sbocchi UNI 70 senza attacco per motopompa		cadauno	€ 314,50
3540		A.0050.0001.0016	A.1670.1140.02	IDRANTE SOPRASSUOLO IN GHISA, in due sezioni flangiate, con scarico automatico antigelo, DN 70, con due sbocchi UNI 70 con attacco per motopompa UNI 100		cadauno	€ 373,50
3541		A.0050.0001.0017	A.1670.1150.01	IDRANTE SOPRASSUOLO IN GHISA, in due sezioni flangiate, con scarico automatico antigelo, DN 80, con due sbocchi UNI 70 senza attacco per motopompa		cadauno	€ 350,00
3542		A.0050.0001.0018	A.1670.1150.02	IDRANTE SOPRASSUOLO IN GHISA, in due sezioni flangiate, con scarico automatico antigelo, DN 80, con due sbocchi UNI 70 con attacco per motopompa UNI 100		cadauno	€ 413,50
3543		A.0050.0001.0019	A.1670.1160.01	IDRANTE SOPRASSUOLO IN GHISA, in due sezioni flangiate, con scarico automatico antigelo, DN 100, con due sbocchi UNI 70 senza attacco per motopompa		cadauno	€ 428,00
3544		A.0050.0001.0020	A.1670.1160.02	IDRANTE SOPRASSUOLO IN GHISA, in due sezioni flangiate, con scarico automatico antigelo, DN 100, con due sbocchi UNI 70 con attacco per motopompa UNI 100		cadauno	€ 492,00
3545		A.0050.0001.0021	A.1670.1170.01	IDRANTE SOPRASSUOLO IN GHISA, in due sezioni flangiate, con scarico automatico antigelo, DN 150, con due sbocchi UNI 70 senza attacco per motopompa		cadauno	€ 550,00
3546		A.0050.0001.0022	A.1670.1170.02	IDRANTE SOPRASSUOLO IN GHISA, in due sezioni flangiate, con scarico automatico antigelo, DN 150, con due sbocchi UNI 70 con attacco per motopompa UNI 100		cadauno	€ 632,00
3547		A.0050.0001.0023	A.1670.1180.01	GOMITO A PIEDE IN GHISA, flangiato per collegamento dell'idrante alla rete idrica di distribuzione collegamento rete DN 50 e attacco DN 50 o DN 70		cadauno	€ 32,00
3548		A.0050.0001.0024	A.1670.1180.02	GOMITO A PIEDE IN GHISA, flangiato per collegamento dell'idrante alla rete idrica di distribuzione collegamento rete DN 70 e attacco DN 50 o DN 70		cadauno	€ 40,00
3549		A.0050.0001.0025	A.1670.1180.03	GOMITO A PIEDE IN GHISA, flangiato per collegamento dell'idrante alla rete idrica di distribuzione collegamento rete DN 80 e attacco rete DN 50 o DN 70		cadauno	€ 46,00
3550		A.0050.0001.0026	A.1670.1180.04	GOMITO A PIEDE IN GHISA, flangiato per collegamento dell'idrante alla rete idrica di distribuzione collegamento rete DN 100 e attacco DN 50 o DN 70		cadauno	€ 72,00
3551		A.0050.0001.0027	A.1670.1180.05	GOMITO A PIEDE IN GHISA, flangiato per collegamento dell'idrante alla rete idrica di distribuzione collegamento rete DN 150 e attacco DN 50 o DN 70		cadauno	€ 140,00
3508		A.0050.0002.0001	A.1670.1043	NASPO ANTINCENDIO DN 25 TUBO 20 m. Naspo antincendio orientabile a parete DN 25, completo di: cassetta incasso o a parete DN 25 dimensioni cm 65x70x20 in acciaio naspo ÃƒËœ 535 verniciato rosso RAL 3000, telaio portavetro in alluminio, lastra frangibile trasparente a rottura di sicurezza, tubazione semirigida DN 25 EN 694 con raccordi certificata dal Ministero dell'Interno, erogatore in ottone, valvola asfera 1Ã¢â‚¬Â, lancia frazionatrice UNI 25 PN 12, conforme a norma UNI EN 671/1-2. Lunghezza tubazione 20 m. Fornito in conformita' alla vigente normativa di prevenzione incendi e corredato dalle previste certificazioni.		cadauno	€ 280,50
3509		A.0050.0002.0002	A.1670.1044	NASPO ANTINCENDIO DN 25 TUBO 25 m. Naspo antincendio orientabile a parete DN 25, completo di: cassetta incasso o a parete DN 25 dimensioni cm 65x70x20 in acciaio naspo ÃƒËœ 535 verniciato rosso RAL 3000, telaio portavetro in alluminio, lastra frangibile trasparente a rottura di sicurezza, tubazione semirigida DN 25 EN 694 con raccordi certificata dal Ministero dell'Interno, erogatore in ottone, valvola asfera 1Ã¢â‚¬Â, lancia frazionatrice UNI 25 PN 12, conforme a norma UNI EN 671/1-2. Lunghezza tubazione 25 m. Fornito in conformita' alla vigente normativa di prevenzione incendi e corredato dalle previste certificazioni.		cadauno	€ 303,00
3510		A.0050.0002.0003	A.1670.1045	NASPO ANTINCENDIO DN 25 TUBO 30 m. Naspo antincendio orientabile a parete DN 25, completo di: cassetta incasso o a parete DN 25 dimensioni cm 65x70x27 in acciaio naspo ÃƒËœ 535 verniciato rosso RAL 3000, telaio portavetro in alluminio, lastra frangibile trasparente a rottura di sicurezza, tubazione semirigida DN 25 EN 694 con raccordi certificata dal Ministero dell'Interno, erogatore in ottone, valvola asfera 1Ã¢â‚¬Â, lancia frazionatrice UNI 25 PN 12, conforme a norma UNI EN 671/1-2. Lunghezza tubazione 30 m. Fornito in conformita' alla vigente normativa di prevenzione incendi e corredato dalle previste certificazioni.		cadauno	€ 325,50
3511		A.0050.0003.0001	A.1670.1050.01	GRUPPO ATTACCO MOTOPOMPA IN LINEA PN 12 FILETTATO CON ATTACCO VVF UNI 70 completo di idrante UNI 70, saracinesca e valvole di ritegno a Clapet in ottone, valvola di sicurezza per scarico sovrapressione pretarata a 6 bar. Numero 1 idrante, diametro nominale 2"		cadauno	€ 138,88
3512		A.0050.0003.0002	A.1670.1050.02	GRUPPO ATTACCO MOTOPOMPA IN LINEA PN 12 FILETTATO CON ATTACCO VVF UNI 70 completo di idrante UNI 70, saracinesca e valvole di ritegno a Clapet in ottone, valvola di sicurezza per scarico sovrapressione pretarata a 6 bar. Numero 1 idrante, diametro nominale 2"+1/2		cadauno	€ 176,63
3513		A.0050.0003.0003	A.1670.1050.03	GRUPPO ATTACCO MOTOPOMPA IN LINEA PN 12 FILETTATO CON ATTACCO VVF UNI 70 completo di idranti UNI 70, saracinesca e valvole di ritegno a Clapet in ottone, valvola di sicurezza per scarico sovrapressione pretarata a 6 bar. Numero 2 idranti, diametro nominale 2"+1/2		cadauno	€ 236,63
3514		A.0050.0003.0004	A.1670.1050.04	GRUPPO ATTACCO MOTOPOMPA IN LINEA PN 12 FILETTATO CON ATTACCO VVF UNI 70 completo di idrante UNI 70, saracinesca e valvole di ritegno a Clapet in ottone, valvola di sicurezza per scarico sovrapressione pretarata a 6 bar. Numero 1 idrante, diametro nominale 3"		cadauno	€ 255,00
3515		A.0050.0003.0005	A.1670.1050.05	GRUPPO ATTACCO MOTOPOMPA IN LINEA PN 12 FILETTATO CON ATTACCO VVF UNI 70 completo di idranti UNI 70, saracinesca e valvole di ritegno a Clapet in ottone, valvola di sicurezza per scarico sovrapressione pretarata a 6 bar. Numero 2 idranti, diametro nominale 3"		cadauno	€ 326,63
3516		A.0050.0003.0006	A.1670.1050.06	GRUPPO ATTACCO MOTOPOMPA IN LINEA PN 12 FILETTATO CON ATTACCO VVF UNI 70 completo di idrante UNI 70, saracinesca e valvole di ritegno a Clapet in ottone, valvola di sicurezza per scarico sovrapressione pretarata a 6 bar. Numero 1 idrante, diametro nominale 4"		cadauno	€ 350,00
3517		A.0050.0003.0007	A.1670.1050.07	GRUPPO ATTACCO MOTOPOMPA IN LINEA PN 12 FILETTATO CON ATTACCO VVF UNI 70 completo di idrante UNI 70, saracinesca e valvole di ritegno a Clapet in ottone, valvola di sicurezza per scarico sovrapressione pretarata a 6 bar. Numero 2 idranti, diametro nominale 4"		cadauno	€ 448,88
3518		A.0050.0003.0008	A.1670.1060.01	GRUPPO ATTACCO MOTOPOMPA IN LINEA PN 12 FLANGIATO PN 16 CON ATTACCO VVF UNI 70 completo di idrante UNI 70, saracinesca e valvole di ritegno a Clapet in ottone, valvola di sicurezza per scarico sovrapressione pretarata a 6 bar. Numero 1 idrante, diametro nominale DN 50		cadauno	€ 200,00
3519		A.0050.0003.0009	A.1670.1060.02	GRUPPO ATTACCO MOTOPOMPA IN LINEA PN 12 FLANGIATO PN 16 CON ATTACCO VVF UNI 70 completo di idrante UNI 70, saracinesca e valvole di ritegno a Clapet in ottone, valvola di sicurezza per scarico sovrapressione pretarata a 6 bar. Numero 1 idrante, diametro nominale DN 65		cadauno	€ 218,75
3520		A.0050.0003.0010	A.1670.1060.03	GRUPPO ATTACCO MOTOPOMPA IN LINEA PN 12 FLANGIATO PN 16 CON ATTACCO VVF UNI 70 completo di idranti UNI 70, saracinesca e valvole di ritegno a Clapet in ottone, valvola di sicurezza per scarico sovrapressione pretarata a 6 bar. Numero 2 idranti, diametro nominale DN 65		cadauno	€ 281,25
3521		A.0050.0003.0011	A.1670.1060.04	GRUPPO ATTACCO MOTOPOMPA IN LINEA PN 12 FLANGIATO PN 16 CON ATTACCO VVF UNI 70 completo di idrante UNI 70, saracinesca e valvole di ritegno a Clapet in ottone, valvola di sicurezza per scarico sovrapressione pretarata a 6 bar. Numero 1 idrante, diametro nominale DN 80		cadauno	€ 300,00
3522		A.0050.0003.0012	A.1670.1060.05	GRUPPO ATTACCO MOTOPOMPA IN LINEA PN 12 FLANGIATO PN 16 CON ATTACCO VVF UNI 70 completo di idranti UNI 70, saracinesca e valvole di ritegno a Clapet in ottone, valvola di sicurezza per scarico sovrapressione pretarata a 6 bar. Numero 2 idranti, diametro nominale DN 80		cadauno	€ 360,00
3523		A.0050.0003.0013	A.1670.1060.06	GRUPPO ATTACCO MOTOPOMPA IN LINEA PN 12 FLANGIATO PN 16 CON ATTACCO VVF UNI 70 completo di idrante UNI 70, saracinesca e valvole di ritegno a Clapet in ottone, valvola di sicurezza per scarico sovrapressione pretarata a 6 bar. Numero 1 idrante, diametro nominale DN 100		cadauno	€ 406,25
3524		A.0050.0003.0014	A.1670.1060.07	GRUPPO ATTACCO MOTOPOMPA IN LINEA PN 12 FLANGIATO PN 16 CON ATTACCO VVF UNI 70 completo di idranti UNI 70, saracinesca e valvole di ritegno a Clapet in ottone, valvola di sicurezza per scarico sovrapressione pretarata a 6 bar. Numero 2 idranti, diametro nominale DN 100		cadauno	€ 505,00
3525		A.0050.0003.0015	A.1670.1070.01	GRUPPO ATTACCO MOTOPOMPA IN LINEA PN 12 FLANGIATO PN 16 CON ATTACCO VVF UNI 70 completo di idrante UNI 70, in ottone e ghisa, saracinesca principale in ghisa, valvola di sicurezza per scarico sovrapressione pretarata a 6 bar. Numero 1 idrante, DN 125		cadauno	€ 1.233,75
3526		A.0050.0003.0016	A.1670.1070.02	GRUPPO ATTACCO MOTOPOMPA IN LINEA PN 12 FLANGIATO PN 16 CON ATTACCO VVF UNI 70 completo di idranti UNI 70, in ottone e ghisa, saracinesca principale in ghisa, valvola di sicurezza per scarico sovrapressione pretarata a 6 bar. Numero 3 idranti, DN 125		cadauno	€ 1.402,50
3527		A.0050.0003.0017	A.1670.1070.03	GRUPPO ATTACCO MOTOPOMPA IN LINEA PN 12 FLANGIATO PN 16 CON ATTACCO VVF UNI 70 completo di idranti UNI 70, in ottone e ghisa, saracinesca principale in ghisa, valvola di sicurezza per scarico sovrapressione pretarata a 6 bar. Numero 4 idranti, DN 125		cadauno	€ 1.515,00
3528		A.0050.0003.0018	A.1670.1070.04	GRUPPO ATTACCO MOTOPOMPA IN LINEA PN 12 FLANGIATO PN 16 CON ATTACCO VVF UNI 70 completo di idranti UNI 70, in ottone e ghisa, saracinesca principale in ghisa, valvola di sicurezza per scarico sovrapressione pretarata a 6 bar. Numero 2 idranti, DN 150		cadauno	€ 1.437,50
3529		A.0050.0003.0019	A.1670.1070.05	GRUPPO ATTACCO MOTOPOMPA IN LINEA PN 12 FLANGIATO PN 16 CON ATTACCO VVF UNI 70 completo di idranti UNI 70, in ottone e ghisa, saracinesca principale in ghisa, valvola di sicurezza per scarico sovrapressione pretarata a 6 bar. Numero 3 idranti, DN 150		cadauno	€ 1.742,50
3530		A.0050.0003.0020	A.1670.1070.06	GRUPPO ATTACCO MOTOPOMPA IN LINEA PN 12 FLANGIATO PN 16 CON ATTACCO VVF UNI 70 completo di idranti UNI 70, in ottone e ghisa, saracinesca principale in ghisa, valvola di sicurezza per scarico sovrapressione pretarata a 6 bar. Numero 4 idranti, DN 150		cadauno	€ 1.871,25
3552		A.0050.0004.0001	A.1670.1190.01	CENTRALE ANTINCENDIO A MICROPROCESSORE A 2 ZONE. Caratteristiche: 2 linee bilanciate con doppia soglia di intervento. max 32 rivelatori convenzionali per zona. corrente massima erogabile: 1A. assorbimento in preallarme: 25mA. assorbimento in allarme: 50mA. alimentazione in uscita: 27,6 Vcc. tastiera di programmazione. esclusione delle singole linee. segnalazioni di zona tramite led. alloggiamento accumulatori: 2 batterie 7Ah-12Vcc. temperatura di esercizio: - 5Ã‚Â°CÃƒÂ·45Ã‚Â°C. dimensioni (L x A x P): 380 x 290 x 75 mm. Il dispositivo e' conforme allenorme UNI EN 54-2.		cadauno	€ 189,70
3553		A.0050.0004.0002	A.1670.1190.02	CENTRALE ANTINCENDIO A MICROPROCESSORE A 4 ZONE. Caratteristiche: 4 linee bilanciate con doppia soglia di intervento. max 32 rivelatori convenzionali per linea. corrente massima erogabile: 1A. assorbimento in preallarme: 25mA. assorbimento in allarme: 50mA. alimentazione in uscita: 27,6 Vcc. tastiera di programmazione. esclusione delle singole linee. segnalazioni di zona: led. alloggiamento accumulatori: 2 batterie 7Ah-12Vcc. temperatura di esercizio: - 5Ã‚Â°CÃƒÂ·45Ã‚Â°C. dimensioni (L x A x P): 380 x 290 x 75 mm. Il dispositivo e' conforme allenorme UNI EN 54-2.		cadauno	€ 264,23
3554		A.0050.0004.0003	A.1670.1190.03	CENTRALE ANTINCENDIO. Caratteristiche: gestione di 4 zone indipendenti espandibili a 8, 12, 16 e 20 con un massimo di 32 rivelatori per zona. gestione di 5 uscite rele' programmabili, 1 uscita di allarme generale (campana), spegnimento e guasto generale. gestione di max 4 moduli di espansione per l'aggiunta di altre 4 zone e 4uscite rele'. display LCD alfanumerico retroilluminato 40 x 4. registrazione su memoria non volatile di max 1000 eventi con ora, data e numero evento. alimentatoreswitching 27,6Vcc - 2,5A. alloggiamento accumulatori: 2 batterie da 12Ah - 12Vcc. dimensioni (L x A x P): 475 x 350 x 146 mm. Conforme alle norme UNI EN 54 parte 2- 4.		cadauno	€ 518,12
3555		A.0050.0004.0004	A.1670.1190.04	CENTRALE DIGITALE ANTINCENDIO AD 1 LOOP. La centrale puo' gestire 1 linea loop o 2 linee aperte, 120 punti analogici identificati, 3 uscite di allarme e 32 uscite programmabili. ogni linea puo' essere configurata nei seguenti modi: LOOP CHIUSO consensori ad autoapprendimento. 2 linee APERTE con sensori ad autoindirizzamento. 2 linee APERTE con sensori ad INDIRIZZO LOGICO. L'insieme di tutti i rivelatori puo' essere ripartito in 32 zone logiche e ad ogni zona si possono associare piu' rivelatori e piu' rele' di uscita. Caratteristiche: alimentazione: 230Vca. alimentazione secondaria: 2 batterie al piombo 12Vcc-12Ah. temp. di funzionamento: -10ÃƒÂ·45Ã‚Â°C. dimensioni (L x A x P): 475 x 350 x 120mm.		cadauno	€ 884,59
3556		A.0050.0004.0005	A.1670.1190.05	CENTRALE ANTINCENDIO A MICROPROCESSORE A 2 LINEE LOOP, ESPANDIBILI A 4, 6 E 8 LOOP.Caratteristiche: gestione di max 16 linee aperte (ogni loop puo' essere configurato come 2 linee aperte). gestione complessiva di 960 punti (120 per loop, 60 se configurata come coppia di linee aperte). 4 dispositivi per loop. 128 uscite programmabili. 32 zone associabili liberamente. display LCD alfanumerico retroilluminato. tastiera di gestione a bordo. possibilita' di abilitare/ disabilitare singoli rivelatori, singole zone, intere linee. fino a 1000 eventi in memoria. programmazione con tastiera PC. alimentatore switching 27,6Vcc-2,5Ah. dimensioni (L x A x P): 475 x 350 x 210 mm. Predisposizione per le funzioni di telegestione e teleassistenza.		cadauno	€ 1.654,24
3557		A.0050.0004.0006	A.1670.1200	BASE DI MONTAGGIO installata a soffitto per il MONTAGGIO DI SENSORI DI FUOCO con rele' incorporato		cadauno	€ 49,89
3558		A.0050.0004.0007	A.1670.1210.01	RIVELATORE DI FUMO FOTO-OTTICO, A BASSO PROFILO CON BASE E CIRCUITO AUTOAPPRENDIMENTO. Il principio di funzionamento si basa sul fenomeno della diffusione della luce causata dalle particelle di fumo nell'aria. Un led tricolore indica gli stati del rivelatore: in funzionamento normale il led e' di colore verde,in caso di guasto il colore e' giallo, in allarme il colore e' rosso. Caratteristiche: tensione di alimentazione: 15ÃƒÂ·21 Vcc. assorbimento medio: 200Ã‚ÂµA. soglia di allarme: m=0,16dBm Ã‚Â±20%. temperatura di funzionamento: 0ÃƒÂ·70Ã‚Â°C. dimensioni: (ÃƒËœ x A): 115 x 45 mm.		cadauno	€ 65,42
3559		A.0050.0004.0008	A.1670.1210.02	RIVELATORE DI FUMO FOTO-OTTICO A BASSO PROFILO COMPLETO DI BASE. Il principio di funzionamento si basa sul fenomeno della diffusione della luce causata dalle particelle di fumo nell'aria. Provvisto di led rosso che indica gli stati del rivelatore: in funzionamento normale, lampeggio di breve durata. in caso di guasto lampeggio di mezzo secondo. in caso di allarme, accensione continua. Caratteristiche: tensione di alimentazione: 11ÃƒÂ·29Vcc. assorbimento a riposo: 75Ã‚ÂµA. assorbimento in allarme: 10ÃƒÂ·25 mA @24Vcc. soglia di allarme: m=0.16dBm Ã‚Â± 20%. temperatura di funzionamento: 0Ã‚Â°CÃƒÂ·70Ã‚Â°C. dimensioni: (ÃƒËœ x A): 115 x 45 mm.		cadauno	€ 36,13
3560		A.0050.0004.0009	A.1670.1215.01	RIVELATORE TERMICO A BASSO PROFILO CON BASE E CIRCUITO DI AUTOAPPRENDIMENTO. Controlla la temperatura all'interno dell'area dove e' stato installato: un microcontrollore analizza e confronta il segnale che riceve da un sensore di temperatura di precisione di tipo NTC. Un led tricolore indica gli stati del rivelatore: in funzionamento normale il led e' di colore verde, in caso di guasto ilcolore e' giallo, in allarme il colore e' rosso. Caratteristiche: tensione di alimentazione: 15ÃƒÂ·21Vcc. assorbimento medio: 180Ã‚ÂµA. soglia di allarme: 58Ã‚Â°C. temperatura di funzionamento: 0ÃƒÂ·70Ã‚Â°C. dimensioni: (ÃƒËœ x A): 115 x 45 mm.		cadauno	€ 51,15
3561		A.0050.0004.0010	A.1670.1215.02	RIVELATORE TERMOVELOCIMETRICO, COMPLETO DI BASE E CIRCUITO DI AUTOAPPRENDIMENTO. Controlla l'incremento di temperatura all'interno dell'area dove e' stato installato: un microcontrollore analizza e confronta il segnale che riceve da un sensore di temperatura di precisione di tipo NTC. Un led rosso acceso indica che ilrivelatore e' in stato di allarme. Caratteristiche: tensione di alimentazione: 15ÃƒÂ·21Vcc. assorbimento medio: 180Ã‚ÂµA. soglia di allarme: dT=5Ã‚Â°C/min. temperatura di funzionamento: 0ÃƒÂ·70Ã‚Â°C. dimensioni: (ÃƒËœ x A): 115 x 45 mm.		cadauno	€ 51,15
3562		A.0050.0004.0011	A.1670.1215.03	RIVELATORE OTTICO-TERMICO A BASSO PROFILO ANALOGICO INTELLIGENTE. Il principio di funzionamento si basa sulla analisi di diffusione della luce causata dalle particelle di fumo presenti nell'aria e su un sensore termico con soglia di allarmea 55Ã‚Â°C. Caratteristiche: tensione di alimentazione: 15ÃƒÂ·21 Vcc. assorbimento a riposo: 230Ã‚ÂµA medio. temperatura di funz.: -5ÃƒÂ·70Ã‚Â°C. uscita OPTO-SCR: 0,1A @30Vcc. tempo di risposta: 3s. dimensioni (ÃƒËœ x A): 115 x 45 mm		cadauno	€ 89,74
3563		A.0050.0004.0012	A.1670.1220	RIVELATORE LINEARE DI FUMO. E' composto da 2 parti: un trasmettitore che proietta un raggio di luce infrarosso e un ricevitore che ne rivela l'intensita'. L'oscuramento che subisce il raggio per effetto delle particelle di fumo sprigionate da un incendio causa l'allarme. Caratteristiche: alimentazione a 10ÃƒÂ·15 Vcc o 20ÃƒÂ·28 Vcc. assorbimento del Tx: 20mA @24Vcc/30m - 32mA @24Vcc/60m - 40mA @24Vcc/100m. assorbimento Rx a riposo: 55mA @24Vcc. assorbimento Rx in allarme: 65mA @24Vcc. portata: 10ÃƒÂ·100 m. soglia di allarme: 60% (di oscuramento del fascio di luce). temp. di funzionamento: -10Ã‚Â°CÃƒÂ·50Ã‚Â°C. dimensioni (L x A x P): 150 x 70 x 180 mm.		cadauno	€ 450,12
3564		A.0050.0004.0013	A.1670.1225.01	RIVELATORE DI GAS METANO A BASSO PROFILO CON RELÃƒË†. Caratteristiche e prestazioni: tensione di alimentazione: 11ÃƒÂ·29Vcc. assorbimento a riposo: 50mA @27,6Vcc. assorbimento in allarme: 100mA @27,6Vcc. ritardo per allarme: 20s. temperatura di funzionamento: -5ÃƒÂ·50Ã‚Â°C. uscita rele': NA-NC 1A @30Vcc. soglia di allarme del rivelatore: 15%LIE-0,75% in volume. contenitore ABS bianco. grado di protezione: IP40. dimensioni: (ÃƒËœ x A): 115 x 45 mm.		cadauno	€ 70,03
3565		A.0050.0004.0014	A.1670.1225.02	RIVELATORE DI GAS GPL A BASSO PROFILO CON USCITA RELÃƒË† IN SCAMBIO. Caratteristiche eprestazioni: tensione di alimentazione: 11ÃƒÂ·29Vcc. assorbimento a riposo: 50mA @27,6Vcc. assorbimento in allarme: 100mA @27,6Vcc. ritardo per allarme: 20s. temperatura di funzionamento: -5ÃƒÂ·50Ã‚Â°C. uscita rele': NA-NC 1A @30Vcc. soglia di allarme del rivelatore: 15%LIE-0,75% in volume. contenitore ABS bianco. grado di protezione: IP40. dimensioni: (ÃƒËœ x A): 115 x 45 mm.		cadauno	€ 70,03
3566		A.0050.0004.0015	A.1670.1230.01	PULSANTE MANUALE A ROTTURA VETRO CON MEMORIA. Utilizzato per la segnalazione manuale di allarme su impianti antincendio: e' sufficiente effettuare una pressione sulla parte centrale del vetro perche' questo si rompa ed azioni lo switch interno. per il ripristino occorre sostituire il vetrino. l'accensione del led rosso indica lo stato di allarme. Caratteristiche: tensione di funzionamento: 11ÃƒÂ·29 Vcc. assorbimento in allarme: 50mA @ 24Vcc. contenitore: ABS di colore rosso. dimensioni(L x A x P): 110 x 110 x 42 mm.		cadauno	€ 15,41
3567		A.0050.0004.0016	A.1670.1230.02	PULSANTE MANUALE A ROTTURA VETRO CON CIRCUITO DI AUTOAPPRENDIMENTO. Viene utilizzato per la segnalazione manuale di allarme su impianti antincendio realizzati con centrali indirizzate. E' sufficiente effettuare una pressione sulla parte centrale del vetro perche' questo si rompa e azioni uno switch interno. L'allarme e' segnalato da un led rosso lampeggiante. Per il ripristino deve essere sostituito il vetrino. Caratteristiche: tensione di alimentazione: 15ÃƒÂ·21Vcc. assorbimento medio: 180Ã‚ÂµA. dimensioni (L x A x P): 110 x 110 x 40 mm.		cadauno	€ 50,37
3568		A.0050.0004.0017	A.1670.1230.03	PULSANTE A RIARMO MANUALE, COMPLETO DI CIRCUITO DI AUTOAPPRENDIMENTO. Viene utilizzato per la segnalazione manuale di allarme su impianti antincendio realizzati con centrali indirizzate. Effettuando una pressione sulla parte centraledel vetro, questo si spostera' verso l'interno azionando lo switch. L'allarme e' segnalato da un led rosso lampeggiante. Caratteristiche: tensione di alimentazione:15ÃƒÂ·21Vcc. assorbimento medio: 180Ã‚ÂµA. dimensioni (L x A x P): 110 x 110 x 40 mm.		cadauno	€ 50,37
3569		A.0050.0004.0018	A.1670.1235	CAMPANA ELETTRONICA AD USO INTERNO. Campana antincendio di medie dimensioni, di facile installazione: offre un'alta resa sonora ed un basso consumo di corrente. Caratteristiche: assorbimento: 24Vcc - 25mA. calotta in acciaio. corpo termoplastico. dimensioni (ÃƒËœ x A): 150 x 60 mm.		cadauno	€ 53,06
3570		A.0050.0004.0019	A.1670.1240	TARGA OTTICO-ACUSTICA MONOFACCIALE ALLO XENO. Caratteristiche: tensione di funzionamento: 12ÃƒÂ·24Vcc. assorbimento a riposo: 0mA. assorbimento in allarme: 80mA @24Vcc- 120mA @12Vcc. udibilita': 80dB a 1mt. assorbimento corrente di spunto in allarme: 300mA (con resistenza a corredo collegata). tipo di lampada: XENO. grado di protezione: IP55. dimensioni (L x A x P): 280 x 110 x 80 mm.		cadauno	€ 56,75
3571		A.0050.0004.0020	A.1670.1245.01	FERMI ELETTROMAGNETICI CON PULSANTE DI SBLOCCO PER PORTE DA 50 KG. Elettromagneti in acciaio nichelato, realizzati per mantenere aperte le porte tagliafuoco e rilasciarle automaticamente in caso di incendio. Forniti completi di controplacche in materiale termoplastico. Corredati con pulsante di sblocco, connessioni su morsetti e diodo per sovratensioni. Caratteristiche: alimentazione: 24Vcc. assorbimento: 60mA. dimensioni (L x A x P): 65 x 65 x 30 mm		cadauno	€ 51,38
3572		A.0050.0004.0021	A.1670.1245.02	FERMI ELETTROMAGNETICI CON PULSANTE DI SBLOCCO PER PORTE DA 100 KG. Elettromagneti in acciaio nichelato, realizzati per mantenere aperte le porte tagliafuoco e rilasciarle automaticamente in caso di incendio. Forniti completi di controplacche in materiale termoplastico. Corredati con pulsante di sblocco, connessioni su morsetti e diodo per sovratensioni. Caratteristiche: alimentazione: 24Vcc. assorbimento: 100mA. dimensioni (L x A x P): 65 x 65 x 30 mm		cadauno	€ 71,94
3573		A.0050.0004.0022	A.1670.1250	COMBINATORE TELEFONICO A SINTESI VOCALE IN CONTENITORE METALLICO. Puo' essere impiegato in qualsiasi impianto anticendio e permette di inviare in caso di allarmeun messaggio preregistrato dall'utente su linea telefonica. Caratteristiche: tastiera con 10 tasti numerici (0ÃƒÂ·9) con tasti CONferma e SELeziona. display alfanumerico LCD a 8 caratteri. led rosso di segnalazione presenza alimentazione. memorizzazione delle programmazioni in memoria non volatile EEPROM. 20 secondi di registrazione messaggi (10 secondi per ogni ingresso). 4 numeri telefonici da 24 cifre ognuno associati ad ogni ingresso. 2 ingressi di allarme programmabili. tensione di alimentazione: 27,6Vcc. dimensioni (L x A x P): 280 x 230 x 95mm.		cadauno	€ 222,42
3574		A.0050.0004.0023	A.1670.1255	SIRENA ANTINCENDIO AUTOALIMENTATA DA ESTERNO CON LAMPEGGIANTE. Caratteristiche: capacita' di rilevare lo stato di batteria scarica per escludere il lampeggiatore. protezione contro i cortocircuiti del lampeggiatore. lampeggiatore da 5W (con capacita' di pilotaggio sino a 18W). possibilita' di selezionare 2 tipi di emissioni sonore. tensione nominale di alimentazione: 27,6Vcc. alloggiamento batteria: 1 da 2Ah o da 6Ah. consumo a riposo: 80mA. resa sonora: 106dB a 3m. temperatura di funzionamento: -25ÃƒÂ·55Ã‚Â°C. contenitore termoplastico di alta resistenza con grado di protezione IP34. dimensioni (L x A x P): 296 x 217 x 97 mm.		cadauno	€ 97,99
3575		A.0050.0005.0001	A.1670.1260.0001	Estintore portatile a polvere per classi di fuoco A (combustibili solidi), B (combustibili liquidi), C (combustibili gassosi), di tipo omologato secondo la normativa vigente, completo di supporto metallico per fissaggio a muro, manichetta con ugello, manometro ed ogni altro accessorio necessario all'installazione e funzionamento. Estintore Kg 2 classe 13A Ã¢â‚¬â€œ 89BC. Fornito in conformita' alla vigentenormativa di prevenzione incendi e corredato dalle previste certificazioni ed omologazioni		cadauno	€ 43,00
3576		A.0050.0005.0002	A.1670.1260.0002	Estintore portatile a polvere per classi di fuoco A (combustibili solidi), B (combustibili liquidi), C (combustibili gassosi), di tipo omologato secondo la normativa vigente, completo di supporto metallico per fissaggio a muro, manichetta con ugello, manometro ed ogni altro accessorio necessario all'installazione e funzionamento. Estintore Kg 6 classe 55A Ã¢â‚¬â€œ 233BC. Fornito in conformita' alla vigente normativa di prevenzione incendi e corredato dalle previste certificazioni ed omologazioni		cadauno	€ 69,00
3577		A.0050.0005.0003	A.1670.1260.0003	Estintore portatile a polvere per classi di fuoco A (combustibili solidi), B (combustibili liquidi), C (combustibili gassosi), di tipo omologato secondo la normativa vigente, completo di supporto metallico per fissaggio a muro, manichetta con ugello, manometro ed ogni altro accessorio necessario all'installazione e funzionamento. Estintore Kg 6 classe 34A Ã¢â‚¬â€œ 233BC. Fornito in conformita' alla vigente normativa di prevenzione incendi e corredato dalle previste certificazioni ed omologazioni		cadauno	€ 62,00
3578		A.0050.0005.0004	A.1670.1260.0004	Estintore portatile a polvere per classi di fuoco A (combustibili solidi), B (combustibili liquidi), C (combustibili gassosi), di tipo omologato secondo la normativa vigente, completo di supporto metallico per fissaggio a muro, manichetta con ugello, manometro ed ogni altro accessorio necessario all'installazione e funzionamento. Estintore Kg 9 classe 55A Ã¢â‚¬â€œ 233BC. Fornito in conformita' alla vigente normativa di prevenzione incendi e corredato dalle previste certificazioni ed omologazioni		cadauno	€ 87,00
3579		A.0050.0005.0005	A.1670.1260.0005	Estintore portatile a polvere per classi di fuoco A (combustibili solidi), B (combustibili liquidi), C (combustibili gassosi), di tipo omologato secondo la normativa vigente, completo di supporto metallico per fissaggio a muro, manichetta con ugello, manometro ed ogni altro accessorio necessario all'installazione e funzionamento. Estintore Kg 12 classe 55A Ã¢â‚¬â€œ 233BC. Fornito in conformita' alla vigente normativa di prevenzione incendi e corredato dalle previste certificazioni ed omologazioni		cadauno	€ 98,00
3580		A.0050.0005.0006	A.1670.1260.0006	Estintore portatile ad anidride carbonica per classi di fuoco B (combustibili liquidi), C (combustibili gassosi), particolarmente indicato per utilizzo su apparecchiature elettriche, tipo omologato secondo la normativa vigente, completo di supporto metallico per fissaggio a muro, manichetta con ugello, manometro ed ogni altro accessorio necessario all'installazione e funzionamento. Estintore Kg 2 classe 34BC. Fornito in conformita' alla vigente normativa di prevenzione incendi e corredato dalle previste certificazioni ed omologazioni		cadauno	€ 105,00
3581		A.0050.0005.0007	A.1670.1260.0007	Estintore portatile ad anidride carbonica per classi di fuoco B (combustibili liquidi), C (combustibili gassosi), particolarmente indicato per utilizzo su apparecchiature elettriche, tipo omologato secondo la normativa vigente, completo di supporto metallico per fissaggio a muro, manichetta con ugello, manometro ed ogni altro accessorio necessario all'installazione e funzionamento. Estintore Kg 5 classe 113BC. Fornito in conformita' alla vigente normativa di prevenzione incendi ecorredato dalle previste certificazioni ed omologazioni		cadauno	€ 163,00
3582		A.0050.0005.0008	A.1670.1260.0008	Estintore carrellato utilizzante agenti estinguenti specifici per i vari utilizzi eper le classi di fuoco A (combustibili solidi), B (combustibili liquidi), C (combustibili gassosi), installato su carrello trasportabile a mano, completo di manichetta con ugello, manometro ed ogni altro accessorio necessario all'installazione e funzionamento. Estintore carrellato Kg 30 classe ABC. Fornito in conformita' alla vigente normativa di prevenzione incendi e corredato dalle previste certificazioni ed omologazioni		cadauno	€ 401,00
3583		A.0050.0005.0009	A.1670.1260.0009	Estintore carrellato utilizzante agenti estinguenti specifici per i vari utilizzi eper le classi di fuoco A (combustibili solidi), B (combustibili liquidi), C (combustibili gassosi), installato su carrello trasportabile a mano, completo di manichetta con ugello, manometro ed ogni altro accessorio necessario all'installazione e funzionamento. Estintore carrellato Kg 50 classe ABC. Fornito in conformita' alla vigente normativa di prevenzione incendi e corredato dalle previste certificazioni ed omologazioni		cadauno	€ 483,00
3584		A.0050.0005.0010	A.1670.1260.0010	Estintore carrellato utilizzante agenti estinguenti specifici per i vari utilizzi eper le classi di fuoco A (combustibili solidi), B (combustibili liquidi), C (combustibili gassosi), installato su carrello trasportabile a mano, completo di manichetta con ugello, manometro ed ogni altro accessorio necessario all'installazione e funzionamento. Estintore carrellato Kg 100 classe ABC. Fornito in conformita' alla vigente normativa di prevenzione incendi e corredato dalle previste certificazioni ed omologazioni		cadauno	€ 851,00
3585		A.0050.0005.0011	A.1670.1260.0011	Estintore carrellato ad anidride carbonica per classi di fuoco B (combustibili liquidi), C (combustibili gassosi), particolarmente indicato per utilizzo su apparecchiature elettriche, tipo omologato secondo la normativa vigente, installatosu carrello trasportabile a mano, completo di manichetta con ugello, manometro ed ogni altro accessorio necessario al trasporto ed installazione e funzionamento. Estintore carrellato Kg 100 tipo a CO2 classe BC. Fornito in conformita' alla vigente normativa di prevenzione incendi e corredato dalle previste certificazioni ed omologazioni		cadauno	€ 1.008,00
3586		A.0050.0005.0012	A.1670.1260.0012	Piantana porta estintore universale in acciaio zincato verniciato rosso completa dicartello segnalatore a bandiera ed ogni altro accessorio necessario all'installazione. Fornito in conformita' alla vigente normativa di prevenzione incendi e corredato dalle previste certificazioni ed omologazioni		cadauno	€ 37,50
3587		A.0050.0005.0013	A.1670.1260.0013	Cartello indicatore conforme D.M. 493/96, dimensioni circa mm 300x250. Fornito in conformita' alla vigente normativa di prevenzione incendi e corredato dalle previstecertificazioni ed omologazioni		cadauno	€ 5,50
1262		A.0051.0001.0001	A.1030.1045.01	Argano a frizione, provvisto di funi e di tutti gli accessori per il funzionamento,compresa la manodopera per il funzionamento. Con motore da 2 hp		ora	€ 49,10
1263		A.0051.0002.0001	A.1030.1255.01	MOTOCARRO, portata fino a 1 mc		ora	€ 35,60
1300		A.0052.0001.0001	A.1160.1010	TEGOLE CURVE (coppi), in laterizio		cadauno	€ 0,68
1301		A.0052.0001.0002	A.1160.1012	Tegole in cemento		cadauno	€ 0,75
1302		A.0052.0001.0003	A.1160.1020	TEGOLE MARSIGLIESI in laterizio		cadauno	€ 0,99
3880		A.0052.0001.0004	A.1160.1025	TEGOLE PORTOGHESI IN GRES CERAMICO		cadauno	€ 1,34
3881		A.0052.0002.0001	A.1160.1030.01	LASTRE RETTE PER COPERTURE IN FIBROCEMENTO (cemento con fibre organiche e sintetiche con assoluta esclusione di fibre di amianto)spessore mm 6,5 colore grigio naturale		metri quadri	€ 7,30
3882		A.0052.0002.0002	A.1160.1030.02	LASTRE RETTE PER COPERTURE IN FIBROCEMENTO (cemento con fibre organiche e sintetiche con assoluta esclusione di fibre di amianto)spessore mm 6,5 verniciate		metri quadri	€ 10,50
3883		A.0052.0002.0003	A.1160.1040.01	LASTRE CURVE PER COPERTURE IN FIBROCEMENTO (cemento con fibre organiche e sintetiche con assoluta esclusione di fibre di amainto) spessore mm 6,5 colore grigio naturale		metri quadri	€ 9,00
3884		A.0052.0002.0004	A.1160.1040.02	LASTRE CURVE PER COPERTURE IN FIBROCEMENTO (cemento con fibre organiche e sintetiche con assoluta esclusione di fibre di amainto) spessore mm 6,5 verniciate		metri quadri	€ 12,20
3885		A.0052.0002.0005	A.1160.1050.01	LASTRE RETTE PER COPERTURE IN FIBROCEMENTO (cemento con fibre organiche e sintetiche con assoluta esclusione di fibre di amianto) rinforzate con fili di polipropilene interposti nello spessore della lastra, spessore mm.6,5 colore grigio naturale		metri quadri	€ 7,80
3886		A.0052.0002.0006	A.1160.1050.02	LASTRE RETTE PER COPERTURE IN FIBROCEMENTO (cemento con fibre organiche e sintetiche con assoluta esclusione di fibre di amianto) rinforzate con fili di polipropilene interposti nello spessore della lastra, spessore mm.6,5 verniciate		metri quadri	€ 11,00
3887		A.0052.0002.0007	A.1160.1060.01	LASTRE CURVE PER COPERTURE IN FIBROCEMENTO (cemento con fibre organiche e sintetiche con assoluta esclusione di fibre di amianto) rinforzate con fili di polipropilene interposti nello spessore della lastra, spessore mm.6,5 colore grigio naturale		metri quadri	€ 10,00
3888		A.0052.0002.0008	A.1160.1060.02	LASTRE CURVE PER COPERTURE IN FIBROCEMENTO (cemento con fibre organiche e sintetiche con assoluta esclusione di fibre di amianto) rinforzate con fili di polipropilene interposti nello spessore della lastra, spessore mm.6,5 verniciate		metri quadri	€ 12,70
3889		A.0052.0002.0009	A.1160.1070.01	LASTRA PIANA PER COPERTURE costituita da lastra in lamiera d'acciaio zincato di spessore variabile, protetto con 2 mm di asfalto stabilizzato e rivestito con lamiera metallica di ALLUMINIO NATURALE, compresa l'incidenza dei prezzi speciali di colmo, eventuali scossaline e bordature laterali, viti autofilettanti o tirafondi completi di cappellotto e guarnizione per il fissaggio alla struttura portante. con lastra d'acciaio spessore 4,5/10 mm		metri quadri	€ 22,70
3890		A.0052.0002.0010	A.1160.1070.02	LASTRA PIANA PER COPERTURE costituita da lastra in lamiera d'acciaio zincato di spessore variabile, protetto con 2 mm di asfalto stabilizzato e rivestito con lamiera metallica di ALLUMINIO NATURALE, compresa l'incidenza dei prezzi speciali di colmo, eventuali scossaline e bordature laterali, viti autofilettanti o tirafondi completi di cappellotto e guarnizione per il fissaggio alla struttura portante. con lastra d'acciaio spessore 6/10 mm		metri quadri	€ 26,90
3891		A.0052.0002.0011	A.1160.1070.03	LASTRA PIANA PER COPERTURE costituita da lastra in lamiera d'acciaio zincato di spessore variabile, protetto con 2 mm di asfalto stabilizzato e rivestito con lamiera metallica di ALLUMINIO NATURALE, compresa l'incidenza dei prezzi speciali di colmo, eventuali scossaline e bordature laterali, viti autofilettanti o tirafondi completi di cappellotto e guarnizione per il fissaggio alla struttura portante. con lastra d'acciaio spessore 8/10 mm		metri quadri	€ 31,00
3892		A.0052.0002.0012	A.1160.1080.01	LASTRA PIANA PER COPERTURE costituita da lastra superiore in lamiera d'acciaio zincato di spessore variabile, protetto con 2 mm di asfalto stabilizzato e rivestito con lamiera metallica di ALLUMINIO COLORATO, compresa l'incidenza dei prezzi speciali di colmo, eventuali scossaline e bordature laterali, viti autofilettanti o tirafondi completi di cappellotto e guarnizione per il fissaggio alla struttura portante. con lastra superiore spessore 4,5/10 mm		metri quadri	€ 26,80
3893		A.0052.0002.0013	A.1160.1080.02	LASTRA PIANA PER COPERTURE costituita da lastra superiore in lamiera d'acciaio zincato di spessore variabile, protetto con 2 mm di asfalto stabilizzato e rivestito con lamiera metallica di ALLUMINIO COLORATO, compresa l'incidenza dei prezzi speciali di colmo, eventuali scossaline e bordature laterali, viti autofilettanti o tirafondi completi di cappellotto e guarnizione per il fissaggio alla struttura portante. con lastra superiore spessore 6/10 mm		metri quadri	€ 31,00
3894		A.0052.0002.0014	A.1160.1080.03	LASTRA PIANA PER COPERTURE costituita da lastra superiore in lamiera d'acciaio zincato di spessore variabile, protetto con 2 mm di asfalto stabilizzato e rivestito con lamiera metallica di ALLUMINIO COLORATO, compresa l'incidenza dei prezzi speciali di colmo, eventuali scossaline e bordature laterali, viti autofilettanti o tirafondi completi di cappellotto e guarnizione per il fissaggio alla struttura portante. con lastra superiore spessore 8/10 mm		metri quadri	€ 35,10
3895		A.0052.0003.0001	A.1160.1090.01	PANNELLO ISOLANTE PER COPERTURE PIANE, a protezione multistrato, costituito da una lamiera inferiore in acciaio zincato preverniciato spessore 6/10 di mm, uno strato di schiuma di polinsetano densita' 40 kg/mc spessore 30 mm, e superiormente da una lamiera di acciaio zincato da 4,5/10 di mm rivestita da una protezione a base di bitume modificato e da una lamiera di alluminio. compresa l'incidenza dei prezzi speciali di colmo e scossaline, viti autofilettanti o tirafondi completi di cappellotto e guarnizioni per il fissaggio alla struttura portante. con lamiera superiore in alluminio naturale.		metri quadri	€ 48,50
3896		A.0052.0003.0002	A.1160.1090.02	PANNELLO ISOLANTE PER COPERTURE PIANE, a protezione multistrato, costituito da una lamiera inferiore in acciaio zincato preverniciato spessore 6/10 di mm, uno strato di schiuma di polinsetano densita' 40 kg/mc spessore 30 mm, e superiormente da una lamiera di acciaio zincato da 4,5/10 di mm rivestita da una protezione a base di bitume modificato e da una lamiera di alluminio. compresa l'incidenza dei prezzi speciali di colmo e scossaline, viti autofilettanti o tirafondi completi di cappellotto e guarnizioni per il fissaggio alla struttura portante. con lamiera superiore in alluminio colorato.		metri quadri	€ 53,60
1321		A.0053.0001.0001	A.1260.1180	IDROREPELLENTE ANTISALE a base solvente, incolore, per la protezione di intonaci e materiali lapidei ad efflorescenze saline		litri	€ 15,80
4209		A.0053.0001.0002	A.1260.1160	IDROREPELLENTE SILICONICO ALL'ACQUA incolore,per protezione di materiali porosi		chilogrammi	€ 10,00
4210		A.0053.0001.0003	A.1260.1170	IMPREGNANTE IDROREPELLENTE a base solvente, incolore, per protezione di materiali compatti		chilogrammi	€ 12,80
4194		A.0053.0002.0001	A.1260.1010	TEMPERA PER INTERNI traspirante al titanio		litri	€ 1,75
4195		A.0053.0003.0001	A.1260.1020	IDROPITTURA SEMILAVABILE per soffitti e pareti interne, altamente traspirante e antibatterica, a base di resine sintetiche		litri	€ 2,78
4196		A.0053.0003.0002	A.1260.1030	IDROPITTURA LAVABILE per soffitti e pareti interne a base di resine sintetiche		litri	€ 5,70
4197		A.0053.0003.0003	A.1260.1040	IDROPITTURA LAVABILE per esterni a base di resine sintetiche, resistente agli agenti atmosferici e alle muffe		litri	€ 6,20
4198		A.0053.0004.0001	A.1260.1050	RIVESTIMENTO PLASTICO MURALE, per interni ed esterni, a base di resine sintetiche equarzo		litri	€ 4,55
4199		A.0053.0004.0002	A.1260.1060	RIVESTIMENTO PLASTICO MURALE continuo protettivo ad effetto graffiato, a base di resine sintetiche e quarzo		litri	€ 5,20
4200		A.0053.0004.0003	A.1260.1070	RIVESTIMENTO PLASTICO A BASE DI QUARZO e resine acriliche, per superfici interne edesterne ad effetto buccia SOTTILE		litri	€ 5,20
4201		A.0053.0004.0004	A.1260.1080.01	RIVESTIMENTO PLASTICO PROTETTIVO, a base di emulsioni sintetiche e polimeri acrilici modificati, impiegabile per campi da tennis e palestre colore rosso		litri	€ 5,90
4202		A.0053.0004.0005	A.1260.1090	RIVESTIMENTO PROTETTIVO PER MANUFATTI CEMENTIZI, pigmentato, a base di emulsioni sintetiche e polimeri acrilici		litri	€ 6,00
4203		A.0053.0004.0006	A.1260.1100	RIVESTIMENTO PLASTICO BUCCIATO a base di polveri di quarzo e di resine acriliche per interni ed esterni, per effetto di struttura a buccia grossa		litri	€ 5,90
4213		A.0053.0004.0007	A.1260.1210	RIVESTIMENTO EPOSSIDICO COLORATO, bicomponente, per manufatti cementizi e metallici, per vasche per acqua non potabile		chilogrammi	€ 32,80
4214		A.0053.0004.0008	A.1260.1220	RIVESTIMENTO EPOSSIDICO COLORATO, bicomponente per manufatti cementizi e metallici destinati a contenere liquidi alimentari		chilogrammi	€ 32,80
4204		A.0053.0005.0001	A.1260.1110	FISSATIVO speciale ad acqua, non pigmentato, a base di resine viniliche, ad effettoancorante della finitura agli intonaci, sia interni che esterni		litri	€ 7,00
4205		A.0053.0005.0002	A.1260.1120	FISSATIVO A SOLVENTE ad alta penetrazione, non pigmentato, consolidante di muratureed intonaci pulverulenti		litri	€ 9,50
4207		A.0053.0006.0001	A.1260.1140	LIQUIDO ANTIMUFFA FUNGICIDA, antibatterico, trasparente, per il risanamento di superfici degradate		litri	€ 4,20
4208		A.0053.0006.0002	A.1260.1150	ADDITIVO ANTIMUFFA per idropitture		litri	€ 12,50
4206		A.0053.0007.0001	A.1260.1130	INDURENTE - IMPERMEABILIZZANTE incolore a base di polimero acrilico granulare, per protezione di materiali in cotto, lapidei etc..		litri	€ 25,00
4212		A.0053.0008.0001	A.1260.1200	DILUENTE SPECIFICO per vernici epossidiche		litri	€ 12,90
4211		A.0053.0009.0001	A.1260.1190	VERNICE EPOSSIDICA colorata per pavimenti in calcestruzzo, colori rosso o verde, impiegabile anche in ambienti destinati alla produzione e stoccaggio di prodotti alimentari e enologici		chilogrammi	€ 32,80
2984		A.0054.0001.0001	A.1535.1010.01	PALO RIGATO IN ALLUMINIO f 100 estruso, anodizzato per elettrocolore, a base di Sali di stagno spessore 15/20m, colorato, con finestra di ispezione in alluminio, portafusibile di protezione, 2 fusibili da 10A, morsettiera asportabile a 4 poli, predisposto con foro di ingresso cavo di alimentazione, h fuori terra 3,1m, h int. 0,5m da interrare. Sola fornitura.		cadauno	€ 226,00
2985		A.0054.0001.0002	A.1535.1010.02	PALO RIGATO IN ALLUMINIO f 100 estruso, anodizzato per elettrocolore, a base di Sali di stagno spessore 15/20m, colorato, con finestra di ispezione in alluminio, portafusibile di protezione, 2 fusibili da 10A, morsettiera asportabile a 4 poli, predisposto con foro di ingresso cavo di alimentazione, h fuori terra 4,1m, h int. 0,6m da interrare. Sola fornitura.		cadauno	€ 272,00
2986		A.0054.0001.0003	A.1535.1010.03	PALO RIGATO IN ALLUMINIO f 100 estruso, anodizzato per elettrocolore, a base di Sali di stagno spessore 15/20m, colorato, con finestra di ispezione in alluminio, portafusibile di protezione, 2 fusibili da 10A, morsettiera asportabile a 4 poli, predisposto con foro di ingresso cavo di alimentazione, h fuori terra 5,0m, h int. 0,8m da interrare. Sola fornitura.		cadauno	€ 318,00
2987		A.0054.0001.0004	A.1535.1020.01	PALO RIGATO IN ALLUMINIO f 100 estruso, anodizzato per elettrocolore, a base di Sali di stagno spessore 15/20m, colorato, con finestra di ispezione in alluminio, portafusibile di protezione, 2 fusibili da 10A, morsettiera asportabile a 4 poli, predisposto con foro di ingresso cavo di alimentazione, h fuori terra 3,10m, completa di basamento con quattro tirafondi da interrare, bulloneria e tappi. Sola fornitura.		cadauno	€ 388,00
2988		A.0054.0001.0005	A.1535.1020.02	PALO RIGATO IN ALLUMINIO f 100 estruso, anodizzato per elettrocolore, a base di Sali di stagno spessore 15/20m, colorato, con finestra di ispezione in alluminio, portafusibile di protezione, 2 fusibili da 10A, morsettiera asportabile a 4 poli, predisposto con foro di ingresso cavo di alimentazione, h fuori terra 4,1m, completa di basamento con quattro tirafondi da interrare, bulloneria e tappi. Sola fornitura.		cadauno	€ 441,00
2989		A.0054.0001.0006	A.1535.1020.03	PALO RIGATO IN ALLUMINIO f 100 estruso, anodizzato per elettrocolore, a base di Sali di stagno spessore 15/20m, colorato, con finestra di ispezione in alluminio, portafusibile di protezione, 2 fusibili da 10A, morsettiera asportabile a 4 poli, predisposto con foro di ingresso cavo di alimentazione, h fuori terra 5,0m, completa di basamento con quattro tirafondi da interrare, bulloneria e tappi. Sola fornitura.		cadauno	€ 500,00
2990		A.0054.0001.0007	A.1535.1030.01	PALO RIGATO IN ALLUMINIO f 120 estruso, anodizzato per elettrocolore, a base di Sali di stagno spessore 15/20m, colorato, con finestra di ispezione in alluminio, portafusibile di protezione, 2 fusibili da 16A, morsettiera asportabile a 4 poli e 16mmq sezione max, predisposto con foro di ingresso cavo di alimentazione, h fuori terra 3,1m, h int. 0,5m da interrare. Sola fornitura.		cadauno	€ 347,00
2991		A.0054.0001.0008	A.1535.1030.02	PALO RIGATO IN ALLUMINIO f 120 estruso, anodizzato per elettrocolore, a base di Sali di stagno spessore 15/20m, colorato, con finestra di ispezione in alluminio, portafusibile di protezione, 2 fusibili da 16A, morsettiera asportabile a 4 poli e 16mmq sezione max, predisposto con foro di ingresso cavo di alimentazione, h fuori terra 4,1m, h int. 0,6m da interrare. Sola fornitura.		cadauno	€ 418,00
2992		A.0054.0001.0009	A.1535.1030.03	PALO RIGATO IN ALLUMINIO f 120 estruso, anodizzato per elettrocolore, a base di Sali di stagno spessore 15/20m, colorato, con finestra di ispezione in alluminio, portafusibile di protezione, 2 fusibili da 16A, morsettiera asportabile a 4 poli e 16mmq sezione max, predisposto con foro di ingresso cavo di alimentazione, h fuori terra 5,0m, h int. 0,8m da interrare. Sola fornitura.		cadauno	€ 490,00
2993		A.0054.0001.0010	A.1535.1030.04	PALO RIGATO IN ALLUMINIO f 120 estruso, anodizzato per elettrocolore, a base di Sali di stagno spessore 15/20m, colorato, con finestra di ispezione in alluminio, portafusibile di protezione, 2 fusibili da 16A, morsettiera asportabile a 4 poli e 16mmq sezione max, predisposto con foro di ingresso cavo di alimentazione, h fuori terra 6,0m, h int. 0,8m da interrare. Sola fornitura.		cadauno	€ 571,00
2994		A.0054.0001.0011	A.1535.1030.05	PALO RIGATO IN ALLUMINIO f 120 estruso, anodizzato per elettrocolore, a base di Sali di stagno spessore 15/20m, colorato, con finestra di ispezione in alluminio, portafusibile di protezione, 2 fusibili da 10A, morsettiera asportabile a 4 poli, predisposto con foro di ingresso cavo di alimentazione, h fuori terra 3,10m, completa di basamento con quattro tirafondi da interrare, bulloneria e tappi. Sola fornitura.		cadauno	€ 464,00
2995		A.0054.0001.0012	A.1535.1030.06	PALO RIGATO IN ALLUMINIO f 120 estruso, anodizzato per elettrocolore, a base di Sali di stagno spessore 15/20m, colorato, con finestra di ispezione in alluminio, portafusibile di protezione, 2 fusibili da 10A, morsettiera asportabile a 4 poli, predisposto con foro di ingresso cavo di alimentazione, h fuori terra 4,1m, completa di basamento con quattro tirafondi da interrare, bulloneria e tappi. Sola fornitura.		cadauno	€ 541,00
2996		A.0054.0001.0013	A.1535.1030.07	PALO RIGATO IN ALLUMINIO f 120 estruso, anodizzato per elettrocolore, a base di Sali di stagno spessore 15/20m, colorato, con finestra di ispezione in alluminio, portafusibile di protezione, 2 fusibili da 10A, morsettiera asportabile a 4 poli, predisposto con foro di ingresso cavo di alimentazione, h fuori terra 5,0m, completa di basamento con quattro tirafondi da interrare, bulloneria e tappi. Sola fornitura.		cadauno	€ 622,00
3029		A.0054.0001.0014	A.1535.1120.01	PALO IN ALLUMINIO PORTAGLOBO, in alluminio pressofuso con tubo in acciaio verniciato per cataforesi epossidica, lunghezza fuori terra l=50cm. Fornito a pie' d'opera.		cadauno	€ 59,00
3030		A.0054.0001.0015	A.1535.1120.02	PALO IN ALLUMINIO PORTAGLOBO, in alluminio pressofuso con tubo in acciaio verniciato per cataforesi epossidica, lunghezza fuori terra l=100cm. Fornito a pie' d'opera.		cadauno	€ 68,00
3031		A.0054.0001.0016	A.1535.1120.03	PALO IN ALLUMINIO PORTAGLOBO, in alluminio pressofuso con tubo in acciaio verniciato per cataforesi epossidica, lunghezza fuori terra l=150cm. Fornito a pie' d'opera.		cadauno	€ 80,00
2997		A.0054.0002.0001	A.1535.1040.01	PALO IN ACCIAIO ZINCATO A CALDO f 120, con finestra di ispezione, con morsettiera asportabile a quattro poli e 16 mmq sezione max, con 2 fusibili da 16A, predispostocon foro di ingresso cavo di alimentazione, h fuori terra 6,0m, h int. 0,8m da interrare. Sola fornitura.		cadauno	€ 458,00
2998		A.0054.0002.0002	A.1535.1040.02	PALO IN ACCIAIO ZINCATO A CALDO f 120, con finestra di ispezione, con morsettiera asportabile a quattro poli e 16 mmq sezione max, con 2 fusibili da 16A, predispostocon foro di ingresso cavo di alimentazione, h fuori terra 7,0m, h int. 0,8m da interrare. Sola fornitura.		cadauno	€ 502,00
2999		A.0054.0002.0003	A.1535.1040.03	PALO IN ACCIAIO ZINCATO A CALDO f 120, con finestra di ispezione, con morsettiera asportabile a quattro poli e 16 mmq sezione max, con 2 fusibili da 16A, predispostocon foro di ingresso cavo di alimentazione, h fuori terra 8,0m, h int. 0,8m da interrare. Sola fornitura.		cadauno	€ 548,00
3000		A.0054.0002.0004	A.1535.1050.01	PALO IN ACCIAIO ZINCATO A CALDO f 120, con finestra di ispezione, con morsettiera asportabile a quattro poli e 16 mmq sezione max, con 2 fusibili da 16A, predispostocon foro di ingresso cavo di alimentazione, h fuori terra 6,0m, completa di basamento con quattro tirafondi da interrare, bulloneria e tappi. Sola fornitura.		cadauno	€ 564,00
3001		A.0054.0002.0005	A.1535.1050.02	PALO IN ACCIAIO ZINCATO A CALDO f 120, con finestra di ispezione, con morsettiera asportabile a quattro poli e 16 mmq sezione max, con 2 fusibili da 16A, predispostocon foro di ingresso cavo di alimentazione, h fuori terra 6,8m, completa di basamento con quattro tirafondi da interrare, bulloneria e tappi. Sola fornitura.		cadauno	€ 621,00
3002		A.0054.0002.0006	A.1535.1050.03	PALO IN ACCIAIO ZINCATO A CALDO f 120, con finestra di ispezione, con morsettiera asportabile a quattro poli e 16 mmq sezione max, con 2 fusibili da 16A, predispostocon foro di ingresso cavo di alimentazione, h fuori terra 7,8m, completa di basamento con quattro tirafondi da interrare, bulloneria e tappi. Sola fornitura.		cadauno	€ 663,00
3003		A.0054.0002.0007	A.1535.1060.01	PALO IN ACCIAIO VERNICIATO qualsiasi colore f 120, con finestra di ispezione, con morsettiera asportabile a quattro poli e 16 mmq sezione max, con 2 fusibili da 16A,predisposto con foro di ingresso cavo di alimentazione, h fuori terra 6,0m, h int. 0,8m da interrare. Sola fornitura.		cadauno	€ 659,00
3004		A.0054.0002.0008	A.1535.1060.02	PALO IN ACCIAIO VERNICIATO qualsiasi colore f 120, con finestra di ispezione, con morsettiera asportabile a quattro poli e 16 mmq sezione max, con 2 fusibili da 16A,predisposto con foro di ingresso cavo di alimentazione, h fuori terra 7,0m, h int. 0,8m da interrare. Sola fornitura.		cadauno	€ 733,00
3005		A.0054.0002.0009	A.1535.1060.03	PALO IN ACCIAIO VERNICIATO qualsiasi colore f 120, con finestra di ispezione, con morsettiera asportabile a quattro poli e 16 mmq sezione max, con 2 fusibili da 16A,predisposto con foro di ingresso cavo di alimentazione, h fuori terra 8,0m, h int. 0,8m da interrare. Sola fornitura.		cadauno	€ 789,00
3006		A.0054.0002.0010	A.1535.1060.04	PALO IN ACCIAIO VERNICIATO qualsiasi colore f 120, con finestra di ispezione, con morsettiera asportabile a quattro poli e 16 mmq sezione max, con 2 fusibili da 16A,predisposto con foro di ingresso cavo di alimentazione, h fuori terra 6,0m, h int. 0,8m da interrare. Sola fornitura.		cadauno	€ 730,00
3007		A.0054.0002.0011	A.1535.1060.05	PALO IN ACCIAIO VERNICIATO qualsiasi colore f 120, con finestra di ispezione, con morsettiera asportabile a quattro poli e 16 mmq sezione max, con 2 fusibili da 16A,predisposto con foro di ingresso cavo di alimentazione, h fuori terra 6,8m, completa di basamento con quattro tirafondi da interrare, bulloneria e tappi. Sola fornitura.		cadauno	€ 813,00
3008		A.0054.0002.0012	A.1535.1060.06	PALO IN ACCIAIO VERNICIATO qualsiasi colore f 120, con finestra di ispezione, con morsettiera asportabile a quattro poli e 16 mmq sezione max, con 2 fusibili da 16A,predisposto con foro di ingresso cavo di alimentazione, h fuori terra 7,8m, completa di basamento con quattro tirafondi da interrare, bulloneria e tappi. Sola fornitura.		cadauno	€ 886,00
3009		A.0054.0002.0013	A.1535.1070.01	PALO IN ACCIAIO ZINCATO A CALDO RASTREMATO f 120-193, con finestra di ispezione, con morsettiera asportabile a quattro poli e 16 mmq sezione max, con 2 fusibili da 16A, predisposto con foro di ingresso cavo di alimentazione, h fuori terra 9,0m, h int. 0,8m da interrare. Sola fornitura.		cadauno	€ 813,00
3010		A.0054.0002.0014	A.1535.1070.02	PALO IN ACCIAIO ZINCATO A CALDO RASTREMATO f 120-193, con finestra di ispezione, con morsettiera asportabile a quattro poli e 16 mmq sezione max, con 2 fusibili da 16A, predisposto con foro di ingresso cavo di alimentazione, h fuori terra 9,0m, dotato di basamento con quattro tirafondi da interrare, bulloneria e tappi. Sola fornitura.		cadauno	€ 920,00
3011		A.0054.0002.0015	A.1535.1080.01	PALO IN ACCIAIO VERNICIATO RASTREMATO f 120-193, con finestra di ispezione, con morsettiera asportabile a quattro poli e 16 mmq sezione max, con 2 fusibili da 16A,predisposto con foro di ingresso cavo di alimentazione, h fuori terra 9,0m, h int. 0,8m da interrare. Sola fornitura.		cadauno	€ 1.093,00
3012		A.0054.0002.0016	A.1535.1080.02	PALO IN ACCIAIO VERNICIATO RASTREMATO f 120-193, con finestra di ispezione, con morsettiera asportabile a quattro poli e 16 mmq sezione max, con 2 fusibili da 16A,predisposto con foro di ingresso cavo di alimentazione, h fuori terra 9,0m, h int. 0,8m da interrare. Sola fornitura.		cadauno	€ 1.213,00
3013		A.0054.0002.0017	A.1535.1090.01	PALO IN ACCIAIO CONICO predisposto con foro per ingresso cavo di alimentazione, conattacco testa palo f 60, con finestra di ispezione, con morsettiera asportabile a quattro poli e 16 mmq sezione max, con 2 fusibili da 16A, h fuori terra 9,0m, h int. 0,8m da interrare. Sola fornitura.		cadauno	€ 250,00
3014		A.0054.0002.0018	A.1535.1090.02	PALO IN ACCIAIO CONICO predisposto con foro per ingresso cavo di alimentazione, conattacco testa palo f 60, con finestra di ispezione, con morsettiera asportabile a quattro poli e 16 mmq sezione max, con 2 fusibili da 16A, h fuori terra 4,0m, h int. 0,5m da interrare. Sola fornitura.		cadauno	€ 292,00
3015		A.0054.0002.0019	A.1535.1090.03	PALO IN ACCIAIO CONICO predisposto con foro per ingresso cavo di alimentazione, conattacco testa palo f 60, con finestra di ispezione, con morsettiera asportabile a quattro poli e 16 mmq sezione max, con 2 fusibili da 16A, h fuori terra 5,0m, h int. 0,5m da interrare. Sola fornitura.		cadauno	€ 356,00
3032		A.0054.0002.0020	A.1535.1130.01	BRACCIO CURVO PER PALO RIGATO D 100, in acciaio tropicalizzato, sbraccio mm 444. Fornito a pie' d'opera.		cadauno	€ 67,00
3033		A.0054.0002.0021	A.1535.1130.02	BRACCIO CURVO PER PALO RIGATO D 120, in acciaio tropicalizzato, sbraccio mm 500. Fornito a pie' d'opera.		cadauno	€ 117,00
3016		A.0054.0003.0001	A.1535.1100.01	PALO CILINDRICO IN POLIESTERE rinforzato con fibre di vetro, stabilizzato ai raggi U.V., inattaccabile dalla corrosione. diam.60 mm. colore nero hft 0,8 m. Sola fornitura.		cadauno	€ 8,00
3017		A.0054.0003.0002	A.1535.1100.02	PALO CILINDRICO IN POLIESTERE rinforzato con fibre di vetro, stabilizzato ai raggi U.V., inattaccabile dalla corrosione. diam.60 mm. colore nero hft 1,25 m. Sola fornitura.		cadauno	€ 12,00
3018		A.0054.0003.0003	A.1535.1100.03	PALO CILINDRICO IN POLIESTERE rinforzato con fibre di vetro, stabilizzato ai raggi U.V., inattaccabile dalla corrosione. diam.60 mm. colore nero hft 1,75 m. Sola fornitura.		cadauno	€ 16,00
3019		A.0054.0003.0004	A.1535.1100.04	PALO CILINDRICO IN POLIESTERE rinforzato con fibre di vetro, stabilizzato ai raggi U.V., inattaccabile dalla corrosione. diam.60 mm. colore nero hft 2,20 m. Sola fornitura.		cadauno	€ 20,00
3020		A.0054.0003.0005	A.1535.1100.05	PALO CILINDRICO IN POLIESTERE rinforzato con fibre di vetro, stabilizzato ai raggi U.V., inattaccabile dalla corrosione. diam.60 mm. colore nero hft 2,65 m. Sola fornitura.		cadauno	€ 24,00
3021		A.0054.0003.0006	A.1535.1100.06	PALO CILINDRICO IN POLIESTERE rinforzato con fibre di vetro, stabilizzato ai raggi U.V., inattaccabile dalla corrosione. diam.60 mm. colore nero hft 3,10 m. Sola fornitura.		cadauno	€ 28,00
3022		A.0054.0003.0007	A.1535.1100.07	PALO CILINDRICO IN POLIESTERE rinforzato con fibre di vetro, stabilizzato ai raggi U.V., inattaccabile dalla corrosione. diam.60 mm. colore nero hft 3,55 m. Sola fornitura.		cadauno	€ 31,00
3023		A.0054.0003.0008	A.1535.1110.01	PALO CONICO IN POLIESTERE rinforzato con fibre di vetro, stabilizzato ai raggi U.V.intaccabile dalla corrosione, con asola per morsettiera, coperchio e fusibile. colore nero diam.60/120 hft 3,20 m. Sola fornitura.		cadauno	€ 271,00
3024		A.0054.0003.0009	A.1535.1110.02	PALO CONICO IN POLIESTERE rinforzato con fibre di vetro, stabilizzato ai raggi U.V.intaccabile dalla corrosione, con asola per morsettiera, coperchio e fusibile. colore nero diam.60/137 hft 4,10 m. Sola fornitura.		cadauno	€ 306,00
3025		A.0054.0003.0010	A.1535.1110.03	PALO CONICO IN POLIESTERE rinforzato con fibre di vetro, stabilizzato ai raggi U.V.intaccabile dalla corrosione, con asola per morsettiera, coperchio e fusibile. colore nero diam.60/154 hft 5,00 m. Sola fornitura.		cadauno	€ 367,00
3026		A.0054.0003.0011	A.1535.1110.04	PALO CONICO IN POLIESTERE rinforzato con fibre di vetro, stabilizzato ai raggi U.V.intaccabile dalla corrosione, senza asola per morsettiera colore nero diam.60/120 hft 3,20 m. Sola fornitura.		cadauno	€ 208,00
3027		A.0054.0003.0012	A.1535.1110.05	PALO CONICO IN POLIESTERE rinforzato con fibre di vetro, stabilizzato ai raggi U.V.intaccabile dalla corrosione, senza asola per morsettiera. colore nero diam.60/137 hft 4,10 m. Sola fornitura.		cadauno	€ 241,00
3028		A.0054.0003.0013	A.1535.1110.06	PALO CONICO IN POLIESTERE rinforzato con fibre di vetro, stabilizzato ai raggi U.V.intaccabile dalla corrosione, senza asola per morsettiera. colore nero diam.60/154 hft 5,00 m. Sola fornitura.		cadauno	€ 296,00
3034		A.0054.0004.0001	A.1535.1130.03	GLOBO in policarbonato infrangibile ed autoestinguente V2, stabilizzato ai raggi UV, antingiallimento, stampati ad iniezione con procedimento di soffiaggio. trasparente Fi400. Fornito a pie' d'opera.		cadauno	€ 40,00
3035		A.0054.0004.0002	A.1535.1130.04	GLOBO in policarbonato infrangibile ed autoestinguente V2, stabilizzato ai raggi UV, antingiallimento, stampati ad iniezione con procedimento di soffiaggio. trasparente Fi450. Fornito a pie' d'opera.		cadauno	€ 45,00
3036		A.0054.0004.0003	A.1535.1130.05	GLOBO in policarbonato infrangibile ed autoestinguente V2, stabilizzato ai raggi UV, antingiallimento, stampati ad iniezione con procedimento di soffiaggio. trasparente Fi500.Fornito a pie' d'opera.		cadauno	€ 55,00
3037		A.0054.0004.0004	A.1535.1130.06	GLOBO in policarbonato infrangibile ed autoestinguente V2, stabilizzato ai raggi UV, antingiallimento, stampati ad iniezione con procedimento di soffiaggio. trasparente Fi600.Fornito a pie' d'opera.		cadauno	€ 174,00
3038		A.0054.0005.0001	A.1535.1150.01	BASE PORTALAMPADA CON ATTACCO Fi60, per globi adatti per lampade ad incandescenza da 100W. Fornito a pie' d'opera.		cadauno	€ 35,00
3039		A.0054.0005.0002	A.1535.1150.02	BASE PORTALAMPADA CON ATTACCO Fi60, per globi adatti per lampade a vapori di mercurio con bulbo fluorescente ellissoidale da 80W. Fornito a pie' d'opera.		cadauno	€ 52,00
3040		A.0054.0005.0003	A.1535.1150.03	BASE PORTALAMPADA CON ATTACCO Fi60, per globi adatti per lampade a vapori di mercurio con bulbo fluorescente ellissoidale da 125W. Fornito a pie' d'opera.		cadauno	€ 55,00
3041		A.0054.0005.0004	A.1535.1150.04	BASE PORTALAMPADA CON ATTACCO Fi60, per globi adatti per lampade a vapori di sodio ad alta pressione ellissoidale da 70W. Fornito a pie' d'opera.		cadauno	€ 55,00
3042		A.0054.0005.0005	A.1535.1150.05	BASE PORTALAMPADA CON ATTACCO Fi60, per globi adatti per lampade a vapori di sodio ad alta pressione ellissoidale da 100W. Fornito a pie' d'opera.		cadauno	€ 70,00
3043		A.0054.0006.0001	A.1535.1200.01	ARMATURA STRADALE con corpo in alluminio pressofuso verniciato con resina poliuretanica. copertura apribile a cerniera in alluminio pressofuso. riflettore inalluminio 99,85 ossidato anodicamente e brillantato. diffusore trasparente in vetrotemperato infrangibile. attacco testa palo 60/76, frusta 60. Grado protezione IP44/IP66. Cablata e rifasata esclusa lampada. Dim.885x380x340 mm per lampada a vapori di alogenuri 150 W. Sola fornitura.		cadauno	€ 409,00
3044		A.0054.0006.0002	A.1535.1200.02	ARMATURA STRADALE con corpo in alluminio pressofuso verniciato con resina poliuretanica. copertura apribile a cerniera in alluminio pressofuso. riflettore inalluminio 99,85 ossidato anodicamente e brillantato. diffusore trasparente in vetrotemperato infrangibile. attacco testa palo 60/76, frusta 60. Grado protezione IP44/IP66. Cablata e rifasata esclusa lampada. Dim.885x380x340 mm per lampada a vapori di sodio alta pressione tubolare 150 W. Sola fornitura.		cadauno	€ 324,00
3045		A.0054.0006.0003	A.1535.1200.03	ARMATURA STRADALE con corpo in alluminio pressofuso verniciato con resina poliuretanica. copertura apribile a cerniera in alluminio pressofuso. riflettore inalluminio 99,85 ossidato anodicamente e brillantato. diffusore trasparente in vetrotemperato infrangibile. attacco testa palo 60/76, frusta 60. Grado protezione IP44/IP66. Cablata e rifasata esclusa lampada. Dim.885x380x340 mm per lampada a vapori di sodio alta pressione tubolare 250 W. Sola fornitura.		cadauno	€ 335,00
3046		A.0054.0006.0004	A.1535.1200.04	ARMATURA STRADALE con corpo in alluminio pressofuso verniciato con resina poliuretanica. copertura apribile a cerniera in alluminio pressofuso. riflettore inalluminio 99,85 ossidato anodicamente e brillantato. diffusore trasparente in vetrotemperato infrangibile. attacco testa palo 60/76, frusta 60. Grado protezione IP44/IP66. Cablata e rifasata esclusa lampada. Dim.885x380x340 mm per lampada a vapori di sodio alta pressione tubolare 400 W. Sola fornitura.		cadauno	€ 350,00
3047		A.0054.0006.0005	A.1535.1200.05	ARMATURA STRADALE con corpo in alluminio pressofuso verniciato con resina poliuretanica. copertura apribile a cerniera in alluminio pressofuso. riflettore inalluminio 99,85 ossidato anodicamente e brillantato. diffusore trasparente in vetrotemperato infrangibile. attacco testa palo 60/76, frusta 60. Grado protezione IP44/IP66. Cablata e rifasata esclusa lampada. Dim.620x270x330 mm per lampada a vapori di alogenuri ellissoidale 100/150 W. Sola fornitura.		cadauno	€ 186,00
3048		A.0054.0006.0006	A.1535.1200.06	ARMATURA STRADALE con corpo in alluminio pressofuso verniciato con resina poliuretanica. copertura apribile a cerniera in alluminio pressofuso. riflettore inalluminio 99,85 ossidato anodicamente e brillantato. diffusore trasparente in vetrotemperato infrangibile. attacco testa palo 60/76, frusta 60. Grado protezione IP44/IP66. Cablata e rifasata esclusa lampada. Dim.620x270x330 mm per lampada a vapori di sodio alta pressione tubolare 70 W. Sola fornitura.		cadauno	€ 186,00
3049		A.0054.0006.0007	A.1535.1200.07	ARMATURA STRADALE con corpo in alluminio pressofuso verniciato con resina poliuretanica. copertura apribile a cerniera in alluminio pressofuso. riflettore inalluminio 99,85 ossidato anodicamente e brillantato. diffusore trasparente in vetrotemperato infrangibile. attacco testa palo 60/76, frusta 60. Grado protezione IP44/IP66. Cablata e rifasata esclusa lampada. Dim.620x270x330 mm per lampada a vapori di sodio alta pressione tubolare 100/150 W. Sola fornitura.		cadauno	€ 190,00
3050		A.0054.0006.0008	A.1535.1200.08	ARMATURA STRADALE con corpo in alluminio pressofuso verniciato con resina poliuretanica. copertura apribile a cerniera in alluminio pressofuso. riflettore inalluminio 99,85 ossidato anodicamente e brillantato. diffusore trasparente in vetrotemperato infrangibile. attacco testa palo 60/76, frusta 60. Grado protezione IP44/IP66. Cablata e rifasata esclusa lampada. Dim.620x270x330 mm per lampada a vapori di alogenuri tubolare 150 W. Sola fornitura.		cadauno	€ 236,00
3051		A.0054.0006.0009	A.1535.1200.09	ARMATURA STRADALE con corpo in alluminio pressofuso verniciato con resina poliuretanica. copertura apribile a cerniera in alluminio pressofuso. riflettore inalluminio 99,85 ossidato anodicamente e brillantato. diffusore trasparente in vetrotemperato infrangibile. attacco testa palo 60/76, frusta 60. Grado protezione IP44/IP66. Cablata e rifasata esclusa lampada. Dim.685x350x270 mm per lampada a vapori di sodio alta pressione tubolare 70 W. Sola fornitura.		cadauno	€ 200,00
3052		A.0054.0006.0010	A.1535.1200.10	ARMATURA STRADALE con corpo in alluminio pressofuso verniciato con resina poliuretanica. copertura apribile a cerniera in alluminio pressofuso. riflettore inalluminio 99,85 ossidato anodicamente e brillantato. diffusore trasparente in vetrotemperato infrangibile. attacco testa palo 60/76, frusta 60. Grado protezione IP44/IP66. Cablata e rifasata esclusa lampada. Dim.685x350x270 mm per lampada a vapori di sodio alta pressione tubolare 100 W. Sola fornitura.		cadauno	€ 206,00
3053		A.0054.0006.0011	A.1535.1200.11	ARMATURA STRADALE con corpo in alluminio pressofuso verniciato con resina poliuretanica. copertura apribile a cerniera in alluminio pressofuso. riflettore inalluminio 99,85 ossidato anodicamente e brillantato. diffusore trasparente in vetrotemperato infrangibile. attacco testa palo 60/76, frusta 60. Grado protezione IP44/IP66. Cablata e rifasata esclusa lampada. Dim.685x350x270 mm per lampada a vapori di sodio alta pressione tubolare 150 W. Sola fornitura.		cadauno	€ 209,00
3054		A.0054.0006.0012	A.1535.1200.12	ARMATURA STRADALE con corpo in alluminio pressofuso verniciato con resina poliuretanica. copertura apribile a cerniera in alluminio pressofuso. riflettore inalluminio 99,85 ossidato anodicamente e brillantato. diffusore trasparente in vetrotemperato infrangibile. attacco testa palo 60/76, frusta 60. Grado protezione IP44/IP66. Cablata e rifasata esclusa lampada. Dim.685x350x270 mm per lampada a vapori di sodio alta pressione tubolare 150 W. Sola fornitura.		cadauno	€ 218,00
3055		A.0054.0006.0013	A.1535.1200.13	ARMATURA STRADALE con corpo in alluminio pressofuso verniciato con resina poliuretanica. copertura apribile a cerniera in alluminio pressofuso. riflettore inalluminio 99,85 ossidato anodicamente e brillantato. diffusore trasparente in vetrotemperato infrangibile. attacco testa palo 60/76, frusta 60. Grado protezione IP44/IP66. Cablata e rifasata esclusa lampada. Dim.685x350x270 mm per lampada a vapori di alogenuri ellissoidale 100 W. Sola fornitura.		cadauno	€ 226,00
3056		A.0054.0006.0014	A.1535.1200.14	ARMATURA STRADALE con corpo in alluminio pressofuso verniciato con resina poliuretanica. copertura apribile a cerniera in alluminio pressofuso. riflettore inalluminio 99,85 ossidato anodicamente e brillantato. diffusore trasparente in vetrotemperato infrangibile. attacco testa palo 60/76, frusta 60. Grado protezione IP44/IP66. Cablata e rifasata esclusa lampada. Dim.685x350x270 mm per lampada a vapori di alogenuri ellissoidale 125 W. Sola fornitura.		cadauno	€ 249,00
3057		A.0054.0006.0015	A.1535.1200.15	ARMATURA STRADALE con corpo in alluminio pressofuso verniciato con resina poliuretanica. copertura apribile a cerniera in alluminio pressofuso. riflettore inalluminio 99,85 ossidato anodicamente e brillantato. diffusore trasparente in vetrotemperato infrangibile. attacco testa palo 60/76, frusta 60. Grado protezione IP44/IP66. Cablata e rifasata esclusa lampada. Dim.850x345x250 mm per lampada a vapori di sodio alta pressione tubolare 150 W. Sola fornitura.		cadauno	€ 270,00
3058		A.0054.0006.0016	A.1535.1200.16	ARMATURA STRADALE con corpo in alluminio pressofuso verniciato con resina poliuretanica. copertura apribile a cerniera in alluminio pressofuso. riflettore inalluminio 99,85 ossidato anodicamente e brillantato. diffusore trasparente in vetrotemperato infrangibile. attacco testa palo 60/76, frusta 60. Grado protezione IP44/IP66. Cablata e rifasata esclusa lampada. Dim.850x345x250 mm per lampada a vapori di sodio alta pressione tubolare 250 W. Sola fornitura.		cadauno	€ 282,00
3059		A.0054.0006.0017	A.1535.1200.17	ARMATURA STRADALE con corpo in alluminio pressofuso verniciato con resina poliuretanica. copertura apribile a cerniera in alluminio pressofuso. riflettore inalluminio 99,85 ossidato anodicamente e brillantato. diffusore trasparente in vetrotemperato infrangibile. attacco testa palo 60/76, frusta 60. Grado protezione IP44/IP66. Cablata e rifasata esclusa lampada. Dim.850x345x250 mm per lampada a vapori di sodio alta pressione tubolare 400 W. Sola fornitura.		cadauno	€ 299,00
3060		A.0054.0006.0018	A.1535.1200.18	ARMATURA STRADALE con corpo in alluminio pressofuso verniciato con resina poliuretanica. copertura apribile a cerniera in alluminio pressofuso. riflettore inalluminio 99,85 ossidato anodicamente e brillantato. diffusore trasparente in vetrotemperato infrangibile. attacco testa palo 60/76, frusta 60. Grado protezione IP44/IP66. Cablata e rifasata esclusa lampada. Dim.850x345x250 mm per lampada a vapori di alogenuri ellissoidale 100/150 W. Sola fornitura.		cadauno	€ 287,00
3061		A.0054.0006.0019	A.1535.1210.01	ARMATURA STRADALE con corpo in alluminio pressofuso verniciato con resina poliuretanica. copertura apribile a cerniera in alluminio pressofuso. riflettore inalluminio 99,85 ossidato anodicamente e brillantato. diffusore trasparente in policarbonato trasparente antiabbagliamento infrangibile ed autoestinguente V2, stabilizzato ai raggi UVA. attacco testa palo 60/76, frusta 60. Grado protezione IP44/IP66. Cablata e rifasata esclusa lampada. Dim.850x345x250 mm per lampada a vapori di sodio alta pressione tubolare 150 W. Sola fornitura.		cadauno	€ 272,00
3062		A.0054.0006.0020	A.1535.1210.02	ARMATURA STRADALE con corpo in alluminio pressofuso verniciato con resina poliuretanica. copertura apribile a cerniera in alluminio pressofuso. riflettore inalluminio 99,85 ossidato anodicamente e brillantato. diffusore trasparente in policarbonato trasparente antiabbagliamento infrangibile ed autoestinguente V2, stabilizzato ai raggi UVA. attacco testa palo 60/76, frusta 60. Grado protezione IP44/IP66. Cablata e rifasata esclusa lampada. Dim.850x345x250 mm per lampada a vapori di sodio alta pressione tubolare 250 W. Sola fornitura.		cadauno	€ 284,00
3063		A.0054.0006.0021	A.1535.1210.03	ARMATURA STRADALE con corpo in alluminio pressofuso verniciato con resina poliuretanica. copertura apribile a cerniera in alluminio pressofuso. riflettore inalluminio 99,85 ossidato anodicamente e brillantato. diffusore trasparente in policarbonato trasparente antiabbagliamento infrangibile ed autoestinguente V2, stabilizzato ai raggi UVA. attacco testa palo 60/76, frusta 60. Grado protezione IP44/IP66. Cablata e rifasata esclusa lampada. Dim.850x345x250 mm per lampada a vapori di sodio alta pressione tubolare 400 W. Sola fornitura.		cadauno	€ 303,00
3064		A.0054.0006.0022	A.1535.1210.04	ARMATURA STRADALE con corpo in alluminio pressofuso verniciato con resina poliuretanica. copertura apribile a cerniera in alluminio pressofuso. riflettore inalluminio 99,85 ossidato anodicamente e brillantato. diffusore trasparente in policarbonato trasparente antiabbagliamento infrangibile ed autoestinguente V2, stabilizzato ai raggi UVA. attacco testa palo 60/76, frusta 60. Grado protezione IP44/IP66. Cablata e rifasata esclusa lampada. Dim.850x345x250 mm per lampada a vapori di alogenuri ellissoidale 100 W. Sola fornitura.		cadauno	€ 290,00
3065		A.0054.0006.0023	A.1535.1210.05	ARMATURA STRADALE con corpo in alluminio pressofuso verniciato con resina poliuretanica. copertura apribile a cerniera in alluminio pressofuso. riflettore inalluminio 99,85 ossidato anodicamente e brillantato. diffusore trasparente in policarbonato trasparente antiabbagliamento infrangibile ed autoestinguente V2, stabilizzato ai raggi UVA. attacco testa palo 60/76, frusta 60. Grado protezione IP44/IP66. Cablata e rifasata esclusa lampada. Dim.850x345x250 mm per lampada a vapori di alogenuri ellissoidale 150 W. Sola fornitura.		cadauno	€ 295,00
3066		A.0054.0006.0024	A.1535.1210.06	ARMATURA STRADALE con corpo in alluminio pressofuso verniciato con resina poliuretanica. copertura apribile a cerniera in alluminio pressofuso. riflettore inalluminio 99,85 ossidato anodicamente e brillantato. diffusore trasparente in vetrotemperato infrangibile. attacco testa palo 60/76, frusta 60. Grado protezione IP44/IP66. Cablata e rifasata esclusa lampada. Dim.850x345x250 mm per lampada a vapori di sodio alta pressione tubolare 70 W. Sola fornitura.		cadauno	€ 209,00
3067		A.0054.0006.0025	A.1535.1210.07	ARMATURA STRADALE con corpo in alluminio pressofuso verniciato con resina poliuretanica. copertura apribile a cerniera in alluminio pressofuso. riflettore inalluminio 99,85 ossidato anodicamente e brillantato. diffusore trasparente in vetrotemperato infrangibile. attacco testa palo 60/76, frusta 60. Grado protezione IP44/IP66. Cablata e rifasata esclusa lampada. Dim.850x345x250 mm per lampada a vapori di sodio alta pressione tubolare 100 W. Sola fornitura.		cadauno	€ 214,00
3068		A.0054.0006.0026	A.1535.1210.08	ARMATURA STRADALE con corpo in alluminio pressofuso verniciato con resina poliuretanica. copertura apribile a cerniera in alluminio pressofuso. riflettore inalluminio 99,85 ossidato anodicamente e brillantato. diffusore trasparente in vetrotemperato infrangibile. attacco testa palo 60/76, frusta 60. Grado protezione IP44/IP66. Cablata e rifasata esclusa lampada. Dim.850x345x250 mm per lampada a vapori di sodio alta pressione tubolare 150 W. Sola fornitura.		cadauno	€ 219,00
3069		A.0054.0006.0027	A.1535.1210.09	ARMATURA STRADALE con corpo in alluminio pressofuso verniciato con resina poliuretanica. copertura apribile a cerniera in alluminio pressofuso. riflettore inalluminio 99,85 ossidato anodicamente e brillantato. diffusore trasparente in vetrotemperato infrangibile. attacco testa palo 60/76, frusta 60. Grado protezione IP44/IP66. Cablata e rifasata esclusa lampada. Dim.850x345x250 mm per lampada a vapori di sodio alta pressione tubolare 250 W. Sola fornitura.		cadauno	€ 224,00
3070		A.0054.0006.0028	A.1535.1210.10	ARMATURA STRADALE con corpo in alluminio pressofuso verniciato con resina poliuretanica. copertura apribile a cerniera in alluminio pressofuso. riflettore inalluminio 99,85 ossidato anodicamente e brillantato. diffusore trasparente in vetrotemperato infrangibile. attacco testa palo 60/76, frusta 60. Grado protezione IP44/IP66. Cablata e rifasata esclusa lampada. Dim.850x345x250 mm per lampada a vapori di sodio alta pressione tubolare 400 W. Sola fornitura.		cadauno	€ 245,00
3071		A.0054.0006.0029	A.1535.1210.11	ARMATURA STRADALE con corpo in alluminio pressofuso verniciato con resina poliuretanica. copertura apribile a cerniera in alluminio pressofuso. riflettore inalluminio 99,85 ossidato anodicamente e brillantato. diffusore trasparente in vetrotemperato infrangibile. attacco testa palo 60/76, frusta 60. Grado protezione IP44/IP66. Cablata e rifasata esclusa lampada. Dim.850x345x250 mm per lampada a vapori di alogenuri ellissoidale 100 W. Sola fornitura.		cadauno	€ 236,00
3072		A.0054.0006.0030	A.1535.1210.12	ARMATURA STRADALE con corpo in alluminio pressofuso verniciato con resina poliuretanica. copertura apribile a cerniera in alluminio pressofuso. riflettore inalluminio 99,85 ossidato anodicamente e brillantato. diffusore trasparente in vetrotemperato infrangibile. attacco testa palo 60/76, frusta 60. Grado protezione IP44/IP66. Cablata e rifasata esclusa lampada. Dim.850x345x250 mm per lampada a vapori di alogenuri ellissoidale 150 W. Sola fornitura.		cadauno	€ 239,00
3073		A.0054.0006.0031	A.1535.1210.13	ARMATURA STRADALE con corpo in alluminio pressofuso verniciato con resina poliuretanica. copertura apribile a cerniera in alluminio pressofuso. riflettore inalluminio 99,85 ossidato anodicamente e brillantato. diffusore trasparente in vetrotemperato infrangibile. attacco testa palo 60/76, frusta 60. Grado protezione IP44/IP66. Cablata e rifasata esclusa lampada. Dim.760x505x234 mm per lampada a vapori di sodio alta pressione tubolare 100 W. Sola fornitura.		cadauno	€ 328,00
3074		A.0054.0006.0032	A.1535.1210.14	ARMATURA STRADALE con corpo in alluminio pressofuso verniciato con resina poliuretanica. copertura apribile a cerniera in alluminio pressofuso. riflettore inalluminio 99,85 ossidato anodicamente e brillantato. diffusore trasparente in vetrotemperato infrangibile. attacco testa palo 60/76, frusta 60. Grado protezione IP44/IP66. Cablata e rifasata esclusa lampada. Dim.760x505x234 mm per lampada a vapori di sodio alta pressione tubolare 150 W. Sola fornitura.		cadauno	€ 333,00
3075		A.0054.0006.0033	A.1535.1210.15	ARMATURA STRADALE con corpo in alluminio pressofuso verniciato con resina poliuretanica. copertura apribile a cerniera in alluminio pressofuso. riflettore inalluminio 99,85 ossidato anodicamente e brillantato. diffusore trasparente in vetrotemperato infrangibile. attacco testa palo 60/76, frusta 60. Grado protezione IP44/IP66. Cablata e rifasata esclusa lampada. Dim.760x505x234 mm per lampada a vapori di sodio alta pressione tubolare 250 W. Sola fornitura.		cadauno	€ 343,00
3076		A.0054.0006.0034	A.1535.1210.16	ARMATURA STRADALE con corpo in alluminio pressofuso verniciato con resina poliuretanica. copertura apribile a cerniera in alluminio pressofuso. riflettore inalluminio 99,85 ossidato anodicamente e brillantato. diffusore trasparente in vetrotemperato infrangibile. attacco testa palo 60/76, frusta 60. Grado protezione IP44/IP66. Cablata e rifasata esclusa lampada. Dim.760x505x234 mm per lampada a vapori di alogenuri ellissoidale 100 W. Sola fornitura.		cadauno	€ 343,00
3077		A.0054.0006.0035	A.1535.1210.17	ARMATURA STRADALE con corpo in alluminio pressofuso verniciato con resina poliuretanica. copertura apribile a cerniera in alluminio pressofuso. riflettore inalluminio 99,85 ossidato anodicamente e brillantato. diffusore trasparente in vetrotemperato infrangibile. attacco testa palo 60/76, frusta 60. Grado protezione IP44/IP66. Cablata e rifasata esclusa lampada. Dim.760x505x234 mm per lampada a vapori di alogenuri ellissoidale 150 W. Sola fornitura.		cadauno	€ 387,00
3078		A.0054.0006.0036	A.1535.1220.01	ARMATURA STRADALE con corpo in alluminio pressofuso verniciato con resina poliuretanica. copertura apribile a cerniera in alluminio pressofuso. riflettore inalluminio 99,85 ossidato anodicamente e brillantato. diffusore trasparente in policarbonato trasparente antiabbagliamento infrangibile ed autoestinguente V2, stabilizzato ai raggi UVA. attacco testa palo 60/76, frusta 60. Grado protezione IP44/IP66. Cablata e rifasata esclusa lampada. Dim.760x505x234 mm per lampada a vapori di sodio alta pressione tubolare 100 W. Sola fornitura.		cadauno	€ 333,00
3079		A.0054.0006.0037	A.1535.1220.02	ARMATURA STRADALE con corpo in alluminio pressofuso verniciato con resina poliuretanica. copertura apribile a cerniera in alluminio pressofuso. riflettore inalluminio 99,85 ossidato anodicamente e brillantato. diffusore trasparente in policarbonato trasparente antiabbagliamento infrangibile ed autoestinguente V2, stabilizzato ai raggi UVA. attacco testa palo 60/76, frusta 60. Grado protezione IP44/IP66. Cablata e rifasata esclusa lampada. Dim.760x505x234 mm per lampada a vapori di sodio alta pressione tubolare 150 W. Sola fornitura.		cadauno	€ 340,00
3080		A.0054.0006.0038	A.1535.1220.03	ARMATURA STRADALE con corpo in alluminio pressofuso verniciato con resina poliuretanica. copertura apribile a cerniera in alluminio pressofuso. riflettore inalluminio 99,85 ossidato anodicamente e brillantato. diffusore trasparente in policarbonato trasparente antiabbagliamento infrangibile ed autoestinguente V2, stabilizzato ai raggi UVA. attacco testa palo 60/76, frusta 60. Grado protezione IP44/IP66. Cablata e rifasata esclusa lampada. Dim.760x505x234 mm per lampada a vapori di sodio alta pressione tubolare 250 W. Sola fornitura.		cadauno	€ 350,00
3081		A.0054.0006.0039	A.1535.1220.04	ARMATURA STRADALE con corpo in alluminio pressofuso verniciato con resina poliuretanica. copertura apribile a cerniera in alluminio pressofuso. riflettore inalluminio 99,85 ossidato anodicamente e brillantato. diffusore trasparente in policarbonato trasparente antiabbagliamento infrangibile ed autoestinguente V2, stabilizzato ai raggi UVA. attacco testa palo 60/76, frusta 60. Grado protezione IP44/IP66. Cablata e rifasata esclusa lampada. Dim.760x505x234 mm per lampada a vapori di alogenuri ellissoidale 100 W. Sola fornitura.		cadauno	€ 397,00
3082		A.0054.0006.0040	A.1535.1220.05	ARMATURA STRADALE con corpo in alluminio pressofuso verniciato con resina poliuretanica. copertura apribile a cerniera in alluminio pressofuso. riflettore inalluminio 99,85 ossidato anodicamente e brillantato. diffusore trasparente in policarbonato trasparente antiabbagliamento infrangibile ed autoestinguente V2, stabilizzato ai raggi UVA. attacco testa palo 60/76, frusta 60. Grado protezione IP44/IP66. Cablata e rifasata esclusa lampada. Dim.760x505x234 mm per lampada a vapori di alogenuri ellissoidale 150 W. Sola fornitura.		cadauno	€ 400,00
3083		A.0054.0006.0041	A.1535.1220.06	ARMATURA STRADALE con corpo in alluminio pressofuso verniciato con resina poliuretanica. copertura apribile a cerniera in policarbonato infrangibile ed autoestingente, stabilizzato ai raggi UV. riflettore in alluminio 99,85 ossidato anodicamente e brillantato. diffusore trasparente in policarbonato trasparente antiabbagliamento infrangibile ed autoestinguente V2, stabilizzato ai raggi UVA. attacco testa palo 60/76, frusta 60. Grado protezione IP54/IP23. Cablata e rifasataesclusa lampada. Dim.725x300x300 mm per lampada a vapori di mercurio con bulbo fluorescenteellissoidale 125 W. Sola fornitura.		cadauno	€ 128,00
3084		A.0054.0006.0042	A.1535.1220.07	ARMATURA STRADALE con corpo in alluminio pressofuso verniciato con resina poliuretanica. copertura apribile a cerniera in policarbonato infrangibile ed autoestingente, stabilizzato ai raggi UV. riflettore in alluminio 99,85 ossidato anodicamente e brillantato. diffusore trasparente in policarbonato trasparente antiabbagliamento infrangibile ed autoestinguente V2, stabilizzato ai raggi UVA. attacco testa palo 60/76, frusta 60. Grado protezione IP54/IP23. Cablata e rifasataesclusa lampada. Dim.725x300x300 mm per lampada a vapori di mercurio con bulbo fluorescenteellissoidale 250 W. Sola fornitura.		cadauno	€ 135,00
3085		A.0054.0006.0043	A.1535.1220.08	ARMATURA STRADALE con corpo in alluminio pressofuso verniciato con resina poliuretanica. copertura apribile a cerniera in policarbonato infrangibile ed autoestingente, stabilizzato ai raggi UV. riflettore in alluminio 99,85 ossidato anodicamente e brillantato. diffusore trasparente in policarbonato trasparente antiabbagliamento infrangibile ed autoestinguente V2, stabilizzato ai raggi UVA. attacco testa palo 60/76, frusta 60. Grado protezione IP54/IP23. Cablata e rifasataesclusa lampada. Dim.725x300x300 mm per lampada a vapori di sodio alta pressione tubolare 100/150 W. Sola fornitura.		cadauno	€ 145,00
3086		A.0054.0006.0044	A.1535.1220.09	ARMATURA STRADALE con corpo in alluminio pressofuso verniciato con resina poliuretanica. copertura apribile a cerniera in policarbonato infrangibile ed autoestingente, stabilizzato ai raggi UV. riflettore in alluminio 99,85 ossidato anodicamente e brillantato. diffusore trasparente in policarbonato trasparente antiabbagliamento infrangibile ed autoestinguente V2, stabilizzato ai raggi UVA. attacco testa palo 60/76, frusta 60. Grado protezione IP54/IP23. Cablata e rifasataesclusa lampada. Dim.725x300x300 mm per lampada a vapori di sodio alta pressione tubolare 250 W. Sola fornitura.		cadauno	€ 158,00
3087		A.0054.0006.0045	A.1535.1220.10	ARMATURA STRADALE con corpo in alluminio pressofuso verniciato con resina poliuretanica. copertura apribile a cerniera in policarbonato infrangibile ed autoestingente, stabilizzato ai raggi UV. riflettore in alluminio 99,85 ossidato anodicamente e brillantato. diffusore trasparente in policarbonato trasparente antiabbagliamento infrangibile ed autoestinguente V2, stabilizzato ai raggi UVA. attacco testa palo 60/76, frusta 60. Grado protezione IP54/IP23. Cablata e rifasataesclusa lampada, a doppio isolamento senza sezionatore. Dim.725x300x300 mm per lampada a vapori di mercurio con bulbo fluorescenteellissoidale 125 W. Sola fornitura.		cadauno	€ 128,00
3088		A.0054.0006.0046	A.1535.1220.11	ARMATURA STRADALE con corpo in alluminio pressofuso verniciato con resina poliuretanica. copertura apribile a cerniera in policarbonato infrangibile ed autoestingente, stabilizzato ai raggi UV. riflettore in alluminio 99,85 ossidato anodicamente e brillantato. diffusore trasparente in policarbonato trasparente antiabbagliamento infrangibile ed autoestinguente V2, stabilizzato ai raggi UVA. attacco testa palo 60/76, frusta 60. Grado protezione IP54/IP23. Cablata e rifasataesclusa lampada, a doppio isolamento senza sezionatore. Dim.725x300x300 mm per lampada a vapori di mercurio con bulbo fluorescenteellissoidale 250 W. Sola fornitura.		cadauno	€ 137,00
3089		A.0054.0006.0047	A.1535.1220.12	ARMATURA STRADALE con corpo in alluminio pressofuso verniciato con resina poliuretanica. copertura apribile a cerniera in policarbonato infrangibile ed autoestingente, stabilizzato ai raggi UV. riflettore in alluminio 99,85 ossidato anodicamente e brillantato. diffusore trasparente in policarbonato trasparente antiabbagliamento infrangibile ed autoestinguente V2, stabilizzato ai raggi UVA. attacco testa palo 60/76, frusta 60. Grado protezione IP54/IP23. Cablata e rifasataesclusa lampada, a doppio isolamento senza sezionatore. Dim.725x300x300 mm per lampada a vapori di sodio alta pressione tubolare 100 W. Sola fornitura.		cadauno	€ 145,00
3090		A.0054.0006.0048	A.1535.1220.13	ARMATURA STRADALE con corpo in alluminio pressofuso verniciato con resina poliuretanica. copertura apribile a cerniera in policarbonato infrangibile ed autoestingente, stabilizzato ai raggi UV. riflettore in alluminio 99,85 ossidato anodicamente e brillantato. diffusore trasparente in policarbonato trasparente antiabbagliamento infrangibile ed autoestinguente V2, stabilizzato ai raggi UVA. attacco testa palo 60/76, frusta 60. Grado protezione IP54/IP23. Cablata e rifasataesclusa lampada, a doppio isolamento senza sezionatore. Dim.725x300x300 mm per lampada a vapori di sodio alta pressione tubolare 150 W. Sola fornitura.		cadauno	€ 147,00
3091		A.0054.0006.0049	A.1535.1220.14	ARMATURA STRADALE con corpo in alluminio pressofuso verniciato con resina poliuretanica. copertura apribile a cerniera in policarbonato infrangibile ed autoestingente, stabilizzato ai raggi UV. riflettore in alluminio 99,85 ossidato anodicamente e brillantato. diffusore trasparente in policarbonato trasparente antiabbagliamento infrangibile ed autoestinguente V2, stabilizzato ai raggi UVA. attacco testa palo 60/76, frusta 60. Grado protezione IP54/IP23. Cablata e rifasataesclusa lampada, a doppio isolamento senza sezionatore. Dim.725x300x300 mm per lampada a vapori di sodio alta pressione tubolare 250 W. Sola fornitura.		cadauno	€ 157,00
3114		A.0054.0006.0050	A.1535.1240.01	ARMATURA STRADALE con corpo in alluminio completo di cornice in alluminio estruso con angolari in alluminio pressofuso. verniciatura a polvere poliestere, resistentealla corrosione e alle nebbie saline. riflettore in alluminio 99,85 ossidato anodicamente e brillantato. diffusore trasparente in vetro temperato infrangibile.Grado protezione IP65. Cablata e rifasata esclusa lampada. Dim.695x550x240 mm con posizionamento simmetrico per lampada fluorescente 150 W. Sola fornitura.		cadauno	€ 1.071,00
3115		A.0054.0006.0051	A.1535.1240.02	ARMATURA STRADALE con corpo in alluminio completo di cornice in alluminio estruso con angolari in alluminio pressofuso. verniciatura a polvere poliestere, resistentealla corrosione e alle nebbie saline. riflettore in alluminio 99,85 ossidato anodicamente e brillantato. diffusore trasparente in vetro temperato infrangibile.Grado protezione IP65. Cablata e rifasata esclusa lampada. Dim.695x550x240 mm con posizionamento asimmetrico per lampada a vapori di sodio alta pressione tubolare 600 W. Sola fornitura.		cadauno	€ 762,00
3116		A.0054.0006.0052	A.1535.1240.03	ARMATURA STRADALE con corpo in alluminio completo di cornice in alluminio estruso con angolari in alluminio pressofuso. verniciatura a polvere poliestere, resistentealla corrosione e alle nebbie saline. riflettore in alluminio 99,85 ossidato anodicamente e brillantato. diffusore trasparente in vetro temperato infrangibile.Grado protezione IP65. Cablata e rifasata esclusa lampada. Dim.695x550x240 mm con posizionamento asimmetrico per lampada a vapori di sodio alta pressione tubolare 1000 W. Sola fornitura.		cadauno	€ 857,00
3117		A.0054.0006.0053	A.1535.1240.04	ARMATURA STRADALE con corpo in alluminio completo di cornice in alluminio estruso con angolari in alluminio pressofuso. verniciatura a polvere poliestere, resistentealla corrosione e alle nebbie saline. riflettore in alluminio 99,85 ossidato anodicamente e brillantato. diffusore trasparente in vetro temperato infrangibile.Grado protezione IP65. Cablata e rifasata esclusa lampada. Dim.695x550x240 mm con posizionamento asimmetrico per lampada a vapori di alogenuri tubolare 1000 W. Sola fornitura.		cadauno	€ 886,00
3118		A.0054.0006.0054	A.1535.1240.05	ARMATURA STRADALE con corpo in alluminio pressofuso con alettature di raffreddamento. verniciatura a polvere epossipoliestere, resistente alla corrosionee alle nebbie saline. riflettore in alluminio lucido. diffusore trasparente in policarbonato trasparente prismatizzato, antipolvere e antiurto, infrangibile e autoestinguente V2, stabilizzato ai raggi UV. Grado protezione IP65. Cablata e rifasata esclusa lampada. Dim.585x452x484 mm per lampada a vapori di alogenuri ellissoidale 150 W. Sola fornitura.		cadauno	€ 412,00
3119		A.0054.0006.0055	A.1535.1240.06	ARMATURA STRADALE con corpo in alluminio pressofuso con alettature di raffreddamento. verniciatura a polvere epossipoliestere, resistente alla corrosionee alle nebbie saline. riflettore in alluminio lucido. diffusore trasparente in policarbonato trasparente prismatizzato, antipolvere e antiurto, infrangibile e autoestinguente V2, stabilizzato ai raggi UV. Grado protezione IP65. Cablata e rifasata esclusa lampada. Dim.585x452x484 mm per lampada a vapori di sodio alta pressione ellissoidale 150 W. Sola fornitura.		cadauno	€ 408,00
3120		A.0054.0006.0056	A.1535.1240.07	ARMATURA STRADALE con corpo in alluminio pressofuso con alettature di raffreddamento. verniciatura a polvere epossipoliestere, resistente alla corrosionee alle nebbie saline. riflettore in alluminio lucido. diffusore trasparente in policarbonato trasparente prismatizzato, antipolvere e antiurto, infrangibile e autoestinguente V2, stabilizzato ai raggi UV. Grado protezione IP65. Cablata e rifasata esclusa lampada. Dim.585x452x484 mm per lampada a vapori di sodio alta pressione tubolare 150 W. Sola fornitura.		cadauno	€ 341,00
3092		A.0054.0007.0001	A.1535.1230.01	ARMATURA STRADALE con corpo in nylon e f.v. verniciato con resina poliuretanica. copertura apribile a cerniera in nylo e f.v.. riflettore in alluminio 99,85 ossidato anodicamente e brillantato. diffusore trasparente in policarbonato trasparente antiabbagliamento infrangibile ed autoestinguente V2, stabilizzato ai raggi UVA. attacco testa palo 60/76, frusta 60. Grado protezione IP55/IP23. Cablatae rifasata esclusa lampada. Dim.605x280x220 mm per lampada a vapori di mercurio conbulbo fluorescente ellissoidale 80 W. Sola fornitura.		cadauno	€ 117,00
3093		A.0054.0007.0002	A.1535.1230.02	ARMATURA STRADALE con corpo in nylon e f.v. verniciato con resina poliuretanica. copertura apribile a cerniera in nylo e f.v.. riflettore in alluminio 99,85 ossidato anodicamente e brillantato. diffusore trasparente in policarbonato trasparente antiabbagliamento infrangibile ed autoestinguente V2, stabilizzato ai raggi UVA. attacco testa palo 60/76, frusta 60. Grado protezione IP55/IP23. Cablatae rifasata esclusa lampada. Dim.605x280x220 mm per lampada a vapori di mercurio conbulbo fluorescente ellissoidale 125 W. Sola fornitura.		cadauno	€ 118,00
3094		A.0054.0007.0003	A.1535.1230.03	ARMATURA STRADALE con corpo in nylon e f.v. verniciato con resina poliuretanica. copertura apribile a cerniera in nylo e f.v.. riflettore in alluminio 99,85 ossidato anodicamente e brillantato. diffusore trasparente in policarbonato trasparente antiabbagliamento infrangibile ed autoestinguente V2, stabilizzato ai raggi UVA. attacco testa palo 60/76, frusta 60. Grado protezione IP55/IP23. Cablatae rifasata esclusa lampada. Dim.605x280x220 mm per lampada a vapori di sodio alta pressione ellissoidale 70 W. Sola fornitura.		cadauno	€ 121,00
3095		A.0054.0007.0004	A.1535.1230.04	ARMATURA STRADALE con corpo in nylon e f.v. verniciato con resina poliuretanica. copertura apribile a cerniera in nylo e f.v.. riflettore in alluminio 99,85 ossidato anodicamente e brillantato. diffusore trasparente in policarbonato trasparente antiabbagliamento infrangibile ed autoestinguente V2, stabilizzato ai raggi UVA. attacco testa palo 60/76, frusta 60. Grado protezione IP55/IP23. Cablatae rifasata esclusa lampada. Dim.605x280x220 mm per lampada a vapori di sodio alta pressione ellissoidale 100 W. Sola fornitura.		cadauno	€ 139,00
3096		A.0054.0007.0005	A.1535.1230.05	ARMATURA STRADALE con corpo in nylon e f.v. verniciato con resina poliuretanica. copertura apribile a cerniera in nylo e f.v.. riflettore in alluminio 99,85 ossidato anodicamente e brillantato. diffusore trasparente in policarbonato trasparente antiabbagliamento infrangibile ed autoestinguente V2, stabilizzato ai raggi UVA. attacco testa palo 60/76, frusta 60. Grado protezione IP55/IP23. Cablatae rifasata esclusa lampada. Dim.605x280x220 mm per lampada a vapori di sodio alta pressione ellissoidale 150 W. Sola fornitura.		cadauno	€ 142,00
3097		A.0054.0007.0006	A.1535.1230.06	ARMATURA STRADALE con corpo in nylon e f.v. verniciato con resina poliuretanica. copertura apribile a cerniera in nylo e f.v.. riflettore in alluminio 99,85 ossidato anodicamente e brillantato. diffusore trasparente in policarbonato trasparente antiabbagliamento infrangibile ed autoestinguente V2, stabilizzato ai raggi UVA. attacco testa palo 60/76, frusta 60. Grado protezione IP55/IP23. Cablatae rifasata esclusa lampada, a doppio isolamento senza sezionatore. Dim.605x280x220 mm per lampada a vapori di mercurio con bulbo fluorescente ellissoidale 80 W. Sola fornitura.		cadauno	€ 142,00
3098		A.0054.0007.0007	A.1535.1230.07	ARMATURA STRADALE con corpo in nylon e f.v. verniciato con resina poliuretanica. copertura apribile a cerniera in nylo e f.v.. riflettore in alluminio 99,85 ossidato anodicamente e brillantato. diffusore trasparente in policarbonato trasparente antiabbagliamento infrangibile ed autoestinguente V2, stabilizzato ai raggi UVA. attacco testa palo 60/76, frusta 60. Grado protezione IP55/IP23. Cablatae rifasata esclusa lampada, a doppio isolamento senza sezionatore. Dim.605x280x220 mm per lampada a vapori di mercurio con bulbo fluorescente ellissoidale 125 W. Solafornitura.		cadauno	€ 145,00
3099		A.0054.0007.0008	A.1535.1230.08	ARMATURA STRADALE con corpo in nylon e f.v. verniciato con resina poliuretanica. copertura apribile a cerniera in nylo e f.v.. riflettore in alluminio 99,85 ossidato anodicamente e brillantato. diffusore trasparente in policarbonato trasparente antiabbagliamento infrangibile ed autoestinguente V2, stabilizzato ai raggi UVA. attacco testa palo 60/76, frusta 60. Grado protezione IP55/IP23. Cablatae rifasata esclusa lampada, a doppio isolamento senza sezionatore. Dim.605x280x220 mm per lampada a vapori di sodio alta pressione ellissoidale 70 W. Sola fornitura.		cadauno	€ 145,00
3100		A.0054.0007.0009	A.1535.1230.09	ARMATURA STRADALE con corpo in nylon e f.v. verniciato con resina poliuretanica. copertura apribile a cerniera in nylo e f.v.. riflettore in alluminio 99,85 ossidato anodicamente e brillantato. diffusore trasparente in policarbonato trasparente antiabbagliamento infrangibile ed autoestinguente V2, stabilizzato ai raggi UVA. attacco testa palo 60/76, frusta 60. Grado protezione IP55/IP23. Cablatae rifasata esclusa lampada, a doppio isolamento senza sezionatore. Dim.605x280x220 mm per lampada a vapori di sodio alta pressione ellissoidale 100 W. Sola fornitura.		cadauno	€ 157,00
3101		A.0054.0007.0010	A.1535.1230.10	ARMATURA STRADALE con corpo in nylon e f.v. verniciato con resina poliuretanica. copertura apribile a cerniera in nylo e f.v.. riflettore in alluminio 99,85 ossidato anodicamente e brillantato. diffusore trasparente in policarbonato trasparente antiabbagliamento infrangibile ed autoestinguente V2, stabilizzato ai raggi UVA. attacco testa palo 60/76, frusta 60. Grado protezione IP55/IP23. Cablatae rifasata esclusa lampada. Dim.815x330x300 mm per lampada a vapori di mercurio conbulbo fluorescente ellissoidale 250 W. Sola fornitura.		cadauno	€ 162,00
3102		A.0054.0007.0011	A.1535.1230.11	ARMATURA STRADALE con corpo in nylon e f.v. verniciato con resina poliuretanica. copertura apribile a cerniera in nylo e f.v.. riflettore in alluminio 99,85 ossidato anodicamente e brillantato. diffusore trasparente in policarbonato trasparente antiabbagliamento infrangibile ed autoestinguente V2, stabilizzato ai raggi UVA. attacco testa palo 60/76, frusta 60. Grado protezione IP55/IP23. Cablatae rifasata esclusa lampada. Dim.815x330x300 mm per lampada a vapori di sodio alta pressione ellissoidale 100 W. Sola fornitura.		cadauno	€ 164,00
3103		A.0054.0007.0012	A.1535.1230.12	ARMATURA STRADALE con corpo in nylon e f.v. verniciato con resina poliuretanica. copertura apribile a cerniera in nylo e f.v.. riflettore in alluminio 99,85 ossidato anodicamente e brillantato. diffusore trasparente in policarbonato trasparente antiabbagliamento infrangibile ed autoestinguente V2, stabilizzato ai raggi UVA. attacco testa palo 60/76, frusta 60. Grado protezione IP55/IP23. Cablatae rifasata esclusa lampada. Dim.815x330x300 mm per lampada a vapori di sodio alta pressione ellissoidale 150 W. Sola fornitura.		cadauno	€ 174,00
3104		A.0054.0007.0013	A.1535.1230.13	ARMATURA STRADALE con corpo in nylon e f.v. verniciato con resina poliuretanica. copertura apribile a cerniera in nylo e f.v.. riflettore in alluminio 99,85 ossidato anodicamente e brillantato. diffusore trasparente in policarbonato trasparente antiabbagliamento infrangibile ed autoestinguente V2, stabilizzato ai raggi UVA. attacco testa palo 60/76, frusta 60. Grado protezione IP55/IP23. Cablatae rifasata esclusa lampada. Dim.815x330x300 mm per lampada a vapori di sodio alta pressione ellissoidale 250 W. Sola fornitura.		cadauno	€ 183,00
3105		A.0054.0007.0014	A.1535.1230.14	ARMATURA STRADALE con corpo in nylon e f.v. verniciato con resina poliuretanica. copertura apribile a cerniera in nylo e f.v.. riflettore in alluminio 99,85 ossidato anodicamente e brillantato. diffusore trasparente in policarbonato trasparente antiabbagliamento infrangibile ed autoestinguente V2, stabilizzato ai raggi UVA. attacco testa palo 60/76, frusta 60. Grado protezione IP55/IP23. Cablatae rifasata esclusa lampada, a doppio isolamento senza sezionatore. Dim.815x330x300 mm per lampada a vapori di mercurio con bulbo fluorescente ellissoidale 250 W. Solafornitura.		cadauno	€ 174,00
3106		A.0054.0007.0015	A.1535.1230.15	ARMATURA STRADALE con corpo in nylon e f.v. verniciato con resina poliuretanica. copertura apribile a cerniera in nylo e f.v.. riflettore in alluminio 99,85 ossidato anodicamente e brillantato. diffusore trasparente in policarbonato trasparente antiabbagliamento infrangibile ed autoestinguente V2, stabilizzato ai raggi UVA. attacco testa palo 60/76, frusta 60. Grado protezione IP55/IP23. Cablatae rifasata esclusa lampada, a doppio isolamento senza sezionatore. Dim.815x330x300 mm per lampada a vapori di sodio alta pressione ellissoidale 100 W. Sola fornitura.		cadauno	€ 180,00
3107		A.0054.0007.0016	A.1535.1230.16	ARMATURA STRADALE con corpo in nylon e f.v. verniciato con resina poliuretanica. copertura apribile a cerniera in nylo e f.v.. riflettore in alluminio 99,85 ossidato anodicamente e brillantato. diffusore trasparente in policarbonato trasparente antiabbagliamento infrangibile ed autoestinguente V2, stabilizzato ai raggi UVA. attacco testa palo 60/76, frusta 60. Grado protezione IP55/IP23. Cablatae rifasata esclusa lampada, a doppio isolamento senza sezionatore. Dim.815x330x300 mm per lampada a vapori di sodio alta pressione ellissoidale 150 W. Sola fornitura.		cadauno	€ 184,00
3108		A.0054.0007.0017	A.1535.1230.17	ARMATURA STRADALE con corpo in nylon e f.v. verniciato con resina poliuretanica. copertura apribile a cerniera in nylo e f.v.. riflettore in alluminio 99,85 ossidato anodicamente e brillantato. diffusore trasparente in policarbonato trasparente antiabbagliamento infrangibile ed autoestinguente V2, stabilizzato ai raggi UVA. attacco testa palo 60/76, frusta 60. Grado protezione IP55/IP23. Cablatae rifasata esclusa lampada, a doppio isolamento senza sezionatore. Dim.815x330x300 mm per lampada a vapori di sodio alta pressione ellissoidale 250 W. Sola fornitura.		cadauno	€ 192,00
3109		A.0054.0007.0018	A.1535.1230.18	ARMATURA STRADALE con corpo in nylon e f.v. verniciato con resina poliuretanica. copertura apribile a cerniera in nylo e f.v.. riflettore in alluminio 99,85 ossidato anodicamente e brillantato. diffusore trasparente in vetro temperato infrangibile. attacco testa palo 60/76, frusta 60. Grado protezione IP55/IP23. Cablata e rifasata esclusa lampada. Dim.703x292x180 mm per lampada a vapori di sodio alta pressione ellissoidale 70 W. Sola fornitura.		cadauno	€ 135,00
3110		A.0054.0007.0019	A.1535.1230.19	ARMATURA STRADALE con corpo in nylon e f.v. verniciato con resina poliuretanica. copertura apribile a cerniera in nylo e f.v.. riflettore in alluminio 99,85 ossidato anodicamente e brillantato. diffusore trasparente in vetro temperato infrangibile. attacco testa palo 60/76, frusta 60. Grado protezione IP55/IP23. Cablata e rifasata esclusa lampada. Dim.703x292x180 mm per lampada a vapori di sodio alta pressione tubolare 70 W. Sola fornitura.		cadauno	€ 145,00
3111		A.0054.0007.0020	A.1535.1230.20	ARMATURA STRADALE con corpo in nylon e f.v. verniciato con resina poliuretanica. copertura apribile a cerniera in nylo e f.v.. riflettore in alluminio 99,85 ossidato anodicamente e brillantato. diffusore trasparente in vetro temperato infrangibile. attacco testa palo 60/76, frusta 60. Grado protezione IP55/IP23. Cablata e rifasata esclusa lampada. Dim.703x292x180 mm per lampada a vapori di sodio alta pressione tubolare 100 W. Sola fornitura.		cadauno	€ 150,00
3112		A.0054.0007.0021	A.1535.1230.21	ARMATURA STRADALE con corpo in nylon e f.v. verniciato con resina poliuretanica. copertura apribile a cerniera in nylo e f.v.. riflettore in alluminio 99,85 ossidato anodicamente e brillantato. diffusore trasparente in vetro temperato infrangibile. attacco testa palo 60/76, frusta 60. Grado protezione IP55/IP23. Cablata e rifasata esclusa lampada. Dim.703x292x180 mm per lampada a vapori di sodio alta pressione tubolare 150 W. Sola fornitura.		cadauno	€ 155,00
3113		A.0054.0007.0022	A.1535.1230.22	ARMATURA STRADALE con corpo in nylon e f.v. verniciato con resina poliuretanica. copertura apribile a cerniera in nylo e f.v.. riflettore in alluminio 99,85 ossidato anodicamente e brillantato. diffusore trasparente in vetro temperato infrangibile. attacco testa palo 60/76, frusta 60. Grado protezione IP55/IP23. Cablata e rifasata esclusa lampada. Dim.703x292x180 mm per lampada a vapori di alogenuri ellissoidale 100 W. Sola fornitura.		cadauno	€ 223,00
3121		A.0054.0008.0001	A.1535.1270.01	ARMADIO STRADALE in vetroresina, completo di piedistallo h 550 mm e telaio di base.con porta incernierata completa di serratura. passacavi conico. grado di protezioneIP44 dim.410x435x180 mm. Sola fornitura.		cadauno	€ 377,99
3122		A.0054.0008.0002	A.1535.1270.02	ARMADIO STRADALE in vetroresina, completo di piedistallo h 550 mm e telaio di base.con porta incernierata completa di serratura. passacavi conico. grado di protezioneIP44 dim.515x550x260 mm. Sola fornitura.		cadauno	€ 418,04
3123		A.0054.0008.0003	A.1535.1270.03	ARMADIO STRADALE in vetroresina, completo di piedistallo h 550 mm e telaio di base.con porta incernierata completa di serratura. passacavi conico. grado di protezioneIP44 dim.515x880x260 mm. Sola fornitura.		cadauno	€ 508,68
3124		A.0054.0008.0004	A.1535.1270.04	ARMADIO STRADALE in vetroresina, completo di piedistallo h 550 mm e telaio di base.con porta incernierata completa di serratura. passacavi conico. grado di protezioneIP44 dim.685x630x240 mm. Sola fornitura.		cadauno	€ 465,45
3125		A.0054.0009.0001	A.1535.1280.01	SCATOLA DI GIUNZIONE da incasso per installazione a palo su feritoia, a doppio isolamento, completa di morsettiera quadripolare in materiale plastico, portafusibili e portello a chiave in lega di alluminio o nylon rinforzato con fibredi vetro. Grado di protezione IP43, per pali con lunghezza feritoia di 186 mm. Fornita a pie' d'opera.		cadauno	€ 29,95
3126		A.0054.0010.0001	A.1535.1310.01	LAMPADA AD ALOGENURI METALLICI compatta, funzionamento con accenditore, da 20 W. Fornita a pie' d'opera.		cadauno	€ 86,86
3127		A.0054.0010.0002	A.1535.1310.02	LAMPADA AD ALOGENURI METALLICI compatta, funzionamento con accenditore, da 35/70 W.Fornita a pie' d'opera.		cadauno	€ 74,85
3128		A.0054.0010.0003	A.1535.1310.03	LAMPADA AD ALOGENURI METALLICI compatta, funzionamento con accenditore, da 150 W. Fornita a pie' d'opera.		cadauno	€ 77,83
3129		A.0054.0010.0004	A.1535.1310.04	LAMPADA AD ALOGENURI METALLICI compatta, funzionamento con accenditore, da 250 W. Fornita a pie' d'opera.		cadauno	€ 87,45
3130		A.0054.0010.0005	A.1535.1310.05	LAMPADA AD ALOGENURI METALLICI a doppio attacco, funzionamento con accenditore, da 70 W. Fornita a pie' d'opera.		cadauno	€ 53,57
3131		A.0054.0010.0006	A.1535.1310.06	LAMPADA AD ALOGENURI METALLICI a doppio attacco, funzionamento con accenditore, da 150 W. Fornita a pie' d'opera.		cadauno	€ 56,29
3132		A.0054.0010.0007	A.1535.1310.07	LAMPADA AD ALOGENURI METALLICI a doppio attacco, funzionamento con accenditore, da 250 W. Fornita a pie' d'opera.		cadauno	€ 90,33
3133		A.0054.0010.0008	A.1535.1320.01	LAMPADA AD ALOGENURI METALLICI ellissoidale chiara o a bulbo diffondente, per apparecchi senza vetro di protezione, funzionamento con accenditore, da 70 W. Fornita a pie' d'opera.		cadauno	€ 56,43
3134		A.0054.0010.0009	A.1535.1320.02	LAMPADA AD ALOGENURI METALLICI ellissoidale chiara o a bulbo diffondente, per apparecchi senza vetro di protezione, funzionamento con accenditore, da 100 W. Fornita a pie' d'opera.		cadauno	€ 63,14
3135		A.0054.0010.0010	A.1535.1320.03	LAMPADA AD ALOGENURI METALLICI ellissoidale chiara o a bulbo diffondente, per apparecchi senza vetro di protezione, funzionamento con accenditore, da 150 W. Fornita a pie' d'opera.		cadauno	€ 71,82
3136		A.0054.0010.0011	A.1535.1320.04	LAMPADA AD ALOGENURI METALLICI con riflettore, per apparecchi senza vetro di protezione, funzionamento con accenditore, da 35/70 W. Fornita a pie' d'opera.		cadauno	€ 86,21
3137		A.0054.0010.0012	A.1535.1330.01	LAMPADA AD ALOGENURI METALLICI tubolare, funzionamento con accenditore, da 35/70 W.Fornita a pie' d'opera.		cadauno	€ 66,41
3138		A.0054.0010.0013	A.1535.1330.02	LAMPADA AD ALOGENURI METALLICI doppio attacco compatta, funzionamento con accenditore, da 70/150 W. Fornita a pie' d'opera.		cadauno	€ 46,63
3139		A.0054.0010.0014	A.1535.1330.03	LAMPADA AD ALOGENURI METALLICI doppio attacco, funzionamento con accenditore, da 400 W. Fornita a pie' d'opera.		cadauno	€ 93,38
3140		A.0054.0010.0015	A.1535.1330.04	LAMPADA AD ALOGENURI METALLICI doppio attacco compatta, funzionamento con accenditore, da 250 W. Fornita a pie' d'opera.		cadauno	€ 74,46
3141		A.0054.0010.0016	A.1535.1330.05	LAMPADA AD ALOGENURI METALLICI doppio attacco ad arco corto, funzionamento con accenditore, da 1000 W. Fornita a pie' d'opera.		cadauno	€ 525,53
3142		A.0054.0010.0017	A.1535.1330.06	LAMPADA AD ALOGENURI METALLICI doppio attacco ad arco corto, funzionamento con accenditore, da 2000 W. Fornita a pie' d'opera.		cadauno	€ 534,27
3143		A.0054.0010.0018	A.1535.1330.07	LAMPADA AD ALOGENURI METALLICI doppio attacco ad arco lungo, funzionamento con accenditore, da 2000 W. Fornita a pie' d'opera.		cadauno	€ 396,32
3144		A.0054.0010.0019	A.1535.1330.08	LAMPADA AD ALOGENURI METALLICI tubolare, funzionamento con accenditore, da 250 W. Fornita a pie' d'opera.		cadauno	€ 50,43
3145		A.0054.0010.0020	A.1535.1330.09	LAMPADA AD ALOGENURI METALLICI tubolare, funzionamento con accenditore, da 400 W. Fornita a pie' d'opera.		cadauno	€ 52,02
3146		A.0054.0010.0021	A.1535.1330.10	LAMPADA AD ALOGENURI METALLICI tubolare, funzionamento con accenditore, da 1000 W. Fornita a pie' d'opera.		cadauno	€ 193,30
3147		A.0054.0010.0022	A.1535.1330.11	LAMPADA AD ALOGENURI METALLICI tubolare, funzionamento con accenditore, da 2000 W. Fornita a pie' d'opera.		cadauno	€ 247,87
3148		A.0054.0010.0023	A.1535.1340.01	LAMPADA AD ALOGENURI METALLICI ellissoidale compatta chiara o a bulbo diffondente, funzionamento con accenditore, da 70 W. Fornita a pie' d'opera.		cadauno	€ 51,30
3149		A.0054.0010.0024	A.1535.1340.02	LAMPADA AD ALOGENURI METALLICI ellissoidale compatta chiara o a bulbo diffondente, funzionamento con accenditore, da 100 W. Fornita a pie' d'opera.		cadauno	€ 57,39
3150		A.0054.0010.0025	A.1535.1340.03	LAMPADA AD ALOGENURI METALLICI ellissoidale compatta chiara o a bulbo diffondente, funzionamento con accenditore, da 150 W. Fornita a pie' d'opera.		cadauno	€ 65,29
3151		A.0054.0011.0001	A.1535.1350.01	LAMPADA AL SODIO ALTA PRESSIONE ellissoidale a bulbo diffondente, funzionamento conaccenditore, da 50 W. Fornita a pie' d'opera.		cadauno	€ 32,90
3152		A.0054.0011.0002	A.1535.1350.02	LAMPADA AL SODIO ALTA PRESSIONE ellissoidale a bulbo diffondente, funzionamento conaccenditore, da 70 W. Fornita a pie' d'opera.		cadauno	€ 24,61
3153		A.0054.0011.0003	A.1535.1350.03	LAMPADA AL SODIO ALTA PRESSIONE ellissoidale a bulbo diffondente, funzionamento conaccenditore, da 150 W. Fornita a pie' d'opera.		cadauno	€ 30,44
3154		A.0054.0011.0004	A.1535.1350.04	LAMPADA AL SODIO ALTA PRESSIONE ellissoidale a bulbo diffondente, funzionamento conaccenditore, da 250 W. Fornita a pie' d'opera.		cadauno	€ 31,67
3155		A.0054.0011.0005	A.1535.1350.05	LAMPADA AL SODIO ALTA PRESSIONE ellissoidale a bulbo diffondente, funzionamento conaccenditore, da 400 W. Fornita a pie' d'opera.		cadauno	€ 36,16
3156		A.0054.0011.0006	A.1535.1350.06	LAMPADA AL SODIO ALTA PRESSIONE ellissoidale a bulbo diffondente, funzionamento conaccenditore, da 1000 W. Fornita a pie' d'opera.		cadauno	€ 124,53
3157		A.0054.0011.0007	A.1535.1360.01	LAMPADA AL SODIO ALTA PRESSIONE tubolare chiara, funzionamento con accenditore, da 70 W. Fornita a pie' d'opera.		cadauno	€ 24,61
3158		A.0054.0011.0008	A.1535.1360.02	LAMPADA AL SODIO ALTA PRESSIONE tubolare chiara, funzionamento con accenditore, da 100 W. Fornita a pie' d'opera.		cadauno	€ 24,30
3159		A.0054.0011.0009	A.1535.1360.03	LAMPADA AL SODIO ALTA PRESSIONE tubolare chiara, funzionamento con accenditore, da 150 W. Fornita a pie' d'opera.		cadauno	€ 29,05
3160		A.0054.0011.0010	A.1535.1360.04	LAMPADA AL SODIO ALTA PRESSIONE tubolare chiara, funzionamento con accenditore, da 250 W. Fornita a pie' d'opera.		cadauno	€ 30,24
3161		A.0054.0011.0011	A.1535.1360.05	LAMPADA AL SODIO ALTA PRESSIONE tubolare chiara, funzionamento con accenditore, da 400 W. Fornita a pie' d'opera.		cadauno	€ 36,16
3162		A.0054.0011.0012	A.1535.1360.06	LAMPADA AL SODIO ALTA PRESSIONE tubolare chiara, funzionamento con accenditore, da 600 W. Fornita a pie' d'opera.		cadauno	€ 73,52
3163		A.0054.0011.0013	A.1535.1360.07	LAMPADA AL SODIO ALTA PRESSIONE tubolare chiara, funzionamento con accenditore, da 1000 W. Fornita a pie' d'opera.		cadauno	€ 124,53
3164		A.0054.0011.0014	A.1535.1360.08	LAMPADA AL SODIO ALTA PRESSIONE doppio attacco, funzionamento con accenditore, da 250 W. Fornita a pie' d'opera.		cadauno	€ 118,59
3165		A.0054.0011.0015	A.1535.1360.09	LAMPADA AL SODIO ALTA PRESSIONE doppio attacco, funzionamento con accenditore, da 400 W. Fornita a pie' d'opera.		cadauno	€ 139,93
3166		A.0054.0011.0016	A.1535.1370.01	LAMPADA AL SODIO BASSA PRESSIONE tubolare chiara da 18 W. Fornita a pie' d'opera.		cadauno	€ 35,58
3167		A.0054.0011.0017	A.1535.1370.02	LAMPADA AL SODIO BASSA PRESSIONE tubolare chiara da 35 W. Fornita a pie' d'opera.		cadauno	€ 36,47
3168		A.0054.0011.0018	A.1535.1370.03	LAMPADA AL SODIO BASSA PRESSIONE tubolare chiara da 55 W. Fornita a pie' d'opera.		cadauno	€ 37,94
3169		A.0054.0011.0019	A.1535.1370.04	LAMPADA AL SODIO BASSA PRESSIONE tubolare chiara da 90 W. Fornita a pie' d'opera.		cadauno	€ 46,86
3170		A.0054.0011.0020	A.1535.1370.05	LAMPADA AL SODIO BASSA PRESSIONE tubolare chiara da 135 W. Fornita a pie' d'opera.		cadauno	€ 63,85
3171		A.0054.0011.0021	A.1535.1370.06	LAMPADA AL SODIO BASSA PRESSIONE tubolare chiara da 180 W. Fornita a pie' d'opera.		cadauno	€ 101,69
3172		A.0054.0012.0001	A.1535.1380.01	LAMPADA AL MERCURIO ellissoidale a bulbo diffondente da 50 W. Fornita a pie' d'opera.		cadauno	€ 15,22
3173		A.0054.0012.0002	A.1535.1380.02	LAMPADA AL MERCURIO ellissoidale a bulbo diffondente da 80 W. Fornita a pie' d'opera.		cadauno	€ 13,94
3174		A.0054.0012.0003	A.1535.1380.03	LAMPADA AL MERCURIO ellissoidale a bulbo diffondente da 125 W. Fornita a pie' d'opera.		cadauno	€ 14,53
3175		A.0054.0012.0004	A.1535.1380.04	LAMPADA AL MERCURIO ellissoidale a bulbo diffondente da 250 W. Fornita a pie' d'opera.		cadauno	€ 31,74
3176		A.0054.0012.0005	A.1535.1380.05	LAMPADA AL MERCURIO ellissoidale a bulbo diffondente da 400 W. Fornita a pie' d'opera.		cadauno	€ 46,59
3177		A.0054.0012.0006	A.1535.1390.01	LAMPADA AL MERCURIO a fungo con riflettore incorporato da 80 W. Fornita a pie' d'opera.		cadauno	€ 41,80
3178		A.0054.0012.0007	A.1535.1390.02	LAMPADA AL MERCURIO a fungo con riflettore incorporato da 250 W. Fornita a pie' d'opera.		cadauno	€ 71,12
3179		A.0054.0012.0008	A.1535.1400.01	LAMPADA AL MERCURIO ellissoidale da 50 W. Fornita a pie' d'opera.		cadauno	€ 8,71
3180		A.0054.0012.0009	A.1535.1400.02	LAMPADA AL MERCURIO ellissoidale da 80/125 W. Fornita a pie' d'opera.		cadauno	€ 5,86
3181		A.0054.0012.0010	A.1535.1400.03	LAMPADA AL MERCURIO ellissoidale da 250 W. Fornita a pie' d'opera.		cadauno	€ 14,23
3182		A.0054.0012.0011	A.1535.1400.04	LAMPADA AL MERCURIO ellissoidale da 400 W. Fornita a pie' d'opera.		cadauno	€ 27,27
3183		A.0054.0012.0012	A.1535.1400.05	LAMPADA AL MERCURIO ellissoidale da 700 W. Fornita a pie' d'opera.		cadauno	€ 76,18
3184		A.0054.0012.0013	A.1535.1400.06	LAMPADA AL MERCURIO ellissoidale da 1000 W. Fornita a pie' d'opera.		cadauno	€ 105,84
3185		A.0054.0013.0001	A.1535.1410.01	PLAFONIERA PER LAMPADE FLUORESCENTI LINEARI PER DOGHE E PANNELLI per controsoffitticon corpo in acciaio zincato preverniciato a forno con resina poliestere, ottica inalluminio ad alveoli a doppia parabolicita', portalampada in policarbonato e contatti in bronzo fosforoso, cablata e rifasata, con connettore rapido per l'installazione elettrica e apertura mediante sportello, grado di protezione IP 20,completa di lampade da 4000K ad alto rendimento ed elevata efficienza luminosae accessori, con ottica speculare, lampade Fi16 fluorescenti LINEARI PER DOGHE E PANNELLI 4X14 W. Fornito a pie' d'opera.		cadauno	€ 90,00
3186		A.0054.0013.0002	A.1535.1410.02	PLAFONIERA PER LAMPADE FLUORESCENTI LINEARI PER DOGHE E PANNELLI per controsoffitticon corpo in acciaio zincato preverniciato a forno con resina poliestere, ottica inalluminio ad alveoli a doppia parabolicita', portalampada in policarbonato e contatti in bronzo fosforoso, cablata e rifasata, con connettore rapido per l'installazione elettrica e apertura mediante sportello, grado di protezione IP 20,completa di lampade da 4000K ad alto rendimento ed elevata efficienza luminosae accessori, con ottica speculare, lampade Fi26 fluorescenti LINEARI PER DOGHE E PANNELLI 4X18 W. Fornito a pie' d'opera.		cadauno	€ 75,00
3187		A.0054.0013.0003	A.1535.1410.03	PLAFONIERA PER LAMPADE FLUORESCENTI LINEARI PER DOGHE E PANNELLI per controsoffitticon corpo in acciaio zincato preverniciato a forno con resina poliestere, ottica inalluminio speculare ad alveoli a doppia parabolicita' antiriflesso ed iridescente a bassissima luminanza, portalampada in policarbonato e contatti in bronzo fosforoso,cablata e rifasata, con connettore rapido per l'installazione elettrica e apertura mediante sportello, grado di protezione IP 20, completa di lampade da 4000K ad altorendimento ed elevata efficienza luminosae accessori, con ottica speculare, lampadeFi16 fluorescenti LINEARI PER DOGHE E PANNELLI 2X14 W. Fornito a pie' d'opera.		cadauno	€ 82,00
3188		A.0054.0013.0004	A.1535.1410.04	PLAFONIERA PER LAMPADE FLUORESCENTI LINEARI PER DOGHE E PANNELLI per controsoffitticon corpo in acciaio zincato preverniciato a forno con resina poliestere, ottica inalluminio speculare ad alveoli a doppia parabolicita' antiriflesso ed iridescente a bassissima luminanza, portalampada in policarbonato e contatti in bronzo fosforoso,cablata e rifasata, con connettore rapido per l'installazione elettrica e apertura mediante sportello, grado di protezione IP 20, completa di lampade da 4000K ad altorendimento ed elevata efficienza luminosae accessori, con ottica speculare, lampadefluorescenti Fi16 LINEARI PER DOGHE E PANNELLI 2X28 W. Fornito a pie' d'opera.		cadauno	€ 101,00
3189		A.0054.0013.0005	A.1535.1410.05	PLAFONIERA PER LAMPADE FLUORESCENTI LINEARI PER DOGHE E PANNELLI per controsoffitticon corpo in acciaio zincato preverniciato a forno con resina poliestere, ottica inalluminio speculare ad alveoli a doppia parabolicita' antiriflesso ed iridescente a bassissima luminanza, portalampada in policarbonato e contatti in bronzo fosforoso,cablata e rifasata, con connettore rapido per l'installazione elettrica e apertura mediante sportello, grado di protezione IP 20, completa di lampade da 4000K ad altorendimento ed elevata efficienza luminosae accessori, con ottica speculare, lampadefluorescenti Fi16 LINEARI PER DOGHE E PANNELLI 4X14 W. Fornito a pie' d'opera.		cadauno	€ 92,00
3190		A.0054.0013.0006	A.1535.1410.06	PLAFONIERA PER LAMPADE FLUORESCENTI LINEARI PER DOGHE E PANNELLI per controsoffitticon corpo in acciaio zincato preverniciato a forno con resina poliestere, ottica inalluminio speculare ad alveoli a doppia parabolicita' antiriflesso ed iridescente a bassissima luminanza, portalampada in policarbonato e contatti in bronzo fosforoso,cablata e rifasata, con connettore rapido per l'installazione elettrica e apertura mediante sportello, grado di protezione IP 20, completa di lampade da 4000K ad altorendimento ed elevata efficienza luminosae accessori, con ottica speculare, lampadeFi16 fluorescenti LINEARI PER DOGHE E PANNELLI 4X28 W. Fornito a pie' d'opera.		cadauno	€ 180,00
3191		A.0054.0013.0007	A.1535.1410.07	PLAFONIERA PER LAMPADE FLUORESCENTI LINEARI PER DOGHE E PANNELLI per controsoffitticon corpo in acciaio zincato preverniciato a forno con resina poliestere, ottica inalluminio speculare ad alveoli a doppia parabolicita' antiriflesso ed iridescente a bassissima luminanza, portalampada in policarbonato e contatti in bronzo fosforoso,cablata e rifasata, con connettore rapido per l'installazione elettrica e apertura mediante sportello, grado di protezione IP 20, completa di lampade da 4000K ad altorendimento ed elevata efficienza luminosae accessori, con ottica speculare, lampadeFi26 fluorescenti LINEARI PER DOGHE E PANNELLI 2X18 W. Fornito a pie' d'opera.		cadauno	€ 61,00
3192		A.0054.0013.0008	A.1535.1410.08	PLAFONIERA PER LAMPADE FLUORESCENTI LINEARI PER DOGHE E PANNELLI per controsoffitticon corpo in acciaio zincato preverniciato a forno con resina poliestere, ottica inalluminio speculare ad alveoli a doppia parabolicita' antiriflesso ed iridescente a bassissima luminanza, portalampada in policarbonato e contatti in bronzo fosforoso,cablata e rifasata, con connettore rapido per l'installazione elettrica e apertura mediante sportello, grado di protezione IP 20, completa di lampade da 4000K ad altorendimento ed elevata efficienza luminosae accessori, con ottica speculare, lampadeFi26 fluorescenti LINEARI PER DOGHE E PANNELLI 2X36 W. Fornito a pie' d'opera.		cadauno	€ 76,00
3193		A.0054.0013.0009	A.1535.1410.09	PLAFONIERA PER LAMPADE FLUORESCENTI LINEARI PER DOGHE E PANNELLI per controsoffitticon corpo in acciaio zincato preverniciato a forno con resina poliestere, ottica inalluminio speculare ad alveoli a doppia parabolicita' antiriflesso ed iridescente a bassissima luminanza, portalampada in policarbonato e contatti in bronzo fosforoso,cablata e rifasata, con connettore rapido per l'installazione elettrica e apertura mediante sportello, grado di protezione IP 20, completa di lampade da 4000K ad altorendimento ed elevata efficienza luminosae accessori, con ottica speculare, lampadeFi26 fluorescenti LINEARI PER DOGHE E PANNELLI 4X18 W. Fornito a pie' d'opera.		cadauno	€ 80,00
3194		A.0054.0013.0010	A.1535.1410.10	PLAFONIERA PER LAMPADE FLUORESCENTI LINEARI PER DOGHE E PANNELLI per controsoffitticon corpo in acciaio zincato preverniciato a forno con resina poliestere, ottica inalluminio speculare ad alveoli a doppia parabolicita' antiriflesso ed iridescente a bassissima luminanza, portalampada in policarbonato e contatti in bronzo fosforoso,cablata e rifasata, con connettore rapido per l'installazione elettrica e apertura mediante sportello, grado di protezione IP 20, completa di lampade da 4000K ad altorendimento ed elevata efficienza luminosae accessori, con ottica speculare, lampadeFi26 fluorescenti LINEARI PER DOGHE E PANNELLI 4X36 W. Fornito a pie' d'opera.		cadauno	€ 146,00
3195		A.0054.0013.0011	A.1535.1420.01	PLAFONIERA PER LAMPADE FLUORESCENTI LINEARI PER DOGHE E PANNELLI per controsoffitticon corpo in lamiera d'acciaio con verniciatura ad immersione per anaforesi con smalto acrilico, ottica in alluminio speculare ad alveoli a doppia parabolicita' longitudinale e trasversale antiriflesso ed iridescente a bassissima luminanza, portalampada in policarbonato e contatti in bronzo fosforoso, cablata e rifasata, con connettore rapido per l'installazione elettrica e apertura mediante sportello, grado di protezione IP 20, completa di lampade da 4000K ad alto rendimento ed elevata efficienza luminosae accessori, con ottica speculare, lampade fluorescenti 2X18 W. Fornito a pie' d'opera.		cadauno	€ 87,00
3196		A.0054.0013.0012	A.1535.1420.02	PLAFONIERA PER LAMPADE FLUORESCENTI LINEARI PER DOGHE E PANNELLI per controsoffitticon corpo in lamiera d'acciaio con verniciatura ad immersione per anaforesi con smalto acrilico, ottica in alluminio speculare ad alveoli a doppia parabolicita' longitudinale e trasversale antiriflesso ed iridescente a bassissima luminanza, portalampada in policarbonato e contatti in bronzo fosforoso, cablata e rifasata, con connettore rapido per l'installazione elettrica e apertura mediante sportello, grado di protezione IP 20, completa di lampade da 4000K ad alto rendimento ed elevata efficienza luminosae accessori, con ottica speculare, lampade fluorescenti 2X36 W. Fornito a pie' d'opera.		cadauno	€ 105,00
3197		A.0054.0013.0013	A.1535.1420.03	PLAFONIERA PER LAMPADE FLUORESCENTI LINEARI PER DOGHE E PANNELLI per controsoffitticon corpo in lamiera d'acciaio con verniciatura ad immersione per anaforesi con smalto acrilico, ottica in alluminio speculare ad alveoli a doppia parabolicita' longitudinale e trasversale antiriflesso ed iridescente a bassissima luminanza, portalampada in policarbonato e contatti in bronzo fosforoso, cablata e rifasata, con connettore rapido per l'installazione elettrica e apertura mediante sportello, grado di protezione IP 20, completa di lampade da 4000K ad alto rendimento ed elevata efficienza luminosae accessori, con ottica speculare, lampade fluorescenti 2X58 W. Fornito a pie' d'opera.		cadauno	€ 116,00
3198		A.0054.0013.0014	A.1535.1420.04	PLAFONIERA PER LAMPADE FLUORESCENTI LINEARI PER DOGHE E PANNELLI per controsoffitticon corpo in lamiera d'acciaio a bordo stretto con verniciatura ad immersione per anaforesi con smalto acrilico, ottica in alluminio speculare ad alveoli a doppia parabolicita' antiriflesso ed iridescente a bassissima luminanza 60Ã‚Â°, portalampada in policarbonato e contatti in bronzo fosforoso, cablata e rifasata, con connettorerapido per l'installazione elettrica e apertura mediante sportello, grado di protezione IP 20, completa di lampade da 4000K ad alto rendimento ed elevata efficienza luminosae accessori, con ottica speculare, lampade fluorescenti 1X18 W. Fornito a pie' d'opera.		cadauno	€ 60,00
3199		A.0054.0013.0015	A.1535.1420.05	PLAFONIERA PER LAMPADE FLUORESCENTI LINEARI PER DOGHE E PANNELLI per controsoffitticon corpo in lamiera d'acciaio a bordo stretto con verniciatura ad immersione per anaforesi con smalto acrilico, ottica in alluminio speculare ad alveoli a doppia parabolicita' antiriflesso ed iridescente a bassissima luminanza 60Ã‚Â°, portalampada in policarbonato e contatti in bronzo fosforoso, cablata e rifasata, con connettorerapido per l'installazione elettrica e apertura mediante sportello, grado di protezione IP 20, completa di lampade da 4000K ad alto rendimento ed elevata efficienza luminosae accessori, con ottica speculare, lampade fluorescenti 1X36 W. Fornito a pie' d'opera.		cadauno	€ 74,00
3200		A.0054.0013.0016	A.1535.1420.06	PLAFONIERA PER LAMPADE FLUORESCENTI LINEARI PER DOGHE E PANNELLI per controsoffitticon corpo in lamiera d'acciaio a bordo stretto con verniciatura ad immersione per anaforesi con smalto acrilico, ottica in alluminio speculare ad alveoli a doppia parabolicita' antiriflesso ed iridescente a bassissima luminanza 60Ã‚Â°, portalampada in policarbonato e contatti in bronzo fosforoso, cablata e rifasata, con connettorerapido per l'installazione elettrica e apertura mediante sportello, grado di protezione IP 20, completa di lampade da 4000K ad alto rendimento ed elevata efficienza luminosae accessori, con ottica speculare, lampade fluorescenti 1X58 W. Fornito a pie' d'opera.		cadauno	€ 88,00
3201		A.0054.0013.0017	A.1535.1420.07	PLAFONIERA PER LAMPADE FLUORESCENTI LINEARI PER DOGHE E PANNELLI per controsoffitticon corpo in lamiera d'acciaio a bordo stretto con verniciatura ad immersione per anaforesi con smalto acrilico, ottica in alluminio speculare ad alveoli a doppia parabolicita' antiriflesso ed iridescente a bassissima luminanza 60Ã‚Â°, portalampada in policarbonato e contatti in bronzo fosforoso, cablata e rifasata, con connettorerapido per l'installazione elettrica e apertura mediante sportello, grado di protezione IP 20, completa di lampade da 4000K ad alto rendimento ed elevata efficienza luminosae accessori, con ottica speculare, lampade fluorescenti 2X18 W. Fornito a pie' d'opera.		cadauno	€ 55,00
3202		A.0054.0013.0018	A.1535.1420.08	PLAFONIERA PER LAMPADE FLUORESCENTI LINEARI PER DOGHE E PANNELLI per controsoffitticon corpo in lamiera d'acciaio a bordo stretto con verniciatura ad immersione per anaforesi con smalto acrilico, ottica in alluminio speculare ad alveoli a doppia parabolicita' antiriflesso ed iridescente a bassissima luminanza 60Ã‚Â°, portalampada in policarbonato e contatti in bronzo fosforoso, cablata e rifasata, con connettorerapido per l'installazione elettrica e apertura mediante sportello, grado di protezione IP 20, completa di lampade da 4000K ad alto rendimento ed elevata efficienza luminosae accessori, con ottica speculare, lampade fluorescenti 2X36 W. Fornito a pie' d'opera.		cadauno	€ 82,00
3203		A.0054.0013.0019	A.1535.1420.09	PLAFONIERA PER LAMPADE FLUORESCENTI LINEARI PER DOGHE E PANNELLI per controsoffitticon corpo in lamiera d'acciaio a bordo stretto con verniciatura ad immersione per anaforesi con smalto acrilico, ottica in alluminio speculare ad alveoli a doppia parabolicita' antiriflesso ed iridescente a bassissima luminanza 60Ã‚Â°, portalampada in policarbonato e contatti in bronzo fosforoso, cablata e rifasata, con connettorerapido per l'installazione elettrica e apertura mediante sportello, grado di protezione IP 20, completa di lampade da 4000K ad alto rendimento ed elevata efficienza luminosae accessori, con ottica speculare, lampade fluorescenti 2X58 W. Fornito a pie' d'opera.		cadauno	€ 95,00
3204		A.0054.0013.0020	A.1535.1420.10	PLAFONIERA PER LAMPADE FLUORESCENTI LINEARI PER DOGHE E PANNELLI per controsoffitticon corpo in lamiera d'acciaio a bordo stretto con verniciatura ad immersione per anaforesi con smalto acrilico, ottica in alluminio speculare ad alveoli a doppia parabolicita' antiriflesso ed iridescente a bassissima luminanza 60Ã‚Â°, portalampada in policarbonato e contatti in bronzo fosforoso, cablata e rifasata, con connettorerapido per l'installazione elettrica e apertura mediante sportello, grado di protezione IP 20, completa di lampade da 4000K ad alto rendimento ed elevata efficienza luminosae accessori, con ottica speculare, lampade fluorescenti 3X18 W. Fornito a pie' d'opera.		cadauno	€ 77,00
3205		A.0054.0013.0021	A.1535.1420.11	PLAFONIERA PER LAMPADE FLUORESCENTI LINEARI PER DOGHE E PANNELLI per controsoffitticon corpo in lamiera d'acciaio a bordo stretto con verniciatura ad immersione per anaforesi con smalto acrilico, ottica in alluminio speculare ad alveoli a doppia parabolicita' antiriflesso ed iridescente a bassissima luminanza 60Ã‚Â°, portalampada in policarbonato e contatti in bronzo fosforoso, cablata e rifasata, con connettorerapido per l'installazione elettrica e apertura mediante sportello, grado di protezione IP 20, completa di lampade da 4000K ad alto rendimento ed elevata efficienza luminosae accessori, con ottica speculare, lampade fluorescenti 3X36 W. Fornito a pie' d'opera.		cadauno	€ 138,00
3206		A.0054.0013.0022	A.1535.1420.12	PLAFONIERA PER LAMPADE FLUORESCENTI LINEARI PER DOGHE E PANNELLI per controsoffitticon corpo in lamiera d'acciaio a bordo stretto con verniciatura ad immersione per anaforesi con smalto acrilico, ottica in alluminio speculare ad alveoli a doppia parabolicita' antiriflesso ed iridescente a bassissima luminanza 60Ã‚Â°, portalampada in policarbonato e contatti in bronzo fosforoso, cablata e rifasata, con connettorerapido per l'installazione elettrica e apertura mediante sportello, grado di protezione IP 20, completa di lampade da 4000K ad alto rendimento ed elevata efficienza luminosae accessori, con ottica speculare, lampade fluorescenti 4X18 W. Fornito a pie' d'opera.		cadauno	€ 78,00
3207		A.0054.0013.0023	A.1535.1420.13	PLAFONIERA PER LAMPADE FLUORESCENTI LINEARI PER DOGHE E PANNELLI per controsoffitticon corpo in lamiera d'acciaio a bordo stretto con verniciatura ad immersione per anaforesi con smalto acrilico, ottica in alluminio speculare ad alveoli a doppia parabolicita' antiriflesso ed iridescente a bassissima luminanza 60Ã‚Â°, portalampada in policarbonato e contatti in bronzo fosforoso, cablata e rifasata, con connettorerapido per l'installazione elettrica e apertura mediante sportello, grado di protezione IP 20, completa di lampade da 4000K ad alto rendimento ed elevata efficienza luminosae accessori, con ottica speculare, lampade fluorescenti 4X36 W. Fornito a pie' d'opera.		cadauno	€ 153,00
3208		A.0054.0013.0024	A.1535.1420.14	PLAFONIERA PER LAMPADE FLUORESCENTI LINEARI PER DOGHE E PANNELLI per controsoffitticon corpo in lamiera d'acciaio a bordo largo con verniciatura ad immersione per anaforesi con smalto acrilico, ottica in alluminio speculare ad alveoli a doppia parabolicita' antiriflesso ed iridescente a bassissima luminanza 60Ã‚Â°, portalampada in policarbonato e contatti in bronzo fosforoso, cablata e rifasata, con connettorerapido per l'installazione elettrica e apertura mediante sportello, grado di protezione IP 20, completa di lampade da 4000K ad alto rendimento ed elevata efficienza luminosa accessori, con ottica speculare, lampade fluorescenti 1X36 W. Fornito a pie' d'opera.		cadauno	€ 75,00
3209		A.0054.0013.0025	A.1535.1420.15	PLAFONIERA PER LAMPADE FLUORESCENTI LINEARI PER DOGHE E PANNELLI per controsoffitticon corpo in lamiera d'acciaio a bordo largo con verniciatura ad immersione per anaforesi con smalto acrilico, ottica in alluminio speculare ad alveoli a doppia parabolicita' antiriflesso ed iridescente a bassissima luminanza 60Ã‚Â°, portalampada in policarbonato e contatti in bronzo fosforoso, cablata e rifasata, con connettorerapido per l'installazione elettrica e apertura mediante sportello, grado di protezione IP 20, completa di lampade da 4000K ad alto rendimento ed elevata efficienza luminosa accessori, con ottica speculare, lampade fluorescenti 1X58 W. Fornito a pie' d'opera.		cadauno	€ 90,00
3210		A.0054.0013.0026	A.1535.1420.16	PLAFONIERA PER LAMPADE FLUORESCENTI LINEARI PER DOGHE E PANNELLI per controsoffitticon corpo in lamiera d'acciaio a bordo largo con verniciatura ad immersione per anaforesi con smalto acrilico, ottica in alluminio speculare ad alveoli a doppia parabolicita' antiriflesso ed iridescente a bassissima luminanza 60Ã‚Â°, portalampada in policarbonato e contatti in bronzo fosforoso, cablata e rifasata, con connettorerapido per l'installazione elettrica e apertura mediante sportello, grado di protezione IP 20, completa di lampade da 4000K ad alto rendimento ed elevata efficienza luminosa accessori, con ottica speculare, lampade fluorescenti 2X18 W. Fornito a pie' d'opera.		cadauno	€ 67,00
3211		A.0054.0013.0027	A.1535.1420.17	PLAFONIERA PER LAMPADE FLUORESCENTI LINEARI PER DOGHE E PANNELLI per controsoffitticon corpo in lamiera d'acciaio a bordo largo con verniciatura ad immersione per anaforesi con smalto acrilico, ottica in alluminio speculare ad alveoli a doppia parabolicita' antiriflesso ed iridescente a bassissima luminanza 60Ã‚Â°, portalampada in policarbonato e contatti in bronzo fosforoso, cablata e rifasata, con connettorerapido per l'installazione elettrica e apertura mediante sportello, grado di protezione IP 20, completa di lampade da 4000K ad alto rendimento ed elevata efficienza luminosa accessori, con ottica speculare, lampade fluorescenti 2X36 W. Fornito a pie' d'opera.		cadauno	€ 92,00
3212		A.0054.0013.0028	A.1535.1420.18	PLAFONIERA PER LAMPADE FLUORESCENTI LINEARI PER DOGHE E PANNELLI per controsoffitticon corpo in lamiera d'acciaio a bordo largo con verniciatura ad immersione per anaforesi con smalto acrilico, ottica in alluminio speculare ad alveoli a doppia parabolicita' antiriflesso ed iridescente a bassissima luminanza 60Ã‚Â°, portalampada in policarbonato e contatti in bronzo fosforoso, cablata e rifasata, con connettorerapido per l'installazione elettrica e apertura mediante sportello, grado di protezione IP 20, completa di lampade da 4000K ad alto rendimento ed elevata efficienza luminosa accessori, con ottica speculare, lampade fluorescenti 2X58 W. Fornito a pie' d'opera.		cadauno	€ 108,00
3213		A.0054.0013.0029	A.1535.1420.19	PLAFONIERA PER LAMPADE FLUORESCENTI LINEARI PER DOGHE E PANNELLI per controsoffitticon corpo in lamiera d'acciaio a bordo largo con verniciatura ad immersione per anaforesi con smalto acrilico, ottica in alluminio speculare ad alveoli a doppia parabolicita' antiriflesso ed iridescente a bassissima luminanza 60Ã‚Â°, portalampada in policarbonato e contatti in bronzo fosforoso, cablata e rifasata, con connettorerapido per l'installazione elettrica e apertura mediante sportello, grado di protezione IP 20, completa di lampade da 4000K ad alto rendimento ed elevata efficienza luminosa accessori, con ottica speculare, lampade fluorescenti 3X18 W. Fornito a pie' d'opera.		cadauno	€ 94,00
3214		A.0054.0013.0030	A.1535.1420.20	PLAFONIERA PER LAMPADE FLUORESCENTI LINEARI PER DOGHE E PANNELLI per controsoffitticon corpo in lamiera d'acciaio a bordo largo con verniciatura ad immersione per anaforesi con smalto acrilico, ottica in alluminio speculare ad alveoli a doppia parabolicita' antiriflesso ed iridescente a bassissima luminanza 60Ã‚Â°, portalampada in policarbonato e contatti in bronzo fosforoso, cablata e rifasata, con connettorerapido per l'installazione elettrica e apertura mediante sportello, grado di protezione IP 20, completa di lampade da 4000K ad alto rendimento ed elevata efficienza luminosa accessori, con ottica speculare, lampade fluorescenti 4X18 W. Fornito a pie' d'opera.		cadauno	€ 92,00
3222		A.0054.0013.0031	A.1535.1420.28	PLAFONIERA PER LAMPADE FLUORESCENTI LINEARI PER DOGHE E PANNELLI per controsoffitticon corpo in lamiera d'acciaio con verniciatura ad immersione per anaforesi con smalto acrilico, ottica ad alveoli a doppia parabolicita' in alluminio speculare a bassissima luminanza 60Ã‚Â°, portalampada in policarbonato e contatti in bronzo fosforoso, cablata e rifasata, con connettore rapido per l'installazione elettrica e apertura mediante sportello, grado di protezione IP 20, completa di lampade Fi 16da 4000K ad alto rendimento ed elevata efficienza luminosa accessori, lampade fluorescenti 1X28 W. Fornito a pie' d'opera.		cadauno	€ 127,00
3223		A.0054.0013.0032	A.1535.1420.29	PLAFONIERA PER LAMPADE FLUORESCENTI LINEARI PER DOGHE E PANNELLI per controsoffitticon corpo in lamiera d'acciaio con verniciatura ad immersione per anaforesi con smalto acrilico, ottica ad alveoli a doppia parabolicita' in alluminio speculare a bassissima luminanza 60Ã‚Â°, portalampada in policarbonato e contatti in bronzo fosforoso, cablata e rifasata, con connettore rapido per l'installazione elettrica e apertura mediante sportello, grado di protezione IP 20, completa di lampade Fi 16da 4000K ad alto rendimento ed elevata efficienza luminosa accessori, lampade fluorescenti 1X35 W. Fornito a pie' d'opera.		cadauno	€ 139,00
3224		A.0054.0013.0033	A.1535.1420.30	PLAFONIERA PER LAMPADE FLUORESCENTI LINEARI PER DOGHE E PANNELLI per controsoffitticon corpo in lamiera d'acciaio con verniciatura ad immersione per anaforesi con smalto acrilico, ottica ad alveoli a doppia parabolicita' in alluminio speculare a bassissima luminanza 60Ã‚Â°, portalampada in policarbonato e contatti in bronzo fosforoso, cablata e rifasata, con connettore rapido per l'installazione elettrica e apertura mediante sportello, grado di protezione IP 20, completa di lampade Fi 16da 4000K ad alto rendimento ed elevata efficienza luminosa accessori, lampade fluorescenti 2X14 W. Fornito a pie' d'opera.		cadauno	€ 132,00
3225		A.0054.0013.0034	A.1535.1420.31	PLAFONIERA PER LAMPADE FLUORESCENTI LINEARI PER DOGHE E PANNELLI per controsoffitticon corpo in lamiera d'acciaio con verniciatura ad immersione per anaforesi con smalto acrilico, ottica ad alveoli a doppia parabolicita' in alluminio speculare a bassissima luminanza 60Ã‚Â°, portalampada in policarbonato e contatti in bronzo fosforoso, cablata e rifasata, con connettore rapido per l'installazione elettrica e apertura mediante sportello, grado di protezione IP 20, completa di lampade Fi 16da 4000K ad alto rendimento ed elevata efficienza luminosa accessori, lampade fluorescenti 2X28 W. Fornito a pie' d'opera.		cadauno	€ 161,00
3226		A.0054.0013.0035	A.1535.1420.32	PLAFONIERA PER LAMPADE FLUORESCENTI LINEARI PER DOGHE E PANNELLI per controsoffitticon corpo in lamiera d'acciaio con verniciatura ad immersione per anaforesi con smalto acrilico, ottica ad alveoli a doppia parabolicita' in alluminio speculare a bassissima luminanza 60Ã‚Â°, portalampada in policarbonato e contatti in bronzo fosforoso, cablata e rifasata, con connettore rapido per l'installazione elettrica e apertura mediante sportello, grado di protezione IP 20, completa di lampade Fi 16da 4000K ad alto rendimento ed elevata efficienza luminosa accessori, lampade fluorescenti 2X35 W. Fornito a pie' d'opera.		cadauno	€ 185,00
3227		A.0054.0013.0036	A.1535.1420.33	PLAFONIERA PER LAMPADE FLUORESCENTI LINEARI PER DOGHE E PANNELLI per controsoffitticon corpo in lamiera d'acciaio con verniciatura ad immersione per anaforesi con smalto acrilico, ottica ad alveoli a doppia parabolicita' in alluminio speculare a bassissima luminanza 60Ã‚Â°, portalampada in policarbonato e contatti in bronzo fosforoso, cablata e rifasata, con connettore rapido per l'installazione elettrica e apertura mediante sportello, grado di protezione IP 20, completa di lampade Fi 16da 4000K ad alto rendimento ed elevata efficienza luminosa accessori, lampade fluorescenti 4X14 W. Fornito a pie' d'opera.		cadauno	€ 182,00
3228		A.0054.0013.0037	A.1535.1420.34	PLAFONIERA PER LAMPADE FLUORESCENTI LINEARI PER DOGHE E PANNELLI per controsoffitticon corpo in lamiera d'acciaio con verniciatura ad immersione per anaforesi con smalto acrilico, ottica ad alveoli a doppia parabolicita' in alluminio speculare a bassissima luminanza 60Ã‚Â°, portalampada in policarbonato e contatti in bronzo fosforoso, cablata e rifasata, con connettore rapido per l'installazione elettrica e apertura mediante sportello, grado di protezione IP 20, completa di lampade Fi 16da 4000K ad alto rendimento ed elevata efficienza luminosa accessori, lampade fluorescenti 4X28 W. Fornito a pie' d'opera.		cadauno	€ 283,00
3229		A.0054.0013.0038	A.1535.1420.35	PLAFONIERA PER LAMPADE FLUORESCENTI LINEARI a muro o a soffitto con corpo in lamiera d'acciaio stampato in un unico pezzo con verniciatura ad immersione per anaforesi con smalto acrilico, portalampada in policarbonato e contatti in bronzo fosforoso, riflettore in acciaio, diffusore in policarbonato prismatizzato internamente, antiabbagliamento, infrangibile e autoestinguente V2, stabilizzato airaggi UV, cablata e rifasata, con connettore rapido per l'installazione elettrica eapertura mediante sportello, grado di protezione IP 40, completa di lampade fluorescenti 1X18 W. Fornito a pie' d'opera.		cadauno	€ 25,50
3230		A.0054.0013.0039	A.1535.1420.36	PLAFONIERA PER LAMPADE FLUORESCENTI LINEARI a muro o a soffitto con corpo in lamiera d'acciaio stampato in un unico pezzo con verniciatura ad immersione per anaforesi con smalto acrilico, portalampada in policarbonato e contatti in bronzo fosforoso, riflettore in acciaio, diffusore in policarbonato prismatizzato internamente, antiabbagliamento, infrangibile e autoestinguente V2, stabilizzato airaggi UV, cablata e rifasata, con connettore rapido per l'installazione elettrica eapertura mediante sportello, grado di protezione IP 40, completa di lampade fluorescenti 1X36 W. Fornito a pie' d'opera.		cadauno	€ 33,70
3231		A.0054.0013.0040	A.1535.1420.37	PLAFONIERA PER LAMPADE FLUORESCENTI LINEARI a muro o a soffitto con corpo in lamiera d'acciaio stampato in un unico pezzo con verniciatura ad immersione per anaforesi con smalto acrilico, portalampada in policarbonato e contatti in bronzo fosforoso, riflettore in acciaio, diffusore in policarbonato prismatizzato internamente, antiabbagliamento, infrangibile e autoestinguente V2, stabilizzato airaggi UV, cablata e rifasata, con connettore rapido per l'installazione elettrica eapertura mediante sportello, grado di protezione IP 40, completa di lampade fluorescenti 2X18 W. Fornito a pie' d'opera.		cadauno	€ 33,70
3232		A.0054.0013.0041	A.1535.1420.38	PLAFONIERA PER LAMPADE FLUORESCENTI LINEARI a muro o a soffitto con corpo in lamiera d'acciaio stampato in un unico pezzo con verniciatura ad immersione per anaforesi con smalto acrilico, portalampada in policarbonato e contatti in bronzo fosforoso, riflettore in acciaio, diffusore in policarbonato prismatizzato internamente, antiabbagliamento, infrangibile e autoestinguente V2, stabilizzato airaggi UV, cablata e rifasata, con connettore rapido per l'installazione elettrica eapertura mediante sportello, grado di protezione IP 40, completa di lampade fluorescenti 2X36 W. Fornito a pie' d'opera.		cadauno	€ 50,00
3233		A.0054.0013.0042	A.1535.1420.39	PLAFONIERA PER LAMPADE FLUORESCENTI LINEARI a muro o a soffitto con corpo in lamiera d'acciaio stampato in un unico pezzo con verniciatura ad immersione per anaforesi con smalto acrilico, portalampada in policarbonato e contatti in bronzo fosforoso, riflettore in acciaio, diffusore in policarbonato prismatizzato internamente, antiabbagliamento, infrangibile e autoestinguente V2, stabilizzato airaggi UV, cablata e rifasata, con connettore rapido per l'installazione elettrica eapertura mediante sportello, grado di protezione IP 40, completa di lampade fluorescenti 2X58 W. Fornito a pie' d'opera.		cadauno	€ 60,00
3234		A.0054.0013.0043	A.1535.1430.01	PLAFONIERA PER LAMPADE FLUORESCENTI LINEARI a muro o a soffitto con corpo in alluminio estruso con testate in alluminio pressofuso con verniciatura con polvere epossipoliestere stabilizzato ai raggi UV, portalampada in policarbonato e contattiin bronzo fosforoso, riflettore in alluminio speculare piegato ad alto rendimento luminoso, diffusore in policarbonato liscio antipolvere, antiabbagliamento, infrangibile e autoestinguente V2, stabilizzato ai raggi UV, cablata e rifasata, con connettore rapido per l'installazione elettrica e apertura mediante sportello, grado di protezione IP 40, completa di lampade fluorescenti 1X18 W. Fornito a pie' d'opera.		cadauno	€ 66,00
3235		A.0054.0013.0044	A.1535.1430.02	PLAFONIERA PER LAMPADE FLUORESCENTI LINEARI a muro o a soffitto con corpo in alluminio estruso con testate in alluminio pressofuso con verniciatura con polvere epossipoliestere stabilizzato ai raggi UV, portalampada in policarbonato e contattiin bronzo fosforoso, riflettore in alluminio speculare piegato ad alto rendimento luminoso, diffusore in policarbonato liscio antipolvere, antiabbagliamento, infrangibile e autoestinguente V2, stabilizzato ai raggi UV, cablata e rifasata, con connettore rapido per l'installazione elettrica e apertura mediante sportello, grado di protezione IP 40, completa di lampade fluorescenti 2X18 W. Fornito a pie' d'opera.		cadauno	€ 69,00
3236		A.0054.0013.0045	A.1535.1430.03	PLAFONIERA PER LAMPADE FLUORESCENTI LINEARI a muro o a soffitto con corpo in alluminio estruso con testate in alluminio pressofuso con verniciatura con polvere epossipoliestere stabilizzato ai raggi UV, portalampada in policarbonato e contattiin bronzo fosforoso, riflettore in alluminio speculare piegato ad alto rendimento luminoso, diffusore in policarbonato liscio antipolvere, antiabbagliamento, infrangibile e autoestinguente V2, stabilizzato ai raggi UV, cablata e rifasata, con connettore rapido per l'installazione elettrica e apertura mediante sportello, grado di protezione IP 40, completa di lampade fluorescenti 1X36 W. Fornito a pie' d'opera.		cadauno	€ 98,00
3237		A.0054.0013.0046	A.1535.1430.04	PLAFONIERA PER LAMPADE FLUORESCENTI LINEARI a muro o a soffitto con corpo in alluminio estruso con testate in alluminio pressofuso con verniciatura con polvere epossipoliestere stabilizzato ai raggi UV, portalampada in policarbonato e contattiin bronzo fosforoso, riflettore in alluminio speculare piegato ad alto rendimento luminoso, diffusore in policarbonato liscio antipolvere, antiabbagliamento, infrangibile e autoestinguente V2, stabilizzato ai raggi UV, cablata e rifasata, con connettore rapido per l'installazione elettrica e apertura mediante sportello, grado di protezione IP 40, completa di lampade fluorescenti 2X36 W. Fornito a pie' d'opera.		cadauno	€ 105,00
3238		A.0054.0013.0047	A.1535.1430.05	PLAFONIERA PER LAMPADE FLUORESCENTI LINEARI a muro o a soffitto con corpo in alluminio estruso con testate in alluminio pressofuso con verniciatura con polvere epossipoliestere stabilizzato ai raggi UV, portalampada in policarbonato e contattiin bronzo fosforoso, riflettore in alluminio speculare piegato ad alto rendimento luminoso, diffusore in policarbonato liscio antipolvere, antiabbagliamento, infrangibile e autoestinguente V2, stabilizzato ai raggi UV, cablata e rifasata, con connettore rapido per l'installazione elettrica e apertura mediante sportello, grado di protezione IP 40, completa di lampade fluorescenti 1X58 W. Fornito a pie' d'opera.		cadauno	€ 112,00
3239		A.0054.0013.0048	A.1535.1430.06	PLAFONIERA PER LAMPADE FLUORESCENTI LINEARI a muro o a soffitto con corpo in alluminio estruso con testate in alluminio pressofuso con verniciatura con polvere epossipoliestere stabilizzato ai raggi UV, portalampada in policarbonato e contattiin bronzo fosforoso, riflettore in alluminio speculare piegato ad alto rendimento luminoso, diffusore in policarbonato liscio antipolvere, antiabbagliamento, infrangibile e autoestinguente V2, stabilizzato ai raggi UV, cablata e rifasata, con connettore rapido per l'installazione elettrica e apertura mediante sportello, grado di protezione IP 40, completa di lampade fluorescenti 2X58 W. Fornito a pie' d'opera.		cadauno	€ 122,00
3240		A.0054.0013.0049	A.1535.1440.01	PLAFONIERA PER LAMPADE FLUORESCENTI LINEARI a muro o a soffitto senza interruttore con corpo in policarbonato infrangibile ed autoestinguente stabilizzato ai raggi UVantingiallimento, portalampada in policarbonato e contatti in bronzo fosforoso, diffusore in policarbonato trasparente, cablata e rifasata, con connettore rapido per l'installazione elettrica e apertura mediante sportello, grado di protezione IP40, completa di lampade fluorescenti 1X14 W. Fornito a pie' d'opera.		cadauno	€ 38,80
3241		A.0054.0013.0050	A.1535.1440.02	PLAFONIERA PER LAMPADE FLUORESCENTI LINEARI a muro o a soffitto con interruttore con corpo in policarbonato infrangibile ed autoestinguente stabilizzato ai raggi UVantingiallimento, portalampada in policarbonato e contatti in bronzo fosforoso, diffusore in policarbonato trasparente, cablata e rifasata, con connettore rapido per l'installazione elettrica e apertura mediante sportello, grado di protezione IP40, completa di lampade fluorescenti 1X14 W. Fornito a pie' d'opera.		cadauno	€ 39,80
3242		A.0054.0013.0051	A.1535.1450.01	PLAFONIERA PER LAMPADE FLUORESCENTI LINEARI a muro o a soffitto con corpo in acciaio laminato zincato a caldo, con bordi risvoltati antitaglio e testate in materiale autoestinguente, acciaio preverniciato a forno con resina epossipoliestere, stabilizzato ai raggi UV, portalampada in policarbonato e contatti in bronzo fosforoso, diffusore in policarbonato opalino rigato internamente e liscio esternamente, antipolvere, stabilizzato ai raggi UV, cablata e rifasata, con connettore rapido per l'installazione elettrica e apertura mediantesportello, con lampade da 2700 K grado di protezione IP 20, completa di lampade fluorescenti 1X8 W. Fornito a pie' d'opera.		cadauno	€ 22,40
3243		A.0054.0013.0052	A.1535.1450.02	PLAFONIERA PER LAMPADE FLUORESCENTI LINEARI a muro o a soffitto con corpo in acciaio laminato zincato a caldo, con bordi risvoltati antitaglio e testate in materiale autoestinguente, acciaio preverniciato a forno con resina epossipoliestere, stabilizzato ai raggi UV, portalampada in policarbonato e contatti in bronzo fosforoso, diffusore in policarbonato opalino rigato internamente e liscio esternamente, antipolvere, stabilizzato ai raggi UV, cablata e rifasata, con connettore rapido per l'installazione elettrica e apertura mediantesportello, con lampade da 2700 K grado di protezione IP 20, completa di lampade fluorescenti 1X13 W. Fornito a pie' d'opera.		cadauno	€ 27,50
3244		A.0054.0013.0053	A.1535.1450.03	PLAFONIERA PER LAMPADE FLUORESCENTI LINEARI a muro o a soffitto con corpo in acciaio laminato zincato a caldo, con bordi risvoltati antitaglio e testate in materiale autoestinguente, acciaio preverniciato a forno con resina epossipoliestere, stabilizzato ai raggi UV, portalampada in policarbonato e contatti in bronzo fosforoso, diffusore in policarbonato opalino rigato internamente e liscio esternamente, antipolvere, stabilizzato ai raggi UV, cablata e rifasata, con connettore rapido per l'installazione elettrica e apertura mediantesportello, con lampade da 2700 K grado di protezione IP 20, completa di lampade fluorescenti 1X18 W. Fornito a pie' d'opera.		cadauno	€ 32,60
3245		A.0054.0013.0054	A.1535.1450.04	PLAFONIERA PER LAMPADE FLUORESCENTI LINEARI a muro o a soffitto con corpo in acciaio laminato zincato a caldo, con bordi risvoltati antitaglio e testate in materiale autoestinguente, acciaio preverniciato a forno con resina epossipoliestere, stabilizzato ai raggi UV, portalampada in policarbonato e contatti in bronzo fosforoso, diffusore in policarbonato opalino rigato internamente e liscio esternamente, antipolvere, stabilizzato ai raggi UV, cablata e rifasata, con connettore rapido per l'installazione elettrica e apertura mediantesportello, con lampade da 2700 K grado di protezione IP 20, completa di lampade fluorescenti 1X30 W. Fornito a pie' d'opera.		cadauno	€ 36,70
3246		A.0054.0013.0055	A.1535.1450.05	PLAFONIERA PER LAMPADE FLUORESCENTI LINEARI a muro o a soffitto con corpo in acciaio laminato zincato a caldo, con bordi risvoltati antitaglio e testate in materiale autoestinguente, acciaio preverniciato a forno con resina epossipoliestere, stabilizzato ai raggi UV, portalampada in policarbonato e contatti in bronzo fosforoso, diffusore in policarbonato opalino rigato internamente e liscio esternamente, antipolvere, stabilizzato ai raggi UV, cablata e rifasata, con connettore rapido per l'installazione elettrica e apertura mediantesportello, con lampade da 2700 K grado di protezione IP 20, completa di lampade fluorescenti 1X36 W. Fornito a pie' d'opera.		cadauno	€ 38,80
3247		A.0054.0013.0056	A.1535.1450.06	PLAFONIERA PER LAMPADE FLUORESCENTI LINEARI a muro o a soffitto con corpo in acciaio laminato zincato a caldo, con bordi risvoltati antitaglio e testate in materiale autoestinguente, acciaio preverniciato a forno con resina epossipoliestere, stabilizzato ai raggi UV, portalampada in policarbonato e contatti in bronzo fosforoso, diffusore in policarbonato opalino rigato internamente e liscio esternamente, antipolvere, stabilizzato ai raggi UV, cablata e rifasata, con connettore rapido per l'installazione elettrica e apertura mediantesportello, con lampade da 2700 K grado di protezione IP 20, completa di lampade fluorescenti 1X58 W. Fornito a pie' d'opera.		cadauno	€ 52,00
3248		A.0054.0013.0057	A.1535.1450.07	PLAFONIERA PER LAMPADE FLUORESCENTI LINEARI a soffitto con corpo in lamiera d'acciaio, verniciatura con polvere epossipoliestere, stabilizzato ai raggi UV, portalampada in policarbonato e contatti in bronzo fosforoso, ottica ad alveoli a doppia parabolicita', longitudinale e trasversale in alluminio anodizzato satinato abassa luminanza, riflettore in alluminio satinato ad alto rendimento, cablata e rifasata, con connettore rapido per l'installazione elettrica e apertura mediante sportello, con lampade Fi16 da 4000 K ad alto rendimento, grado di protezione IP 20, completa di lampade fluorescenti 1X28 W. Fornito a pie' d'opera.		cadauno	€ 144,00
3249		A.0054.0013.0058	A.1535.1450.08	PLAFONIERA PER LAMPADE FLUORESCENTI LINEARI a soffitto con corpo in lamiera d'acciaio, verniciatura con polvere epossipoliestere, stabilizzato ai raggi UV, portalampada in policarbonato e contatti in bronzo fosforoso, ottica ad alveoli a doppia parabolicita', longitudinale e trasversale in alluminio anodizzato satinato abassa luminanza, riflettore in alluminio satinato ad alto rendimento, cablata e rifasata, con connettore rapido per l'installazione elettrica e apertura mediante sportello, con lampade Fi16 da 4000 K ad alto rendimento, grado di protezione IP 20, completa di lampade fluorescenti 1X35 W. Fornito a pie' d'opera.		cadauno	€ 155,00
3250		A.0054.0013.0059	A.1535.1450.09	PLAFONIERA PER LAMPADE FLUORESCENTI LINEARI a soffitto con corpo in lamiera d'acciaio, verniciatura con polvere epossipoliestere, stabilizzato ai raggi UV, portalampada in policarbonato e contatti in bronzo fosforoso, ottica ad alveoli a doppia parabolicita', longitudinale e trasversale in alluminio anodizzato satinato abassa luminanza, riflettore in alluminio satinato ad alto rendimento, cablata e rifasata, con connettore rapido per l'installazione elettrica e apertura mediante sportello, con lampade Fi16 da 4000 K ad alto rendimento, grado di protezione IP 20, completa di lampade fluorescenti 2X14 W. Fornito a pie' d'opera.		cadauno	€ 144,00
3251		A.0054.0013.0060	A.1535.1450.10	PLAFONIERA PER LAMPADE FLUORESCENTI LINEARI a soffitto con corpo in lamiera d'acciaio, verniciatura con polvere epossipoliestere, stabilizzato ai raggi UV, portalampada in policarbonato e contatti in bronzo fosforoso, ottica ad alveoli a doppia parabolicita', longitudinale e trasversale in alluminio anodizzato satinato abassa luminanza, riflettore in alluminio satinato ad alto rendimento, cablata e rifasata, con connettore rapido per l'installazione elettrica e apertura mediante sportello, con lampade Fi16 da 4000 K ad alto rendimento, grado di protezione IP 20, completa di lampade fluorescenti 2X28 W. Fornito a pie' d'opera.		cadauno	€ 185,00
3252		A.0054.0013.0061	A.1535.1450.11	PLAFONIERA PER LAMPADE FLUORESCENTI LINEARI a soffitto con corpo in lamiera d'acciaio, verniciatura con polvere epossipoliestere, stabilizzato ai raggi UV, portalampada in policarbonato e contatti in bronzo fosforoso, ottica ad alveoli a doppia parabolicita', longitudinale e trasversale in alluminio anodizzato satinato abassa luminanza, riflettore in alluminio satinato ad alto rendimento, cablata e rifasata, con connettore rapido per l'installazione elettrica e apertura mediante sportello, con lampade Fi16 da 4000 K ad alto rendimento, grado di protezione IP 20, completa di lampade fluorescenti 2X35 W. Fornito a pie' d'opera.		cadauno	€ 196,00
3253		A.0054.0013.0062	A.1535.1450.12	PLAFONIERA PER LAMPADE FLUORESCENTI LINEARI a soffitto con corpo in lamiera d'acciaio, verniciatura con polvere epossipoliestere, stabilizzato ai raggi UV, portalampada in policarbonato e contatti in bronzo fosforoso, ottica ad alveoli a doppia parabolicita', longitudinale e trasversale in alluminio anodizzato satinato abassa luminanza, riflettore in alluminio satinato ad alto rendimento, cablata e rifasata, con connettore rapido per l'installazione elettrica e apertura mediante sportello, con lampade Fi16 da 4000 K ad alto rendimento, grado di protezione IP 20, completa di lampade fluorescenti 4X14 W. Fornito a pie' d'opera.		cadauno	€ 196,00
3254		A.0054.0013.0063	A.1535.1450.13	PLAFONIERA PER LAMPADE FLUORESCENTI LINEARI a soffitto con corpo in lamiera d'acciaio, verniciatura con polvere epossipoliestere, stabilizzato ai raggi UV, portalampada in policarbonato e contatti in bronzo fosforoso, ottica ad alveoli a doppia parabolicita', longitudinale e trasversale in alluminio anodizzato satinato abassa luminanza, riflettore in alluminio satinato ad alto rendimento, cablata e rifasata, con connettore rapido per l'installazione elettrica e apertura mediante sportello, con lampade Fi16 da 4000 K ad alto rendimento, grado di protezione IP 20, completa di lampade fluorescenti 4X28 W. Fornito a pie' d'opera.		cadauno	€ 299,00
3255		A.0054.0014.0001	A.1535.1460.01	PLAFONIERA STAGNA PER LAMPADE FLUORESCENTI LINEARI con corpo stampato ad iniezione in policarbonato infrangibile ed autoestinguente, stabilizzato ai raggi UV, di elevata resistenza meccanica perche' nervato internamente. diffusore stampato ad iniezione in policarbonato trasparente prismatizzato internamente autoestinguente, riflettore in acciaio zincato preverniciato a forno. portalampada in policarbonato e contatti in bronzo fosforoso. grado di protezione IP65 completa di lampade e di connettore presa - spina, ganci e accessori. plafoniera 1x36 W. Fornito a pie' d'opera.		cadauno	€ 46,00
3256		A.0054.0014.0002	A.1535.1460.02	PLAFONIERA STAGNA PER LAMPADE FLUORESCENTI LINEARI con corpo stampato ad iniezione in policarbonato infrangibile ed autoestinguente, stabilizzato ai raggi UV, di elevata resistenza meccanica perche' nervato internamente. diffusore stampato ad iniezione in policarbonato trasparente prismatizzato internamente autoestinguente, riflettore in acciaio zincato preverniciato a forno. portalampada in policarbonato e contatti in bronzo fosforoso. grado di protezione IP65 completa di lampade e di connettore presa - spina, ganci e accessori. plafoniera 1x58 W. Fornito a pie' d'opera.		cadauno	€ 53,00
3257		A.0054.0014.0003	A.1535.1460.03	PLAFONIERA STAGNA PER LAMPADE FLUORESCENTI LINEARI con corpo stampato ad iniezione in policarbonato infrangibile ed autoestinguente, stabilizzato ai raggi UV, di elevata resistenza meccanica perche' nervato internamente. diffusore stampato ad iniezione in policarbonato trasparente prismatizzato internamente autoestinguente, riflettore in acciaio zincato preverniciato a forno. portalampada in policarbonato e contatti in bronzo fosforoso. grado di protezione IP65 completa di lampade e di connettore presa - spina, ganci e accessori. plafoniera 2x36 W. Fornito a pie' d'opera.		cadauno	€ 58,00
3258		A.0054.0014.0004	A.1535.1460.04	PLAFONIERA STAGNA PER LAMPADE FLUORESCENTI LINEARI con corpo stampato ad iniezione in policarbonato infrangibile ed autoestinguente, stabilizzato ai raggi UV, di elevata resistenza meccanica perche' nervato internamente. diffusore stampato ad iniezione in policarbonato trasparente prismatizzato internamente autoestinguente, riflettore in acciaio zincato preverniciato a forno. portalampada in policarbonato e contatti in bronzo fosforoso. grado di protezione IP65 completa di lampade e di connettore presa - spina, ganci e accessori. plafoniera 2x58 W. Fornito a pie' d'opera.		cadauno	€ 64,00
3259		A.0054.0014.0005	A.1535.1460.05	PLAFONIERA STAGNA PER LAMPADE FLUORESCENTI LINEARI con corpo stampato ad iniezione in policarbonato infrangibile ed autoestinguente, stabilizzato ai raggi UV, di elevata resistenza meccanica perche' nervato internamente. diffusore stampato ad iniezione in policarbonato trasparente prismatizzato internamente, autoestinguente,finitura esterna liscia, riflettore in acciaio zincato preverniciato a forno con resina poliestere stabilizzato ai raggi UV. portalampada in policarbonato e contatti in bronzo fosforoso. grado di protezione IP65 completa di lampade Fi16 da 4000K ad alto rendimento, alta efficienza luminosa e risparmio di energia, ganci e accessori. plafoniera 1x18 W. Fornito a pie' d'opera.		cadauno	€ 23,00
3260		A.0054.0014.0006	A.1535.1460.06	PLAFONIERA STAGNA PER LAMPADE FLUORESCENTI LINEARI con corpo stampato ad iniezione in policarbonato infrangibile ed autoestinguente, stabilizzato ai raggi UV, di elevata resistenza meccanica perche' nervato internamente. diffusore stampato ad iniezione in policarbonato trasparente prismatizzato internamente, autoestinguente,finitura esterna liscia, riflettore in acciaio zincato preverniciato a forno con resina poliestere stabilizzato ai raggi UV. portalampada in policarbonato e contatti in bronzo fosforoso. grado di protezione IP65 completa di lampade Fi16 da 4000K ad alto rendimento, alta efficienza luminosa e risparmio di energia, ganci e accessori. plafoniera 1x36 W. Fornito a pie' d'opera.		cadauno	€ 28,00
3261		A.0054.0014.0007	A.1535.1460.07	PLAFONIERA STAGNA PER LAMPADE FLUORESCENTI LINEARI con corpo stampato ad iniezione in policarbonato infrangibile ed autoestinguente, stabilizzato ai raggi UV, di elevata resistenza meccanica perche' nervato internamente. diffusore stampato ad iniezione in policarbonato trasparente prismatizzato internamente, autoestinguente,finitura esterna liscia, riflettore in acciaio zincato preverniciato a forno con resina poliestere stabilizzato ai raggi UV. portalampada in policarbonato e contatti in bronzo fosforoso. grado di protezione IP65 completa di lampade Fi16 da 4000K ad alto rendimento, alta efficienza luminosa e risparmio di energia, ganci e accessori. plafoniera 1x58 W. Fornito a pie' d'opera.		cadauno	€ 33,00
3262		A.0054.0014.0008	A.1535.1460.08	PLAFONIERA STAGNA PER LAMPADE FLUORESCENTI LINEARI con corpo stampato ad iniezione in policarbonato infrangibile ed autoestinguente, stabilizzato ai raggi UV, di elevata resistenza meccanica perche' nervato internamente. diffusore stampato ad iniezione in policarbonato trasparente prismatizzato internamente, autoestinguente,finitura esterna liscia, riflettore in acciaio zincato preverniciato a forno con resina poliestere stabilizzato ai raggi UV. portalampada in policarbonato e contatti in bronzo fosforoso. grado di protezione IP65 completa di lampade Fi16 da 4000K ad alto rendimento, alta efficienza luminosa e risparmio di energia, ganci e accessori. plafoniera 2x18 W. Fornito a pie' d'opera.		cadauno	€ 29,00
3263		A.0054.0014.0009	A.1535.1460.09	PLAFONIERA STAGNA PER LAMPADE FLUORESCENTI LINEARI con corpo stampato ad iniezione in policarbonato infrangibile ed autoestinguente, stabilizzato ai raggi UV, di elevata resistenza meccanica perche' nervato internamente. diffusore stampato ad iniezione in policarbonato trasparente prismatizzato internamente, autoestinguente,finitura esterna liscia, riflettore in acciaio zincato preverniciato a forno con resina poliestere stabilizzato ai raggi UV. portalampada in policarbonato e contatti in bronzo fosforoso. grado di protezione IP65 completa di lampade Fi16 da 4000K ad alto rendimento, alta efficienza luminosa e risparmio di energia, ganci e accessori. plafoniera 2x36 W. Fornito a pie' d'opera.		cadauno	€ 38,00
3264		A.0054.0014.0010	A.1535.1460.10	PLAFONIERA STAGNA PER LAMPADE FLUORESCENTI LINEARI con corpo stampato ad iniezione in policarbonato infrangibile ed autoestinguente, stabilizzato ai raggi UV, di elevata resistenza meccanica perche' nervato internamente. diffusore stampato ad iniezione in policarbonato trasparente prismatizzato internamente, autoestinguente,finitura esterna liscia, riflettore in acciaio zincato preverniciato a forno con resina poliestere stabilizzato ai raggi UV. portalampada in policarbonato e contatti in bronzo fosforoso. grado di protezione IP65 completa di lampade Fi16 da 4000K ad alto rendimento, alta efficienza luminosa e risparmio di energia, ganci e accessori. plafoniera 2x58 W. Fornito a pie' d'opera.		cadauno	€ 47,00
3265		A.0054.0014.0011	A.1535.1460.11	PLAFONIERA STAGNA PER LAMPADE FLUORESCENTI LINEARI a fascio stretto con corpo stampato ad iniezione in policarbonato infrangibile ed autoestinguente, stabilizzato ai raggi UV, di elevata resistenza meccanica perche' nervato internamente. diffusore stampato ad iniezione in policarbonato trasparente prismatizzato internamente, autoestinguente, finitura esterna liscia, riflettore inacciaio zincato preverniciato a forno con resina poliestere stabilizzato ai raggi UV. portalampada in policarbonato e contatti in bronzo fosforoso. grado di protezione IP65 completa di lampade Fi16 da 4000K ad alto rendimento, alta efficienza luminosa e risparmio di energia, ganci e accessori. plafoniera 1x36 W. Fornito a pie' d'opera.		cadauno	€ 47,00
3266		A.0054.0014.0012	A.1535.1460.12	PLAFONIERA STAGNA PER LAMPADE FLUORESCENTI LINEARI a fascio stretto con corpo stampato ad iniezione in policarbonato infrangibile ed autoestinguente, stabilizzato ai raggi UV, di elevata resistenza meccanica perche' nervato internamente. diffusore stampato ad iniezione in policarbonato trasparente prismatizzato internamente, autoestinguente, finitura esterna liscia, riflettore inacciaio zincato preverniciato a forno con resina poliestere stabilizzato ai raggi UV. portalampada in policarbonato e contatti in bronzo fosforoso. grado di protezione IP65 completa di lampade Fi16 da 4000K ad alto rendimento, alta efficienza luminosa e risparmio di energia, ganci e accessori. plafoniera 1x58 W. Fornito a pie' d'opera.		cadauno	€ 53,00
3267		A.0054.0014.0013	A.1535.1460.13	PLAFONIERA STAGNA PER LAMPADE FLUORESCENTI LINEARI con corpo stampato ad iniezione in policarbonato infrangibile ed autoestinguente, stabilizzato ai raggi UV, di elevata resistenza meccanica perche' nervato internamente. diffusore stampato ad iniezione in policarbonato trasparente prismatizzato longitudinalmente e microsatinatura interna, autoestinguente, finitura esterna liscia, riflettore in acciaio zincato preverniciato a forno con resina poliestere stabilizzato ai raggi UV. portalampada in policarbonato e contatti in bronzo fosforoso. grado di protezione IP65 completa di lampade, ganci e accessori. plafoniera 1x18 W. Fornito a pie' d'opera.		cadauno	€ 23,00
3268		A.0054.0014.0014	A.1535.1460.14	PLAFONIERA STAGNA PER LAMPADE FLUORESCENTI LINEARI con corpo stampato ad iniezione in policarbonato infrangibile ed autoestinguente, stabilizzato ai raggi UV, di elevata resistenza meccanica perche' nervato internamente. diffusore stampato ad iniezione in policarbonato trasparente prismatizzato longitudinalmente e microsatinatura interna, autoestinguente, finitura esterna liscia, riflettore in acciaio zincato preverniciato a forno con resina poliestere stabilizzato ai raggi UV. portalampada in policarbonato e contatti in bronzo fosforoso. grado di protezione IP65 completa di lampade, ganci e accessori. plafoniera 1x36 W. Fornito a pie' d'opera.		cadauno	€ 28,00
3269		A.0054.0014.0015	A.1535.1460.15	PLAFONIERA STAGNA PER LAMPADE FLUORESCENTI LINEARI con corpo stampato ad iniezione in policarbonato infrangibile ed autoestinguente, stabilizzato ai raggi UV, di elevata resistenza meccanica perche' nervato internamente. diffusore stampato ad iniezione in policarbonato trasparente prismatizzato longitudinalmente e microsatinatura interna, autoestinguente, finitura esterna liscia, riflettore in acciaio zincato preverniciato a forno con resina poliestere stabilizzato ai raggi UV. portalampada in policarbonato e contatti in bronzo fosforoso. grado di protezione IP65 completa di lampade, ganci e accessori. plafoniera 1x58 W. Fornito a pie' d'opera.		cadauno	€ 33,00
3270		A.0054.0014.0016	A.1535.1460.16	PLAFONIERA STAGNA PER LAMPADE FLUORESCENTI LINEARI con corpo stampato ad iniezione in policarbonato infrangibile ed autoestinguente, stabilizzato ai raggi UV, di elevata resistenza meccanica perche' nervato internamente. diffusore stampato ad iniezione in policarbonato trasparente prismatizzato longitudinalmente e microsatinatura interna, autoestinguente, finitura esterna liscia, riflettore in acciaio zincato preverniciato a forno con resina poliestere stabilizzato ai raggi UV. portalampada in policarbonato e contatti in bronzo fosforoso. grado di protezione IP65 completa di lampade, ganci e accessori. plafoniera 2x18 W. Fornito a pie' d'opera.		cadauno	€ 29,00
3271		A.0054.0014.0017	A.1535.1460.17	PLAFONIERA STAGNA PER LAMPADE FLUORESCENTI LINEARI con corpo stampato ad iniezione in policarbonato infrangibile ed autoestinguente, stabilizzato ai raggi UV, di elevata resistenza meccanica perche' nervato internamente. diffusore stampato ad iniezione in policarbonato trasparente prismatizzato longitudinalmente e microsatinatura interna, autoestinguente, finitura esterna liscia, riflettore in acciaio zincato preverniciato a forno con resina poliestere stabilizzato ai raggi UV. portalampada in policarbonato e contatti in bronzo fosforoso. grado di protezione IP65 completa di lampade, ganci e accessori. plafoniera 2x36 W. Fornito a pie' d'opera.		cadauno	€ 38,00
3272		A.0054.0014.0018	A.1535.1460.18	PLAFONIERA STAGNA PER LAMPADE FLUORESCENTI LINEARI con corpo stampato ad iniezione in policarbonato infrangibile ed autoestinguente, stabilizzato ai raggi UV, di elevata resistenza meccanica perche' nervato internamente. diffusore stampato ad iniezione in policarbonato trasparente prismatizzato longitudinalmente e microsatinatura interna, autoestinguente, finitura esterna liscia, riflettore in acciaio zincato preverniciato a forno con resina poliestere stabilizzato ai raggi UV. portalampada in policarbonato e contatti in bronzo fosforoso. grado di protezione IP65 completa di lampade, ganci e accessori. plafoniera 2x58 W. Fornito a pie' d'opera.		cadauno	€ 47,00
3273		A.0054.0014.0019	A.1535.1460.19	PLAFONIERA STAGNA PER LAMPADE FLUORESCENTI LINEARI con corpo stampato ad iniezione in policarbonato infrangibile ed autoestinguente, stabilizzato ai raggi UV, di elevata resistenza meccanica perche' nervato internamente. tubo di protezione antiabbagliamento in policarbonato trasparente, rigato internamente e liscio esternamente antipolvere, infrangibile, autoestinguente V2, stabilizzato ai raggi UV, antingiallimento, portalampada a tenuta stagna in policarbonato e contatti in bronzo. grado di protezione IP65 completa di lampade, ganci e accessori. plafoniera1x18 W. Fornito a pie' d'opera.		cadauno	€ 32,60
3274		A.0054.0014.0020	A.1535.1460.20	PLAFONIERA STAGNA PER LAMPADE FLUORESCENTI LINEARI con corpo stampato ad iniezione in policarbonato infrangibile ed autoestinguente, stabilizzato ai raggi UV, di elevata resistenza meccanica perche' nervato internamente. tubo di protezione antiabbagliamento in policarbonato trasparente, rigato internamente e liscio esternamente antipolvere, infrangibile, autoestinguente V2, stabilizzato ai raggi UV, antingiallimento, portalampada a tenuta stagna in policarbonato e contatti in bronzo. grado di protezione IP65 completa di lampade, ganci e accessori. plafoniera1x36 W. Fornito a pie' d'opera.		cadauno	€ 43,90
3275		A.0054.0014.0021	A.1535.1460.21	PLAFONIERA STAGNA PER LAMPADE FLUORESCENTI LINEARI con corpo stampato ad iniezione in policarbonato infrangibile ed autoestinguente, stabilizzato ai raggi UV, di elevata resistenza meccanica perche' nervato internamente. tubo di protezione antiabbagliamento in policarbonato trasparente, rigato internamente e liscio esternamente antipolvere, infrangibile, autoestinguente V2, stabilizzato ai raggi UV, antingiallimento, portalampada a tenuta stagna in policarbonato e contatti in bronzo. grado di protezione IP65 completa di lampade, ganci e accessori. plafoniera1x58 W. Fornito a pie' d'opera.		cadauno	€ 49,00
3276		A.0054.0014.0022	A.1535.1460.22	PLAFONIERA STAGNA PER LAMPADE FLUORESCENTI LINEARI con corpo stampato ad iniezione in policarbonato infrangibile ed autoestinguente, stabilizzato ai raggi UV, di elevata resistenza meccanica perche' nervato internamente. tubo di protezione antiabbagliamento in policarbonato trasparente, rigato internamente e liscio esternamente antipolvere, infrangibile, autoestinguente V2, stabilizzato ai raggi UV, antingiallimento, portalampada a tenuta stagna in policarbonato e contatti in bronzo. grado di protezione IP65 completa di lampade, ganci e accessori. plafoniera2x18 W. Fornito a pie' d'opera.		cadauno	€ 43,90
3277		A.0054.0014.0023	A.1535.1460.23	PLAFONIERA STAGNA PER LAMPADE FLUORESCENTI LINEARI con corpo stampato ad iniezione in policarbonato infrangibile ed autoestinguente, stabilizzato ai raggi UV, di elevata resistenza meccanica perche' nervato internamente. tubo di protezione antiabbagliamento in policarbonato trasparente, rigato internamente e liscio esternamente antipolvere, infrangibile, autoestinguente V2, stabilizzato ai raggi UV, antingiallimento, portalampada a tenuta stagna in policarbonato e contatti in bronzo. grado di protezione IP65 completa di lampade, ganci e accessori. plafoniera2x36 W. Fornito a pie' d'opera.		cadauno	€ 61,00
3278		A.0054.0014.0024	A.1535.1460.24	PLAFONIERA STAGNA PER LAMPADE FLUORESCENTI LINEARI con corpo stampato ad iniezione in policarbonato infrangibile ed autoestinguente, stabilizzato ai raggi UV, di elevata resistenza meccanica perche' nervato internamente. tubo di protezione antiabbagliamento in policarbonato trasparente, rigato internamente e liscio esternamente antipolvere, infrangibile, autoestinguente V2, stabilizzato ai raggi UV, antingiallimento, portalampada a tenuta stagna in policarbonato e contatti in bronzo. grado di protezione IP65 completa di lampade, ganci e accessori. plafoniera2x58 W. Fornito a pie' d'opera.		cadauno	€ 71,00
3279		A.0054.0014.0025	A.1535.1470.01	PLAFONIERA STAGNA PER LAMPADE FLUORESCENTI LINEARI con corpo in acciaio stampato imbutito in un unico pezzo di elevata resistenza meccanica, completo di telaio. verniciatura a polvere poliestere resistente alla corrosione ed alle nebbie saline,diffusore in vetro temperato resistente agli urti, riflettore in acciaio zincato preverniciato antingiallimento, portalampada in policarbonato e contatti in bronzo.grado di protezione IP65 completa di lampade, ganci e accessori. plafoniera 1x36 W.Fornito a pie' d'opera.		cadauno	€ 100,00
3280		A.0054.0014.0026	A.1535.1470.02	PLAFONIERA STAGNA PER LAMPADE FLUORESCENTI LINEARI con corpo in acciaio stampato imbutito in un unico pezzo di elevata resistenza meccanica, completo di telaio. verniciatura a polvere poliestere resistente alla corrosione ed alle nebbie saline,diffusore in vetro temperato resistente agli urti, riflettore in acciaio zincato preverniciato antingiallimento, portalampada in policarbonato e contatti in bronzo.grado di protezione IP65 completa di lampade, ganci e accessori. plafoniera 1x58 W.Fornito a pie' d'opera.		cadauno	€ 117,00
3281		A.0054.0014.0027	A.1535.1470.03	PLAFONIERA STAGNA PER LAMPADE FLUORESCENTI LINEARI con corpo in acciaio stampato imbutito in un unico pezzo di elevata resistenza meccanica, completo di telaio. verniciatura a polvere poliestere resistente alla corrosione ed alle nebbie saline,diffusore in vetro temperato resistente agli urti, riflettore in acciaio zincato preverniciato antingiallimento, portalampada in policarbonato e contatti in bronzo.grado di protezione IP65 completa di lampade, ganci e accessori. plafoniera 2x36 W.Fornito a pie' d'opera.		cadauno	€ 105,00
3282		A.0054.0014.0028	A.1535.1470.04	PLAFONIERA STAGNA PER LAMPADE FLUORESCENTI LINEARI con corpo in acciaio stampato imbutito in un unico pezzo di elevata resistenza meccanica, completo di telaio. verniciatura a polvere poliestere resistente alla corrosione ed alle nebbie saline,diffusore in vetro temperato resistente agli urti, riflettore in acciaio zincato preverniciato antingiallimento, portalampada in policarbonato e contatti in bronzo.grado di protezione IP65 completa di lampade, ganci e accessori. plafoniera 2x58 W.Fornito a pie' d'opera.		cadauno	€ 124,00
3283		A.0054.0014.0029	A.1535.1470.05	PLAFONIERA STAGNA PER LAMPADE FLUORESCENTI LINEARI con corpo in acciaio inox AISI 304 18/8, imbutito in un unico pezzo di elevata resistenza meccanica, completo di telaio. verniciatura a polvere poliestere resistente alla corrosione ed alle nebbiesaline, diffusore in vetro temperato resistente agli urti, riflettore in acciaio zincato preverniciato antingiallimento, portalampada in policarbonato e contatti inbronzo. grado di protezione IP65 completa di lampade, ganci e accessori. plafoniera1x36 W. Fornito a pie' d'opera.		cadauno	€ 116,00
3284		A.0054.0014.0030	A.1535.1470.06	PLAFONIERA STAGNA PER LAMPADE FLUORESCENTI LINEARI con corpo in acciaio inox AISI 304 18/8, imbutito in un unico pezzo di elevata resistenza meccanica, completo di telaio. verniciatura a polvere poliestere resistente alla corrosione ed alle nebbiesaline, diffusore in vetro temperato resistente agli urti, riflettore in acciaio zincato preverniciato antingiallimento, portalampada in policarbonato e contatti inbronzo. grado di protezione IP65 completa di lampade, ganci e accessori. plafoniera1x58 W. Fornito a pie' d'opera.		cadauno	€ 137,00
3285		A.0054.0014.0031	A.1535.1470.07	PLAFONIERA STAGNA PER LAMPADE FLUORESCENTI LINEARI con corpo in acciaio inox AISI 304 18/8, imbutito in un unico pezzo di elevata resistenza meccanica, completo di telaio. verniciatura a polvere poliestere resistente alla corrosione ed alle nebbiesaline, diffusore in vetro temperato resistente agli urti, riflettore in acciaio zincato preverniciato antingiallimento, portalampada in policarbonato e contatti inbronzo. grado di protezione IP65 completa di lampade, ganci e accessori. plafoniera2x36 W. Fornito a pie' d'opera.		cadauno	€ 122,00
3286		A.0054.0014.0032	A.1535.1470.08	PLAFONIERA STAGNA PER LAMPADE FLUORESCENTI LINEARI con corpo in acciaio inox AISI 304 18/8, imbutito in un unico pezzo di elevata resistenza meccanica, completo di telaio. verniciatura a polvere poliestere resistente alla corrosione ed alle nebbiesaline, diffusore in vetro temperato resistente agli urti, riflettore in acciaio zincato preverniciato antingiallimento, portalampada in policarbonato e contatti inbronzo. grado di protezione IP65 completa di lampade, ganci e accessori. plafoniera2x58 W. Fornito a pie' d'opera.		cadauno	€ 147,00
3287		A.0054.0014.0033	A.1535.1470.09	PLAFONIERA STAGNA PER LAMPADE FLUORESCENTI LINEARI con corpo in acciaio stampato, imbutito in un unico pezzo di elevata resistenza meccanica, completo di cornice in acciaio inox. verniciatura a polvere poliestere con trattamento di fosfatazione, resistente alla corrosione e alle nebbie saline. diffusore in cristallo temperato spessore 5 mm, resistente agli urti, riflettore simmetrico in alluminio speculare, portalampada in policarbonato e contatti in bronzo. grado di protezione IP65 completa di lampade, ganci e accessori. plafoniera 2x18 W. Fornito a pie' d'opera.		cadauno	€ 112,00
3288		A.0054.0014.0034	A.1535.1470.10	PLAFONIERA STAGNA PER LAMPADE FLUORESCENTI LINEARI con corpo in acciaio stampato, imbutito in un unico pezzo di elevata resistenza meccanica, completo di cornice in acciaio inox. verniciatura a polvere poliestere con trattamento di fosfatazione, resistente alla corrosione e alle nebbie saline. diffusore in cristallo temperato spessore 5 mm, resistente agli urti, riflettore simmetrico in alluminio speculare, portalampada in policarbonato e contatti in bronzo. grado di protezione IP65 completa di lampade, ganci e accessori. plafoniera 2x36 W. Fornito a pie' d'opera.		cadauno	€ 166,00
3289		A.0054.0014.0035	A.1535.1470.11	PLAFONIERA STAGNA PER LAMPADE FLUORESCENTI LINEARI con corpo in acciaio stampato, imbutito in un unico pezzo di elevata resistenza meccanica, completo di cornice in acciaio inox. verniciatura a polvere poliestere con trattamento di fosfatazione, resistente alla corrosione e alle nebbie saline. diffusore in cristallo temperato spessore 5 mm, resistente agli urti, riflettore simmetrico in alluminio speculare, portalampada in policarbonato e contatti in bronzo. grado di protezione IP65 completa di lampade, ganci e accessori. plafoniera 2x58 W. Fornito a pie' d'opera.		cadauno	€ 198,00
3290		A.0054.0014.0036	A.1535.1470.12	PLAFONIERA STAGNA PER LAMPADE FLUORESCENTI LINEARI con corpo in acciaio stampato, imbutito in un unico pezzo di elevata resistenza meccanica, completo di cornice in acciaio inox. verniciatura a polvere poliestere con trattamento di fosfatazione, resistente alla corrosione e alle nebbie saline. diffusore in cristallo temperato spessore 5 mm, resistente agli urti, riflettore simmetrico in alluminio speculare, portalampada in policarbonato e contatti in bronzo. grado di protezione IP65 completa di lampade, ganci e accessori. plafoniera 3x18 W. Fornito a pie' d'opera.		cadauno	€ 120,00
3291		A.0054.0014.0037	A.1535.1470.13	PLAFONIERA STAGNA PER LAMPADE FLUORESCENTI LINEARI con corpo in acciaio stampato, imbutito in un unico pezzo di elevata resistenza meccanica, completo di cornice in acciaio inox. verniciatura a polvere poliestere con trattamento di fosfatazione, resistente alla corrosione e alle nebbie saline. diffusore in cristallo temperato spessore 5 mm, resistente agli urti, riflettore simmetrico in alluminio speculare, portalampada in policarbonato e contatti in bronzo. grado di protezione IP65 completa di lampade, ganci e accessori. plafoniera 3x36 W. Fornito a pie' d'opera.		cadauno	€ 176,00
3292		A.0054.0014.0038	A.1535.1470.14	PLAFONIERA STAGNA PER LAMPADE FLUORESCENTI LINEARI con corpo in acciaio stampato, imbutito in un unico pezzo di elevata resistenza meccanica, completo di cornice in acciaio inox. verniciatura a polvere poliestere con trattamento di fosfatazione, resistente alla corrosione e alle nebbie saline. diffusore in cristallo temperato spessore 5 mm, resistente agli urti, riflettore simmetrico in alluminio speculare, portalampada in policarbonato e contatti in bronzo. grado di protezione IP65 completa di lampade, ganci e accessori. plafoniera 3x58 W. Fornito a pie' d'opera.		cadauno	€ 210,00
3215		A.0054.0015.0001	A.1535.1420.21	PLAFONIERA A LUCE SCHERMATA PER DOGHE E PANNELLI per controsoffitti con corpo in lamiera d'acciaio con verniciatura a polvere epossipoliestere stabilizzato ai raggiUV, ottica ad alveoli a doppia parabolicita' longitudinale e tasversale in alluminiosatinato anodizzato a bassa luminanza, portalampada in policarbonato e contatti in bronzo fosforoso, cablata e rifasata, con connettore rapido per l'installazione elettrica e apertura mediante sportello, grado di protezione IP 20, completa di lampade Fi 16 da 4000K ad alto rendimento ed elevata efficienza luminosa accessori,lampade fluorescenti 2X24 W. Fornito a pie' d'opera.		cadauno	€ 165,00
3216		A.0054.0015.0002	A.1535.1420.22	PLAFONIERA A LUCE SCHERMATA PER DOGHE E PANNELLI per controsoffitti con corpo in lamiera d'acciaio con verniciatura a polvere epossipoliestere stabilizzato ai raggiUV, ottica ad alveoli a doppia parabolicita' longitudinale e tasversale in alluminiosatinato anodizzato a bassa luminanza, portalampada in policarbonato e contatti in bronzo fosforoso, cablata e rifasata, con connettore rapido per l'installazione elettrica e apertura mediante sportello, grado di protezione IP 20, completa di lampade Fi 16 da 4000K ad alto rendimento ed elevata efficienza luminosa accessori,lampade fluorescenti 2X28 W. Fornito a pie' d'opera.		cadauno	€ 216,00
3217		A.0054.0015.0003	A.1535.1420.23	PLAFONIERA A LUCE SCHERMATA PER DOGHE E PANNELLI per controsoffitti con corpo in lamiera d'acciaio con verniciatura a polvere epossipoliestere stabilizzato ai raggiUV, ottica ad alveoli a doppia parabolicita' longitudinale e tasversale in alluminiosatinato anodizzato a bassa luminanza, portalampada in policarbonato e contatti in bronzo fosforoso, cablata e rifasata, con connettore rapido per l'installazione elettrica e apertura mediante sportello, grado di protezione IP 20, completa di lampade Fi 16 da 4000K ad alto rendimento ed elevata efficienza luminosa accessori,lampade fluorescenti 1X54 W. Fornito a pie' d'opera.		cadauno	€ 201,00
3218		A.0054.0015.0004	A.1535.1420.24	PLAFONIERA A LUCE SCHERMATA PER DOGHE E PANNELLI per controsoffitti con corpo in lamiera d'acciaio con verniciatura a polvere epossipoliestere stabilizzato ai raggiUV, ottica ad alveoli a doppia parabolicita' longitudinale e tasversale in alluminiosatinato anodizzato a bassa luminanza, portalampada in policarbonato e contatti in bronzo fosforoso, cablata e rifasata, con connettore rapido per l'installazione elettrica e apertura mediante sportello, grado di protezione IP 20, completa di lampade Fi 16 da 4000K ad alto rendimento ed elevata efficienza luminosa accessori,lampade fluorescenti 2X54 W. Fornito a pie' d'opera.		cadauno	€ 216,00
3219		A.0054.0015.0005	A.1535.1420.25	PLAFONIERA A LUCE SCHERMATA BILAMPADA PER DOGHE E PANNELLI per controsoffitti con corpo in lamiera d'acciaio con verniciatura a polvere epossipoliestere stabilizzatoai raggi UV, ottica ad alveoli a doppia parabolicita' longitudinale e tasversale in alluminio satinato anodizzato a bassa luminanza, portalampada in policarbonato e contatti in bronzo fosforoso, cablata e rifasata, con connettore rapido per l'installazione elettrica e apertura mediante sportello, grado di protezione IP 20,completa di lampade Fi 16 da 4000K ad alto rendimento ed elevata efficienza luminosa accessori, lampade fluorescenti 2X24 W. Fornito a pie' d'opera.		cadauno	€ 185,00
3220		A.0054.0015.0006	A.1535.1420.26	PLAFONIERA A LUCE SCHERMATA BILAMPADA PER DOGHE E PANNELLI per controsoffitti con corpo in lamiera d'acciaio con verniciatura a polvere epossipoliestere stabilizzatoai raggi UV, ottica ad alveoli a doppia parabolicita' longitudinale e tasversale in alluminio satinato anodizzato a bassa luminanza, portalampada in policarbonato e contatti in bronzo fosforoso, cablata e rifasata, con connettore rapido per l'installazione elettrica e apertura mediante sportello, grado di protezione IP 20,completa di lampade Fi 16 da 4000K ad alto rendimento ed elevata efficienza luminosa accessori, lampade fluorescenti 2X28 W. Fornito a pie' d'opera.		cadauno	€ 272,00
3221		A.0054.0015.0007	A.1535.1420.27	PLAFONIERA A LUCE SCHERMATA BILAMPADA PER DOGHE E PANNELLI per controsoffitti con corpo in lamiera d'acciaio con verniciatura a polvere epossipoliestere stabilizzatoai raggi UV, ottica ad alveoli a doppia parabolicita' longitudinale e tasversale in alluminio satinato anodizzato a bassa luminanza, portalampada in policarbonato e contatti in bronzo fosforoso, cablata e rifasata, con connettore rapido per l'installazione elettrica e apertura mediante sportello, grado di protezione IP 20,completa di lampade Fi 16 da 4000K ad alto rendimento ed elevata efficienza luminosa accessori, lampade fluorescenti 2X54 W. Fornito a pie' d'opera.		cadauno	€ 272,00
3293		A.0054.0016.0001	A.1535.1480.01	SUPPORTO CABLATO in acciaio zincato anticorrosione completo di piastra di montaggioe lampade fluorescenti per lampada lineare 1x18. Fornito a pie' d'opera.		cadauno	€ 17,68
3294		A.0054.0016.0002	A.1535.1480.02	SUPPORTO CABLATO in acciaio zincato anticorrosione completo di piastra di montaggioe lampade fluorescenti per lampada lineare 1x36. Fornito a pie' d'opera.		cadauno	€ 19,63
3295		A.0054.0016.0003	A.1535.1480.03	SUPPORTO CABLATO in acciaio zincato anticorrosione completo di piastra di montaggioe lampade fluorescenti per lampada lineare 1x58. Fornito a pie' d'opera.		cadauno	€ 22,44
3296		A.0054.0016.0004	A.1535.1480.04	SUPPORTO CABLATO in acciaio zincato anticorrosione completo di piastra di montaggioe lampade fluorescenti per lampada lineare 2x18. Fornito a pie' d'opera.		cadauno	€ 19,63
3297		A.0054.0016.0005	A.1535.1480.05	SUPPORTO CABLATO in acciaio zincato anticorrosione completo di piastra di montaggioe lampade fluorescenti per lampada lineare 2x36. Fornito a pie' d'opera.		cadauno	€ 27,11
3298		A.0054.0016.0006	A.1535.1480.06	SUPPORTO CABLATO in acciaio zincato anticorrosione completo di piastra di montaggioe lampade fluorescenti per lampada lineare 2x58. Fornito a pie' d'opera.		cadauno	€ 31,79
3299		A.0054.0017.0001	A.1535.1500.01	APPARECCHIO PER ILLUMINAZIONE DI EMERGENZA predisposto per funzionamento sempre acceso, con attacco a parete o a soffitto. Corpo, riflettore, portalampada e diffusore realizzati in policarbonato infrangibile autoestinguente resistente alla fiamma, antingiallimento. grado di protezione IP65. compresi di cablaggio ed equipaggiamento, con accumulatori ermetici ricaricabili in 12 h. completi di lampade a risparmio energetico da 4000K. autonomia 60 MIN - lampada fluorescente lineare da 8 W. Fornito a pie' d'opera.		cadauno	€ 89,00
3300		A.0054.0017.0002	A.1535.1500.02	APPARECCHIO PER ILLUMINAZIONE DI EMERGENZA predisposto per funzionamento sempre acceso, con attacco a parete o a soffitto. Corpo, riflettore, portalampada e diffusore realizzati in policarbonato infrangibile autoestinguente resistente alla fiamma, antingiallimento. grado di protezione IP65. compresi di cablaggio ed equipaggiamento, con accumulatori ermetici ricaricabili in 12 h. completi di lampade a risparmio energetico da 4000K. autonomia 60 MIN - lampada fluorescente compatta da 11 W. Fornito a pie' d'opera.		cadauno	€ 93,00
3301		A.0054.0017.0003	A.1535.1500.03	APPARECCHIO PER ILLUMINAZIONE DI EMERGENZA predisposto per funzionamento solo emergenza, con attacco a parete o a soffitto. Corpo, riflettore, portalampada e diffusore realizzati in policarbonato infrangibile autoestinguente resistente alla fiamma, antingiallimento. grado di protezione IP65. compresi di cablaggio ed equipaggiamento, con accumulatori ermetici ricaricabili in 12 h. completi di lampade a risparmio energetico da 4000K. autonomia 60 MIN - lampada fluorescente lineare da 8 W. Fornito a pie' d'opera.		cadauno	€ 62,00
3302		A.0054.0017.0004	A.1535.1500.04	APPARECCHIO PER ILLUMINAZIONE DI EMERGENZA predisposto per funzionamento solo emergenza, con attacco a parete o a soffitto. Corpo, riflettore, portalampada e diffusore realizzati in policarbonato infrangibile autoestinguente resistente alla fiamma, antingiallimento. grado di protezione IP65. compresi di cablaggio ed equipaggiamento, con accumulatori ermetici ricaricabili in 12 h. completi di lampade a risparmio energetico da 4000K. autonomia 60 MIN - lampada fluorescente compatta da 11 W. Fornito a pie' d'opera.		cadauno	€ 65,00
3303		A.0054.0017.0005	A.1535.1500.05	APPARECCHIO PER ILLUMINAZIONE DI EMERGENZA predisposto per funzionamento solo emergenza, con attacco a parete o a soffitto. Corpo, riflettore, portalampada e diffusore realizzati in policarbonato infrangibile autoestinguente resistente alla fiamma, antingiallimento. grado di protezione IP65. compresi di cablaggio ed equipaggiamento, con accumulatori ermetici ricaricabili in 12 h. completi di lampade a risparmio energetico da 4000K. autonomia 60 MIN - lampada fluorescente compatta da 18 W. Fornito a pie' d'opera.		cadauno	€ 70,00
3304		A.0054.0017.0006	A.1535.1500.06	APPARECCHIO PER ILLUMINAZIONE DI EMERGENZA predisposto per funzionamento solo emergenza, con attacco a parete o a soffitto. Corpo, riflettore, portalampada e diffusore realizzati in policarbonato infrangibile autoestinguente resistente alla fiamma, antingiallimento. grado di protezione IP65. compresi di cablaggio ed equipaggiamento, con accumulatori ermetici ricaricabili in 12 h. completi di lampade a risparmio energetico da 4000K. autonomia 180 MIN - lampada fluorescente lineare da 8 W. Fornito a pie' d'opera.		cadauno	€ 77,00
3305		A.0054.0017.0007	A.1535.1500.07	APPARECCHIO PER ILLUMINAZIONE DI EMERGENZA predisposto per funzionamento solo emergenza, con attacco a parete o a soffitto. Corpo, riflettore, portalampada e diffusore realizzati in policarbonato infrangibile autoestinguente resistente alla fiamma, antingiallimento. grado di protezione IP65. compresi di cablaggio ed equipaggiamento, con accumulatori ermetici ricaricabili in 12 h. completi di lampade a risparmio energetico da 4000K. autonomia 180 MIN - lampada fluorescente compatta da 11 W. Fornito a pie' d'opera.		cadauno	€ 79,00
3306		A.0054.0017.0008	A.1535.1500.08	APPARECCHIO PER ILLUMINAZIONE DI EMERGENZA predisposto per funzionamento solo emergenza, con attacco a parete o a soffitto. Corpo, riflettore, portalampada e diffusore realizzati in policarbonato infrangibile autoestinguente resistente alla fiamma, antingiallimento. grado di protezione IP65. compresi di cablaggio ed equipaggiamento, con accumulatori ermetici ricaricabili in 12 h. completi di lampade a risparmio energetico da 4000K. autonomia 180 MIN - lampada fluorescente compatta da 18 W. Fornito a pie' d'opera.		cadauno	€ 80,00
3307		A.0054.0017.0009	A.1535.1500.09	APPARECCHIO PER ILLUMINAZIONE DI EMERGENZA predisposto per funzionamento sempre acceso, con attacco a parete o a soffitto. Corpo, riflettore, portalampada e diffusore realizzati in policarbonato infrangibile autoestinguente resistente alla fiamma, antingiallimento. grado di protezione IP65. compresi di cablaggio ed equipaggiamento, con accumulatori ermetici ricaricabili in 12 h. completi di lampade a risparmio energetico da 4000K. autonomia 180 MIN - lampada fluorescente lineare da 8 W. Fornito a pie' d'opera.		cadauno	€ 103,00
3308		A.0054.0017.0010	A.1535.1500.10	APPARECCHIO PER ILLUMINAZIONE DI EMERGENZA predisposto per funzionamento sempre acceso, con attacco a parete o a soffitto. Corpo, riflettore, portalampada e diffusore realizzati in policarbonato infrangibile autoestinguente resistente alla fiamma, antingiallimento. grado di protezione IP65. compresi di cablaggio ed equipaggiamento, con accumulatori ermetici ricaricabili in 12 h. completi di lampade a risparmio energetico da 4000K. autonomia 180 MIN - lampada fluorescente compatta da 11 W. Fornito a pie' d'opera.		cadauno	€ 107,00
3309		A.0054.0017.0011	A.1535.1500.11	APPARECCHIO PER ILLUMINAZIONE DI EMERGENZA predisposto per funzionamento solo emergenza permanente, con attacco a parete o a soffitto. Corpo, riflettore, portalampada e diffusore realizzati in policarbonato infrangibile autoestinguente resistente alla fiamma, antingiallimento. grado di protezione IP65. compresi di cablaggio ed equipaggiamento, con accumulatori ermetici ricaricabili in 12 h. completi di lampade a risparmio energetico da 4000K. autonomia 60 MIN - lampada fluorescente compatta da 11 W. Fornito a pie' d'opera.		cadauno	€ 82,00
3310		A.0054.0017.0012	A.1535.1500.12	APPARECCHIO PER ILLUMINAZIONE DI EMERGENZA predisposto per funzionamento solo emergenza permanente, con attacco a parete o a soffitto. Corpo, riflettore, portalampada e diffusore realizzati in policarbonato infrangibile autoestinguente resistente alla fiamma, antingiallimento. grado di protezione IP65. compresi di cablaggio ed equipaggiamento, con accumulatori ermetici ricaricabili in 12 h. completi di lampade a risparmio energetico da 4000K. autonomia 60 MIN - lampada fluorescente compatta da 11 W. Fornito a pie' d'opera.		cadauno	€ 107,00
3311		A.0054.0017.0013	A.1535.1510.01	APPARECCHIO PER ILLUMINAZIONE CON GRUPPO DI EMERGENZA predisposto per funzionamentoin emergenza sempre acceso, con attacco a parete o a soffitto. Corpo, riflettore, portalampada e diffusore realizzati in policarbonato infrangibile autoestinguente resistente alla fiamma, antingiallimento. grado di protezione IP657. compresi di cablaggio ed equipaggiamento, con accumulatori ermetici ricaricabili in 12 h. completi di lampade a risparmio energetico da 4000K. autonomia 60 MIN - lampade fluorescenti compatte 2X18 W. Fornito a pie' d'opera.		cadauno	€ 138,00
3312		A.0054.0017.0014	A.1535.1510.02	APPARECCHIO PER ILLUMINAZIONE CON GRUPPO DI EMERGENZA predisposto per funzionamentoin emergenza sempre acceso, con attacco a parete o a soffitto. Corpo, riflettore, portalampada e diffusore realizzati in policarbonato infrangibile autoestinguente resistente alla fiamma, antingiallimento. grado di protezione IP657. compresi di cablaggio ed equipaggiamento, con accumulatori ermetici ricaricabili in 12 h. completi di lampade a risparmio energetico da 4000K. autonomia 60 MIN - lampada fluorescente circolare 32 W. Fornito a pie' d'opera.		cadauno	€ 117,00
3313		A.0054.0017.0015	A.1535.1510.03	APPARECCHIO PER ILLUMINAZIONE CON GRUPPO DI EMERGENZA predisposto per funzionamentoin emergenza sempre acceso, con attacco a parete o a soffitto. Corpo, riflettore, portalampada e diffusore realizzati in policarbonato infrangibile autoestinguente resistente alla fiamma, antingiallimento. grado di protezione IP657. compresi di cablaggio ed equipaggiamento, con accumulatori ermetici ricaricabili in 12 h. completi di lampade a risparmio energetico da 4000K. autonomia 60 MIN - lampada fluorescente circolare 22+40 W. Fornito a pie' d'opera. 22 W in emergenza.		cadauno	€ 153,00
3314		A.0054.0018.0001	A.1535.1520.01	APPARECCHIO PER SEGNALAZIONE DI SICUREZZA, con modulo segnaletico in emergenza, a funzionamento sempre acceso, alimentato da rete e da gruppo autonomo, con aumento automatico del flusso luminoso in assenza di rete. con attacco a parete o a soffitto. Corpo, riflettore, portalampada e diffusore realizzati in policarbonato infrangibile autoestinguente resistente alla fiamma, antingiallimento. grado di protezione IP405. Con orologio in emergenza, completo di pittogramma e orologio al quarzo su entrambi i lati e con rotazione diffusore tra 0Ã‚Â° e 330Ã‚Â°, autonomia 60 minore - lampada fluorescente compatta 1X11 W. Fornito a pie' d'opera.		cadauno	€ 185,00
3315		A.0054.0018.0002	A.1535.1520.02	APPARECCHIO PER SEGNALAZIONE DI SICUREZZA, con modulo segnaletico in emergenza, a funzionamento sempre acceso, alimentato da rete e da gruppo autonomo, con aumento automatico del flusso luminoso in assenza di rete. con attacco a parete o a soffitto. Corpo, riflettore, portalampada e diffusore realizzati in policarbonato infrangibile autoestinguente resistente alla fiamma, antingiallimento. grado di protezione IP405. Corredato di schemi serigrafati con segnali rispondenti a normativa CEE e con rotazione diffusore tra 0Ã‚Â° e 330Ã‚Â°, autonomia 60 min ore - lampada fluorescente compatta 1X18 W. Fornito a pie' d'opera.		cadauno	€ 128,10
3316		A.0054.0018.0003	A.1535.1520.03	APPARECCHIO PER SEGNALAZIONE DI SICUREZZA, con modulo segnaletico in emergenza, a funzionamento sempre acceso, alimentato da rete e da gruppo autonomo, con aumento automatico del flusso luminoso in assenza di rete. con attacco a parete o a soffitto. Corpo, riflettore, portalampada e diffusore realizzati in policarbonato infrangibile autoestinguente resistente alla fiamma, antingiallimento. grado di protezione IP205. Corredato di schemi serigrafati con segnali rispondenti a normativa CEE, autonomia 60 min ore Ã¢â‚¬â€œ led bianco. Fornito a pie' d'opera.		cadauno	€ 303,00
3317		A.0054.0019.0001	A.1535.1600.01	Sostegno tronco-conico monolitico a conicita' costante e spessore inversamente proporzionale al diametro, realizzato in vetroresina con la tecnologia dell'avvolgimento di fibre continue, impregnate su mandrino rotante (filament winding)avente le seguenti caratteristiche: fibra di vetro continua nella quantita' non inferiore a165% del peso totale. resina poliestere insatura di tipo isoftalico ad alto modulo elastico. totale assenza di inerti. finitura estena lucida, ricca diresina, con velo superficiale in tessuto non tessuto sintetico a protezione degli agenti chimico-atmosferici e dei raggi U.V.. colore a scelta su ral disponibile. Corredato di codolo superiore in vetroresina (diametro mm 60), foro ingresso cavi easola per alloggiamento morsettiera (questa esclusa). Materiale certificato UNI EN ISO 9001. Fornito franco cantiere con altezza fuori terra m. 3,00. diametro base- sommita' mm 100-70. sp. mm 6,5.		cadauno	€ 87,00
3318		A.0054.0019.0002	A.1535.1600.02	Sostegno tronco-conico monolitico a conicita' costante e spessore inversamente proporzionale al diametro, realizzato in vetroresina con la tecnologia dell'avvolgimento di fibre continue, impregnate su mandrino rotante (filament winding)avente le seguenti caratteristiche: fibra di vetro continua nella quantita' non inferiore a165% del peso totale. resina poliestere insatura di tipo isoftalico ad alto modulo elastico. totale assenza di inerti. finitura estena lucida, ricca diresina, con velo superficiale in tessuto non tessuto sintetico a protezione degli agenti chimico-atmosferici e dei raggi U.V.. colore a scelta su ral disponibile. Corredato di codolo superiore in vetroresina (diametro mm 60), foro ingresso cavi easola per alloggiamento morsettiera (questa esclusa). Materiale certificato UNI EN ISO 9001. Fornito franco cantiere con altezza fuori terra m. 4,00. diametro base- sommita' mm 110-70. sp. mm 6,5.		cadauno	€ 103,00
3319		A.0054.0019.0003	A.1535.1600.03	Sostegno tronco-conico monolitico a conicita' costante e spessore inversamente proporzionale al diametro, realizzato in vetroresina con la tecnologia dell'avvolgimento di fibre continue, impregnate su mandrino rotante (filament winding)avente le seguenti caratteristiche: fibra di vetro continua nella quantita' non inferiore a165% del peso totale. resina poliestere insatura di tipo isoftalico ad alto modulo elastico. totale assenza di inerti. finitura estena lucida, ricca diresina, con velo superficiale in tessuto non tessuto sintetico a protezione degli agenti chimico-atmosferici e dei raggi U.V.. colore a scelta su ral disponibile. Corredato di codolo superiore in vetroresina (diametro mm 60), foro ingresso cavi easola per alloggiamento morsettiera (questa esclusa). Materiale certificato UNI EN ISO 9001. Fornito franco cantiere con altezza fuori terra m. 5,00. diametro base- sommita' mm 120-75. sp. mm 7,5.		cadauno	€ 157,00
3320		A.0054.0019.0004	A.1535.1600.04	Sostegno tronco-conico monolitico a conicita' costante e spessore inversamente proporzionale al diametro, realizzato in vetroresina con la tecnologia dell'avvolgimento di fibre continue, impregnate su mandrino rotante (filament winding)avente le seguenti caratteristiche: fibra di vetro continua nella quantita' non inferiore a165% del peso totale. resina poliestere insatura di tipo isoftalico ad alto modulo elastico. totale assenza di inerti. finitura estena lucida, ricca diresina, con velo superficiale in tessuto non tessuto sintetico a protezione degli agenti chimico-atmosferici e dei raggi U.V.. colore a scelta su ral disponibile. Corredato di codolo superiore in vetroresina (diametro mm 60), foro ingresso cavi easola per alloggiamento morsettiera (questa esclusa). Materiale certificato UNI EN ISO 9001. Fornito franco cantiere con altezza fuori terra m. 6,00. diametro base- sommita' mm 170-115. sp. mm 6,6.		cadauno	€ 225,00
3321		A.0054.0019.0005	A.1535.1600.05	Sostegno tronco-conico monolitico a conicita' costante e spessore inversamente proporzionale al diametro, realizzato in vetroresina con la tecnologia dell'avvolgimento di fibre continue, impregnate su mandrino rotante (filament winding)avente le seguenti caratteristiche: fibra di vetro continua nella quantita' non inferiore a165% del peso totale. resina poliestere insatura di tipo isoftalico ad alto modulo elastico. totale assenza di inerti. finitura estena lucida, ricca diresina, con velo superficiale in tessuto non tessuto sintetico a protezione degli agenti chimico-atmosferici e dei raggi U.V.. colore a scelta su ral disponibile. Corredato di codolo superiore in vetroresina (diametro mm 60), foro ingresso cavi easola per alloggiamento morsettiera (questa esclusa). Materiale certificato UNI EN ISO 9001. Fornito franco cantiere con altezza fuori terra m. 7,00. diametro base- sommita' mm 175-115. sp. mm 6,0.		cadauno	€ 263,00
3322		A.0054.0019.0006	A.1535.1600.06	Sostegno tronco-conico monolitico a conicita' costante e spessore inversamente proporzionale al diametro, realizzato in vetroresina con la tecnologia dell'avvolgimento di fibre continue, impregnate su mandrino rotante (filament winding)avente le seguenti caratteristiche: fibra di vetro continua nella quantita' non inferiore a165% del peso totale. resina poliestere insatura di tipo isoftalico ad alto modulo elastico. totale assenza di inerti. finitura estena lucida, ricca diresina, con velo superficiale in tessuto non tessuto sintetico a protezione degli agenti chimico-atmosferici e dei raggi U.V.. colore a scelta su ral disponibile. Corredato di codolo superiore in vetroresina (diametro mm 60), foro ingresso cavi easola per alloggiamento morsettiera (questa esclusa). Materiale certificato UNI EN ISO 9001. Fornito franco cantiere con altezza fuori terra m. 8,00. diametro base- sommita' mm 185-115. sp. mm 6,0.		cadauno	€ 332,00
3323		A.0054.0019.0007	A.1535.1600.07	Sostegno tronco-conico monolitico a conicita' costante e spessore inversamente proporzionale al diametro, realizzato in vetroresina con la tecnologia dell'avvolgimento di fibre continue, impregnate su mandrino rotante (filament winding)avente le seguenti caratteristiche: fibra di vetro continua nella quantita' non inferiore a165% del peso totale. resina poliestere insatura di tipo isoftalico ad alto modulo elastico. totale assenza di inerti. finitura estena lucida, ricca diresina, con velo superficiale in tessuto non tessuto sintetico a protezione degli agenti chimico-atmosferici e dei raggi U.V.. colore a scelta su ral disponibile. Corredato di codolo superiore in vetroresina (diametro mm 60), foro ingresso cavi easola per alloggiamento morsettiera (questa esclusa). Materiale certificato UNI EN ISO 9001. Fornito franco cantiere con altezza fuori terra m. 9,00. diametro base- sommita' mm 190-115. sp. mm 6,0.		cadauno	€ 354,00
3324		A.0054.0019.0008	A.1535.1600.08	Sostegno tronco-conico monolitico a conicita' costante e spessore inversamente proporzionale al diametro, realizzato in vetroresina con la tecnologia dell'avvolgimento di fibre continue, impregnate su mandrino rotante (filament winding)avente le seguenti caratteristiche: fibra di vetro continua nella quantita' non inferiore a165% del peso totale. resina poliestere insatura di tipo isoftalico ad alto modulo elastico. totale assenza di inerti. finitura estena lucida, ricca diresina, con velo superficiale in tessuto non tessuto sintetico a protezione degli agenti chimico-atmosferici e dei raggi U.V.. colore a scelta su ral disponibile. Corredato di codolo superiore in vetroresina (diametro mm 60), foro ingresso cavi easola per alloggiamento morsettiera (questa esclusa). Materiale certificato UNI EN ISO 9001. Fornito franco cantiere con altezza fuori terra m. 10,00. diametro base- sommita' mm 195-115. sp. mm 6,5.		cadauno	€ 396,00
3325		A.0054.0019.0009	A.1535.1600.09	Sostegno monolitico a sezione cilindrica, realizzato in vetroresina con la tecnologia dell'avvolgimento di fibre continue, impregnate su mandrino rotante (filament winding). Costituto da: fibra di vetro continua nella quantita' non inferiore al 65% del peso totale. resina poliestere insatura di tipo isoftalico ad alto modulo elastico. totale assenza di inerti. finitura esterna lucida, ricca di resina, con velo superficiale in tessuto non tessuto sintetico di protezione degli agenti chimico atmosferici e dei raggi U.V.. colore a scelta su gamma cal disponibile. Corredato di codolo superiore in vetroresina (diametro 60), foro ingresso cavi e asola per alloggiamento morsettiera (questa esclusa). Materiale certificato UNI EN ISO 9001. Fornito franco cantiere con altezza fuori terra m. 3,00. diametro mm 101. sp. mm 5,5.		cadauno	€ 102,00
3326		A.0054.0019.0010	A.1535.1600.10	Sostegno in lega di alluminio estruso a norme UNI 6060 - spessore 4 mm., diametro 120 mm., con scanalature esterne verticali e nervature interne di rinforzo. Corredato di portella e morsettiera in classe II. Finitura mediante elettrocolorazione nera dell'alluminio estruso e successiva verniciatura in colore grigio ossido ferro micaceo o altro su base ral disponibile. Completo di palina in acciaio zincato a caldo diametro 89 mm., spessore 4 mm., lunghezza 1850/2000 mm. dotata di attacco messa a terra e foro ingresso cavi - da inserire all'interno del sostegno e da fissare al medesimo con 6 grani in acciaio inox M8.. Fornito franco cantiere con altezza fuori terra m. 3,00.		cadauno	€ 920,00
3327		A.0054.0019.0011	A.1535.1600.11	Sostegno in lega di alluminio estruso a norme UNI 6060 - spessore 4 mm., diametro 120 mm., con scanalature esterne verticali e nervature interne di rinforzo. Corredato di portella e morsettiera in classe II. Finitura mediante elettrocolorazione nera dell'alluminio estruso e successiva verniciatura in colore grigio ossido ferro micaceo o altro su base ral disponibile. Completo di palina in acciaio zincato a caldo diametro 89 mm., spessore 4 mm., lunghezza 1850/2000 mm. dotata di attacco messa a terra e foro ingresso cavi - da inserire all'interno del sostegno e da fissare al medesimo con 6 grani in acciaio inox M8.. Fornito franco cantiere con altezza fuori terra m. 3,50.		cadauno	€ 1.000,00
3328		A.0054.0019.0012	A.1535.1600.12	Sostegno in lega di alluminio estruso a norme UNI 6060 - spessore 4 mm., diametro 120 mm., con scanalature esterne verticali e nervature interne di rinforzo. Corredato di portella e morsettiera in classe II. Finitura mediante elettrocolorazione nera dell'alluminio estruso e successiva verniciatura in colore grigio ossido ferro micaceo o altro su base ral disponibile. Completo di palina in acciaio zincato a caldo diametro 89 mm., spessore 4 mm., lunghezza 1850/2000 mm. dotata di attacco messa a terra e foro ingresso cavi - da inserire all'interno del sostegno e da fissare al medesimo con 6 grani in acciaio inox M8.. Fornito franco cantiere con altezza fuori terra m. 4,20.		cadauno	€ 1.100,00
3329		A.0054.0019.0013	A.1535.1600.13	Sostegno in lega di alluminio estruso a norme UNI 6060 - spessore 4 mm., diametro 120 mm., con scanalature esterne verticali e nervature interne di rinforzo. Corredato di portella e morsettiera in classe II. Finitura mediante elettrocolorazione nera dell'alluminio estruso e successiva verniciatura in colore grigio ossido ferro micaceo o altro su base ral disponibile. Completo di palina in acciaio zincato a caldo diametro 89 mm., spessore 4 mm., lunghezza 1850/2000 mm. dotata di attacco messa a terra e foro ingresso cavi - da inserire all'interno del sostegno e da fissare al medesimo con 6 grani in acciaio inox M8.. Fornito franco cantiere con altezza fuori terra m. 5,20.		cadauno	€ 1.245,00
3330		A.0054.0019.0014	A.1535.1600.14	Sostegno in lega di alluminio estruso a norme UNI 6060 - spessore 4 mm., diametro 120 mm., con scanalature esterne verticali e nervature interne di rinforzo. Corredato di portella e morsettiera in classe II. Finitura mediante elettrocolorazione nera dell'alluminio estruso e successiva verniciatura in colore grigio ossido ferro micaceo o altro su base ral disponibile. Completo di palina in acciaio zincato a caldo diametro 89 mm., spessore 4 mm., lunghezza 1850/2000 mm. dotata di attacco messa a terra e foro ingresso cavi - da inserire all'interno del sostegno e da fissare al medesimo con 6 grani in acciaio inox M8.. Fornito franco cantiere con altezza fuori terra m. 6,00.		cadauno	€ 1.360,00
3331		A.0054.0019.0015	A.1535.1600.15	Sostegno in lega di alluminio estruso a norme UNI 6060 - spessore 4 mm., diametro 120 mm., con scanalature esterne verticali e nervature interne di rinforzo. Corredato di portella e morsettiera in classe II. Finitura mediante elettrocolorazione nera dell'alluminio estruso e successiva verniciatura in colore grigio ossido ferro micaceo o altro su base ral disponibile. Completo di palina in acciaio zincato a caldo diametro 89 mm., spessore 4 mm., lunghezza 1850/2000 mm. dotata di attacco messa a terra e foro ingresso cavi - da inserire all'interno del sostegno e da fissare al medesimo con 6 grani in acciaio inox M8.. Fornito franco cantiere con altezza fuori terra m. 7,00.		cadauno	€ 1.590,00
3332		A.0054.0020.0001	A.1535.1600.16	Braccio a pastorale, da accoppiare a sostegno in alluminio, realizzato in unico elemento in lega di alluminio estruso a norme UNI 6060, scatolato, dimensioni 50x80mm, spessore 2,5 mm, raggio di curvatura 550 mm. Corredato di attacco filettato 1Ã¢â‚¬Â gas, (per il montaggio di un apparecchio a sospensione) e di due tappi di chiusura in fusione di alluminio a norma UNI 4514, finito come il sostegno. Completo di una coppia di flange di fissaggio in alluminio estruso con funzione di raccordo sostegno/braccio, da serrare al sostegno mediante viti in acciaio inox M6, finituracon verniciatura a polveri. Fornito franco cantiere con lunghezza del tratto lineare mm 1000.		cadauno	€ 540,00
3333		A.0054.0020.0002	A.1535.1600.17	Braccio a pastorale, da accoppiare a sostegno in alluminio, realizzato in unico elemento in lega di alluminio estruso a norme UNI 6060, scatolato, dimensioni 50x80mm, spessore 2,5 mm, raggio di curvatura 550 mm. Corredato di attacco filettato 1Ã¢â‚¬Â gas, (per il montaggio di un apparecchio a sospensione) e di due tappi di chiusura in fusione di alluminio a norma UNI 4514, finito come il sostegno. Completo di una coppia di flange di fissaggio in alluminio estruso con funzione di raccordo sostegno/braccio, da serrare al sostegno mediante viti in acciaio inox M6, finituracon verniciatura a polveri. Fornito franco cantiere con lunghezza del tratto lineare mm 1200.		cadauno	€ 565,00
3334		A.0054.0020.0003	A.1535.1600.18	Braccio a pastorale, da accoppiare a sostegno in alluminio, realizzato in unico elemento in lega di alluminio estruso a norme UNI 6060, scatolato, dimensioni 50x80mm, spessore 2,5 mm, raggio di curvatura 550 mm. Corredato di attacco filettato 1Ã¢â‚¬Â gas, (per il montaggio di un apparecchio a sospensione) e di due tappi di chiusura in fusione di alluminio a norma UNI 4514, finito come il sostegno. Completo di una coppia di flange di fissaggio in alluminio estruso con funzione di raccordo sostegno/braccio, da serrare al sostegno mediante viti in acciaio inox M6, finituracon verniciatura a polveri. Fornito franco cantiere con lunghezza del tratto lineare mm 1450.		cadauno	€ 585,00
3335		A.0054.0020.0004	A.1535.1600.19	Braccio a pastorale, da accoppiare a sostegno in alluminio, realizzato in unico elemento in lega di alluminio estruso a norme UNI 6060, scatolato, dimensioni 50x80mm, spessore 2,5 mm, raggio di curvatura 550 mm. Corredato di attacco filettato 1Ã¢â‚¬Â gas, (per il montaggio di un apparecchio a sospensione) e di due tappi di chiusura in fusione di alluminio a norma UNI 4514, finito come il sostegno. Completo di una coppia di flange di fissaggio in alluminio estruso con funzione di raccordo sostegno/braccio, da serrare al sostegno mediante viti in acciaio inox M6, finituracon verniciatura a polveri. Fornito franco cantiere con lunghezza del tratto lineare mm 1700.		cadauno	€ 625,00
3336		A.0054.0021.0001	A.1535.1600.20	Armatura stradale tipo IPSO prodotta secondo norme UNI ISO 9001 e certificata ENEC avente le seguenti caratteristiche: corpo in lega di alluminio purissmo pressofuso verniciato con polveri epossipoliestere seccate a forno, colore standard grigio ral7035. carenatura e sistema di chiusura in lega di alluminio purissimo, come il corpo. grado di protezione vano ausiliari elettrici IP-66 (secondo norme EN 60598).grado di protezione vano ottico IP-66 ottenuto sigillando il medesimo con vetro piano sodocalcico, resistente al calore. cablaggio in classe II. dimensioni: 634x308x237h. Fornita franco cantiere cablata e rifasata per lampada sodio alta pressione o ioduri metallici da 70/100/150W questa esclusa.		cadauno	€ 235,00
3337		A.0054.0021.0002	A.1535.1600.21	Armatura stradale prodotta secondo norme UNI ISO 9001 e certificata ENEC avente le seguenti caratteristiche: corpo in lega di alluminio purissmo pressofuso verniciatocon polveri epossipoliestere seccate a forno, colore standard grigio ral 7035. carenatura e sistema di chiusura in lega di alluminio purissimo, come il corpo. grado di protezione vano ausiliari elettrici IP-66 (secondo norme EN 60598). grado di protezione vano ottico IP-66 ottenuto sigillando il medesimo con vetro piano sodocalcico, resistente al calore. cablaggio in classe II. dimensioni: 634x308x237h. Fornita franco cantiere cablata e rifasata per lampada sodio alta pressione o ioduri metallici da 250W questa esclusa.		cadauno	€ 260,00
3338		A.0054.0021.0003	A.1535.1600.22	ARMATURA STRADALE prodotta secondo norme UNI ISO 9001 e certificata ENEC avente le seguenti caratteristiche: corpo e carenatura in alluminio pressofuso verniciati conpolveri epossipoliestere seccate a forno, colore standard akzo-900 grigio sabbiato o altro su ral disponibile. corpo con separazione termica dei vani elettrico- ottico. grado di protezione vano ausiliari elettrici IP-66 (secondo norme EN 60598). grado di protezione vano ottico IP-66 ottenuto sigillando il medesimo con una coppa ribassata in vetro sodocalcico, temprato termicamente, con caratteristiche autopulenti. cablaggio in classe II con ausiliari integrati in box 230V/50Hz. fotometria a richiesta della D.L., sulle 4 disponibili. Dimensioni: lunghezza 899 mm, larghezza 314 mm, altezza 219 mm. Fornita franco cantiere cablatae rifasata per lampada sodio alta pressione o ioduri metallici da 70/100W questa esclusa		cadauno	€ 640,00
3339		A.0054.0021.0004	A.1535.1600.23	ARMATURA STRADALE prodotta secondo norme UNI ISO 9001 e certificata ENEC avente le seguenti caratteristiche: corpo e carenatura in alluminio pressofuso verniciati conpolveri epossipoliestere seccate a forno, colore standard akzo-900 grigio sabbiato o altro su ral disponibile. corpo con separazione termica dei vani elettrico- ottico. grado di protezione vano ausiliari elettrici IP-66 (secondo norme EN 60598). grado di protezione vano ottico IP-66 ottenuto sigillando il medesimo con una coppa ribassata in vetro sodocalcico, temprato termicamente, con caratteristiche autopulenti. cablaggio in classe II con ausiliari integrati in box 230V/50Hz. fotometria a richiesta della D.L., sulle 4 disponibili. Dimensioni: lunghezza 899 mm, larghezza 314 mm, altezza 219 mm. Fornita franco cantiere cablatae rifasata per lampada sodio alta pressione o ioduri metallici da 150/250 questa esclusa		cadauno	€ 655,00
3340		A.0054.0021.0005	A.1535.1600.24	Armatura stradale prodotta secondo norme UNI ISO 9001 e certificata ENEC avente le seguenti caratteristiche tecnico-costruttive: corpo in alluminio pressofuso verniciato con polveri epossipoliestere seccate a forno, colore standard grigio. carenatura in polipropilene colore standard grigio. grado di protezione vano ausiliari elettrici IP-44 secondo norme EN 60598. riflettore a faccette in tecnopolimero metallizzato sottovuoto con alluminio purissmo. grado di protezione vano ottico IP-66 ottenuto sigillando il medesimo con coppa di protezione in vetro autopulente o vetro piano. cablaggio in classe II con ausiliari integrati in box 230V/50Hz. atta a montare lampade fino a 100W sodio alta pressione/ioduri metallici. Dimensioni: lunghezza 520 mm, larghezza 281 mm, altezza 250 mm. Fornita franco cantiere cablata rifasata per lampada 70/100W sodio alta pressione /ioduri metallici questa esclusa.		cadauno	€ 230,00
3341		A.0054.0021.0006	A.1535.1600.25	Armatura stradale prodotta secondo norme UNI ISO 9001 e certificata ENEC avente le seguenti caratteristiche tecnico-costruttive: corpo in alluminio pressofuso verniciato con polveri epossipoliestere seccate a forno, colore standard grigio. carenatura in polipropilene colore standard grigio. grado di protezione vano ausiliari elettrici IP-44 secondo norme EN 60598. riflettore a faccette in tecnopolimero metallizzato sottovuoto con alluminio purissmo. grado di protezione vano ottico IP-66 ottenuto sigillando il medesimo con coppa di protezione in vetro autopulente o vetro piano. cablaggio in classe II con ausiliari integrati in box 230V/50Hz. atta a montare lampade fino a 100W sodio alta pressione/ioduri metallici. Dimensioni: lunghezza 720 mm, larghezza 335 mm, altezza 295 mm. Fornita franco cantiere cablata rifasata per lampada fino a 250W sodio alta pressione/ioduri metallici questa esclusa.		cadauno	€ 310,00
3349		A.0054.0021.0013	A.1535.1600.33	Proiettore per installazioni subacquee avente le seguenti caratteristiche: corpo e staffa in tecnopolimero. dissipatore in alluminio anticorrosione. protezione in vetro. ausiliari elettrici ed alimentatore separati. orientabile a 360Ã‚Â°. equipaggiato con 28 led (8 blu, 8 rossi, 8 verdi, 4 ambra ) ad alta efficienza (50/70 lumen/w) da 1,2W ciascuno. assorbimento 35W - flusso luminoso 7281 lumens. classe III Ã¢â‚¬â€œ IP-68. collimatore 6/30/45Ã‚Â°. alimentazione 230V/50Hz. Fornito franco cantiere.		cadauno	€ 1.875,00
3343		A.0054.0022.0001	A.1535.1600.27	MINI PROIETTORE PER ILLUMINAZIONE D'ACCENTO per montaggio a parete o a terra con picchetto avente le seguenti caratteristiche: corpo e staffa in alluminio anodizzato. alimentatore integrato. protezione in vetro. equipaggiato con 3 led ad alta efficienza da 1,2W ciascuno (50/70 lumen/Watt). assorbimento 4W - flusso luminoso 78 lumens. classe II Ã¢â‚¬â€œ IP-67. alimentazione 95/240V Ã¢â‚¬â€œ 50/60Hz. Luce monocromatica nei colori rosso/verde/blu/bianco/ambra. collimatore 6/30/45Ã‚Â°. Fornito franco cantiere.		cadauno	€ 280,00
3344		A.0054.0022.0002	A.1535.1600.28	PROIETTORE Ã¢â‚¬Å“MINIÃ¢â‚¬Â PER ILLUMINAZIONE D'ACCENTO o radente per incasso a parete aventele seguenti caratteristiche: corpo e staffa in alluminio anodizzato. alimentatore integrato. protezione in vetro. equipaggiato con 3 led ad alta efficienza da 1,2W ciascuno (50/70 lumen/Watt). assorbimento 4W - flusso luminoso 78 lumens. classe IIÃ¢â‚¬â€œ IP-67. alimentazione 95/240V Ã¢â‚¬â€œ 50/60Hz. Luce monocromatica nei colori rosso/ verde/blu/bianco/ambra. collimatore 6/30/45Ã‚Â°. Fornito franco cantiere.		cadauno	€ 250,00
3345		A.0054.0022.0003	A.1535.1600.29	PROIETTORE PER ILLUMINAZIONE D'ACCENTO o radente tipo Ã¢â‚¬Å“midiÃ¢â‚¬Â per incasso a parete avente le seguenti caratteristiche: corpo e staffa in alluminio anodizzato. alimentatore integrato. protezione in vetro. equipaggiato con 8 led ad alta efficienza da 1,2W ciascuno (50/70 lumen/Watt). assorbimento 10W - flusso luminoso 208 lumens. classe II Ã¢â‚¬â€œ IP-67. alimentazione 95/240V Ã¢â‚¬â€œ 50/60Hz. Luce monocromatica nei colori rosso/verde/blu/bianco/ambra. collimatore 6/30/45Ã‚Â°. Fornito franco cantiere.		cadauno	€ 470,00
3346		A.0054.0022.0004	A.1535.1600.30	MINI PROIETTORE PER ILLUMINAZIONE D'ACCENTO per montaggio incassato a terra, calpestabile e carrabile avente le seguenti caratteristiche: corpo e staffa in alluminio anodizzato. alimentatore integrato. protezione in vetro. equipaggiato con3 led ad alta efficienza da 1,2W ciascuno (50/70 lumen/Watt). assorbimento 4W - flusso luminoso 78 lumens. classe II Ã¢â‚¬â€œ IP-67. alimentazione 95/240V Ã¢â‚¬â€œ 50/60Hz. Lucemonocromatica nei colori rosso/verde/blu/bianco/ambra. collimatore 6/30/45Ã‚Â°. Fornito franco cantiere.		cadauno	€ 360,00
3347		A.0054.0022.0005	A.1535.1600.31	PROIETTORE PER ILLUMINAZIONE D'ACCENTO tipo Ã¢â‚¬Å“midiÃ¢â‚¬Â per montaggio incassato a terra,calpestabile e carrabile avente le seguenti caratteristiche: corpo e staffa in alluminio anodizzato. alimentatore integrato. protezione in vetro. equipaggiato con8 led ad alta efficienza da 1,2W ciascuno (50/70 lumen/Watt). assorbimento 10W - flusso luminoso 208 lumens. classe II Ã¢â‚¬â€œ IP-67. alimentazione 95/240V Ã¢â‚¬â€œ 50/60Hz. Luce monocromatica nei colori rosso/verde/blu/bianco/ambra. collimatore 6/30/45Ã‚Â°. Fornito franco cantiere.		cadauno	€ 520,00
3348		A.0054.0022.0006	A.1535.1600.32	PROIETTORE PER ILLUMINAZIONE D'ACCENTO avente le seguenti caratteristiche: corpo e staffa in alluminio anodizzato. alimentatore integrato. protezione in vetro. orientabile da -120 a +120Ã‚Â°. equipaggiato con 31 led (9 blu, 9 rossi, 9 verdi, 4 ambra o bianchi) ad alta efficienza (50/70 lumen/w) da 1,2W ciascuno. assorbimento 40W - flusso luminoso 800 lumens. classe II Ã¢â‚¬â€œ IP-66. alimentazione 230V/50Hz. rifrattore 6/23/90". Fornito franco cantiere.		cadauno	€ 1.485,00
3342		A.0054.0022.0007	A.1535.1600.26	APPARECCHIO PER ILLUMINAZIONE DI PERCORSI PEDONALI E CICLABILI con ottica di precisione "SL" avente le seguenti caratteristiche: corpo e telaio in pressofusionedi alluminio. vemiciatura a polveri previo trattamento delle superfici con processodi finitura garantito 7 anni contro i fenomeni corrosivi e di opacizzazione. chiusura con vetro piano temperato, spessore 3,2 mm.. montaggio testapalo con snodoregolabile ogni 2,5Ã‚Â° o con braccetto fisso in profilato scatolare in alluminio estruso, della lunghezza di 152 mm.. classe II Ã¢â‚¬â€œ IP-65. colore standard bronzo. Dimensioni mm 305x305x127h. Fornito franco cantiere cablato rifasato per lampada ellissoidale 70/100/150W ioduri metallici questa esclusa.		cadauno	€ 395,00
3350		A.0054.0023.0001	A.1535.1600.34	Regolatore stabilizzato di flusso luminoso tipo Ã¢â‚¬Å“stabiluxÃ¢â‚¬Â serie TMR/EF, trifase 400V+N, con regolazione indipendente su ogni singola fase e controllo a microprocessore completo di: interruttore magnetotermico bipolare completo di bobina di sgancio fase per fase. orologio digitale a programmazione settimanale. contattore tribolare di inserzione linea. protezione contro sovraccarico per ogni singola fase. protezione termica con sensore di temperatura. commutatore di by-passfase per fase. led di segnalazione fase per fase. trimmer di regolazione fase per fase. amplificatore crepuscolare ed elemento fotosensibile per accensione con soglia regolabile 1-1000 lux su due scale. dispositivo riattivazione ciclo di accensione ( a 7,5 ms). tempo medio tra i guasti200.000 ore. predisposizione per montaggio accessori su canalina DIN spazio disponibile 15 moduli. marchio CE - UNI EN 29001 Ã¢â‚¬â€œ 14001. esecuzione da esterno conarmadio in SMC IP-54. Fornito franco cantiere con dimensioni mm 1000x320x1250h per 10 kVA.		cadauno	€ 6.160,00
3351		A.0054.0023.0002	A.1535.1600.35	Regolatore stabilizzato di flusso luminoso tipo Ã¢â‚¬Å“stabiluxÃ¢â‚¬Â serie TMR/EF, trifase 400V+N, con regolazione indipendente su ogni singola fase e controllo a microprocessore completo di: interruttore magnetotermico bipolare completo di bobina di sgancio fase per fase. orologio digitale a programmazione settimanale. contattore tribolare di inserzione linea. protezione contro sovraccarico per ogni singola fase. protezione termica con sensore di temperatura. commutatore di by-passfase per fase. led di segnalazione fase per fase. trimmer di regolazione fase per fase. amplificatore crepuscolare ed elemento fotosensibile per accensione con soglia regolabile 1-1000 lux su due scale. dispositivo riattivazione ciclo di accensione ( a 7,5 ms). tempo medio tra i guasti200.000 ore. predisposizione per montaggio accessori su canalina DIN spazio disponibile 15 moduli. marchio CE - UNI EN 29001 Ã¢â‚¬â€œ 14001. esecuzione da esterno conarmadio in SMC IP-54. Fornito franco cantiere con dimensioni mm 1000x320x1250h per 15 kVA.		cadauno	€ 6.465,00
3352		A.0054.0023.0003	A.1535.1600.36	Regolatore stabilizzato di flusso luminoso tipo Ã¢â‚¬Å“stabiluxÃ¢â‚¬Â serie TMR/EF, trifase 400V+N, con regolazione indipendente su ogni singola fase e controllo a microprocessore completo di: interruttore magnetotermico bipolare completo di bobina di sgancio fase per fase. orologio digitale a programmazione settimanale. contattore tribolare di inserzione linea. protezione contro sovraccarico per ogni singola fase. protezione termica con sensore di temperatura. commutatore di by-passfase per fase. led di segnalazione fase per fase. trimmer di regolazione fase per fase. amplificatore crepuscolare ed elemento fotosensibile per accensione con soglia regolabile 1-1000 lux su due scale. dispositivo riattivazione ciclo di accensione ( a 7,5 ms). tempo medio tra i guasti200.000 ore. predisposizione per montaggio accessori su canalina DIN spazio disponibile 15 moduli. marchio CE - UNI EN 29001 Ã¢â‚¬â€œ 14001. esecuzione da esterno conarmadio in SMC IP-54. Fornito franco cantiere con dimensioni mm 1000x320x1250h per 21 kVA.		cadauno	€ 6.885,00
3353		A.0054.0023.0004	A.1535.1600.37	Regolatore stabilizzato di flusso luminoso tipo Ã¢â‚¬Å“stabiluxÃ¢â‚¬Â serie TMR/EF, trifase 400V+N, con regolazione indipendente su ogni singola fase e controllo a microprocessore completo di: interruttore magnetotermico bipolare completo di bobina di sgancio fase per fase. orologio digitale a programmazione settimanale. contattore tribolare di inserzione linea. protezione contro sovraccarico per ogni singola fase. protezione termica con sensore di temperatura. commutatore di by-passfase per fase. led di segnalazione fase per fase. trimmer di regolazione fase per fase. amplificatore crepuscolare ed elemento fotosensibile per accensione con soglia regolabile 1-1000 lux su due scale. dispositivo riattivazione ciclo di accensione ( a 7,5 ms). tempo medio tra i guasti200.000 ore. predisposizione per montaggio accessori su canalina DIN spazio disponibile 15 moduli. marchio CE - UNI EN 29001 Ã¢â‚¬â€œ 14001. esecuzione da esterno conarmadio in SMC IP-54. Fornito franco cantiere con dimensioni mm 1000x320x1250h per 30 kVA.		cadauno	€ 7.910,00
3354		A.0054.0023.0005	A.1535.1600.38	Regolatore stabilizzato di flusso luminoso tipo Ã¢â‚¬Å“stabiluxÃ¢â‚¬Â serie TMR/EF, trifase 400V+N, con regolazione indipendente su ogni singola fase e controllo a microprocessore completo di: interruttore magnetotermico bipolare completo di bobina di sgancio fase per fase. orologio digitale a programmazione settimanale. contattore tribolare di inserzione linea. protezione contro sovraccarico per ogni singola fase. protezione termica con sensore di temperatura. commutatore di by-passfase per fase. led di segnalazione fase per fase. trimmer di regolazione fase per fase. amplificatore crepuscolare ed elemento fotosensibile per accensione con soglia regolabile 1-1000 lux su due scale. dispositivo riattivazione ciclo di accensione ( a 7,5 ms). tempo medio tra i guasti200.000 ore. predisposizione per montaggio accessori su canalina DIN spazio disponibile 15 moduli. marchio CE - UNI EN 29001 Ã¢â‚¬â€œ 14001. esecuzione da esterno conarmadio in SMC IP-54. Fornito franco cantiere con dimensioni mm 1000x320x1250h per 45 kVA.		cadauno	€ 10.200,00
3355		A.0054.0023.0006	A.1535.1600.39	PROIETTORE PER INSTALLAZIONI SUBACQUEE avente le seguenti caratteristiche: corpo e staffa in tecnopolimero. dissipatore in alluminio anticorrosione. protezione in vetro. ausiliari elettrici ed alimentatore separati. orientabile a 360Ã‚Â°. equipaggiato con 28 led (8 blu, 8 rossi, 8 verdi, 4 ambra) ad alta efficienza (50/ 70 lumen/w) da 1,2W ciascuno. assorbimento 35W - flusso luminoso 7281 lumens. classe III Ã¢â‚¬â€œ IP-68. collimatore 6/30/45Ã‚Â°. alimentazione 230V/50Hz. Fornito franco cantiere.		cadauno	€ 1.875,00
3733		A.0055.0001.0001	A.1115.1010.0001	Casseforme modulari a telaio in acciaio zincato a caldo e verniciato a polvere (peso medio elementi 55 Kg/mq), rivestimento in pannello multistrato di betulla e strati esterni in materiale plastico ad alta durabilita', portata max 8 Ton/mq, complete di accessori per assemblaggio, messa in opera e getto come morsetti di giunzione, puntellazioni di sostegno, passerelle di camminamento e piastre di serraggio, tipo Framax Xlife, per getti di pareti verticali in calcestruzzo comprensive di 2 angoli retti fissi, per altezze sino a 3 m. Incluso incidenza barre ancoranti riutilizzabili, tubo e coni in plastica a perdere.		metri quadri	€ 2,86
3734		A.0055.0001.0002	A.1115.1010.0002	Casseforme modulari a telaio in acciaio zincato a caldo e verniciato a polvere (peso medio elementi 55 Kg/mq), rivestimento in pannello multistrato di betulla e strati esterni in materiale plastico ad alta durabilita', portata max 8 Ton/mq, complete di accessori per assemblaggio, messa in opera e getto come morsetti di giunzione, puntellazioni di sostegno, passerelle di camminamento e piastre di serraggio, tipo Framax Xlife, per getti di pareti verticali in calcestruzzo comprensive di 2 angoli retti fissi, per altezze da 3 m sino a 6 m. Incluso incidenza barre ancoranti riutilizzabili, tubo e coni in plastica a perdere.		metri quadri	€ 3,06
3735		A.0055.0001.0003	A.1115.1010.0003	Casseforme modulari a telaio in acciaio zincato a caldo e verniciato a polvere (peso medio elementi 55 Kg/mq), rivestimento in pannello multistrato di betulla e strati esterni in materiale plastico ad alta durabilita', portata max 8 Ton/mq, complete di accessori per assemblaggio, messa in opera e getto come morsetti di giunzione, puntellazioni di sostegno, passerelle di camminamento e piastre di serraggio, tipo Framax Xlife, per getti di pareti verticali in calcestruzzo comprensive di 2 angoli retti fissi, per altezze oltre 6 m. Incluso incidenza barreancoranti riutilizzabili, tubo e coni in plastica a perdere.		metri quadri	€ 3,46
3739		A.0055.0001.0004	A.1115.1010.0007	Casseforme modulari a telaio in acciaio zincato a caldo (peso medio elementi 33 Kg/mq), rivestimento in pannello multistrato di betulla, portata max 6 Ton/mq, complete di accessori per assemblaggio, messa in opera e getto come morsetti di giunzione, puntellazioni di sostegno, passerelle di camminamento, tipo Frami 300, per getti di pareti verticali in calcestruzzo comprensive di 2 angoli retti fissi. Inclusa incidenza delle barre ancoranti riutilizzabili, tubo e coni in plastica a perdere. Per altezze sino a 3 m		metri quadri	€ 2,58
3740		A.0055.0001.0005	A.1115.1010.0008	Casseforme modulari a telaio in acciaio zincato a caldo (peso medio elementi 33 Kg/mq), rivestimento in pannello multistrato di betulla, portata max 6 Ton/mq, complete di accessori per assemblaggio, messa in opera e getto come morsetti di giunzione, puntellazioni di sostegno, passerelle di camminamento, tipo Frami 300, per getti di pareti verticali in calcestruzzo comprensive di 2 angoli retti fissi. Inclusa incidenza delle barre ancoranti riutilizzabili, tubo e coni in plastica a perdere. Per altezze da 3 m a 6 m		metri quadri	€ 2,70
3736		A.0055.0002.0001	A.1115.1010.0004	Casseforme componibili a travi in legno H20 con estremita' rivestite in poliuretano (ammortizzatore) e correnti in acciaio (peso medio elementi 62 Kg/mq), rivestimentoin pannello a 3 strati, portata media 7 Ton/mq, complete di accessori per assemblaggio, messa in opera e getto come listelli di giunzione, puntellazioni di sostegno, passerelle di camminamento, tipo Top 50, per getti di pareti verticali incalcestruzzo. Inclusa incidenza del manto in pannello 3 strati 3SO, barre ancorantiriutilizzabili, tubo e coni in plastica a perdere. Per altezze sino a 3 m		metri quadri	€ 3,33
3737		A.0055.0002.0002	A.1115.1010.0005	Casseforme componibili a travi in legno H20 con estremita' rivestite in poliuretano (ammortizzatore) e correnti in acciaio (peso medio elementi 62 Kg/mq), rivestimentoin pannello a 3 strati, portata media 7 Ton/mq, complete di accessori per assemblaggio, messa in opera e getto come listelli di giunzione, puntellazioni di sostegno, passerelle di camminamento, tipo Top 50, per getti di pareti verticali incalcestruzzo. Inclusa incidenzadel manto in pannello 3 strati 3SO, barre ancoranti riutilizzabili, tubo e coni in plastica a perdere. Per altezze da 3 m a 6 m		metri quadri	€ 3,46
3738		A.0055.0002.0003	A.1115.1010.0006	Casseforme componibili a travi in legno H20 con estremita' rivestite in poliuretano (ammortizzatore) e correnti in acciaio (peso medio elementi 62 Kg/mq), rivestimentoin pannello a 3 strati, portata media 7 Ton/mq, complete di accessori per assemblaggio, messa in opera e getto come listelli di giunzione, puntellazioni di sostegno, passerelle di camminamento, tipo Top 50, per getti di pareti verticali incalcestruzzo. Inclusa incidenzadel manto in pannello 3 strati 3SO, barre ancoranti riutilizzabili, tubo e coni in plastica a perdere. Per altezze oltre 6 m		metri quadri	€ 3,71
3741		A.0055.0002.0004	A.1115.1010.0009	Casseforme per solai composte da puntelli in acciaio zincato con metratura incorporata e filettatura speciale per disarmo agevolato conformi alla norma EN 1065 e travi in legno H20 con estremita' rivestite in poliuretano (ammortizzatore) emetratura incorporata per banchinaggio principale e secondario accessoriate con forca in alluminio per armo e disarmo, manto in pannello a 3 strati con rivestimento melaminico e protezione poliuretanica dei bordi ed aggiunta di particelle di corindone per alta durabilita' ed antiscivolamento, con griglia standard di sistema variabile in funzione del peso proprio solaio, tipo Dokaflex 1-2-4, per getti di solai pieni, alleggeriti, in laterocemento e/o in lastre prefabbricate. Per altezze sino a 3 m		metri quadri	€ 7,00
3742		A.0055.0002.0005	A.1115.1010.0010	Casseforme per solai composte da puntelli in acciaio zincato con metratura incorporata e filettatura speciale per disarmo agevolato conformi alla norma EN 1065 e travi in legno H20 con estremita' rivestite in poliuretano (ammortizzatore) emetratura incorporata per banchinaggio principale e secondario accessoriate con forca in alluminio per armo e disarmo, manto in pannello a 3 strati con rivestimento melaminico e protezione poliuretanica dei bordi ed aggiunta di particelle di corindone per alta durabilita' ed antiscivolamento, con griglia standard di sistema variabile in funzione del peso proprio solaio, tipo Dokaflex 1-2-4, per getti di solai pieni, alleggeriti, in laterocemento e/o in lastre prefabbricate. Per altezze da 3 m a 6 m		metri quadri	€ 9,00
3743		A.0055.0003.0001	A.1115.1010.0011	Sovrapprezzo da applicare alle casseforme per solai composte da puntelli in acciaiozincato, travi in legno H20, manto in pannello a 3 strati per spessori di solaio compresi tra 30 cm e 50 cm		metri quadri	€ 2,00
3746		A.0055.0003.0002	A.1115.1010.0014	Sovrapprezzo da applicare alle casseforme per solai composte da puntelli in acciaiozincato a disarmo anticipato, travi in legno H20, manto in pannello a 3 strati per spessori di solaio compresi tra 30 cm e 50 cm		metri quadri	€ 4,00
3750		A.0055.0003.0003	A.1115.1010.0018	Sovrapprezzo da applicare alle casseforme modulari per solai (tavoli), per spessoridi solaio compresi tra 30 cm e 50 cm		metri quadri	€ 4,00
3751		A.0055.0003.0004	A.1115.1010.0019	Sovrapprezzo da applicare alle casseforme modulari per solai (tavoli), per carrelloelettrico di movimentazione orizzontale		metri quadri	€ 3,00
3744		A.0055.0004.0001	A.1115.1010.0012	Casseforme per solai composte da puntelli in acciaio zincato con metratura incorporata e filettatura speciale per disarmo agevolato conformi alla norma EN 1065, teste a caduta per disarmo anticipato, travi in legno H20 con estremita' rivestite in poliuretano (ammortizzatore) e metratura incorporata per banchinaggio principale e secondario accessoriate con forca in alluminio per armo e disarmo, manto in pannello a 3 strati con rivestimento melaminico e protezione poliuretanicadei bordi ed aggiunta di particelle di corindone per alta durabilita' ed antiscivolamento, con griglia standard di sistema variabile in funzione del peso proprio solaio, complete dei componenti necessari alla ri-puntellazione per disarmoanticipato, tipo Doka Xtra, per getti di solai pieni, alleggeriti e/o in laterocemento. Per altezze sino a 3 m		metri quadri	€ 4,67
3745		A.0055.0004.0002	A.1115.1010.0013	Casseforme per solai composte da puntelli in acciaio zincato con metratura incorporata e filettatura speciale per disarmo agevolato conformi alla norma EN 1065, teste a caduta per disarmo anticipato, travi in legno H20 con estremita' rivestite in poliuretano (ammortizzatore) e metratura incorporata per banchinaggio principale e secondario accessoriate con forca in alluminio per armo e disarmo, manto in pannello a 3 strati con rivestimento melaminico e protezione poliuretanicadei bordi ed aggiunta di particelle di corindone per alta durabilita' ed antiscivolamento, con griglia standard di sistema variabile in funzione del peso proprio solaio, complete dei componenti necessari alla ri-puntellazione per disarmoanticipato, tipo Doka Xtra, per getti di solai pieni, alleggeriti e/o in laterocemento. Per altezze da 3 m a 6 m		metri quadri	€ 5,33
3747		A.0055.0004.0003	A.1115.1010.0015	Casseforme modulari per solai (tavoli) di spessore fino a 32 cm, composte da puntelli in acciaio zincato con metratura incorporata e filettatura speciale per disarmo agevolato conformi alla EN 1065, moduli pre-assemblati con correnti in acciaio per orditura primaria e travi in legno H20 con estremita' rivestite in poliuretano (ammortizzatore) e metratura incorporata per orditura secondaria con estremita' rivestite in poliuretano (ammortizzatore), manto in pannello a 3 strati con rivestimento melaminico ed aggiunta di particelle di corindone per alta durabilita' ed antiscivolamento, complete di ogni accessorio per compensazioni e ri-puntellazione per disarmo anticipato, tipo Dokamatic, per getti di solai pieni e/o alleggeriti. Per altezze sino a 3 m		metri quadri	€ 4,12
3748		A.0055.0004.0004	A.1115.1010.0016	Casseforme modulari per solai (tavoli) di spessore fino a 32 cm, composte da puntelli in acciaio zincato con metratura incorporata e filettatura speciale per disarmo agevolato conformi alla EN 1065, moduli pre-assemblati con correnti in acciaio per orditura primaria e travi in legno H20 con estremita' rivestite in poliuretano (ammortizzatore) e metratura incorporata per orditura secondaria con estremita' rivestite in poliuretano (ammortizzatore), manto in pannello a 3 strati con rivestimento melaminico ed aggiunta di particelle di corindone per alta durabilita' ed antiscivolamento, complete di ogni accessorio per compensazioni e ri-puntellazione per disarmo anticipato, tipo Dokamatic, per getti di solai pieni e/o alleggeriti. Per altezze da 3 m sino a 5,8 m		metri quadri	€ 4,46
3749		A.0055.0004.0005	A.1115.1010.0017	Casseforme modulari per solai (tavoli) di spessore fino a 32 cm, composte da puntelli in acciaio zincato con metratura incorporata e filettatura speciale per disarmo agevolato conformi alla EN 1065, moduli pre-assemblati con correnti in acciaio per orditura primaria e travi in legno H20 con estremita' rivestite in poliuretano (ammortizzatore) e metratura incorporata per orditura secondaria con estremita' rivestite in poliuretano (ammortizzatore), manto in pannello a 3 strati con rivestimento melaminico ed aggiunta di particelle di corindone per alta durabilita' ed antiscivolamento, complete di ogni accessorio per compensazioni e ri-puntellazione per disarmo anticipato, tipo Dokamatic, per getti di solai pieni e/o alleggeriti. Per altezza da 5,80 m a 7,2 m		metri quadri	€ 5,72
3752		A.0055.0005.0001	A.1115.1020.01	CASSEFORME DI CARTONE CIRCOLARI A PERDERE DIAMETRO da cm 20 a cm 30		metri quadri	€ 9,16
3753		A.0055.0005.0002	A.1115.1020.02	CASSEFORME DI CARTONE CIRCOLARI A PERDERE DIAMETRO da cm 35 a cm 50		metri quadri	€ 13,22
3810		A.0056.0001.0001	A.1150.1010.01	TRAVETTO PREFABBRICATO in C.A.P. tipo 9/12 per solai misti serie 0 con AA=24 mmq.		metri	€ 3,00
3811		A.0056.0001.0002	A.1150.1010.02	TRAVETTO PREFABBRICATO in C.A.P. tipo 9/12 per solai misti **serie 1 con AA=36 mmq.		metri	€ 3,19
3812		A.0056.0001.0003	A.1150.1010.03	TRAVETTO PREFABBRICATO in C.A.P. tipo 9/12 per solai misti serie 2 con AA=48 mmq.		metri	€ 3,45
3813		A.0056.0001.0004	A.1150.1010.04	TRAVETTO PREFABBRICATO in C.A.P. tipo 9/12 per solai misti **serie 3 con AA=60 mmq		metri	€ 3,75
3814		A.0056.0001.0005	A.1150.1010.05	TRAVETTO PREFABBRICATO in C.A.P. tipo 9/12 per solai misti serie 4 con AA=72 mmq		metri	€ 3,94
3815		A.0056.0001.0006	A.1150.1010.06	TRAVETTO PREFABBRICATO in C.A.P. tipo 9/12 per solai misti serie 5 con AA=84 mmq		metri	€ 4,20
3816		A.0056.0001.0007	A.1150.1010.07	TRAVETTO PREFABBRICATO in C.A.P. tipo 9/12 per solai misti **serie 6 con AA=96 mmq		metri	€ 4,57
3817		A.0056.0001.0008	A.1150.1020.02	TRAVETTO PREFABBRICATO in C.A.P. tipo 13/14 per solai misti serie B con AA=127 mmq		metri	€ 5,96
3818		A.0056.0001.0009	A.1150.1020.03	TRAVETTO PREFABBRICATO in C.A.P. tipo 13/14 per solai misti serie C con AA=148 mmq		metri	€ 6,38
3829		A.0056.0001.0010	A.1150.1050.01	TRAVETTO PREFABBRICATO PER SOLAI, con fondello in laterizio e traliccio BAUSTA, persovraccarico 350 kgmq+p.p. vincolo 1/12 per H 12+4, lunghezza 1.20-2.20		metri	€ 3,22
3830		A.0056.0001.0011	A.1150.1050.02	TRAVETTO PREFABBRICATO PER SOLAI, con fondello in laterizio e traliccio BAUSTA, persovraccarico 350 kgmq+p.p. vincolo 1/12 per H 12+4, lunghezza 2.40-3.20		metri	€ 3,38
3831		A.0056.0001.0012	A.1150.1050.03	TRAVETTO PREFABBRICATO PER SOLAI, con fondello in laterizio e traliccio BAUSTA, persovraccarico 350 kgmq+p.p. vincolo 1/12 per H 16+4, lunghezza 3.40-4.20		metri	€ 3,38
3832		A.0056.0001.0013	A.1150.1050.04	TRAVETTO PREFABBRICATO PER SOLAI, con fondello in laterizio e traliccio BAUSTA, persovraccarico 350 kgmq+p.p. vincolo 1/12 per H 16+4, lunghezza 4.40-5.20		metri	€ 3,51
3833		A.0056.0001.0014	A.1150.1050.05	TRAVETTO PREFABBRICATO PER SOLAI, con fondello in laterizio e traliccio BAUSTA, persovraccarico 350 kgmq+p.p. vincolo 1/12 per H 16+4, lunghezza 5.40-6.00		metri	€ 3,75
3834		A.0056.0001.0015	A.1150.1050.06	TRAVETTO PREFABBRICATO PER SOLAI, con fondello in laterizio e traliccio BAUSTA, persovraccarico 350 kgmq+p.p. vincolo 1/12 per H 20+4, lunghezza 5.80-6.20		metri	€ 3,85
3835		A.0056.0001.0016	A.1150.1050.07	TRAVETTO PREFABBRICATO PER SOLAI, con fondello in laterizio e traliccio BAUSTA, persovraccarico 350 kgmq+p.p. vincolo 1/12 per H 24+4, lunghezza 6.40-7.00		metri	€ 3,85
3836		A.0056.0001.0017	A.1150.1050.08	TRAVETTO PREFABBRICATO PER SOLAI, con fondello in laterizio e traliccio BAUSTA, persovraccarico 350 kgmq+p.p. vincolo 1/12 per H 24+5, lunghezza 7.20-7.40		metri	€ 4,07
3837		A.0056.0001.0018	A.1150.1060.02	TRAVETTO PREFABBRICATO PER SOLAI, con fondello in laterizio e traliccio BAUSTA, persovraccarico 180 kgmq+p.p. vincolo 1/8 per H 12+4, lunghezza 2.40-3.20		metri	€ 2,44
3838		A.0056.0001.0019	A.1150.1060.03	TRAVETTO PREFABBRICATO PER SOLAI, con fondello in laterizio e traliccio BAUSTA, persovraccarico 180 kgmq+p.p. vincolo 1/8 per H 16+4, lunghezza 3.40-4.20		metri	€ 2,57
3839		A.0056.0001.0020	A.1150.1060.04	TRAVETTO PREFABBRICATO PER SOLAI, con fondello in laterizio e traliccio BAUSTA, persovraccarico 180 kgmq+p.p. vincolo 1/8 per H 16+4, lunghezza 4.40-5.20		metri	€ 2,87
3840		A.0056.0001.0021	A.1150.1060.05	TRAVETTO PREFABBRICATO PER SOLAI, con fondello in laterizio e traliccio BAUSTA, persovraccarico 180 kgmq+p.p. vincolo 1/8 per H 16+4, lunghezza 5.40-6.00		metri	€ 3,14
3841		A.0056.0001.0022	A.1150.1060.06	TRAVETTO PREFABBRICATO PER SOLAI, con fondello in laterizio e traliccio BAUSTA, persovraccarico 180 kgmq+p.p. vincolo 1/8 per H 20+4, lunghezza 5.80-6.20		metri	€ 3,72
3842		A.0056.0001.0023	A.1150.1060.07	TRAVETTO PREFABBRICATO PER SOLAI, con fondello in laterizio e traliccio BAUSTA, persovraccarico 180 kgmq+p.p. vincolo 1/8 per H 24+4, lunghezza 6.40-7.00		metri	€ 4,15
3843		A.0056.0001.0024	A.1150.1060.08	TRAVETTO PREFABBRICATO PER SOLAI, con fondello in laterizio e traliccio BAUSTA, persovraccarico 180 kgmq+p.p. vincolo 1/8 per H 24+5, lunghezza 7.20-7.40		metri	€ 4,50
3819		A.0056.0002.0001	A.1150.1030.01	LASTRA PER SOLAI in C.A.V. dello spessore di cm 5 e della larghezza di m 1.20, completa di blocchi in polistirolo per alleggerimento di altezza variabile, armata con tre tralicci longitudinali 7/5/5, rete elettrosaldata FI 5 a maglia 19x25 ed eventuali armature inferiori aggiuntive, calcolate per un sovraccarico di 180 kg/mq+ p.p. per solai h.18 e luci fino a m 5.50		metri quadri	€ 15,72
3820		A.0056.0002.0002	A.1150.1030.02	LASTRA PER SOLAI in C.A.V. dello spessore di cm 5 e della larghezza di m 1.20, completa di blocchi in polistirolo per alleggerimento di altezza variabile, armata con tre tralicci longitudinali 7/5/5, rete elettrosaldata FI 5 a maglia 19x25 ed eventuali armature inferiori aggiuntive, calcolate per un sovraccarico di 180 kg/mq+ p.p. per solai h.20 e luci fino a m 6.00		metri quadri	€ 16,44
3821		A.0056.0002.0003	A.1150.1030.03	LASTRA PER SOLAI in C.A.V. dello spessore di cm 5 e della larghezza di m 1.20, completa di blocchi in polistirolo per alleggerimento di altezza variabile, armata con tre tralicci longitudinali 7/5/5, rete elettrosaldata FI 5 a maglia 19x25 ed eventuali armature inferiori aggiuntive, calcolate per un sovraccarico di 180 kg/mq+ p.p. per solai h.22 e luci fino a m 6.50		metri quadri	€ 17,15
3822		A.0056.0002.0004	A.1150.1030.04	LASTRA PER SOLAI in C.A.V. dello spessore di cm 5 e della larghezza di m 1.20, completa di blocchi in polistirolo per alleggerimento di altezza variabile, armata con tre tralicci longitudinali 7/5/5, rete elettrosaldata FI 5 a maglia 19x25 ed eventuali armature inferiori aggiuntive, calcolate per un sovraccarico di 180 kg/mq+ p.p. per solai h.24 e luci fino a m 7.20		metri quadri	€ 17,87
3823		A.0056.0002.0005	A.1150.1030.05	LASTRA PER SOLAI in C.A.V. dello spessore di cm 5 e della larghezza di m 1.20, completa di blocchi in polistirolo per alleggerimento di altezza variabile, armata con tre tralicci longitudinali 7/5/5, rete elettrosaldata FI 5 a maglia 19x25 ed eventuali armature inferiori aggiuntive, calcolate per un sovraccarico di 180 kg/mq+ p.p. per solai h.26 e luci fino a m 7.80		metri quadri	€ 18,59
3824		A.0056.0002.0006	A.1150.1040.01	LASTRA PER SOLAI in C.A.V. dello spessore di cm 5 e della larghezza di m 1.20, completa di blocchi in polistirolo per alleggerimento di altezza variabile, armata con tre tralicci longitudinali 7/5/5, rete elettrosaldata FI 5 a maglia 19x25 ed eventuali armature inferiori aggiuntive, calcolate per un sovraccarico di 350 kg/mq+ p.p. per solai h.18 e luci fino a m 4.50		metri quadri	€ 17,30
3825		A.0056.0002.0007	A.1150.1040.02	LASTRA PER SOLAI in C.A.V. dello spessore di cm 5 e della larghezza di m 1.20, completa di blocchi in polistirolo per alleggerimento di altezza variabile, armata con tre tralicci longitudinali 7/5/5, rete elettrosaldata FI 5 a maglia 19x25 ed eventuali armature inferiori aggiuntive, calcolate per un sovraccarico di 350 kg/mq+ p.p. per solai h.20 e luci fino a m 5.00		metri quadri	€ 17,87
3826		A.0056.0002.0008	A.1150.1040.03	LASTRA PER SOLAI in C.A.V. dello spessore di cm 5 e della larghezza di m 1.20, completa di blocchi in polistirolo per alleggerimento di altezza variabile, armata con tre tralicci longitudinali 7/5/5, rete elettrosaldata FI 5 a maglia 19x25 ed eventuali armature inferiori aggiuntive, calcolate per un sovraccarico di 350 kg/mq+ p.p. per solai h.22 e luci fino a m 5.50		metri quadri	€ 18,73
3827		A.0056.0002.0009	A.1150.1040.04	LASTRA PER SOLAI in C.A.V. dello spessore di cm 5 e della larghezza di m 1.20, completa di blocchi in polistirolo per alleggerimento di altezza variabile, armata con tre tralicci longitudinali 7/5/5, rete elettrosaldata FI 5 a maglia 19x25 ed eventuali armature inferiori aggiuntive, calcolate per un sovraccarico di 350 kg/mq+ p.p. per solai h.24 e luci fino a m 6.00		metri quadri	€ 19,88
3828		A.0056.0002.0010	A.1150.1040.05	LASTRA PER SOLAI in C.A.V. dello spessore di cm 5 e della larghezza di m 1.20, completa di blocchi in polistirolo per alleggerimento di altezza variabile, armata con tre tralicci longitudinali 7/5/5, rete elettrosaldata FI 5 a maglia 19x25 ed eventuali armature inferiori aggiuntive, calcolate per un sovraccarico di 350 kg/mq+ p.p. per solai h.26 e luci fino a m 6.50		metri quadri	€ 20,74
3844		A.0056.0003.0001	A.1150.1070.01	PANNELLI ALVEOLARI IN C.A.P.,AUTOPORTANTI, della larghezza di cm 120, per SOLAI DI CALPESTIO calcolati per un sovraccarico totale di 400 kg/mq, realizzati con calcestruzzo Rck 50, compresa l'armatura di precompressione in trecce 3x300 fptk 180 kg/mmq, o trefoli da 3/8" in acciaio a basso rilassamento fptk 190 kg/mmq per luci di 4,50, spessore cm 16, kg 1318 cad		metri quadri	€ 25,66
3845		A.0056.0003.0002	A.1150.1070.02	PANNELLI ALVEOLARI IN C.A.P.,AUTOPORTANTI, della larghezza di cm 120, per SOLAI DI CALPESTIO calcolati per un sovraccarico totale di 400 kg/mq, realizzati con calcestruzzo Rck 50, compresa l'armatura di precompressione in trecce 3x300 fptk 180 kg/mmq, o trefoli da 3/8" in acciaio a basso rilassamento fptk 190 kg/mmq per luci di 5,60, spessore cm 16, kg 1640 cad		metri quadri	€ 28,24
3846		A.0056.0003.0003	A.1150.1070.03	PANNELLI ALVEOLARI IN C.A.P.,AUTOPORTANTI, della larghezza di cm 120, per SOLAI DI CALPESTIO calcolati per un sovraccarico totale di 400 kg/mq, realizzati con calcestruzzo Rck 50, compresa l'armatura di precompressione in trecce 3x300 fptk 180 kg/mmq, o trefoli da 3/8" in acciaio a basso rilassamento fptk 190 kg/mmq per luci di 6,00, spessore cm 20, kg 2030 cad		metri quadri	€ 30,25
3847		A.0056.0003.0004	A.1150.1070.04	PANNELLI ALVEOLARI IN C.A.P.,AUTOPORTANTI, della larghezza di cm 120, per SOLAI DI CALPESTIO calcolati per un sovraccarico totale di 400 kg/mq, realizzati con calcestruzzo Rck 50, compresa l'armatura di precompressione in trecce 3x300 fptk 180 kg/mmq, o trefoli da 3/8" in acciaio a basso rilassamento fptk 190 kg/mmq per luci di 7,00, spessore cm 20, kg 2370 cad		metri quadri	€ 31,88
3848		A.0056.0003.0005	A.1150.1070.05	PANNELLI ALVEOLARI IN C.A.P.,AUTOPORTANTI, della larghezza di cm 120, per SOLAI DI CALPESTIO calcolati per un sovraccarico totale di 400 kg/mq, realizzati con calcestruzzo Rck 50, compresa l'armatura di precompressione in trecce 3x300 fptk 180 kg/mmq, o trefoli da 3/8" in acciaio a basso rilassamento fptk 190 kg/mmq per luci di 7,50, spessore cm 25, kg 2820 cad		metri quadri	€ 31,74
3849		A.0056.0003.0006	A.1150.1070.06	PANNELLI ALVEOLARI IN C.A.P.,AUTOPORTANTI, della larghezza di cm 120, per SOLAI DI CALPESTIO calcolati per un sovraccarico totale di 400 kg/mq, realizzati con calcestruzzo Rck 50, compresa l'armatura di precompressione in trecce 3x300 fptk 180 kg/mmq, o trefoli da 3/8" in acciaio a basso rilassamento fptk 190 kg/mmq per luci di 8,75, spessore cm 25, kg 3290 cad		metri quadri	€ 35,74
3850		A.0056.0003.0007	A.1150.1070.07	PANNELLI ALVEOLARI IN C.A.P.,AUTOPORTANTI, della larghezza di cm 120, per SOLAI DI CALPESTIO calcolati per un sovraccarico totale di 400 kg/mq, realizzati con calcestruzzo Rck 50, compresa l'armatura di precompressione in trecce 3x300 fptk 180 kg/mmq, o trefoli da 3/8" in acciaio a basso rilassamento fptk 190 kg/mmq per luci di 9,00, spessore cm 30, kg 3700 cad		metri quadri	€ 36,82
3851		A.0056.0003.0008	A.1150.1070.08	PANNELLI ALVEOLARI IN C.A.P.,AUTOPORTANTI, della larghezza di cm 120, per SOLAI DI CALPESTIO calcolati per un sovraccarico totale di 400 kg/mq, realizzati con calcestruzzo Rck 50, compresa l'armatura di precompressione in trecce 3x300 fptk 180 kg/mmq, o trefoli da 3/8" in acciaio a basso rilassamento fptk 190 kg/mmq per luci di 10,50, spessore cm 30, kg 4320 cad		metri quadri	€ 38,47
3852		A.0056.0003.0009	A.1150.1080.01	PANNELLI ALVEOLARI IN C.A.P.,AUTOPORTANTI, della larghezza di cm 120, per SOLAI DI CALPESTIO calcolati per un sovraccarico totale di 700 kg/mq, realizzati con calcestruzzo Rck 50, compresa l'armatura di precompressione in trecce 3x300 fptk 180 kg/mmq, o trefoli da 3/8" in acciaio a basso rilassamento fptk 190 kg/mmq per luci di 4,50, spessore cm 16, kg 1318 cad		metri quadri	€ 27,60
3853		A.0056.0003.0010	A.1150.1080.02	PANNELLI ALVEOLARI IN C.A.P.,AUTOPORTANTI, della larghezza di cm 120, per SOLAI DI CALPESTIO calcolati per un sovraccarico totale di 700 kg/mq, realizzati con calcestruzzo Rck 50, compresa l'armatura di precompressione in trecce 3x300 fptk 180 kg/mmq, o trefoli da 3/8" in acciaio a basso rilassamento fptk 190 kg/mmq per luci di 5,60, spessore cm 16, kg 1640 cad		metri quadri	€ 32,10
3854		A.0056.0003.0011	A.1150.1080.03	PANNELLI ALVEOLARI IN C.A.P.,AUTOPORTANTI, della larghezza di cm 120, per SOLAI DI CALPESTIO calcolati per un sovraccarico totale di 700 kg/mq, realizzati con calcestruzzo Rck 50, compresa l'armatura di precompressione in trecce 3x300 fptk 180 kg/mmq, o trefoli da 3/8" in acciaio a basso rilassamento fptk 190 kg/mmq per luci di 6,00, spessore cm 20, kg 2030 cad		metri quadri	€ 31,88
3855		A.0056.0003.0012	A.1150.1080.04	PANNELLI ALVEOLARI IN C.A.P.,AUTOPORTANTI, della larghezza di cm 120, per SOLAI DI CALPESTIO calcolati per un sovraccarico totale di 700 kg/mq, realizzati con calcestruzzo Rck 50, compresa l'armatura di precompressione in trecce 3x300 fptk 180 kg/mmq, o trefoli da 3/8" in acciaio a basso rilassamento fptk 190 kg/mmq per luci di 7,00, spessore cm 20, kg 2370 cad		metri quadri	€ 35,89
3856		A.0056.0003.0013	A.1150.1080.05	PANNELLI ALVEOLARI IN C.A.P.,AUTOPORTANTI, della larghezza di cm 120, per SOLAI DI CALPESTIO calcolati per un sovraccarico totale di 700 kg/mq, realizzati con calcestruzzo Rck 50, compresa l'armatura di precompressione in trecce 3x300 fptk 180 kg/mmq, o trefoli da 3/8" in acciaio a basso rilassamento fptk 190 kg/mmq per luci di 7,50, spessore cm 25, kg 2820 cad		metri quadri	€ 35,74
3857		A.0056.0003.0014	A.1150.1080.06	PANNELLI ALVEOLARI IN C.A.P.,AUTOPORTANTI, della larghezza di cm 120, per SOLAI DI CALPESTIO calcolati per un sovraccarico totale di 700 kg/mq, realizzati con calcestruzzo Rck 50, compresa l'armatura di precompressione in trecce 3x300 fptk 180 kg/mmq, o trefoli da 3/8" in acciaio a basso rilassamento fptk 190 kg/mmq per luci di 8,75, spessore cm 25, kg 3290 cad		metri quadri	€ 38,90
3858		A.0056.0003.0015	A.1150.1080.07	PANNELLI ALVEOLARI IN C.A.P.,AUTOPORTANTI, della larghezza di cm 120, per SOLAI DI CALPESTIO calcolati per un sovraccarico totale di 700 kg/mq, realizzati con calcestruzzo Rck 50, compresa l'armatura di precompressione in trecce 3x300 fptk 180 kg/mmq, o trefoli da 3/8" in acciaio a basso rilassamento fptk 190 kg/mmq per luci di 9,00, spessore cm 30, kg 3700 cad		metri quadri	€ 38,47
3859		A.0056.0003.0016	A.1150.1080.08	PANNELLI ALVEOLARI IN C.A.P.,AUTOPORTANTI, della larghezza di cm 120, per SOLAI DI CALPESTIO calcolati per un sovraccarico totale di 700 kg/mq, realizzati con calcestruzzo Rck 50, compresa l'armatura di precompressione in trecce 3x300 fptk 180 kg/mmq, o trefoli da 3/8" in acciaio a basso rilassamento fptk 190 kg/mmq per luci di 10,50, spessore cm 30, kg 4320 cad		metri quadri	€ 43,26
3860		A.0056.0003.0017	A.1150.1090.01	PANNELLI ALVEOLARI IN C.A.P.,AUTOPORTANTI, della larghezza di cm 120, per SOLAI DI COPERTURA calcolati per un sovraccarico totale di 200 kg/mq, realizzati con calcestruzzo Rck 50, compresa l'armatura di precompressione in trecce 3x300 fptk 180 kg/mmq, o trefoli da 3/8" in acciaio a basso rilassamento fptk 190 kg/mmq per luci di 4,50, spessore cm 16, kg 1318 cad		metri quadri	€ 25,03
3861		A.0056.0003.0018	A.1150.1090.02	PANNELLI ALVEOLARI IN C.A.P.,AUTOPORTANTI, della larghezza di cm 120, per SOLAI DI COPERTURA calcolati per un sovraccarico totale di 200 kg/mq, realizzati con calcestruzzo Rck 50, compresa l'armatura di precompressione in trecce 3x300 fptk 180 kg/mmq, o trefoli da 3/8" in acciaio a basso rilassamento fptk 190 kg/mmq per luci di 5,60, spessore cm 16, kg 1640 cad		metri quadri	€ 25,66
3862		A.0056.0003.0019	A.1150.1090.03	PANNELLI ALVEOLARI IN C.A.P.,AUTOPORTANTI, della larghezza di cm 120, per SOLAI DI COPERTURA calcolati per un sovraccarico totale di 200 kg/mq, realizzati con calcestruzzo Rck 50, compresa l'armatura di precompressione in trecce 3x300 fptk 180 kg/mmq, o trefoli da 3/8" in acciaio a basso rilassamento fptk 190 kg/mmq per luci di 6,00, spessore cm 20, kg 2030 cad		metri quadri	€ 28,67
3863		A.0056.0003.0020	A.1150.1090.04	PANNELLI ALVEOLARI IN C.A.P.,AUTOPORTANTI, della larghezza di cm 120, per SOLAI DI COPERTURA calcolati per un sovraccarico totale di 200 kg/mq, realizzati con calcestruzzo Rck 50, compresa l'armatura di precompressione in trecce 3x300 fptk 180 kg/mmq, o trefoli da 3/8" in acciaio a basso rilassamento fptk 190 kg/mmq per luci di 7,00, spessore cm 20, kg 2370 cad		metri quadri	€ 30,25
3864		A.0056.0003.0021	A.1150.1090.05	PANNELLI ALVEOLARI IN C.A.P.,AUTOPORTANTI, della larghezza di cm 120, per SOLAI DI COPERTURA calcolati per un sovraccarico totale di 200 kg/mq, realizzati con calcestruzzo Rck 50, compresa l'armatura di precompressione in trecce 3x300 fptk 180 kg/mmq, o trefoli da 3/8" in acciaio a basso rilassamento fptk 190 kg/mmq per luci di 7,50, spessore cm 25, kg 2820 cad		metri quadri	€ 31,74
3865		A.0056.0003.0022	A.1150.1090.06	PANNELLI ALVEOLARI IN C.A.P.,AUTOPORTANTI, della larghezza di cm 120, per SOLAI DI COPERTURA calcolati per un sovraccarico totale di 200 kg/mq, realizzati con calcestruzzo Rck 50, compresa l'armatura di precompressione in trecce 3x300 fptk 180 kg/mmq, o trefoli da 3/8" in acciaio a basso rilassamento fptk 190 kg/mmq per luci di 8,75, spessore cm 25, kg 3290 cad		metri quadri	€ 35,74
3866		A.0056.0003.0023	A.1150.1090.07	PANNELLI ALVEOLARI IN C.A.P.,AUTOPORTANTI, della larghezza di cm 120, per SOLAI DI COPERTURA calcolati per un sovraccarico totale di 200 kg/mq, realizzati con calcestruzzo Rck 50, compresa l'armatura di precompressione in trecce 3x300 fptk 180 kg/mmq, o trefoli da 3/8" in acciaio a basso rilassamento fptk 190 kg/mmq per luci di 9,00, spessore cm 30, kg 3700 cad		metri quadri	€ 36,82
3867		A.0056.0003.0024	A.1150.1090.08	PANNELLI ALVEOLARI IN C.A.P.,AUTOPORTANTI, della larghezza di cm 120, per SOLAI DI COPERTURA calcolati per un sovraccarico totale di 200 kg/mq, realizzati con calcestruzzo Rck 50, compresa l'armatura di precompressione in trecce 3x300 fptk 180 kg/mmq, o trefoli da 3/8" in acciaio a basso rilassamento fptk 190 kg/mmq per luci di 10,50, spessore cm 30, kg 4320 cad		metri quadri	€ 38,47
3868		A.0056.0004.0001	A.1150.1100.01	TEGOLI NERVATI IN C.A.P.,AUTOPORTANTI per SOLAI DI CALPESTIO calcolati per un sovraccarico totale di 400 kg/mq, realizzati con calcestruzzo Rck 50 con soletta della larghezza minima di cm 200 e massima di cm 250 e dello spessore di cm 6 piu' due nervature verticali di altezza variabile e dello spessore minimo di cm 9, compresa l'armatura di precompressione in trefoli stabilizzati da 1/2", fptk 190 kg/mmq e l'armatura ordinaria FeB 44 k per luci di 6,50, h totale cm 30		metri quadri	€ 36,39
3869		A.0056.0004.0002	A.1150.1100.02	TEGOLI NERVATI IN C.A.P.,AUTOPORTANTI per SOLAI DI CALPESTIO calcolati per un sovraccarico totale di 400 kg/mq, realizzati con calcestruzzo Rck 50 con soletta della larghezza minima di cm 200 e massima di cm 250 e dello spessore di cm 6 piu' due nervature verticali di altezza variabile e dello spessore minimo di cm 9, compresa l'armatura di precompressione in trefoli stabilizzati da 1/2", fptk 190 kg/mmq e l'armatura ordinaria FeB 44 k per luci di 9,00, h totale cm 40		metri quadri	€ 38,90
3870		A.0056.0004.0003	A.1150.1100.03	TEGOLI NERVATI IN C.A.P.,AUTOPORTANTI per SOLAI DI CALPESTIO calcolati per un sovraccarico totale di 400 kg/mq, realizzati con calcestruzzo Rck 50 con soletta della larghezza minima di cm 200 e massima di cm 250 e dello spessore di cm 6 piu' due nervature verticali di altezza variabile e dello spessore minimo di cm 9, compresa l'armatura di precompressione in trefoli stabilizzati da 1/2", fptk 190 kg/mmq e l'armatura ordinaria FeB 44 k per luci di 11,50, h totale cm 50		metri quadri	€ 41,46
3871		A.0056.0004.0004	A.1150.1100.04	TEGOLI NERVATI IN C.A.P.,AUTOPORTANTI per SOLAI DI CALPESTIO calcolati per un sovraccarico totale di 400 kg/mq, realizzati con calcestruzzo Rck 50 con soletta della larghezza minima di cm 200 e massima di cm 250 e dello spessore di cm 6 piu' due nervature verticali di altezza variabile e dello spessore minimo di cm 9, compresa l'armatura di precompressione in trefoli stabilizzati da 1/2", fptk 190 kg/mmq e l'armatura ordinaria FeB 44 k per luci di 13,50, h totale cm 60		metri quadri	€ 44,18
3872		A.0056.0004.0005	A.1150.1100.05	TEGOLI NERVATI IN C.A.P.,AUTOPORTANTI per SOLAI DI CALPESTIO calcolati per un sovraccarico totale di 400 kg/mq, realizzati con calcestruzzo Rck 50 con soletta della larghezza minima di cm 200 e massima di cm 250 e dello spessore di cm 6 piu' due nervature verticali di altezza variabile e dello spessore minimo di cm 9, compresa l'armatura di precompressione in trefoli stabilizzati da 1/2", fptk 190 kg/mmq e l'armatura ordinaria FeB 44 k per luci di 15,50, h totale cm 70		metri quadri	€ 47,04
3873		A.0056.0004.0006	A.1150.1100.06	TEGOLI NERVATI IN C.A.P.,AUTOPORTANTI per SOLAI DI CALPESTIO calcolati per un sovraccarico totale di 400 kg/mq, realizzati con calcestruzzo Rck 50 con soletta della larghezza minima di cm 200 e massima di cm 250 e dello spessore di cm 6 piu' due nervature verticali di altezza variabile e dello spessore minimo di cm 9, compresa l'armatura di precompressione in trefoli stabilizzati da 1/2", fptk 190 kg/mmq e l'armatura ordinaria FeB 44 k per luci di 17,50, h totale cm 80		metri quadri	€ 50,40
3874		A.0056.0004.0007	A.1150.1110.01	TEGOLI NERVATI IN C.A.P.,AUTOPORTANTI per SOLAI DI COPERTURA calcolati per un sovraccarico totale di 200 kg/mq, realizzati con calcestruzzo Rck 50 con soletta della larghezza minima di cm 200 e massima di cm 250 e dello spessore di cm 6 piu' due nervature verticali di altezza variabile e dello spessore minimo di cm 9, compresa l'armatura di precompressione in trefoli stabilizzati da 1/2", fptk 190 kg/mmq e l'armatura ordinaria FeB 44 k per luci di 7,50, h totale cm 30		metri quadri	€ 36,39
3875		A.0056.0004.0008	A.1150.1110.02	TEGOLI NERVATI IN C.A.P.,AUTOPORTANTI per SOLAI DI COPERTURA calcolati per un sovraccarico totale di 200 kg/mq, realizzati con calcestruzzo Rck 50 con soletta della larghezza minima di cm 200 e massima di cm 250 e dello spessore di cm 6 piu' due nervature verticali di altezza variabile e dello spessore minimo di cm 9, compresa l'armatura di precompressione in trefoli stabilizzati da 1/2", fptk 190 kg/mmq e l'armatura ordinaria FeB 44 k per luci di 10,00, h totale cm 40		metri quadri	€ 38,90
3876		A.0056.0004.0009	A.1150.1110.03	TEGOLI NERVATI IN C.A.P.,AUTOPORTANTI per SOLAI DI COPERTURA calcolati per un sovraccarico totale di 200 kg/mq, realizzati con calcestruzzo Rck 50 con soletta della larghezza minima di cm 200 e massima di cm 250 e dello spessore di cm 6 piu' due nervature verticali di altezza variabile e dello spessore minimo di cm 9, compresa l'armatura di precompressione in trefoli stabilizzati da 1/2", fptk 190 kg/mmq e l'armatura ordinaria FeB 44 k per luci di 12,50, h totale cm 50		metri quadri	€ 41,46
3877		A.0056.0004.0010	A.1150.1110.04	TEGOLI NERVATI IN C.A.P.,AUTOPORTANTI per SOLAI DI COPERTURA calcolati per un sovraccarico totale di 200 kg/mq, realizzati con calcestruzzo Rck 50 con soletta della larghezza minima di cm 200 e massima di cm 250 e dello spessore di cm 6 piu' due nervature verticali di altezza variabile e dello spessore minimo di cm 9, compresa l'armatura di precompressione in trefoli stabilizzati da 1/2", fptk 190 kg/mmq e l'armatura ordinaria FeB 44 k per luci di 15,00, h totale cm 60		metri quadri	€ 44,18
3878		A.0056.0004.0011	A.1150.1110.05	TEGOLI NERVATI IN C.A.P.,AUTOPORTANTI per SOLAI DI COPERTURA calcolati per un sovraccarico totale di 200 kg/mq, realizzati con calcestruzzo Rck 50 con soletta della larghezza minima di cm 200 e massima di cm 250 e dello spessore di cm 6 piu' due nervature verticali di altezza variabile e dello spessore minimo di cm 9, compresa l'armatura di precompressione in trefoli stabilizzati da 1/2", fptk 190 kg/mmq e l'armatura ordinaria FeB 44 k per luci di 17,50, h totale cm 70		metri quadri	€ 47,04
3879		A.0056.0004.0012	A.1150.1110.06	TEGOLI NERVATI IN C.A.P.,AUTOPORTANTI per SOLAI DI COPERTURA calcolati per un sovraccarico totale di 200 kg/mq, realizzati con calcestruzzo Rck 50 con soletta della larghezza minima di cm 200 e massima di cm 250 e dello spessore di cm 6 piu' due nervature verticali di altezza variabile e dello spessore minimo di cm 9, compresa l'armatura di precompressione in trefoli stabilizzati da 1/2", fptk 190 kg/mmq e l'armatura ordinaria FeB 44 k per luci di 20,00, h totale cm 80		metri quadri	€ 50,40
3897		A.0057.0001.0001	A.1170.1010.01	PLUVIALE IN PVC a sezione quadra, colore grigio/marrone, compresa incidenza curve, braghe e collari con tassello sezione 80x80		metri	€ 8,45
3898		A.0057.0001.0002	A.1170.1010.02	PLUVIALE IN PVC a sezione quadra, colore grigio/marrone, compresa incidenza curve, braghe e collari con tassello sezione 100x100		metri	€ 9,80
3899		A.0057.0001.0003	A.1170.1020.01	PLUVIALE IN PVC a sezione circolare, colore grigio/marrone, compresa incidenza curve, braghe e collari con tassello diam.80 mm		metri	€ 7,50
3900		A.0057.0001.0004	A.1170.1020.02	PLUVIALE IN PVC a sezione circolare, colore grigio/marrone, compresa incidenza curve, braghe e collari con tassello diam.100 m/m		metri	€ 8,50
3901		A.0057.0001.0005	A.1170.1030.01	TERMINALE PER PLUVIALE IN PVC, antiurto pedonale con curva, a sezione quadra h=2 00, colore grigio/marrone, compresi collari di ancoraggio sezione 80x80		cadauno	€ 32,00
3902		A.0057.0001.0006	A.1170.1030.02	TERMINALE PER PLUVIALE IN PVC, antiurto pedonale con curva, a sezione quadra h=2 00, colore grigio/marrone, compresi collari di ancoraggio sezione 100x100		cadauno	€ 43,00
3903		A.0057.0001.0007	A.1170.1050.01	TERMINALE IN GHISA per pluviali a sezione circolare diam.80 - h.2.00 con curva		cadauno	€ 58,80
3904		A.0057.0001.0008	A.1170.1050.02	TERMINALE IN GHISA per pluviali a sezione circolare diam.100 - h.2.00 con curva		cadauno	€ 79,96
3905		A.0057.0001.0009	A.1170.1050.03	TERMINALE IN GHISA per pluviali a sezione circolare diam.100 - h.2.00 diritto		cadauno	€ 78,00
3906		A.0057.0001.0010	A.1170.1050.04	TERMINALE IN GHISA per pluviali a sezione circolare diam.100 - h.1,50 diritto		cadauno	€ 75,03
3907		A.0057.0001.0011	A.1170.1060	PLUVIALE IN RAME DIAM.80 compresa l' incidenza di curve, braghe, collari fermatubo etc.		metri	€ 42,00
3908		A.0057.0002.0001	A.1170.1070	CANALE DI GRONDA in PVC antiurto estruso, a doppia parete, sez.12x10 (svil.420 mm.), completo di pezzi speciali (giunto elastico, coprigiunto, angoli, testate, bocchelle, staffe in lamiera plastificata)		metri	€ 28,50
3909		A.0057.0002.0002	A.1170.1080	CANALE DI GRONDA in lamiera di RAME sez.12x10, completo di giunti e guarnizioni, testate, angoli, bocchelle, staffe d'ancoraggio etc.		metri	€ 56,00
3910		A.0057.0003.0001	A.1170.1090.01	BOCCHETTONE DI SCARICO in materiale plastico, del tipo ad inserimento diretto verticale, con codolo antirigurgito da mm 250 per tubo diametro 80 mm		cadauno	€ 5,40
3911		A.0057.0003.0002	A.1170.1090.02	BOCCHETTONE DI SCARICO in materiale plastico, del tipo ad inserimento diretto verticale, con codolo antirigurgito da mm 250 per tubo diametro 100 mm		cadauno	€ 5,55
3912		A.0057.0003.0003	A.1170.1100.01	BOCCHETTONE DI SCARICO in materiale plastico, del tipo ad angolo, szione 100x100 lunghezza mm 300		cadauno	€ 14,50
3913		A.0057.0003.0004	A.1170.1100.02	BOCCHETTONE DI SCARICO in materiale plastico, del tipo ad angolo, szione 100x100 lunghezza mm 425		cadauno	€ 16,00
3914		A.0057.0003.0005	A.1170.1110.01	RACCORDO PER COLLEGAMENTO BOCCHETTONE DI SCARICO in materiale plastico, del tipo adangolo, sezione 100x100, con discendente a sezione circolare diametro 80 mm		cadauno	€ 4,50
3915		A.0057.0003.0006	A.1170.1110.02	RACCORDO PER COLLEGAMENTO BOCCHETTONE DI SCARICO in materiale plastico, del tipo adangolo, sezione 100x100, con discendente a sezione circolare diametro 100 mm		cadauno	€ 6,50
3916		A.0057.0004.0001	A.1170.1120.01	PARAFOGLIA E/O PARAGHIAIA PER BOCCHETTONE DI SCARICO, in materiale plastico per sezione quadra 100x100		cadauno	€ 1,65
3917		A.0057.0004.0002	A.1170.1120.02	PARAFOGLIA E/O PARAGHIAIA PER BOCCHETTONE DI SCARICO, in materiale plastico per sezione circolare da 75 a 125 mm		cadauno	€ 1,65
3918		A.0057.0005.0001	A.1170.1130.01	CHIUSINO SIFONATO IN PVC ANTISCHOCK dim. mm 100x100 con scarico diametro 32-80		cadauno	€ 3,40
3919		A.0057.0005.0002	A.1170.1130.02	CHIUSINO SIFONATO IN PVC ANTISCHOCK dim. mm 150x150 con scarico diametro 40-125		cadauno	€ 6,60
3920		A.0057.0005.0003	A.1170.1130.03	CHIUSINO SIFONATO IN PVC ANTISCHOCK dim. mm 20x20 con scarico diametro 63-90		cadauno	€ 12,65
3921		A.0057.0005.0004	A.1170.1130.04	CHIUSINO SIFONATO IN PVC ANTISCHOCK dim. mm 30x30 con scarico diametro 100-200		cadauno	€ 21,00
4009		A.0058.0001.0001	A.1210.1390.10	LAVORAZIONI SPECIALI SU LASTRE DI MARMI E GRANITI, per spessori di cm.2 e 3 lavorazione coste a mezzo tondo su marmi		metri	€ 17,87
4010		A.0058.0001.0002	A.1210.1390.11	LAVORAZIONI SPECIALI SU LASTRE DI MARMI E GRANITI, per spessori di cm.2 e 3 lavorazione coste a mezzo tondo su graniti		metri	€ 20,02
4011		A.0059.0001.0001	A.1215.1010	ADESIVO IN POLVERE A BASE DI LEGANTI IDRAULICI per pavimenti e rivestimenti ceramici su intonaci e massetti cementizi, sia interni che esterni		chilogrammi	€ 0,48
4014		A.0059.0001.0002	A.1215.1170	ADESIVO IN POLVERE A BASE DI CEMENTO, RESINE, INERTI SELEZIONATI ED ADDITIVI SPECIFICI, per l'incollaggio in interno di pannelli isolanti del tipo espansi o estrusi		chilogrammi	€ 1,68
4012		A.0059.0002.0001	A.1215.1090	ADESIVO POLIURETANICO BICOMPONENTE PER PAVIMENTI IN GOMMA, PVC, MOQUETTE. ANCHE PERESTERNO, per impianti sportivi		chilogrammi	€ 5,73
4013		A.0059.0002.0002	A.1215.1100	ADESIVO POLIURETANICO BICOMPONENTE PER PARQUETS IN LEGNO		chilogrammi	€ 5,73
4128		A.0060.0001.0001	A.1221.1010.01	PAVIMENTO IN LEGNO costituito da listoni o tavolette in legno lavorati a maschio femmina per incastro, a coste perfettamente parallele, lavorazione, classificazionee selezione del materiale effettuata secondo le norme UNI 4373, UNI 4375, UNI 4376. corrispondente alla classe 1. Tavolette legno acacia dimensioni circa mm 500-2300x90-220 sp. mm 20		metri quadri	€ 69,00
4129		A.0060.0001.0002	A.1221.1010.02	PAVIMENTO IN LEGNO costituito da listoni o tavolette in legno lavorati a maschio femmina per incastro, a coste perfettamente parallele, lavorazione, classificazionee selezione del materiale effettuata secondo le norme UNI 4373, UNI 4375, UNI 4376. corrispondente alla classe 1. Tavolette legno castagno dimensioni circa mm 500-2300x90-220 sp. mm 20		metri quadri	€ 57,00
4130		A.0060.0001.0003	A.1221.1010.03	PAVIMENTO IN LEGNO costituito da listoni o tavolette in legno lavorati a maschio femmina per incastro, a coste perfettamente parallele, lavorazione, classificazionee selezione del materiale effettuata secondo le norme UNI 4373, UNI 4375, UNI 4376. corrispondente alla classe 1. Tavolette legno melo dimensioni circa mm 500- 2300x90-220 sp. mm 20		metri quadri	€ 107,00
4131		A.0060.0001.0004	A.1221.1010.04	PAVIMENTO IN LEGNO costituito da listoni o tavolette in legno lavorati a maschio femmina per incastro, a coste perfettamente parallele, lavorazione, classificazionee selezione del materiale effettuata secondo le norme UNI 4373, UNI 4375, UNI 4376. corrispondente alla classe 1. Tavolette legno pero dimensioni circa mm 500- 2300x90-220 sp. mm 20		metri quadri	€ 61,00
4132		A.0060.0001.0005	A.1221.1010.05	PAVIMENTO IN LEGNO costituito da listoni o tavolette in legno lavorati a maschio femmina per incastro, a coste perfettamente parallele, lavorazione, classificazionee selezione del materiale effettuata secondo le norme UNI 4373, UNI 4375, UNI 4376. corrispondente alla classe 1. Tavolette legno rovere commerciale dimensioni circa mm 500-2300x90-220 sp. mm 20		metri quadri	€ 54,00
4133		A.0060.0001.0006	A.1221.1010.06	PAVIMENTO IN LEGNO costituito da listoni o tavolette in legno lavorati a maschio femmina per incastro, a coste perfettamente parallele, lavorazione, classificazionee selezione del materiale effettuata secondo le norme UNI 4373, UNI 4375, UNI 4376. corrispondente alla classe 1. Tavolette legno rovere evaporato dimensioni circa mm 500-2300x90-220 sp. mm 20		metri quadri	€ 65,00
4134		A.0060.0001.0007	A.1221.1020	PAVIMENTO IN LEGNO costituito da listoni o tavolette in legno lavorati a maschio femmina per incastro, a coste perfettamente parallele, lavorazione, classificazionee selezione del materiale effettuata secondo le norme UNI 4373, UNI 4375, UNI 4376. corrispondente alla classe 1. Tavolette legno teak dimensioni circa mm 800- 1150x95 sp. mm 15		metri quadri	€ 50,50
4135		A.0060.0001.0008	A.1221.1030	PAVIMENTO IN LEGNO costituito da listoncini in legno lavorati a maschio femmina perincastro, a coste perfettamente parallele, lavorazione, classificazione e selezionedel materiale effettuata secondo le norme UNI 4373, UNI 4375, UNI 4376. corrispondente alla classe 1. Tavolette legno doussie' asia dimensioni circa mm 450x70 sp. mm 14		metri quadri	€ 21,00
4136		A.0060.0001.0009	A.1221.1040.01	PAVIMENTO IN LEGNO PREFINITO costituito da listoni o tavolette in legno lavorati amaschio femmina per incastro, a coste perfettamente parallele, lavorazione, classificazione e selezione del materiale effettuata secondo le norme UNI 4373, UNI 4375, UNI 4376. corrispondente alla classe 1. Tavolette legno merbau dimensioni circa mm 900x100 sp. mm 10		metri quadri	€ 31,30
4137		A.0060.0001.0010	A.1221.1040.02	PAVIMENTO IN LEGNO PREFINITO costituito da listoni o tavolette in legno lavorati amaschio femmina per incastro, a coste perfettamente parallele, lavorazione, classificazione e selezione del materiale effettuata secondo le norme UNI 4373, UNI 4375, UNI 4376. corrispondente alla classe 1. Tavolette legno iroko o doussie' africa standard dimensioni circa mm 900x100 sp. mm 10		metri quadri	€ 39,10
4138		A.0060.0001.0011	A.1221.1040.03	PAVIMENTO IN LEGNO PREFINITO costituito da listoni o tavolette in legno lavorati amaschio femmina per incastro, a coste perfettamente parallele, lavorazione, classificazione e selezione del materiale effettuata secondo le norme UNI 4373, UNI 4375, UNI 4376. corrispondente alla classe 1. Tavolette legno doussie' africa dimensioni circa mm 900x100 sp. mm 10		metri quadri	€ 46,00
4139		A.0060.0001.0012	A.1221.1040.04	PAVIMENTO IN LEGNO PREFINITO costituito da listoni o tavolette in legno lavorati amaschio femmina per incastro, a coste perfettamente parallele, lavorazione, classificazione e selezione del materiale effettuata secondo le norme UNI 4373, UNI 4375, UNI 4376. corrispondente alla classe 1. Tavolette legno rovere dimensionicirca mm 900x100 sp. mm 10		metri quadri	€ 41,00
4140		A.0061.0001.0001	A.1230.1010.01	ZOCCOLETTO BATTISCOPA IN MONOCOTTURA con sguscio sulla costa superiore dimensioni 25/30 x 8		metri	€ 2,49
4141		A.0061.0001.0002	A.1230.1020.01	ZOCCOLETTO BATTISCOPA IN MARMO, altezza cm.8, lunghezza a correre, spessore cm. 1. levigato e lucidato su una faccia e con la costa superiore a fil di sega in marmo BIANCONE TIRRENO		metri	€ 2,51
4142		A.0061.0001.0003	A.1230.1020.02	ZOCCOLETTO BATTISCOPA IN MARMO, altezza cm.8, lunghezza a correre, spessore cm. 1. levigato e lucidato su una faccia e con la costa superiore a fil di sega **in marmoBIANCO DI CARRARA		metri	€ 2,51
4143		A.0061.0001.0004	A.1230.1020.03	ZOCCOLETTO BATTISCOPA IN MARMO, altezza cm.8, lunghezza a correre, spessore cm. 1. levigato e lucidato su una faccia e con la costa superiore a fil di sega in marmo ROSSO VERONA		metri	€ 4,29
4144		A.0061.0001.0005	A.1230.1020.04	ZOCCOLETTO BATTISCOPA IN MARMO, altezza cm.8, lunghezza a correre, spessore cm. 1. levigato e lucidato su una faccia e con la costa superiore a fil di sega in marmo ARABESCATO		metri	€ 7,14
4145		A.0061.0001.0006	A.1230.1020.05	ZOCCOLETTO BATTISCOPA IN MARMO, altezza cm.8, lunghezza a correre, spessore cm. 1. levigato e lucidato su una faccia e con la costa superiore a fil di sega in marmo NERO MARQUINIA		metri	€ 7,86
4146		A.0061.0001.0007	A.1230.1020.06	ZOCCOLETTO BATTISCOPA IN MARMO, altezza cm.8, lunghezza a correre, spessore cm. 1. levigato e lucidato su una faccia e con la costa superiore a fil di sega in marmo BARDIGLIO		metri	€ 9,51
4147		A.0061.0001.0008	A.1230.1020.07	ZOCCOLETTO BATTISCOPA IN MARMO, altezza cm.8, lunghezza a correre, spessore cm. 1. levigato e lucidato su una faccia e con la costa superiore a fil di sega in marmo ROSA DEL PORTOGALLO		metri	€ 11,30
4148		A.0061.0001.0009	A.1230.1030.01	ZOCCOLETTO BATTISCOPA IN MARMO, altezza cm.8, lunghezza a correre, spessore cm. 2. levigato e lucidato su una faccia e con la costa superiore a fil di sega in marmo BIANCONE TIRRENO		metri	€ 3,79
4149		A.0061.0001.0010	A.1230.1030.02	ZOCCOLETTO BATTISCOPA IN MARMO, altezza cm.8, lunghezza a correre, spessore cm. 2. levigato e lucidato su una faccia e con la costa superiore a fil di sega in marmo BIANCO DI CARRARA		metri	€ 4,65
4150		A.0061.0001.0011	A.1230.1030.03	ZOCCOLETTO BATTISCOPA IN MARMO, altezza cm.8, lunghezza a correre, spessore cm. 2. levigato e lucidato su una faccia e con la costa superiore a fil di sega in marmo ROSSO VERONA		metri	€ 5,72
4151		A.0061.0001.0012	A.1230.1030.04	ZOCCOLETTO BATTISCOPA IN MARMO, altezza cm.8, lunghezza a correre, spessore cm. 2. levigato e lucidato su una faccia e con la costa superiore a fil di sega in marmo ARABESCATO		metri	€ 9,44
4152		A.0061.0001.0013	A.1230.1030.05	ZOCCOLETTO BATTISCOPA IN MARMO, altezza cm.8, lunghezza a correre, spessore cm. 2. levigato e lucidato su una faccia e con la costa superiore a fil di sega in marmo NERO MARQUINIA		metri	€ 10,01
4153		A.0061.0001.0014	A.1230.1030.06	ZOCCOLETTO BATTISCOPA IN MARMO, altezza cm.8, lunghezza a correre, spessore cm. 2. levigato e lucidato su una faccia e con la costa superiore a fil di sega in marmo BARDIGLIO		metri	€ 12,29
4154		A.0061.0001.0015	A.1230.1030.07	ZOCCOLETTO BATTISCOPA IN MARMO, altezza cm.8, lunghezza a correre, spessore cm. 2. levigato e lucidato su una faccia e con la costa superiore a fil di sega in marmo ROSA DEL PORTOGALLO		metri	€ 11,51
4155		A.0061.0001.0016	A.1230.1040.01	ZOCCOLETTO BATTISCOPA IN GRANITO, altezza cm.8, lunghezza a correre, spessore cm 2.levigato e lucidato su una faccia e con la costa superiore a fil di sega in granito ROSA NULE		metri	€ 6,94
4156		A.0061.0001.0017	A.1230.1040.02	ZOCCOLETTO BATTISCOPA IN GRANITO, altezza cm.8, lunghezza a correre, spessore cm 2.levigato e lucidato su una faccia e con la costa superiore a fil di sega in granitoGHIANDONE		metri	€ 8,00
4157		A.0061.0001.0018	A.1230.1040.03	ZOCCOLETTO BATTISCOPA IN GRANITO, altezza cm.8, lunghezza a correre, spessore cm 2.levigato e lucidato su una faccia e con la costa superiore a fil di sega in granitoROSA BETA		metri	€ 7,29
4158		A.0061.0001.0019	A.1230.1040.04	ZOCCOLETTO BATTISCOPA IN GRANITO, altezza cm.8, lunghezza a correre, spessore cm 2.levigato e lucidato su una faccia e con la costa superiore a fil di sega in granitoGRIGIO PERLA		metri	€ 7,65
4159		A.0061.0001.0020	A.1230.1040.05	ZOCCOLETTO BATTISCOPA IN GRANITO, altezza cm.8, lunghezza a correre, spessore cm 2.levigato e lucidato su una faccia e con la costa superiore a fil di sega in granitoNERO AFRICA		metri	€ 12,29
4160		A.0061.0001.0021	A.1230.1040.06	ZOCCOLETTO BATTISCOPA IN GRANITO, altezza cm.8, lunghezza a correre, spessore cm 2.levigato e lucidato su una faccia e con la costa superiore a fil di sega in granitoNERO ASSOLUTO		metri	€ 21,23
4161		A.0061.0001.0022	A.1230.1050.01	ZOCCOLETTO BATTISCOPA MASSELLO DI PINO O RAMIN sagomato sul filo superiore e con piedino coprifilo sul lato inferiore, compresa l'incidenza dei pezzi speciali verniciato naturale-dim.65x12 mm		metri	€ 3,80
4162		A.0061.0001.0023	A.1230.1050.02	ZOCCOLETTO BATTISCOPA MASSELLO DI PINO O RAMIN sagomato sul filo superiore e con piedino coprifilo sul lato inferiore, compresa l'incidenza dei pezzi speciali verniciato e colorato - dim.70x10 mm		metri	€ 4,00
4163		A.0061.0001.0024	A.1230.1050.03	ZOCCOLETTO BATTISCOPA MASSELLO DI PINO O RAMIN sagomato sul filo superiore e con piedino coprifilo sul lato inferiore, compresa l'incidenza dei pezzi speciali laccato bianco - dim.70x10 mm		metri	€ 4,00
4164		A.0061.0001.0025	A.1230.1050.04	ZOCCOLETTO BATTISCOPA MASSELLO DI PINO O RAMIN sagomato sul filo superiore e con piedino coprifilo sul lato inferiore, compresa l'incidenza dei pezzi speciali verniciato e colorato - dim.70x14 mm		metri	€ 4,22
4165		A.0061.0001.0026	A.1230.1050.05	ZOCCOLETTO BATTISCOPA MASSELLO DI PINO O RAMIN sagomato sul filo superiore e con piedino coprifilo sul lato inferiore, compresa l'incidenza dei pezzi speciali laccato bianco - dim.70x14 mm		metri	€ 4,93
4166		A.0061.0001.0027	A.1230.1060.01	ZOCCOLETTO BATTISCOPA IN LEGNO COMPENSATO E CURVATO, trattato con vernici antimuffatrasparenti, completo di anima in abete da fissare a parete con chiodi acciaio altezza cm 6		metri	€ 5,20
4167		A.0061.0001.0028	A.1230.1060.02	ZOCCOLETTO BATTISCOPA IN LEGNO COMPENSATO E CURVATO, trattato con vernici antimuffatrasparenti, completo di anima in abete da fissare a parete con chiodi acciaio altezza cm 8		metri	€ 5,80
4168		A.0061.0001.0029	A.1230.1060.03	ZOCCOLETTO BATTISCOPA IN LEGNO COMPENSATO E CURVATO, trattato con vernici antimuffatrasparenti, completo di anima in abete da fissare a parete con chiodi acciaio altezza cm 10		metri	€ 8,40
4169		A.0061.0001.0030	A.1230.1070.01	ZOCCOLETTO BATTISCOPA IN GOMMA O PVC, colori vari, da montare a parete in aderenza con collanti neoprenici - spessore mm 3 in barre da 60 mm di altezza		metri	€ 5,36
4170		A.0061.0001.0031	A.1230.1070.02	ZOCCOLETTO BATTISCOPA IN GOMMA O PVC, colori vari, da montare a parete in aderenza con collanti neoprenici - spessore mm 3 angolari da 60 mm di altezza		cadauno	€ 6,15
4171		A.0061.0001.0032	A.1230.1070.03	ZOCCOLETTO BATTISCOPA IN GOMMA O PVC, colori vari, da montare a parete in aderenza con collanti neoprenici - spessore mm 3 in barre da 100 mm di altezza		metri	€ 6,15
4172		A.0061.0001.0033	A.1230.1070.04	ZOCCOLETTO BATTISCOPA IN GOMMA O PVC, colori vari, da montare a parete in aderenza con collanti neoprenici - spessore mm 3 angolari da 100 mm di altezza		cadauno	€ 6,94
4173		A.0061.0001.0034	A.1230.1080.01	ZOCCOLETTO BATTISCOPA IN GOMMA O PVC, colori vari, con sguscio sagomato di raccordoal pavimento di lunghezza mm 57.spessore mm 3 in barre da 100 mm di altezza		metri	€ 7,65
4174		A.0061.0001.0035	A.1230.1080.02	ZOCCOLETTO BATTISCOPA IN GOMMA O PVC, colori vari, con sguscio sagomato di raccordoal pavimento di lunghezza mm 57.spessore mm 3 angolari da 100 mm di altezza		cadauno	€ 7,65
4175		A.0062.0001.0001	A.1241.1010.01	PAVIMENTAZIONE IN MATTONCINO COMPATTATO realizzato in agglomerato di cemento pressato, monostrato, colorato tutta massa con ossidi coloranti. composto con una miscela di quarzi, calcari, graniti e porfidi macinati a secco aventi una granulometria del diametro da 0 a 4 mm e di cemento R 42,5. Prodotto antigelivo secondo la norma UNI 7087-72 ed antisdrucciolo R13 – C secondo la norma DIN 51130 –DIN 51097. Avente spessore di mm 22, formato cm 25 x 12,25 colore grigio.		metri quadri	€ 22,20
4176		A.0062.0001.0002	A.1241.1010.02	PAVIMENTAZIONE IN MATTONCINO COMPATTATO realizzato in agglomerato di cemento pressato, monostrato, colorato tutta massa con ossidi coloranti. composto con una miscela di quarzi, calcari, graniti e porfidi macinati a secco aventi una granulometria del diametro da 0 a 4 mm e di cemento R 42,5. Prodotto antigelivo secondo la norma UNI 7087-72 ed antisdrucciolo R13 – C secondo la norma DIN 51130 –DIN 51097. Avente spessore di mm 22, formato cm 25 x 12,25 colorato escluso verde		metri quadri	€ 27,40
4177		A.0062.0001.0003	A.1241.1010.03	PAVIMENTAZIONE IN MATTONCINO COMPATTATO realizzato in agglomerato di cemento pressato, monostrato, colorato tutta massa con ossidi coloranti. composto con una miscela di quarzi, calcari, graniti e porfidi macinati a secco aventi una granulometria del diametro da 0 a 4 mm e di cemento R 42,5. Prodotto antigelivo secondo la norma UNI 7087-72 ed antisdrucciolo R13 – C secondo la norma DIN 51130 –DIN 51097. Avente spessore di mm 22, formato cm 25 x 12,25 colorato verde		metri quadri	€ 40,70
4178		A.0062.0001.0004	A.1241.1020.01	PAVIMENTAZIONE IN MATTONCINO COMPATTATO realizzato in agglomerato di cemento pressato, monostrato, colorato tutta massa con ossidi coloranti. composto con una miscela di quarzi, calcari, graniti e porfidi macinati a secco aventi una granulometria del diametro da 0 a 4 mm e di cemento R 42,5. Prodotto antigelivo secondo la norma UNI 7087-72 ed antisdrucciolo R13 – C secondo la norma DIN 51130 –DIN 51097. Avente spessore di mm 22, formato cm 25 x 25 colore grigio.		metri quadri	€ 23,90
4179		A.0062.0001.0005	A.1241.1020.02	PAVIMENTAZIONE IN MATTONCINO COMPATTATO realizzato in agglomerato di cemento pressato, monostrato, colorato tutta massa con ossidi coloranti. composto con una miscela di quarzi, calcari, graniti e porfidi macinati a secco aventi una granulometria del diametro da 0 a 4 mm e di cemento R 42,5. Prodotto antigelivo secondo la norma UNI 7087-72 ed antisdrucciolo R13 – C secondo la norma DIN 51130 –DIN 51097. Avente spessore di mm 22, formato cm 25 x 25 colorato escluso verde		metri quadri	€ 29,10
4180		A.0062.0001.0006	A.1241.1020.03	PAVIMENTAZIONE IN MATTONCINO COMPATTATO realizzato in agglomerato di cemento pressato, monostrato, colorato tutta massa con ossidi coloranti. composto con una miscela di quarzi, calcari, graniti e porfidi macinati a secco aventi una granulometria del diametro da 0 a 4 mm e di cemento R 42,5. Prodotto antigelivo secondo la norma UNI 7087-72 ed antisdrucciolo R13 – C secondo la norma DIN 51130 –DIN 51097. Avente spessore di mm 22, formato cm 25 x 25 colorato verde		metri quadri	€ 43,00
4181		A.0062.0001.0007	A.1241.1030.01	PAVIMENTAZIONE IN MATTONCINO ANTICATO E BURATTATO COMPATTATO realizzato in agglomerato di cemento pressato, monostrato, colorato tutta massa con ossidi coloranti. composto con una miscela di quarzi, calcari, graniti e porfidi macinati a secco aventi una granulometria del diametro da 0 a 4 mm e di cemento R 42,5. Prodotto antigelivo secondo la norma UNI 7087-72 ed antisdrucciolo R13 – C secondola norma DIN 51130 – DIN 51097. Avente spessore di mm 22, formato cm 25 x 12,25 colore grigio.		metri quadri	€ 35,30
4182		A.0062.0001.0008	A.1241.1030.02	PAVIMENTAZIONE IN MATTONCINO ANTICATO E BURATTATO COMPATTATO realizzato in agglomerato di cemento pressato, monostrato, colorato tutta massa con ossidi coloranti. composto con una miscela di quarzi, calcari, graniti e porfidi macinati a secco aventi una granulometria del diametro da 0 a 4 mm e di cemento R 42,5. Prodotto antigelivo secondo la norma UNI 7087-72 ed antisdrucciolo R13 – C secondola norma DIN 51130 – DIN 51097. Avente spessore di mm 22, formato cm 25 x 12,25 colorato escluso verde.		metri quadri	€ 40,70
4183		A.0062.0001.0009	A.1241.1030.03	PAVIMENTAZIONE IN MATTONCINO ANTICATO E BURATTATO COMPATTATO realizzato in agglomerato di cemento pressato, monostrato, colorato tutta massa con ossidi coloranti. composto con una miscela di quarzi, calcari, graniti e porfidi macinati a secco aventi una granulometria del diametro da 0 a 4 mm e di cemento R 42,5. Prodotto antigelivo secondo la norma UNI 7087-72 ed antisdrucciolo R13 – C secondola norma DIN 51130 – DIN 51097. Avente spessore di mm 22, formato cm 25 x 12,25 colorato verde.		metri quadri	€ 53,50
4184		A.0062.0001.0010	A.1241.1040.01	PAVIMENTAZIONE IN MATTONCINO ANTICATO E BURATTATO COMPATTATO realizzato in agglomerato di cemento pressato, monostrato, colorato tutta massa con ossidi coloranti. composto con una miscela di quarzi, calcari, graniti e porfidi macinati a secco aventi una granulometria del diametro da 0 a 4 mm e di cemento R 42,5. Prodotto antigelivo secondo la norma UNI 7087-72 ed antisdrucciolo R13 – C secondola norma DIN 51130 – DIN 51097. Avente spessore di mm 22, formato cm 25 x 25 colore grigio.		metri quadri	€ 36,90
4185		A.0062.0001.0011	A.1241.1040.02	PAVIMENTAZIONE IN MATTONCINO ANTICATO E BURATTATO COMPATTATO realizzato in agglomerato di cemento pressato, monostrato, colorato tutta massa con ossidi coloranti. composto con una miscela di quarzi, calcari, graniti e porfidi macinati a secco aventi una granulometria del diametro da 0 a 4 mm e di cemento R 42,5. Prodotto antigelivo secondo la norma UNI 7087-72 ed antisdrucciolo R13 – C secondola norma DIN 51130 – DIN 51097. Avente spessore di mm 22, formato cm 25 x 25 colorato escluso verde.		metri quadri	€ 42,30
4186		A.0062.0001.0012	A.1241.1040.03	PAVIMENTAZIONE IN MATTONCINO ANTICATO E BURATTATO COMPATTATO realizzato in agglomerato di cemento pressato, monostrato, colorato tutta massa con ossidi coloranti. composto con una miscela di quarzi, calcari, graniti e porfidi macinati a secco aventi una granulometria del diametro da 0 a 4 mm e di cemento R 42,5. Prodotto antigelivo secondo la norma UNI 7087-72 ed antisdrucciolo R13 – C secondola norma DIN 51130 – DIN 51097. Avente spessore di mm 22, formato cm 25 x 25 colorato verde.		metri quadri	€ 56,20
4187		A.0062.0001.0013	A.1241.1050.01	PAVIMENTAZIONE IN MATTONCINO ANTICATO E BURATTATO COMPATTATO realizzato in agglomerato di cemento pressato, monostrato, colorato tutta massa con ossidi coloranti. composto con una miscela di quarzi, calcari, graniti e porfidi macinati a secco aventi una granulometria del diametro da 0 a 4 mm e di cemento R 42,5. Prodotto antigelivo secondo la norma UNI 7087-72 ed antisdrucciolo R13 – C secondola norma DIN 51130 – DIN 51097. Avente spessore di mm 22, formato OPUS INCERTUM 5/7cm colore grigio.		metri quadri	€ 37,40
4188		A.0062.0001.0014	A.1241.1050.02	PAVIMENTAZIONE IN MATTONCINO ANTICATO E BURATTATO COMPATTATO realizzato in agglomerato di cemento pressato, monostrato, colorato tutta massa con ossidi coloranti. composto con una miscela di quarzi, calcari, graniti e porfidi macinati a secco aventi una granulometria del diametro da 0 a 4 mm e di cemento R 42,5. Prodotto antigelivo secondo la norma UNI 7087-72 ed antisdrucciolo R13 – C secondola norma DIN 51130 – DIN 51097. Avente spessore di mm 22, formato OPUS INCERTUM 5/7cm colorato escluso verde.		metri quadri	€ 41,10
4189		A.0062.0001.0015	A.1241.1050.03	PAVIMENTAZIONE IN MATTONCINO ANTICATO E BURATTATO COMPATTATO realizzato in agglomerato di cemento pressato, monostrato, colorato tutta massa con ossidi coloranti. composto con una miscela di quarzi, calcari, graniti e porfidi macinati a secco aventi una granulometria del diametro da 0 a 4 mm e di cemento R 42,5. Prodotto antigelivo secondo la norma UNI 7087-72 ed antisdrucciolo R13 – C secondola norma DIN 51130 – DIN 51097. Avente spessore di mm 22, formato OPUS INCERTUM 5/7cm colorato verde.		metri quadri	€ 51,40
4190		A.0062.0001.0016	A.1241.1060.01	PAVIMENTAZIONE IN MATTONCINO ANTICATO E BURATTATO COMPATTATO realizzato in agglomerato di cemento pressato, monostrato, colorato tutta massa con ossidi coloranti. composto con una miscela di quarzi, calcari, graniti e porfidi macinati a secco aventi una granulometria del diametro da 0 a 4 mm e di cemento R 42,5. Prodotto antigelivo secondo la norma UNI 7087-72 ed antisdrucciolo R13 – C secondola norma DIN 51130 – DIN 51097. Avente spessore di mm 22, formato sampietrino mm 85x 85 a taglio irregolare colorato grigio.		metri quadri	€ 78,00
4191		A.0062.0001.0017	A.1241.1060.02	PAVIMENTAZIONE IN MATTONCINO ANTICATO E BURATTATO COMPATTATO realizzato in agglomerato di cemento pressato, monostrato, colorato tutta massa con ossidi coloranti. composto con una miscela di quarzi, calcari, graniti e porfidi macinati a secco aventi una granulometria del diametro da 0 a 4 mm e di cemento R 42,5. Prodotto antigelivo secondo la norma UNI 7087-72 ed antisdrucciolo R13 – C secondola norma DIN 51130 – DIN 51097. Avente spessore di mm 22, formato sampietrino mm 85x 85 a taglio irregolare colorato escluso verde.		metri quadri	€ 86,00
4192		A.0062.0001.0018	A.1241.1060.03	PAVIMENTAZIONE IN MATTONCINO ANTICATO E BURATTATO COMPATTATO realizzato in agglomerato di cemento pressato, monostrato, colorato tutta massa con ossidi coloranti. composto con una miscela di quarzi, calcari, graniti e porfidi macinati a secco aventi una granulometria del diametro da 0 a 4 mm e di cemento R 42,5. Prodotto antigelivo secondo la norma UNI 7087-72 ed antisdrucciolo R13 – C secondola norma DIN 51130 – DIN 51097. Avente spessore di mm 22, formato sampietrino mm 85x 85 a taglio irregolare colorato verde.		metri quadri	€ 99,00
4193		A.0062.0001.0019	A.1241.1070	PAVIMENTAZIONE IN MATTONCINO COMPATTATO realizzato in agglomerato di cemento pressato, monostrato, colorato tutta massa con ossidi coloranti. composto con una miscela di quarzi, calcari, graniti e porfidi macinati a secco aventi una granulometria del diametro da 0 a 4 mm e di cemento R 42,5. Prodotto antigelivo secondo la norma UNI 7087-72 ed antisdrucciolo R13 – C secondo la norma DIN 51130 –DIN 51097. Avente spessore di mm 22, formato cm 25 x 25, tracciato da 4 linee colleganti i due lati opposti a rilievospessore +/- mm. 5 con angolo tondo, linea per non vedenti o ipovedenti, grigio o colorato.		metri quadri	€ 156,00
4231		A.0063.0001.0001	A.1290.1009.01	CONTROTELAIO IN LEGNO ABETE GREZZO delle dimensioni di cm 7x2.5 PER FINESTRA		cadauno	€ 32,60
4232		A.0063.0001.0002	A.1290.1009.02	CONTROTELAIO IN LEGNO ABETE GREZZO delle dimensioni di cm 7x2.5 PER PORTAFINESTRA		cadauno	€ 46,00
4944		A.0063.0001.0003	A.1290.1090.01	TELAIO MONOBLOCCO predisposto per il montaggio dell'infisso interno di FINESTRA o PORTAFINESTRA in unico blocco con l' infisso esterno ad AVVOLGIBILE costituito da CASSONETTO e da imbotte a tutto giro in legno massello della stessa essenza dell' infisso, e della larghezza fino a 16 cm con finitura identica a quella della finestra, compreso il controtelaio damurare in abete con zanche in acciaio zincato IN MASSELLO DI PINO DI SVEZIA		cadauno	€ 298,85
4945		A.0063.0001.0004	A.1290.1090.02	TELAIO MONOBLOCCO predisposto per il montaggio dell'infisso interno di FINESTRA o PORTAFINESTRA in unico blocco con l' infisso esterno ad AVVOLGIBILE costituito da CASSONETTO e da imbotte a tutto giro in legno massello della stessa essenza dell' infisso, e della larghezza fino a 16 cm con finitura identica a quella della finestra, compreso il controtelaio damurare in abete con zanche in acciaio zincato IN MASSELLO DI PITCH-PINE		cadauno	€ 349,01
4946		A.0063.0001.0005	A.1290.1090.03	TELAIO MONOBLOCCO predisposto per il montaggio dell'infisso interno di FINESTRA o PORTAFINESTRA in unico blocco con l' infisso esterno ad AVVOLGIBILE costituito da CASSONETTO e da imbotte a tutto giro in legno massello della stessa essenza dell' infisso, e della larghezza fino a 16 cm con finitura identica a quella della finestra, compreso il controtelaio damurare in abete con zanche in acciaio zincato IN MASSELLO DI MOGANO-SAPELLE		cadauno	€ 347,08
4947		A.0063.0001.0006	A.1290.1090.04	TELAIO MONOBLOCCO predisposto per il montaggio dell'infisso interno di FINESTRA o PORTAFINESTRA in unico blocco con l' infisso esterno ad AVVOLGIBILE costituito da CASSONETTO e da imbotte a tutto giro in legno massello della stessa essenza dell' infisso, e della larghezza fino a 16 cm con finitura identica a quella della finestra, compreso il controtelaio damurare in abete con zanche in acciaio zincato IN MASSELLO DI DOUGLAS		cadauno	€ 181,86
4233		A.0063.0002.0001	A.1290.1010.01	INFISSO DI FINESTRA 1 ANTA cm 80x140 IN LEGNO PINO DI SVEZIA, telaio maestro della sezione di mm 56x64 circa, anta della sezione di mm 56x74 circa. Guarnizione di tenuta sul telaio e gocciolatoio ricavato anteriormente alla guarnizione stessa. Traversa inferiore del telaio delle finestre in legno e alluminio. Regoli fermavetri interni con predisposizione per alloggiare un vetrocamera dello spessoredi mm 20. Coprifili in legno della stessa essenza della finestra e della sezione dimm 10x55 circa su tre lati all'interno, e della sezione di mm 10x45 circa su tre lati all'esterno. Cerniere tipo Anuba bronzata del diametro di mm 13. Chiusura con ferramenta tipo AGB a tre punti di chiusura. Comando con martellina in alluminio anodizzato colore bronzo. Verniciatura con una mano di impregnante trasparente o colorata, antitarme ed antimuffa, data ad immersione e finitura con vernici sintetiche, previa carteggiatura dell'impregnante. La misura dell’infisso e' riferita alla luce architettonica del vano sul profilo esterno del prospetto.		cadauno	€ 257,00
4234		A.0063.0002.0002	A.1290.1010.02	INFISSO DI FINESTRA 2 ANTE cm 120x140 IN LEGNO PINO DI SVEZIA, telaio maestro dellasezione di mm 56x64 circa, anta della sezione di mm 56x74 circa. Guarnizione di tenuta sul telaio e gocciolatoio ricavato anteriormente alla guarnizione stessa. Traversa inferiore del telaio delle finestre in legno e alluminio. Regoli fermavetri interni con predisposizione per alloggiare un vetrocamera dello spessoredi mm 20. Coprifili in legno della stessa essenza della finestra e della sezione dimm 10x55 circa su tre lati all'interno, e della sezione di mm 10x45 circa su tre lati all'esterno. Cerniere tipo Anuba bronzata del diametro di mm 13. Chiusura con ferramenta tipo AGB a tre punti di chiusura. Comando con martellina in alluminio anodizzato colore bronzo. Verniciatura con una mano di impregnante trasparente o colorata, antitarme ed antimuffa, data ad immersione e finitura con vernici sintetiche, previa carteggiatura dell'impregnante. La misura dell’infisso e' riferita alla luce architettonica del vano sul profilo esterno del prospetto.		cadauno	€ 333,00
4237		A.0063.0002.0003	A.1290.1015.01	INFISSO DI FINESTRA 1 ANTA cm 80x140 IN LEGNO PINO DI SVEZIA, telaio maestro della sezione di mm 56x64 circa, anta della sezione di mm 68x80 circa. Doppia guarnizionedi tenuta una sul telaio ed una sull'anta, gocciolatoio ricavato anteriormente allaguarnizione stessa. Traversa inferiore del telaio delle finestre in legno e alluminio. Regoli fermavetri interni con predisposizione per alloggiare un vetrocamera dello spessore di mm 23. Coprifili in legno della stessa essenza della finestra e della sezione di mm 10x55 circa su tre lati all'interno, e della sezionedi mm 10x45 circa su tre lati all'esterno. Cerniere tipo Anuba bronzata del diametro di mm 13. Chiusura con ferramenta AGB a tre punti di chiusura. Comando conmartellina in alluminio anodizzato colore bronzo. Verniciatura con una mano di impregnante trasparente o colorata, antitarme ed antimuffa, data ad immersione e finitura con vernici sintetiche, previa carteggiatura dell'impregnante. La misura dell’infisso e' riferita alla luce architettonica del vano sul profilo esterno del prospetto.		cadauno	€ 291,00
4238		A.0063.0002.0004	A.1290.1015.02	INFISSO DI FINESTRA 2 ANTE cm 120x140 IN LEGNO PINO DI SVEZIA, telaio maestro dellasezione di mm 56x64 circa, anta della sezione di mm 68x80 circa. Doppia guarnizionedi tenuta una sul telaio ed una sull'anta, gocciolatoio ricavato anteriormente allaguarnizione stessa. Traversa inferiore del telaio delle finestre in legno e alluminio. Regoli fermavetri interni con predisposizione per alloggiare un vetrocamera dello spessore di mm 23. Coprifili in legno della stessa essenza della finestra e della sezione di mm 10x55 circa su tre lati all'interno, e della sezionedi mm 10x45 circa su tre lati all'esterno. Cerniere tipo Anuba bronzata del diametro di mm 13. Chiusura con ferramenta AGB a tre punti di chiusura. Comando conmartellina in alluminio anodizzato colore bronzo. Verniciatura con una mano di impregnante trasparente o colorata, antitarme ed antimuffa, data ad immersione e finitura con vernici sintetiche, previa carteggiatura dell'impregnante. La misura dell’infisso e' riferita alla luce architettonica del vano sul profilo esterno del prospetto.		cadauno	€ 376,50
4241		A.0063.0002.0005	A.1290.1020.01	NFISSO ESTERNO A PERSIANA ALLA ROMANA A MURARE PER FINESTRA 1 ANTA cm 80x140 IN LEGNO PINO DI SVEZIA, realizzato con un telaio perimetrale della sezione di m 45x64circa. Palmette della sezione di mm 43x12 circa. Ferramenta di sostegno con squadrineri con cardine a murare in numero di 2 ad anta. Chiusura con ferroleva in ferro verniciato nero con 3 punti di chiusura. Verniciatura con una mano di impregnante trasparente o colorata, antitarme ed antimuffa, data ad immersione e finitura con vernice sintetica, previa carteggiatura dell'impregnante. La misura dell’infisso e' riferita alla luce architettonica del vano sul profilo esterno del prospetto.		cadauno	€ 316,00
4242		A.0063.0002.0006	A.1290.1020.02	INFISSO ESTERNO A PERSIANA ALLA ROMANA A MURARE PER FINESTRA 2 ANTE cm 120x140 IN LEGNO PINO DI SVEZIA, realizzato con un telaio perimetrale della sezione di m 45x64circa. Palmette della sezione di mm 43x12 circa. Ferramenta di sostegno con squadrineri con cardine a murare in numero di 2 ad anta. Chiusura con ferroleva in ferro verniciato nero con 3 punti di chiusura. Verniciatura con una mano di impregnante trasparente o colorata, antitarme ed antimuffa, data ad immersione e finitura con vernice sintetica, previa carteggiatura dell'impregnante. La misura dell’infisso e' riferita alla luce architettonica del vano sul profilo esterno del prospetto.		cadauno	€ 356,00
4249		A.0063.0002.0007	A.1290.1040.01	MAGGIOR COSTO DELL'INFISSO ESTERNO A PORTELLONE O PERSIANA PER FINESTRA 1 ANTA cm 80x140 IN LEGNO PINO DI SVEZIA, per fornitura con inserimento telaio in legno a murare delle stesse caratteristiche e finiture delle ante.		cadauno	€ 134,39
4250		A.0063.0002.0008	A.1290.1040.02	MAGGIOR COSTO DELL'INFISSO ESTERNO A PORTELLONE O PERSIANA PER FINESTRA 2 ANTE cm 120x140 IN LEGNO PINO DI SVEZIA, per fornitura con inserimento telaio in legno a murare delle stesse caratteristiche e finiture delle ante.		cadauno	€ 151,80
4255		A.0063.0002.0009	A.1290.1075.01	FINESTRA 1 ANTA cm 80x140 TIPO MONOBLOCCO, CASSONETTO E AVVOLGIBILE CON ACCESSORI IN LEGNO PINO DI SVEZIA, telaio maestro della sezione di mm 56x64 circa, anta dellasezione di mm 68x80 circa. Doppia guarnizione di tenuta una sul telaio ed una sull'anta, gocciolatoio ricavato anteriormente alla guarnizione stessa. Traversa inferiore del telaio delle finestre in legno e alluminio. Regoli fermavetri internicon predisposizione per alloggiare un vetrocamera dello spessore di mm 23. Coprifili in legno della stessa essenza della finestra e della sezione di mm 10x45 circa su due lati all'interno. Cerniere in acciaio tipo Anuba bronzata o tropicalizzata del diametro di mm 13. Chiusura con ferramenta AGB a tre punti di chiusura. Comando con martellina in alluminio anodizzato colore bronzo. Verniciatura con una mano di impregnante trasparente o colorata, antitarme ed antimuffa, data ad immersione e finitura con vernici elettrostatiche, previa carteggiatura dell'impregnante. Cassonetto copriavvolgibile costituito da telaio perimetrale in legno della sezione di mm 25x25 circa e da trucciolare nobilitato bianco dello spessore di mm 10. Telo avvolgibile in PVC del peso medio di Kg /mq 5.Accessori per avvolgibile comprendenti il rullo ottagonale in lamiera dello spessore di 5/10 di mm, pulegge e cuscinetti, avvolgitore con comando della molla con cintino nylon. La misura dell’infisso e' riferita alla luce architettonica del vano sul profilo esterno del prospetto.		cadauno	€ 408,50
4256		A.0063.0002.0010	A.1290.1075.02	FINESTRA 2 ANTE cm 120x140 TIPO MONOBLOCCO, CASSONETTO E AVVOLGIBILE CON ACCESSORI IN LEGNO PINO DI SVEZIA, telaio maestro della sezione di mm 56x64 circa, anta dellasezione di mm 68x80 circa. Doppia guarnizione di tenuta una sul telaio ed una sull'anta, gocciolatoio ricavato anteriormente alla guarnizione stessa. Traversa inferiore del telaio delle finestre in legno e alluminio. Regoli fermavetri internicon predisposizione per alloggiare un vetrocamera dello spessore di mm 23. Coprifili in legno della stessa essenza della finestra e della sezione di mm 10x45 circa su due lati all'interno. Cerniere in acciaio tipo Anuba bronzata o tropicalizzata del diametro di mm 13. Chiusura con ferramenta AGB a tre punti di chiusura. Comando con martellina in alluminio anodizzato colore bronzo. Verniciatura con una mano di impregnante trasparente o colorata, antitarme ed antimuffa, data ad immersione e finitura con vernici elettrostatiche, previa carteggiatura dell'impregnante.Cassonetto copriavvolgibile costituito da telaio perimetrale in legno della sezione di mm 25x25 circa e da trucciolare nobilitato bianco dello spessore di mm 10. Telo avvolgibile in PVC del peso medio di Kg /mq 5.Accessori per avvolgibile comprendenti il rullo ottagonale in lamiera dello spessore di 5/10 di mm, pulegge e cuscinetti, avvolgitore con comando della molla con cintino nylon. La misura dell’infisso e' riferita alla luce architettonica del vano sul profilo esterno del prospetto.		cadauno	€ 552,00
4259		A.0063.0002.0011	A.1290.1076.01	FINESTRA 1 ANTA cm 80x140 TIPO MONOBLOCCO, CASSONETTO E AVVOLGIBILE CON ACCESSORI IN LEGNO PINO DI SVEZIA, telaio maestro della sezione di mm 56x64 circa, anta dellasezione di mm 56x74 circa. Guarnizione di tenuta sul telaio e gocciolatoio ricavatoanteriormente alla guarnizione stessa. Traversa inferiore del telaio delle finestrein legno e alluminio. Regoli fermavetri interni con predisposizione per alloggiare un vetrocamera dello spessore di mm 20. Coprifili in legno della stessa essenza della finestra e della sezione di mm 10x45 circa su due lati all'interno. Cerniere in acciaio tipo Anuba bronzata del diametro di mm 13. Chiusura con ferramenta AGB atre punti di chiusura. Comando con martellina in alluminio anodizzato colore bronzo. Verniciatura con una mano di impregnante trasparente o colorata, antitarme ed antimuffa, data ad immersione e finitura con vernici elettrostatiche, previa carteggiatura dell'impregnante. Cassonetto copriavvolgibile costituito da telaio perimetrale in legno della sezione di mm 25x25 circa e da trucciolare nobilitato bianco dello spessore di mm 10. Telo avvolgibile in PVC del peso medio di Kg /mq 5.Accessori per avvolgibile comprendenti il rullo ottagonale in lamiera dello spessore di 5/10 di mm, pulegge e cuscinetti, avvolgitore con comando della molla con cintino nylon. La misura dell’infisso e' riferita alla luce architettonica del vano sul profilo esterno del prospetto.		cadauno	€ 384,00
4260		A.0063.0002.0012	A.1290.1076.02	FINESTRA 2 ANTE cm 120x140 TIPO MONOBLOCCO, CASSONETTO E AVVOLGIBILE CON ACCESSORI IN LEGNO PINO DI SVEZIA, telaio maestro della sezione di mm 56x64 circa, anta dellasezione di mm 56x74 circa. Guarnizione di tenuta sul telaio e gocciolatoio ricavatoanteriormente alla guarnizione stessa. Traversa inferiore del telaio delle finestrein legno e alluminio. Regoli fermavetri interni con predisposizione per alloggiare un vetrocamera dello spessore di mm 20. Coprifili in legno della stessa essenza della finestra e della sezione di mm 10x45 circa su due lati all'interno. Cerniere in acciaio tipo Anuba bronzata del diametro di mm 13. Chiusura con ferramenta AGB atre punti di chiusura. Comando con martellina in alluminio anodizzato colore bronzo. Verniciatura con una mano di impregnante trasparente o colorata, antitarme ed antimuffa, data ad immersione e finitura con vernici elettrostatiche, previa carteggiatura dell'impregnante. Cassonetto copriavvolgibile costituito da telaio perimetrale in legno della sezione di mm 25x25 circa e da trucciolare nobilitato bianco dello spessore di mm 10. Telo avvolgibile in PVC del peso medio di Kg /mq 5.Accessori per avvolgibile comprendenti il rullo ottagonale in lamiera dello spessore di 5/10 di mm, pulegge e cuscinetti, avvolgitore con comando della molla con cintino nylon. La misura dell’infisso e' riferita alla luce architettonica del vano sul profilo esterno del prospetto.		cadauno	€ 519,50
4263		A.0063.0002.0013	A.1290.1080.01	INFISSO A MONOBLOCCO COMPOSTO DA FINESTRA 1 ANTA cm 80x140, PORTELLONE CON TELAIO, E SPALLA DI GIUNZIONE CON PROFONDITÀ VARIABILE FINO A cm 22 IN MASSELLO DI PINO DI SVEZIA. Finestra - Telaio maestro della sezione di mm 56x64 circa, anta della sezione di mm 56x74 circa. Guarnizione di tenuta sul telaio e gocciolatoio ricavatoanteriormente alla guarnizione stessa. Traversa inferiore del telaio delle finestrein legno e alluminio. Regoli fermavetri interni con predisposizione per alloggiare un vetrocamera dello spessore di mm 20. Coprifili in legno della stessa essenza della finestra e della sezione di mm 10x55 circa su tre lati all'interno. Cerniere tipo Anuba bronzata del diametro di mm 13. Chiusura con ferramenta AGB a tre punti di chiusura. Comando con martellina in alluminio anodizzato colore bronzo. Verniciatura con una mano di impregnante trasparente o colorata, antitarme ed antimuffa, data ad immersione e finitura con vernici elettrostatiche, previa carteggiatura dell'impregnante. Portellone con telaio - Telaio maestro della sezione di mm 55x55 circa, anta realizzata con telaio perimetrale della sezione di mm 26x67 circa e doghe verticali con giunzione fra di esse ad incastro della sezione di mm 19x60 circa avvitate al telaio dalla parte interna. Cerniere tipo Anuba bronzata in numero di 2 ad anta. Chiusura con ferroleva in ferro zincato verniciato nero con 3 punti di chiusura. Verniciatura con una mano di impregnante trasparente o colorata, antitarme ed antimuffa, data ad immersione e finitura con vernici elettrostatiche, previa carteggiatura dell'impregnante. La misura dell’infisso e' riferita alla luce architettonica del vano sul profilo esterno del prospetto.		cadauno	€ 827,50
4264		A.0063.0002.0014	A.1290.1080.02	INFISSO A MONOBLOCCO COMPOSTO DA FINESTRA 2 ANTE cm 120x140, PORTELLONE CON TELAIO,E SPALLA DI GIUNZIONE CON PROFONDITÀ VARIABILE FINO A cm 22 IN MASSELLO DI PINO DI SVEZIA. Finestra - Telaio maestro della sezione di mm 56x64 circa, anta della sezione di mm 56x74 circa. Guarnizione di tenuta sul telaio e gocciolatoio ricavatoanteriormente alla guarnizione stessa. Traversa inferiore del telaio delle finestrein legno e alluminio. Regoli fermavetri interni con predisposizione per alloggiare un vetrocamera dello spessore di mm 20. Coprifili in legno della stessa essenza della finestra e della sezione di mm 10x55 circa su tre lati all'interno. Cerniere tipo Anuba bronzata del diametro di mm 13. Chiusura con ferramenta AGB a tre punti di chiusura. Comando con martellina in alluminio anodizzato colore bronzo. Verniciatura con una mano di impregnante trasparente o colorata, antitarme ed antimuffa, data ad immersione e finitura con vernici elettrostatiche, previa carteggiatura dell'impregnante. Portellone con telaio - Telaio maestro della sezione di mm 55x55 circa, anta realizzata con telaio perimetrale della sezione di mm 26x67 circa e doghe verticali con giunzione fra di esse ad incastro della sezione di mm 19x60 circa avvitate al telaio dalla parte interna. Cerniere tipo Anuba bronzata in numero di 2 ad anta. Chiusura con ferroleva in ferro zincato verniciato nero con 3 punti di chiusura. Verniciatura con una mano di impregnante trasparente o colorata, antitarme ed antimuffa, data ad immersione e finitura con vernici elettrostatiche, previa carteggiatura dell'impregnante. La misura dell’infisso e' riferita alla luce architettonica del vano sul profilo esterno del prospetto.		cadauno	€ 919,00
4267		A.0063.0002.0015	A.1290.1095.01	MAGGIOR COSTO DELL'INFISSO DI FINESTRA O PORTAFINESTRA per realizzazioni IN LEGNO YELLOW-PINE rispetto all’infisso realizzato IN LEGNO PINO DI SVEZIA.		per cento	€ 102,70
4268		A.0063.0002.0016	A.1290.1095.02	MAGGIOR COSTO DELL'INFISSO DI FINESTRA O PORTAFINESTRA per realizzazioni IN LEGNO MOGANO-MERANTI rispetto all’infisso realizzato IN LEGNO PINO DI SVEZIA.		per cento	€ 142,30
4269		A.0063.0002.0017	A.1290.1095.03	MAGGIOR COSTO DELL'INFISSO DI FINESTRA O PORTAFINESTRA per realizzazioni IN LEGNO DI CASTAGNO rispetto all’infisso realizzato IN LEGNO PINO DI SVEZIA.		per cento	€ 173,95
4270		A.0063.0002.0018	A.1290.1095.04	MAGGIOR COSTO DELL'INFISSO DI FINESTRA O PORTAFINESTRA per realizzazioni IN LEGNO DI ROVERE rispetto all’infisso realizzato IN LEGNO PINO DI SVEZIA.		per cento	€ 181,82
4271		A.0063.0002.0019	A.1290.1100.01	MAGGIOR COSTO DELL'INFISSO DI FINESTRA ad un’anta per la dotazione di sistema di apertura-chiusura ad ANTA-RIBALTA in sostituzione del normale sistema ad anta verticale.		cadauno	€ 130,00
4272		A.0063.0002.0020	A.1290.1100.02	MAGGIOR COSTO DELL'INFISSO DI FINESTRA a due ante per la dotazione di sistema di apertura-chiusura ad ANTA-RIBALTA in sostituzione del normale sistema ad anta verticale.		cadauno	€ 200,00
4235		A.0063.0003.0001	A.1290.1010.03	INFISSO DI PORTAFINESTRA 1 ANTA cm 80x230 IN LEGNO PINO DI SVEZIA, telaio maestro della sezione di mm 56x64 circa, anta della sezione di mm 56x74 circa. Guarnizione di tenuta sul telaio e gocciolatoio ricavato anteriormente alla guarnizione stessa.Traversa inferiore del telaio delle portefinestre con alluminio a norma disabili. Regoli fermavetri interni con predisposizione per alloggiare un vetrocamera dello spessore di mm 20. Coprifili in legno della stessa essenza della finestra e della sezione di mm 10x55 circa su tre lati all'interno, e della sezione di mm 10x45 circa su tre lati all'esterno. Cerniere tipo Anuba bronzata del diametro di mm 13. Chiusura con ferramenta tipo AGB a quattro punti di chiusura. Comando con martellina in alluminio anodizzato colore bronzo. Verniciatura con una mano di impregnante trasparente o colorata, antitarme ed antimuffa, data ad immersione e finitura con vernici sintetiche, previa carteggiatura dell'impregnante. La misura dell’infisso e' riferita alla luce architettonica del vano sul profilo esterno del prospetto.		cadauno	€ 376,00
4236		A.0063.0003.0002	A.1290.1010.04	INFISSO DI PORTAFINESTRA 2 ANTE cm 120x230 IN LEGNO PINO DI SVEZIA, telaio maestro della sezione di mm 56x64 circa, anta della sezione di mm 56x74 circa. Guarnizione di tenuta sul telaio e gocciolatoio ricavato anteriormente alla guarnizione stessa.Traversa inferiore del telaio delle portefinestre con alluminio a norma disabili. Regoli fermavetri interni con predisposizione per alloggiare un vetrocamera dello spessore di mm 20. Coprifili in legno della stessa essenza della finestra e della sezione di mm 10x55 circa su tre lati all'interno, e della sezione di mm 10x45 circa su tre lati all'esterno. Cerniere tipo Anuba bronzata del diametro di mm 13. Chiusura con ferramenta tipo AGB a quattro punti di chiusura. Comando con martellina in alluminio anodizzato colore bronzo. Verniciatura con una mano di impregnante trasparente o colorata, antitarme ed antimuffa, data ad immersione e finitura con vernici sintetiche, previa carteggiatura dell'impregnante. La misura dell’infisso e' riferita alla luce architettonica del vano sul profilo esterno del prospetto.		cadauno	€ 538,00
4239		A.0063.0003.0003	A.1290.1015.03	INFISSO DI PORTAFINESTRA 1 ANTA cm 80x230 IN LEGNO PINO DI SVEZIA, telaio maestro della sezione di mm 56x64 circa, anta della sezione di mm 68x80 circa. Doppia guarnizione di tenuta una sul telaio ed una sull'anta, gocciolatoio ricavato anteriormente alla guarnizione stessa. Traversa inferiore del telaio delle portefinestre con alluminio a norma disabili. Regoli fermavetri interni con predisposizione per alloggiare un vetrocamera dello spessore di mm 23. Coprifili inlegno della stessa essenza della finestra e della sezione di mm 10x55 circa su tre lati all'interno, e della sezione di mm 10x45 circa su tre lati all'esterno. Cerniere tipo Anuba bronzata del diametro di mm 13. Chiusura con ferramenta AGB a quattro punti di chiusura. Comando con martellina in alluminio anodizzato colore bronzo. Verniciatura con una mano di impregnante trasparente o colorata, antitarme ed antimuffa, data ad immersione e finitura con vernici sintetiche, previa carteggiatura dell'impregnante. La misura dell’infisso e' riferita alla luce architettonica del vano sul profilo esterno del prospetto.		cadauno	€ 424,50
4240		A.0063.0003.0004	A.1290.1015.04	INFISSO DI PORTAFINESTRA 2 ANTE cm 120x230 IN LEGNO PINO DI SVEZIA, telaio maestro della sezione di mm 56x64 circa, anta della sezione di mm 68x80 circa. Doppia guarnizione di tenuta una sul telaio ed una sull'anta, gocciolatoio ricavato anteriormente alla guarnizione stessa. Traversa inferiore del telaio delle portefinestre con alluminio a norma disabili. Regoli fermavetri interni con predisposizione per alloggiare un vetrocamera dello spessore di mm 23. Coprifili inlegno della stessa essenza della finestra e della sezione di mm 10x55 circa su tre lati all'interno, e della sezione di mm 10x45 circa su tre lati all'esterno. Cerniere tipo Anuba bronzata del diametro di mm 13. Chiusura con ferramenta AGB a quattro punti di chiusura. Comando con martellina in alluminio anodizzato colore bronzo. Verniciatura con una mano di impregnante trasparente o colorata, antitarme ed antimuffa, data ad immersione e finitura con vernici sintetiche, previa carteggiatura dell'impregnante. La misura dell’infisso e' riferita alla luce architettonica del vano sul profilo esterno del prospetto.		cadauno	€ 607,50
4243		A.0063.0003.0005	A.1290.1020.03	INFISSO ESTERNO A PERSIANA ALLA ROMANA A MURARE PER PORTAFINESTRA 1 ANTA cm 80x230 IN LEGNO PINO DI SVEZIA, realizzato con un telaio perimetrale della sezione di m 45x64 circa. Palmette della sezione di mm 43x12 circa. Ferramenta di sostegno con squadri neri con cardine a murare in numero di 2 squadri ed 1 mezzo squadro. Chiusura con ferroleva in ferro verniciato nero con 3 punti di chiusura. Verniciatura con una mano di impregnante trasparente o colorata, antitarme ed antimuffa, data ad immersione e finitura con vernice sintetica, previa carteggiatura dell'impregnante. La misura dell’infisso e' riferita alla luce architettonica del vano sul profilo esterno del prospetto.		cadauno	€ 364,00
4244		A.0063.0003.0006	A.1290.1020.04	INFISSO ESTERNO A PERSIANA ALLA ROMANA A MURARE PER PORTAFINESTRA 2 ANTE cm 120x230IN LEGNO PINO DI SVEZIA, realizzato con un telaio perimetrale della sezione di m 45x64 circa. Palmette della sezione di mm 43x12 circa. Ferramenta di sostegno con squadri neri con cardine a murare in numero di 2 squadri ed 1 mezzo squadro. Chiusura con ferroleva in ferro verniciato nero con 3 punti di chiusura. Verniciatura con una mano di impregnante trasparente o colorata, antitarme ed antimuffa, data ad immersione e finitura con vernice sintetica, previa carteggiatura dell'impregnante. La misura dell’infisso e' riferita alla luce architettonica del vano sul profilo esterno del prospetto.		cadauno	€ 546,00
4251		A.0063.0003.0007	A.1290.1040.03	MAGGIOR COSTO DELL'INFISSO ESTERNO A PORTELLONE O PERSIANA PER PORTAFINESTRA 1 ANTAcm 80x230 IN LEGNO PINO DI SVEZIA, per fornitura con inserimento telaio in legno a murare delle stesse caratteristiche e finiture delle ante.		cadauno	€ 154,95
4252		A.0063.0003.0008	A.1290.1040.04	MAGGIOR COSTO DELL'INFISSO ESTERNO A PORTELLONE O PERSIANA PER PORTAFINESTRA 2 ANTEcm 120x230 IN LEGNO PINO DI SVEZIA, per fornitura con inserimento telaio in legno amurare delle stesse caratteristiche e finiture delle ante.		cadauno	€ 233,20
4257		A.0063.0003.0009	A.1290.1075.03	PORTAFINESTRA 1 ANTA cm 80x230 TIPO MONOBLOCCO, CASSONETTO E AVVOLGIBILE CON ACCESSORI IN LEGNO PINO DI SVEZIA, telaio maestro della sezione di mm 56x64 circa, anta della sezione di mm 68x80 circa. Doppia guarnizione di tenuta una sul telaio ed una sull'anta, gocciolatoio ricavato anteriormente alla guarnizione stessa. Traversa inferiore del telaio delle portefinestre con alluminio a norma disabili. Regoli fermavetri interni con predisposizione per alloggiare un vetrocamera dello spessore di mm 23. Coprifili in legno della stessa essenza della finestra e della sezione di mm 10x45 circa su due lati all'interno. Cerniere in acciaio tipo Anuba bronzata o tropicalizzata del diametro di mm 13. Chiusura con ferramenta AGB a quattro punti di chiusura. Comando con martellina in alluminio anodizzato colore bronzo. Verniciatura con una mano di impregnante trasparente o colorata, antitarme ed antimuffa, data ad immersione e finitura con vernici elettrostatiche, previa carteggiatura dell'impregnante. Cassonetto copriavvolgibile costituito da telaio perimetrale in legno della sezione di mm 25x25 circa e da trucciolare nobilitato bianco dello spessore di mm 10. Telo avvolgibile in PVC del peso medio di Kg /mq 5.Accessori per avvolgibile comprendenti il rullo ottagonale in lamiera dello spessore di 5/10 di mm, pulegge e cuscinetti, avvolgitore con comando della molla con cintino nylon. La misura dell’infisso e' riferita alla luce architettonica del vano sul profilo esterno del prospetto.		cadauno	€ 592,00
4258		A.0063.0003.0010	A.1290.1075.04	PORTAFINESTRA 2 ANTE cm 120x230 TIPO MONOBLOCCO, CASSONETTO E AVVOLGIBILE CON ACCESSORI IN LEGNO PINO DI SVEZIA, telaio maestro della sezione di mm 56x64 circa, anta della sezione di mm 68x80 circa. Doppia guarnizione di tenuta una sul telaio ed una sull'anta, gocciolatoio ricavato anteriormente alla guarnizione stessa. Traversa inferiore del telaio delle portefinestre con alluminio a norma disabili. Regoli fermavetri interni con predisposizione per alloggiare un vetrocamera dello spessore di mm 23. Coprifili in legno della stessa essenza della finestra e della sezione di mm 10x45 circa su due lati all'interno. Cerniere in acciaio tipo Anuba bronzata o tropicalizzata del diametro di mm 13. Chiusura con ferramenta AGB a quattro punti di chiusura. Comando con martellina in alluminio anodizzato colore bronzo. Verniciatura con una mano di impregnante trasparente o colorata, antitarme ed antimuffa, data ad immersione e finitura con vernici elettrostatiche, previa carteggiatura dell'impregnante. Cassonetto copriavvolgibile costituito da telaio perimetrale in legno della sezione di mm 25x25 circa e da trucciolare nobilitato bianco dello spessore di mm 10. Telo avvolgibile in PVC del peso medio di Kg /mq 5.Accessori per avvolgibile comprendenti il rullo ottagonale in lamiera dello spessore di 5/10 di mm, pulegge e cuscinetti, avvolgitore con comando della molla con cintino nylon. La misura dell’infisso e' riferita alla luce architettonica del vano sul profilo esterno del prospetto.		cadauno	€ 834,00
4261		A.0063.0003.0011	A.1290.1076.03	PORTAFINESTRA 1 ANTA cm 80x230 TIPO MONOBLOCCO, CASSONETTO E AVVOLGIBILE CON ACCESSORI IN LEGNO PINO DI SVEZIA, telaio maestro della sezione di mm 56x64 circa, anta della sezione di mm 56x74 circa. Guarnizione di tenuta sul telaio e gocciolatoio ricavato anteriormente alla guarnizione stessa. Traversa inferiore deltelaio delle portefinestre con alluminio a norma disabili. Regoli fermavetri interni con predisposizione per alloggiare un vetrocamera dello spessore di mm 20. Coprifili in legno della stessa essenza della finestra e della sezione di mm 10x45 circa su due lati all'interno. Cerniere in acciaio tipo Anuba bronzata del diametrodi mm 13. Chiusura con ferramenta AGB a quattro punti di chiusura. Comando con martellina in alluminio anodizzato colore bronzo. Verniciatura con una mano di impregnante trasparente o colorata, antitarme ed antimuffa, data ad immersione e finitura con vernici elettrostatiche, previa carteggiatura dell'impregnante. Cassonetto copriavvolgibile costituito da telaio perimetrale in legno della sezionedi mm 25x25 circa e da trucciolare nobilitato bianco dello spessore di mm 10. Telo avvolgibile in PVC del peso medio di Kg /mq 5. Accessori per avvolgibile comprendenti il rullo ottagonale in lamiera dello spessore di 5/10 di mm, pulegge ecuscinetti, avvolgitore con comando della molla con cintino nylon. La misura dell’infisso e' riferita alla luce architettonica del vano sul profilo esterno del prospetto.		cadauno	€ 556,00
4262		A.0063.0003.0012	A.1290.1076.04	PORTAFINESTRA 2 ANTE cm 120x230 TIPO MONOBLOCCO, CASSONETTO E AVVOLGIBILE CON ACCESSORI IN LEGNO PINO DI SVEZIA, telaio maestro della sezione di mm 56x64 circa, anta della sezione di mm 56x74 circa. Guarnizione di tenuta sul telaio e gocciolatoio ricavato anteriormente alla guarnizione stessa. Traversa inferiore deltelaio delle portefinestre con alluminio a norma disabili. Regoli fermavetri interni con predisposizione per alloggiare un vetrocamera dello spessore di mm 20. Coprifili in legno della stessa essenza della finestra e della sezione di mm 10x45 circa su due lati all'interno. Cerniere in acciaio tipo Anuba bronzata del diametrodi mm 13. Chiusura con ferramenta AGB a quattro punti di chiusura. Comando con martellina in alluminio anodizzato colore bronzo. Verniciatura con una mano di impregnante trasparente o colorata, antitarme ed antimuffa, data ad immersione e finitura con vernici elettrostatiche, previa carteggiatura dell'impregnante. Cassonetto copriavvolgibile costituito da telaio perimetrale in legno della sezionedi mm 25x25 circa e da trucciolare nobilitato bianco dello spessore di mm 10. Telo avvolgibile in PVC del peso medio di Kg /mq 5. Accessori per avvolgibile comprendenti il rullo ottagonale in lamiera dello spessore di 5/10 di mm, pulegge ecuscinetti, avvolgitore con comando della molla con cintino nylon. La misura dell’infisso e' riferita alla luce architettonica del vano sul profilo esterno del prospetto.		cadauno	€ 783,00
4265		A.0063.0003.0013	A.1290.1080.03	INFISSO A MONOBLOCCO COMPOSTO DA PORTAFINESTRA 1 ANTA cm 80x230, PORTELLONE CON TELAIO, E SPALLA DI GIUNZIONE CON PROFONDITÀ VARIABILE FINO A cm 22 IN MASSELLO DI PINO DI SVEZIA. Finestra - Telaio maestro della sezione di mm 56x64 circa, anta della sezione di mm 56x74 circa. Guarnizione di tenuta sul telaio e gocciolatoio ricavato anteriormente alla guarnizione stessa. Traversa inferiore del telaio delleportefinestre con alluminio a norma disabili. Regoli fermavetri interni con predisposizione per alloggiare un vetrocamera dello spessore di mm 20. Coprifili inlegno della stessa essenza della finestra e della sezione di mm 10x55 circa su tre lati all'interno. Cerniere tipo Anuba bronzata del diametro di mm 13. Chiusura con ferramenta AGB a quattro punti di chiusura. Comando con martellina in alluminio anodizzato colore bronzo. Verniciatura con una mano di impregnante trasparente o colorata, antitarme ed antimuffa, data ad immersione e finitura con vernici elettrostatiche, previa carteggiatura dell'impregnante. Portellone con telaio - Telaio maestro della sezione di mm 55x55 circa, anta realizzata con telaio perimetrale della sezione di mm 26x67 circa e doghe verticali con giunzione fra di esse ad incastro della sezione di mm 19x60 circa avvitate al telaio dalla parte interna. Cerniere tipo Anuba bronzata in numero di 3 ad anta. Chiusura con ferroleva in ferro zincato verniciato nero con 3 punti di chiusura. Verniciatura con una mano di impregnante trasparente o colorata, antitarme ed antimuffa, data adimmersione e finitura con vernici elettrostatiche, previa carteggiatura dell'impregnante. La misura dell’infisso e' riferita alla luce architettonica del vano sul profilo esterno del prospetto.		cadauno	€ 1.008,00
4266		A.0063.0003.0014	A.1290.1080.04	INFISSO A MONOBLOCCO COMPOSTO DA PORTAFINESTRA 2 ANTE cm 120x230, PORTELLONE CON TELAIO, E SPALLA DI GIUNZIONE CON PROFONDITÀ VARIABILE FINO A cm 22 IN MASSELLO DI PINO DI SVEZIA. Finestra - Telaio maestro della sezione di mm 56x64 circa, anta della sezione di mm 56x74 circa. Guarnizione di tenuta sul telaio e gocciolatoio ricavato anteriormente alla guarnizione stessa. Traversa inferiore del telaio delleportefinestre con alluminio a norma disabili. Regoli fermavetri interni con predisposizione per alloggiare un vetrocamera dello spessore di mm 20. Coprifili inlegno della stessa essenza della finestra e della sezione di mm 10x55 circa su tre lati all'interno. Cerniere tipo Anuba bronzata del diametro di mm 13. Chiusura con ferramenta AGB a quattro punti di chiusura. Comando con martellina in alluminio anodizzato colore bronzo. Verniciatura con una mano di impregnante trasparente o colorata, antitarme ed antimuffa, data ad immersione e finitura con vernici elettrostatiche, previa carteggiatura dell'impregnante. Portellone con telaio - Telaio maestro della sezione di mm 55x55 circa, anta realizzata con telaio perimetrale della sezione di mm 26x67 circa e doghe verticali con giunzione fra di esse ad incastro della sezione di mm 19x60 circa avvitate al telaio dalla parte interna. Cerniere tipo Anuba bronzata in numero di 3 ad anta. Chiusura con ferroleva in ferro zincato verniciato nero con 3 punti di chiusura. Verniciatura con una mano di impregnante trasparente o colorata, antitarme ed antimuffa, data adimmersione e finitura con vernici elettrostatiche, previa carteggiatura dell'impregnante. La misura dell’infisso e' riferita alla luce architettonica del vano sul profilo esterno del prospetto.		cadauno	€ 1.442,00
4273		A.0063.0003.0015	A.1290.1100.03	MAGGIOR COSTO DELL'INFISSO DI PORTAFINESTRA ad un'anta per la dotazione di sistema di apertura-chiusura ad ANTA-RIBALTA in sostituzione del normale sistema ad anta verticale.		cadauno	€ 145,00
4274		A.0063.0003.0016	A.1290.1100.04	MAGGIOR COSTO DELL'INFISSO DI PORTAFINESTRA a due ante per la dotazione di sistema di apertura-chiusura ad ANTA-RIBALTA in sostituzione del normale sistema ad anta verticale.		cadauno	€ 220,00
4245		A.0063.0004.0001	A.1290.1030.01	PORTELLONE ESTERNO PERLINATO A MURARE PER FINESTRA 1 ANTA cm 80x140 IN LEGNO PINO DI SVEZIA, realizzato con un telaio perimetrale della sezione di mm 26x64 circa e doghe verticali con giunzione fra di esse ad incastro della sezione di mm 19x60 circa avvitate al telaio dalla parte interna. Ferramenta di sostegno con squadri neri con cardine a murare in numero di 2 ad anta. Chiusura con ferroleva in ferro zincato verniciato nero con 3 punti di chiusura. Verniciatura con una mano di impregnante trasparente o colorata, antitarme ed antimuffa, data ad immersione e finitura con vernici sintetiche, previa carteggiatura dell'impregnante. La misura dell’infisso e' riferita alla luce architettonica del vano sul profilo esterno del prospetto.		cadauno	€ 338,00
4246		A.0063.0004.0002	A.1290.1030.02	PORTELLONE ESTERNO PERLINATO A MURARE PER FINESTRA 2 ANTE cm 120x140 IN LEGNO PINO DI SVEZIA, realizzato con un telaio perimetrale della sezione di mm 26x64 circa e doghe verticali con giunzione fra di esse ad incastro della sezione di mm 19x60 circa avvitate al telaio dalla parte interna. Ferramenta di sostegno con squadri neri con cardine a murare in numero di 2 ad anta. Chiusura con ferroleva in ferro zincato verniciato nero con 3 punti di chiusura. Verniciatura con una mano di impregnante trasparente o colorata, antitarme ed antimuffa, data ad immersione e finitura con vernici sintetiche, previa carteggiatura dell'impregnante. La misura dell’infisso e' riferita alla luce architettonica del vano sul profilo esterno del prospetto		cadauno	€ 379,50
4247		A.0063.0004.0003	A.1290.1030.03	PORTELLONE ESTERNO PERLINATO A MURARE PER PORTAFINESTRA 1 ANTA cm 80x230 IN LEGNO PINO DI SVEZIA, realizzato con un telaio perimetrale della sezione di mm 26x64 circa e doghe verticali con giunzione fra di esse ad incastro della sezione di mm 19x60 circa avvitate al telaio dalla parte interna. Ferramenta di sostegno con squadri neri con cardine a murare in numero di 3 ad anta. Chiusura con ferroleva inferro zincato verniciato nero con 3 punti di chiusura. Verniciatura con una mano diimpregnante trasparente o colorata, antitarme ed antimuffa, data ad immersione e finitura con vernici sintetiche, previa carteggiatura dell'impregnante. La misura dell’infisso e' riferita alla luce architettonica del vano sul profilo esterno del prospetto.		cadauno	€ 388,41
4248		A.0063.0004.0004	A.1290.1030.04	PORTELLONE ESTERNO PERLINATO A MURARE PER PORTAFINESTRA 2 ANTE cm 120x230 IN LEGNO PINO DI SVEZIA, realizzato con un telaio perimetrale della sezione di mm 26x64 circa e doghe verticali con giunzione fra di esse ad incastro della sezione di mm 19x60 circa avvitate al telaio dalla parte interna. Ferramenta di sostegno con squadri neri con cardine a murare in numero di 3 ad anta. Chiusura con ferroleva inferro zincato verniciato nero con 3 punti di chiusura. Verniciatura con una mano diimpregnante trasparente o colorata, antitarme ed antimuffa, data ad immersione e finitura con vernici sintetiche, previa carteggiatura dell'impregnante. La misura dell’infisso e' riferita alla luce architettonica del vano sul profilo esterno del prospetto.		cadauno	€ 582,60
4253		A.0063.0005.0001	A.1290.1060	AVVOLGIBILE IN PVC, peso da 4.5 a 5 kg/mq, colori vari, comprese guide a murare in lamiera zincata, rullo in acciaio con relativa puleggia, cinghia, cassetta, avvolgicinghia e i relativi accessori occorrenti per il normale funzionamento, escluso il cassonetto coprirullo. Minimo di fatturazione di mq 1,75 per misure nette maggiorate di cm 5 in larghezza e cm 30 in altezza		cadauno	€ 112,87
4254		A.0063.0005.0002	A.1290.1070	CASSONETTO COPRIRULLO PER AVVOLGIBILE in legno abete e truciolare, con frontale apribile e pitturato con idropittura lavabile traspirante		cadauno	€ 101,75
4299		A.0064.0001.0001	A.1310.1010.01	FINESTRA O PORTAFINESTRA IN ALLUMINIO ANODIZZATO NC 50 I a giunto centrale, completa di controtelaio metallico e vetrocamera 4-9-4, misurata lordo telaio con minimo di fatturazione mq 1,75, realizzata con profilati di alluminio estrusi: legaEN AW – 6060 (EN573-3 e EN 755-2). Alluminio laccato o elettrocolorato.		metri quadri	€ 280,00
4300		A.0064.0001.0002	A.1310.1010.02	FINESTRA O PORTAFINESTRA IN ALLUMINIO ANODIZZATO NC 50 I a giunto centrale, completa di controtelaio metallico e vetrocamera 4-9-4, misurata lordo telaio con minimo di fatturazione mq 1,75, realizzata con profilati di alluminio estrusi: legaEN AW – 6060 (EN573-3 e EN 755-2). Alluminio finitura legno.		metri quadri	€ 308,00
4301		A.0064.0001.0003	A.1310.1020.01	FINESTRA O PORTAFINESTRA IN ALLUMINIO ANODIZZATO NC 50 STH a giunto centrale, ad interruzione del ponte termico, completa di controtelaio metallico e vetrocamera 4-9-4, misurata lordo telaio con minimo di fatturazione mq 1,75, realizzata con profilati di alluminio estrusi: lega EN AW – 6060 (EN573-3 e EN 755-2). Alluminio laccato o elettrocolorato.		metri quadri	€ 328,00
4302		A.0064.0001.0004	A.1310.1020.02	FINESTRA O PORTAFINESTRA IN ALLUMINIO ANODIZZATO NC 50 STH a giunto centrale, ad interruzione del ponte termico, completa di controtelaio metallico e vetrocamera 4-9-4, misurata lordo telaio con minimo di fatturazione mq 1,75, realizzata con profilati di alluminio estrusi: lega EN AW – 6060 (EN573-3 e EN 755-2). Alluminio finitura legno.		metri quadri	€ 360,80
4303		A.0064.0001.0005	A.1310.1030.01	FINESTRA O PORTAFINESTRA MONOBLOCCO IN ALLUMINIO ANODIZZATO NC 50 I a giunto centrale, completa di controtelaio metallico, vetrocamera 4-9-4, realizzata con profilati di alluminio estrusi: lega EN AW – 6060 (EN573-3 e EN 755-2), cassonetto in alluminio e avvolgibile in PVC da 5 Kg/mq con accessori. misurata lordo telaio piu' cassonetto con minimo di fatturazione mq 2,00. Alluminio laccato o elettrocolorato.		metri quadri	€ 390,00
4304		A.0064.0001.0006	A.1310.1030.02	FINESTRA O PORTAFINESTRA MONOBLOCCO IN ALLUMINIO ANODIZZATO NC 50 I a giunto centrale, completa di controtelaio metallico, vetrocamera 4-9-4, realizzata con profilati di alluminio estrusi: lega EN AW – 6060 (EN573-3 e EN 755-2), cassonetto in alluminio e avvolgibile in PVC da 5 Kg/mq con accessori. misurata lordo telaio piu' cassonetto con minimo di fatturazione mq 2,00. Alluminio finitura legno.		metri quadri	€ 429,00
4305		A.0064.0001.0007	A.1310.1040.01	FINESTRA O PORTAFINESTRA MONOBLOCCO IN ALLUMINIO ANODIZZATO NC 50 STH a giunto centrale, ad interruzione del ponte termico, completa di controtelaio metallico, vetrocamera 4-9-4, realizzata con profilati di alluminio estrusi: lega EN AW – 6060(EN573-3 e EN 755-2), cassonetto in alluminio e avvolgibile in PVC da 5 Kg/mq con accessori. misurata lordo telaio piu' cassonetto con minimo di fatturazione mq 2 00.Alluminio laccato o elettrocolorato.		metri quadri	€ 487,00
4306		A.0064.0001.0008	A.1310.1040.02	FINESTRA O PORTAFINESTRA MONOBLOCCO IN ALLUMINIO ANODIZZATO NC 50 STH a giunto centrale, ad interruzione del ponte termico, completa di controtelaio metallico, vetrocamera 4-9-4, realizzata con profilati di alluminio estrusi: lega EN AW – 6060(EN573-3 e EN 755-2), cassonetto in alluminio e avvolgibile in PVC da 5 Kg/mq con accessori. misurata lordo telaio piu' cassonetto con minimo di fatturazione mq 2 00.Alluminio finitura legno.		metri quadri	€ 535,70
4308		A.0065.0001.0001	A.1320.1010.02	INFISSO DI FINESTRA IN PVC, BIANCO, rigido, antiurto, stabilizzato, con anta a ribalta, in profilati estrusi a piu' camere prodotti in conformita' alle norme UNI- DIN e con marchio di qualita' rilasciato da istituti ufficiali. con giunzioni realizzate con saldature a compenetrazione, con rinforzi metallici e guarnizioni ditenuta saldabili. completo di vetrocamera 4+16+4, accessori di posa, movimento e chiusura. controcassa a murare in profilato zincato dimensione tipo 1,20x1,40 a dueante.		cadauno	€ 512,00
4309		A.0065.0001.0002	A.1320.1010.03	INFISSO DI FINESTRA IN PVC, CON FINITURA LEGNO, rigido, antiurto, stabilizzato, conanta a ribalta, in profilati estrusi a piu' camere prodotti in conformita' alle normeUNI-DIN e con marchio di qualita' rilasciato da istituti ufficiali. con giunzioni realizzate con saldature a compenetrazione, con rinforzi metallici e guarnizioni ditenuta saldabili. completo di vetrocamera 4+16+4, accessori di posa, movimento e chiusura. controcassa a murare in profilato zincato dimensione tipo 0,90x1,40 ad un'anta.		cadauno	€ 448,00
4310		A.0065.0001.0003	A.1320.1010.04	INFISSO DI FINESTRA IN PVC, CON FINITURA LEGNO, rigido, antiurto, stabilizzato, conanta a ribalta, in profilati estrusi a piu' camere prodotti in conformita' alle normeUNI-DIN e con marchio di qualita' rilasciato da istituti ufficiali. con giunzioni realizzate con saldature a compenetrazione, con rinforzi metallici e guarnizioni ditenuta saldabili. completo di vetrocamera 4+16+4, accessori di posa, movimento e chiusura. controcassa a murare in profilato zincato dimensione tipo 1,20x1,40 a dueante.		cadauno	€ 663,00
4307		A.0065.0001.0004	A.1320.1010.01	INFISSO DI FINESTRA IN PVC, BIANCO, rigido, antiurto, stabilizzato, con anta a ribalta, in profilati estrusi a piu' camere prodotti in conformita' alle norme UNI- DIN e con marchio di qualita' rilasciato da istituti ufficiali. con giunzioni realizzate con saldature a compenetrazione, con rinforzi metallici e guarnizioni ditenuta saldabili. completo di vetrocamera 4+16+4, accessori di posa, movimento e chiusura. controcassa a murare in profilato zincato dimensione tipo 0,90x1,40 ad un'anta.		cadauno	€ 348,50
4315		A.0065.0001.0005	A.1320.1030.01	INFISSO MONOBLOCCO DI FINESTRA CON AVVOLGIBILE, COMPLETO DI CASSONETTO, IN PVC, BIANCO, rigido antiurto stabilizzato, in profilati estrusi a piu' camere prodotti inconformita' alle norme UNI-DIN e con marchio di qualita' rilasciato da istituti ufficiali. con giunzioni realizzate con saldature a compenetrazione, con rinforzi metallici e guarnizioni di tenuta saldabili. completo di vetrocamera 4+16+4. accessori di posa, movimento e chiusura. controcassa a murare in profilato zincato dimensione tipo 0,90x1,40+cassonetto. ad un'anta.		cadauno	€ 423,50
4316		A.0065.0001.0006	A.1320.1030.02	INFISSO MONOBLOCCO DI FINESTRA CON AVVOLGIBILE, COMPLETO DI CASSONETTO, IN PVC, BIANCO, rigido antiurto stabilizzato, in profilati estrusi a piu' camere prodotti inconformita' alle norme UNI-DIN e con marchio di qualita' rilasciato da istituti ufficiali. con giunzioni realizzate con saldature a compenetrazione, con rinforzi metallici e guarnizioni di tenuta saldabili. completo di vetrocamera 4+16+4. accessori di posa, movimento e chiusura. controcassa a murare in profilato zincato dimensione tipo 1,20x1,40+cassonetto. a due ante.		cadauno	€ 538,00
4317		A.0065.0001.0007	A.1320.1030.03	INFISSO MONOBLOCCO DI FINESTRA CON AVVOLGIBILE, COMPLETO DI CASSONETTO, IN PVC, CONFINITURA LEGNO, rigido antiurto stabilizzato, in profilati estrusi a piu' camere prodotti in conformita' alle norme UNI-DIN e con marchio di qualita' rilasciato da istituti ufficiali. con giunzioni realizzate con saldature a compenetrazione, con rinforzi metallici e guarnizioni di tenuta saldabili. completo di vetrocamera 4+16+4. accessori di posa, movimento e chiusura. controcassa a murare in profilato zincato dimensione tipo 0,90x1,40+cassonetto. ad un'anta.		cadauno	€ 376,00
4318		A.0065.0001.0008	A.1320.1030.04	INFISSO MONOBLOCCO DI FINESTRA CON AVVOLGIBILE, COMPLETO DI CASSONETTO, IN PVC, CONFINITURA LEGNO, rigido antiurto stabilizzato, in profilati estrusi a piu' camere prodotti in conformita' alle norme UNI-DIN e con marchio di qualita' rilasciato da istituti ufficiali. con giunzioni realizzate con saldature a compenetrazione, con rinforzi metallici e guarnizioni di tenuta saldabili. completo di vetrocamera 4+16+4. accessori di posa, movimento e chiusura. controcassa a murare in profilato zincato dimensione tipo 1,20x1,40+cassonetto. a due ante.		cadauno	€ 420,00
4323		A.0065.0001.0009	A.1320.1050.01	INFISSO MONOBLOCCO DI FINESTRA CON PERSIANA A LAMELLE FISSE, IN PVC, BIANCO, rigido, antiurto, stabilizzato, in profilati estrusi a piu' camere prodotti in conformita' alle norme UNI-DIN e con marchio di qualita' rilasciato da istituti ufficiali. con giunzioni realizzate con saldature a compenetrazione, con rinforzi metallici e guarnizioni di tenuta saldabili. completo di vetrocamera 4+16+4. accessori di posa, movimento e chiusura. controcassa a murare in profilato zincato dimensione tipo 0,70x1,40 ad un'anta.		cadauno	€ 686,00
4324		A.0065.0001.0010	A.1320.1050.02	INFISSO MONOBLOCCO DI FINESTRA CON PERSIANA A LAMELLE FISSE, IN PVC, BIANCO, rigido, antiurto, stabilizzato, in profilati estrusi a piu' camere prodotti in conformita' alle norme UNI-DIN e con marchio di qualita' rilasciato da istituti ufficiali. con giunzioni realizzate con saldature a compenetrazione, con rinforzi metallici e guarnizioni di tenuta saldabili. completo di vetrocamera 4+16+4. accessori di posa, movimento e chiusura. controcassa a murare in profilato zincato dimensione tipo 1,20x1,40 a due ante.		cadauno	€ 1.127,00
4325		A.0065.0001.0011	A.1320.1050.03	INFISSO MONOBLOCCO DI FINESTRA CON PERSIANA A LAMELLE FISSE, IN PVC, CON FINITURA LEGNO, rigido, antiurto, stabilizzato, in profilati estrusi a piu' camere prodotti in conformita' alle norme UNI-DIN e con marchio di qualita' rilasciato da istituti ufficiali. con giunzioni realizzate con saldature a compenetrazione, con rinforzi metallici e guarnizioni di tenuta saldabili. completo di vetrocamera 4+16+4. accessori di posa, movimento e chiusura. controcassa a murare in profilato zincato dimensione tipo 0,70x1,40 ad un'anta.		cadauno	€ 874,00
4326		A.0065.0001.0012	A.1320.1050.04	INFISSO MONOBLOCCO DI FINESTRA CON PERSIANA A LAMELLE FISSE, IN PVC, CON FINITURA LEGNO, rigido, antiurto, stabilizzato, in profilati estrusi a piu' camere prodotti in conformita' alle norme UNI-DIN e con marchio di qualita' rilasciato da istituti ufficiali. con giunzioni realizzate con saldature a compenetrazione, con rinforzi metallici e guarnizioni di tenuta saldabili. completo di vetrocamera 4+16+4. accessori di posa, movimento e chiusura. controcassa a murare in profilato zincato dimensione tipo 1,20x1,40 a due ante.		cadauno	€ 1.449,00
4327		A.0065.0001.0013	A.1320.1060.01	INFISSO MONOBLOCCO DI FINESTRA CON PERSIANA A LAMELLE ORIENTABILI, IN PVC, BIANCO, rigido, antiurto, stabilizzato, in profilati estrusi a piu' camere prodotti in conformita' alle norme UNI-DIN e con marchio di qualita' rilasciato da istituti ufficiali. con giunzioni realizzate con saldature a compenetrazione, con rinforzi metallici e guarnizioni di tenuta saldabili. completo di vetrocamera 4+16+4. accessori di posa, movimento e chiusura. controcassa a murare in profilato zincato profilato zincato dimensione tipo 0,70x1,40 a un'anta.		cadauno	€ 730,00
4328		A.0065.0001.0014	A.1320.1060.02	INFISSO MONOBLOCCO DI FINESTRA CON PERSIANA A LAMELLE ORIENTABILI, IN PVC, BIANCO, rigido, antiurto, stabilizzato, in profilati estrusi a piu' camere prodotti in conformita' alle norme UNI-DIN e con marchio di qualita' rilasciato da istituti ufficiali. con giunzioni realizzate con saldature a compenetrazione, con rinforzi metallici e guarnizioni di tenuta saldabili. completo di vetrocamera 4+16+4. accessori di posa, movimento e chiusura. controcassa a murare in profilato zincato profilato zincato dimensione tipo 1,20x1,40 a due ante.		cadauno	€ 1.277,00
4329		A.0065.0001.0015	A.1320.1060.03	INFISSO MONOBLOCCO DI FINESTRA CON PERSIANA A LAMELLE ORIENTABILI, IN PVC, CON FINITURA LEGNO, rigido, antiurto, stabilizzato, in profilati estrusi a piu' camere prodotti in conformita' alle norme UNI-DIN e con marchio di qualita' rilasciato da istituti ufficiali. con giunzioni realizzate con saldature a compenetrazione, con rinforzi metallici e guarnizioni di tenuta saldabili. completo di vetrocamera 4+16+4. accessori di posa, movimento e chiusura. controcassa a murare in profilato zincato profilato zincato dimensione tipo 0,70x1,40 a un'anta.		cadauno	€ 925,00
4330		A.0065.0001.0016	A.1320.1060.04	INFISSO MONOBLOCCO DI FINESTRA CON PERSIANA A LAMELLE ORIENTABILI, IN PVC, CON FINITURA LEGNO, rigido, antiurto, stabilizzato, in profilati estrusi a piu' camere prodotti in conformita' alle norme UNI-DIN e con marchio di qualita' rilasciato da istituti ufficiali. con giunzioni realizzate con saldature a compenetrazione, con rinforzi metallici e guarnizioni di tenuta saldabili. completo di vetrocamera 4+16+4. accessori di posa, movimento e chiusura. controcassa a murare in profilato zincato profilato zincato dimensione tipo 1,20x1,40 a due ante.		cadauno	€ 1.539,00
4311		A.0065.0002.0001	A.1320.1020.01	INFISSO DI PORTAFINESTRA IN PVC, BIANCO, rigido, antiurto, stabilizzato, con anta aribalta, in profilati estrusi a piu' camere prodotti in conformita' alle norme UNI- DIN e con marchio di qualita' rilasciato da istituti ufficiali. con giunzioni realizzate con saldature a compenetrazione, con rinforzi metallici e guarnizioni ditenuta saldabili. completo di vetrocamera 6/7. accessori di posa, movimento e chiusura. controcassa a murare in profilato zincato dimensione tipo 0,90x2,30 ad un'anta.		cadauno	€ 525,00
4312		A.0065.0002.0002	A.1320.1020.02	INFISSO DI PORTAFINESTRA IN PVC, BIANCO, rigido, antiurto, stabilizzato, con anta a ribalta, in profilati estrusi a piu' camere prodotti in conformita' alle norme UNI-DIN e con marchio di qualita' rilasciato da istituti ufficiali. con giunzioni realizzate con saldature a compenetrazione, con rinforzi metallici e guarnizioni ditenuta saldabili. completo di vetrocamera 6/7. accessori di posa, movimento e chiusura. controcassa a murare in profilato zincato dimensione tipo 1,20x2,30 a dueante.		cadauno	€ 760,00
4313		A.0065.0002.0003	A.1320.1020.03	INFISSO DI PORTAFINESTRA IN PVC, CON FINITURA LEGNO, rigido, antiurto, stabilizzato, con anta a ribalta, in profilati estrusi a piu' camere prodotti in conformita' alle norme UNI-DIN e con marchio di qualita' rilasciato da istituti ufficiali. con giunzioni realizzate con saldature a compenetrazione, con rinforzi metallici e guarnizioni di tenuta saldabili. completo di vetrocamera 6/7. accessoridi posa, movimento e chiusura. controcassa a murare in profilato zincato dimensionetipo 0,90x2,30 ad un'anta.		cadauno	€ 730,00
4314		A.0065.0002.0004	A.1320.1020.04	INFISSO DI PORTAFINESTRA IN PVC, CON FINITURA LEGNO, rigido, antiurto, stabilizzato, con anta a ribalta, in profilati estrusi a piu' camere prodotti in conformita' alle norme UNI-DIN e con marchio di qualita' rilasciato da istituti ufficiali. con giunzioni realizzate con saldature a compenetrazione, con rinforzi metallici e guarnizioni di tenuta saldabili. completo di vetrocamera 6/7. accessoridi posa, movimento e chiusura. controcassa a murare in profilato zincato dimensionetipo 1,20x2,30 a due ante.		cadauno	€ 1.074,00
4319		A.0065.0002.0005	A.1320.1040.01	INFISSO MONOBLOCCO DI PORTAFINESTRA CON AVVOLGIBILE IN PVC, COMPLETO DI CASSONETTO,IN PVC, BIANCO, rigido, antiurto, stabilizzato, in profilati estrusi a piu' camere prodotti in conformita' alle norme UNI-DIN e con marchio di qualita' rilasciato da istituti ufficiali. con giunzioni realizzate con saldature a compenetrazione, con rinforzi metallici e guarnizioni di tenuta saldabili. completo di vetrocamera 6/7. accessori di posa, movimento e chiusura. controcassa a murare in profilato zincato dimensione tipo 0,90x2,30+cassonetto. ad un'anta.		cadauno	€ 527,50
4320		A.0065.0002.0006	A.1320.1040.02	INFISSO MONOBLOCCO DI PORTAFINESTRA CON AVVOLGIBILE IN PVC, COMPLETO DI CASSONETTO,IN PVC, BIANCO, rigido, antiurto, stabilizzato, in profilati estrusi a piu' camere prodotti in conformita' alle norme UNI-DIN e con marchio di qualita' rilasciato da istituti ufficiali. con giunzioni realizzate con saldature a compenetrazione, con rinforzi metallici e guarnizioni di tenuta saldabili. completo di vetrocamera 6/7. accessori di posa, movimento e chiusura. controcassa a murare in profilato zincato dimensione tipo 1,20x2,30+cassonetto. a due ante.		cadauno	€ 672,50
4321		A.0065.0002.0007	A.1320.1040.03	INFISSO MONOBLOCCO DI PORTAFINESTRA CON AVVOLGIBILE IN PVC, COMPLETO DI CASSONETTO,IN PVC, CON FINITURA LEGNO, rigido, antiurto, stabilizzato, in profilati estrusi a piu' camere prodotti in conformita' alle norme UNI-DIN e con marchio di qualita' rilasciato da istituti ufficiali. con giunzioni realizzate con saldature a compenetrazione, con rinforzi metallici e guarnizioni di tenuta saldabili. completodi vetrocamera 6/7. accessori di posa, movimento e chiusura. controcassa a murare in profilato zincato dimensione tipo 0,90x2,30+cassonetto. ad un'anta.		cadauno	€ 450,00
4322		A.0065.0002.0008	A.1320.1040.04	INFISSO MONOBLOCCO DI PORTAFINESTRA CON AVVOLGIBILE IN PVC, COMPLETO DI CASSONETTO,IN PVC, CON FINITURA LEGNO, rigido, antiurto, stabilizzato, in profilati estrusi apiu' camere prodotti in conformita' alle norme UNI-DIN e con marchio di qualita' rilasciato da istituti ufficiali. con giunzioni realizzate con saldature a compenetrazione, con rinforzi metallici e guarnizioni di tenuta saldabili. completodi vetrocamera 6/7. accessori di posa, movimento e chiusura. controcassa a murare in profilato zincato dimensione tipo 1,20x2,30+cassonetto. a due ante.		cadauno	€ 510,00
4331		A.0065.0002.0009	A.1320.1070.01	INFISSO MONOBLOCCO DI PORTAFINESTRA CON PERSIANA A LAMELLE FISSE, IN PVC, BIANCO, rigido, antiurto, stabilizzato, in profilati estrusi a piu' camere prodotti in conformita' alle norme UNI-DIN e con marchio di qualita' rilasciato da istituti ufficiali. con giunzioni realizzate con saldature a compenetrazione, con rinforzi metallici e guarnizioni di tenuta saldabili. completo di vetrocamera 6/7. accessoridi posa, movimento e chiusura. controcassa a murare in profilato zincato dimensionetipo 0,70x2,30 a un'anta.		cadauno	€ 1.061,00
4332		A.0065.0002.0010	A.1320.1070.02	INFISSO MONOBLOCCO DI PORTAFINESTRA CON PERSIANA A LAMELLE FISSE, IN PVC, BIANCO, rigido, antiurto, stabilizzato, in profilati estrusi a piu' camere prodotti in conformita' alle norme UNI-DIN e con marchio di qualita' rilasciato da istituti ufficiali. con giunzioni realizzate con saldature a compenetrazione, con rinforzi metallici e guarnizioni di tenuta saldabili. completo di vetrocamera 6/7. accessoridi posa, movimento e chiusura. controcassa a murare in profilato zincato dimensionetipo 1,20x2,30 a due ante.		cadauno	€ 1.322,00
4333		A.0065.0002.0011	A.1320.1070.03	INFISSO MONOBLOCCO DI PORTAFINESTRA CON PERSIANA A LAMELLE FISSE, IN PVC, CON FINITURA LEGNO, rigido, antiurto, stabilizzato, in profilati estrusi a piu' camere prodotti in conformita' alle norme UNI-DIN e con marchio di qualita' rilasciato da istituti ufficiali. con giunzioni realizzate con saldature a compenetrazione, con rinforzi metallici e guarnizioni di tenuta saldabili. completo di vetrocamera 6/7. accessori di posa, movimento e chiusura. controcassa a murare in profilato zincato dimensione tipo 0,70x2,30 a un'anta.		cadauno	€ 1.343,00
4334		A.0065.0002.0012	A.1320.1070.04	INFISSO MONOBLOCCO DI PORTAFINESTRA CON PERSIANA A LAMELLE FISSE, IN PVC, CON FINITURA LEGNO, rigido, antiurto, stabilizzato, in profilati estrusi a piu' camere prodotti in conformita' alle norme UNI-DIN e con marchio di qualita' rilasciato da istituti ufficiali. con giunzioni realizzate con saldature a compenetrazione, con rinforzi metallici e guarnizioni di tenuta saldabili. completo di vetrocamera 6/7. accessori di posa, movimento e chiusura. controcassa a murare in profilato zincato dimensione tipo 1,20x2,30 a due ante.		cadauno	€ 1.721,00
4335		A.0065.0002.0013	A.1320.1080.01	INFISSO MONOBLOCCO DI PORTAFINESTRA CON PERSIANA A LAMELLE ORIENTABILI, IN PVC, BIANCO, rigido, antiurto, stabilizzato, in profilati estrusi a piu' camere prodotti in conformita' alle norme UNI-DIN e con marchio di qualita' rilasciato da istituti ufficiali. con giunzioni realizzate con saldature a compenetrazione, con rinforzi metallici e guarnizioni di tenuta saldabili. completo di vetrocamera 6/7. accessoridi posa, movimento e chiusura. controcassa a murare in profilato zincato dimensionetipo 0,70x2,30 a un'anta.		cadauno	€ 1.117,00
4336		A.0065.0002.0014	A.1320.1080.02	INFISSO MONOBLOCCO DI PORTAFINESTRA CON PERSIANA A LAMELLE ORIENTABILI, IN PVC, BIANCO, rigido, antiurto, stabilizzato, in profilati estrusi a piu' camere prodotti in conformita' alle norme UNI-DIN e con marchio di qualita' rilasciato da istituti ufficiali. con giunzioni realizzate con saldature a compenetrazione, con rinforzi metallici e guarnizioni di tenuta saldabili. completo di vetrocamera 6/7. accessoridi posa, movimento e chiusura. controcassa a murare in profilato zincato dimensionetipo 1,20x2,30 a due ante.		cadauno	€ 1.597,00
4337		A.0065.0002.0015	A.1320.1080.03	INFISSO MONOBLOCCO DI PORTAFINESTRA CON PERSIANA A LAMELLE ORIENTABILI, IN PVC, CONFINITURA LEGNO, rigido, antiurto, stabilizzato, in profilati estrusi a piu' camere prodotti in conformita' alle norme UNI-DIN e con marchio di qualita' rilasciato da istituti ufficiali. con giunzioni realizzate con saldature a compenetrazione, con rinforzi metallici e guarnizioni di tenuta saldabili. completo di vetrocamera 6/7. accessori di posa, movimento e chiusura. controcassa a murare in profilato zincato dimensione tipo 0,70x2,30 a un'anta.		cadauno	€ 1.422,00
4338		A.0065.0002.0016	A.1320.1080.04	INFISSO MONOBLOCCO DI PORTAFINESTRA CON PERSIANA A LAMELLE ORIENTABILI, IN PVC, CONFINITURA LEGNO, rigido, antiurto, stabilizzato, in profilati estrusi a piu' camere prodotti in conformita' alle norme UNI-DIN e con marchio di qualita' rilasciato da istituti ufficiali. con giunzioni realizzate con saldature a compenetrazione, con rinforzi metallici e guarnizioni di tenuta saldabili. completo di vetrocamera 6/7. accessori di posa, movimento e chiusura. controcassa a murare in profilato zincato dimensione tipo 1,20x2,30 a due ante.		cadauno	€ 1.763,00
4339		A.0065.0003.0001	A.1320.1090.01	INFISSO ESTERNO A PERSIANA A LAMELLE FISSE, DA ZANCARE A MURO, IN PVC, BIANCO, rigido, antiurto, stabilizzato, in profilati estrusi a piu' camere prodotti in conformita' alle norme UNI-DIN e con marchio di qualita' rilasciato da istituti ufficiali. con giunzioni realizzate con saldature a compenetrazione, con guarnizioni di tenuta saldabili. completo di accessori di posa, movimento e chiusura dimensione tipo 0,70x1,40 ad un'anta.		cadauno	€ 256,00
4340		A.0065.0003.0002	A.1320.1090.02	INFISSO ESTERNO A PERSIANA A LAMELLE FISSE, DA ZANCARE A MURO, IN PVC, BIANCO, rigido, antiurto, stabilizzato, in profilati estrusi a piu' camere prodotti in conformita' alle norme UNI-DIN e con marchio di qualita' rilasciato da istituti ufficiali. con giunzioni realizzate con saldature a compenetrazione, con guarnizioni di tenuta saldabili. completo di accessori di posa, movimento e chiusura dimensione tipo 1,20x1,40 a due ante.		cadauno	€ 486,00
4341		A.0065.0003.0003	A.1320.1090.03	INFISSO ESTERNO A PERSIANA A LAMELLE FISSE, DA ZANCARE A MURO, IN PVC, BIANCO, rigido, antiurto, stabilizzato, in profilati estrusi a piu' camere prodotti in conformita' alle norme UNI-DIN e con marchio di qualita' rilasciato da istituti ufficiali. con giunzioni realizzate con saldature a compenetrazione, con guarnizioni di tenuta saldabili. completo di accessori di posa, movimento e chiusura dimensione tipo 0,70x2,30 ad un'anta.		cadauno	€ 380,00
4342		A.0065.0003.0004	A.1320.1090.04	INFISSO ESTERNO A PERSIANA A LAMELLE FISSE, DA ZANCARE A MURO, IN PVC, BIANCO, rigido, antiurto, stabilizzato, in profilati estrusi a piu' camere prodotti in conformita' alle norme UNI-DIN e con marchio di qualita' rilasciato da istituti ufficiali. con giunzioni realizzate con saldature a compenetrazione, con guarnizioni di tenuta saldabili. completo di accessori di posa, movimento e chiusura dimensione tipo 1,20x2,30 a due ante.		cadauno	€ 744,00
4343		A.0065.0003.0005	A.1320.1090.05	INFISSO ESTERNO A PERSIANA A LAMELLE FISSE, DA ZANCARE A MURO, IN PVC, CON FINITURALEGNO, rigido, antiurto, stabilizzato, in profilati estrusi a piu' camere prodotti in conformita' alle norme UNI-DIN e con marchio di qualita' rilasciato da istituti ufficiali. con giunzioni realizzate con saldature a compenetrazione, con guarnizioni di tenuta saldabili. completo di accessori di posa, movimento e chiusura dimensione tipo 0,70x1,40 ad un'anta.		cadauno	€ 341,00
4344		A.0065.0003.0006	A.1320.1090.06	INFISSO ESTERNO A PERSIANA A LAMELLE FISSE, DA ZANCARE A MURO, IN PVC, CON FINITURALEGNO, rigido, antiurto, stabilizzato, in profilati estrusi a piu' camere prodotti in conformita' alle norme UNI-DIN e con marchio di qualita' rilasciato da istituti ufficiali. con giunzioni realizzate con saldature a compenetrazione, con guarnizioni di tenuta saldabili. completo di accessori di posa, movimento e chiusura dimensione tipo 1,20x1,40 a due ante.		cadauno	€ 638,00
4345		A.0065.0003.0007	A.1320.1090.07	INFISSO ESTERNO A PERSIANA A LAMELLE FISSE, DA ZANCARE A MURO, IN PVC, CON FINITURALEGNO, rigido, antiurto, stabilizzato, in profilati estrusi a piu' camere prodotti in conformita' alle norme UNI-DIN e con marchio di qualita' rilasciato da istituti ufficiali. con giunzioni realizzate con saldature a compenetrazione, con guarnizioni di tenuta saldabili. completo di accessori di posa, movimento e chiusura dimensione tipo 0,70x2,30 ad un'anta.		cadauno	€ 518,00
4346		A.0065.0003.0008	A.1320.1090.08	INFISSO ESTERNO A PERSIANA A LAMELLE FISSE, DA ZANCARE A MURO, IN PVC, CON FINITURALEGNO, rigido, antiurto, stabilizzato, in profilati estrusi a piu' camere prodotti in conformita' alle norme UNI-DIN e con marchio di qualita' rilasciato da istituti ufficiali. con giunzioni realizzate con saldature a compenetrazione, con guarnizioni di tenuta saldabili. completo di accessori di posa, movimento e chiusura dimensione tipo 1,20x2,30 a due ante.		cadauno	€ 1.025,00
4347		A.0065.0003.0009	A.1320.1100.01	INFISSO ESTERNO A PERSIANA A LAMELLE ORIENTABILI, DA ZANCARE A MURO, IN PVC, BIANCO, rigido, antiurto, stabilizzato, in profilati estrusi a piu' camere prodotti in conformita' alle norme UNI-DIN e con marchio di qualita' rilasciato da istituti ufficiali. con giunzioni realizzate con saldature a compenetrazione, con guarnizioni di tenuta saldabili. completo di accessori di posa, movimento e chiusura dimensione tipo 0,70x1,40 ad un'anta.		cadauno	€ 300,00
4348		A.0065.0003.0010	A.1320.1100.02	INFISSO ESTERNO A PERSIANA A LAMELLE ORIENTABILI, DA ZANCARE A MURO, IN PVC, BIANCO, rigido, antiurto, stabilizzato, in profilati estrusi a piu' camere prodotti in conformita' alle norme UNI-DIN e con marchio di qualita' rilasciato da istituti ufficiali. con giunzioni realizzate con saldature a compenetrazione, con guarnizioni di tenuta saldabili. completo di accessori di posa, movimento e chiusura dimensione tipo 1,20x1,40 a due ante.		cadauno	€ 671,35
4349		A.0065.0003.0011	A.1320.1100.03	INFISSO ESTERNO A PERSIANA A LAMELLE ORIENTABILI, DA ZANCARE A MURO, IN PVC, BIANCO, rigido, antiurto, stabilizzato, in profilati estrusi a piu' camere prodotti in conformita' alle norme UNI-DIN e con marchio di qualita' rilasciato da istituti ufficiali. con giunzioni realizzate con saldature a compenetrazione, con guarnizioni di tenuta saldabili. completo di accessori di posa, movimento e chiusura dimensione tipo 0,70x2,30 ad un'anta.		cadauno	€ 436,00
4350		A.0065.0003.0012	A.1320.1100.04	INFISSO ESTERNO A PERSIANA A LAMELLE ORIENTABILI, DA ZANCARE A MURO, IN PVC, BIANCO, rigido, antiurto, stabilizzato, in profilati estrusi a piu' camere prodotti in conformita' alle norme UNI-DIN e con marchio di qualita' rilasciato da istituti ufficiali. con giunzioni realizzate con saldature a compenetrazione, con guarnizioni di tenuta saldabili. completo di accessori di posa, movimento e chiusura dimensione tipo 1,20x2,30 a due ante.		cadauno	€ 946,50
4351		A.0065.0003.0013	A.1320.1100.05	INFISSO ESTERNO A PERSIANA A LAMELLE ORIENTABILI, DA ZANCARE A MURO, IN PVC, CON FINITURA LEGNO, rigido, antiurto, stabilizzato, in profilati estrusi a piu' camere prodotti in conformita' alle norme UNI-DIN e con marchio di qualita' rilasciato da istituti ufficiali. con giunzioni realizzate con saldature a compenetrazione, con guarnizioni di tenuta saldabili. completo di accessori di posa, movimento e chiusura dimensione tipo 0,70x1,40 ad un'anta.		cadauno	€ 392,00
4352		A.0065.0003.0014	A.1320.1100.06	INFISSO ESTERNO A PERSIANA A LAMELLE ORIENTABILI, DA ZANCARE A MURO, IN PVC, CON FINITURA LEGNO, rigido, antiurto, stabilizzato, in profilati estrusi a piu' camere prodotti in conformita' alle norme UNI-DIN e con marchio di qualita' rilasciato da istituti ufficiali. con giunzioni realizzate con saldature a compenetrazione, con guarnizioni di tenuta saldabili. completo di accessori di posa, movimento e chiusura dimensione tipo 1,20x1,40 a due ante.		cadauno	€ 728,00
4353		A.0065.0003.0015	A.1320.1100.07	INFISSO ESTERNO A PERSIANA A LAMELLE ORIENTABILI, DA ZANCARE A MURO, IN PVC, CON FINITURA LEGNO, rigido, antiurto, stabilizzato, in profilati estrusi a piu' camere prodotti in conformita' alle norme UNI-DIN e con marchio di qualita' rilasciato da istituti ufficiali. con giunzioni realizzate con saldature a compenetrazione, con guarnizioni di tenuta saldabili. completo di accessori di posa, movimento e chiusura dimensione tipo 0,70x2,30 ad un'anta.		cadauno	€ 589,00
4354		A.0065.0003.0016	A.1320.1100.08	INFISSO ESTERNO A PERSIANA A LAMELLE ORIENTABILI, DA ZANCARE A MURO, IN PVC, CON FINITURA LEGNO, rigido, antiurto, stabilizzato, in profilati estrusi a piu' camere prodotti in conformita' alle norme UNI-DIN e con marchio di qualita' rilasciato da istituti ufficiali. con giunzioni realizzate con saldature a compenetrazione, con guarnizioni di tenuta saldabili. completo di accessori di posa, movimento e chiusura dimensione tipo 1,20x2,30 a due ante.		cadauno	€ 1.067,00
4355		A.0066.0001.0001	A.1330.1010	INFISSO DI FINESTRA IN PROFILATO D'ACCIAIO PREVERNICIATO, ottenuto da nastro d'acciaio Fe P03 profilato a freddo, zincato Sendzimir con 200 g/mq, fosfatato e verniciato a forno. guarnizioni di tenuta in materiale elastomerico vulcanizzato completo di controcassa in lamiera d'acciaio zincato e di accessori di assemblaggio, chiusura e movimento in lega presso-fusa. esclusi i vetri. Misurata lordo telaio con minimo di fatturazione mq 1,50		metri quadri	€ 173,00
4356		A.0066.0001.0002	A.1330.1020	INFISSO DI PORTAFINESTRA IN PROFILATO D'ACCIAIO PREVERNICIATO, ottenuto da nastro d'acciaio Fe P03 profilato a freddo, zincato Sendzimir con 200 g/mq, fosfatato e verniciato a forno. guarnizioni di tenuta in materiale elastomerico vulcanizzato. completo di controcassa in lamiera d'acciaio zincato e di accessori di assemblaggio, chiusura e movimento in lega presso-fusa. esclusi i vetri. Misurata lordo telaio con minimo di fatturazione mq 1,50		metri quadri	€ 173,00
4357		A.0066.0001.0003	A.1330.1030	INFISSO MONOBLOCCO PER FINESTRA O PORTAFINESTRA IN PROFILATO D'ACCIAIO PREVERNICIATO, ottenuto da nastro d'acciaio Fe P03 profilato a freddo, zincato Sendzimir con 200 g/mq, fosfatato e verniciato a forno. guarnizioni di tenuta in materiale elastomerico vulcanizzato completo di cassonetto pure in acciaio preverniciato, avvolgibile in PVC e relativi accessori. controcassa in lamiera d'acciaio zincato ed elementi di assemblaggio, chiusura e movimento in lega presso-fusa. esclusi i vetri. Misurata lordo telaio piu' cassonetto, minimo di fatturazionemq 1,50		metri quadri	€ 260,00
4358		A.0067.0001.0001	A.1340.1010.01	PORTA BLINDATA – CLASSE 2 - ad un'anta, dimensioni 80-85-90x200-205-210, in acciaiorivestita in legno, battente cieco con struttura mono lamiera 49 mm realizzato con lamiera 9/10 elettrozincata e omega interni 9/10, serratura di sicurezza a 3 punti di chiusura a Doppia Mappa 4M con n. 3 chiavi, maniglieria (pomolo fisso/ maniglia) in alluminio fin. bronzo 71150, carenature perimetrali in lamiera plastificata col. Testa di moro, guarnizioni perimetrali di battuta su 3 lati, soglia mobile inferiore automatica, cerniere 2ALI registrabili in H su sfera in acciaio verniciato, rostri fissi anti scardino, telaio a Z 63x74 su 3 lati in acciaio 20/10 verniciato, verniciatura a polvere poliestere col. Testa di moro, installazione in ambienti interni non esposti al sole e/o pioggia su parete in laterizio, apertura vista dall’esterno a spingere, completa di: rivestimento esterno liscio 7 mm in truciolare impiall. Tanganika tinto, rivestimento interno liscio 7 mm in truciolare impiall. Tanganika tinto, controtelaio a C 38x63 su 3 lati in acciaio 20/10 verniciato col. Testa di moro, misura foro muro = L+130 x H+ 65 ~ con mazzetta >30 mm		cadauno	€ 793,50
4359		A.0067.0001.0002	A.1340.1010.02	PORTA BLINDATA – CLASSE 2 - ad un'anta, dimensioni 80-85-90x195-197-198-202-204, inacciaio rivestita in legno, battente cieco con struttura mono lamiera 49 mm realizzato con lamiera 9/10 elettrozincata e omega interni 9/10, serratura di sicurezza a 3 punti di chiusura a Doppia Mappa 4M con n. 3 chiavi, maniglieria (pomolo fisso/maniglia) in alluminio fin. bronzo 71150, carenature perimetrali in lamiera plastificata col. Testa di moro, guarnizioni perimetrali di battuta su 3 lati, soglia mobile inferiore automatica, cerniere 2ALI registrabili in H su sfera in acciaio verniciato, rostri fissi anti scardino, telaio a Z 63x74 su 3 lati in acciaio 20/10 verniciato, verniciatura a polvere poliestere col. Testa di moro, installazione in ambienti interni non esposti al sole e/o pioggia su parete in laterizio, apertura vista dall’esterno a spingere, completa di: rivestimento esterno liscio 7 mm in truciolare impiall. Tanganika tinto, rivestimento interno liscio 7 mm in truciolare impiall. Tanganika tinto, controtelaio a C 38x63 su 3 lati in acciaio 20/10 verniciato col. Testa di moro, misura foro muro = L+130 x H+ 65 ~ con mazzetta >30 mm		cadauno	€ 915,00
4360		A.0067.0001.0003	A.1340.1015.01	PORTA BLINDATA – CLASSE 2 - ad un'anta, dimensioni 80-85-90x200-205-210, in acciaiorivestita in legno, battente cieco con struttura mono lamiera 49 mm realizzato con lamiera 9/10 elettrozincata e omega interni 9/10, serratura movimento ad ingranaggi, a cilindro, con n. 5 chiavi, maniglieria (pomolo fisso/maniglia) in alluminio fin. bronzo 71150, carenature perimetrali in lamiera plastificata col. Testa di moro, guarnizioni perimetrali di battuta su 3 lati, soglia mobile inferiore automatica, cerniere 2ALI registrabili in H su sfera in acciaio verniciato, rostri fissi anti scardino, telaio a Z 63x74 su 3 lati in acciaio 20/10verniciato, verniciatura a polvere poliestere col. Testa di moro, installazione in ambienti interni non esposti al sole e/o pioggia su parete in laterizio, apertura vista dall’esterno a spingere, completa di: rivestimento esterno liscio 7 mm in truciolare impiall. Tanganika tinto, rivestimento interno liscio 7 mm in truciolareimpiall. Tanganika tinto, controtelaio a C 38x63 su 3 lati in acciaio 20/10 verniciato col. Testa di moro, misura foro muro = L+130 x H+65 ~ con mazzetta >30 mm		cadauno	€ 1.020,00
4361		A.0067.0001.0004	A.1340.1015.02	PORTA BLINDATA – CLASSE 2 - ad un'anta, dimensioni 80-85-90x195-197-198-202-204, inacciaio rivestita in legno, battente cieco con struttura mono lamiera 49 mm realizzato con lamiera 9/10 elettrozincata e omega interni 9/10, serratura movimento ad ingranaggi, a cilindro, con n. 5 chiavi, maniglieria (pomolo fisso/ maniglia) in alluminio fin. bronzo 71150, carenature perimetrali in lamiera plastificata col. Testa di moro, guarnizioni perimetrali di battuta su 3 lati, soglia mobile inferiore automatica, cerniere 2ALI registrabili in H su sfera in acciaio verniciato, rostri fissi anti scardino, telaio a Z 63x74 su 3 lati in acciaio 20/10 verniciato, verniciatura a polvere poliestere col. Testa di moro, installazione in ambienti interni non esposti al sole e/o pioggia su parete in laterizio, apertura vista dall’esterno a spingere, completa di: rivestimento esterno liscio 7 mm in truciolare impiall. Tanganika tinto, rivestimento interno liscio 7 mm in truciolare impiall. Tanganika tinto, controtelaio a C 38x63 su 3 lati in acciaio 20/10 verniciato col. Testa di moro, misura foro muro = L+130 x H+ 65 ~ con mazzetta >30 mm		cadauno	€ 1.068,00
4362		A.0067.0001.0005	A.1340.1020.01	PORTA BLINDATA – CLASSE 3 - ad un'anta, dimensioni 80-85-90x200-205-210, in acciaiorivestita in legno, battente cieco con struttura a sandwich 49 mm realizzato con lamiere 9/10 elettrozincate e omega interni 12/10, coibentazione in polistirolo a bassa densita', serratura di sicurezza a 3 punti di chiusura a Doppia Mappa 4M con n. 3 chiavi, maniglieria (pomolo fisso/maniglia) in alluminio fin. bronzo 71150, carenature perimetrali in lamiera plastificata col. Testa di Moro, guarnizione perimetrale di battuta su 3 lati, soglia mobile inferiore automatica, cerniere 2ALIregistrabili in H su sfera in acciaio verniciato, rostri fissi anti scardino, telaio a Z 63x74 su 3 lati in acciaio 20/10 verniciato, verniciatura a polvere poliestere col. Testa di moro, installazione in ambienti interni non esposti al sole e/o pioggia, apertura vista dall’esterno a spingere, completa di: rivestimentoesterno liscio 7 mm in truciolare impiall. Tanganika tinto, rivestimento interno liscio 7 mm in truciolare impiall. Tanganika tinto, controtelaio a C 38x63 su 3 lati in acciaio 20/10 verniciato col. Testa di moro, misura foro muro = L+130 x H+ 65 ~ con mazzetta >30 mm		cadauno	€ 995,00
4363		A.0067.0001.0006	A.1340.1020.02	PORTA BLINDATA – CLASSE 3 - ad un'anta, dimensioni 80-85-90x195-197-198-202-204- 220, in acciaio rivestita in legno, battente cieco con struttura a sandwich 49 mm realizzato con lamiere 9/10 elettrozincate e omega interni 12/10, coibentazione in polistirolo a bassa densita', serratura di sicurezza a 3 punti di chiusura a Doppia Mappa 4M con n. 3 chiavi, maniglieria (pomolo fisso/maniglia) in alluminio fin. bronzo 71150, carenature perimetrali in lamiera plastificata col. Testa di Moro, guarnizione perimetrale di battuta su 3 lati, soglia mobile inferiore automatica, cerniere 2ALI registrabili in H su sfera in acciaio verniciato, rostri fissi anti scardino, telaio a Z 63x74 su 3 lati in acciaio 20/10 verniciato, verniciatura a polvere poliestere col. Testa di moro, installazione in ambienti interni non esposti al sole e/o pioggia, apertura vista dall’esterno a spingere, completa di: rivestimento esterno liscio 7 mm in truciolare impiall. Tanganika tinto, rivestimento interno liscio 7 mm in truciolare impiall. Tanganika tinto, controtelaio a C 38x63 su 3 lati in acciaio 20/10 verniciato col. Testa di moro, misura foro muro = L+130 x H+65 ~ con mazzetta >30 mm		cadauno	€ 1.043,00
4364		A.0067.0001.0007	A.1340.1020.03	PORTA BLINDATA – CLASSE 3 – a due ante asimmetriche o simmetriche, dimensioni 100- 110-120-130-140x210, in acciaio rivestita in legno, battenti ciechi con struttura asandwich 49 mm realizzati con lamiere 9/10 elettrozincate e omega interni 12/10, coibentazione in polistirolo a bassa densita', serratura di sicurezza a 3 punti di chiusura a Doppia Mappa 4M con n. 3 chiavi, maniglieria (pomolo fisso/maniglia) in alluminio fin. bronzo 71150, carenature perimetrali in lamiera plastificata col.Testa di Moro, guarnizione perimetrale di battuta su 3 lati, soglia mobile inferiore automatica, cerniere 2ALI registrabili in H su sfera in acciaio verniciato, rostri fissi anti scardino, telaio a Z 63x74 su 3 lati in acciaio 20/10verniciato, verniciatura a polvere poliestere col. Testa di moro, installazione in ambienti interni non esposti al sole e/o pioggia, apertura vista dall’esterno a spingere, completa di: rivestimento esterno liscio 7 mm in truciolare impiall. Tanganika tinto, rivestimento interno liscio 7 mm in truciolare impiall. Tanganika tinto, controtelaio a C 38x63 su 3 lati in acciaio 20/10 verniciato col. Testa di moro, misura foro muro = L+130 x H+65 ~ con mazzetta >30 mm		cadauno	€ 1.719,00
4365		A.0067.0001.0008	A.1340.1020.04	PORTA BLINDATA – CLASSE 3 – a due ante asimmetriche o simmetriche, dimensioni 100- 110-120-130-140x200-205-220, in acciaio rivestita in legno, battenti ciechi con struttura a sandwich 49 mm realizzati con lamiere 9/10 elettrozincate e omega interni 12/10, coibentazione in polistirolo a bassa densita', serratura di sicurezzaa 3 punti di chiusura a Doppia Mappa 4M con n. 3 chiavi, maniglieria (pomolo fisso/maniglia) in alluminio fin. bronzo 71150, carenature perimetrali in lamiera plastificata col. Testa di Moro, guarnizione perimetrale di battuta su 3 lati, soglia mobile inferiore automatica, cerniere 2ALI registrabili in H su sfera in acciaio verniciato, rostri fissi anti scardino, telaio a Z 63x74 su 3 lati in acciaio 20/10 verniciato, verniciatura a polvere poliestere col. Testa di moro, installazione in ambienti interni non esposti al sole e/o pioggia, apertura vista dall’esterno a spingere, completa di: rivestimento esterno liscio 7 mm in truciolare impiall. Tanganika tinto, rivestimento interno liscio 7 mm in truciolareimpiall. Tanganika tinto, controtelaio a C 38x63 su 3 lati in acciaio 20/10 verniciato col. Testa di moro, misura foro muro = L+130 x H+65 ~ con mazzetta >30 mm		cadauno	€ 1.768,00
4366		A.0067.0001.0009	A.1340.1025.01	PORTA BLINDATA – CLASSE 3 - ad un'anta, dimensioni 80-85-90x200-205-210, in acciaio rivestita in legno, battente cieco con struttura a sandwich 49 mm realizzato con lamiere 9/10 elettrozincate e omega interni 12/10, coibentazione in polistirolo a bassa densita', serratura di sicurezza a 3 punti di chiusura a cilindro 3M con Cilindro yale Power (chiave/pomolo) con n. 3 chiavi protetto da defender in acciaio fin. nero, maniglieria (pomolo fisso/maniglia) in alluminio fin. bronzo 71150, carenature perimetrali in lamiera plastificata col. Testa di Moro, guarnizione perimetrale di battuta su 3 lati, soglia mobile inferiore automatica, cerniere 2ALI registrabili in H su sfera in acciaio verniciato, rostri fissi anti scardino, telaio a Z 63x74 su 3 lati in acciaio 20/10 verniciato, verniciatura a polvere poliestere col. Testa di moro, installazione in ambienti interni non esposti al sole e/o pioggia, apertura vista dall’esterno a spingere, completa di: rivestimento esterno liscio 7 mm in truciolare impiall. Tanganika tinto, rivestimento interno liscio 7 mm in truciolare impiall. Tanganika tinto, controtelaio a C 38x63 su 3 lati in acciaio 20/10 verniciato col. Testa di moro, misura foro muro = L+130 x H+65 ~ con mazzetta >30 mm		cadauno	€ 1.048,00
4367		A.0067.0001.0010	A.1340.1025.02	PORTA BLINDATA – CLASSE 3 - ad un'anta, dimensioni 80-85-90x195-197-198-202-204- 220, in acciaio rivestita in legno, battente cieco con struttura a sandwich 49 mm realizzato con lamiere 9/10 elettrozincate e omega interni 12/10, coibentazione in polistirolo a bassa densita', serratura di sicurezza a 3 punti di chiusura a cilindro 3M con Cilindro yale Power (chiave/pomolo) con n. 3 chiavi protetto da defender in acciaio fin. nero, maniglieria (pomolo fisso/maniglia) in alluminio fin. bronzo 71150, carenature perimetrali in lamiera plastificata col. Testa di Moro, guarnizione perimetrale di battuta su 3 lati, soglia mobile inferiore automatica, cerniere 2ALI registrabili in H su sfera in acciaio verniciato, rostri fissi anti scardino, telaio a Z 63x74 su 3 lati in acciaio 20/10 verniciato, verniciatura a polvere poliestere col. Testa di moro, installazione in ambienti interni non esposti al sole e/o pioggia, apertura vista dall’esterno a spingere, completa di: rivestimento esterno liscio 7 mm in truciolare impiall. Tanganika tinto, rivestimento interno liscio 7 mm in truciolare impiall. Tanganika tinto, controtelaio a C 38x63 su 3 lati in acciaio 20/10 verniciato col. Testa di moro, misura foro muro = L+130 x H+65 ~ con mazzetta >30 mm		cadauno	€ 1.198,00
4368		A.0067.0001.0011	A.1340.1025.03	PORTA BLINDATA – CLASSE 3 - a due ante asimmetriche o simmetriche, dimensioni 100- 110-120-130-140x210, in acciaio rivestita in legno, battenti ciechi con struttura asandwich 49 mm realizzato con lamiere 9/10 elettrozincate e omega interni 12/10, coibentazione in polistirolo a bassa densita', serratura di sicurezza a 3 punti di chiusura a cilindro 3M con Cilindro yale Power (chiave/pomolo) con n. 3 chiavi protetto da defender in acciaio fin. nero, maniglieria (pomolo fisso/maniglia) inalluminio fin. bronzo 71150, carenature perimetrali in lamiera plastificata col. Testa di Moro, guarnizione perimetrale di battuta su 3 lati, soglia mobile inferiore automatica, cerniere 2ALI registrabili in H su sfera in acciaio verniciato, rostri fissi anti scardino, telaio a Z 63x74 su 3 lati in acciaio 20/10verniciato, verniciatura a polvere poliestere col. Testa di moro, installazione in ambienti interni non esposti al sole e/o pioggia, apertura vista dall’esterno a spingere, completa di: rivestimento esterno liscio 7 mm in truciolare impiall. Tanganika tinto, rivestimento interno liscio 7 mm in truciolare impiall. Tanganika tinto, controtelaio a C 38x63 su 3 lati in acciaio 20/10 verniciato col. Testa di moro, misura foro muro = L+130 x H+65 ~ con mazzetta >30 mm		cadauno	€ 1.868,00
4369		A.0067.0001.0012	A.1340.1025.04	PORTA BLINDATA – CLASSE 3 - a due ante asimmetriche o simmetriche, dimensioni 100- 110-120-130-140x200-205-220, in acciaio rivestita in legno, battenti ciechi con struttura a sandwich 49 mm realizzato con lamiere 9/10 elettrozincate e omega interni 12/10, coibentazione in polistirolo a bassa densita', serratura di sicurezzaa 3 punti di chiusura a cilindro 3M con Cilindro yale Power (chiave/pomolo) con n. 3 chiavi protetto da defender in acciaio fin. nero, maniglieria (pomolo fisso/ maniglia) in alluminio fin. bronzo 71150, carenature perimetrali in lamiera plastificata col. Testa di Moro, guarnizione perimetrale di battuta su 3 lati, soglia mobile inferiore automatica, cerniere 2ALI registrabili in H su sfera in acciaio verniciato, rostri fissi anti scardino, telaio a Z 63x74 su 3 lati in acciaio 20/10 verniciato, verniciatura a polvere poliestere col. Testa di moro, installazione in ambienti interni non esposti al sole e/o pioggia, apertura vista dall’esterno a spingere, completa di: rivestimento esterno liscio 7 mm in truciolare impiall. Tanganika tinto, rivestimento interno liscio 7 mm in truciolareimpiall. Tanganika tinto, controtelaio a C 38x63 su 3 lati in acciaio 20/10 verniciato col. Testa di moro, misura foro muro = L+130 x H+65 ~ con mazzetta >30 mm		cadauno	€ 1.918,00
4370		A.0067.0002.0001	A.1340.1026.01	MAGGIOR COSTO PORTA BLINDATA, luce netta altezza da 150 a 215, luce netta larghezzada 20 a 49,9, per rivestimento in alluminio o acciaio inox, laccato bianco, nero, verde o rosso.		cadauno	€ 286,00
4371		A.0067.0002.0002	A.1340.1026.02	MAGGIOR COSTO PORTA BLINDATA, luce netta altezza da 150 a 215, luce netta larghezzada 50 a 95, per rivestimento in alluminio o acciaio inox, laccato bianco, nero, verde o rosso.		cadauno	€ 404,00
4372		A.0067.0002.0003	A.1340.1027.01	MAGGIOR COSTO PORTA BLINDATA, luce netta altezza da 150 a 215, luce netta larghezzada 20 a 49,9, per rivestimento in alluminio o acciaio inox, finitura finto legno ciliegio, douglas, mogano, noce o rovere.		cadauno	€ 391,00
4373		A.0067.0002.0004	A.1340.1027.02	MAGGIOR COSTO PORTA BLINDATA, luce netta altezza da 150 a 215, luce netta larghezzada 50 a 95, per rivestimento in alluminio o acciaio inox, finitura finto legno ciliegio, douglas, mogano, noce o rovere.		cadauno	€ 469,00
4374		A.0067.0003.0001	A.1340.1030.01	PORTA TAGLIAFUOCO REI 60, ad un’anta tamburata in lamiera preverniciata elettrozincata colore chiaro, telaio elettrozincato a “Z” con zanche per posa in opera, coibentazione a norma UNI 9723, serratura antincendio predisposta per cilindro tipo Yale, cilindro Patent, chiave Patent, maniglia interna e maniglia esterna antincendio completa di placche, finitura telaio a polveri epossidipoliestere colore chiaro, cerniera registrabile in altezza con molla per autochiusura e perno di regolazione chiusura, guarnizione autoespandente telaio, rostro di tenuta lato cerniera, rinforzo interno maniglione e chiudiporta. dim.vanomuro 800x2050 mm		cadauno	€ 257,50
4375		A.0067.0003.0002	A.1340.1030.02	PORTA TAGLIAFUOCO REI 60, ad un’anta tamburata in lamiera preverniciata elettrozincata colore chiaro, telaio elettrozincato a “Z” con zanche per posa in opera, coibentazione a norma UNI 9723, serratura antincendio predisposta per cilindro tipo Yale, cilindro Patent, chiave Patent, maniglia interna e maniglia esterna antincendio completa di placche, finitura telaio a polveri epossidipoliestere colore chiaro, cerniera registrabile in altezza con molla per autochiusura e perno di regolazione chiusura, guarnizione autoespandente telaio, rostro di tenuta lato cerniera, rinforzo interno maniglione e chiudiporta. dim.vanomuro 800x2150 mm		cadauno	€ 265,00
4376		A.0067.0003.0003	A.1340.1030.03	PORTA TAGLIAFUOCO REI 60, ad un’anta tamburata in lamiera preverniciata elettrozincata colore chiaro, telaio elettrozincato a “Z” con zanche per posa in opera, coibentazione a norma UNI 9723, serratura antincendio predisposta per cilindro tipo Yale, cilindro Patent, chiave Patent, maniglia interna e maniglia esterna antincendio completa di placche, finitura telaio a polveri epossidipoliestere colore chiaro, cerniera registrabile in altezza con molla per autochiusura e perno di regolazione chiusura, guarnizione autoespandente telaio, rostro di tenuta lato cerniera, rinforzo interno maniglione e chiudiporta. dim.vanomuro 1300x2050 mm		cadauno	€ 349,50
4377		A.0067.0003.0004	A.1340.1030.04	PORTA TAGLIAFUOCO REI 60, ad un’anta tamburata in lamiera preverniciata elettrozincata colore chiaro, telaio elettrozincato a “Z” con zanche per posa in opera, coibentazione a norma UNI 9723, serratura antincendio predisposta per cilindro tipo Yale, cilindro Patent, chiave Patent, maniglia interna e maniglia esterna antincendio completa di placche, finitura telaio a polveri epossidipoliestere colore chiaro, cerniera registrabile in altezza con molla per autochiusura e perno di regolazione chiusura, guarnizione autoespandente telaio, rostro di tenuta lato cerniera, rinforzo interno maniglione e chiudiporta. dim.vanomuro 1300x2150 mm		cadauno	€ 361,50
4378		A.0067.0003.0005	A.1340.1040.01	PORTA TAGLIAFUOCO REI 120, ad un’anta tamburata in lamiera preverniciata elettrozincata colore chiaro, telaio elettrozincato a “Z” con zanche per posa in opera, coibentazione a norma UNI 9723, serratura antincendio predisposta per cilindro tipo Yale, cilindro Patent, chiave Patent, maniglia interna e maniglia esterna antincendio completa di placche, finitura telaio a polveri epossidipoliestere colore chiaro, cerniera registrabile in altezza con molla per autochiusura e perno di regolazione chiusura, guarnizione autoespandente telaio, rostri di tenuta lato cerniera, rinforzo interno maniglione e chiudiporta. dim.vanomuro 800x2050 mm		cadauno	€ 308,00
4379		A.0067.0003.0006	A.1340.1040.02	PORTA TAGLIAFUOCO REI 120, ad un’anta tamburata in lamiera preverniciata elettrozincata colore chiaro, telaio elettrozincato a “Z” con zanche per posa in opera, coibentazione a norma UNI 9723, serratura antincendio predisposta per cilindro tipo Yale, cilindro Patent, chiave Patent, maniglia interna e maniglia esterna antincendio completa di placche, finitura telaio a polveri epossidipoliestere colore chiaro, cerniera registrabile in altezza con molla per autochiusura e perno di regolazione chiusura, guarnizione autoespandente telaio, rostri di tenuta lato cerniera, rinforzo interno maniglione e chiudiporta. dim.vanomuro 800x2150 mm		cadauno	€ 322,00
4380		A.0067.0003.0007	A.1340.1040.03	PORTA TAGLIAFUOCO REI 120, ad un’anta tamburata in lamiera preverniciata elettrozincata colore chiaro, telaio elettrozincato a “Z” con zanche per posa in opera, coibentazione a norma UNI 9723, serratura antincendio predisposta per cilindro tipo Yale, cilindro Patent, chiave Patent, maniglia interna e maniglia esterna antincendio completa di placche, finitura telaio a polveri epossidipoliestere colore chiaro, cerniera registrabile in altezza con molla per autochiusura e perno di regolazione chiusura, guarnizione autoespandente telaio, rostri di tenuta lato cerniera, rinforzo interno maniglione e chiudiporta. dim.vanomuro 1300x2050 mm		cadauno	€ 431,50
4381		A.0067.0003.0008	A.1340.1040.04	PORTA TAGLIAFUOCO REI 120, ad un’anta tamburata in lamiera preverniciata elettrozincata colore chiaro, telaio elettrozincato a “Z” con zanche per posa in opera, coibentazione a norma UNI 9723, serratura antincendio predisposta per cilindro tipo Yale, cilindro Patent, chiave Patent, maniglia interna e maniglia esterna antincendio completa di placche, finitura telaio a polveri epossidipoliestere colore chiaro, cerniera registrabile in altezza con molla per autochiusura e perno di regolazione chiusura, guarnizione autoespandente telaio, rostri di tenuta lato cerniera, rinforzo interno maniglione e chiudiporta. dim.vanomuro 1300x2150 mm		cadauno	€ 451,00
4382		A.0067.0003.0009	A.1340.1050.01	PORTA TAGLIAFUOCO REI 60, a due ante tamburate in lamiera preverniciata elettrozincata colore chiaro, telaio elettrozincato a “Z” con zanche per posa in opera, coibentazione a norma UNI 9723, serratura antincendio predisposta per cilindro tipo Yale, cilindro Patent, chiave Patent, maniglia interna e maniglia esterna antincendio completa di placche, finitura telaio a polveri epossidipoliestere colore chiaro, cerniera registrabile in altezza con molla per autochiusura e perno di regolazione chiusura, guarnizione autoespandente telaio, guarnizione fumi freddi, rostro di tenuta lato cerniera, soglia mobile, rinforzo interno maniglione e chiudiporta. dim.vano muro 1200x2150 mm		cadauno	€ 566,00
4383		A.0067.0003.0010	A.1340.1050.02	PORTA TAGLIAFUOCO REI 60, a due ante tamburate in lamiera preverniciata elettrozincata colore chiaro, telaio elettrozincato a “Z” con zanche per posa in opera, coibentazione a norma UNI 9723, serratura antincendio predisposta per cilindro tipo Yale, cilindro Patent, chiave Patent, maniglia interna e maniglia esterna antincendio completa di placche, finitura telaio a polveri epossidipoliestere colore chiaro, cerniera registrabile in altezza con molla per autochiusura e perno di regolazione chiusura, guarnizione autoespandente telaio, guarnizione fumi freddi, rostro di tenuta lato cerniera, soglia mobile, rinforzo interno maniglione e chiudiporta. dim.vano muro 1400x2150 mm		cadauno	€ 591,00
4384		A.0067.0003.0011	A.1340.1050.03	PORTA TAGLIAFUOCO REI 60, a due ante tamburate in lamiera preverniciata elettrozincata colore chiaro, telaio elettrozincato a “Z” con zanche per posa in opera, coibentazione a norma UNI 9723, serratura antincendio predisposta per cilindro tipo Yale, cilindro Patent, chiave Patent, maniglia interna e maniglia esterna antincendio completa di placche, finitura telaio a polveri epossidipoliestere colore chiaro, cerniera registrabile in altezza con molla per autochiusura e perno di regolazione chiusura, guarnizione autoespandente telaio, guarnizione fumi freddi, rostro di tenuta lato cerniera, soglia mobile, rinforzo interno maniglione e chiudiporta. dim.vano muro 1600x2150 mm		cadauno	€ 613,00
4385		A.0067.0003.0012	A.1340.1050.04	PORTA TAGLIAFUOCO REI 60, a due ante tamburate in lamiera preverniciata elettrozincata colore chiaro, telaio elettrozincato a “Z” con zanche per posa in opera, coibentazione a norma UNI 9723, serratura antincendio predisposta per cilindro tipo Yale, cilindro Patent, chiave Patent, maniglia interna e maniglia esterna antincendio completa di placche, finitura telaio a polveri epossidipoliestere colore chiaro, cerniera registrabile in altezza con molla per autochiusura e perno di regolazione chiusura, guarnizione autoespandente telaio, guarnizione fumi freddi, rostro di tenuta lato cerniera, soglia mobile, rinforzo interno maniglione e chiudiporta. dim.vano muro 2000x2150 mm		cadauno	€ 625,00
4386		A.0067.0003.0013	A.1340.1060.01	PORTA TAGLIAFUOCO REI 120, a due ante tamburate in lamiera preverniciata elettrozincata colore chiaro, telaio elettrozincato a “Z” con zanche per posa in opera, coibentazione a norma UNI 9723, serratura antincendio predisposta per cilindro tipo Yale, cilindro Patent, chiave Patent, maniglia interna e maniglia esterna antincendio completa di placche, finitura telaio a polveri epossidipoliestere colore chiaro, cerniera registrabile in altezza con molla per autochiusura e perno di regolazione chiusura, guarnizione autoespandente telaio, guarnizione autoespandente battente, battuta centrale di riporto con guarnizione fumi freddi, rostri di tenuta lato cerniera, serratura per chiusura automatica alto-bassa seconda anta, rinforzo interno maniglione e chiudiporta. dim.vano muro 1200x2150 mm		cadauno	€ 665,00
4387		A.0067.0003.0014	A.1340.1060.02	PORTA TAGLIAFUOCO REI 120, a due ante tamburate in lamiera preverniciata elettrozincata colore chiaro, telaio elettrozincato a “Z” con zanche per posa in opera, coibentazione a norma UNI 9723, serratura antincendio predisposta per cilindro tipo Yale, cilindro Patent, chiave Patent, maniglia interna e maniglia esterna antincendio completa di placche, finitura telaio a polveri epossidipoliestere colore chiaro, cerniera registrabile in altezza con molla per autochiusura e perno di regolazione chiusura, guarnizione autoespandente telaio, guarnizione autoespandente battente, battuta centrale di riporto con guarnizione fumi freddi, rostri di tenuta lato cerniera, serratura per chiusura automatica alto-bassa seconda anta, rinforzo interno maniglione e chiudiporta. dim.vano muro 1400x2150 mm		cadauno	€ 696,50
4388		A.0067.0003.0015	A.1340.1060.03	PORTA TAGLIAFUOCO REI 120, a due ante tamburate in lamiera preverniciata elettrozincata colore chiaro, telaio elettrozincato a “Z” con zanche per posa in opera, coibentazione a norma UNI 9723, serratura antincendio predisposta per cilindro tipo Yale, cilindro Patent, chiave Patent, maniglia interna e maniglia esterna antincendio completa di placche, finitura telaio a polveri epossidipoliestere colore chiaro, cerniera registrabile in altezza con molla per autochiusura e perno di regolazione chiusura, guarnizione autoespandente telaio, guarnizione autoespandente battente, battuta centrale di riporto con guarnizione fumi freddi, rostri di tenuta lato cerniera, serratura per chiusura automatica alto-bassa seconda anta, rinforzo interno maniglione e chiudiporta. dim.vano muro 1600x2150 mm		cadauno	€ 732,50
4389		A.0067.0003.0016	A.1340.1060.04	PORTA TAGLIAFUOCO REI 120, a due ante tamburate in lamiera preverniciata elettrozincata colore chiaro, telaio elettrozincato a “Z” con zanche per posa in opera, coibentazione a norma UNI 9723, serratura antincendio predisposta per cilindro tipo Yale, cilindro Patent, chiave Patent, maniglia interna e maniglia esterna antincendio completa di placche, finitura telaio a polveri epossidipoliestere colore chiaro, cerniera registrabile in altezza con molla per autochiusura e perno di regolazione chiusura, guarnizione autoespandente telaio, guarnizione autoespandente battente, battuta centrale di riporto con guarnizione fumi freddi, rostri di tenuta lato cerniera, serratura per chiusura automatica alto-bassa seconda anta, rinforzo interno maniglione e chiudiporta. dim.vano muro 2000x2150 mm		cadauno	€ 771,00
4399		A.0067.0003.0017	A.1340.1080.01	PORTA VETRATA TAGLIAFUOCO REI 60, ad un’anta, con Omologazione di resistenza al fuoco secondo UNI 9723 del DM 14/12/93, battente vetrato con struttura perimetrale realizzata in tubolare a Z/T 98x55 in acciaio 20/10 verniciato e coibentato con calcio silicati e traversa orizzontale da 98 mm, vetro tagliafuoco stratificato REI60 trasparente col. neutro smontato e imballato in cassa di legno, serratura ad infilare a 1 punto di chiusura a cilindro 1M fin. acciaio con cilindro yale (chiave/chiave) fin. ottone con n. 3 chiavi, maniglieria antinfortunistica (maniglia/maniglia) su rosetta in resina col. nero opaco 71000, guarnizione autoespandente fumi caldi, doppia guarnizioni perimetrali di battuta su 3 lati, cerniere 3ALI registrabili in L/H su cuscinetto a sfere in acciaio fin. colore nero, chiudiporta aereo a cremagliera TS1700/3000 con braccio a slitta fin. argentocon velocita' di chiusura e urto finale regolabili, telaio tubolare coibentato a T/Z98x55 o L 74x55 su 3 lati in acciaio 20/10 verniciato con zanche, verniciatura a polvere epossipoliestere col. Avorio chiaro, installazione in ambienti interni non esposti al sole e/o pioggia o con temperature superiori ai 45° su parete in laterizio.		metri quadri	€ 1.293,00
4400		A.0067.0003.0018	A.1340.1080.02	PORTA VETRATA TAGLIAFUOCO REI 90, ad un’anta, con Omologazione di resistenza al fuoco secondo UNI 9723 del DM 14/12/93, battente vetrato con struttura perimetrale realizzata in tubolare a Z/T 98x80 in acciaio 20/10 verniciato e coibentato con calcio silicati e traversa orizzontale da 98 mm, vetro tagliafuoco stratificato REI90 trasparente col. neutro smontato e imballato in cassa di legno, serratura ad infilare a 1 punto di chiusura a cilindro 1M fin. acciaio con cilindro yale (chiave/chiave) fin. ottone con n. 3 chiavi, maniglieria antinfortunistica (maniglia/maniglia) su rosetta in resina col. nero opaco 71000, guarnizione autoespandente fumi caldi, doppia guarnizioni perimetrali di battuta su 3 lati, cerniere 3ALI registrabili in L/H su cuscinetto a sfere in acciaio fin. col. nero, chiudiporta aereo a cremagliera TS1700/3000 con braccio a slitta fin. argento con velocita' di chiusura e urto finale regolabili, telaio tubolare coibentato a T/Z 98x80 o L 74x80 su 3 lati in acciaio 20/10 verniciato con zanche, verniciatura a polvere epossipoliestere col. Avorio chiaro, installazione in ambienti interni non esposti al sole e/o pioggia o con temperature superiori ai 45° su parete in laterizio.		metri quadri	€ 2.239,00
4401		A.0067.0003.0019	A.1340.1080.03	PORTA VETRATA TAGLIAFUOCO REI 120, ad un’anta, con Omologazione di resistenza al fuoco secondo UNI 9723 del DM 14/12/93, battente vetrato con struttura perimetrale realizzata in tubolare a Z/T 98x80 in acciaio 20/10 verniciato e coibentato con calcio silicati e traversa orizzontale da 98 mm, vetro tagliafuoco stratificato REI120 trasparente col. neutro smontato e imballato in cassa di legno, serratura ad infilare a 1 punto di chiusura a cilindro 1M fin. acciaio con cilindro yale (chiave/chiave) fin. ottone con n. 3 chiavi, maniglieria antinfortunistica (maniglia/maniglia) su rosetta in resina col. nero opaco 71000, guarnizione autoespandente fumi caldi, doppia guarnizioni perimetrali di battuta su 3 lati, cerniere 3ALI registrabili in L/H su cuscinetto a sfere in acciaio fin. col. nero, chiudiporta aereo a cremagliera TS1700/3000 con braccio a slitta fin. argento con velocita' di chiusura e urto finale regolabili, telaio tubolare coibentato a T/Z 98x80 o L 74x80 su 3 lati in acciaio 20/10 verniciato con zanche, verniciatura a polvere epossipoliestere col. Avorio chiaro, installazione in ambienti interni non esposti al sole e/o pioggia o con temperature superiori ai 45° su parete in laterizio.		metri quadri	€ 2.684,00
4402		A.0067.0003.0020	A.1340.1080.04	PORTA VETRATA TAGLIAFUOCO REI 60, a due ante, con Omologazione di resistenza al fuoco secondo UNI 9723 del DM 14/12/93, battenti vetrati con struttura perimetrale realizzata in tubolare a Z/T 98x55 in acciaio 20/10 verniciato e coibentato con calcio silicati e traversa orizzontale da 98 mm, vetro tagliafuoco stratificato REI60 trasparente col. neutro smontato e imballato in cassa di legno, serratura ad infilare a 1 punto di chiusura a cilindro 1M fin. acciaio con cilindro yale (chiave/chiave) fin. ottone con n. 3 chiavi, maniglieria antinfortunistica (maniglia/maniglia) su rosetta in resina col. nero opaco 71000, guarnizione autoespandente fumi caldi, doppia guarnizioni perimetrali di battuta su 3 lati, cerniere 3ALI registrabili in L/H su cuscinetto a sfere in acciaio fin. col. nero, chiudiporta aereo a cremagliera TS1700/3000 con braccio a slitta fin. argento con velocita' di chiusura e urto finale regolabili, telaio tubolare coibentato a T/Z 98x55 o L 74x55 su 3 lati in acciaio 20/10 verniciato con zanche, verniciatura a polvere epossipoliestere col. Avorio chiaro, installazione in ambienti interni non esposti al sole e/o pioggia o con temperature superiori ai 45° su parete in laterizio.		metri quadri	€ 1.302,00
4403		A.0067.0003.0021	A.1340.1080.05	PORTA VETRATA TAGLIAFUOCO REI 90, a due ante, con Omologazione di resistenza al fuoco secondo UNI 9723 del DM 14/12/93, battenti vetrati con struttura perimetrale realizzata in tubolare a Z/T 98x80 in acciaio 20/10 verniciato e coibentato con calcio silicati e traversa orizzontale da 98 mm, vetro tagliafuoco stratificato REI90 trasparente col. neutro smontato e imballato in cassa di legno, serratura ad infilare a 1 punto di chiusura a cilindro 1M fin. acciaio con cilindro yale (chiave/chiave) fin. ottone con n. 3 chiavi, maniglieria antinfortunistica (maniglia/maniglia) su rosetta in resina col. nero opaco 71000, guarnizione autoespandente fumi caldi, doppia guarnizioni perimetrali di battuta su 3 lati, cerniere 3ALI registrabili in L/H su cuscinetto a sfere in acciaio fin. col. nero, chiudiporta aereo a cremagliera TS1700/3000 con braccio a slitta fin. argento con velocita' di chiusura e urto finale regolabili, telaio tubolare coibentato a T/Z 98x80 o L 74x80 su 3 lati in acciaio 20/10 verniciato con zanche, verniciatura a polvere epossipoliestere col. Avorio chiaro, installazione in ambienti interni non esposti al sole e/o pioggia o con temperature superiori ai 45° su parete in laterizio.		metri quadri	€ 2.265,00
4404		A.0067.0003.0022	A.1340.1080.06	PORTA VETRATA TAGLIAFUOCO REI 120, a due ante, con Omologazione di resistenza al fuoco secondo UNI 9723 del DM 14/12/93, battenti vetrati con struttura perimetrale realizzata in tubolare a Z/T 98x80 in acciaio 20/10 verniciato e coibentato con calcio silicati e traversa orizzontale da 98 mm, vetro tagliafuoco stratificato REI120 trasparente col. neutro smontato e imballato in cassa di legno, serratura ad infilare a 1 punto di chiusura a cilindro 1M fin. acciaio con cilindro yale (chiave/chiave) fin. ottone con n. 3 chiavi, maniglieria antinfortunistica (maniglia/maniglia) su rosetta in resina col. nero opaco 71000, guarnizione autoespandente fumi caldi, doppia guarnizioni perimetrali di battuta su 3 lati, cerniere 3ALI registrabili in L/H su cuscinetto a sfere in acciaio fin. col. nero, chiudiporta aereo a cremagliera TS1700/3000 con braccio a slitta fin. argento con velocita' di chiusura e urto finale regolabili, telaio tubolare coibentato a T/Z 98x80 o L 74x80 su 3 lati in acciaio 20/10 verniciato con zanche, verniciatura a polvere epossipoliestere col. Avorio chiaro, installazione in ambienti interni non esposti al sole e/o pioggia o con temperature superiori ai 45° su parete in laterizio.		metri quadri	€ 2.710,00
4406		A.0067.0003.0023	A.1340.1085.01	PORTONE TAGLIAFUOCO REI 120 IN ACCIAIO SCORREVOLE VERTICALE, HVM 500/1200, LVM 500/3900, fino a 1,5 mq, con Omologazione di resistenza al fuoco secondo UNI 9723 del DM 14/12/93, battente cieco composto da uno o piu' pannelli modulari maschio/femminacon struttura a sandwich 85 mm realizzati con lamiere in acciaio 8/10 verniciate o preverniciate, coibentazione interna con materassino in lana di roccia ad alta densita', maniglieria incassata rettangolare (vaschetta + vaschetta) in acciaio fin.col. nero opaco, guarnizione autoespandente fumi caldi col. nero, cassonetti laterali in lamiera elettrozincata verniciata con contrappesi in ghisa e guide verticali di scorrimento predisposti per fissaggio a tasselli, labirinto fumi perimetrale in lamiera elettrozincata verniciata, carrelli di scorrimento in acciaio su cuscinetti a sfere, piastrina termofusibile 70° x portone N.A. con sganci manuale, ammortizzatore idraulico monostelo di fine corsa, verniciatura a polvere epossipoliestere nel colore Avorio chiaro, installazione in ambienti INTERNI non esposti a sole e pioggia su parete in C.A. o CLS, apertura a scorrere verso l’alto con mazzetta >300 mm.		cadauno	€ 1.885,00
4407		A.0067.0003.0024	A.1340.1085.02	PORTONE TAGLIAFUOCO REI 120 IN ACCIAIO SCORREVOLE VERTICALE, HVM 500/1200, LVM 500/3900, fino a 2 mq, con Omologazione di resistenza al fuoco secondo UNI 9723 del DM14/12/93, battente cieco composto da uno o piu' pannelli modulari maschio/femmina con struttura a sandwich 85 mm realizzati con lamiere in acciaio 8/10 verniciate o preverniciate, coibentazione interna con materassino in lana di roccia ad alta densita', maniglieria incassata rettangolare (vaschetta + vaschetta) in acciaio fin.col. nero opaco, guarnizione autoespandente fumi caldi col. nero, cassonetti laterali in lamiera elettrozincata verniciata con contrappesi in ghisa e guide verticali di scorrimento predisposti per fissaggio a tasselli, labirinto fumi perimetrale in lamiera elettrozincata verniciata, carrelli di scorrimento in acciaio su cuscinetti a sfere, piastrina termofusibile 70° x portone N.A. con sganci manuale, ammortizzatore idraulico monostelo di fine corsa, verniciatura a polvere epossipoliestere nel colore Avorio chiaro, installazione in ambienti INTERNI non esposti a sole e pioggia su parete in C.A. o CLS, apertura a scorrere verso l’alto con mazzetta >300 mm.		cadauno	€ 2.591,00
4408		A.0067.0003.0025	A.1340.1085.03	PORTONE TAGLIAFUOCO REI 120 IN ACCIAIO SCORREVOLE VERTICALE, HVM 500/1200, LVM 500/3900, fino a 2,8 mq, con Omologazione di resistenza al fuoco secondo UNI 9723 del DM 14/12/93, battente cieco composto da uno o piu' pannelli modulari maschio/femminacon struttura a sandwich 85 mm realizzati con lamiere in acciaio 8/10 verniciate o preverniciate, coibentazione interna con materassino in lana di roccia ad alta densita', maniglieria incassata rettangolare (vaschetta + vaschetta) in acciaio fin.col. nero opaco, guarnizione autoespandente fumi caldi col. nero, cassonetti laterali in lamiera elettrozincata verniciata con contrappesi in ghisa e guide verticali di scorrimento predisposti per fissaggio a tasselli, labirinto fumi perimetrale in lamiera elettrozincata verniciata, carrelli di scorrimento in acciaio su cuscinetti a sfere, piastrina termofusibile 70° x portone N.A. con sganci manuale, ammortizzatore idraulico monostelo di fine corsa, verniciatura a polvere epossipoliestere nel colore Avorio chiaro, installazione in ambienti INTERNI non esposti a sole e pioggia su parete in C.A. o CLS, apertura a scorrere verso l’alto con mazzetta >300 mm.		cadauno	€ 3.174,00
4409		A.0067.0003.0026	A.1340.1085.04	PORTONE TAGLIAFUOCO REI 120 IN ACCIAIO SCORREVOLE VERTICALE, HVM 1201/1600, LVM 500/3900, fino a 1,5 mq, con Omologazione di resistenza al fuoco secondo UNI 9723 del DM 14/12/93, battente cieco composto da uno o piu' pannelli modulari maschio/ femmina con struttura a sandwich 85 mm realizzati con lamiere in acciaio 8/10 verniciate o preverniciate, coibentazione interna con materassino in lana di rocciaad alta densita', maniglieria incassata rettangolare (vaschetta + vaschetta) in acciaio fin. col. nero opaco, guarnizione autoespandente fumi caldi col. nero, cassonetti laterali in lamiera elettrozincata verniciata con contrappesi in ghisa eguide verticali di scorrimento predisposti per fissaggio a tasselli, labirinto fumiperimetrale in lamiera elettrozincata verniciata, carrelli di scorrimento in acciaio su cuscinetti a sfere, piastrina termofusibile 70° x portone N.A. con sganci manuale, ammortizzatore idraulico monostelo di fine corsa, verniciatura a polvere epossipoliestere nel colore Avorio chiaro, installazione in ambienti INTERNI non esposti a sole e pioggia su parete in C.A. o CLS, apertura a scorrere verso l’alto con mazzetta >300 mm.		cadauno	€ 2.724,00
4410		A.0067.0003.0027	A.1340.1085.05	PORTONE TAGLIAFUOCO REI 120 IN ACCIAIO SCORREVOLE VERTICALE, HVM 1201/1600, LVM 500/3900, fino a 2 mq, con Omologazione di resistenza al fuoco secondo UNI 9723 del DM 14/12/93, battente cieco composto da uno o piu' pannelli modulari maschio/ femmina con struttura a sandwich 85 mm realizzati con lamiere in acciaio 8/10 verniciate o preverniciate, coibentazione interna con materassino in lana di rocciaad alta densita', maniglieria incassata rettangolare (vaschetta + vaschetta) in acciaio fin. col. nero opaco, guarnizione autoespandente fumi caldi col. nero, cassonetti laterali in lamiera elettrozincata verniciata con contrappesi in ghisa eguide verticali di scorrimento predisposti per fissaggio a tasselli, labirinto fumiperimetrale in lamiera elettrozincata verniciata, carrelli di scorrimento in acciaio su cuscinetti a sfere, piastrina termofusibile 70° x portone N.A. con sganci manuale, ammortizzatore idraulico monostelo di fine corsa, verniciatura a polvere epossipoliestere nel colore Avorio chiaro, installazione in ambienti INTERNI non esposti a sole e pioggia su parete in C.A. o CLS, apertura a scorrere verso l’alto con mazzetta >300 mm.		cadauno	€ 3.253,00
4411		A.0067.0003.0028	A.1340.1085.06	PORTONE TAGLIAFUOCO REI 120 IN ACCIAIO SCORREVOLE VERTICALE, HVM 1201/1600, LVM 500/3900, fino a 2,8 mq, con Omologazione di resistenza al fuoco secondo UNI 9723 del DM 14/12/93, battente cieco composto da uno o piu' pannelli modulari maschio/ femmina con struttura a sandwich 85 mm realizzati con lamiere in acciaio 8/10 verniciate o preverniciate, coibentazione interna con materassino in lana di rocciaad alta densita', maniglieria incassata rettangolare (vaschetta + vaschetta) in acciaio fin. col. nero opaco, guarnizione autoespandente fumi caldi col. nero, cassonetti laterali in lamiera elettrozincata verniciata con contrappesi in ghisa eguide verticali di scorrimento predisposti per fissaggio a tasselli, labirinto fumiperimetrale in lamiera elettrozincata verniciata, carrelli di scorrimento in acciaio su cuscinetti a sfere, piastrina termofusibile 70° x portone N.A. con sganci manuale, ammortizzatore idraulico monostelo di fine corsa, verniciatura a polvere epossipoliestere nel colore Avorio chiaro, installazione in ambienti INTERNI non esposti a sole e pioggia su parete in C.A. o CLS, apertura a scorrere verso l’alto con mazzetta >300 mm.		cadauno	€ 4.056,00
4412		A.0067.0003.0029	A.1340.1085.07	PORTONE TAGLIAFUOCO REI 120 IN ACCIAIO SCORREVOLE VERTICALE, HVM 1601/2000, LVM 500/3900, fino a 1,5 mq, con Omologazione di resistenza al fuoco secondo UNI 9723 del DM 14/12/93, battente cieco composto da uno o piu' pannelli modulari maschio/ femmina con struttura a sandwich 85 mm realizzati con lamiere in acciaio 8/10 verniciate o preverniciate, coibentazione interna con materassino in lana di rocciaad alta densita', maniglieria incassata rettangolare (vaschetta + vaschetta) in acciaio fin. col. nero opaco, guarnizione autoespandente fumi caldi col. nero, cassonetti laterali in lamiera elettrozincata verniciata con contrappesi in ghisa eguide verticali di scorrimento predisposti per fissaggio a tasselli, labirinto fumiperimetrale in lamiera elettrozincata verniciata, carrelli di scorrimento in acciaio su cuscinetti a sfere, piastrina termofusibile 70° x portone N.A. con sganci manuale, ammortizzatore idraulico monostelo di fine corsa, verniciatura a polvere epossipoliestere nel colore Avorio chiaro, installazione in ambienti INTERNI non esposti a sole e pioggia su parete in C.A. o CLS, apertura a scorrere verso l’alto con mazzetta >300 mm.		cadauno	€ 3.054,00
4413		A.0067.0003.0030	A.1340.1085.08	PORTONE TAGLIAFUOCO REI 120 IN ACCIAIO SCORREVOLE VERTICALE, HVM 1601/2000, LVM 500/3900, fino a 2 mq, con Omologazione di resistenza al fuoco secondo UNI 9723 delDM 14/12/93, battente cieco composto da uno o piu' pannelli modulari maschio/femminacon struttura a sandwich 85 mm realizzati con lamiere in acciaio 8/10 verniciate o preverniciate, coibentazione interna con materassino in lana di roccia ad alta densita', maniglieria incassata rettangolare (vaschetta + vaschetta) in acciaio fin.col. nero opaco, guarnizione autoespandente fumi caldi col. nero, cassonetti laterali in lamiera elettrozincata verniciata con contrappesi in ghisa e guide verticali di scorrimento predisposti per fissaggio a tasselli, labirinto fumi perimetrale in lamiera elettrozincata verniciata, carrelli di scorrimento in acciaio su cuscinetti a sfere, piastrina termofusibile 70° x portone N.A. con sganci manuale, ammortizzatore idraulico monostelo di fine corsa, verniciatura a polvere epossipoliestere nel colore Avorio chiaro, installazione in ambienti INTERNI non esposti a sole e pioggia su parete in C.A. o CLS, apertura a scorrere verso l’alto con mazzetta >300 mm.		cadauno	€ 3.560,00
4414		A.0067.0003.0031	A.1340.1085.09	PORTONE TAGLIAFUOCO REI 120 IN ACCIAIO SCORREVOLE VERTICALE, HVM 1601/2000, LVM 500/3900, fino a 2,8 mq, con Omologazione di resistenza al fuoco secondo UNI 9723 del DM 14/12/93, battente cieco composto da uno o piu' pannelli modulari maschio/ femmina con struttura a sandwich 85 mm realizzati con lamiere in acciaio 8/10 verniciate o preverniciate, coibentazione interna con materassino in lana di rocciaad alta densita', maniglieria incassata rettangolare (vaschetta + vaschetta) in acciaio fin. col. nero opaco, guarnizione autoespandente fumi caldi col. nero, cassonetti laterali in lamiera elettrozincata verniciata con contrappesi in ghisa eguide verticali di scorrimento predisposti per fissaggio a tasselli, labirinto fumiperimetrale in lamiera elettrozincata verniciata, carrelli di scorrimento in acciaio su cuscinetti a sfere, piastrina termofusibile 70° x portone N.A. con sganci manuale, ammortizzatore idraulico monostelo di fine corsa, verniciatura a polvere epossipoliestere nel colore Avorio chiaro, installazione in ambienti INTERNI non esposti a sole e pioggia su parete in C.A. o CLS, apertura a scorrere verso l’alto con mazzetta >300 mm.		cadauno	€ 4.585,00
4390		A.0067.0004.0001	A.1340.1065.01	MAGGIOR COSTO DI PORTA TAGLIAFUOCO REI 60 AD UN’ANTA per realizzazione finestratura, incluso vetro trasparente, avente misure 300x400 mm.		cadauno	€ 214,00
4391		A.0067.0004.0002	A.1340.1065.02	MAGGIOR COSTO DI PORTA TAGLIAFUOCO REI 120 AD UN’ANTA per realizzazione finestratura, incluso vetro trasparente, avente misure 300x400 mm.		cadauno	€ 376,00
4392		A.0067.0004.0003	A.1340.1065.03	MAGGIOR COSTO DI PORTA TAGLIAFUOCO REI 60 AD UN’ANTA per realizzazione finestratura, incluso vetro trasparente, avente misure 400x600 mm.		cadauno	€ 370,00
4393		A.0067.0004.0004	A.1340.1065.04	MAGGIOR COSTO DI PORTA TAGLIAFUOCO REI 120 AD UN’ANTA per realizzazione finestratura, incluso vetro trasparente, avente misure 400x600 mm.		cadauno	€ 714,00
4394		A.0067.0004.0005	A.1340.1070.01	MAGGIOR COSTO DI PORTA TAGLIAFUOCO REI 60 A DUE ANTE per realizzazione finestraturasu entrambe le ante, inclusi vetri trasparenti, avente misure 300x400 mm.		cadauno	€ 428,00
4395		A.0067.0004.0006	A.1340.1070.02	MAGGIOR COSTO DI PORTA TAGLIAFUOCO REI 120 A DUE ANTE per realizzazione finestratura su entrambe le ante, inclusi vetri trasparenti, avente misure 300x400 mm.		cadauno	€ 752,00
4396		A.0067.0004.0007	A.1340.1070.03	MAGGIOR COSTO DI PORTA TAGLIAFUOCO REI 60 A DUE ANTE per realizzazione finestraturasu entrambe le ante, inclusi vetri trasparenti, avente misure 400x600 mm.		cadauno	€ 740,00
4397		A.0067.0004.0008	A.1340.1070.04	MAGGIOR COSTO DI PORTA TAGLIAFUOCO REI 120 A DUE ANTE per realizzazione finestratura su entrambe le ante, inclusi vetri trasparenti, avente misure 400x600 mm		cadauno	€ 1.428,00
4398		A.0067.0005.0001	A.1340.1075	MANIGLIONE ANTIPANICO completo pronto al montaggio, barra mobile verniciata rosso, barra fissa e carter di copertura colore nero, 4 viti autofilettanti di fissaggio, da applicare su porte a battente di qualsiasi natura e tipo, minimo anta L=300 mm, per il deflusso controllato verso le vie di fuga ed uscite di sicurezza. Realizzatomediante un sistema di chiusura a barra di comando in modo da consentire l'aperturadel serramento non appena venga esercitata su di essa una leggera pressione e comunque rispondente alle vigenti normative di legge sia in fatto di requisiti costruttivi che di montaggio.		cadauno	€ 131,00
4405		A.0067.0005.0002	A.1340.1081	MANIGLIONE ANTIPANICO completo pronto al montaggio, barra mobile verniciata rosso, barra fissa e carter di copertura colore nero, 4 viti autofilettanti di fissaggio, da applicare su porte vetrate tagliafuoco, minimo anta L=350 mm, per il deflusso controllato verso le vie di fuga ed uscite di sicurezza. Realizzato mediante un sistema di chiusura a barra di comando in modo da consentire l'apertura del serramento non appena venga esercitata su di essa una leggera pressione e comunque rispondente alle vigenti normative di legge sia in fatto di requisiti costruttivi che di montaggio.		cadauno	€ 174,00
4415		A.0067.0005.0003	A.1340.1086	MOTORE 600 NW PER PORTONE TAGLIAFUOCO, max 7,5 mq o H=2440 mm. Kit motore 600 NW inautoapprendimento comprensivo di: 1 telecomando, scheda ricevente, 1 coppia di fotocellule, 1 guida unica di scorrimento in acciaio, trasmissione a cinghia.		cadauno	€ 472,00
4416		A.0068.0001.0001	A.1350.1010.01	SERRANDA BASCULANTE contrappesata, in acciaio zincato, su telaio monoblocco, completa di maniglie e serratura. Minimo di fatturazione mq.6,00 larghezza da 2,00 a 3,60 per altezza da 2,00 a 2,70		metri quadri	€ 125,00
4417		A.0068.0001.0002	A.1350.1010.02	SERRANDA BASCULANTE contrappesata, in acciaio zincato, su telaio monoblocco, completa di maniglie e serratura. Minimo di fatturazione mq.6,00 larghezza da 3.60 a 4,50 per altezza da 2,10 a 2,70		metri quadri	€ 160,00
4418		A.0068.0001.0003	A.1350.1010.03	SERRANDA BASCULANTE contrappesata, in acciaio zincato, su telaio monoblocco, completa di maniglie e serratura. Minimo di fatturazione mq.6,00 larghezza da 4,50 a 5,00 per altezza da 2,10 a 2,70		metri quadri	€ 180,00
4419		A.0068.0001.0004	A.1350.1020.01	SERRANDA AD AVVOLGERE in lamiera d'acciaio zincata, completa di serratura, rullo con due molle e guide in acciaio. Minimo di fatturazione mq.5,00 per h.+45 cm. e l.+6 cm. spessore 8/10 mm		metri quadri	€ 79,00
4420		A.0068.0001.0005	A.1350.1020.02	SERRANDA AD AVVOLGERE in lamiera d'acciaio zincata, completa di serratura, rullo con due molle e guide in acciaio. Minimo di fatturazione mq.5,00 per h.+45 cm. e l.+6 cm. spessore 10/10 mm		metri quadri	€ 84,00
4421		A.0068.0001.0006	A.1350.1030	SERRANDA AD AVVOLGERE A GIORNO in elementi tubolari zincati. completa di serratura,rullo con due molle e guide in acciaio. Minimo di fatturazione mq 5,00 per h.+45 cm. e l.+6 cm		metri quadri	€ 99,00
4427		A.0068.0001.0007	A.1350.1060.01	SERRANDA SCORREVOLE in lamiera d'acciaio zincato, completa di guide e di serratura.Minimo di fatturazione mq.5,00 per h.+10 cm.e l.+30 cm spessore 8/10 mm		metri quadri	€ 148,00
4428		A.0068.0001.0008	A.1350.1060.02	SERRANDA SCORREVOLE in lamiera d'acciaio zincato, completa di guide e di serratura.Minimo di fatturazione mq.5,00 per h.+10 cm.e l.+30 cm spessore 10/10 mm		metri quadri	€ 168,00
4422		A.0068.0002.0001	A.1350.1040	MOTORIZZAZIONE elettromeccanica per BASCULANTE con incorporata centralina di controllo, radio ricevente monocanale, timer di chiusura automatico e lampeggio. 1 radio trasmettitore monocanale, sblocco a chiave		cadauno	€ 1.680,00
4423		A.0068.0002.0002	A.1350.1050.01	MOTORIZZAZIONE elettromeccanica per SERRANDA AD AVVOLGERE con dispositivo anticaduta, centralina, freno elettromagnetico, radio ricevente, cellula fotoelettrica, antenna, lampeggiatore, pulsantiera etc.. portata kg.350		cadauno	€ 2.460,00
4424		A.0068.0002.0003	A.1350.1050.02	MOTORIZZAZIONE elettromeccanica per SERRANDA AD AVVOLGERE con dispositivo anticaduta, centralina, freno elettromagnetico, radio ricevente, cellula fotoelettrica, antenna, lampeggiatore, pulsantiera etc.. portata kg.750		cadauno	€ 2.670,00
4425		A.0068.0002.0004	A.1350.1051.01	MOTORIZZAZIONE ELETTRICA SU RULLO per serranda ad avvolgere, per USO NON INTENSIVO,completa di selettore e pulsantiera o chiave, con freno portata kg.350		cadauno	€ 420,00
4426		A.0068.0002.0005	A.1350.1051.02	MOTORIZZAZIONE ELETTRICA SU RULLO per serranda ad avvolgere, per USO NON INTENSIVO,completa di selettore e pulsantiera o chiave, con freno portata kg.700, con due motori		cadauno	€ 770,00
4429		A.0068.0003.0001	A.1350.1070	CANCELLETTO RIDUCIBILE in lamiera d'acciaio zincato dello spessore di 12/10, completo di guide e di serratura. Minimo di fatturazione mq.5,00 per h.+10 cm e l.+30 cm.		metri quadri	€ 138,00
4430		A.0069.0001.0001	A.1355.1010.01	PORTA BASCULANTE in lamiera d'acciaio zincata, skinpassata, primerizzata, preverniciata con vernice poliuretanica polimerizzata a forno a 140° C colore chiaro protetta con film in PVC. Lamiera conforme norme EN 10147 e EN 10169 resistente a corrosione superiore a 1000 ore in camera umidostatica. Telaio perimetrale da fissare a zanche universali composto da: spalle mm 100-125, traversasuperiore mm 120 e traversa inferiore asportabile. Carter in lamiera d'acciaio preverniciata a protezione dei contrappesi in cemento, da fissare al telaio. Battente realizzato con doghe profilate in lamiera d'acciaio preverniciata e graffate a punto freddo, con rinforzi orizzontali di collegamento. Equipaggiata di sistema di sicurezza anticaduta, serratura a cilindro tipo Yale fino a 3 punti di chiusura, maniglie in PVC nero, interna ed esterna nella parte superiore e manigliaa ponte nella parte inferiore con cordino per manovra manuale. Valutata a mq di vano architettonico misurato sul filo esterno del prospetto, per dimensioni del vano muro L x H fino a mm 3000 x 2500 con minimo fatturazione 6,0 mq.		metri quadri	€ 62,00
4431		A.0069.0001.0002	A.1355.1010.02	PORTA BASCULANTE in lamiera d'acciaio zincata, skinpassata, primerizzata, preverniciata con vernice poliuretanica polimerizzata a forno a 140° C colore chiaro protetta con film in PVC. Lamiera conforme norme EN 10147 e EN 10169 resistente a corrosione superiore a 1000 ore in camera umidostatica. Telaio perimetrale da fissare a zanche universali composto da: spalle mm 100-125, traversasuperiore mm 120 e traversa inferiore asportabile. Carter in lamiera d'acciaio preverniciata a protezione dei contrappesi in cemento, da fissare al telaio. Battente realizzato con doghe profilate in lamiera d'acciaio preverniciata e graffate a punto freddo, con rinforzi orizzontali di collegamento. Equipaggiata di sistema di sicurezza anticaduta, serratura a cilindro tipo Yale fino a 3 punti di chiusura, maniglie in PVC nero, interna ed esterna nella parte superiore e manigliaa ponte nella parte inferiore con cordino per manovra manuale. Valutata a mq di vano architettonico misurato sul filo esterno del prospetto, per dimensioni del vano muro L x H fino a mm 3000 x 2800 con minimo fatturazione 6,0 mq		metri quadri	€ 69,00
4432		A.0069.0001.0003	A.1355.1010.03	PORTA BASCULANTE in lamiera d'acciaio zincata, skinpassata, primerizzata, preverniciata con vernice poliuretanica polimerizzata a forno a 140° C colore chiaro protetta con film in PVC. Lamiera conforme norme EN 10147 e EN 10169 resistente a corrosione superiore a 1000 ore in camera umidostatica. Telaio perimetrale da fissare a zanche universali composto da: spalle mm 100-125, traversasuperiore mm 120 e traversa inferiore asportabile. Carter in lamiera d'acciaio preverniciata a protezione dei contrappesi in cemento, da fissare al telaio. Battente realizzato con doghe profilate in lamiera d'acciaio preverniciata e graffate a punto freddo, con rinforzi orizzontali di collegamento. Equipaggiata di sistema di sicurezza anticaduta, serratura a cilindro tipo Yale fino a 3 punti di chiusura, maniglie in PVC nero, interna ed esterna nella parte superiore e manigliaa ponte nella parte inferiore con cordino per manovra manuale. Valutata a mq di vano architettonico misurato sul filo esterno del prospetto, per dimensioni del vano muro L x H fino a mm 3500 x 2500 con minimo fatturazione 6,0 mq		metri quadri	€ 66,00
4433		A.0069.0001.0004	A.1355.1010.04	PORTA BASCULANTE in lamiera d'acciaio zincata, skinpassata, primerizzata, preverniciata con vernice poliuretanica polimerizzata a forno a 140° C colore chiaro protetta con film in PVC. Lamiera conforme norme EN 10147 e EN 10169 resistente a corrosione superiore a 1000 ore in camera umidostatica. Telaio perimetrale da fissare a zanche universali composto da: spalle mm 100-125, traversasuperiore mm 120 e traversa inferiore asportabile. Carter in lamiera d'acciaio preverniciata a protezione dei contrappesi in cemento, da fissare al telaio. Battente realizzato con doghe profilate in lamiera d'acciaio preverniciata e graffate a punto freddo, con rinforzi orizzontali di collegamento. Equipaggiata di sistema di sicurezza anticaduta, serratura a cilindro tipo Yale fino a 3 punti di chiusura, maniglie in PVC nero, interna ed esterna nella parte superiore e manigliaa ponte nella parte inferiore con cordino per manovra manuale. Valutata a mq di vano architettonico misurato sul filo esterno del prospetto, per dimensioni del vano muro L x H fino a mm 3500 x 2800 con minimo fatturazione 6,0 mq		metri quadri	€ 72,00
4434		A.0069.0001.0005	A.1355.1010.05	PORTA BASCULANTE in lamiera d'acciaio zincata, skinpassata, primerizzata, preverniciata con vernice poliuretanica polimerizzata a forno a 140° C colore chiaro protetta con film in PVC. Lamiera conforme norme EN 10147 e EN 10169 resistente a corrosione superiore a 1000 ore in camera umidostatica. Telaio perimetrale da fissare a zanche universali composto da: spalle mm 100-125, traversasuperiore mm 120 e traversa inferiore asportabile. Carter in lamiera d'acciaio preverniciata a protezione dei contrappesi in cemento, da fissare al telaio. Battente realizzato con doghe profilate in lamiera d'acciaio preverniciata e graffate a punto freddo, con rinforzi orizzontali di collegamento. Equipaggiata di sistema di sicurezza anticaduta, serratura a cilindro tipo Yale fino a 3 punti di chiusura, maniglie in PVC nero, interna ed esterna nella parte superiore e manigliaa ponte nella parte inferiore con cordino per manovra manuale. Valutata a mq di vano architettonico misurato sul filo esterno del prospetto, per dimensioni del vano muro L x H fino a mm 4500 x 2500 con minimo fatturazione 8,0 mq		metri quadri	€ 83,00
4435		A.0069.0001.0006	A.1355.1010.06	PORTA BASCULANTE in lamiera d'acciaio zincata, skinpassata, primerizzata, preverniciata con vernice poliuretanica polimerizzata a forno a 140° C colore chiaro protetta con film in PVC. Lamiera conforme norme EN 10147 e EN 10169 resistente a corrosione superiore a 1000 ore in camera umidostatica. Telaio perimetrale da fissare a zanche universali composto da: spalle mm 100-125, traversasuperiore mm 120 e traversa inferiore asportabile. Carter in lamiera d'acciaio preverniciata a protezione dei contrappesi in cemento, da fissare al telaio. Battente realizzato con doghe profilate in lamiera d'acciaio preverniciata e graffate a punto freddo, con rinforzi orizzontali di collegamento. Equipaggiata di sistema di sicurezza anticaduta, serratura a cilindro tipo Yale fino a 3 punti di chiusura, maniglie in PVC nero, interna ed esterna nella parte superiore e manigliaa ponte nella parte inferiore con cordino per manovra manuale. Valutata a mq di vano architettonico misurato sul filo esterno del prospetto, per dimensioni del vano muro L x H fino a mm 4500 x 2800 con minimo fatturazione 8,0 mq		metri quadri	€ 97,00
4436		A.0069.0002.0001	A.1355.1020.01	PORTONE SEZIONALE ad apertura manuale bilanciata con albero a molle di torsione, realizzato con pannelli in lamiera d'acciaio sp. Mm 0,5 zincati a caldo tipo sendzimir, di altezza mm 500, coibentati con schiuma poliuretanica sp. mm 40 esenteda CFC, autoestinguente, con verniciatura tipo poliestere sp. 25 micr. Superficie esterna goffrata legno con 3 nervature colore bianco e superficie interna goffrata stucco colore bianco. Guide di scorrimento orizzontali doppie per funzionamento manuale ed automatico in acciaio zincato, rotelle di scorrimento doppie in nylon con cuscinetto, portarotelle a filo pannelli, paracadute molle, tamburi in alluminio pressofusi e scanalati per cavo in acciaio. sistema di scorrimento ingombro max architrave mm 210, maniglia di presa incassata nel primo pannello, pomolo e mostrina di presa con catarifrangente, serratura. Vano architettonico misurato sul filo esterno del prospetto, per dimensioni del vano muro L x H fino a mm 3000 x 2500		cadauno	€ 1.476,00
4437		A.0069.0002.0002	A.1355.1020.02	PORTONE SEZIONALE ad apertura manuale bilanciata con albero a molle di torsione, realizzato con pannelli in lamiera d'acciaio sp. Mm 0,5 zincati a caldo tipo sendzimir, di altezza mm 500, coibentati con schiuma poliuretanica sp. mm 40 esenteda CFC, autoestinguente, con verniciatura tipo poliestere sp. 25 micr. Superficie esterna goffrata legno con 3 nervature colore bianco e superficie interna goffrata stucco colore bianco. Guide di scorrimento orizzontali doppie per funzionamento manuale ed automatico in acciaio zincato, rotelle di scorrimento doppie in nylon con cuscinetto, portarotelle a filo pannelli, paracadute molle, tamburi in alluminio pressofusi e scanalati per cavo in acciaio. sistema di scorrimento ingombro max architrave mm 210, maniglia di presa incassata nel primo pannello, pomolo e mostrina di presa con catarifrangente, serratura. Vano architettonico misurato sul filo esterno del prospetto, per dimensioni del vano muro L x H fino a mm 3500 x 2500		cadauno	€ 1.632,00
4438		A.0069.0002.0003	A.1355.1020.03	PORTONE SEZIONALE ad apertura manuale bilanciata con albero a molle di torsione, realizzato con pannelli in lamiera d'acciaio sp. Mm 0,5 zincati a caldo tipo sendzimir, di altezza mm 500, coibentati con schiuma poliuretanica sp. mm 40 esenteda CFC, autoestinguente, con verniciatura tipo poliestere sp. 25 micr. Superficie esterna goffrata legno con 3 nervature colore bianco e superficie interna goffrata stucco colore bianco. Guide di scorrimento orizzontali doppie per funzionamento manuale ed automatico in acciaio zincato, rotelle di scorrimento doppie in nylon con cuscinetto, portarotelle a filo pannelli, paracadute molle, tamburi in alluminio pressofusi e scanalati per cavo in acciaio. sistema di scorrimento ingombro max architrave mm 210, maniglia di presa incassata nel primo pannello, pomolo e mostrina di presa con catarifrangente, serratura. Valutata a mq di vano architettonico misurato sul filo esterno del prospetto, per dimensioni del vano muro L x H fino a mm 3500 x 3000		cadauno	€ 1.853,00
4439		A.0069.0002.0004	A.1355.1020.04	PORTONE SEZIONALE ad apertura manuale bilanciata con albero a molle di torsione, realizzato con pannelli in lamiera d'acciaio sp. Mm 0,5 zincati a caldo tipo sendzimir, di altezza mm 500, coibentati con schiuma poliuretanica sp. mm 40 esenteda CFC, autoestinguente, con verniciatura tipo poliestere sp. 25 micr. Superficie esterna goffrata legno con 3 nervature colore bianco e superficie interna goffrata stucco colore bianco. Guide di scorrimento orizzontali doppie per funzionamento manuale ed automatico in acciaio zincato, rotelle di scorrimento doppie in nylon con cuscinetto, portarotelle a filo pannelli, paracadute molle, tamburi in alluminio pressofusi e scanalati per cavo in acciaio. sistema di scorrimento ingombro max architrave mm 210, maniglia di presa incassata nel primo pannello, pomolo e mostrina di presa con catarifrangente, serratura. Valutata a mq di vano architettonico misurato sul filo esterno del prospetto, per dimensioni del vano muro L x H fino a mm 3500 x 3500		cadauno	€ 2.453,00
4440		A.0069.0002.0005	A.1355.1020.05	PORTONE SEZIONALE ad apertura manuale bilanciata con albero a molle di torsione, realizzato con pannelli in lamiera d'acciaio sp. Mm 0,5 zincati a caldo tipo sendzimir, di altezza mm 500, coibentati con schiuma poliuretanica sp. mm 40 esenteda CFC, autoestinguente, con verniciatura tipo poliestere sp. 25 micr. Superficie esterna goffrata legno con 3 nervature colore bianco e superficie interna goffrata stucco colore bianco. Guide di scorrimento orizzontali doppie per funzionamento manuale ed automatico in acciaio zincato, rotelle di scorrimento doppie in nylon con cuscinetto, portarotelle a filo pannelli, paracadute molle, tamburi in alluminio pressofusi e scanalati per cavo in acciaio. sistema di scorrimento ingombro max architrave mm 210, maniglia di presa incassata nel primo pannello, pomolo e mostrina di presa con catarifrangente, serratura. Valutata a mq di vano architettonico misurato sul filo esterno del prospetto, per dimensioni del vano muro L x H fino a mm 4500 x 3000		cadauno	€ 2.285,00
4441		A.0069.0002.0006	A.1355.1030.01	MOTORIZZAZIONE PORTONE SEZIONALE per dimensioni fino a 7,5 mq o altezza massima mm 2440, comprendente kit motore, telecomando, coppia fotocellule, guida di scorrimento e supporto in acciaio, sistema di trasmissione a cinghia, sbloccomotore, lampeggiatore.		cadauno	€ 540,00
4442		A.0069.0002.0007	A.1355.1030.02	MOTORIZZAZIONE PORTONE SEZIONALE per dimensioni oltre 7,5 mq o altezza massima mm 3000, comprendente kit motore, telecomando, coppia fotocellule, guida di scorrimento e supporto in acciaio, sistema di trasmissione a cinghia, sbloccomotore, lampeggiatore.		cadauno	€ 607,00
4443		A.0069.0002.0008	A.1355.1030.03	MAGGIOR PREZZO DI PORTONE SEZIONALE per fornitura con griglia di aerazione sempre aperta a superficie liscia dimensioni mm 480 x 98 con superficie di aerazione 250 cmq.		cadauno	€ 45,00
4444		A.0070.0001.0001	A.1360.1010.01	CRISTALLO FLOAT **spessore mm 3		metri quadri	€ 13,40
4445		A.0070.0001.0002	A.1360.1010.02	CRISTALLO FLOAT spessore mm 4		metri quadri	€ 17,41
4446		A.0070.0001.0003	A.1360.1010.03	CRISTALLO FLOAT **spessore mm 5		metri quadri	€ 21,26
4447		A.0070.0001.0004	A.1360.1010.04	CRISTALLO FLOAT **spessore mm 6		metri quadri	€ 28,15
4448		A.0070.0001.0005	A.1360.1010.05	CRISTALLO FLOAT spessore mm 8		metri quadri	€ 37,54
4449		A.0070.0001.0006	A.1360.1010.06	CRISTALLO FLOAT spessore mm 10		metri quadri	€ 46,05
4450		A.0070.0001.0007	A.1360.1020.01	CRISTALLO COLORATO PARSOL BRONZO-GRIGIO spessore mm 3		metri quadri	€ 21,00
4451		A.0070.0001.0008	A.1360.1020.02	CRISTALLO COLORATO PARSOL BRONZO-GRIGIO **spessore mm 4		metri quadri	€ 25,85
4452		A.0070.0001.0009	A.1360.1020.03	CRISTALLO COLORATO PARSOL BRONZO-GRIGIO spessore mm 5		metri quadri	€ 30,26
4453		A.0070.0001.0010	A.1360.1020.04	CRISTALLO COLORATO PARSOL BRONZO-GRIGIO spessore mm 6		metri quadri	€ 37,45
4454		A.0070.0001.0011	A.1360.1020.05	CRISTALLO COLORATO PARSOL BRONZO-GRIGIO spessore mm 8		metri quadri	€ 52,35
4455		A.0070.0001.0012	A.1360.1020.06	CRISTALLO COLORATO PARSOL BRONZO-GRIGIO spessore mm 10		metri quadri	€ 66,32
4456		A.0070.0001.0013	A.1360.1030.01	CRISTALLO BASSOEMISSIVO SEMIRIFLETTENTE spessore mm 3		metri quadri	€ 37,00
4457		A.0070.0001.0014	A.1360.1030.02	CRISTALLO BASSOEMISSIVO SEMIRIFLETTENTEspessore mm 4		metri quadri	€ 42,00
4458		A.0070.0001.0015	A.1360.1030.03	CRISTALLO BASSOEMISSIVO SEMIRIFLETTENTEspessore mm 5		metri quadri	€ 50,04
4459		A.0070.0001.0016	A.1360.1030.04	CRISTALLO BASSOEMISSIVO SEMIRIFLETTENTEspessore mm 6		metri quadri	€ 65,00
4460		A.0070.0001.0017	A.1360.1040.01	CRISTALLO RIFLETTENTE "ANTELIO" spessore mm 3		metri quadri	€ 37,18
4461		A.0070.0001.0018	A.1360.1040.02	CRISTALLO RIFLETTENTE "ANTELIO"spessore mm 4		metri quadri	€ 45,00
4462		A.0070.0001.0019	A.1360.1040.03	CRISTALLO RIFLETTENTE "ANTELIO"spessore mm 5		metri quadri	€ 52,00
4469		A.0070.0001.0020	A.1360.1070.01	CRISTALLO STRATIFICATO ANTISFONDAMENTO VISARM 6/7 BIANCO TRASPARENTE ANTINFORTUNIO UNI 7172		metri quadri	€ 41,84
4470		A.0070.0001.0021	A.1360.1070.02	CRISTALLO STRATIFICATO ANTISFONDAMENTO VISARM 8/9 BIANCO TRASPARENTE ANTINFORTUNIO UNI 7172		metri quadri	€ 49,23
4471		A.0070.0001.0022	A.1360.1070.03	CRISTALLO STRATIFICATO ANTISFONDAMENTO VISARM 10/11 BIANCO TRASPARENTE ANTINFORTUNIO UNI 7172		metri quadri	€ 69,27
4472		A.0070.0001.0023	A.1360.1070.04	CRISTALLO STRATIFICATO ANTISFONDAMENTO VISARM 11/12 BIANCO TRASPARENTE UNI 9186		metri quadri	€ 85,97
4473		A.0070.0001.0024	A.1360.1070.05	CRISTALLO STRATIFICATO ANTISFONDAMENTO VISARM 19/21 BIANCO TRASPARENTE UNI 9186		metri quadri	€ 212,00
4474		A.0070.0001.0025	A.1360.1070.06	CRISTALLO STRATIFICATO ANTISFONDAMENTO VISARM 6/7 BRONZO TRASPARENTE		metri quadri	€ 53,20
4475		A.0070.0001.0026	A.1360.1070.07	CRISTALLO STRATIFICATO ANTISFONDAMENTO VISARM 8/9 BRONZO TRASPARENTE		metri quadri	€ 66,11
4476		A.0070.0001.0027	A.1360.1070.08	CRISTALLO STRATIFICATO ANTISFONDAMENTO VISARM 10/11 BRONZO TRASPARENTE (plastico 0.38)		metri quadri	€ 76,44
4477		A.0070.0001.0028	A.1360.1071.01	CRISTALLO STRATIFICATO ANTISFONDAMENTO OPACO, BIANCO, BIANCO LATTE **VISARM 6/7		metri quadri	€ 66,11
4478		A.0070.0001.0029	A.1360.1071.02	CRISTALLO STRATIFICATO ANTISFONDAMENTO OPACO, BIANCO, BIANCO LATTE**VISARM 8/9		metri quadri	€ 73,34
4479		A.0070.0001.0030	A.1360.1071.03	CRISTALLO STRATIFICATO ANTISFONDAMENTO OPACO, BIANCO, BIANCO LATTE**VISARM 10/11		metri quadri	€ 79,53
4480		A.0070.0001.0031	A.1360.1080.01	CRISTALLO STRATIFICATO ANTIPROIETTILE **BLINDOVIS 18/19 BIANCO TRASPARENTE		metri quadri	€ 132,45
4481		A.0070.0001.0032	A.1360.1080.02	CRISTALLO STRATIFICATO ANTIPROIETTILE BLINDOVIS 26/27 BIANCO TRASPARENTE		metri quadri	€ 181,56
4482		A.0070.0001.0033	A.1360.1080.03	CRISTALLO STRATIFICATO ANTIPROIETTILE BLINDOVIS 36/38 BIANCO TRASPARENTE		metri quadri	€ 263,92
4483		A.0070.0001.0034	A.1360.1080.04	CRISTALLO STRATIFICATO ANTIPROIETTILE BLINDOVIS 18/19 BRONZO TRASPARENTE		metri quadri	€ 190,00
4484		A.0070.0001.0035	A.1360.1080.05	CRISTALLO STRATIFICATO ANTIPROIETTILE BLINDOVIS 26/27 BRONZO TRASPARENTE		metri quadri	€ 205,00
4485		A.0070.0001.0036	A.1360.1080.06	CRISTALLO STRATIFICATO ANTIPROIETTILE BLINDOVIS 36/38 BRONZO TRASPARENTE		metri quadri	€ 250,21
4463		A.0070.0002.0001	A.1360.1050.01	SPECCHIO LUCE CRISTALLO - BIANCO spessore mm 3		metri quadri	€ 24,50
4464		A.0070.0002.0002	A.1360.1050.02	SPECCHIO LUCE CRISTALLO - BIANCO spessore mm 4		metri quadri	€ 29,50
4465		A.0070.0002.0003	A.1360.1050.03	SPECCHIO LUCE CRISTALLO - BIANCO spessore mm 5		metri quadri	€ 32,50
4466		A.0070.0002.0004	A.1360.1050.04	SPECCHIO LUCE CRISTALLO - BIANCO spessore mm 6		metri quadri	€ 43,00
4467		A.0070.0002.0005	A.1360.1060.01	SPECCHIO LUCE CRISTALLO - BRONZO/GRIGIO spessore mm 4		metri quadri	€ 38,00
4468		A.0070.0002.0006	A.1360.1060.02	SPECCHIO LUCE CRISTALLO - BRONZO/GRIGIO spessore mm 6		metri quadri	€ 52,00
4486		A.0070.0003.0001	A.1360.1090.01	VETRO STAMPATO NORMALE spessore 4/6 mm **colore bianco		metri quadri	€ 25,00
4487		A.0070.0003.0002	A.1360.1090.02	VETRO STAMPATO NORMALE spessore 4/6 mm colorato		metri quadri	€ 34,70
4488		A.0070.0003.0003	A.1360.1100.01	VETRO RETINATO spessore 4/6 mm **colore bianco		metri quadri	€ 20,58
4489		A.0070.0003.0004	A.1360.1100.02	VETRO RETINATO spessore 4/6 mm **colorato giallo		metri quadri	€ 54,00
4490		A.0070.0003.0005	A.1360.1110.01	VETRO MATTONE 19x19x8 bianco trasparente, tipo 3190/DO-DI		cadauno	€ 7,02
4491		A.0070.0003.0006	A.1360.1110.02	VETRO MATTONE 19x19x8 colorato, tipo 3190/DO		cadauno	€ 10,40
4492		A.0070.0003.0007	A.1360.1110.03	VETRO MATTONE 19x19x8 bianco satinato, tipo 3190/DO		cadauno	€ 11,10
4493		A.0070.0003.0008	A.1360.1140.01	VETROCAMERA ISOLANTE sigillato a freddo, composto da cristalli Float trasparenti incolore **spessore 3-6-3		metri quadri	€ 38,00
4494		A.0070.0003.0009	A.1360.1140.02	VETROCAMERA ISOLANTE sigillato a freddo, composto da cristalli Float trasparenti incolore **spessore 4-6-4		metri quadri	€ 43,00
4495		A.0070.0003.0010	A.1360.1140.03	VETROCAMERA ISOLANTE sigillato a freddo, composto da cristalli Float trasparenti incolore spessore 5-6-5		metri quadri	€ 50,00
4496		A.0070.0003.0011	A.1360.1140.04	VETROCAMERA ISOLANTE sigillato a freddo, composto da cristalli Float trasparenti incolore spessore 6-6-6		metri quadri	€ 60,00
4497		A.0070.0003.0012	A.1360.1140.05	VETROCAMERA ISOLANTE sigillato a freddo, composto da cristalli Float trasparenti incolore spessore 4-9-4		metri quadri	€ 43,00
4498		A.0070.0003.0013	A.1360.1140.06	VETROCAMERA ISOLANTE sigillato a freddo, composto da cristalli Float trasparenti incolore spessore 4-12-4		metri quadri	€ 43,00
4499		A.0070.0003.0014	A.1360.1140.07	VETROCAMERA ISOLANTE sigillato a freddo, composto da cristalli Float trasparenti incolore spessore 4-15-4		metri quadri	€ 32,80
4500		A.0070.0003.0015	A.1360.1140.08	VETROCAMERA ISOLANTE sigillato a freddo, composto da cristalli Float trasparenti incolore spessore 4-12-6/7		metri quadri	€ 47,70
4501		A.0070.0003.0016	A.1360.1140.09	VETROCAMERA ISOLANTE sigillato a freddo, composto da cristalli Float colore latte spessore 4-12-6/7		metri quadri	€ 64,40
4502		A.0070.0003.0017	A.1360.1140.10	VETROCAMERA ISOLANTE sigillato a freddo, composto da cristalli Float satinato spessore 4-12-6/7		metri quadri	€ 75,30
4503		A.0070.0003.0018	A.1360.1140.11	VETROCAMERA ISOLANTE sigillato a freddo, composto da cristalli Float trasparenti incolore spessore 4-12-8/9		metri quadri	€ 57,50
4504		A.0070.0003.0019	A.1360.1140.12	VETROCAMERA ISOLANTE sigillato a freddo, composto da cristalli Float trasparenti incolore spessore 4-12-10/11		metri quadri	€ 60,40
4505		A.0070.0003.0020	A.1360.1140.13	VETROCAMERA ISOLANTE sigillato a freddo, composto da cristalli Float trasparenti incolore spessore 4-12-11/12		metri quadri	€ 82,80
4506		A.0070.0003.0021	A.1360.1140.14	VETROCAMERA ISOLANTE sigillato a freddo, composto da cristalli Float trasparenti incolore spessore 6/7-12-6/7		metri quadri	€ 60,40
4507		A.0070.0003.0022	A.1360.1140.15	VETROCAMERA ISOLANTE sigillato a freddo, composto da cristalli Float trasparenti incolore spessore 8/9-12-8/9		metri quadri	€ 83,40
4508		A.0070.0003.0023	A.1360.1140.16	VETROCAMERA ISOLANTE sigillato a freddo, composto da cristalli Float trasparenti incolore spessore 6/7-12-10/11		metri quadri	€ 74,75
4509		A.0070.0003.0024	A.1360.1140.17	VETROCAMERA ISOLANTE sigillato a freddo, composto da cristalli Float trasparenti incolore spessore 6/7-12-11/12		metri quadri	€ 97,20
4510		A.0071.0001.0001	A.1380.1010.01	CONTROSOFFITTO COMPOSTO DA DOGHE PIANE RICAVATE DA NASTRO D'ALLUMINIO PREVERNICIATO, di spessore 0,5 mm, larghezza 84 mm, altezza 16 mm, profilate con bordi arrotondati, colore corrente secondo campionario passo 111 mm		metri quadri	€ 17,94
4511		A.0071.0001.0002	A.1380.1010.02	CONTROSOFFITTO COMPOSTO DA DOGHE PIANE RICAVATE DA NASTRO D'ALLUMINIO PREVERNICIATO, di spessore 0,5 mm, larghezza 84 mm, altezza 16 mm, profilate con bordi arrotondati, colore corrente secondo campionario passo 100 mm		metri quadri	€ 19,95
4512		A.0071.0001.0003	A.1380.1010.03	CONTROSOFFITTO COMPOSTO DA DOGHE PIANE RICAVATE DA NASTRO D'ALLUMINIO PREVERNICIATO, di spessore 0,5 mm, larghezza 84 mm, altezza 16 mm, profilate con bordi arrotondati, colore corrente secondo campionario passo 90 mm		metri quadri	€ 22,16
4513		A.0071.0001.0004	A.1380.1020.01	CONTROSOFFITTO COMPOSTO DA DOGHE PIANE RICAVATE DA NASTRO D'ALLUMINIO PREVERNICIATO, spessore 0,5 mm, larghezza 84 mm, altezza 16 mm, con il 15% di area perforata con fori da 2 mm e passo 5 mm, profilate con bordi arrotondati, colore corrente secondo campionario, completo di materassino fonoassorbente in lana minerale, spessore 25 mm, imbustato in polietilene nero passo 111 mm		metri quadri	€ 24,60
4514		A.0071.0001.0005	A.1380.1020.02	CONTROSOFFITTO COMPOSTO DA DOGHE PIANE RICAVATE DA NASTRO D'ALLUMINIO PREVERNICIATO, spessore 0,5 mm, larghezza 84 mm, altezza 16 mm, con il 15% di area perforata con fori da 2 mm e passo 5 mm, profilate con bordi arrotondati, colore corrente secondo campionario, completo di materassino fonoassorbente in lana minerale, spessore 25 mm, imbustato in polietilene nero passo 100 mm		metri quadri	€ 26,81
4515		A.0071.0001.0006	A.1380.1020.03	CONTROSOFFITTO COMPOSTO DA DOGHE PIANE RICAVATE DA NASTRO D'ALLUMINIO PREVERNICIATO, spessore 0,5 mm, larghezza 84 mm, altezza 16 mm, con il 15% di area perforata con fori da 2 mm e passo 5 mm, profilate con bordi arrotondati, colore corrente secondo campionario, completo di materassino fonoassorbente in lana minerale, spessore 25 mm, imbustato in polietilene nero passo 90 mm		metri quadri	€ 29,39
4516		A.0071.0001.0007	A.1380.1030	CONTROSOFFITTO COMPOSTO DA DOGHE PIANE RICAVATE DA NASTRO D'ALLUMINIO PREVERNICIATO, spessore 0,5 mm, larghezza 84 mm, altezza 16 mm, passo 100 mm e profilate con bordi arrotondate, con interposto profili intermedi del tipo cieco posti a scatto fra doga e doga, colore laccato		metri quadri	€ 37,46
4517		A.0071.0001.0008	A.1380.1040	CONTROSOFFITTO PER ESTERNI COMPOSTO DA DOGHE PIANE RICAVATE DA NASTRO D'ALLUMINIO PREVERNICIATO, spessore 0,6 mm, larghezza 80 mm, altezza 15 mm, passo 100 mm, colore corrente secondo campionario, completo di profili intermedi in alluminio posti a scatto fra doga e doga del tipo cieco e di clips antisganciamento e antivibrazioni		metri quadri	€ 42,83
4518		A.0071.0001.0009	A.1380.1050	CONTROSOFFITTO MULTIMODULARE COMPOSTO DA DOGHE PIANE RICAVATE DA NASTRO D'ALLUMINIOPREVERNICIATO, spessore 0,5 mm, larghezza 30 mm, altezza 15 mm, passo 50 mm, profilate con bordi scatolati, colore corrente secondo campionario, completo di profili intermedi in alluminio posti a scatto fra doga e doga del tipo cieco		metri quadri	€ 34,45
4519		A.0071.0001.0010	A.1380.1060.01	CONTROSOFFITTO COMPOSTO DA DOGHE PIANE RICAVATE DA NASTRO D'ALLUMINIO PREVERNICIATO, spessore 0,5 mm, larghezza 84 mm, altezza 12,2 mm, passo 100 mm, profilate con giunto chiuso incassato colore corrente secondo campionario		metri quadri	€ 24,51
4520		A.0071.0001.0011	A.1380.1060.02	CONTROSOFFITTO COMPOSTO DA DOGHE PIANE RICAVATE DA NASTRO D'ALLUMINIO PREVERNICIATO, spessore 0,5 mm, larghezza 84 mm, altezza 12,2 mm, passo 100 mm, profilate con giunto chiuso incassato colore laccato		metri quadri	€ 28,10
4521		A.0071.0001.0012	A.1380.1070	CONTROSOFFITTO COMPOSTO DA DOGHE PIANE RICAVATE DA NASTRO D'ALLUMINIO PREVERNICIATO, spessore 0,5 mm, larghezza 84 mm, altezza 12,2 mm, passo 100 mm, profilate con giunto chiuso incassato, colore corrente secondo campionario, completo di materassino fonoassorbente in lana minerale spessore 25 mm imbustato inpolietilene nero		metri quadri	€ 32,03
4522		A.0071.0001.0013	A.1380.1090.01	CONTROSOFFITTO PER IMPIANTI SPORTIVI COMPOSTO DA DOGHE PIANE PREVERNICIATE, spessore 0,8 mm, larghezza 70 mm, altezza 25 mm, passo 100 mm, profilate con bordi a spigolo vivo, colore bianco, completo di clips di bloccaggio realizzate in alluminio preverniciato colore nero satinato e di materassino fonoassorbente in lana minerale, spessore 25 mm, imbustato in polietilene nero doghe in acciaio		metri quadri	€ 46,47
4523		A.0071.0001.0014	A.1380.1090.02	CONTROSOFFITTO PER IMPIANTI SPORTIVI COMPOSTO DA DOGHE PIANE PREVERNICIATE, spessore 0,8 mm, larghezza 70 mm, altezza 25 mm, passo 100 mm, profilate con bordi a spigolo vivo, colore bianco, completo di clips di bloccaggio realizzate in alluminio preverniciato colore nero satinato e di materassino fonoassorbente in lana minerale, spessore 25 mm, imbustato in polietilene nero doghe in alluminio		metri quadri	€ 49,18
4524		A.0071.0001.0015	A.1380.1110.01	CONTROSOFFITTO A SCHERMO COMPOSTO DA PANNELLI RICAVATI DA NASTRO DI ALLUMINIO PREVERNICIATO, con bordi profilati, altezza 101 mm, spessore 0,6 mm, colore corrente secondo campionario passo 100 mm		metri quadri	€ 25,80
4525		A.0071.0001.0016	A.1380.1110.02	CONTROSOFFITTO A SCHERMO COMPOSTO DA PANNELLI RICAVATI DA NASTRO DI ALLUMINIO PREVERNICIATO, con bordi profilati, altezza 101 mm, spessore 0,6 mm, colore corrente secondo campionario passo 150 mm		metri quadri	€ 17,30
4526		A.0071.0001.0017	A.1380.1110.03	CONTROSOFFITTO A SCHERMO COMPOSTO DA PANNELLI RICAVATI DA NASTRO DI ALLUMINIO PREVERNICIATO, con bordi profilati, altezza 101 mm, spessore 0,6 mm, colore corrente secondo campionario passo 200 mm		metri quadri	€ 12,94
4527		A.0071.0001.0018	A.1380.1120	CONTROSOFFITTO PER ESTERNI COMPOSTO DA DOGHE PIANE RICAVATE DA NASTRO D'ALLUMINIO PREVERNICIATO, spessore 0,5 mm, larghezza 84 mm, altezza 12,2 mm, passo 100 mm, colore corrente secondo campionario, profilate con giunto chiuso incassato		metri quadri	€ 28,31
4528		A.0071.0001.0019	A.1380.1130.01	CONTROSOFFITTO GRIGLIATO A MAGLIA QUADRATA composto da elementi ricavati da nastro in alluminio preverniciato, colore corrente secondo cartella, maglie formate da profili ad U larghi 10 mm e alti 50 mm con bordi risbordati di 2,5 mm, dimensioni pannelli grigliati 600x1200 mm modulo 50x50 mm		metri quadri	€ 81,78
4529		A.0071.0001.0020	A.1380.1130.02	CONTROSOFFITTO GRIGLIATO A MAGLIA QUADRATA composto da elementi ricavati da nastro in alluminio preverniciato, colore corrente secondo cartella, maglie formate da profili ad U larghi 10 mm e alti 50 mm con bordi risbordati di 2,5 mm, dimensioni pannelli grigliati 600x1200 mm modulo 75x75 mm		metri quadri	€ 54,69
4530		A.0071.0001.0021	A.1380.1130.03	CONTROSOFFITTO GRIGLIATO A MAGLIA QUADRATA composto da elementi ricavati da nastro in alluminio preverniciato, colore corrente secondo cartella, maglie formate da profili ad U larghi 10 mm e alti 50 mm con bordi risbordati di 2,5 mm, dimensioni pannelli grigliati 600x1200 mm modulo 86x86 mm		metri quadri	€ 47,62
4531		A.0071.0001.0022	A.1380.1130.04	CONTROSOFFITTO GRIGLIATO A MAGLIA QUADRATA composto da elementi ricavati da nastro in alluminio preverniciato, colore corrente secondo cartella, maglie formate da profili ad U larghi 10 mm e alti 50 mm con bordi risbordati di 2,5 mm, dimensioni pannelli grigliati 600x1200 mm modulo 100x100 mm		metri quadri	€ 40,89
4532		A.0071.0001.0023	A.1380.1130.05	CONTROSOFFITTO GRIGLIATO A MAGLIA QUADRATA composto da elementi ricavati da nastro in alluminio preverniciato, colore corrente secondo cartella, maglie formate da profili ad U larghi 10 mm e alti 50 mm con bordi risbordati di 2,5 mm, dimensioni pannelli grigliati 600x1200 mm modulo 120x120 mm		metri quadri	€ 34,25
4533		A.0071.0001.0024	A.1380.1130.06	CONTROSOFFITTO GRIGLIATO A MAGLIA QUADRATA composto da elementi ricavati da nastro in alluminio preverniciato, colore corrente secondo cartella, maglie formate da profili ad U larghi 10 mm e alti 50 mm con bordi risbordati di 2,5 mm, dimensioni pannelli grigliati 600x1200 mm modulo 150x150 mm		metri quadri	€ 27,52
4534		A.0071.0001.0025	A.1380.1130.07	CONTROSOFFITTO GRIGLIATO A MAGLIA QUADRATA composto da elementi ricavati da nastro in alluminio preverniciato, colore corrente secondo cartella, maglie formate da profili ad U larghi 10 mm e alti 50 mm con bordi risbordati di 2,5 mm, dimensioni pannelli grigliati 600x1200 mm modulo 200x200 mm		metri quadri	€ 20,45
4535		A.0071.0001.0026	A.1380.1140	CONTROSOFFITTO COMPOSTO DA PANNELLI CIECHI, dimensioni 600x600 mm, ricavati da nastro d'acciaio zincato dello spessore di 0,5 mm, con risbordi alti 35 mm e spigoli smussati, verniciatura eseguita con polveri a base di poliestere spessore minimo 70 micron, colore bianco RAL		metri quadri	€ 24,38
4536		A.0071.0001.0027	A.1380.1150	CONTROSOFFITTO COMPOSTO DA PANNELLI MICROFORATI, dimensioni 600x600 mm, ricavati danastro d'acciaio zincato dello spessore di 0,5 mm, con risbordi alti 35 mm e spigoli smussati, superficie perforata 16%, diametro fori 0.25 mm, verniciato con polveri a base di poliestere dello spessore minimo di 70 micron, colore bianco RAL,completo di materassino fonoassorbente in lana minerale imbustata in polietilene nero dello spessore di 25 mm e densita' 16 Kg/mc		metri quadri	€ 32,24
4537		A.0071.0001.0028	A.1380.1160.01	CONTROSOFFITTO COMPOSTO DA PANNELLI MICROFORATI SMONTABILI IN FIBRA MINERALE BASALTICA CON LEGANTI NATURALI, dimensioni 600x600 mm, esenti da amianto o formaldeide, superficie a vista bianca, spessore 15 mm, resistenti al fuoco REI 180, completo di struttura metallica di sostegno a vista in acciaio zincato verniciato colore bianco, e di materassino fonoassorbente in lana minerale imbustato in polietilene nero, spessore 25 mm struttura sostegno largh.24 mm, alt.38 mm		metri quadri	€ 29,10
4538		A.0071.0001.0029	A.1380.1160.02	CONTROSOFFITTO COMPOSTO DA PANNELLI MICROFORATI SMONTABILI IN FIBRA MINERALE BASALTICA CON LEGANTI NATURALI, dimensioni 600x600 mm, esenti da amianto o formaldeide, superficie a vista bianca, spessore 15 mm, resistenti al fuoco REI 180, completo di struttura metallica di sostegno a vista in acciaio zincato verniciato colore bianco, e di materassino fonoassorbente in lana minerale imbustato in polietilene nero, spessore 25 mm struttura sostegno largh.15 mm, alt.38 mm		metri quadri	€ 30,67
4539		A.0071.0001.0030	A.1380.1170	CONTROSOFFITTO ISPEZIONABILE REALIZZATO MEDIANTE PANNELLI IN GESSO ALLEGERITO, con struttura completamente nascosta, dimensioni 600x600 mm, con diversi tipi di finitura: completamente liscia, leggermente bucciata o con fori rotondi non passanti.		metri quadri	€ 17,00
4540		A.0071.0001.0031	A.1380.1180	CONTROSOFFITTO ISPEZIONABILE REALIZZATO MEDIANTE PANNELLI IN GESSO ALLEGERITO, con struttura semi-nascosta da 24 mm, resistenza al fuoco REI 120, dimensioni 600x600 mm, con diversi tipi di finitura: fessurata, granulata, con microperforazioni, a quadrotti, con decoro geometrico o con scanalature ondulate parallele.		metri quadri	€ 8,80
4541		A.0071.0001.0032	A.1380.1190	CONTROSOFFITTO REALIZZATO MEDIANTE PANNELLI IN GESSO RIVESTITO PREVERNICIATO IN COLORE BIANCO, con struttura nascosta, dimensioni 600x600 mm, spessore 12,5 mm, resistenza al fuoco Classe 0, con diversi tipi di foratura: lineare, quadrata regolare, quadrata regolare e banda centrale non perforata, tonda regolare, tonda regolare e banda centrale non perforata. Tessuto fonoassorbente applicato sulla faccia non a vista.		metri quadri	€ 34,60
4542		A.0071.0001.0033	A.1380.1200	CONTROSOFFITTO REALIZZATO MEDIANTE LASTRE IN GESSO RIVESTITO NON VERNICIATO, dimensioni 1200x2400 mm, spessore 12,5 mm, resistenza al fuoco Classe 0, con foratura quadrata regolare e tessuto fonoassorbente applicato sulla faccia non a vista. Le lastre hanno i quattro bordi assottigliati.		metri quadri	€ 20,20
4543		A.0071.0001.0034	A.1380.1210	CONTROSOFFITTO REALIZZATO MEDIANTE PANNELLI IN FIBRE MINERALI, colore bianco, con composti organici a debole bio persistenza come da direttiva europea 97/69/CE, classe di reazione al fuoco 1, dimensioni 600x600x19mm. I pannelli hanno una superficie liscia composta da un velo acustico permeabile al suono, resistente ai graffi e durevole, sul dorso presentano uno strato di primer vengono inseriti in appoggio sull’orditura di sostegno seminascosta.		metri quadri	€ 34,33
4544		A.0071.0001.0035	A.1380.1220	CONTROSOFFITTO REALIZZATO MEDIANTE PANNELLI IN FIBRE MINERALI, colore bianco, con composti organici a debole bio persistenza come da direttiva europea 97/69/CE, classe di reazione al fuoco 1, dimensioni 600x600x22mm. I pannelli hanno una superficie leggermente granulata con invisibili microperforazioni, sul dorso presentano uno strato di primer e vengono inseriti in appoggio sull’orditura di sostegno a vista.		metri quadri	€ 39,06
4545		A.0071.0001.0036	A.1380.1230	CONTROSOFFITTO REALIZZATO MEDIANTE PANNELLI IN FIBRE MINERALI, colore bianco, con composti organici a debole bio persistenza come da direttiva europea 97/69/CE, classe di reazione al fuoco 1, dimensioni 600x600x20mm e 1200x600x20mm. I pannelli hanno una superficie liscia composta da un velo acustico permeabile al suono, resistente ai graffi e durevole, sul dorso presentano un velo di vetro e vengono inseriti in appoggio sull’orditura di sostegno a vista.		metri quadri	€ 25,51
4546		A.0071.0001.0037	A.1380.1240	CONTROSOFFITTO REALIZZATO MEDIANTE PANNELLI IN FIBRE MINERALI, colore bianco, con composti organici a debole bio persistenza come da direttiva europea 97/69/CE, classe di reazione al fuoco 1, dimensioni 600x600x25mm e 1200x600x25mm. I pannelli hanno una superficie liscia composta da un velo acustico permeabile al suono, resistente ai graffi e durevole, sul dorso presentano un velo di vetro e vengono inseriti in appoggio sull’orditura di sostegno a vista.		metri quadri	€ 33,96
4547		A.0071.0001.0038	A.1380.1250	CONTROSOFFITTO REALIZZATO MEDIANTE PANNELLI IN FIBRE MINERALI, colore bianco, con composti organici a debole bio persistenza come da direttiva europea 97/69/CE, classe di reazione al fuoco 1, dimensioni 600x600x15mm. I pannelli hanno una superficie liscia o finemente lavorata con sottili perforazioni irregolari caratterizzata da una verniciatura antimicrobica, che previene lo sviluppo di batteri, sul dorso presentano uno strato di primer e vengono inseriti in appoggio sull’orditura di sostegno a vista.		metri quadri	€ 17,88
4548		A.0071.0001.0039	A.1380.1260	CONTROSOFFITTO REALIZZATO MEDIANTE PANNELLI IN LEGNO LAMINATI con fogli a base di carte melaminiche pressate a caldo, su entrambi i lati, dimensioni 600x600x12mm. I pannelli hanno una superficie liscia laminata ( essenze tipo Acero riccio, Pero, Tiglio) con verniciatura acrilica anti UV e vengono inseriti in appoggio sull’orditura di sostegno a vista.		metri quadri	€ 95,32
4549		A.0071.0001.0040	A.1380.1270	CONTROSOFFITTO REALIZZATO MEDIANTE PANNELLI IN LEGNO LAMINATI con fogli a base di carte melaminiche pressate a caldo, su entrambi i lati, dimensioni 600x600x12mm. I pannelli hanno una superficie perforata laminata ( essenze tipo Acero riccio, Pero,Tiglio) con verniciatura acrilica anti UV e vengono inseriti in appoggio sull’orditura di sostegno a vista.		metri quadri	€ 161,70
4550		A.0071.0001.0041	A.1380.1280	CONTROSOFFITTO REALIZZATO MEDIANTE PANNELLI IN LEGNO IMPIALLACCIATO nell’essenza Ciliegio, Acero, Faggio, dimensioni 600x600x13mm. I pannelli hanno una superficie liscia impiallacciata con verniciatura acrilica anti UV e vengono inseriti in appoggio sull’orditura di sostegno a vista.		metri quadri	€ 120,36
4551		A.0071.0001.0042	A.1380.1290	CONTROSOFFITTO REALIZZATO MEDIANTE PANNELLI IN LEGNO IMPIALLACCIATO nell’essenza Ciliegio, Acero, Faggio, dimensioni 600x600x13mm. I pannelli hanno una superficie perforata impiallacciata con verniciatura acrilica anti UV e vengono inseriti in appoggio sull’orditura di sostegno a vista.		metri quadri	€ 186,51
4552		A.0071.0001.0043	A.1380.1300	CONTROSOFFITTO REALIZZATO MEDIANTE PANNELLI IN ACCIAIO elettro-galvanizzato post- verniciato mediante polveri di poliestere applicate con processo elettrostatico, dimensioni 600x600x24mm. I pannelli hanno una superficie liscia o perforata e vengono installati dal basso su orditura di sostegno.		metri quadri	€ 42,77
4553		A.0071.0001.0044	A.1380.1310	CONTROSOFFITTO REALIZZATO MEDIANTE PANNELLI IN ALLUMINIO colore Bianco, Nero, Alluminio, resistenza al fuoco Classe 0, dimensioni 600x600x37mm, maglia da 75mm. Ipannelli vengono inseriti in appoggio sull’orditura di sostegno a vista da 15mm.		metri quadri	€ 96,44
4554		A.0071.0001.0045	A.1380.1320	CONTROSOFFITTO REALIZZATO MEDIANTE PANNELLI IN ALLUMINIO colore Bianco, Nero, Alluminio, resistenza al fuoco Classe 0, dimensioni 600x600x37mm, maglia da 100mm. I pannelli vengono inseriti in appoggio sull’orditura di sostegno a vista da 15mm.		metri quadri	€ 66,60
4555		A.0071.0001.0046	A.1380.1330	CONTROSOFFITTO REALIZZATO MEDIANTE PANNELLI IN ALLUMINIO colore Bianco, Nero, Alluminio, resistenza al fuoco Classe 0, dimensioni 600x600x37mm, maglia da 150mm. I pannelli vengono inseriti in appoggio sull’orditura di sostegno a vista da 15mm.		metri quadri	€ 47,50
4556		A.0071.0001.0047	A.1380.1340	CONTROSOFFITTO REALIZZATO MEDIANTE PANNELLI IN ALLUMINIO colore Bianco, Nero, Alluminio, resistenza al fuoco Classe 0, dimensioni 600x600x37mm, maglia da 200mm. I pannelli vengono inseriti in appoggio sull’orditura di sostegno a vista da 15mm.		metri quadri	€ 37,09
4557		A.0071.0002.0001	A.1380.1350	STRUTTURA DI SOSTEGNO in lamiera di acciaio pendini di sospensione, tiranti, ancoraggi, squadrette necessari per l'installazione del controsoffitti.		cadauno	€ 1,00
4558		A.0072.0001.0001	A.1390.1010.01	FRANGISOLE COMPOSTO DA DOGHE PIANE RICAVATE DA NASTRO DI ALLUMINIO PREVERNICIATO A FUOCO, passo 0.6 mm, larghezza 84 mm, altezza 16 mm, profilate con sezione a "C" a bordi arrotondati, colore corrente secondo campionario, completo di traversine modulari con incastri portadoghe in alluminio smaltato a fuoco colore bianco passo69 mm		metri quadri	€ 52,68
4559		A.0072.0001.0002	A.1390.1010.02	FRANGISOLE COMPOSTO DA DOGHE PIANE RICAVATE DA NASTRO DI ALLUMINIO PREVERNICIATO A FUOCO, passo 0.6 mm, larghezza 84 mm, altezza 16 mm, profilate con sezione a "C" a bordi arrotondati, colore corrente secondo campionario, completo di traversine modulari con incastri portadoghe in alluminio smaltato a fuoco colore bianco passo 74 mm		metri quadri	€ 51,55
4560		A.0072.0001.0003	A.1390.1010.03	FRANGISOLE COMPOSTO DA DOGHE PIANE RICAVATE DA NASTRO DI ALLUMINIO PREVERNICIATO A FUOCO, passo 0.6 mm, larghezza 84 mm, altezza 16 mm, profilate con sezione a "C" a bordi arrotondati, colore corrente secondo campionario, completo di traversine modulari con incastri portadoghe in alluminio smaltato a fuoco colore bianco passo 86 mm		metri quadri	€ 44,46
4561		A.0073.0001.0001	A.1410.1010.01	CUPOLA IN METACRILATO A PARETE SEMPLICE CON FORMA A VELA di colore neutro trasparente o bianco opale diffusore, composta da una base circolare fissa senza apertura luce netta diametro 45 cm		cadauno	€ 229,00
4562		A.0073.0001.0002	A.1410.1010.02	CUPOLA IN METACRILATO A PARETE SEMPLICE CON FORMA A VELA di colore neutro trasparente o bianco opale diffusore, composta da una base circolare fissa senza apertura luce netta diametro 70 cm		cadauno	€ 277,00
4563		A.0073.0001.0003	A.1410.1010.03	CUPOLA IN METACRILATO A PARETE SEMPLICE CON FORMA A VELA di colore neutro trasparente o bianco opale diffusore, composta da una base circolare fissa senza apertura luce netta diametro 80 cm		cadauno	€ 291,00
4564		A.0073.0001.0004	A.1410.1010.04	CUPOLA IN METACRILATO A PARETE SEMPLICE CON FORMA A VELA di colore neutro trasparente o bianco opale diffusore, composta da una base circolare fissa senza apertura luce netta diametro 95 cm		cadauno	€ 328,00
4565		A.0073.0001.0005	A.1410.1010.05	CUPOLA IN METACRILATO A PARETE SEMPLICE CON FORMA A VELA di colore neutro trasparente o bianco opale diffusore, composta da una base circolare fissa senza apertura luce netta diametro 100 cm		cadauno	€ 351,00
4566		A.0073.0001.0006	A.1410.1010.06	CUPOLA IN METACRILATO A PARETE SEMPLICE CON FORMA A VELA di colore neutro trasparente o bianco opale diffusore, composta da una base circolare fissa senza apertura luce netta diametro 120 cm		cadauno	€ 405,00
4567		A.0073.0001.0007	A.1410.1010.07	CUPOLA IN METACRILATO A PARETE SEMPLICE CON FORMA A VELA di colore neutro trasparente o bianco opale diffusore, composta da una base circolare fissa senza apertura luce netta diametro 155 cm		cadauno	€ 532,00
4568		A.0073.0001.0008	A.1410.1010.08	CUPOLA IN METACRILATO A PARETE SEMPLICE CON FORMA A VELA di colore neutro trasparente o bianco opale diffusore, composta da una base circolare fissa senza apertura luce netta diametro 170 cm		cadauno	€ 597,00
4569		A.0073.0001.0009	A.1410.1010.09	CUPOLA IN METACRILATO A PARETE SEMPLICE CON FORMA A VELA di colore neutro trasparente o bianco opale diffusore, composta da una base circolare fissa senza apertura luce netta diametro 200 cm		cadauno	€ 719,00
4579		A.0073.0001.0010	A.1410.1030.01	CUPOLA IN METACRILATO A PARETE SEMPLICE CON FORMA A VELA di colore neutro trasparente o bianco opale diffusore, composta da una base quadrata fissa senza apertura luce netta 45x45 cm		cadauno	€ 240,00
4580		A.0073.0001.0011	A.1410.1030.02	CUPOLA IN METACRILATO A PARETE SEMPLICE CON FORMA A VELA di colore neutro trasparente o bianco opale diffusore, composta da una base quadrata fissa senza apertura luce netta 70x70 cm		cadauno	€ 289,00
4581		A.0073.0001.0012	A.1410.1030.03	CUPOLA IN METACRILATO A PARETE SEMPLICE CON FORMA A VELA di colore neutro trasparente o bianco opale diffusore, composta da una base quadrata fissa senza apertura luce netta 80x80 cm		cadauno	€ 306,00
4582		A.0073.0001.0013	A.1410.1030.04	CUPOLA IN METACRILATO A PARETE SEMPLICE CON FORMA A VELA di colore neutro trasparente o bianco opale diffusore, composta da una base quadrata fissa senza apertura luce netta 95x95 cm		cadauno	€ 323,00
4583		A.0073.0001.0014	A.1410.1030.05	CUPOLA IN METACRILATO A PARETE SEMPLICE CON FORMA A VELA di colore neutro trasparente o bianco opale diffusore, composta da una base quadrata fissa senza apertura luce netta 100x100 cm		cadauno	€ 358,00
4584		A.0073.0001.0015	A.1410.1030.06	CUPOLA IN METACRILATO A PARETE SEMPLICE CON FORMA A VELA di colore neutro trasparente o bianco opale diffusore, composta da una base quadrata fissa senza apertura luce netta 120x120 cm		cadauno	€ 429,00
4585		A.0073.0001.0016	A.1410.1030.07	CUPOLA IN METACRILATO A PARETE SEMPLICE CON FORMA A VELA di colore neutro trasparente o bianco opale diffusore, composta da una base quadrata fissa senza apertura luce netta 155x155 cm		cadauno	€ 519,00
4586		A.0073.0001.0017	A.1410.1030.08	CUPOLA IN METACRILATO A PARETE SEMPLICE CON FORMA A VELA di colore neutro trasparente o bianco opale diffusore, composta da una base quadrata fissa senza apertura luce netta 170x170 cm		cadauno	€ 589,00
4587		A.0073.0001.0018	A.1410.1030.09	CUPOLA IN METACRILATO A PARETE SEMPLICE CON FORMA A VELA di colore neutro trasparente o bianco opale diffusore, composta da una base quadrata fissa senza apertura luce netta 180x180cm		cadauno	€ 633,00
4588		A.0073.0001.0019	A.1410.1030.10	CUPOLA IN METACRILATO A PARETE SEMPLICE CON FORMA A VELA di colore neutro trasparente o bianco opale diffusore, composta da una base quadrata fissa senza apertura luce netta 200x200 cm		cadauno	€ 760,00
4570		A.0073.0002.0001	A.1410.1020.01	CUPOLA IN METACRILATO A PARETE DOPPIA CON FORMA A VELA di colore neutro trasparenteo bianco opale diffusore, composta da una base circolare fissa senza apertura lucenetta diametro 45 cm		cadauno	€ 282,00
4571		A.0073.0002.0002	A.1410.1020.02	CUPOLA IN METACRILATO A PARETE DOPPIA CON FORMA A VELA di colore neutro trasparenteo bianco opale diffusore, composta da una base circolare fissa senza apertura luce netta diametro 70 cm		cadauno	€ 343,00
4572		A.0073.0002.0003	A.1410.1020.03	CUPOLA IN METACRILATO A PARETE DOPPIA CON FORMA A VELA di colore neutro trasparenteo bianco opale diffusore, composta da una base circolare fissa senza apertura luce netta diametro 80 cm		cadauno	€ 363,00
4573		A.0073.0002.0004	A.1410.1020.04	CUPOLA IN METACRILATO A PARETE DOPPIA CON FORMA A VELA di colore neutro trasparenteo bianco opale diffusore, composta da una base circolare fissa senza apertura luce netta diametro 95 cm		cadauno	€ 409,50
4574		A.0073.0002.0005	A.1410.1020.05	CUPOLA IN METACRILATO A PARETE DOPPIA CON FORMA A VELA di colore neutro trasparenteo bianco opale diffusore, composta da una base circolare fissa senza apertura luce netta diametro 100 cm		cadauno	€ 436,00
4575		A.0073.0002.0006	A.1410.1020.06	CUPOLA IN METACRILATO A PARETE DOPPIA CON FORMA A VELA di colore neutro trasparenteo bianco opale diffusore, composta da una base circolare fissa senza apertura luce netta diametro 120 cm		cadauno	€ 506,00
4576		A.0073.0002.0007	A.1410.1020.07	CUPOLA IN METACRILATO A PARETE DOPPIA CON FORMA A VELA di colore neutro trasparenteo bianco opale diffusore, composta da una base circolare fissa senza apertura luce netta diametro 155 cm		cadauno	€ 670,00
4577		A.0073.0002.0008	A.1410.1020.08	CUPOLA IN METACRILATO A PARETE DOPPIA CON FORMA A VELA di colore neutro trasparenteo bianco opale diffusore, composta da una base circolare fissa senza apertura luce netta diametro 170 cm		cadauno	€ 758,00
4578		A.0073.0002.0009	A.1410.1020.09	CUPOLA IN METACRILATO A PARETE DOPPIA CON FORMA A VELA di colore neutro trasparenteo bianco opale diffusore, composta da una base circolare fissa senza apertura luce netta diametro 200 cm		cadauno	€ 1.018,00
4589		A.0073.0002.0010	A.1410.1040.01	CUPOLA IN METACRILATO A PARETE DOPPIA CON FORMA A VELA di colore neutro trasparenteo bianco opale diffusore, composta da una base quadrata fissa senza apertura luce netta 45x45 cm		cadauno	€ 293,00
4590		A.0073.0002.0011	A.1410.1040.02	CUPOLA IN METACRILATO A PARETE DOPPIA CON FORMA A VELA di colore neutro trasparenteo bianco opale diffusore, composta da una base quadrata fissa senza apertura luce netta 70x70 cm		cadauno	€ 355,00
4591		A.0073.0002.0012	A.1410.1040.03	CUPOLA IN METACRILATO A PARETE DOPPIA CON FORMA A VELA di colore neutro trasparenteo bianco opale diffusore, composta da una base quadrata fissa senza apertura luce netta 80x80 cm		cadauno	€ 378,00
4592		A.0073.0002.0013	A.1410.1040.04	CUPOLA IN METACRILATO A PARETE DOPPIA CON FORMA A VELA di colore neutro trasparenteo bianco opale diffusore, composta da una base quadrata fissa senza apertura luce netta 95x95 cm		cadauno	€ 401,00
4593		A.0073.0002.0014	A.1410.1040.05	CUPOLA IN METACRILATO A PARETE DOPPIA CON FORMA A VELA di colore neutro trasparenteo bianco opale diffusore, composta da una base quadrata fissa senza apertura luce netta 100x100 cm		cadauno	€ 443,00
4594		A.0073.0002.0015	A.1410.1040.06	CUPOLA IN METACRILATO A PARETE DOPPIA CON FORMA A VELA di colore neutro trasparenteo bianco opale diffusore, composta da una base quadrata fissa senza apertura luce netta 120x120 cm		cadauno	€ 529,00
4595		A.0073.0002.0016	A.1410.1040.07	CUPOLA IN METACRILATO A PARETE DOPPIA CON FORMA A VELA di colore neutro trasparenteo bianco opale diffusore, composta da una base quadrata fissa senza apertura luce netta 155x155 cm		cadauno	€ 647,00
4596		A.0073.0002.0017	A.1410.1040.08	CUPOLA IN METACRILATO A PARETE DOPPIA CON FORMA A VELA di colore neutro trasparenteo bianco opale diffusore, composta da una base quadrata fissa senza apertura luce netta 170x170 cm		cadauno	€ 738,00
4597		A.0073.0002.0018	A.1410.1040.09	CUPOLA IN METACRILATO A PARETE DOPPIA CON FORMA A VELA di colore neutro trasparenteo bianco opale diffusore, composta da una base quadrata fissa senza apertura luce netta 180x180cm		cadauno	€ 794,00
4598		A.0073.0002.0019	A.1410.1040.10	CUPOLA IN METACRILATO A PARETE DOPPIA CON FORMA A VELA di colore neutro trasparenteo bianco opale diffusore, composta da una base quadrata fissa senza apertura luce netta 200x200 cm		cadauno	€ 1.059,00
4609		A.0073.0002.0020	A.1410.1060.01	CUPOLA IN METACRILATO A PARETE DOPPIA CON FORMA A VELA di colore neutro trasparenteo bianco opale diffusore, composta da una base rettangolare fissa senza apertura luce netta 100x40 cm		cadauno	€ 367,50
4610		A.0073.0002.0021	A.1410.1060.02	CUPOLA IN METACRILATO A PARETE DOPPIA CON FORMA A VELA di colore neutro trasparenteo bianco opale diffusore, composta da una base rettangolare fissa senza apertura luce netta 150x100 cm		cadauno	€ 572,00
4611		A.0073.0002.0022	A.1410.1060.03	CUPOLA IN METACRILATO A PARETE DOPPIA CON FORMA A VELA di colore neutro trasparenteo bianco opale diffusore, composta da una base rettangolare fissa senza apertura luce netta 200x40 cm		cadauno	€ 483,00
4612		A.0073.0002.0023	A.1410.1060.04	CUPOLA IN METACRILATO A PARETE DOPPIA CON FORMA A VELA di colore neutro trasparenteo bianco opale diffusore, composta da una base rettangolare fissa senza apertura luce netta 200x100 cm		cadauno	€ 647,00
4613		A.0073.0002.0024	A.1410.1060.05	CUPOLA IN METACRILATO A PARETE DOPPIA CON FORMA A VELA di colore neutro trasparenteo bianco opale diffusore, composta da una base rettangolare fissa senza apertura luce netta 250x150 cm		cadauno	€ 842,00
4614		A.0073.0002.0025	A.1410.1060.06	CUPOLA IN METACRILATO A PARETE DOPPIA CON FORMA A VELA di colore neutro trasparenteo bianco opale diffusore, composta da una base rettangolare fissa senza apertura luce netta 120x70 cm		cadauno	€ 434,00
4615		A.0073.0002.0026	A.1410.1060.07	CUPOLA IN METACRILATO A PARETE DOPPIA CON FORMA A VELA di colore neutro trasparenteo bianco opale diffusore, composta da una base rettangolare fissa senza apertura luce netta 80x250 cm		cadauno	€ 669,00
4616		A.0073.0002.0027	A.1410.1060.08	CUPOLA IN METACRILATO A PARETE DOPPIA CON FORMA A VELA di colore neutro trasparenteo bianco opale diffusore, composta da una base rettangolare fissa senza apertura luce netta 250x100 cm		cadauno	€ 718,00
4617		A.0073.0002.0028	A.1410.1060.09	CUPOLA IN METACRILATO A PARETE DOPPIA CON FORMA A VELA di colore neutro trasparenteo bianco opale diffusore, composta da una base rettangolare fissa senza apertura luce netta 120x220 cm		cadauno	€ 705,00
4618		A.0073.0002.0029	A.1410.1060.10	CUPOLA IN METACRILATO A PARETE DOPPIA CON FORMA A VELA di colore neutro trasparenteo bianco opale diffusore, composta da una base rettangolare fissa senza apertura luce netta 150x200 cm		cadauno	€ 753,00
4599		A.0073.0002.0030	A.1410.1050.01	CUPOLA IN METACRILATO A PARETE SEMPLICE CON FORMA A VELA di colore neutro trasparente o bianco opale diffusore, composta da una base rettangolare fissa senzaapertura luce netta 100x40 cm		cadauno	€ 301,50
4600		A.0073.0002.0031	A.1410.1050.02	CUPOLA IN METACRILATO A PARETE SEMPLICE CON FORMA A VELA di colore neutro trasparente o bianco opale diffusore, composta da una base rettangolare fissa senzaapertura luce netta 150x100 cm		cadauno	€ 466,00
4601		A.0073.0002.0032	A.1410.1050.03	CUPOLA IN METACRILATO A PARETE SEMPLICE CON FORMA A VELA di colore neutro trasparente o bianco opale diffusore, composta da una base rettangolare fissa senzaapertura luce netta 200x40 cm		cadauno	€ 402,00
4602		A.0073.0002.0033	A.1410.1050.04	CUPOLA IN METACRILATO A PARETE SEMPLICE CON FORMA A VELA di colore neutro trasparente o bianco opale diffusore, composta da una base rettangolare fissa senzaapertura luce netta 200x100 cm		cadauno	€ 526,00
4603		A.0073.0002.0034	A.1410.1050.05	CUPOLA IN METACRILATO A PARETE SEMPLICE CON FORMA A VELA di colore neutro trasparente o bianco opale diffusore, composta da una base rettangolare fissa senzaapertura luce netta 250x150 cm		cadauno	€ 663,00
4604		A.0073.0002.0035	A.1410.1050.06	CUPOLA IN METACRILATO A PARETE SEMPLICE CON FORMA A VELA di colore neutro trasparente o bianco opale diffusore, composta da una base rettangolare fissa senzaapertura luce netta 120x70 cm		cadauno	€ 354,00
4605		A.0073.0002.0036	A.1410.1050.07	CUPOLA IN METACRILATO A PARETE SEMPLICE CON FORMA A VELA di colore neutro trasparente o bianco opale diffusore, composta da una base rettangolare fissa senzaapertura luce netta 80x250 cm		cadauno	€ 546,00
4606		A.0073.0002.0037	A.1410.1050.08	CUPOLA IN METACRILATO A PARETE SEMPLICE CON FORMA A VELA di colore neutro trasparente o bianco opale diffusore, composta da una base rettangolare fissa senzaapertura luce netta 250x100 cm		cadauno	€ 580,00
4607		A.0073.0002.0038	A.1410.1050.09	CUPOLA IN METACRILATO A PARETE SEMPLICE CON FORMA A VELA di colore neutro trasparente o bianco opale diffusore, composta da una base rettangolare fissa senzaapertura luce netta 120x220 cm		cadauno	€ 567,00
4608		A.0073.0002.0039	A.1410.1050.10	CUPOLA IN METACRILATO A PARETE SEMPLICE CON FORMA A VELA di colore neutro trasparente o bianco opale diffusore, composta da una base rettangolare fissa senzaapertura luce netta 150x200 cm		cadauno	€ 600,00
4648		A.0074.0001.0001	A.1540.1010.01	LAVABO IN VETROCHINA BIANCA, tipo economico, esclusi accessori e rubinetteria dimensione circa 70x55		cadauno	€ 74,33
4649		A.0074.0001.0002	A.1540.1010.02	LAVABO IN VETROCHINA BIANCA, tipo economico, esclusi accessori e rubinetteriadimensione circa 65x50		cadauno	€ 72,10
4650		A.0074.0001.0003	A.1540.1010.03	LAVABO IN VETROCHINA BIANCA, tipo economico, esclusi accessori e rubinetteriadimensione circa 60x45		cadauno	€ 69,15
4651		A.0074.0001.0004	A.1540.1011.01	LAVABO IN PORCELLANA VETRIFICATA, bianco, tipo economico, esclusi accessori e rubinetteria dimensione circa 60x50		cadauno	€ 61,90
4652		A.0074.0001.0005	A.1540.1011.02	LAVABO IN PORCELLANA VETRIFICATA, bianco, tipo economico, esclusi accessori e rubinetteriadimensione circa 50x40		cadauno	€ 59,40
4653		A.0074.0001.0006	A.1540.1012.01	LAVABO IN VETROCHINA BIANCA, esclusi accessori e rubinetteria, dimensione circa 70x55 tipo medio		cadauno	€ 78,20
4654		A.0074.0001.0007	A.1540.1012.02	LAVABO IN VETROCHINA BIANCA, esclusi accessori e rubinetteria, dimensione circa 70x55tipo lusso		cadauno	€ 188,50
4712		A.0074.0001.0008	A.1540.1290.01	LAVABO A CANALE IN EXTRA-CLAY BIANCO, esclusi accessori e rubinetteria dimensioni circa 120x45x20		cadauno	€ 121,54
4713		A.0074.0001.0009	A.1540.1290.02	LAVABO A CANALE IN EXTRA-CLAY BIANCO, esclusi accessori e rubinetteriadimensioni circa 90x45x20		cadauno	€ 100,08
4714		A.0074.0001.0010	A.1540.1361	LAVABO PER DISABILI, ceramica bianca a mensole, inclinabili con manopole e staffe per la regolazione dell'inclinazione del lavabo da 0 a 110 mm, fronte concavo, bordi arrotondati, appoggi per gomito, spartiacqua antispruzzo, ripiano con rubinetto miscelatore a leva lunga rivestita in gomma paracolpi, bocchello estraibile, sifone e scarico flessibile. Dimensioni circa 70x57		cadauno	€ 786,38
4655		A.0074.0002.0001	A.1540.1030.01	BIDET IN VETROCHINA BIANCA, esclusi accessori e rubinetteria, dimensioni circa 40x55 tipo economico		cadauno	€ 88,00
4656		A.0074.0002.0002	A.1540.1030.02	BIDET IN VETROCHINA BIANCA, esclusi accessori e rubinetteria, dimensioni circa 40x55tipo medio		cadauno	€ 112,80
4657		A.0074.0002.0003	A.1540.1030.03	BIDET IN VETROCHINA BIANCA, esclusi accessori e rubinetteria, dimensioni circa 40x55tipo lusso		cadauno	€ 152,00
4658		A.0074.0002.0004	A.1540.1031	BIDET IN PORCELLANA VETRIFICATA, bianco, tipo economico, esclusi accessori e rubinetteria, dimensioni circa 40x55		cadauno	€ 81,50
4680		A.0074.0002.0005	A.1540.1150	BIDET SOSPESO A PARETE IN VETROCHINA BIANCA. Dimensioni circa 55x35x35h, esclusi accessori		cadauno	€ 100,08
4659		A.0074.0003.0001	A.1540.1040.01	VASO IN VETROCHINA BIANCA, con scarico a suolo o a parete, dimensioni circa 40x50- 55 esclusi sedile, cassetta e accessori tipo economico		cadauno	€ 99,00
4660		A.0074.0003.0002	A.1540.1040.02	VASO IN VETROCHINA BIANCA, con scarico a suolo o a parete, dimensioni circa 40x50- 55 esclusi sedile, cassetta e accessoritipo medio		cadauno	€ 129,40
4661		A.0074.0003.0003	A.1540.1040.03	VASO IN VETROCHINA BIANCA, con scarico a suolo o a parete, dimensioni circa 40x50- 55 esclusi sedile, cassetta e accessoritipo lusso		cadauno	€ 152,90
4662		A.0074.0003.0004	A.1540.1041	VASO IN PORCELLANA VETRIFICATA, bianca, tipo economico, con scarico a pavimento, escluso sedile, cassetta e accessori		cadauno	€ 92,00
4663		A.0074.0003.0005	A.1540.1050	CASSETTA ALTA IN VETROCHINA BIANCA, esclusi accessori		cadauno	€ 57,17
4664		A.0074.0003.0006	A.1540.1051	CASSETTA DA INCASSO, in plastica, completa di accessori		cadauno	€ 75,80
4665		A.0074.0003.0007	A.1540.1060	SEDILE/COPERCHIO per vaso, con anima in legno e rivestimento in poliestere		cadauno	€ 48,42
4666		A.0074.0003.0008	A.1540.1061	SEDILE/COPERCHIO per vaso, in plastica pesante		cadauno	€ 41,80
4679		A.0074.0003.0009	A.1540.1140	VASO SOSPESO A PARETE IN VETROCHINA BIANCA, con scarico a cacciata. Dimensioni circa 55x35x35, esclusi accessori		cadauno	€ 100,08
4681		A.0074.0003.0010	A.1540.1170	APPARECCHIATURA METALLICA PER SOSPENSIONE a parete di vaso o bidet		cadauno	€ 46,47
4688		A.0074.0003.0011	A.1540.1210	VASO INFANZIA IN VETROCHINA BIANCA, con scarico a cacciata a parete o a pavimento, dimensioni circa 40x30x30h, esclusi accessori e rubinetteria		cadauno	€ 85,78
4702		A.0074.0003.0012	A.1540.1250	VASO ALLA TURCA IN VETROCHINA BIANCA, per installazione a filo pavimento ed erogazione a parete, dimensioni circa 55x65 esclusi accessori e rubinetteria		cadauno	€ 107,24
4703		A.0074.0003.0013	A.1540.1251	SPARTIACQUE per vaso alla turca da 1", canotto di raccordo apparecchio-muro da 1"		cadauno	€ 21,44
4704		A.0074.0003.0014	A.1540.1252	VASO ALLA TURCA IN VETROCHINA BIANCA, per installazione sopra pavimento,con scaricoa cacciata ed erogazione acqua dalla ceramica, dimensioni circa 55x70x30, esclusi accessori e rubinetteria		cadauno	€ 264,51
4715		A.0074.0003.0015	A.1540.1362	VASO con funzione anche DI BIDET PER DISABILI, ceramica bianca con catino allungato, apertura anteriore,sedile in plastica rimovibile antiscivolo, completo di cassetta di scarico a comando pneumatico agevolato a distanza, installazione a pavimento, dimensioni 80x50h secondo le normative vigenti.		cadauno	€ 800,68
4716		A.0074.0003.0016	A.1540.1363	MANIGLIONE DI SICUREZZA, in tubo di alluminio, diametro 21/x27, rivestito in nylon,diametro esterno 35mm, viti di fissaggio fuori vista protette da chiocciola di chiusura a scatto		cadauno	€ 89,37
4667		A.0074.0004.0001	A.1540.1080	PIATTO DOCCIA IN VETROCHINA bianca, dimensioni circa 75x75, escluse rubinetteria edapparecchiature di scarico e raccordo		cadauno	€ 89,50
4668		A.0074.0004.0002	A.1540.1081.01	PIATTO DOCCIA IN FIRE-CLAY bianco, da incasso, esclusi accessori e rubinetteria dimensione circa 70x70		cadauno	€ 75,00
4669		A.0074.0004.0003	A.1540.1081.02	PIATTO DOCCIA IN FIRE-CLAY bianco, da incasso, esclusi accessori e rubinetteriadimensione circa 80x80		cadauno	€ 99,80
4670		A.0074.0004.0004	A.1540.1090.01	PIATTO DOCCIA IN METACRILATO BIANCO O COLORATO, escluse rubinetteria ed apparecchiature di scarico e raccordo dimensioni interne circa 60x60 ed esterne circa 80x80x15		cadauno	€ 165,00
4671		A.0074.0004.0005	A.1540.1090.02	PIATTO DOCCIA IN METACRILATO BIANCO O COLORATO, escluse rubinetteria ed apparecchiature di scarico e raccordodimensioni interne circa 65x65 ed esterne circa 90x90x15		cadauno	€ 219,50
4672		A.0074.0004.0006	A.1540.1100.01	PIATTO DOCCIA IN MATERIALE CERAMICO SMALTATO, cotto a 1300°, colore bianco, per installazione sopra pavimento, escluse rubinetterie ed apparecchiature di scarico eraccordo dimensioni interne circa 65x65 ed esterne circa 75x75x10		cadauno	€ 147,00
4673		A.0074.0004.0007	A.1540.1100.02	PIATTO DOCCIA IN MATERIALE CERAMICO SMALTATO, cotto a 1300°, colore bianco, per installazione sopra pavimento, escluse rubinetterie ed apparecchiature di scarico eraccordodimensioni interne circa 70x70 ed esterne circa 80x80x10		cadauno	€ 188,00
4674		A.0074.0004.0008	A.1540.1100.03	PIATTO DOCCIA IN MATERIALE CERAMICO SMALTATO, cotto a 1300°, colore bianco, per installazione sopra pavimento, escluse rubinetterie ed apparecchiature di scarico eraccordodimensioni interne circa 60x60 ed esterne circa 70x70x15		cadauno	€ 158,00
4675		A.0074.0004.0009	A.1540.1100.04	PIATTO DOCCIA IN MATERIALE CERAMICO SMALTATO, cotto a 1300°, colore bianco, per installazione sopra pavimento, escluse rubinetterie ed apparecchiature di scarico eraccordodimensioni interne circa 70x70 ed esterne circa 80x80x15		cadauno	€ 220,91
4717		A.0074.0004.0010	A.1540.1364	PIATTO DOCCIA PER DISABILI in resina poliestere con cariche al quarzo e microsfere,a filo pavimento, finitura a vista in gelcoat con bolli antisdrucciolo (diam. 5 mm)dimensioni 90x90 piu' flange di 100 mm su tre lati e 30 mm sul lato scarico		cadauno	€ 333,86
4676		A.0074.0005.0001	A.1540.1110	VASCA DA BAGNO IN ACCIAIO PORCELLANATO, BIANCA, dimensioni circa 170x70x45, escluserubinetterie ed apparecchiature di scarico e raccordo		cadauno	€ 120,94
4677		A.0074.0005.0002	A.1540.1119	VASCA DA BAGNO IN MATERIALE ACRILICO, BIANCA, dimensioni circa 170x70x45, escluse rubinetterie ed apparecchiature di scaricoe raccordo		cadauno	€ 214,42
4678		A.0074.0005.0003	A.1540.1120	VASCA DA BAGNO IN METACRILATO, BIANCA O COLORATA, dimensioni circa 170x70x45, escluse rubinetterie e apparecchiature di scarico e raccordo		cadauno	€ 219,49
4682		A.0074.0006.0001	A.1540.1180.01	LAVAMANI IN VETROCHINA BIANCA senza accessori e rubinetteria dimensioni circa 40x35		cadauno	€ 53,61
4683		A.0074.0006.0002	A.1540.1180.02	LAVAMANI IN VETROCHINA BIANCA senza accessori e rubinetteriadimensioni circa 50x40		cadauno	€ 67,91
4684		A.0074.0006.0003	A.1540.1190	LAVAMANI AD ANGOLO IN VETROCHINA BIANCA, dimensioni circa 45x40, senza accessori e rubinetteria		cadauno	€ 64,34
4705		A.0074.0007.0001	A.1540.1260.01	LAVATOIO IN FIRE/CLAY BIANCO, con vaschetta e lavatoio scanalato, esclusi accessorie rubinetteria dimensioni esterne circa 60x50x40		cadauno	€ 96,51
4706		A.0074.0007.0002	A.1540.1260.02	LAVATOIO IN FIRE/CLAY BIANCO, con vaschetta e lavatoio scanalato, esclusi accessorie rubinetteriadimensioni esterne circa 75x60x40		cadauno	€ 128,68
4707		A.0074.0007.0003	A.1540.1260.03	LAVATOIO IN FIRE/CLAY BIANCO, con vaschetta e lavatoio scanalato, esclusi accessorie rubinetteriadimensioni esterne circa 60x60x40 da incasso		cadauno	€ 142,98
4708		A.0074.0007.0004	A.1540.1270.01	VASCA-LAVATOIO IN EXTRA-CLAY BIANCO, a sezione trapezoidale, esclusi accessori e rubinetteria dimensioni d'ingombro circa 75x55x40		cadauno	€ 157,28
4709		A.0074.0007.0005	A.1540.1270.02	VASCA-LAVATOIO IN EXTRA-CLAY BIANCO, a sezione trapezoidale, esclusi accessori e rubinetteriadimensioni d'ingombro circa 60x50x40		cadauno	€ 121,54
4710		A.0074.0007.0006	A.1540.1280.01	VASCHETTA MONOBACINO IN EXTRA-CLAY BIANCO, a sezione rettangolare, esclusi accessori e rubinetteria dimensioni circa 60x45x30		cadauno	€ 92,94
4711		A.0074.0007.0007	A.1540.1280.02	VASCHETTA MONOBACINO IN EXTRA-CLAY BIANCO, a sezione rettangolare, esclusi accessori e rubinetteriadimensioni circa 45x40x30		cadauno	€ 78,64
4689		A.0074.0008.0001	A.1540.1220	FONTANELLA/BEVERINA IN VETROCHINA BIANCA, dimensioni circa 40x35, esclusi accessorie rubinetteria		cadauno	€ 82,93
4690		A.0074.0008.0002	A.1540.1221.01	GRUPPO ACCESSORI PER FONTANELLA/BEVERINA, completo di rubinetto di ritorno, bocchello con zampillo, sifone da 1", rubinetto di arresto con flessibile con rubinetto manuale		cadauno	€ 42,90
4691		A.0074.0008.0003	A.1540.1221.02	GRUPPO ACCESSORI PER FONTANELLA/BEVERINA, completo di rubinetto di ritorno, bocchello con zampillo, sifone da 1", rubinetto di arresto con flessibile con rubinetto a pulsante		cadauno	€ 78,64
4692		A.0074.0008.0004	A.1540.1221.03	GRUPPO ACCESSORI PER FONTANELLA/BEVERINA, completo di rubinetto di ritorno, bocchello con zampillo, sifone da 1", rubinetto di arresto con flessibile con rubinetto a pedale		cadauno	€ 92,94
4693		A.0074.0009.0001	A.1540.1230	ORINATOIO A CONCHIGLIA IN VETROCHINA BIANCA, sospeso a parete, esclusi sifone, accessori e rubinetteria, dimensioni circa 35x35x40h		cadauno	€ 100,08
4694		A.0074.0009.0002	A.1540.1231.01	GRUPPO ACCESSORI PER ORINATOIO A CONCHIGLIA, consistente in curva di scarico con bicchiere e gruppo erogatore con rubinetto a cappuccio		cadauno	€ 25,03
4695		A.0074.0009.0003	A.1540.1231.02	GRUPPO ACCESSORI PER ORINATOIO A CONCHIGLIA, consistente in curva di scarico con bicchiere e gruppo erogatorecon rubinetto a maniglia		cadauno	€ 35,74
4696		A.0074.0009.0004	A.1540.1231.03	GRUPPO ACCESSORI PER ORINATOIO A CONCHIGLIA, consistente in curva di scarico con bicchiere e gruppo erogatorecon rubinetto temporizzato a pulsante		cadauno	€ 57,20
4697		A.0074.0009.0005	A.1540.1240	ORINATOIO VERTICALE A PARETE/PAVIMENTO IN VETROCHINA BIANCA, dimensioni circa 50x30x110, senza sifone, scarico a pavimento, adattabile in batteria, esclusi accessori e rubinetteria		cadauno	€ 268,08
4698		A.0074.0009.0006	A.1540.1242	ORINATOIO VERTICALE SOSPESO A PARETE IN VETROCHINA BIANCA, dimensioni circa 45x35x80, con scarico a parete, esclusi accessori e rubinetteria		cadauno	€ 250,21
4699		A.0074.0009.0007	A.1540.1243.01	GRUPPO ACCESSORI PER ORINATOIO VERTICALE SOSPESO A PARETE, consistente in sifone e raccordo di scarico, rubinetto con curva di alimentazione da 1/2" con rubinetto a cappuccio		cadauno	€ 64,34
4700		A.0074.0009.0008	A.1540.1243.02	GRUPPO ACCESSORI PER ORINATOIO VERTICALE SOSPESO A PARETE, consistente in sifone e raccordo di scarico, rubinetto con curva di alimentazione da 1/2"con rubinetto a maniglia		cadauno	€ 71,50
4701		A.0074.0009.0009	A.1540.1243.03	GRUPPO ACCESSORI PER ORINATOIO VERTICALE SOSPESO A PARETE, consistente in sifone e raccordo di scarico, rubinetto con curva di alimentazione da 1/2"con rubinetto temporizzato		cadauno	€ 78,64
4685		A.0074.0010.0001	A.1540.1200	VUOTATOIO IN VETROCHINA BIANCA, dimensioni circa 50x45, esclusi accessori e rubinetteria		cadauno	€ 228,77
4686		A.0074.0010.0002	A.1540.1201	GRIGLIA PER VUOTATOIO		cadauno	€ 71,50
4687		A.0074.0010.0003	A.1540.1202	CURVA ALIMENTAZIONE VUOTATOIO, da 1", completa di morsetto ad espansione		cadauno	€ 32,17
4723		A.0074.0011.0001	A.1540.1500.03	COLONNA DI SCARICO COMPLETA PER VASCAtipo con troppo pieno e scarico a saltarello, con sifone		cadauno	€ 107,24
4724		A.0074.0011.0002	A.1540.1510	BATTERIA CATIS per cassetta di cacciata, completa di ogni accessorio e galleggiantea sfera		cadauno	€ 50,04
4725		A.0074.0011.0003	A.1540.1520	GRUPPO COMPLETO ACCESSORI, considerato per singolo apparecchio sanitario quali sifoni, canne per prolunga, flessibili, rosoni, morsetti gomma, tasselli di fissaggio etc.		cadauno	€ 53,61
4718		A.0074.0012.0001	A.1540.1370	MISCELATORE MONOCOMANDO PER LAVABO in ottone cromato, serie pesante con bocca di erogazione fissa dotata di rompigetto, completo di asta di comando scarico e piletta da 1+1/4"		cadauno	€ 107,24
4719		A.0074.0012.0002	A.1540.1371	MISCELATORE MONOCOMANDO PER LAVABO in ottone cromato,serie leggera, con bocca di erogazione fissa dotata di rompigetto,		cadauno	€ 64,34
4720		A.0074.0012.0003	A.1540.1380	MISCELATORE MONOCOMANDO PER BIDET in ottone cromato, serie pesante con bocca d'erogazione dotata di getto orientabile e rompigetto, completo di asta di comando scarico e piletta da 1+1/4"		cadauno	€ 107,24
4721		A.0074.0012.0004	A.1540.1381	MISCELATORE MONOCOMANDO PER BIDET in ottone cromato, serie leggera con bocca d'erogazione fissa, rompigetto		cadauno	€ 67,91
4722		A.0074.0012.0005	A.1540.1391	MISCELATORE MONOCOMANDO PER VASCA/DOCCIA esterno, in ottone cromato, serie leggera con deviatore automatico, bocca d'erogazione dotata di rompigetto, raccordi ad S da1/2" regolabili. dotato di doccetta a supporto fisso e tubo flessibile da 150 cm con raccordo conico da 1/2"		cadauno	€ 100,08
4726		A.0075.0001.0001	A.1570.1020	IMPIANTO ASCENSORE ELETTRICO A FUNI, portata 480 kg, 6 persone, 4 fermate. Fornito franco cantiere incluso trasporto ed imballo		cadauno	€ 28.100,00
4727		A.0075.0001.0002	A.1570.1030	IMPIANTO ASCENSORE ELETTRICO A FUNI, portata 630 kg, 8 persone, 4 fermate. Fornito franco cantiere incluso trasporto ed imballo		cadauno	€ 32.300,00
4728		A.0075.0001.0003	A.1570.1040	IMPIANTO ASCENSORE ELETTRICO A FUNI,portata 1000 kg, 13 persone, 4 fermate. Fornitofranco cantiere incluso trasporto ed imballo		cadauno	€ 39.500,00
4729		A.0075.0001.0004	A.1570.1040.01	MAGGIOR O MINOR PREZZO per ogni fermata in aggiunta o diminuzione per impianto ascensore elettrico a funi portata 480 kg, 6 persone. Incluso conseguente maggior ominor corsa utile		cadauno	€ 1.050,00
4730		A.0075.0001.0005	A.1570.1040.02	MAGGIOR O MINOR PREZZO per ogni fermata in aggiunta o diminuzione per impianto ascensore elettrico a funi portata 630 kg, 8 persone. Incluso conseguente maggior ominor corsa utile		cadauno	€ 1.220,00
4731		A.0075.0001.0006	A.1570.1040.03	MAGGIOR O MINOR PREZZO per ogni fermata in aggiunta o diminuzione per impianto ascensore elettrico a funi portata 1000 kg, 13 persone. Incluso conseguente maggioro minor corsa utile		cadauno	€ 2.500,00
4732		A.0075.0001.0007	A.1570.1050	ASCENSORE OLEODINAMICO portata 450 kg, 5 persone, 5 fermate. Fornito franco cantiere incluso trasporto ed imballo		cadauno	€ 20.360,00
4733		A.0075.0001.0008	A.1570.1050.0001	ASCENSORE OLEODINAMICO portata 630 kg, 8 persone, 5 fermate. Fornito franco cantiere incluso trasporto ed imballo		cadauno	€ 28.200,00
4734		A.0075.0001.0009	A.1570.1060	ASCENSORE OLEODINAMICO portata 800 kg, 10 persone, 5 fermate. Fornito franco cantiere incluso trasporto ed imballo		cadauno	€ 31.650,00
4735		A.0075.0001.0010	A.1570.1080	ASCENSORE OLEODINAMICO portata 1000 kg, 13 persone, 5 fermate. Fornito franco cantiere incluso trasporto ed imballo		cadauno	€ 35.300,00
4736		A.0075.0001.0011	A.1570.1090.0001	ASCENSORE OLEODINAMICO portata 1800 kg, 23 persone, 5 fermate. Fornito franco cantiere incluso trasporto ed imballo		cadauno	€ 42.850,00
4737		A.0075.0001.0012	A.1570.1090.0001.01	MAGGIOR O MINOR PREZZO per ogni fermata in aggiunta o diminuzione per impianto ascensore oleodinamico portata 450 kg, 5 persone. Incluso conseguente maggior o minor corsa utile		cadauno	€ 1.100,00
4738		A.0075.0001.0013	A.1570.1090.0001.011	MAGGIOR O MINOR PREZZO per ogni fermata in aggiunta o diminuzione per impianto ascensore oleodinamico portata 630 kg, 8 persone. Incluso conseguente maggior o minor corsa utile		cadauno	€ 1.250,00
4739		A.0075.0001.0014	A.1570.1090.0001.02	MAGGIOR O MINOR PREZZO per ogni fermata in aggiunta o diminuzione per impianto ascensore oleodinamico portata 800 kg, 10 persone. Incluso conseguente maggior o minor corsa utile		cadauno	€ 1.380,00
4740		A.0075.0001.0015	A.1570.1090.0001.03	MAGGIOR O MINOR PREZZO per ogni fermata in aggiunta o diminuzione per impianto ascensore oleodinamico portata 1000 kg, 13 persone. Incluso conseguente maggior o minor corsa utile		cadauno	€ 2.100,00
4741		A.0075.0001.0016	A.1570.1090.0001.04	MAGGIOR O MINOR PREZZO per ogni fermata in aggiunta o diminuzione per impianto ascensore oleodinamico portata 1800 kg, 23 persone. Incluso conseguente maggior o minor corsa utile		cadauno	€ 2.350,00
4742		A.0075.0001.0017	A.1570.1090.0001.05	Compenso per porta di piano realizzata in acciaio inox antigraffio REI 60		cadauno	€ 1.900,00
4743		A.0075.0001.0018	A.1570.1090.0001.06	Compenso per porta di piano realizzata in acciaio inox antigraffio REI 120		cadauno	€ 2.600,00
4746		A.0075.0002.0001	A.1570.1120.0001	PEDANA ELEVATRICE CON STRUTTURA AUTOPORTANTE corsa m 4,00 circa e fermate 2, portata 300 kg, installazione per esterni. Fornito franco cantiere incluso trasporto ed imballo		cadauno	€ 25.550,00
4747		A.0075.0002.0002	A.1570.1120.0001.01	MAGGIOR PREZZO per ogni fermata in piu' della pedana elevatrice con struttura autoportante portata 300 kg, installazione per esterni		cadauno	€ 4.500,00
4748		A.0075.0002.0003	A.1570.1120.0002	PEDANA ELEVATRICE ENTRO VANO IN MURATURA corsa m 4,00 circa e fermate 2, portata 300 kg, installazione per interni. Fornito franco cantiere incluso trasporto ed imballo		cadauno	€ 15.350,00
4749		A.0075.0002.0004	A.1570.1120.0002.01	MAGGIOR PREZZO per ogni fermata in piu' della pedana elevatrice entro vano in muratura portata 300 kg, installazione per interni		cadauno	€ 2.000,00
4750		A.0075.0002.0005	A.1570.1120.0003	PEDANA ELEVATRICE MONTALETTIGA corsa m 4,00 circa e fermate 2, portata 600 kg, installazione per interni. Fornito franco cantiere incluso trasporto ed imballo		cadauno	€ 16.600,00
4751		A.0075.0002.0006	A.1570.1120.0003.01	MAGGIOR PREZZO per ogni fermata in piu' della pedana elevatrice montalettiga portata600 kg, installazione per interni		cadauno	€ 2.500,00
4752		A.0075.0002.0007	A.1570.1120.0004	PEDANA ELEVATRICE corsa m 2,00 circa e fermate 2, portata 300 kg, installazione peresterni. Fornito franco cantiere incluso trasporto ed imballo		cadauno	€ 10.400,00
4753		A.0075.0002.0008	A.1570.1120.0004.01	MAGGIOR PREZZO per ogni fermata in piu' della pedana elevatrice montalettiga portata600 kg, installazione per esterni		cadauno	€ 3.500,00
4744		A.0075.0003.0001	A.1570.1100.03	IMPIANTO MONTALETTI elettrico a funi, portata 2000 kg, 26 persone, 4 fermate. Fornito franco cantiere incluso trasporto ed imballo		cadauno	€ 71.900,00
4745		A.0075.0003.0002	A.1570.1100.03.01	MAGGIOR O MINOR PREZZO per ogni fermata in aggiunta o diminuzione per impianto montaletti portata 2000 kg, 26 persone. Incluso conseguente maggior o minor corsa utile		cadauno	€ 2.300,00
4754		A.0075.0004.0001	A.1570.1120.0005	IMPIANTO SERVOSCALA portata 230 kg per 1 rampe rettilinea, lunghezza percorso m 3,50 circa. installazione per interni. Fornito franco cantiere incluso trasporto edimballo		cadauno	€ 8.500,00
4755		A.0075.0004.0002	A.1570.1120.0006	IMPIANTO SERVOSCALA portata 230 kg per 2 rampe incluso 2 curve pianerottolo, lunghezza percorso m 9,00 circa. installazione per interni. Fornito franco cantiereincluso trasporto ed imballo		cadauno	€ 13.200,00
4756		A.0075.0004.0003	A.1570.1120.0006.01	MAGGIOR PREZZO per ogni rampa in aggiunta inclusa la curva, per impianto servoscalaportata 230 kg, per lunghezza rampa circa m 4,60 ed una curva a 90°		cadauno	€ 3.400,00
4915		A.0076.0001.0001	A.1671.1010.01	Fondo antiruggine a solvente, a rapida essiccazione, monocomponente, a base di resine alchidiche corto olio e fosfato di zinco, da impiegare come primer per superfici di ferro o acciaio sabbiato, per applicazioni interne o esterne a debole aggressione chimica. specifico per i cicli di verniciatura a base di rivestimento intumescente impiegati nella protezione dal fuoco di strutture metalliche.		chilogrammi	€ 11,11
4916		A.0076.0001.0002	A.1671.1010.02	Fondo antiruggine a due componenti, a base di resine epossidiche in solvente e fosfato di zinco, da impiegare come intermedio di adesione su lamiera zincata a caldo o su superfici trattate con zincanti inorganici. intermedio di verniciatura, specifico per cicli a base di rivestimento intumescente impiegati per la protezionedal fuoco di supporti zincati.		chilogrammi	€ 8,92
4921		A.0076.0002.0001	A.1671.1030.01	Rivestimento bicomponente poliuretanico a solvente, incolore, con buone caratteristiche di resistenza all’acqua e all’azione meccanica. Da impiegare come sistema protettivo antincendio, impiegato per ridurre la reazione al fuoco di manufatti di legno e derivati, posti all'interno di fabbricati civili ed industriali. Prodotto verniciante ignifugo di “Classe 1” omologato ai sensi del DM 6/3/1992. La quantita' di prodotto da applicare e' di 500 g/m2 (corrispondente a 475 µm film umido, 200 µm film secco), in relazione all’omologazione ottenuta. Avente massa volumica 1000 g/l, residuo secco in peso circa 42%, viscosita' 15 - 21” (DIN /4, 20°C).		chilogrammi	€ 11,30
4922		A.0076.0002.0002	A.1671.1030.02	Rivestimento intumescente trasparente, incolore, monocomponente, a base di specialiresine in dispersione acquosa e specifiche sostanze reattive in grado di generare una schiuma avente proprieta' termoisolanti, quando sottoposto all’azione della fiamma o al calore di un incendio. Da impiegare come sistema protettivo antincendio, impiegato per ridurre la reazione al fuoco di manufatti di legno o derivati e per incrementare la resistenza al fuoco di elementi da costruzione di legno (travi, pilastri) posti all'interno di fabbricati civili e industriali. Omologato e certificato come prodotto verniciante ignifugo di “Classe 1” omologato ai sensi del DM 6/3/1992. La quantita' di prodotto da applicare e' di 400 g/m2 (corrispondente a 350 µm film umido, 220 µm film secco), in relazione all’omologazione ottenuta. Deve essere protetto con la finitura successiva, che costituisce parte integrante del prodotto verniciante ignifugo. Avente massa volumica 1350 g/l, residuo secco in peso circa 65%, viscosita' tissotropica.		chilogrammi	€ 12,76
4925		A.0076.0002.0003	A.1671.1040.01	Rivestimento protettivo premiscelato leggero per la protezione dal fuoco di strutture in acciaio o calcestruzzo. Costituito da leganti idraulici, vermiculite ed additivi speciali, esente da amianto e silice libera. peso specifico circa 320 kg/mc, classe di reazione al fuoco M0 incombustibile.		chilogrammi	€ 2,27
4926		A.0076.0002.0004	A.1671.1040.02	Rivestimento protettivo premiscelato leggero per la protezione dal fuoco di strutture in acciaio o calcestruzzo. Costituito da leganti idraulici, lana di roccia e additivi, esente da amianto e silice libera. classe di reazione al fuoco M0 incombustibile		chilogrammi	€ 1,75
4927		A.0076.0002.0005	A.1671.1040.03	Rivestimento protettivo premiscelato leggero per la protezione dal fuoco di strutture in acciaio o calcestruzzo. Costituito da leganti idraulici, sfere di polistirene e additivi, esente da amianto e silice libera. classe di reazione al fuoco M0 incombustibile		chilogrammi	€ 2,27
4917		A.0076.0003.0001	A.1671.1010.03	Prodotto verniciante a base solvente, costituito da polimeri acrilici e specifiche sostanze reattive in grado di generare, quando sottoposto all’azione della fiamma oal calore di un incendio, una schiuma avente proprieta' termoisolanti. Da impiegare come sistema protettivo antincendio di tipo intumescente, specifico per incrementare la resistenza al fuoco di elementi strutturali di acciaio di fabbricati ad uso civile o industriale. Avente massa volumica 1350 g/l e residuo secco in peso circa 77%.		chilogrammi	€ 9,80
4918		A.0076.0003.0002	A.1671.1010.04	Prodotto verniciante a base di polimeri vinilici in dispersione acquosa e specifiche sostanze reattive in grado di generare, quando sottoposto all’azione della fiamma o al calore di un incendio, una schiuma avente proprieta' isolanti. Da impiegare come protettivo antincendio, specifico per incrementare la resistenza al fuoco di elementi strutturali in acciaio. Avente massa volumica 1350 g/l e residuo secco in peso circa 70%.		chilogrammi	€ 9,90
4924		A.0076.0003.0003	A.1671.1030.04	Prodotto verniciante ignifugo trasparente, avente caratteristiche di resistenza all’acqua e all’azione meccanica. Il prodotto e' fornito in due componenti: il prodotto di base, costituito da una dispersione acquosa di polimeri uretano- acrilici, e un indurente da miscelare alla base al momento dell’applicazione. Campid’impiego: protettivo antincendio, impiegato per ridurre la reazione al fuoco di manufatti di legno o derivati. idoneo anche per la protezione dal fuoco di manufatti di legno soggetti a calpestio o abrasione, e per limitare la reazione alfuoco di pavimentazioni di legno. Certificato ed omologato come prodotto verniciante ignifugo di “Classe 1” omologato ai sensi del DM 6/3/1992. Avente massavolumica 1100 g/l, residuo secco in peso circa 33%, viscosita' tissotropica.		chilogrammi	€ 18,33
4920		A.0076.0003.0004	A.1671.1020.02	Prodotto verniciante a base di polimeri vinilici in dispersione acquosa e specifiche sostanze reattive in grado di generare una schiuma avente proprieta' termoisolanti, se sottoposto all’azione della fiamma o al calore di un incendio. Daimpiegare come protettivo antincendio, specifico per la protezione dal fuoco di elementi di compartimentazione in muratura e cartongesso e per incrementare la resistenza al fuoco di strutture in calcestruzzo, cemento armato, precompresso e latero/cemento. Avente massa volumica 1300 g/l e residuo secco in peso circa 68%.		chilogrammi	€ 9,60
4928		A.0076.0004.0001	A.1671.1040.04	Primer monocomponente in emulsione acquosa, a base di polimeri sintetici ed additivi speciali, per supporti metallici o cementizi.		chilogrammi	€ 9,56
4929		A.0076.0004.0002	A.1671.1040.05	Primer monocomponente in emulsione acquosa, per supporti cementizi in genere. Peso specifico 1,00 +/- 0,05 g/cc.		chilogrammi	€ 3,86
4930		A.0076.0004.0003	A.1671.1040.06	Primer monocomponente in emulsione acquosa, a base di resine sintetiche, per supporti metallici in genere. Peso specifico 1,15 +/-0,05 g/cc.		chilogrammi	€ 6,98
4931		A.0076.0005.0001	A.1671.1040.07	Protettivo monocomponente per trattamenti intumescenti. Peso specifico 1,15 +/-0,05g/cc.		chilogrammi	€ 7,56
4923		A.0076.0005.0002	A.1671.1030.03	Finitura protettiva per rivestimenti intumescenti, monocomponente, trasparente, incolore, a base solvente e copolimeri acrilici. Da impiegare come strato di finitura per sistemi intumescenti. finitura protettiva specifica per il prodotto verniciante ignifugo, impiegato per la protezione passiva dal fuoco dei materiali da costruzione di legno. Certificato ed omologato come prodotto verniciante ignifugo di “Classe 1” omologato ai sensi del DM 6/3/1992. Avente massa volumica 900 g/l, residuo secco in peso circa 22%, viscosita' 40 - 80” (ISO/6, 20°C).		chilogrammi	€ 11,00
4932		A.0076.0006.0001	A.1671.1040.08	Lastra a base di silicati per la protezione passiva all'incendio con elevata resistenza meccanica. Peso specifico: +/- 900 kg/mc, esente da amianto, omologata in classe 0, spessore mm 10		metri quadri	€ 19,69
4933		A.0076.0006.0002	A.1671.1040.10	Coppella in silicato di calcio, esente da amianto, omologata in classe 0, spessore mm 10		metri	€ 15,75
4934		A.0076.0006.0003	A.1671.1040.11	Accessori per fissaggio di coppella in silicato di calcio		metri	€ 3,00
4919		A.0076.0007.0001	A.1671.1020.01	Dispersione di resine acriliche in soluzione acquosa, contenente speciali additivi che promuovono l’adesione su supporti di conglomerato cementizio e prevengono la formazione di muffe e batteri. Da impiegare come fondo isolante per edilizia. particolarmente idoneo per il trattamento preliminare di superfici in laterizio, calcestruzzo, cemento armato e precompresso. specifico come fondo di adesione nei cicli di verniciatura a base di rivestimenti intumescenti impiegati per la protezione dal fuoco di strutture in conglomerato cementizio. Avente massa volumica1025 g/l e residuo secco in peso circa 25%.		chilogrammi	€ 5,40
4935		A.0077.0001.0001	A.1690.1050.01	VASCA IMHOFF IN CALCESTRUZZO ARMATO VIBRATO in monoblocco realizzata in conformita' L. 319/1976 e alle prescrizioni S.O.G.U. n. 48 del 21/02/77. Vasca monolitica formata da due comparti: uno superiore di sedimentazione ed uno inferiore contenente il fango per la digestione anaerobica. La vasca consente nel comparto superiore la zona di decantazione dei liquami e la zona di flottazione dei grassi, il comparto inferiore e' destinato alla raccolta e digestione anaerobica dei fanghi sedimentabili che sono mineralizzati e resi putrescibili. Il dimensionamento della vasca e' effettuato prevedendo, in conformita' alla normativa, per la decantazione unvolume di 50 l/abitante e per la digestione dei fanghi un volume di 100 l/abitante.La monoliticita' deve garantire l'assenza di infiltrazioni e perdite nel terreno. Modello fino a 5 utenti, dimensioni esterne cm 230x200x140h, capacita' camera di decantazione/digestione pari a 250/500 litri		cadauno	€ 872,00
4936		A.0077.0001.0002	A.1690.1050.02	VASCA IMHOFF IN CALCESTRUZZO ARMATO VIBRATO in monoblocco realizzata in conformita' L. 319/1976 e alle prescrizioni S.O.G.U. n. 48 del 21/02/77. Vasca monolitica formata da due comparti: uno superiore di sedimentazione ed uno inferiore contenente il fango per la digestione anaerobica. La vasca consente nel comparto superiore la zona di decantazione dei liquami e la zona di flottazione dei grassi, il comparto inferiore e' destinato alla raccolta e digestione anaerobica dei fanghi sedimentabili che sono mineralizzati e resi putrescibili. Il dimensionamento della vasca e' effettuato prevedendo, in conformita' alla normativa, per la decantazione unvolume di 50 l/abitante e per la digestione dei fanghi un volume di 100 l/abitante.La monoliticita' deve garantire l'assenza di infiltrazioni e perdite nel terreno. Modello da 6 a 10 utenti, dimensioni esterne cm 230x200x153h, capacita' camera di decantazione/digestione pari a 500/1000 litri		cadauno	€ 886,00
4937		A.0077.0001.0003	A.1690.1050.03	VASCA IMHOFF IN CALCESTRUZZO ARMATO VIBRATO in monoblocco realizzata in conformita' L. 319/1976 e alle prescrizioni S.O.G.U. n. 48 del 21/02/77. Vasca monolitica formata da due comparti: uno superiore di sedimentazione ed uno inferiore contenente il fango per la digestione anaerobica. La vasca consente nel comparto superiore la zona di decantazione dei liquami e la zona di flottazione dei grassi, il comparto inferiore e' destinato alla raccolta e digestione anaerobica dei fanghi sedimentabili che sono mineralizzati e resi putrescibili. Il dimensionamento della vasca e' effettuato prevedendo, in conformita' alla normativa, per la decantazione unvolume di 50 l/abitante e per la digestione dei fanghi un volume di 100 l/abitante.La monoliticita' deve garantire l'assenza di infiltrazioni e perdite nel terreno. Modello da 11 a 15 utenti, dimensioni esterne cm 230x200x165h, capacita' camera di decantazione/digestione pari a 750/1500 litri		cadauno	€ 1.041,00
4938		A.0077.0001.0004	A.1690.1050.04	VASCA IMHOFF IN CALCESTRUZZO ARMATO VIBRATO in monoblocco realizzata in conformita' L. 319/1976 e alle prescrizioni S.O.G.U. n. 48 del 21/02/77. Vasca monolitica formata da due comparti: uno superiore di sedimentazione ed uno inferiore contenente il fango per la digestione anaerobica. La vasca consente nel comparto superiore la zona di decantazione dei liquami e la zona di flottazione dei grassi, il comparto inferiore e' destinato alla raccolta e digestione anaerobica dei fanghi sedimentabili che sono mineralizzati e resi putrescibili. Il dimensionamento della vasca e' effettuato prevedendo, in conformita' alla normativa, per la decantazione unvolume di 50 l/abitante e per la digestione dei fanghi un volume di 100 l/abitante.La monoliticita' deve garantire l'assenza di infiltrazioni e perdite nel terreno. Modello da 15 a 20 utenti, dimensioni esterne cm 230x200x185h, capacita' camera di decantazione/digestione pari a 1000/2000 litri		cadauno	€ 1.211,00
4939		A.0077.0001.0005	A.1690.1050.05	VASCA IMHOFF IN CALCESTRUZZO ARMATO VIBRATO in monoblocco realizzata in conformita' L. 319/1976 e alle prescrizioni S.O.G.U. n. 48 del 21/02/77. Vasca monolitica formata da due comparti: uno superiore di sedimentazione ed uno inferiore contenente il fango per la digestione anaerobica. La vasca consente nel comparto superiore la zona di decantazione dei liquami e la zona di flottazione dei grassi, il comparto inferiore e' destinato alla raccolta e digestione anaerobica dei fanghi sedimentabili che sono mineralizzati e resi putrescibili. Il dimensionamento della vasca e' effettuato prevedendo, in conformita' alla normativa, per la decantazione unvolume di 50 l/abitante e per la digestione dei fanghi un volume di 100 l/abitante.La monoliticita' deve garantire l'assenza di infiltrazioni e perdite nel terreno. Modello da 20 a 25 utenti, dimensioni esterne cm 230x200x220h, capacita' camera di decantazione/digestione pari a 1250/2500 litri		cadauno	€ 1.382,00
4940		A.0077.0001.0006	A.1690.1050.06	VASCA IMHOFF IN CALCESTRUZZO ARMATO VIBRATO in monoblocco realizzata in conformita' L. 319/1976 e alle prescrizioni S.O.G.U. n. 48 del 21/02/77. Vasca monolitica formata da due comparti: uno superiore di sedimentazione ed uno inferiore contenente il fango per la digestione anaerobica. La vasca consente nel comparto superiore la zona di decantazione dei liquami e la zona di flottazione dei grassi, il comparto inferiore e' destinato alla raccolta e digestione anaerobica dei fanghi sedimentabili che sono mineralizzati e resi putrescibili. Il dimensionamento della vasca e' effettuato prevedendo, in conformita' alla normativa, per la decantazione unvolume di 50 l/abitante e per la digestione dei fanghi un volume di 100 l/abitante.La monoliticita' deve garantire l'assenza di infiltrazioni e perdite nel terreno. Modello da 30 a 40 utenti, dimensioni esterne cm 220x305x200h, capacita' camera di decantazione/digestione pari a 2000/4000 litri		cadauno	€ 1.581,00
4941		A.0077.0001.0007	A.1690.1050.07	VASCA IMHOFF IN CALCESTRUZZO ARMATO VIBRATO in monoblocco realizzata in conformita' L. 319/1976 e alle prescrizioni S.O.G.U. n. 48 del 21/02/77. Vasca monolitica formata da due comparti: uno superiore di sedimentazione ed uno inferiore contenente il fango per la digestione anaerobica. La vasca consente nel comparto superiore la zona di decantazione dei liquami e la zona di flottazione dei grassi, il comparto inferiore e' destinato alla raccolta e digestione anaerobica dei fanghi sedimentabili che sono mineralizzati e resi putrescibili. Il dimensionamento della vasca e' effettuato prevedendo, in conformita' alla normativa, per la decantazione unvolume di 50 l/abitante e per la digestione dei fanghi un volume di 100 l/abitante.La monoliticita' deve garantire l'assenza di infiltrazioni e perdite nel terreno. Modello da 50 a 60 utenti, dimensioni esterne cm 230x400x180h, capacita' camera di decantazione/digestione pari a 3000/6000 litri		cadauno	€ 1.922,00
4942		A.0077.0001.0008	A.1690.1050.08	VASCA IMHOFF IN CALCESTRUZZO ARMATO VIBRATO in monoblocco realizzata in conformita' L. 319/1976 e alle prescrizioni S.O.G.U. n. 48 del 21/02/77. Vasca monolitica formata da due comparti: uno superiore di sedimentazione ed uno inferiore contenente il fango per la digestione anaerobica. La vasca consente nel comparto superiore la zona di decantazione dei liquami e la zona di flottazione dei grassi, il comparto inferiore e' destinato alla raccolta e digestione anaerobica dei fanghi sedimentabili che sono mineralizzati e resi putrescibili. Il dimensionamento della vasca e' effettuato prevedendo, in conformita' alla normativa, per la decantazione unvolume di 50 l/abitante e per la digestione dei fanghi un volume di 100 l/abitante.La monoliticita' deve garantire l'assenza di infiltrazioni e perdite nel terreno. Modello da 70 a 80 utenti, dimensioni esterne cm 230x400x220h, capacita' camera di decantazione/digestione pari a 4000/8000 litri		cadauno	€ 2.205,00
4943		A.0077.0001.0009	A.1690.1050.09	VASCA IMHOFF IN CALCESTRUZZO ARMATO VIBRATO in monoblocco realizzata in conformita' L. 319/1976 e alle prescrizioni S.O.G.U. n. 48 del 21/02/77. Vasca monolitica formata da due comparti: uno superiore di sedimentazione ed uno inferiore contenente il fango per la digestione anaerobica. La vasca consente nel comparto superiore la zona di decantazione dei liquami e la zona di flottazione dei grassi, il comparto inferiore e' destinato alla raccolta e digestione anaerobica dei fanghi sedimentabili che sono mineralizzati e resi putrescibili. Il dimensionamento della vasca e' effettuato prevedendo, in conformita' alla normativa, per la decantazione unvolume di 50 l/abitante e per la digestione dei fanghi un volume di 100 l/abitante.La monoliticita' deve garantire l'assenza di infiltrazioni e perdite nel terreno. Modello da 90 a 100 utenti, dimensioni esterne cm 240x450x245h, capacita' camera di decantazione/digestione pari a 5000/10000 litri		cadauno	€ 2.660,00
4639		A.0078.0001.0001	A.1500.1020.01.canc	TUBO DI PIOMBO per scarichi, spessore mm 3, in canne diametro mm 80x84,6		metri	€ 7,75
4640		A.0078.0001.0002	A.1500.1020.02.canc	TUBO DI PIOMBO per scarichi, spessore mm 3, in canne diametro mm 100x106		metri	€ 9,30
4641		A.0078.0001.0003	A.1500.1030.05.canc	PIOMBO in lastre spessore mm 3		metri quadri	€ 43,69
5103		A.0079.0001.0001	A.9100.0003	Nolo mensile di passerella pedonale con parapetti realizzata in lamiera metallica Dimensioni circa m 0,80 di larghezza e m 4,00 di lunghezza		cadauno	€ 33,50
5104		A.0079.0001.0002	A.9100.0004	Nolo mensile di passerella pedonale metallica di dimensioni pari a 4 m (lunghezza) x 1,2 m (larghezza)		cadauno	€ 35,00
5105		A.0079.0001.0003	A.9100.0006	Passerella metallica per passaggio veicoli di dimensioni pari a 4 m (lunghezza) x 3m (larghezza): a) costo di utilizzo del materiale per un mese		cadauno	€ 122,00
5106		A.0079.0001.0004	A.9100.0008	Legname di abete sagomato a travi o pannelli, valutato a metro cubo		metri cubi	€ 359,00
5107		A.0079.0002.0001	A.9111.0003	Struttura di sostegno metallica per tettoie di protezione realizzata con elementi di ponteggio a sistema tubo-giunto, con valutazione riferita al singolo giunto: Nolo per un anno		cadauno	€ 5,50
5108		A.0079.0003.0001	A.9112.0001	Costo mensile di ammortamento di monoblocco prefabbricato per bagni, costituito da struttura in acciaio zincato a caldo e pannelli di tamponatura. Pareti in pannelli sandwich da 50 mm, con due lamiere d'acciaio zincate e preverniciate da 5/10 con poliuretano espanso autoestinguente, pavimenti in lastre di legno truciolare idrofugo con piano di calpestio in piastrelle di ceramica, serramenti in alluminio anodizzato con barre di protezione esterne, impianto elettrico canalizzato rispondente alla L 46/90, interruttore generale magnetotermico differenziale, tubazioni e scatole in materiale termoplastico autoestinguente. costo di utilizzo della soluzione per un mese: a) soluzione composta da due vasi alla turca completi di cassetta di scarico (in cabine separate con finestrino a vasistas) e un lavabo con rubinetterie in acciaio per acqua fredda, un finestrino a vasistas e un portoncino esterno semivetrato, dimensioni 3150x2400 mm con altezza pari a 2400 mm		cadauno	€ 101,50
5109		A.0079.0003.0002	A.9112.0002	Costo mensile di ammortamento di monoblocco prefabbricato per bagni, costituito da struttura in acciaio zincato a caldo e pannelli di tamponatura. Pareti in pannelli sandwich da 50 mm, con due lamiere d'acciaio zincate e preverniciate da 5/10 con poliuretano espanso autoestinguente, pavimenti in lastre di legno truciolare idrofugo con piano di calpestio in piastrelle di ceramica, serramenti in alluminio anodizzato con barre di protezione esterne, impianto elettrico canalizzato rispondente alla L 46/90, interruttore generale magnetotermico differenziale, tubazioni e scatole in materiale termoplastico autoestinguente. costo di utilizzo della soluzione per un mese: b) soluzione composta da due vasi completi di cassetta di scarico (in cabine separate con finestrino a vasistas), due piatti doccia (in cabine separate con finestrino a vasistas), un lavabo con rubinetterie e uno scaldabagno da 80 l per produzione di acqua calda, due finestre a vasistas e un portoncino di ingresso semivetrato, dimensioni 3600x2400 mm		cadauno	€ 146,40
5110		A.0079.0003.0003	A.9112.0003	Costo mensile di ammortamento di monoblocco prefabbricato per bagni, costituito da struttura in acciaio zincato a caldo e pannelli di tamponatura. Pareti in pannelli sandwich da 50 mm, con due lamiere d'acciaio zincate e preverniciate da 5/10 con poliuretano espanso autoestinguente, pavimenti in lastre di legno truciolare idrofugo con piano di calpestio in piastrelle di ceramica, serramenti in alluminio anodizzato con barre di protezione esterne, impianto elettrico canalizzato rispondente alla L 46/90, interruttore generale magnetotermico differenziale, tubazioni e scatole in materiale termoplastico autoestinguente. costo di utilizzo della soluzione per un mese: c) soluzione composta da quattro vasi completi di cassetta di scarico (in cabine separate con finestrino a vasistas), due orinatoi e un lavabo con rubinetterie, condue finestre, un portoncino esterno semivetrato, dimensioni 4800x2400 mm		cadauno	€ 163,40
5111		A.0079.0003.0004	A.9112.0004	Costo mensile di ammortamento di monoblocco prefabbricato per bagni, costituito da struttura in acciaio zincato a caldo e pannelli di tamponatura. Pareti in pannelli sandwich da 50 mm, con due lamiere d'acciaio zincate e preverniciate da 5/10 con poliuretano espanso autoestinguente, pavimenti in lastre di legno truciolare idrofugo con piano di calpestio in piastrelle di ceramica, serramenti in alluminio anodizzato con barre di protezione esterne, impianto elettrico canalizzato rispondente alla L 46/90, interruttore generale magnetotermico differenziale, tubazioni e scatole in materiale termoplastico autoestinguente. costo di utilizzo della soluzione per un mese: d) soluzione composta da quattro vasi completi di cassetta di scarico (in cabine separate con finestrino a vasistas), quattro docce (in cabine separate con finestrino a vasistas), tre lavabi completi di rubinetterie e uno scaldabagno da 200 l, una finestra a vasistas e un portoncino esterno semivetrato, dimensioni 7200x2400 mm		cadauno	€ 267,90
5112		A.0079.0004.0001	A.9113.0008	Rete in polietilene alta densita', peso 240 g/mq, resistente ai raggi ultravioletti,indeformabile, colore arancio		metri quadri	€ 0,80
5113		A.0079.0004.0002	A.9113.0012	Nolo mensile di transenne modulari costituite da struttura principale in tubolare di ferro, diametro 33 mm, e barre verticali in tondino, diametro 8 mm, entrambe zincate a caldo, dotate di ganci e attacchi per il collegamento continuo degli elementi senza vincoli di orientamento: a) modulo di altezza pari a 1100 mm e lunghezza pari a 2000 mm		cadauno	€ 0,83
5114		A.0079.0004.0003	A.9113.0013	Nolo mensile di transenne modulari costituite da struttura principale in tubolare di ferro, diametro 33 mm, e barre verticali in tondino, diametro 8 mm, entrambe zincate a caldo, dotate di ganci e attacchi per il collegamento continuo degli elementi senza vincoli di orientamento: b) modulo di altezza pari a 1100 mm e lunghezza pari a 2500 mm		cadauno	€ 1,03
5115		A.0079.0004.0004	A.9113.0014	Nolo mensile di transenne modulari costituite da struttura principale in tubolare di ferro, diametro 33 mm, e barre verticali in tondino, diametro 8 mm, entrambe zincate a caldo, dotate di ganci e attacchi per il collegamento continuo degli elementi senza vincoli di orientamento: c) modulo di altezza pari a 1100 mm e lunghezza pari a 2000 mm con pannello a striscie alternate oblique bianche e rosse, rifrangenti in classe I		cadauno	€ 1,22
5116		A.0079.0004.0005	A.9113.0015	Nolo mensile di transenne modulari costituite da struttura principale in tubolare di ferro, diametro 33 mm, e barre verticali in tondino, diametro 8 mm, entrambe zincate a caldo, dotate di ganci e attacchi per il collegamento continuo degli elementi senza vincoli di orientamento: d) modulo di altezza pari a 1100 mm e lunghezza pari a 2500 mm con pannello a striscie alternate oblique bianche e rosse, rifrangenti in classe I		cadauno	€ 1,42
5117		A.0079.0004.0006	A.9113.0017	Nolo mensile di transenna quadrilatera in profilato di ferro verniciato a fuoco, smontabile e richiudibile con striscie alternate oblique bianche e rosse, rifrangenti in classe I: a) elemento di dimensioni pari a 1000 mm x 1000 mm1000 mm		cadauno	€ 1,45
5119		A.0079.0004.0007	A.9113.0024	Rete segnaletica in plastica arancione		metri quadri	€ 2,80
5118		A.0079.0004.0008	A.9113.0022	Nastro segnaletico in polietilene stampato bicolore (bianco e rosso)		metri	€ 0,10
5154		A.0079.0004.0009	A.9118.0005	Costo di ammortamento mensile di rete di sicurezza, a norma EN 1263, in multibava di polipropilene, maglia 10 cm x 10 cm, con bordatura in fune di poliammide di diametro pari a 8 mm, sostenuta da cavi metallici ancorati ai pilastri con cravattemetalliche		metri quadri	€ 1,40
5155		A.0079.0004.0010	A.9118.0009	Rete in fibra sintetica		metri quadri	€ 0,20
5120		A.0079.0005.0001	A.9114.0001	Costo di ammortamento mensile di cartelli di avvertimento, prescrizione, divieto, conformi al DLgs 493/96, in lamiera di alluminio 7/10, con pellicola adesiva rifrangente grandangolare		metri quadri	€ 1,26
5121		A.0079.0005.0002	A.9114.0043	Costo di ammortamento mensile di paletto zincato con sistema antirotazione per il sostegno della segnaletica di sicurezza. diametro del palo pari a 48 mm e altezza fno a 4,00 m		cadauno	€ 0,80
5122		A.0079.0005.0003	A.9114.0051	Costo di ammortamento mensile di base mobile circolare per pali di diametro 48 mm		cadauno	€ 0,35
5123		A.0079.0006.0001	A.9115.0001	Delineatore flessibile in gomma bifacciale, con 6 inserti di rifrangenza di classe II (in osservanza del Regolamento di attuazione del Codice della strada, fig.II 392), usato per segnalare ed evidenziare zone di lavoro di lunga durata, deviazioni, incanalamenti e separazioni dei sensi di marcia		cadauno	€ 7,58
5124		A.0079.0006.0002	A.9115.0003	Costo mensile di ammortamento di coni in gomma con rifrangenza di classe 2 (in osservanza del Regolamento di attuazione del Codice della strada, fig.II. 396) a) altezza del cono pari a 30 cm, con 2 fasce rifrangenti		cadauno	€ 0,80
5125		A.0079.0006.0003	A.9115.0004	Costo mensile di ammortamento di coni in gomma con rifrangenza di classe 2 (in osservanza del Regolamento di attuazione del Codice della strada, fig.II. 396) b) altezza del cono pari a 50 cm, con 3 fasce rifrangenti		cadauno	€ 1,27
5126		A.0079.0006.0004	A.9115.0005	Costo mensile di ammortamento di coni in gomma con rifrangenza di classe 2 (in osservanza del Regolamento di attuazione del Codice della strada, fig.II. 396) c) altezza del cono pari a 75 cm, con 3 fasce rifrangenti		cadauno	€ 3,90
5127		A.0079.0006.0005	A.9115.0007	Costo di ammortamento mensile di cartello di forma triangolare, fondo giallo (in osservanza del Regolamento di attuazione del Codice della strada, fig.II 383÷390, 404), in lamiera di acciaio spessore 10/10 mm a) lato 60 cm, rifrangenza classe I		cadauno	€ 0,40
5128		A.0079.0006.0006	A.9115.0008	Costo di ammortamento mensile di cartello di forma triangolare, fondo giallo (in osservanza del Regolamento di attuazione del Codice della strada, fig.II 383÷390, 404), in lamiera di acciaio spessore 10/10 mm b) lato 90 cm, rifrangenza classe I		cadauno	€ 1,60
5129		A.0079.0006.0007	A.9115.0009	Costo di ammortamento mensile di cartello di forma triangolare, fondo giallo (in osservanza del Regolamento di attuazione del Codice della strada, fig.II 383÷390, 404), in lamiera di acciaio spessore 10/10 mm c) lato 120 cm, rifrangenza classe I		cadauno	€ 4,10
5130		A.0079.0006.0008	A.9115.0010	Costo di ammortamento mensile di cartello di forma triangolare, fondo giallo (in osservanza del Regolamento di attuazione del Codice della strada, fig.II 383÷390, 404), in lamiera di acciaio spessore 10/10 mm d) lato 60 cm, rifrangenza classe II		cadauno	€ 1,25
5131		A.0079.0006.0009	A.9115.0011	Costo di ammortamento mensile di cartello di forma triangolare, fondo giallo (in osservanza del Regolamento di attuazione del Codice della strada, fig.II 383÷390, 404), in lamiera di acciaio spessore 10/10 mm e) lato 90 cm, rifrangenza classe II		cadauno	€ 3,10
5132		A.0079.0006.0010	A.9115.0012	Costo di ammortamento mensile di cartello di forma triangolare, fondo giallo (in osservanza del Regolamento di attuazione del Codice della strada, fig.II 383÷390, 404), in lamiera di acciaio spessore 10/10 mm f) lato 120 cm, rifrangenza classe II		cadauno	€ 7,15
5133		A.0079.0006.0011	A.9115.0013	Costo di ammortamento mensile di cartello di forma circolare, segnalante divieti o obblighi (in osservanza del Regolamento di attuazione del Codice della strada, fig.II 46÷75), in lamiera di acciaio spessore 10/10 mm a) lato 60 cm, rifrangenza classe I		cadauno	€ 1,25
5134		A.0079.0006.0012	A.9115.0014	Costo di ammortamento mensile di cartello di forma circolare, segnalante divieti o obblighi (in osservanza del Regolamento di attuazione del Codice della strada, fig.II 46÷75), in lamiera di acciaio spessore 10/10 mm b) lato 90 cm, rifrangenza classe I		cadauno	€ 3,10
5135		A.0079.0006.0013	A.9115.0015	Costo di ammortamento mensile di cartello di forma circolare, segnalante divieti o obblighi (in osservanza del Regolamento di attuazione del Codice della strada, fig.II 46÷75), in lamiera di acciaio spessore 10/10 mm c) lato 60 cm, rifrangenza classe II		cadauno	€ 3,10
5136		A.0079.0006.0014	A.9115.0016	Costo di ammortamento mensile di cartello di forma circolare, segnalante divieti o obblighi (in osservanza del Regolamento di attuazione del Codice della strada, fig.II 46÷75), in lamiera di acciaio spessore 10/10 mm d) lato 90 cm, rifrangenza classe II		cadauno	€ 6,85
5137		A.0079.0006.0015	A.9115.0017	Costo di ammortamento mensile di cartello di forma rettangolare, fondo giallo (in osservanza del Regolamento di attuazione del Codice della strada, fig. II 411/ a,b,c,d, 412/a,b,c, 413/a,b,c, 414) in lamiera di acciaio spessore 10/10 mm con rifrangenza classe I a) dimensioni 90x135 cm		cadauno	€ 8,75
5138		A.0079.0006.0016	A.9115.0018	Costo di ammortamento mensile di cartello di forma rettangolare, fondo giallo (in osservanza del Regolamento di attuazione del Codice della strada, fig. II 411/ a,b,c,d, 412/a,b,c, 413/a,b,c, 414) in lamiera di acciaio spessore 10/10 mm con rifrangenza classe I b) dimensioni 180x200		cadauno	€ 26,50
5139		A.0079.0006.0017	A.9115.0019	Costo di ammortamento mensile di presegnale di cantiere mobile, fondo giallo (in osservanza del Regolamento di attuazione del Codice della strada, fig. II 399/a,b),formato dalla composizione di tre cartelli, in lamiera di acciaio spessore 10/10 mmcon rifrangenza classe I (segnale lavori, segnale corsie disponibili e un pannello integrativo indicante la distanza del cantiere), tra cui uno con luci gia lle lampeggianti di diametro 230 mm a) dimensioni 90x250 cm		cadauno	€ 15,25
5140		A.0079.0006.0018	A.9115.0020	Costo di ammortamento mensile di presegnale di cantiere mobile, fondo giallo (in osservanza del Regolamento di attuazione del Codice della strada, fig. II 399/a,b),formato dalla composizione di tre cartelli, in lamiera di acciaio spessore 10/10 mmcon rifrangenza classe I (segnale lavori, segnale corsie disponibili e un pannello integrativo indicante la distanza del cantiere), tra cui uno con luci gia lle lampeggianti di diametro 230 mm b) dimensioni 220x360 cm		cadauno	€ 15,25
5141		A.0079.0006.0019	A.9115.0021	Costo di ammortamento mensile di presegnale di cantiere mobile, fondo giallo (in osservanza del Regolamento di attuazione del Codice della strada, fig. II 399/a,b),formato dalla composizione di tre cartelli, in lamiera di acciaio spessore 10/10 mmcon rifrangenza classe I (segnale lavori, segnale corsie disponibili e un pannello integrativo indicante la distanza del cantiere), tra cui uno con luci gia lle lampeggianti di diametro 230 mm c) dimensioni 135x180 cm		cadauno	€ 19,35
5142		A.0079.0006.0020	A.9115.0022	Costo di ammortamento mensile di presegnale di cantiere mobile, fondo giallo (in osservanza del Regolamento di attuazione del Codice della strada, fig. II 399/a,b),formato dalla composizione di tre cartelli, in lamiera di acciaio spessore 10/10 mmcon rifrangenza classe I (segnale lavori, segnale corsie disponibili e un pannello integrativo indicante la distanza del cantiere), tra cui uno con luci gia lle lampeggianti di diametro 230 mm d) dimensioni 200x270 cm		cadauno	€ 19,35
5143		A.0079.0006.0021	A.9115.0023	Costo di ammortamento mensile di tabella lavori, fondo giallo, dimensioni 200x150 cm, in lamiera di acciaio spessore 10/10 mm a rifrangenza classe I		cadauno	€ 26,50
5144		A.0079.0006.0022	A.9115.0024	Costo mensile di ammortamento di delimitazione costituita da cartelli e barriere inlamiera di acciaio spessore 10/10 mm con scatolatura perimetrale di rinforzo e attacchi universali saldati sul retro. Del tipo costituita da due cavalletti metallici corredati da una fascia metallica, altezza 200 mm, con strisce alternate oblique, rifrangenti in classe II		metri	€ 2,00
5145		A.0079.0006.0023	A.9115.0033	Costo di ammortamento mensile di pannello di delimitazione dimensioni 20x80 cm, rifrangenza di classe II		cadauno	€ 3,10
5146		A.0079.0006.0024	A.9115.0035	Costo di ammortamento mensile di pannello di delimitazione dimensioni 60x60 cm, rifrangenza di classe II		cadauno	€ 4,40
5147		A.0079.0006.0025	A.9115.0036	Costo di ammortamento mensile di pannello di delimitazione dimensioni 90x90 cm, rifrangenza in classe II		cadauno	€ 5,05
5148		A.0079.0006.0026	A.9116.0001	Costo di ammortamento mensile di base mobile circolare per pali di diametro 48 mm		cadauno	€ 1,50
5149		A.0079.0006.0027	A.9117.0001	Costo di ammortamento mensile di sistema di segnalazione luminosa mobile costituitada una coppia di semafori, dotati di carrelli per lo spostamento, completi di lanterne (3 luci 1 via) di diametro 200÷300 mm e relative centrali elettroniche, funzionanti a batteria collocate in contenitori stagni posizionati alla base dei semafori (compresa nella valutazione). valutazione riferita al sistema completo (coppia di semaforo)		cadauno	€ 36,00
5150		A.0079.0006.0028	A.9117.0003	Costo di ammortamento mensile di impianto di preavviso di semaforo in presenza di cantiere (in osservanza del Regolamento di attuazione del Codice della strada, fig.II 404), costituito da cartello triangolare, avente luce lampeggiante gialla nel disco di centro, collocato su palo sagomato di altezza pari a 2 m, base di appesantimento in gomma e cassetta stagna per l'alloggiamento delle batterie		cadauno	€ 11,00
5151		A.0079.0006.0029	A.9117.0005	Costo di ammortamento mensile di dispositivo luminoso, ad integrazione delle segnalazioni ordinarie dei cantieri stradali, nelle ore notturne o in caso di scarsa visibilita', di colore giallo, lampeggiante, o rosso, a luce fissa, con lentein polistirolo antiurto, diametro 200 mm, ruotabile a 360° rispetto alla base, funzionamento a batteria (comprese nella valutazione), fotosensore (disattivabile) per il solo funzionamento notturno, dispositivo con lampada alogena		cadauno	€ 9,28
5152		A.0079.0006.0030	A.9117.0007	Costo di ammortamento mensile di lampeggiatori sincronizzabili, da posizionare in serie per effetto sequenziale, costituito da faro in materiale plastico antiurto, diametro 230 mm, lampada allo xeno, funzionamento a batteria (comprese nella valutazione), dispositivo di sincronizzazione a fotocellula		cadauno	€ 18,50
5153		A.0079.0006.0031	A.9117.0013	Costo di ammortamento mensile di barriere in polietilene tipo new-jersey, dotate ditappi di introduzione ed evacuazione, da riempire con acqua o sabbia per un peso dicirca 100 kg/m di zavorra		cadauno	€ 0,95
5159		A.0079.0007.0001	A.9120.0001	Costo di ammortamento mensile di dispositivi di elmetto in polietilene ad alta densita', bardatura regolabile, fascia antisudore, sedi laterali per inserire adattatori per cuffie e visiere, peso pari a 300 g		cadauno	€ 0,33
5160		A.0079.0007.0002	A.9120.0005	Costo di ammortamento mensile di visiera ribaltabile con parte ottica in policarbonato, resistente agli urti e all'abrasione con dimensioni dello schermo pari a 200 x 305 mm, visiera con caschetto		cadauno	€ 3,30
5161		A.0079.0007.0003	A.9120.0008	Costo di ammortamento mensile di schermo per saldatura ad arco elettrico in materiale termoplastico completo di accessori		cadauno	€ 0,39
5162		A.0079.0007.0004	A.9120.0009	Costo di ammortamento mensile di occhiali di sicurezza a stanghette, anche regolabili, ripari laterali e sopraccigliari, lenti in policarbonato antiurto e antigraffio. costo di utilizzo mensile		cadauno	€ 0,39
5163		A.0079.0007.0005	A.9120.0013	Costo di ammortamento mensile di occhiali di sicurezza a stanghette per saldatori con frontalino ribaltabile, coppie di lenti in policarbonato antiurto e antigraffio(protezione contro i raggi UV e IR nella parte ribaltabile, classe di protezione 6), stanghette di lunghezza variabile e dotate di anima metallica per la modellazione a freddo sulla configurazione del viso, ripari laterali e sopraccigliari. costo di utilizzo mensile		cadauno	€ 1,65
5164		A.0079.0007.0006	A.9120.0018	Costo di ammortamento mensile di cuffia antirumore leggera per breve esposizione a livelli medio-bassi di rumore, peso 148 g, confezionata a norma UNI-EN 352/01 con riduzione semplificata del rumore (SNR) pari a 25 dB. costo di utilizzo mensile		cadauno	€ 0,65
5165		A.0079.0007.0007	A.9120.0019	Costo di ammortamento mensile di cuffia antirumore per esposizione a livelli medi di rumore, peso 180 g, confezionata a norma UNI-EN 352/01 con riduzione semplificata del rumore (SNR) pari a 27 dB. costo di utilizzo mensile		cadauno	€ 1,45
5166		A.0079.0007.0008	A.9120.0021	Costo di ammortamento mensile di cuffia antirumore ad alto potere isolante, soprattutto nelle frequenze alte, per esposizione a livelli elevati di rumore con salvaguardia dello spettro del parlato, peso 250 g. confezionata a norma UNI-EN 352/01 con riduzione semplificata del rumore (SNR) pari a 34 dB. costo di utilizzo mensile		cadauno	€ 2,30
5167		A.0079.0007.0009	A.9120.0031	Costo di ammortamento mensile di maschera antigas completa, a norma UNI EN 136/00 eUNI EN 136/10, in gomma policloroprenica, dotata di raccordi filettati per due filtri in resina sintetica, schermo in polimetacrilato (72% del campo naturale visivo complessivo), gruppo valvolare di espirazione dotato di precamera compensatrice, dispositivo fonico, bardatura elastica a cinque tiranti con cinghie,peso 580 g		cadauno	€ 3,95
5168		A.0079.0007.0010	A.9120.0033	Costo di ammortamento mensile di maschera antigas completa, a norma UNI EN 136/10, dotata di raccordo filettato per filtro con attacco a norma UNI EN 148/01 o per apparecchi di alimentazione di aria respirabile con raccordo UNI EN 148/3, schermo in policarbonato (85% del campo naturale visivo complessivo) con resistenza agli urti secondo norma BS 2092 grado 1, gruppo valvolare di espirazione dotato di precamera compensatrice, dispositivo fonico, bardatura elastica a cinghie tiranti con cinghie, tracolla di sostegno, peso 650 g, maschera in gomma siliconica		cadauno	€ 3,95
5169		A.0079.0007.0011	A.9120.0065	Costo di ammortamento mensile di scarpa a norma UNI EN 345, classe S3, puntale di acciaio, assorbimento di energia nel tallone, antistatica, con tomaia impermeabile in pelle naturale foderata, con suola in poliuretano bidensita' (antiolio, antiacido)		cadauno	€ 2,97
5170		A.0079.0007.0012	A.9120.0070	Costo di ammortamento mensile di stivali in PVC con suola tipo “carrarmato”. classeS5C/P+L, stivale a tronchetto, in gomma		cadauno	€ 2,64
5171		A.0079.0007.0013	A.9120.0071	Costo di ammortamento mensile di stivali in PVC con suola tipo “carrarmato”. classeS5C/P+L, stivale al ginocchio, in gomma		cadauno	€ 2,97
5172		A.0079.0007.0014	A.9120.0072	Costo di ammortamento mensile di stivali in PVC con suola tipo “carrarmato”. classeS5C/P+L, stivale a tronchetto, in pvc		cadauno	€ 1,78
5173		A.0079.0007.0015	A.9120.0073	Costo di ammortamento mensile di stivali in PVC con suola tipo “carrarmato”. classeS5C/P+L, stivale al ginocchio, in pvc		cadauno	€ 8,57
5174		A.0079.0007.0016	A.9120.0090	Costo di ammortamento mensile di imbracatura di sicurezza a norma UNI EN 361 in fibra poliammidica ad alta resistenza con anelli di aggancio, di trattenuta e fibbie di allacciamento in acciaio zincato a caldo. a) imbracatura con fibbie di regolazione in acciaio sui cosciali e attacco posteriore per il collegamento a dispositivi di trattenuta		cadauno	€ 1,65
5175		A.0079.0007.0017	A.9120.0091	Costo di ammortamento mensile di imbracatura di sicurezza a norma UNI EN 361 in fibra poliammidica ad alta resistenza con anelli di aggancio, di trattenuta e fibbie di allacciamento in acciaio zincato a caldo. b) imbracatura con fibbie di regolazione in acciaio sui cosciali e sulle bretelle eattacco posteriore per il collegamento a dispositivi di trattenuta		cadauno	€ 1,65
5176		A.0079.0007.0018	A.9120.0093	Costo di ammortamento mensile di imbracatura con fibbie di regolazione in acciaio sui cosciali e sulle bretelle, attacco posteriore per il collegamento a dispositividi trattenuta, attacco frontale e dispositivo per la connessione a cordino di posizionamento tramite due coppie di anelli, fascia pettorale a sgancio rapido, imbottitura sulla schiena a norma UNI EN 358		cadauno	€ 4,94
5177		A.0079.0008.0001	A.9120.0095	Costo di ammortamento mensile di dispositivo anticaduta retrattile da appendere, a norma UNI EN 360, carico massimo pari a 130 kg, da posizionare sopra l'operatore (spostamento laterale < 40°) costituito da una chiocciola contenente cavo (diametro4 mm) con resistenza alla rottura pari a 1200 DaN dotato di moschettone automatico a norma UNI EN 362, freno integrato, molla di richiamo, ruota dentata, in grado di concedere o recuperare cavo secondo le esigenze dell'operatore con uno spazio di arresto, in caso di caduta, pari a 40/60 cm. lunghezza del cavo pari a 6 m		cadauno	€ 18,83
5178		A.0079.0008.0002	A.9120.0096	Costo di ammortamento mensile di dispositivo anticaduta retrattile da appendere, a norma UNI EN 360, carico massimo pari a 130 kg, da posizionare sopra l'operatore (spostamento laterale < 40°) costituito da una chiocciola contenente cavo (diametro4 mm) con resistenza alla rottura pari a 1200 DaN dotato di moschettone automatico a norma UNI EN 362, freno integrato, molla di richiamo, ruota dentata, in grado di concedere o recuperare cavo secondo le esigenze dell'operatore con uno spazio di arresto, in caso di caduta, pari a 40/60 cm. lunghezza del cavo pari a 10 m		cadauno	€ 20,15
5179		A.0079.0008.0003	A.9121.0001	Costo di ammortamento mensile di sistema anticaduta a funzionamento automatico, secondo norma UNI EN 353/2, costituito da fune in fibra sintetica, diametro 16 mm, da fissare verticalmente tra due agganci fissati a supporti rigidi, e dispositivo di scorrimento in acciaio provvisto di meccanismo di blocco dell'operatore in caso di caduta, con uno spazio di arresto pari a 30/40 cm, con occhiello e moschettone per l'aggancio dei cordini di collegamento alle imbracature. lunghezza della fune pari a 10 m		cadauno	€ 7,00
5180		A.0079.0008.0004	A.9121.0002	Costo di ammortamento mensile di sistema anticaduta a funzionamento automatico, secondo norma UNI EN 353/2, costituito da fune in fibra sintetica, diametro 16 mm, da fissare verticalmente tra due agganci fissati a supporti rigidi, e dispositivo di scorrimento in acciaio provvisto di meccanismo di blocco dell'operatore in caso di caduta, con uno spazio di arresto pari a 30/40 cm, con occhiello e moschettone per l'aggancio dei cordini di collegamento alle imbracature. lunghezza della fune pari a 20 m		cadauno	€ 12,50
5181		A.0079.0008.0005	A.9121.0003	Costo di ammortamento mensile di sistema anticaduta a funzionamento automatico, secondo norma UNI EN 353/2, costituito da fune in fibra sintetica, diametro 16 mm, da fissare verticalmente tra due agganci fissati a supporti rigidi, e dispositivo di scorrimento in acciaio provvisto di meccanismo di blocco dell'operatore in caso di caduta, con uno spazio di arresto pari a 30/40 cm, con occhiello e moschettone per l'aggancio dei cordini di collegamento alle imbracature. lunghezza della fune pari a 30 m		cadauno	€ 16,20
5182		A.0079.0008.0006	A.9121.0004	Costo di ammortamento mensile di cassette in ABS complete di presidi chirurgici e farmaceutici secondo le disposizioni del DM 28/7/1958 integrate con il DLgs 626/94 e succ. mod.ii.. da valutarsi come costo di utilizzo mensile del dispositivo comprese le eventuali reintegrazioni dei presidi: a) cassetta, dimensioni 23 x 23 x 12,5 cm, completa di presidi secondo DM 15/07/03 n. 388		cadauno	€ 2,25
5183		A.0079.0008.0007	A.9121.0005	Costo di ammortamento mensile di cassette in ABS complete di presidi chirurgici e farmaceutici secondo le disposizioni del DM 28/7/1958 integrate con il DLgs 626/94 e succ. mod.ii. b) cassetta, dimensioni 44,5 x 32 x 15 cm, completa di presidi secondo DM 15/07/03 n. 388		cadauno	€ 6,60
5158		A.0079.0008.0008	A.9119.0004	Parapetto prefabbricato anticaduta da realizzare per la protezione contro il vuoto.I dritti devono essere posti ad un interasse adeguato al fine di garantire la tenuta all’eventuale spinta di un operatore. I correnti e la tavola ferma piede nondevono lasciare una luce in senso verticale, maggiore di cm 60, inoltre sia i correnti che le tavole ferma piede devono essere applicati dalla parte interna dei montanti. Misurato a metro lineare posto in opera		metri	€ 5,50
5186		A.0079.0010.0001	A.9124.0002	Bagno chimico portatile costruito in polietilene ad alta densita', privo di parti significative metalliche.Illuminazione interna del vano naturale tramite tetto traslucido. Dotato di 2 serbatoi separati, uno per la raccolta liquami e l'altro per il contenimento dell'acqua pulita necessaria per il risciacquo del wc, azionabile tramite pedale a pressione posto sulla pedana del box.		cadauno	€ 200,00
5184		A.0079.0011.0001	A.9121.0007	Costo di ammortamento mensile di armadietti in metallo completi di presidi chirurgici e farmaceutici secondo le disposizioni del DM 28/7/1958 integrate con ilD.Lgs 626/94 succ. mod.ii. armadietti, dimensioni 34 x 18 x 46 cm, completa di presidi secondo DM 15/07/03 n. 388		cadauno	€ 6,60
5185		A.0079.0012.0001	A.9123.0001	Bacheca in alluminio anodizzato naturale con anta battente in plexiglass e serratura		cadauno	€ 283,00
5156		A.0079.0013.0001	A.9119.0001	Trabattello mobile prefabbricato in tubolare di lega per esecuzione opere interne, completo di piani di lavoro, botole e scale di accesso ai piani, protezioni e quanto altro previsto dalle norme vigenti, di altezza fino a 3,6 m		cadauno	€ 44,00
5157		A.0079.0013.0002	A.9119.0002	Trabattello mobile prefabbricato in tubolare di lega per esecuzione opere interne, completo di piani di lavoro, botole e scale di accesso ai piani, protezioni e quanto altro previsto dalle norme vigenti, di altezza da 3,6 m fino a 5,4 m		cadauno	€ 79,65