il num dei livelli e compreso tra 1 e 3
max 3 livelli
## Temp
	Descrizione	unità di misura	prezzo unitario in Euro	incid. manodopera	Cod. origine prezzo
	Fornitura, trasporto e posa in opera di elementi prefabbricati per vasche dati in opera su idoneo cordolo di fondazione, da compensare a parte, costituiti da pannelli verticali nervati verso l’esterno, in cemento armato vibrato avente RcK35 N/mm2 completi di piastre di base che ne costituisce parte della fondazione, con ferri uscenti verso l’interno per il collegamento con il getto del fondo vasche che sarà completato in opera e compensato a parte. Detti elementi sono dati in opera completi di sigillatura elastica dei giunti verticali e perfettamente impermeabili: per ogni metro di elemento: Elemento perimetrale di altezza 5,00 m. (battente d’acqua 4,60 m.) Vasca interrata	al m.	€ 927,00		(SICILIA 2005) 03.06.01.06

					SICILIA 2005
controlla che la descrizione sia completa... e, nel caso, copia/incolla (qui sopra) ciò che manca. / Se ci sono invece delle ridondanze (o errori) puoi correggere anche adesso...
					Estremi del Prezzario

	Questo è il file di contabilità di Contabilità Corrente (quello che stai compilando...)

	ed è li che invio la voce di Prezzario....

						Se vuoi rimanere su questo documento
						dopo l'invio della voce devi scrivere “A” nella cella sotto
						a

La scelta fra queste due modalità dipende dalle vostre preferenze o dalle specifiche di “qualità” del vostro committente.
I codici Originali sono lunghi e di difficile memorizzazione, noi preferiamo utilizzare dei codici interni... a voi la scelta

										posa * piastrel

## Listino
		SICILIA 2005				1	< livelli di / < accodamento
		Codice		descrizione	NOTE	Unità di misura	Prezzo Euro	inc. Manodopera
										33,47
	SCAVI, RINTERRI, DEMOLIZIONI, SCARIFICAZIONI, RILEVATI, GEOTESSILI - SCAVI -	01.01.01.01	Scavo di sbancamento per qualsiasi finalità, per lavori d ... a l’una dall’altra fino a 30 cm. attaccabili da escavatore	Scavo di sbancamento per qualsiasi finalità, per lavori da eseguirsi all’esterno del perimetro del centro edificato, definito in base ai criteri previsti dal comma 2 dell’art. 18 della L. n. 865/1971, eseguito con mezzo meccanico, anche in presenza d’acqua con tirante non superiore a 20 cm., inclusi la rimozione di sovrastrutture stradali e di muri a secco, il taglio e la rimozione di alberi e ceppaie, eseguito secondo le sagome prescritte, anche a gradoni, compresi gli interventi anche a mano per la regolarizzazione del fondo, delle superfici dei tagli e la profilatura delle pareti, nonché il paleggiamento, il carico su mezzo di trasporto, il trasporto a rilevato o a rinterro nell’ambito del cantiere fino alla distanza di 1000 m., il ritorno a vuoto, compreso l’onere per il prelievo dei campioni (da effettuarsi in contraddittorio tra la D.L. e l’Impresa),il confezionamento dei cubetti, questo da compensarsi a parte con il relativo prezzo (art. 20.7.5), da sottoporre alle prove di schiacciamento ed ogni altro onere per dar l'opera completa a perfetta regola d’arte. Sono esclusi gli accertamenti e le verifiche tecniche obbligatorie previsti dal C.S.A. che, ai sensi del comma 7 dell’art. 15 del D.M. n. 145 del 19-04-2000, sono a carico dell’Amministrazione: in terreni costituiti da limi, argille, sabbie, ghiaie, detriti e alluvioni anche contenenti elementi lapidei di qualsiasi resistenza e di volume non superiore a 0,5 m3, sabbie e ghiaie anche debolmente cementate e rocce lapidee fessurate, di qualsiasi resistenza con superfici di discontinuità poste a distanza media l’una dall’altra fino a 30 cm. attaccabili da escavatore		al m3	€ 2,70
3	SCAVI, RINTERRI, DEMOLIZIONI, SCARIFICAZIONI, RILEVATI, GEOTESSILI - SCAVI -	01.01.01.02	Scavo di sbancamento per qualsiasi finalità, per lavori d ... lta sarà riscontrata variazione delle classi di resistenza	Scavo di sbancamento per qualsiasi finalità, per lavori da eseguirsi all’esterno del perimetro del centro edificato, definito in base ai criteri previsti dal comma 2 dell’art. 18 della L. n. 865/1971, eseguito con mezzo meccanico, anche in presenza d’acqua con tirante non superiore a 20 cm., inclusi la rimozione di sovrastrutture stradali e di muri a secco, il taglio e la rimozione di alberi e ceppaie, eseguito secondo le sagome prescritte, anche a gradoni, compresi gli interventi anche a mano per la regolarizzazione del fondo, delle superfici dei tagli e la profilatura delle pareti, nonché il paleggiamento, il carico su mezzo di trasporto, il trasporto a rilevato o a rinterro nell’ambito del cantiere fino alla distanza di 1000 m., il ritorno a vuoto, compreso l’onere per il prelievo dei campioni (da effettuarsi in contraddittorio tra la D.L. e l’Impresa), il confezionamento dei cubetti, questo da compensarsi a parte con il relativo prezzo (art. 20.7.5), da sottoporre alle prove di schiacciamento ed ogni altro onere per dare l’opera completa a perfetta regola d’arte. Sono esclusi gli accertamenti e le verifiche tecniche obbligatorie previsti dal C.S.A. che, ai sensi del comma 7 dell’art. 15 del D.M. n. 145 del 19-04-2000, sono a carico dell’Amministrazione: in rocce lapidee integre con resistenza allo schiacciamento da oltre 4N/mm2 e fino a 10 N/mm2 ed in rocce lapidee fessurate di qualsiasi resistenza con superfici di discontinuità poste a distanza media l’una dall’altra superiore a 30 cm. e fino a 50 cm., attaccabili da escavatore di potenza non inferiore a 88 KW con benne speciali per materiali tenaci. La resistenza allo schiacciamento per le rocce lapidee integre sarà determinata su provini da prelevare in numero non inferiore a 5 provini (da 10 x 10 x 10 cm.) fino ai primi 300 m3 di materiale e sarà rideterminato con le stesse modalità ogni qualvolta sarà riscontrata variazione delle classi di resistenza		al m3	€ 4,50
4	SCAVI, RINTERRI, DEMOLIZIONI, SCARIFICAZIONI, RILEVATI, GEOTESSILI - SCAVI -	01.01.01.03	Scavo di sbancamento per qualsiasi finalità, per lavori d ... i martello demolitore e di bulldozer attrezzato con ripper	Scavo di sbancamento per qualsiasi finalità, per lavori da eseguirsi all’esterno del perimetro del centro edificato, definito in base ai criteri previsti dal comma 2 dell’art. 18 della L. n. 865/1971, eseguito con mezzo meccanico, anche in presenza d’acqua con tirante non superiore a 20 cm., inclusi la rimozione di sovrastrutture stradali e di muri a secco, il taglio e la rimozione di alberi e ceppaie, eseguito secondo le sagome prescritte, anche a gradoni, compresi gli interventi anche a mano per la regolarizzazione del fondo, delle superfici dei tagli e la profilatura delle pareti, nonché il paleggiamento, il carico su mezzo di trasporto, il trasporto a rilevato o a rinterro nell’ambito del cantiere fino alla distanza di 1000 m., il ritorno a vuoto, compreso l’onere per il prelievo dei campioni (da effettuarsi in contraddittorio tra la D.L. e l’Impresa), il confezionamento dei cubetti , questo da compensarsi a parte con il relativo prezzo (art. 20.7.5), da sottoporre alle prove di schiacciamento ed ogni altro onere per dare l’opera completa a perfetta regola d’arte. Sono esclusi gli accertamenti e le verifiche tecniche obbligatorie previsti dal C.S.A. che, ai sensi del comma 7 dell’art. 15 del D.M. n. 145 del 19-04-2000, sono a carico dell’Amministrazione: idem come al precedente punto 1.1.1.2 ma con resistenza allo schiacciamento da oltre 10 N/mm2 e fino a 20 N/mm2 e comunque in tutti i casi in cui sia necessario fare uso di martello demolitore e di bulldozer attrezzato con ripper		al m3	€ 8,20
5	SCAVI, RINTERRI, DEMOLIZIONI, SCARIFICAZIONI, RILEVATI, GEOTESSILI - SCAVI -	01.01.01.04	Scavo di sbancamento per qualsiasi finalità, per lavori d ... o fare uso di escavatore di potenza non inferiore a 147 KW	Scavo di sbancamento per qualsiasi finalità, per lavori da eseguirsi all’esterno del perimetro del centro edificato, definito in base ai criteri previsti dal comma 2 dell’art. 18 della L. n. 865/1971, eseguito con mezzo meccanico, anche in presenza d’acqua con tirante non superiore a 20 cm., inclusi la rimozione di sovrastrutture stradali e di muri a secco, il taglio e la rimozione di alberi e ceppaie, eseguito secondo le sagome prescritte, anche a gradoni, compresi gli interventi anche a mano per la regolarizzazione del fondo, delle superfici dei tagli e la profilatura delle pareti, nonché il paleggiamento, il carico su mezzo di trasporto, il trasporto a rilevato o a rinterro nell’ambito del cantiere fino alla distanza di 1000 m., il ritorno a vuoto, compreso l’onere per il prelievo dei campioni (da effettuarsi in contraddittorio tra la D.L. e l’Impresa), il confezionamento dei cubetti, questo da compensarsi a parte con il relativo prezzo (art. 20.7.5), da sottoporre alle prove di schiacciamento ed ogni altro onere per dare l’opera completa a perfetta regola d’arte. Sono esclusi gli accertamenti e le verifiche tecniche obbligatorie previsti dal C.S.A. che, ai sensi del comma 7 dell’art. 15 del D.M. n. 145 del 19-04-2000, sono a carico dell’Amministrazione: idem come al precedente punto 1.1.1.2 ma con resistenza allo schiacciamento da oltre 20 N/mm2 e fino a 40 N/mm2, e comunque in tutti i casi in cui sia necessario fare uso di escavatore di potenza non inferiore a 147 KW		al m3	€ 15,60
6	SCAVI, RINTERRI, DEMOLIZIONI, SCARIFICAZIONI, RILEVATI, GEOTESSILI - SCAVI -	01.01.01.05	Scavo di sbancamento per qualsiasi finalità, per lavori d ... ’Amministrazione: idem da oltre 40 N/mm2 e fino a 75 N/mm2	Scavo di sbancamento per qualsiasi finalità, per lavori da eseguirsi all’esterno del perimetro del centro edificato, definito in base ai criteri previsti dal comma 2 dell’art. 18 della L. n. 865/1971, eseguito con mezzo meccanico, anche in presenza d’acqua con tirante non superiore a 20 cm., inclusi la rimozione di sovrastrutture stradali e di muri a secco, il taglio e la rimozione di alberi e ceppaie, eseguito secondo le sagome prescritte, anche a gradoni, compresi gli interventi anche a mano per la regolarizzazione del fondo, delle superfici dei tagli e la profilatura delle pareti, nonché il paleggiamento, il carico su mezzo di trasporto, il trasporto a rilevato o a rinterro nell’ambito del cantiere fino alla distanza di 1000 m., il ritorno a vuoto, compreso l’onere per il prelievo dei campioni (da effettuarsi in contraddittorio tra la D.L. e l’Impresa), il confezionamento dei cubetti, questo da compensarsi a parte con il relativo prezzo (art. 20.7.5), da sottoporre alle prove di schiacciamento ed ogni altro onere per dare l’opera completa a perfetta regola d’arte. Sono esclusi gli accertamenti e le verifiche tecniche obbligatorie previsti dal C.S.A. che, ai sensi del comma 7 dell’art. 15 del D.M. n. 145 del 19-04-2000, sono a carico dell’Amministrazione: idem da oltre 40 N/mm2 e fino a 75 N/mm2		al m3	€ 21,10
7	SCAVI, RINTERRI, DEMOLIZIONI, SCARIFICAZIONI, RILEVATI, GEOTESSILI - SCAVI -	01.01.01.06	Scavo di sbancamento per qualsiasi finalità, per lavori d ... Amministrazione: idem da oltre 75 N/mm2 e fino a 110 N/mm2	Scavo di sbancamento per qualsiasi finalità, per lavori da eseguirsi all’esterno del perimetro del centro edificato, definito in base ai criteri previsti dal comma 2 dell’art. 18 della L. n. 865/1971, eseguito con mezzo meccanico, anche in presenza d’acqua con tirante non superiore a 20 cm., inclusi la rimozione di sovrastrutture stradali e di muri a secco, il taglio e la rimozione di alberi e ceppaie, eseguito secondo le sagome prescritte, anche a gradoni, compresi gli interventi anche a mano per la regolarizzazione del fondo, delle superfici dei tagli e la profilatura delle pareti, nonché il paleggiamento, il carico su mezzo di trasporto, il trasporto a rilevato o a rinterro nell’ambito del cantiere fino alla distanza di 1000 m., il ritorno a vuoto, compreso l’onere per il prelievo dei campioni (da effettuarsi in contraddittorio tra la D.L. e l’Impresa), il confezionamento dei cubetti, questo da compensarsi a parte con il relativo prezzo (art. 20.7.5), da sottoporre alle prove di schiacciamento ed ogni altro onere per dare l’opera completa a perfetta regola d’arte. Sono esclusi gli accertamenti e le verifiche tecniche obbligatorie previsti dal C.S.A. che, ai sensi del comma 7 dell’art. 15 del D.M. n. 145 del 19-04-2000, sono a carico dell’Amministrazione: idem da oltre 75 N/mm2 e fino a 110 N/mm2		al m3	€ 28,60
8	SCAVI, RINTERRI, DEMOLIZIONI, SCARIFICAZIONI, RILEVATI, GEOTESSILI - SCAVI -	01.01.02	Scavo come al precedente art. 1.1.1 ma eseguito con l’uso ... a 40 N/mm2, compreso tutti gli oneri di cui all’art. 1.1.1	Scavo come al precedente art. 1.1.1 ma eseguito con l’uso di mine, in materie e con le modalità di cui all’art. 1.1.1.2, con resistenza allo schiacciamento superiore a 40 N/mm2, compreso tutti gli oneri di cui all’art. 1.1.1		al m3	€ 19,70
9	SCAVI, RINTERRI, DEMOLIZIONI, SCARIFICAZIONI, RILEVATI, GEOTESSILI - SCAVI -	01.01.03	Scavo come al precedente art.1.1.1 ma eseguito con l’uso ... rt. 1.1.1.2 compresi tutti gli oneri di cui all’art. 1.1.1	Scavo come al precedente art.1.1.1 ma eseguito con l’uso di mine in rocce di natura gessosa e con le modalità di cui all’art. 1.1.1.2 compresi tutti gli oneri di cui all’art. 1.1.1		al m3	€ 21,90
10	SCAVI, RINTERRI, DEMOLIZIONI, SCARIFICAZIONI, RILEVATI, GEOTESSILI - SCAVI -	01.01.04.01	Scavo come al precedente art. 1.1.1, ma eseguito all’inte ... .1.1: in materie e con le modalità di cui all’art. 1.1.1.1	Scavo come al precedente art. 1.1.1, ma eseguito all’interno del perimetro del centro edificato, definito in base ai criteri previsti dal comma 2 dell’art. 18 della L. n. 865/1971, compresi tutti gli oneri di cui all’art. 1.1.1: in materie e con le modalità di cui all’art. 1.1.1.1		al m3	€ 4,20
11	SCAVI, RINTERRI, DEMOLIZIONI, SCARIFICAZIONI, RILEVATI, GEOTESSILI - SCAVI -	01.01.04.02	Scavo come al precedente art. 1.1.1, ma eseguito all’inte ... .1.1: in materie e con le modalità di cui all’art. 1.1.1.2	Scavo come al precedente art. 1.1.1, ma eseguito all’interno del perimetro del centro edificato, definito in base ai criteri previsti dal comma 2 dell’art. 18 della L. n. 865/1971, compresi tutti gli oneri di cui all’art. 1.1.1: in materie e con le modalità di cui all’art. 1.1.1.2		al m3	€ 7,00
12	SCAVI, RINTERRI, DEMOLIZIONI, SCARIFICAZIONI, RILEVATI, GEOTESSILI - SCAVI -	01.01.04.03	Scavo come al precedente art. 1.1.1, ma eseguito all’inte ... .1.1: in materie e con le modalità di cui all’art. 1.1.1.3	Scavo come al precedente art. 1.1.1, ma eseguito all’interno del perimetro del centro edificato, definito in base ai criteri previsti dal comma 2 dell’art. 18 della L. n. 865/1971, compresi tutti gli oneri di cui all’art. 1.1.1: in materie e con le modalità di cui all’art. 1.1.1.3		al m3	€ 11,40
13	SCAVI, RINTERRI, DEMOLIZIONI, SCARIFICAZIONI, RILEVATI, GEOTESSILI - SCAVI -	01.01.04.04	Scavo come al precedente art. 1.1.1, ma eseguito all’inte ... .1.1: in materie e con le modalità di cui all’art. 1.1.1.4	Scavo come al precedente art. 1.1.1, ma eseguito all’interno del perimetro del centro edificato, definito in base ai criteri previsti dal comma 2 dell’art. 18 della L. n. 865/1971, compresi tutti gli oneri di cui all’art. 1.1.1: in materie e con le modalità di cui all’art. 1.1.1.4		al m3	€ 17,80
14	SCAVI, RINTERRI, DEMOLIZIONI, SCARIFICAZIONI, RILEVATI, GEOTESSILI - SCAVI -	01.01.04.05	Scavo come al precedente art. 1.1.1, ma eseguito all’inte ... .1.1: in materie e con le modalità di cui all’art. 1.1.1.5	Scavo come al precedente art. 1.1.1, ma eseguito all’interno del perimetro del centro edificato, definito in base ai criteri previsti dal comma 2 dell’art. 18 della L. n. 865/1971, compresi tutti gli oneri di cui all’art. 1.1.1: in materie e con le modalità di cui all’art. 1.1.1.5		al m3	€ 23,70
15	SCAVI, RINTERRI, DEMOLIZIONI, SCARIFICAZIONI, RILEVATI, GEOTESSILI - SCAVI -	01.01.04.06	Scavo come al precedente art. 1.1.1, ma eseguito all’inte ... .1.1: in materie e con le modalità di cui all’art. 1.1.1.6	Scavo come al precedente art. 1.1.1, ma eseguito all’interno del perimetro del centro edificato, definito in base ai criteri previsti dal comma 2 dell’art. 18 della L. n. 865/1971, compresi tutti gli oneri di cui all’art. 1.1.1: in materie e con le modalità di cui all’art. 1.1.1.6		al m3	€ 31,30
16	SCAVI, RINTERRI, DEMOLIZIONI, SCARIFICAZIONI, RILEVATI, GEOTESSILI - SCAVI -	01.01.05.01	Scavo a sezione obbligata, per qualsiasi finalità, per la ... ione: in materie e con le modalità di cui all’art. 1.1.1.1	Scavo a sezione obbligata, per qualsiasi finalità, per lavori da eseguirsi all’esterno del perimetro del centro edificato, definito in base ai criteri previsti dal comma 2 dell’art. 18 della L. n. 865/1971, eseguito con mezzo meccanico fino alla profondità di 2,00 m. dal piano di sbancamento o, in mancanza di questo dall’orlo medio del cavo, eseguito a sezione uniforme, a gradoni, anche in presenza di acqua con tirante non superiore a 20 cm., comprese le armature di qualsiasi tipo, tranne che a cassa chiusa, occorrenti per le pareti, compresi inoltre il paleggio, il sollevamento, il carico, il trasporto delle materie nell’ambito del cantiere fino alla distanza di 1000 m. o l’accatastamento delle materie riutilizzabili lungo il bordo del cavo ed il relativo rinterro, gli aggottamenti, la regolarizzazione delle pareti e del fondo eseguita con qualsiasi mezzo, compreso l’onere per il prelievo dei campioni (da effettuarsi in contraddittorio tra la D.L. e l’Impresa), il confezionamento dei cubetti, questo da compensarsi a parte con il relativo prezzo (art. 20.7.5), da sottoporre alle prove di schiacciamento e per ogni altro onere per dare l’opera completa a perfetta regola d’arte. Sono esclusi gli accertamenti e le verifiche tecniche obbligatorie previsti dal C.S.A. che, ai sensi del comma 7 dell’art. 15 del D.M. n. 145 del 19 aprile 2000, sono a carico dell’Amministrazione: in materie e con le modalità di cui all’art. 1.1.1.1		al m3	€ 4,40
17	SCAVI, RINTERRI, DEMOLIZIONI, SCARIFICAZIONI, RILEVATI, GEOTESSILI - SCAVI -	01.01.05.02	Scavo a sezione obbligata, per qualsiasi finalità, per la ... ione: in materie e con le modalità di cui all’art. 1.1.1.2	Scavo a sezione obbligata, per qualsiasi finalità, per lavori da eseguirsi all’esterno del perimetro del centro edificato, definito in base ai criteri previsti dal comma 2 dell’art. 18 della L. n. 865/1971, eseguito con mezzo meccanico fino alla profondità di 2,00 m. dal piano di sbancamento o, in mancanza di questo dall’orlo medio del cavo, eseguito a sezione uniforme, a gradoni, anche in presenza di acqua con tirante non superiore a 20 cm., comprese le armature di qualsiasi tipo, tranne che a cassa chiusa, occorrenti per le pareti, compresi inoltre il paleggio, il sollevamento, il carico, il trasporto delle materie nell’ambito del cantiere fino alla distanza di 1000 m. o l’accatastamento delle materie riutilizzabili lungo il bordo del cavo ed il relativo rinterro, gli aggottamenti, la regolarizzazione delle pareti e del fondo eseguita con qualsiasi mezzo, compreso l’onere per il prelievo dei campioni (da effettuarsi in contraddittorio tra la D.L. e l’Impresa), il confezionamento dei cubetti, questo da compensarsi a parte con il relativo prezzo (art. 20.7.5), da sottoporre alle prove di schiacciamento e per ogni altro onere per dare l’opera completa a perfetta regola d’arte. Sono esclusi gli accertamenti e le verifiche tecniche obbligatorie previsti dal C.S.A. che, ai sensi del comma 7 dell’art. 15 del D.M. n. 145 del 19 aprile 2000, sono a carico dell’Amministrazione: in materie e con le modalità di cui all’art. 1.1.1.2		al m3	€ 8,90
18	SCAVI, RINTERRI, DEMOLIZIONI, SCARIFICAZIONI, RILEVATI, GEOTESSILI - SCAVI -	01.01.05.03	Scavo a sezione obbligata, per qualsiasi finalità, per la ... ione: in materie e con le modalità di cui all’art. 1.1.1.3	Scavo a sezione obbligata, per qualsiasi finalità, per lavori da eseguirsi all’esterno del perimetro del centro edificato, definito in base ai criteri previsti dal comma 2 dell’art. 18 della L. n. 865/1971, eseguito con mezzo meccanico fino alla profondità di 2,00 m. dal piano di sbancamento o, in mancanza di questo dall’orlo medio del cavo, eseguito a sezione uniforme, a gradoni, anche in presenza di acqua con tirante non superiore a 20 cm., comprese le armature di qualsiasi tipo, tranne che a cassa chiusa, occorrenti per le pareti, compresi inoltre il paleggio, il sollevamento, il carico, il trasporto delle materie nell’ambito del cantiere fino alla distanza di 1000 m. o l’accatastamento delle materie riutilizzabili lungo il bordo del cavo ed il relativo rinterro, gli aggottamenti, la regolarizzazione delle pareti e del fondo eseguita con qualsiasi mezzo, compreso l’onere per il prelievo dei campioni (da effettuarsi in contraddittorio tra la D.L. e l’Impresa), il confezionamento dei cubetti, questo da compensarsi a parte con il relativo prezzo (art. 20.7.5), da sottoporre alle prove di schiacciamento e per ogni altro onere per dare l’opera completa a perfetta regola d’arte. Sono esclusi gli accertamenti e le verifiche tecniche obbligatorie previsti dal C.S.A. che, ai sensi del comma 7 dell’art. 15 del D.M. n. 145 del 19 aprile 2000, sono a carico dell’Amministrazione: in materie e con le modalità di cui all’art. 1.1.1.3		al m3	€ 14,00
19	SCAVI, RINTERRI, DEMOLIZIONI, SCARIFICAZIONI, RILEVATI, GEOTESSILI - SCAVI -	01.01.05.04	Scavo a sezione obbligata, per qualsiasi finalità, per la ... ione: in materie e con le modalità di cui all’art. 1.1.1.4	Scavo a sezione obbligata, per qualsiasi finalità, per lavori da eseguirsi all’esterno del perimetro del centro edificato, definito in base ai criteri previsti dal comma 2 dell’art. 18 della L. n. 865/1971, eseguito con mezzo meccanico fino alla profondità di 2,00 m. dal piano di sbancamento o, in mancanza di questo dall’orlo medio del cavo, eseguito a sezione uniforme, a gradoni, anche in presenza di acqua con tirante non superiore a 20 cm., comprese le armature di qualsiasi tipo, tranne che a cassa chiusa, occorrenti per le pareti, compresi inoltre il paleggio, il sollevamento, il carico, il trasporto delle materie nell’ambito del cantiere fino alla distanza di 1000 m. o l’accatastamento delle materie riutilizzabili lungo il bordo del cavo ed il relativo rinterro, gli aggottamenti, la regolarizzazione delle pareti e del fondo eseguita con qualsiasi mezzo, compreso l’onere per il prelievo dei campioni (da effettuarsi in contraddittorio tra la D.L. e l’Impresa), il confezionamento dei cubetti, questo da compensarsi a parte con il relativo prezzo (art. 20.7.5), da sottoporre alle prove di schiacciamento e per ogni altro onere per dare l’opera completa a perfetta regola d’arte. Sono esclusi gli accertamenti e le verifiche tecniche obbligatorie previsti dal C.S.A. che, ai sensi del comma 7 dell’art. 15 del D.M. n. 145 del 19 aprile 2000, sono a carico dell’Amministrazione: in materie e con le modalità di cui all’art. 1.1.1.4		al m3	€ 21,00
20	SCAVI, RINTERRI, DEMOLIZIONI, SCARIFICAZIONI, RILEVATI, GEOTESSILI - SCAVI -	01.01.05.05	Scavo a sezione obbligata, per qualsiasi finalità, per la ... ione: in materie e con le modalità di cui all’art. 1.1.1.5	Scavo a sezione obbligata, per qualsiasi finalità, per lavori da eseguirsi all’esterno del perimetro del centro edificato, definito in base ai criteri previsti dal comma 2 dell’art. 18 della L. n. 865/1971, eseguito con mezzo meccanico fino alla profondità di 2,00 m. dal piano di sbancamento o, in mancanza di questo dall’orlo medio del cavo, eseguito a sezione uniforme, a gradoni, anche in presenza di acqua con tirante non superiore a 20 cm., comprese le armature di qualsiasi tipo, tranne che a cassa chiusa, occorrenti per le pareti, compresi inoltre il paleggio, il sollevamento, il carico, il trasporto delle materie nell’ambito del cantiere fino alla distanza di 1000 m. o l’accatastamento delle materie riutilizzabili lungo il bordo del cavo ed il relativo rinterro, gli aggottamenti, la regolarizzazione delle pareti e del fondo eseguita con qualsiasi mezzo, compreso l’onere per il prelievo dei campioni (da effettuarsi in contraddittorio tra la D.L. e l’Impresa), il confezionamento dei cubetti, questo da compensarsi a parte con il relativo prezzo (art. 20.7.5), da sottoporre alle prove di schiacciamento e per ogni altro onere per dare l’opera completa a perfetta regola d’arte. Sono esclusi gli accertamenti e le verifiche tecniche obbligatorie previsti dal C.S.A. che, ai sensi del comma 7 dell’art. 15 del D.M. n. 145 del 19 aprile 2000, sono a carico dell’Amministrazione: in materie e con le modalità di cui all’art. 1.1.1.5		al m3	€ 27,80
21	SCAVI, RINTERRI, DEMOLIZIONI, SCARIFICAZIONI, RILEVATI, GEOTESSILI - SCAVI -	01.01.05.06	Scavo a sezione obbligata, per qualsiasi finalità, per la ... ione: in materie e con le modalità di cui all’art. 1.1.1.6	Scavo a sezione obbligata, per qualsiasi finalità, per lavori da eseguirsi all’esterno del perimetro del centro edificato, definito in base ai criteri previsti dal comma 2 dell’art. 18 della L. n. 865/1971, eseguito con mezzo meccanico fino alla profondità di 2,00 m. dal piano di sbancamento o, in mancanza di questo dall’orlo medio del cavo, eseguito a sezione uniforme, a gradoni, anche in presenza di acqua con tirante non superiore a 20 cm., comprese le armature di qualsiasi tipo, tranne che a cassa chiusa, occorrenti per le pareti, compresi inoltre il paleggio, il sollevamento, il carico, il trasporto delle materie nell’ambito del cantiere fino alla distanza di 1000 m. o l’accatastamento delle materie riutilizzabili lungo il bordo del cavo ed il relativo rinterro, gli aggottamenti, la regolarizzazione delle pareti e del fondo eseguita con qualsiasi mezzo, compreso l’onere per il prelievo dei campioni (da effettuarsi in contraddittorio tra la D.L. e l’Impresa), il confezionamento dei cubetti, questo da compensarsi a parte con il relativo prezzo (art. 20.7.5), da sottoporre alle prove di schiacciamento e per ogni altro onere per dare l’opera completa a perfetta regola d’arte. Sono esclusi gli accertamenti e le verifiche tecniche obbligatorie previsti dal C.S.A. che, ai sensi del comma 7 dell’art. 15 del D.M. n. 145 del 19 aprile 2000, sono a carico dell’Amministrazione: in materie e con le modalità di cui all’art. 1.1.1.6		al m3	€ 35,50
22	SCAVI, RINTERRI, DEMOLIZIONI, SCARIFICAZIONI, RILEVATI, GEOTESSILI - SCAVI -	01.01.06.01	Scavo come al precedente art. 1.1.5 ma eseguito all’inter ... .1.5: in materie e con le modalità di cui all’art. 1.1.1.1	Scavo come al precedente art. 1.1.5 ma eseguito all’interno del perimetro del centro edificato, definito in base ai criteri previsti dal comma 2 dell’art. 18 della L. n. 865/1971, con esclusione di quello eseguito sulle sedi stradali esistenti, compresi tutti gli oneri di cui all’art. 1.1.5: in materie e con le modalità di cui all’art. 1.1.1.1		al m3	€ 6,70
23	SCAVI, RINTERRI, DEMOLIZIONI, SCARIFICAZIONI, RILEVATI, GEOTESSILI - SCAVI -	01.01.06.02	Scavo come al precedente art. 1.1.5 ma eseguito all’inter ... .1.5: in materie e con le modalità di cui all’art. 1.1.1.2	Scavo come al precedente art. 1.1.5 ma eseguito all’interno del perimetro del centro edificato, definito in base ai criteri previsti dal comma 2 dell’art. 18 della L. n. 865/1971, con esclusione di quello eseguito sulle sedi stradali esistenti, compresi tutti gli oneri di cui all’art. 1.1.5: in materie e con le modalità di cui all’art. 1.1.1.2		al m3	€ 11,60
24	SCAVI, RINTERRI, DEMOLIZIONI, SCARIFICAZIONI, RILEVATI, GEOTESSILI - SCAVI -	01.01.06.03	Scavo come al precedente art. 1.1.5 ma eseguito all’inter ... .1.5: in materie e con le modalità di cui all’art. 1.1.1.3	Scavo come al precedente art. 1.1.5 ma eseguito all’interno del perimetro del centro edificato, definito in base ai criteri previsti dal comma 2 dell’art. 18 della L. n. 865/1971, con esclusione di quello eseguito sulle sedi stradali esistenti, compresi tutti gli oneri di cui all’art. 1.1.5: in materie e con le modalità di cui all’art. 1.1.1.3		al m3	€ 18,60
25	SCAVI, RINTERRI, DEMOLIZIONI, SCARIFICAZIONI, RILEVATI, GEOTESSILI - SCAVI -	01.01.06.04	Scavo come al precedente art. 1.1.5 ma eseguito all’inter ... .1.5: in materie e con le modalità di cui all’art. 1.1.1.4	Scavo come al precedente art. 1.1.5 ma eseguito all’interno del perimetro del centro edificato, definito in base ai criteri previsti dal comma 2 dell’art. 18 della L. n. 865/1971, con esclusione di quello eseguito sulle sedi stradali esistenti, compresi tutti gli oneri di cui all’art. 1.1.5: in materie e con le modalità di cui all’art. 1.1.1.4		al m3	€ 28,10
26	SCAVI, RINTERRI, DEMOLIZIONI, SCARIFICAZIONI, RILEVATI, GEOTESSILI - SCAVI -	01.01.06.05	Scavo come al precedente art. 1.1.5 ma eseguito all’inter ... .1.5: in materie e con le modalità di cui all’art. 1.1.1.5	Scavo come al precedente art. 1.1.5 ma eseguito all’interno del perimetro del centro edificato, definito in base ai criteri previsti dal comma 2 dell’art. 18 della L. n. 865/1971, con esclusione di quello eseguito sulle sedi stradali esistenti, compresi tutti gli oneri di cui all’art. 1.1.5: in materie e con le modalità di cui all’art. 1.1.1.5		al m3	€ 34,20
27	SCAVI, RINTERRI, DEMOLIZIONI, SCARIFICAZIONI, RILEVATI, GEOTESSILI - SCAVI -	01.01.06.06	Scavo come al precedente art. 1.1.5 ma eseguito all’inter ... .1.5: in materie e con le modalità di cui all’art. 1.1.1.6	Scavo come al precedente art. 1.1.5 ma eseguito all’interno del perimetro del centro edificato, definito in base ai criteri previsti dal comma 2 dell’art. 18 della L. n. 865/1971, con esclusione di quello eseguito sulle sedi stradali esistenti, compresi tutti gli oneri di cui all’art. 1.1.5: in materie e con le modalità di cui all’art. 1.1.1.6		al m3	€ 41,90
28	SCAVI, RINTERRI, DEMOLIZIONI, SCARIFICAZIONI, RILEVATI, GEOTESSILI - SCAVI -	01.01.07.01	Scavo a sezione obbligata, eseguito sulle sedi stradali e ... ione: in materie e con le modalità di cui all’art. 1.1.1.1	Scavo a sezione obbligata, eseguito sulle sedi stradali esistenti all’interno del perimetro del centro edificato, definito in base ai criteri previsti dal comma 2 dell’art. 18 della L. n. 865/1971, con mezzo meccanico, fino alla profondità di 2,00 m. dal piano di sbancamento o, in mancanza di questo, dall’orlo medio del cavo, eseguito a sezione uniforme, a gradoni, anche in presenza di acqua con tirante non superiore a 20 cm., compreso e compensato nel prezzo l’onere per il rispetto di costruzioni sotterranee preesistenti da mantenere, condutture o cavi, le armature di qualsiasi tipo, tranne che a cassa chiusa, occorrenti per le pareti, compresi inoltre il paleggio e l’accatastamento delle materie lungo il bordo del cavo, gli aggottamenti, la regolarizzazione delle pareti e del fondo eseguito con qualsiasi mezzo e qualunque altro onere per dare l’opera completa a perfetta regola d’arte. Sono esclusi l’onere per la riparazione di eventuali sottoservizi danneggiati senza incuria da parte dell’Impresa e certificati dalla direzione lavori nonché gli accertamenti e le verifiche tecniche obbligatorie previsti dal C.S.A. che, ai sensi del comma 7 dell’art. 15 del D.M. n. 145 del 19 aprile 2000, sono a carico dell’Amministrazione: in materie e con le modalità di cui all’art. 1.1.1.1		al m3	€ 6,00
29	SCAVI, RINTERRI, DEMOLIZIONI, SCARIFICAZIONI, RILEVATI, GEOTESSILI - SCAVI -	01.01.07.02	Scavo a sezione obbligata, eseguito sulle sedi stradali e ... ione: in materie e con le modalità di cui all’art. 1.1.1.2	Scavo a sezione obbligata, eseguito sulle sedi stradali esistenti all’interno del perimetro del centro edificato, definito in base ai criteri previsti dal comma 2 dell’art. 18 della L. n. 865/1971, con mezzo meccanico, fino alla profondità di 2,00 m. dal piano di sbancamento o, in mancanza di questo, dall’orlo medio del cavo, eseguito a sezione uniforme, a gradoni, anche in presenza di acqua con tirante non superiore a 20 cm., compreso e compensato nel prezzo l’onere per il rispetto di costruzioni sotterranee preesistenti da mantenere, condutture o cavi, le armature di qualsiasi tipo, tranne che a cassa chiusa, occorrenti per le pareti, compresi inoltre il paleggio e l’accatastamento delle materie lungo il bordo del cavo, gli aggottamenti, la regolarizzazione delle pareti e del fondo eseguito con qualsiasi mezzo e qualunque altro onere per dare l’opera completa a perfetta regola d’arte. Sono esclusi l’onere per la riparazione di eventuali sottoservizi danneggiati senza incuria da parte dell’Impresa e certificati dalla direzione lavori nonché gli accertamenti e le verifiche tecniche obbligatorie previsti dal C.S.A. che, ai sensi del comma 7 dell’art. 15 del D.M. n. 145 del 19 aprile 2000, sono a carico dell’Amministrazione: in materie e con le modalità di cui all’art. 1.1.1.2		al m3	€ 12,90
30	SCAVI, RINTERRI, DEMOLIZIONI, SCARIFICAZIONI, RILEVATI, GEOTESSILI - SCAVI -	01.01.07.03	Scavo a sezione obbligata, eseguito sulle sedi stradali e ... ione: in materie e con le modalità di cui all’art. 1.1.1.3	Scavo a sezione obbligata, eseguito sulle sedi stradali esistenti all’interno del perimetro del centro edificato, definito in base ai criteri previsti dal comma 2 dell’art. 18 della L. n. 865/1971, con mezzo meccanico, fino alla profondità di 2,00 m. dal piano di sbancamento o, in mancanza di questo, dall’orlo medio del cavo, eseguito a sezione uniforme, a gradoni, anche in presenza di acqua con tirante non superiore a 20 cm., compreso e compensato nel prezzo l’onere per il rispetto di costruzioni sotterranee preesistenti da mantenere, condutture o cavi, le armature di qualsiasi tipo, tranne che a cassa chiusa, occorrenti per le pareti, compresi inoltre il paleggio e l’accatastamento delle materie lungo il bordo del cavo, gli aggottamenti, la regolarizzazione delle pareti e del fondo eseguito con qualsiasi mezzo e qualunque altro onere per dare l’opera completa a perfetta regola d’arte. Sono esclusi l’onere per la riparazione di eventuali sottoservizi danneggiati senza incuria da parte dell’Impresa e certificati dalla direzione lavori nonché gli accertamenti e le verifiche tecniche obbligatorie previsti dal C.S.A. che, ai sensi del comma 7 dell’art. 15 del D.M. n. 145 del 19 aprile 2000, sono a carico dell’Amministrazione: in materie e con le modalità di cui all’art. 1.1.1.3		al m3	€ 19,10
31	SCAVI, RINTERRI, DEMOLIZIONI, SCARIFICAZIONI, RILEVATI, GEOTESSILI - SCAVI -	01.01.07.04	Scavo a sezione obbligata, eseguito sulle sedi stradali e ... ione: in materie e con le modalità di cui all’art. 1.1.1.4	Scavo a sezione obbligata, eseguito sulle sedi stradali esistenti all’interno del perimetro del centro edificato, definito in base ai criteri previsti dal comma 2 dell’art. 18 della L. n. 865/1971, con mezzo meccanico, fino alla profondità di 2,00 m. dal piano di sbancamento o, in mancanza di questo, dall’orlo medio del cavo, eseguito a sezione uniforme, a gradoni, anche in presenza di acqua con tirante non superiore a 20 cm., compreso e compensato nel prezzo l’onere per il rispetto di costruzioni sotterranee preesistenti da mantenere, condutture o cavi, le armature di qualsiasi tipo, tranne che a cassa chiusa, occorrenti per le pareti, compresi inoltre il paleggio e l’accatastamento delle materie lungo il bordo del cavo, gli aggottamenti, la regolarizzazione delle pareti e del fondo eseguito con qualsiasi mezzo e qualunque altro onere per dare l’opera completa a perfetta regola d’arte. Sono esclusi l’onere per la riparazione di eventuali sottoservizi danneggiati senza incuria da parte dell’Impresa e certificati dalla direzione lavori nonché gli accertamenti e le verifiche tecniche obbligatorie previsti dal C.S.A. che, ai sensi del comma 7 dell’art. 15 del D.M. n. 145 del 19 aprile 2000, sono a carico dell’Amministrazione: in materie e con le modalità di cui all’art. 1.1.1.4		al m3	€ 32,90
32	SCAVI, RINTERRI, DEMOLIZIONI, SCARIFICAZIONI, RILEVATI, GEOTESSILI - SCAVI -	01.01.07.05	Scavo a sezione obbligata, eseguito sulle sedi stradali e ... ione: in materie e con le modalità di cui all’art. 1.1.1.5	Scavo a sezione obbligata, eseguito sulle sedi stradali esistenti all’interno del perimetro del centro edificato, definito in base ai criteri previsti dal comma 2 dell’art. 18 della L. n. 865/1971, con mezzo meccanico, fino alla profondità di 2,00 m. dal piano di sbancamento o, in mancanza di questo, dall’orlo medio del cavo, eseguito a sezione uniforme, a gradoni, anche in presenza di acqua con tirante non superiore a 20 cm., compreso e compensato nel prezzo l’onere per il rispetto di costruzioni sotterranee preesistenti da mantenere, condutture o cavi, le armature di qualsiasi tipo, tranne che a cassa chiusa, occorrenti per le pareti, compresi inoltre il paleggio e l’accatastamento delle materie lungo il bordo del cavo, gli aggottamenti, la regolarizzazione delle pareti e del fondo eseguito con qualsiasi mezzo e qualunque altro onere per dare l’opera completa a perfetta regola d’arte. Sono esclusi l’onere per la riparazione di eventuali sottoservizi danneggiati senza incuria da parte dell’Impresa e certificati dalla direzione lavori nonché gli accertamenti e le verifiche tecniche obbligatorie previsti dal C.S.A. che, ai sensi del comma 7 dell’art. 15 del D.M. n. 145 del 19 aprile 2000, sono a carico dell’Amministrazione: in materie e con le modalità di cui all’art. 1.1.1.5		al m3	€ 40,40
33	SCAVI, RINTERRI, DEMOLIZIONI, SCARIFICAZIONI, RILEVATI, GEOTESSILI - SCAVI -	01.01.07.06	Scavo a sezione obbligata, eseguito sulle sedi stradali e ... ione: in materie e con le modalità di cui all’art. 1.1.1.6	Scavo a sezione obbligata, eseguito sulle sedi stradali esistenti all’interno del perimetro del centro edificato, definito in base ai criteri previsti dal comma 2 dell’art. 18 della L. n. 865/1971, con mezzo meccanico, fino alla profondità di 2,00 m. dal piano di sbancamento o, in mancanza di questo, dall’orlo medio del cavo, eseguito a sezione uniforme, a gradoni, anche in presenza di acqua con tirante non superiore a 20 cm., compreso e compensato nel prezzo l’onere per il rispetto di costruzioni sotterranee preesistenti da mantenere, condutture o cavi, le armature di qualsiasi tipo, tranne che a cassa chiusa, occorrenti per le pareti, compresi inoltre il paleggio e l’accatastamento delle materie lungo il bordo del cavo, gli aggottamenti, la regolarizzazione delle pareti e del fondo eseguito con qualsiasi mezzo e qualunque altro onere per dare l’opera completa a perfetta regola d’arte. Sono esclusi l’onere per la riparazione di eventuali sottoservizi danneggiati senza incuria da parte dell’Impresa e certificati dalla direzione lavori nonché gli accertamenti e le verifiche tecniche obbligatorie previsti dal C.S.A. che, ai sensi del comma 7 dell’art. 15 del D.M. n. 145 del 19 aprile 2000, sono a carico dell’Amministrazione: in materie e con le modalità di cui all’art. 1.1.1.6		al m3	€ 48,80
34	SCAVI, RINTERRI, DEMOLIZIONI, SCARIFICAZIONI, RILEVATI, GEOTESSILI - SCAVI -	01.01.08.01	Scavo come al precedente art. 1.1.7 ma eseguito all’ester ... .1.7: in materie e con le modalità di cui all’art. 1.1.1.1	Scavo come al precedente art. 1.1.7 ma eseguito all’esterno del perimetro del centro edificato, definito in base ai criteri previsti dal comma 2 dell’art. 18 della L. n. 865/1971, compresi tutti gli oneri di cui all’art. 1.1.7: in materie e con le modalità di cui all’art. 1.1.1.1		al m3	€ 3,86
35	SCAVI, RINTERRI, DEMOLIZIONI, SCARIFICAZIONI, RILEVATI, GEOTESSILI - SCAVI -	01.01.08.02	Scavo come al precedente art. 1.1.7 ma eseguito all’ester ... .1.7: in materie e con le modalità di cui all’art. 1.1.1.2	Scavo come al precedente art. 1.1.7 ma eseguito all’esterno del perimetro del centro edificato, definito in base ai criteri previsti dal comma 2 dell’art. 18 della L. n. 865/1971, compresi tutti gli oneri di cui all’art. 1.1.7: in materie e con le modalità di cui all’art. 1.1.1.2		al m3	€ 7,40
36	SCAVI, RINTERRI, DEMOLIZIONI, SCARIFICAZIONI, RILEVATI, GEOTESSILI - SCAVI -	01.01.08.03	Scavo come al precedente art. 1.1.7 ma eseguito all’ester ... .1.7: in materie e con le modalità di cui all’art. 1.1.1.3	Scavo come al precedente art. 1.1.7 ma eseguito all’esterno del perimetro del centro edificato, definito in base ai criteri previsti dal comma 2 dell’art. 18 della L. n. 865/1971, compresi tutti gli oneri di cui all’art. 1.1.7: in materie e con le modalità di cui all’art. 1.1.1.3		al m3	€ 12,70
37	SCAVI, RINTERRI, DEMOLIZIONI, SCARIFICAZIONI, RILEVATI, GEOTESSILI - SCAVI -	01.01.08.04	Scavo come al precedente art. 1.1.7 ma eseguito all’ester ... .1.7: in materie e con le modalità di cui all’art. 1.1.1.4	Scavo come al precedente art. 1.1.7 ma eseguito all’esterno del perimetro del centro edificato, definito in base ai criteri previsti dal comma 2 dell’art. 18 della L. n. 865/1971, compresi tutti gli oneri di cui all’art. 1.1.7: in materie e con le modalità di cui all’art. 1.1.1.4		al m3	€ 25,40
38	SCAVI, RINTERRI, DEMOLIZIONI, SCARIFICAZIONI, RILEVATI, GEOTESSILI - SCAVI -	01.01.08.05	Scavo come al precedente art. 1.1.7 ma eseguito all’ester ... .1.7: in materie e con le modalità di cui all’art. 1.1.1.5	Scavo come al precedente art. 1.1.7 ma eseguito all’esterno del perimetro del centro edificato, definito in base ai criteri previsti dal comma 2 dell’art. 18 della L. n. 865/1971, compresi tutti gli oneri di cui all’art. 1.1.7: in materie e con le modalità di cui all’art. 1.1.1.5		al m3	€ 30,70
39	SCAVI, RINTERRI, DEMOLIZIONI, SCARIFICAZIONI, RILEVATI, GEOTESSILI - SCAVI -	01.01.08.06	Scavo come al precedente art. 1.1.7 ma eseguito all’ester ... .1.7: in materie e con le modalità di cui all’art. 1.1.1.6	Scavo come al precedente art. 1.1.7 ma eseguito all’esterno del perimetro del centro edificato, definito in base ai criteri previsti dal comma 2 dell’art. 18 della L. n. 865/1971, compresi tutti gli oneri di cui all’art. 1.1.7: in materie e con le modalità di cui all’art. 1.1.1.6		al m3	€ 37,10
40	SCAVI, RINTERRI, DEMOLIZIONI, SCARIFICAZIONI, RILEVATI, GEOTESSILI - SCAVI -	01.01.09.01	Scavo a sezione obbligata eseguito a mano, all’esterno di ... . n. 145 del 19-4-2000, sono a carico dell’Amministrazione	Scavo a sezione obbligata eseguito a mano, all’esterno di edifici, in terre di qualsiasi natura e consistenza, asciutte o bagnate, con tirante non superiore a 20 cm., esclusa la roccia da martellone e da mina, fino ad una profondità di 2 m. dal piano di inizio dello scavo, compresi eventuali trovanti o relitti di volume non superiore a 0,50 m3 cadauno, le puntellature e le sbadacchiature occorrenti, nonchè l’innalzamento delle materie a bordo scavo; compreso altresì l’onere per il prelievo dei campioni da effettuarsi in contraddittorio tra la D.L. e l’impresa. Sono esclusi gli accertamenti e le verifiche tecniche obbligatorie previsti dal C.S.A. che, ai sensi del comma 7 dell’art. 15 del D.M. n. 145 del 19-4-2000, sono a carico dell’Amministrazione		al m3	€ 92,20
41	SCAVI, RINTERRI, DEMOLIZIONI, SCARIFICAZIONI, RILEVATI, GEOTESSILI - SCAVI -	01.01.09.02	Sovrapprezzo percentuale allo scavo descritto alla voce 1.1.9.1 per ogni metro di maggiore profondità (percentuale 25%)	Sovrapprezzo percentuale allo scavo descritto alla voce 1.1.9.1 per ogni metro di maggiore profondità (percentuale 25%)
42	SCAVI, RINTERRI, DEMOLIZIONI, SCARIFICAZIONI, RILEVATI, GEOTESSILI - SCAVI -	01.01.09.03	Scavo a sezione obbligata eseguito a mano, all’interno di ... . n. 145 del 19-4-2000, sono a carico dell’Amministrazione	Scavo a sezione obbligata eseguito a mano, all’interno di edifici, in terre di qualsiasi natura e consistenza, asciutte o bagnate, con tirante non superiore a 20 cm., esclusa la roccia da martellone e da mina, fino ad una profondità di 2 m. dal piano di inizio dello scavo, compresi eventuali trovanti o relitti di muratura di volume non superiore a 0,50 m3 cadauno, le puntellature e le sbadacchiature occorrenti, nonchè l’innalzamento delle materie a bordo scavo; compreso altresì l’onere per il prelievo dei campioni da effettuarsi in contraddittorio tra la D.L. e l’impresa. Sono esclusi gli accertamenti e le verifiche tecniche obbligatorie previsti dal C.S.A. che, ai sensi del comma 7 dell’art. 15 del D.M. n. 145 del 19-4-2000, sono a carico dell’Amministrazione		al m3	€ 130,20
43	SCAVI, RINTERRI, DEMOLIZIONI, SCARIFICAZIONI, RILEVATI, GEOTESSILI - SCAVI -	01.01.09.04	Sovrapprezzo percentuale allo scavo descritto alla voce 1.1.9.3 per ogni metro di maggiore profondità (percentuale 25%)	Sovrapprezzo percentuale allo scavo descritto alla voce 1.1.9.3 per ogni metro di maggiore profondità (percentuale 25%)
44	SCAVI, RINTERRI, DEMOLIZIONI, SCARIFICAZIONI, RILEVATI, GEOTESSILI - SOVRAPPREZZI SCAVI, RINTERRI, TRASPORTI -	01.02.01	Sovrapprezzo agli scavi a sezione obbligata, per ogni met ... i maggiore profondità: per ogni m3 10% del relativo prezzo	Sovrapprezzo agli scavi a sezione obbligata, per ogni metro cubo di scavo eseguito a profondità maggiore di 2,00 m. dal piano di sbancamento o, in mancanza di questo, dall’orlo del cavo, e per ogni metro e/o frazione di metro di maggiore profondità: per ogni m3 10% del relativo prezzo
45	SCAVI, RINTERRI, DEMOLIZIONI, SCARIFICAZIONI, RILEVATI, GEOTESSILI - SOVRAPPREZZI SCAVI, RINTERRI, TRASPORTI -	01.02.02	Compenso addizionale agli scavi a sezione obbligata di cu ... l trasporto nell’ambito del cantiere: per ogni m3 di scavo	Compenso addizionale agli scavi a sezione obbligata di cui ai precedenti artt. 1.1.7 e 1.1.8, per il sollevamento delle materie accatastate lungo il bordo del cavo ed il carico sul mezzo di trasporto, con mezzi meccanici, e compreso il trasporto nell’ambito del cantiere: per ogni m3 di scavo			€ 3,10
46	SCAVI, RINTERRI, DEMOLIZIONI, SCARIFICAZIONI, RILEVATI, GEOTESSILI - SOVRAPPREZZI SCAVI, RINTERRI, TRASPORTI -	01.02.03	Compenso addizionale agli scavi a sezione obbligata per a ... l’eventuale abbandono delle armature: per ogni m3 di scavo	Compenso addizionale agli scavi a sezione obbligata per armamento a cassa chiusa, a qualunque profondità, compreso l’eventuale abbandono delle armature: per ogni m3 di scavo			€ 13,00
47	SCAVI, RINTERRI, DEMOLIZIONI, SCARIFICAZIONI, RILEVATI, GEOTESSILI - SOVRAPPREZZI SCAVI, RINTERRI, TRASPORTI -	01.02.04	Compenso per rinterro o ricolmo degli scavi di cui agli a ... meccanici che manuali: per ogni m3 di materiale costipato	Compenso per rinterro o ricolmo degli scavi di cui agli artt. 1.1.7 e 1.1.8 con materiali idonei provenienti dagli scavi, compresi spianamenti, costipazione a strati non superiori a 30 cm., bagnatura e necessari ricarichi ed i movimenti dei materiali per quanto sopra, sia con mezzi meccanici che manuali: per ogni m3 di materiale costipato			€ 1,40
48	SCAVI, RINTERRI, DEMOLIZIONI, SCARIFICAZIONI, RILEVATI, GEOTESSILI - SOVRAPPREZZI SCAVI, RINTERRI, TRASPORTI -	01.02.05.01	Trasporto di materie provenienti da scavi o demolizioni d ... icato di cui al comma 2 dell’art. 18 della L. n. 865/1971.	Trasporto di materie provenienti da scavi o demolizioni di cui alla voce 1.3.4 o scarificazioni a rifiuto alle pubbliche discariche del Comune in cui si eseguono i lavori o alla discarica del comprensorio di cui fa parte il Comune medesimo o su aree preventivamente acquisite dal Comune ed autorizzate dagli organi competenti, compresi gli oneri per l’eventuale sistemazione a gradoni e per il ritorno a vuoto. Escluso l’eventuale onere di accesso alla discarica, da compensarsi a parte: per ogni m3 di scavo misurato in sito e per ogni chilometro: per materie provenienti dagli scavi o dalle demolizioni di cui alle voci: 1.1.1 – 1.1.2 – 1.1.5 – 1.1.8 - 1.3.4, eseguiti all’esterno del centro edificato di cui al comma 2 dell’art. 18 della L. n. 865/1971.			€ 0,36
49	SCAVI, RINTERRI, DEMOLIZIONI, SCARIFICAZIONI, RILEVATI, GEOTESSILI - SOVRAPPREZZI SCAVI, RINTERRI, TRASPORTI -	01.02.05.02	Trasporto di materie provenienti da scavi o demolizioni d ... ificato di cui al comma 2 dell’art. 8 della L. n.865/1971.	Trasporto di materie provenienti da scavi o demolizioni di cui alla voce 1.3.4 o scarificazioni a rifiuto alle pubbliche discariche del Comune in cui si eseguono i lavori o alla discarica del comprensorio di cui fa parte il Comune medesimo o su aree preventivamente acquisite dal Comune ed autorizzate dagli organi competenti, compresi gli oneri per l’eventuale sistemazione a gradoni e per il ritorno a vuoto. Escluso l’eventuale onere di accesso alla discarica, da compensarsi a parte: per ogni m3 di scavo misurato in sito e per ogni chilometro: per materie provenienti dagli scavi o dalle demolizioni di cui alle voci: 1.1.4 – 1.1.6 – 1.1.7 - 1.3.4, eseguiti all’interno del centro edificato di cui al comma 2 dell’art. 8 della L. n.865/1971.			€ 0,42
50	SCAVI, RINTERRI, DEMOLIZIONI, SCARIFICAZIONI, RILEVATI, GEOTESSILI - DEMOLIZIONI -	01.03.01	Demolizione vuoto per pieno di fabbricati o residui di fa ... arica, da compensarsi a parte: per ogni m3 vuoto per pieno	Demolizione vuoto per pieno di fabbricati o residui di fabbricati all’interno del centro edificato, la cui superficie laterale libera o accessibili ai mezzi meccanici risulti inferiore al 50% dell’intera superficie laterale, da eseguirsi a mano o con l’ausilio di martello demolitore, escluso le mine, e compresi i seguenti oneri: trasporto a rifiuto con qualsiasi mezzo dei materiali di risulta alle pubbliche discariche del Comune in cui si eseguono i lavori o alla discarica del comprensorio di cui fa parte il comune medesimo per distanze non superiori a 5 km., puntellature, ponti di servizio interni ed esterni, anche con stuoie, lamiere, ripari, adozione di tutti gli accorgimenti atti a tutelare l’incolumità degli operai e dei passanti, segnalazioni diurne e notturne, opere di recinzione provvisoria compreso, inoltre, l’onere di demolire con ogni cautela a piccoli tratti le strutture collegate o a ridosso dei fabbricati o parti di fabbricati da non demolire, riparazioni di danni arrecati a terzi, interruzione e ripristino di condutture pubbliche e private. (La misurazione del volume vuoto per pieno sarà fatta computando le superfici esterne dei vari piani, con esclusione di aggetti, cornici e balconi, e moltiplicando dette superfici per le altezze dei vari piani da solaio a solaio; per l’ultimo piano demolito sarà preso come limite superiore di altezza il piano di calpestio del solaio di copertura, o dell’imposta del piano di gronda del tetto; per il piano più basso si farà riferimento alla quota inferiore di demolizione) escluso l’eventuale onere di accesso alla discarica, da compensarsi a parte: per ogni m3 vuoto per pieno			€ 9,60
51	SCAVI, RINTERRI, DEMOLIZIONI, SCARIFICAZIONI, RILEVATI, GEOTESSILI - DEMOLIZIONI -	01.03.02	Demolizione come al precedente art. 1.3.1 ma di fabbricat ... li oneri di cui all’art.1.3.1: per ogni m3 vuoto per pieno	Demolizione come al precedente art. 1.3.1 ma di fabbricati o residui di fabbricati la cui superficie laterale libera o accessibile ai mezzi meccanici risulti superiore al 50% dell’intera superficie laterale, compresi tutti gli oneri di cui all’art.1.3.1: per ogni m3 vuoto per pieno			€ 7,00
52	SCAVI, RINTERRI, DEMOLIZIONI, SCARIFICAZIONI, RILEVATI, GEOTESSILI - DEMOLIZIONI -	01.03.03	Demolizione come al precedente art. 1.3.1 ma di fabbricat ... li oneri di cui all’art.1.3.1: per ogni m3 vuoto per pieno	Demolizione come al precedente art. 1.3.1 ma di fabbricati o residui di fabbricati, all’esterno del centro edificato, con superifici laterali titalmente libere; compresi tutti gli oneri di cui all’art.1.3.1: per ogni m3 vuoto per pieno			€ 4,00
53	SCAVI, RINTERRI, DEMOLIZIONI, SCARIFICAZIONI, RILEVATI, GEOTESSILI - DEMOLIZIONI -	01.03.04	Demolizione parziale o totale, per lavori stradali e simi ... erro nell’ambito del cantiere, compreso il ritorno a vuoto	Demolizione parziale o totale, per lavori stradali e simili, da eseguirsi con qualsiasi mezzo, escluso le mine, di manufatti in muratura di qualsiasi genere e forma, qualunque sia la tenacità e la specie, compresi i calcestruzzi semplici o armati, anche con l’uso continuo di punta d’acciaio, comprese tutte le cautele occorrenti, i ponti di servizio per interventi fino a 3,50 m. di altezza, il tiro in alto, il carico sul mezzo di trasporto del materiale di risulta ed il trasporto a rilevato o a rinterro nell’ambito del cantiere, compreso il ritorno a vuoto		al m3	€ 12,80
54	SCAVI, RINTERRI, DEMOLIZIONI, SCARIFICAZIONI, RILEVATI, GEOTESSILI - DEMOLIZIONI -	01.03.05	Trasporto di materie provenienti dalle demolizioni di cui ... nsarsi a parte: per ogni m3 vuoto per pieno e per ogni km.	Trasporto di materie provenienti dalle demolizioni di cui alla voce 1.3.1 – 1.3.2 a rifiuto alle pubbliche discariche del Comune in cui si eseguono i lavori o alla discarica del comprensorio di cui fa parte il Comune medesimo per distanze superiori a 5 km., escluso l’eventuale onere di accesso alla discarica da compensarsi a parte: per ogni m3 vuoto per pieno e per ogni km.			€ 0,24
55	SCAVI, RINTERRI, DEMOLIZIONI, SCARIFICAZIONI, RILEVATI, GEOTESSILI - SCARIFICAZIONI -	01.04.01	Scarificazione a freddo di pavimentazione in conglomerato ... ogni m2 e per i primi 3 cm. di spessore o frazione di essi	Scarificazione a freddo di pavimentazione in conglomerato bituminoso eseguita all’interno del perimetro del centro edificato, definito in base ai criteri previsti dal comma 2 dell’art. 18 della L. n. 865/1971, con mezzo idoneo tale da rendere uniforme e ruvida l’intera superficie scarificata, incluso l’onere della messa in cumuli dei materiali di risulta, l’onere della spazzatura ed eventuale lavaggio della superficie scarificata e del carico, escluso solo il trasporto a rifiuto, dei materiali predetti: per ogni m2 e per i primi 3 cm. di spessore o frazione di essi			€ 2,10
56	SCAVI, RINTERRI, DEMOLIZIONI, SCARIFICAZIONI, RILEVATI, GEOTESSILI - SCARIFICAZIONI -	01.04.02	Scarificazione a freddo di pavimentazione in conglomerato ... per ogni cm. o frazione di esso in più oltre i primi 3 cm.	Scarificazione a freddo di pavimentazione in conglomerato bituminoso come all’art. 1.4.1: per ogni m2 e per ogni cm. o frazione di esso in più oltre i primi 3 cm.			€ 0,53
57	SCAVI, RINTERRI, DEMOLIZIONI, SCARIFICAZIONI, RILEVATI, GEOTESSILI - SCARIFICAZIONI -	01.04.03	Irruvidimento di superficie stradale in conglomerato bitu ... di risulta: per ogni m2 e per uno spessore medio di 20 mm.	Irruvidimento di superficie stradale in conglomerato bituminoso eseguito con mezzo idoneo compreso l’onere della messa in cumuli e del carico del materiale di risulta, l’onere della spazzatura ed eventuale lavaggio della superficie irruvidita, escluso solo il trasporto a discarica del materiale di risulta: per ogni m2 e per uno spessore medio di 20 mm.			€ 1,40
58	SCAVI, RINTERRI, DEMOLIZIONI, SCARIFICAZIONI, RILEVATI, GEOTESSILI - SCARIFICAZIONI -	01.04.04	Taglio di pavimentazione stradale in conglomerato bitumin ... a perfetta regola d’arte: per ogni m. di taglio effettuato	Taglio di pavimentazione stradale in conglomerato bituminoso di qualsiasi spessore per la esecuzione di scavi a sezione obbligata, eseguito con idonee macchine in modo da lasciare integra la pavimentazione circostante dopo l’esecuzione dello scavo e compreso ogni onere e magistero per dare l’opera eseguita a perfetta regola d’arte: per ogni m. di taglio effettuato			€ 1,63
59	SCAVI, RINTERRI, DEMOLIZIONI, SCARIFICAZIONI, RILEVATI, GEOTESSILI - RILEVATI -	01.05.01	Preparazione del piano di posa di rilevati, compresi: il ... radonature occorrenti: per ogni m2 di superficie preparata	Preparazione del piano di posa di rilevati, compresi: il taglio e l’asportazione di piante, arbusti, basso bosco, ceppaie e vegetazione in genere, l’asportazione del terreno vegetale per uno spessore di almeno 30 cm. (da computare nel calcolo dei volumi), il riempimento con idonei materiali dei vuoti lasciati dalle parti asportate, compreso altresì il carico sul mezzo di trasporto, la compattazione con adatto macchinario del piano di posa interessante uno spessore di 20 cm. fino al raggiungimento del 90% della densità massima raggiungibile in laboratorio con la prova AASHO standard compresa la fornitura dell’acqua o l’essiccamento occorrente e compresa, altresì, la formazione delle gradonature occorrenti: per ogni m2 di superficie preparata			€ 1,00
60	SCAVI, RINTERRI, DEMOLIZIONI, SCARIFICAZIONI, RILEVATI, GEOTESSILI - RILEVATI -	01.05.02	Stabilizzazione in sito di terreno naturale per il piano ... a AASHO modificata: per ogni m2 di superficie stabilizzata	Stabilizzazione in sito di terreno naturale per il piano di posa delle sovrastrutture stradali per spessori non superiori a 30 cm., compresa la fornitura dei materiali correttivi occorrenti in misura non superiore al 50% del materiale compattato, e la compattazione fino a raggiungere il 95% della densità massima ottenibile in laboratorio con la prova AASHO modificata: per ogni m2 di superficie stabilizzata			€ 1,90
61	SCAVI, RINTERRI, DEMOLIZIONI, SCARIFICAZIONI, RILEVATI, GEOTESSILI - RILEVATI -	01.05.03	Compattazione del fondo degli scavi quando questi debbono ... sima ottenuta in laboratorio con la prova AASHO modificata	Compattazione del fondo degli scavi quando questi debbono costituire il piano di posa delle sovrastrutture stradali, eseguita con adatto macchinario ed all’umidità ottima fino al raggiungimento su uno strato di spessore non inferiore a 20 cm. di una densità non inferiore al 95% della densità massima ottenuta in laboratorio con la prova AASHO modificata		al m2	€ 0,36
62	SCAVI, RINTERRI, DEMOLIZIONI, SCARIFICAZIONI, RILEVATI, GEOTESSILI - RILEVATI -	01.05.04	Costituzione di rilevato per la formazione di corpo strad ... ompiuto a regola d’arte: per ogni m3 di rilevato assestato	Costituzione di rilevato per la formazione di corpo stradale e sue dipendenze, per colmate specificatamente ordinate ed altre opere consimili, con idonee materie provenienti dagli scavi e dalle demolizioni in sito, eseguito a strati orizzontali di 30 cm. disposti secondo le sagome prescritte, compreso il compattamento del materiale del rilevato eseguito per ogni singolo strato fino a raggiungere una densità superiore al 90% di quella massima AASHO modificata, per gli strati più bassi ed al 95% per lo strato superiore, di spessore non inferiore a 40 cm., compresa la fornitura dell’acqua occorrente e compresa altresì la formazione dei cigli, delle banchine e delle scarpate, ed ogni altro onere per dare il rilevato compiuto a regola d’arte: per ogni m3 di rilevato assestato			€ 1,96
63	SCAVI, RINTERRI, DEMOLIZIONI, SCARIFICAZIONI, RILEVATI, GEOTESSILI - RILEVATI -	01.05.05	Costituzione di rilevato come al precedente art. 1.5.4 ma ... al medesimo art. 1.5.4: per ogni m3 di rilevato assestato	Costituzione di rilevato come al precedente art. 1.5.4 ma con materie provenienti, a cura e spese dell’Impresa da cave regolarmente autorizzate e site a distanza non superiore ai 5 km. dal cantiere, accettate dalla D.L., compreso il trasporto delle materie dalle cave al cantiere e con tutti gli oneri di cui al medesimo art. 1.5.4: per ogni m3 di rilevato assestato			€ 10,50
64	SCAVI, RINTERRI, DEMOLIZIONI, SCARIFICAZIONI, RILEVATI, GEOTESSILI - GEOTESSILI -	01.06.01	Fornitura e posa in opera di stuoia drenante avente funzi ... ola d’arte: per ogni m2 di superficie coperta dalla stuoia	Fornitura e posa in opera di stuoia drenante avente funzione di drenaggio, filtrazione delle acque e protezione meccanica del supporto, idonea per impiego fino a 3,5 m. di profondità. La stuoia è costituita da tre elementi distinti, due geotessili filtranti in filamenti di poliestere e da una struttura intermedia tridimensionale drenante (georete) ad alto indice alveolare superiore al 90% costituita da filamenti in poliammide aggrovigliati e termosaldati. I due geotessili sono saldati alla struttura intermedia tridimensionale nei punti di contatto e su tutta la superficie. La stuoia deve avere le seguenti caratteristiche: peso stuoia ? 650 gr./m2; spessore stuoia (sotto un carico di 2 kPa) ? 10 mm.; permeabilità verticale (ENISO12958) sotto un carico di 20 kPa ? 1,5l/s/m2; allungamento a rottura del geotessile ? 33% (EN10319); resistenza a trazione del geotessile ? 6 kN/m (EN10319); resistenza al punzonamento del geotessile ? 1300 N (EN10319). La stuoia deve avere bassa infiammabilità e scarsa produzione di fumo, essere atossica ed idonea per l’impiego in presenza di acqua potabile. Le suddette caratteristiche (determinate con le modalità stabilite dalle vigenti norme europee in materia) devono essere accertate e documentate dalla D.L.. La stuoia deve essere posta in opera a teli interi con larghezza non inferiore a 2 m. per tutta la profondità fino a completa protezione del tubo collettore, (quest’ultimo da compensarsi a parte), il collegamento fra due teli adiacenti sarà effettuato tramite delle bande di solo geotessile facenti parte della stuoia e fissati con apposite graffette o altro sistema. È compreso e compensato nel prezzo tutto quanto occorre per dare il lavoro finito a perfetta regola d’arte: per ogni m2 di superficie coperta dalla stuoia			€ 11,90
65	SCAVI, RINTERRI, DEMOLIZIONI, SCARIFICAZIONI, RILEVATI, GEOTESSILI - GEOTESSILI -	01.06.02	Fornitura e posa in opera di stuoia drenante come l’art.1 ... ’art.1.6.1: per ogni m2 di superficie coperta dalla stuoia	Fornitura e posa in opera di stuoia drenante come l’art.1.6.1 ed avente le seguenti caratteristiche: peso stuoia ? 700 gr./m2; spessore stuoia (sotto un carico di 2 kPa) ? 17 mm.; permeabilità verticale (ENISO12958) sotto un carico di 20 kPa Z 2,3l/s*m2; allungamento a rottura del geotessile ? 33% (EN10319); resistenza a trazione del geotessile ? 6 kN/m (EN10319); resistenza al punzonamento del geotessile ? 1300 N (EN10319). La stuoia deve essere posta in opera a teli interi con larghezza fino a 5 m. e con tutti gli oneri di cui all’art.1.6.1: per ogni m2 di superficie coperta dalla stuoia			€ 13,30
66	SCAVI, RINTERRI, DEMOLIZIONI, SCARIFICAZIONI, RILEVATI, GEOTESSILI - GEOTESSILI -	01.06.03	Fornitura e posa in opera di stuoia drenante come all’art ... ’art.1.6.1: per ogni m2 di superficie coperta dalla stuoia	Fornitura e posa in opera di stuoia drenante come all’art.1.6.1 ed avente le seguenti caratteristiche: peso stuoia ? 1000 gr./m2; spessore stuoia (sotto un carico di 2 kPa) Z 22 mm.; permeabilità verticale (ENISO12958) sotto un carico di 50 kPa Z 1,08l/s*m2; permeabilità orizzontale sotto un carico di 10 kPa e pendenza 1% ? 0,39 l/s*m; allungamento a rottura del geotessile ? 33% (EN10319); resistenza a trazione del geotessile ? 8 kN/m (EN10319); resistenza al punzonamento del geotessile Z 1.800 N (EN10319). La stuoia deve essere posta in opera a teli interi con larghezza fino a 5 m. e con tutti gli oneri di cui all’art.1.6.1: per ogni m2 di superficie coperta dalla stuoia			€ 16,90
67	SCAVI, RINTERRI, DEMOLIZIONI, SCARIFICAZIONI, RILEVATI, GEOTESSILI - GEOTESSILI -	01.06.04	Fornitura e posa in opera di stuoia drenante come l’art.1 ... ’art.1.6.1: per ogni m2 di superficie coperta dalla stuoia	Fornitura e posa in opera di stuoia drenante come l’art.1.6.1 ed avente le seguenti caratteristiche: peso stuoia ? 1000 gr./m2; spessore stuoia (sotto un carico di 2 kPa) ? 10 mm.; permeabilità verticale (ENISO12958) sotto un carico di 100 kPa ? 0,8 l/s*m2; permeabilità orizzontale sotto un carico di 10 kPa e pendenza 1% ? 0,1 l/s*m; allungamento a rottura del geotessile ? 33% (EN10319); resistenza a trazione longitudinale e trasversale del geotessile ? 8 kN/m (EN10319); resistenza al punzonamento del geotessile ? 1800 N (EN10319). La stuoia deve essere posta in opera a teli interi con larghezza fino a 5 m. e con tutti gli oneri di cui all’art.1.6.1: per ogni m2 di superficie coperta dalla stuoia			€ 16,20
68	SCAVI, RINTERRI, DEMOLIZIONI, SCARIFICAZIONI, RILEVATI, GEOTESSILI - GEOTESSILI -	01.06.05	Fornitura e posa in opera di geocomposito drenante come a ... .1.6.1: per ogni m2 di superficie coperta dal geocomposito	Fornitura e posa in opera di geocomposito drenante come all’art.1.6.1 in cui la struttura centrale tridimensionale (georete) è composta da filamenti in polietilene. La stuoia deve avere le seguenti caratteristiche: peso stuoia ? 872 gr./m2; spessore stuoia (sotto un carico di 25 kPa) ? 10 m.; permeabilità verticale (ENISO12958) sotto un carico di 25 kPa ? 1,1 l/s*m2; La stuoia deve essere posta in opera a teli interi con larghezza fino a 2 m. e con tutti gli oneri di cui all’art.1.6.1: per ogni m2 di superficie coperta dal geocomposito			€ 10,60
69	SCAVI, RINTERRI, DEMOLIZIONI, SCARIFICAZIONI, RILEVATI, GEOTESSILI - GEOTESSILI -	01.06.06	Fornitura e posa in opera di stuoia drenante, avente funz ... ola d’arte: per ogni m2 di superficie coperta dalla stuoia	Fornitura e posa in opera di stuoia drenante, avente funzione di drenaggio, filtrazione delle acque e casseratura a perdere per getti controterra, la stuoia è costituita da tre elementi distinti e solidali: due geotessili, costituiti da filamenti in poliestere, uno dei quali ricoperto da un film impermeabile in polipropilene; una struttura intermedia tridimensionale drenante costituita da una georete, ad alto indice alveolare superiore al 90%, in filamenti di poliammide aggrovigliati e termosaldati nei punti di contatto. La stuoia deve avere le seguenti caratteristiche: peso stuoia ? 1000 gr./m2; spessore stuoia (sotto un carico di 2 kPa) ? 22 mm.; permeabilità verticale (ENISO12958) sotto un carico di 25 kPa ? 2,66 l/s*m2; allungamento a rottura del geotessile ? 33% (EN10319); resistenza a trazione del geotessile ? 8 kN/m (EN10319); resistenza al punzonamento del geotessile ? 1800 N (EN10319). Le suddette caratteristiche (determinate con le modalità stabilite dalle vigenti norme europee in materia) devono essere accertate e documentate dalla D.L.. La stuoia deve essere posta in opera a teli interi per tutta la profondità fino a completa protezione del tubo collettore (quest’ultimo da compensarsi a parte), e fissato lungo i bordi con idoneo nastro adesivo. È compensato e compreso nel prezzo tutto quanto occorre per dare il lavoro finito a perfetta regola d’arte: per ogni m2 di superficie coperta dalla stuoia			€ 19,40
70	SCAVI, RINTERRI, DEMOLIZIONI, SCARIFICAZIONI, RILEVATI, GEOTESSILI - GEOTESSILI -	01.06.07	Fornitura e posa in opera di geotessile del tipo tessuto, ... e il materiale collocato in opera a perfetta regola d’arte	Fornitura e posa in opera di geotessile del tipo tessuto, avente funzione di aumento della capacità portante del terreno, filtrazione delle acque e separazione di terreni a diversa granulometria.Il geotessile è costituito da filamenti in poliestere tessuto su trama di filamenti in poliammide ed aventi le seguenti caratteristiche: peso ? 700 gr./m2; resistenza a trazione longitudinale del geotessile ? 400 kN/m; permeabilità verticale sotto un battente d’acqua di 10 cm. ? 2,5 l/s/m2. Le suddette caratteristiche (determinate con le modalità stabilite dalle vigenti norme europee in materia) devono essere accertate e documentate dalla D.L..Iteli della larghezza di 5 m. disposti secondo la direzione delle massime sollecitazioni in presenza di terreni molli saranno cuciti tra di loro con filo di idonee caratteristiche e con una tecnica di cucitura tale da assicurare una resistenza a trazione della cucitura stessa non inferiore a 30 kN/m., nel prezzo è compreso e compensato tutto quanto occorre per dare il materiale collocato in opera a perfetta regola d’arte		al m2	€ 16,10
71	SCAVI, RINTERRI, DEMOLIZIONI, SCARIFICAZIONI, RILEVATI, GEOTESSILI - GEOTESSILI -	01.06.08	Fornitura e posa in opera di geotessile del tipo tessuto ... di 10 cm. ? 14 l/s*m2. Con tutti gli oneri dell’art.1.6.7	Fornitura e posa in opera di geotessile del tipo tessuto di cui all’art.1.6.7 avente le seguenti caratteristiche: peso ? 400 gr./m2; resistenza a trazione longitudinale del geotessile ? 200 kN/m; permeabilità verticale sotto un battente d’acqua di 10 cm. ? 14 l/s*m2. Con tutti gli oneri dell’art.1.6.7		al m2	€ 11,00
72	SCAVI, RINTERRI, DEMOLIZIONI, SCARIFICAZIONI, RILEVATI, GEOTESSILI - GEOTESSILI -	01.06.09	Fornitura e posa in opera di geotessile del tipo tessuto ... di 10 cm. ? 11 l/s*m2. Con tutti gli oneri dell’art.1.6.7	Fornitura e posa in opera di geotessile del tipo tessuto di cui all’art.1.6.7 avente le seguenti caratteristiche: peso ? 300 gr./m2; resistenza a trazione longitudinale del geotessile ? 150 kN/m; permeabilità verticale sotto un battente d’acqua di 10 cm. ? 11 l/s*m2. Con tutti gli oneri dell’art.1.6.7		al m2	€ 10,00
73	SCAVI, RINTERRI, DEMOLIZIONI, SCARIFICAZIONI, RILEVATI, GEOTESSILI - GEOTESSILI -	01.06.10	Fornitura e posa in opera di geogriglia avente funzione s ... e le casseforme provvisorie di sostegno, sfridi e sormonti	Fornitura e posa in opera di geogriglia avente funzione sia di aumento della capacità portante del terreno che per l’esecuzione di strutture di sostegno in terra rinforzata in elevazione, avente: peso unitario ? 560 gr./m2; resistenza a trazione longitudinale ? 110 kN/m; resistenza trasversale ? 30 kN/m. La geogriglia è costituita da filamenti in poliestere ad elevato modulo elastico, deve essere rivestita con uno strato di PVC. Il materiale dovrà presentare una resistenza caratteristica per una vita di 120 anni non inferiore a 66 kN/m con una tensione ammissibile di progetto non inferiore a 36,2 kN/m considerando l’utilizzo di un terreno di riempimento con granulometria fino a 125 mm.. Le suddette caratteristiche (determinate con le modalità stabilite dalle vigenti norme europee in materia) devono essere accertate e documentate dalla D.L.. È compreso e compensato nel prezzo tutto quanto occorre per dare il materiale collocato in opera a perfetta regola d’arte, comprese le casseforme provvisorie di sostegno, sfridi e sormonti		al m2	€ 14,10
74	SCAVI, RINTERRI, DEMOLIZIONI, SCARIFICAZIONI, RILEVATI, GEOTESSILI - GEOTESSILI -	01.06.11	Fornitura e posa in opera di geogriglia come all’art.1.6. ... sale ? 30 kN/m.. Con tutti gli oneri di cui all’art.1.6.10	Fornitura e posa in opera di geogriglia come all’art.1.6.10, avente le seguenti caratteristiche: peso unitario ? 500 gr./m2; resistenza a trazione longitudinale ? 80 kN/m.; resistenza a trazione trasversale ? 30 kN/m.. Con tutti gli oneri di cui all’art.1.6.10		al m2	€ 13,30
75	SCAVI, RINTERRI, DEMOLIZIONI, SCARIFICAZIONI, RILEVATI, GEOTESSILI - GEOTESSILI -	01.06.12	Fornitura e posa in opera di geogriglia come all’art.1.6. ... rsale ? 30 kN/m. Con tutti gli oneri di cui all’art.1.6.10	Fornitura e posa in opera di geogriglia come all’art.1.6.10, avente le seguenti caratteristiche: peso unitario ? 370 gr./m2; resistenza a trazione longitudinale ? 55 kN/m; resistenza a trazione trasversale ? 30 kN/m. Con tutti gli oneri di cui all’art.1.6.10		al m2	€ 11,80
76	SCAVI, RINTERRI, DEMOLIZIONI, SCARIFICAZIONI, RILEVATI, GEOTESSILI - GEOTESSILI -	01.06.13	Fornitura e posa in opera di geogriglia come all’art.1.6. ... rsale ? 20 kN/m. Con tutti gli oneri di cui all’art.1.6.10	Fornitura e posa in opera di geogriglia come all’art.1.6.10, avente le seguenti caratteristiche: peso unitario ? 240 gr./m2; resistenza a trazione longitudinale ? 35 kN/m; resistenza a trazione trasversale ? 20 kN/m. Con tutti gli oneri di cui all’art.1.6.10		al m2	€ 10,70
77	SCAVI, RINTERRI, DEMOLIZIONI, SCARIFICAZIONI, RILEVATI, GEOTESSILI - GEOTESSILI -	01.06.14	Fornitura e posa in opera di geotessile non tessuto come ... altro occorre per dare il lavoro a perfetta regola d’arte	Fornitura e posa in opera di geotessile non tessuto come strato anticontaminante e con funzione filtrante fra il terreno di base ed il riempimento, costituito da polipropilene a filo continuo.Il geotessile non dovrà avere superficie liscia, essere uniforme, resistere ad agenti chimici, alle cementazioni naturali, imputrescibile ed atossico, avere buona resistenza alle alte temperature.Il geotessile non tessuto dovrà avere le seguenti caratteristiche: peso ? 155 gr./m2; spessore (sotto un carico di 2 kPa) ? 1,5 mm.; resistenza a trazione ? 11 kN/m (EN10319); allungamento a rottura longitudinale e trasversale compresi fra 35 e 75% (EN10319); resistenza al punzonamento > 1700 N (EN12236); permeabilità verticale Z 190 l/s*m2 (E DIN 60500/4); permeabilità orizzontale calcolata a 2 kPa > 25 l/h*m (E DIN 60500/4). Le suddette caratteristiche (determinate con le modalità stabilite dalle vigenti norme europee in materia) devono essere accertate e documentate dalla D.L.. Il geotessile deve essere posto in opera sovrapponendo i teli per almeno 30 cm. e fissato con picchetti in ferro od in legno, o con fascette in plastica.È compreso e compensato nel prezzo tutto quanto altro occorre per dare il lavoro a perfetta regola d’arte		al m2	€ 6,20
78	SCAVI, RINTERRI, DEMOLIZIONI, SCARIFICAZIONI, RILEVATI, GEOTESSILI - GEOTESSILI -	01.06.15	Fornitura e posa in opera di geotessile non tessuto come ... (E DIN 60500/4). Con tutti gli oneri di cui all’art.1.6.14	Fornitura e posa in opera di geotessile non tessuto come all’art.1.6.14 ed aventi le seguenti caratteristiche: peso ? 200 gr./m2; spessore (sotto un carico di 2 kPa) ? 1,9 mm.; resistenza a trazione ? 14 kN/m (EN10319); allungamento a rottura longitudinale e trasversale compresi fra 35 e 75% (EN10319); resistenza al punzonamento > 2300 N (EN12236); permeabilità verticale > 150 l/s*m2 (E DIN 60500/4); permeabilità orizzontale calcolata a 2 kPa > 30 l/h*m (E DIN 60500/4). Con tutti gli oneri di cui all’art.1.6.14		al m2	€ 6,50
79	SCAVI, RINTERRI, DEMOLIZIONI, SCARIFICAZIONI, RILEVATI, GEOTESSILI - GEOTESSILI -	01.06.16	Fornitura e posa in opera di geotessile non tessuto come ... (E DIN 60500/4). Con tutti gli oneri di cui all’art.1.6.14	Fornitura e posa in opera di geotessile non tessuto come all’art.1.6.14 ed aventi le seguenti caratteristiche: peso unitario ? 285 gr./m2; spessore (sotto un carico di 2 kPa) ? 2 mm.; resistenza a trazione ? 21 kN/m (EN10319); allungamento a rottura longitudinale e trasversale compresi fra 40 e 80% (EN10319); resistenza al punzonamento > 3200 N (EN12236); permeabilità verticale > 110 l/s*m2 (E DIN 60500/4); permeabilità orizzontale calcolata a 2 kPa > 40 l/h*m (E DIN 60500/4). Con tutti gli oneri di cui all’art.1.6.14		al m2	€ 7,10
80	SCAVI, RINTERRI, DEMOLIZIONI, SCARIFICAZIONI, RILEVATI, GEOTESSILI - GEOTESSILI -	01.06.17	Fornitura e posa in opera di geotessile non tessuto come ... (E DIN 60500/4). Con tutti gli oneri di cui all’art.1.6.14	Fornitura e posa in opera di geotessile non tessuto come all’art.1.6.14 ed aventi le seguenti caratteristiche: peso unitario ? 400 gr./m2; spessore (sotto un carico di 2 kPa) ? 3,2 mm.; resistenza a trazione ? 29 kN/m (EN10319); allungamento a rottura longitudinale e trasversale compresi fra 40 e 80% (EN10319); resistenza al punzonamento > 4350 N (EN12236); permeabilità verticale > 80 l/s*m2 (E DIN 60500/4); permeabilità orizzontale calcolata a 2 kPa > 60 l/h*m (E DIN 60500/4). Con tutti gli oneri di cui all’art.1.6.14		al m2	€ 7,80
81	SCAVI, RINTERRI, DEMOLIZIONI, SCARIFICAZIONI, RILEVATI, GEOTESSILI - GEOTESSILI -	01.06.18	Fornitura e posa in opera di geotessile non tessuto come ... (E DIN 60500/4). Con tutti gli oneri di cui all’art.1.6.14	Fornitura e posa in opera di geotessile non tessuto come all’art.1.6.14 ed aventi le seguenti caratteristiche: peso unitario > 500 gr./m2; spessore (sotto un carico di 2 kPa) ? 3,5 mm.; resistenza a trazione ? 30 kN/m (EN10319); allungamento a rottura longitudinale e trasversale compresi fra 65 e 80%, (EN10319); resistenza al punzonamento > 5100 N (EN12236); permeabilità orizzontale calcolata a 2 kPa > 40 l/h*m (E DIN 60500/4). Con tutti gli oneri di cui all’art.1.6.14		al m2	€ 8,40
82	SCAVI, RINTERRI, DEMOLIZIONI, SCARIFICAZIONI, RILEVATI, GEOTESSILI - GEOTESSILI -	01.06.19	Fornitura e posa in opera di geotessile non tessuto come ... (E DIN 60500/4). Con tutti gli oneri di cui all’art.1.6.14	Fornitura e posa in opera di geotessile non tessuto come all’art.1.6.14 ed aventi le seguenti caratteristiche: peso unitario ? 600 gr./m2; spessore (sotto un carico di 2 kPa) ? 4 mm.; resistenza a trazione ? 34 kN/m (EN10319); allungamento a rottura longitudinale e trasversale compresi fra 65 e 80% (EN10319); resistenza al punzonamento > 6000 N (EN12236); permeabilità orizzontale calcolata a 2 kPa > 50 l/h*m (E DIN 60500/4). Con tutti gli oneri di cui all’art.1.6.14		al m2	€ 9,10
83	MURATURE, TRAMEZZI, VESPAI - MURATURE -	02.01.01.01	Muratura di conci di tufo e malta bastarda retta o centin ... : Per le province di AG – CL – CT – EN – ME – PA – RG – SR	Muratura di conci di tufo e malta bastarda retta o centinata, a qualsiasi altezza o profondità, di qualunque spessore ma non inferiore a 22 cm., compresi i magisteri di ammorsatura, spigoli e riseghe, la spianatura dei letti, il taglio per la formazione degli squarci negli stipiti dei vani ed ogni altra rientranza e incassatura per la collocazione di infissi di qualsiasi dimensione, compreso l’onere dei ponti di servizio (trabatelli o cavalletti) per interventi fino a m. 3,50 d’altezza e quanto altro occorre per dare il lavoro compiuto a perfetta regola d’arte: Per le province di AG – CL – CT – EN – ME – PA – RG – SR		al m3	€ 149,00
84	MURATURE, TRAMEZZI, VESPAI - MURATURE -	02.01.01.02	Muratura di conci di tufo e malta bastarda retta o centin ... compiuto a perfetta regola d’arte: Per la provincia di TP	Muratura di conci di tufo e malta bastarda retta o centinata, a qualsiasi altezza o profondità, di qualunque spessore ma non inferiore a 22 cm., compresi i magisteri di ammorsatura, spigoli e riseghe, la spianatura dei letti, il taglio per la formazione degli squarci negli stipiti dei vani ed ogni altra rientranza e incassatura per la collocazione di infissi di qualsiasi dimensione, compreso l’onere dei ponti di servizio (trabatelli o cavalletti) per interventi fino a m. 3,50 d’altezza e quanto altro occorre per dare il lavoro compiuto a perfetta regola d’arte: Per la provincia di TP		al m3	€ 146,40
85	MURATURE, TRAMEZZI, VESPAI - MURATURE -	02.01.02	Muratura come al precedente art. 2.1.1 ma eseguita con bl ... omice, e con tutti gli oneri di cui al medesimo art. 2.1.1	Muratura come al precedente art. 2.1.1 ma eseguita con blocchetti di cemento pomice, e con tutti gli oneri di cui al medesimo art. 2.1.1		al m3	€ 135,80
86	MURATURE, TRAMEZZI, VESPAI - MURATURE -	02.01.03	Muratura con resistenza al fuoco REI 180 documentata da o ... parti di calce e con tutti gli oneri di cui all’art. 2.1.1	Muratura con resistenza al fuoco REI 180 documentata da opportune certificazioni di qualità redatte da enti autorizzati e fornita dalla ditta produttrice in blocchi realizzati con calcestruzzo leggero di argilla espansa, la cui densità non deve superare i 1000 kg. per m3 e la sua conduttività termica non superiore a 0,29 W/mK, data in opera con malta bastarda dosata con una parte di cemento, otto parti di sabbia e due parti di calce e con tutti gli oneri di cui all’art. 2.1.1		al m3	€ 148,60
87	MURATURE, TRAMEZZI, VESPAI - MURATURE -	02.01.04	Muratura in blocchi di laterizi forati dello spessore min ... mento tipo 325 e con tutti gli oneri di cui all’art. 2.1.1	Muratura in blocchi di laterizi forati dello spessore minimo di 25 cm. dati in opera con malta cementizia a 400 kg. di cemento tipo 325 e con tutti gli oneri di cui all’art. 2.1.1		al m3	€ 137,50
88	MURATURE, TRAMEZZI, VESPAI - MURATURE -	02.01.05	Muratura di tompagnamento dello spessore di 25-30 cm. in ... mento tipo 325 e con tutti gli oneri di cui all’art. 2.1.1	Muratura di tompagnamento dello spessore di 25-30 cm. in blocchi di laterizio porizzato, di grande formato, ottenuto mediante cottura di un impasto di argilla e sferette di polistirolo espanso, con una percentuale di fori non inferiore al 60%, una trasmittanza termica non superiore a 0,82 e 0,66 Kcal/m2hC°, un peso specifico vuoto per pieno dei blocchi non superiore a 8 kN/m3, data in opera con malta cementizia a 400 kg. di cemento tipo 325 e con tutti gli oneri di cui all’art. 2.1.1		al m3	€ 162,80
89	MURATURE, TRAMEZZI, VESPAI - MURATURE -	02.01.06.01	Muratura portante in elevazione a faccia vista, spessore ... di cui all’art. 2.1.1: con blocchi grigio cemento naturale	Muratura portante in elevazione a faccia vista, spessore 20 cm. realizzata con blocchi in conglomerato cementizio presso-vibrato idrofugato con una faccia realizzata a faccia vista liscia o cannellata e due spigoli smussati e malta bastarda idrofugata, compresi gli eventuali pilastri di testata o rompi-tratta eseguiti sempre con i medesimi blocchi prefabbricati e con tutti gli oneri di cui all’art. 2.1.1: con blocchi grigio cemento naturale		al m2	€ 45,20
90	MURATURE, TRAMEZZI, VESPAI - MURATURE -	02.01.06.02	Muratura portante in elevazione a faccia vista, spessore ... 1.1: con blocchi colorati (giallo, antracite, cotto, etc.)	Muratura portante in elevazione a faccia vista, spessore 20 cm. realizzata con blocchi in conglomerato cementizio presso-vibrato idrofugato con una faccia realizzata a faccia vista liscia o cannellata e due spigoli smussati e malta bastarda idrofugata, compresi gli eventuali pilastri di testata o rompi-tratta eseguiti sempre con i medesimi blocchi prefabbricati e con tutti gli oneri di cui all’art. 2.1.1: con blocchi colorati (giallo, antracite, cotto, etc.)		al m2	€ 47,40
91	MURATURE, TRAMEZZI, VESPAI - MURATURE -	02.01.07.01	Muratura di tamponamento a faccia vista spessore 15 cm. r ... di cui all’art. 2.1.1: con blocchi grigio cemento naturale	Muratura di tamponamento a faccia vista spessore 15 cm. realizzata con blocchi in conglomerato cementizio alleggerito presso-vibrato e idrofugato con una faccia realizzata a faccia vista liscia o cannellata e due spigoli smussati in malta bastarda idrofugata compresa la stilatura dei giunti e l’eventuale rivestimento di elementi strutturali, pilastri e travi, con tavelle a tal fine predisposte e con tutti gli oneri di cui all’art. 2.1.1: con blocchi grigio cemento naturale		al m2	€ 35,50
92	MURATURE, TRAMEZZI, VESPAI - MURATURE -	02.01.07.02	Muratura di tamponamento a faccia vista spessore 15 cm. r ... 1.1: con blocchi colorati (giallo, antracite, cotto, etc.)	Muratura di tamponamento a faccia vista spessore 15 cm. realizzata con blocchi in conglomerato cementizio alleggerito presso-vibrato e idrofugato con una faccia realizzata a faccia vista liscia o cannellata e due spigoli smussati in malta bastarda idrofugata compresa la stilatura dei giunti e l’eventuale rivestimento di elementi strutturali, pilastri e travi, con tavelle a tal fine predisposte e con tutti gli oneri di cui all’art. 2.1.1: con blocchi colorati (giallo, antracite, cotto, etc.)		al m2	€ 37,20
93	MURATURE, TRAMEZZI, VESPAI - MURATURE -	02.01.08.01	Copertina per muri realizzata con elementi prefabbricati ... ompiuto a perfetta regola d’arte: di colore grigio cemento	Copertina per muri realizzata con elementi prefabbricati in conglomerato cementizio presso-vibrato aventi dimensioni di 100 x 25 x 10-12 cm. e malta bastarda compresa la sigillatura dei giunti, l’onere dei ponti di servizio (trabatelli o cavalletti) per interventi fino a m. 3,50 d’altezza e quant’altro necessario per dare il lavoro compiuto a perfetta regola d’arte: di colore grigio cemento		al m.	€ 11,60
94	MURATURE, TRAMEZZI, VESPAI - MURATURE -	02.01.08.02	Copertina per muri realizzata con elementi prefabbricati ... perfetta regola d’arte: di colore antracite, giallo, cotto	Copertina per muri realizzata con elementi prefabbricati in conglomerato cementizio presso-vibrato aventi dimensioni di 100 x 25 x 10-12 cm. e malta bastarda compresa la sigillatura dei giunti, l’onere dei ponti di servizio (trabatelli o cavalletti) per interventi fino a m. 3,50 d’altezza e quant’altro necessario per dare il lavoro compiuto a perfetta regola d’arte: di colore antracite, giallo, cotto		al m.	€ 12,90
95	MURATURE, TRAMEZZI, VESPAI - MURATURE -	02.01.09.01	Muratura di mattoni pieni e malta confezionata con 400 kg ... : Per le province di AG – CL – CT – EN – PA – RG – SR – TP	Muratura di mattoni pieni e malta confezionata con 400 kg. di cemento tipo R 325 per m3 di sabbia, ad uno o più fronti, retta o curva a qualsiasi altezza o profondità, di spessore superiore ad una testa, compresi i magisteri di ammorsatura, spigoli, sguinci, parapetti e riseghe, entro e fuori terra, eventuale configurazione a scarpa, i ponti di servizio (trabatelli o cavalletti) per interventi fino a m. 3,50 d’altezza e quanto altro occorre per dare il lavoro compiuto a perfetta regola d’arte: Per le province di AG – CL – CT – EN – PA – RG – SR – TP		al m3	€ 313,50
96	MURATURE, TRAMEZZI, VESPAI - MURATURE -	02.01.09.02	Muratura di mattoni pieni e malta confezionata con 400 kg ... compiuto a perfetta regola d’arte: Per la provincia di ME	Muratura di mattoni pieni e malta confezionata con 400 kg. di cemento tipo R 325 per m3 di sabbia, ad uno o più fronti, retta o curva a qualsiasi altezza o profondità, di spessore superiore ad una testa, compresi i magisteri di ammorsatura, spigoli, sguinci, parapetti e riseghe, entro e fuori terra, eventuale configurazione a scarpa, i ponti di servizio (trabatelli o cavalletti) per interventi fino a m. 3,50 d’altezza e quanto altro occorre per dare il lavoro compiuto a perfetta regola d’arte: Per la provincia di ME		al m3	€ 292,90
97	MURATURE, TRAMEZZI, VESPAI - MURATURE -	02.01.10.01	Muratura a cassa vuota costituita da una parete esterna i ... : Per le province di AG – CL – CT – EN – PA – RG – SR – TP	Muratura a cassa vuota costituita da una parete esterna in laterizi forati da 12 cm. e da una parete interna di laterizi forati da 8 cm., posti in opera con malta cementizia a 400 kg. di cemento tipo R 325, compreso sulla faccia interna della parete esterna uno strato uniforme di rinzaffo in malta cementizia dosata con 400 kg. di cemento, per uno spessore complessivo di muratura compreso tra 25 e 40 cm., compresa la formazione di mazzette, stipiti, sguinci e parapetti, l’onere dei ponti di servizio (trabatelli o cavalletti) per interventi fino a m. 3,50 d’altezza e quanto altro occorre per dare il lavoro compiuto a perfetta regola d’arte: Per le province di AG – CL – CT – EN – PA – RG – SR – TP		al m2	€ 36,00
98	MURATURE, TRAMEZZI, VESPAI - MURATURE -	02.01.10.02	Muratura a cassa vuota costituita da una parete esterna i ... compiuto a perfetta regola d’arte: Per la provincia di ME	Muratura a cassa vuota costituita da una parete esterna in laterizi forati da 12 cm. e da una parete interna di laterizi forati da 8 cm., posti in opera con malta cementizia a 400 kg. di cemento tipo R 325, compreso sulla faccia interna della parete esterna uno strato uniforme di rinzaffo in malta cementizia dosata con 400 kg. di cemento, per uno spessore complessivo di muratura compreso tra 25 e 40 cm., compresa la formazione di mazzette, stipiti, sguinci e parapetti, l’onere dei ponti di servizio (trabatelli o cavalletti) per interventi fino a m. 3,50 d’altezza e quanto altro occorre per dare il lavoro compiuto a perfetta regola d’arte: Per la provincia di ME		al m2	€ 34,60
99	MURATURE, TRAMEZZI, VESPAI - MURATURE -	02.01.11	Muratura come all’art. 2.1.10 ma con parete esterna in ta ... ansa di 8 cm. e con tutti gli oneri di cui all’art. 2.1.10	Muratura come all’art. 2.1.10 ma con parete esterna in tavelle di cemento pomice o di argilla espansa di spessore di 12 cm. e di una parete interna di cemento pomice o di argilla espansa di 8 cm. e con tutti gli oneri di cui all’art. 2.1.10		al m2	€ 38,80
100	MURATURE, TRAMEZZI, VESPAI - TRAMEZZI -	02.02.01.01	Tramezzi con laterizi forati e malta cementizia a 300 kg. ... m.per le province di AG – CL – CT – EN – PA – RG – SR – TP	Tramezzi con laterizi forati e malta cementizia a 300 kg. di cemento per m3 di sabbia, compreso l’onere dei ponti di servizio (trabatelli o cavalletti) per interventi fino a m. 3,50 d’altezza e quant’altro occorre per dare il lavoro finito a perfetta regola d’arte: dello spessore di 8 cm.per le province di AG – CL – CT – EN – PA – RG – SR – TP		al m2	€ 16,80
101	MURATURE, TRAMEZZI, VESPAI - TRAMEZZI -	02.02.01.02	Tramezzi con laterizi forati e malta cementizia a 300 kg. ... ola d’arte: dello spessore di 8 cm. per la provincia di ME	Tramezzi con laterizi forati e malta cementizia a 300 kg. di cemento per m3 di sabbia, compreso l’onere dei ponti di servizio (trabatelli o cavalletti) per interventi fino a m. 3,50 d’altezza e quant’altro occorre per dare il lavoro finito a perfetta regola d’arte: dello spessore di 8 cm. per la provincia di ME		al m2	€ 16,50
102	MURATURE, TRAMEZZI, VESPAI - TRAMEZZI -	02.02.01.03	Tramezzi con laterizi forati e malta cementizia a 300 kg. ... . per le province di AG – CL – CT – EN – PA – RG – SR – TP	Tramezzi con laterizi forati e malta cementizia a 300 kg. di cemento per m3 di sabbia, compreso l’onere dei ponti di servizio (trabatelli o cavalletti) per interventi fino a m. 3,50 d’altezza e quant’altro occorre per dare il lavoro finito a perfetta regola d’arte: dello spessore di 12 cm. per le province di AG – CL – CT – EN – PA – RG – SR – TP		al m2	€ 20,80
103	MURATURE, TRAMEZZI, VESPAI - TRAMEZZI -	02.02.01.04	Tramezzi con laterizi forati e malta cementizia a 300 kg. ... la d’arte: dello spessore di 12 cm. per la provincia di ME	Tramezzi con laterizi forati e malta cementizia a 300 kg. di cemento per m3 di sabbia, compreso l’onere dei ponti di servizio (trabatelli o cavalletti) per interventi fino a m. 3,50 d’altezza e quant’altro occorre per dare il lavoro finito a perfetta regola d’arte: dello spessore di 12 cm. per la provincia di ME		al m2	€ 19,10
104	MURATURE, TRAMEZZI, VESPAI - TRAMEZZI -	02.02.02.01	Tramezzi di segati di tufo e malta bastarda, compreso l’o ... o finito a perfetta regola d’arte: dello spessore di 6 cm.	Tramezzi di segati di tufo e malta bastarda, compreso l’onere della formazione degli architravi per i vani di porta con cordolino in conglomerato cementizio con resistenza caratteristica a compressione di 15 N/mm2, di altezza non inferiore a 10 cm. ed armato con 4 ferri Ø 8 longitudinali, compreso l’onere dei ponti di servizio (trabatelli o cavalletti) per interventi fino a m. 3,50 d’altezza e quanto altro occorre per dare i tramezzi in sito ed il lavoro finito a perfetta regola d’arte: dello spessore di 6 cm.		al m2	€ 15,50
105	MURATURE, TRAMEZZI, VESPAI - TRAMEZZI -	02.02.02.02	Tramezzi di segati di tufo e malta bastarda, compreso l’o ... o finito a perfetta regola d’arte: dello spessore di 8 cm.	Tramezzi di segati di tufo e malta bastarda, compreso l’onere della formazione degli architravi per i vani di porta con cordolino in conglomerato cementizio con resistenza caratteristica a compressione di 15 N/mm2, di altezza non inferiore a 10 cm. ed armato con 4 ferri Ø 8 longitudinali, compreso l’onere dei ponti di servizio (trabatelli o cavalletti) per interventi fino a m. 3,50 d’altezza e quanto altro occorre per dare i tramezzi in sito ed il lavoro finito a perfetta regola d’arte: dello spessore di 8 cm.		al m2	€ 17,40
106	MURATURE, TRAMEZZI, VESPAI - TRAMEZZI -	02.02.03.01	Tramezzi con tavelle realizzate con calcestruzzo leggero ... i gli oneri di cui all’art. 2.2.2: dello spessore di 6 cm.	Tramezzi con tavelle realizzate con calcestruzzo leggero di argilla espansa o di pomice posti in opera con malta bastarda dosata con una parte di cemento, otto parti di sabbia e due parti di calce e con tutti gli oneri di cui all’art. 2.2.2: dello spessore di 6 cm.		al m2	€ 18,30
107	MURATURE, TRAMEZZI, VESPAI - TRAMEZZI -	02.02.03.02	Tramezzi con tavelle realizzate con calcestruzzo leggero ... i gli oneri di cui all’art. 2.2.2: dello spessore di 8 cm.	Tramezzi con tavelle realizzate con calcestruzzo leggero di argilla espansa o di pomice posti in opera con malta bastarda dosata con una parte di cemento, otto parti di sabbia e due parti di calce e con tutti gli oneri di cui all’art. 2.2.2: dello spessore di 8 cm.		al m2	€ 19,50
108	MURATURE, TRAMEZZI, VESPAI - TRAMEZZI -	02.02.03.03	Tramezzi con tavelle realizzate con calcestruzzo leggero ... gli oneri di cui all’art. 2.2.2: dello spessore di 12 cm.	Tramezzi con tavelle realizzate con calcestruzzo leggero di argilla espansa o di pomice posti in opera con malta bastarda dosata con una parte di cemento, otto parti di sabbia e due parti di calce e con tutti gli oneri di cui all’art. 2.2.2: dello spessore di 12 cm.		al m2	€ 21,80
109	MURATURE, TRAMEZZI, VESPAI - TRAMEZZI -	02.02.03.04	Tramezzi con tavelle realizzate con calcestruzzo leggero ... gli oneri di cui all’art. 2.2.2: dello spessore di 15 cm.	Tramezzi con tavelle realizzate con calcestruzzo leggero di argilla espansa o di pomice posti in opera con malta bastarda dosata con una parte di cemento, otto parti di sabbia e due parti di calce e con tutti gli oneri di cui all’art. 2.2.2: dello spessore di 15 cm.		al m2	€ 26,20
110	MURATURE, TRAMEZZI, VESPAI - TRAMEZZI -	02.02.04.01	Tramezzi in blocchi di gesso massicci, dello spessore di ... la d’arte: con la sola rasatura dei giunti sulle due facce	Tramezzi in blocchi di gesso massicci, dello spessore di 8 cm. con incastri maschio-femmina da montarsi con l’uso di idoneo collante, compreso l’impiego di idonei ponti di servizio (trabatelli o cavalletti) per interventi fino a m. 3,50 d’altezza per il montaggio e tutto quant’altro occorre per dare il lavoro finito a perfetta regola d’arte: con la sola rasatura dei giunti sulle due facce		al m2	€ 24,30
111	MURATURE, TRAMEZZI, VESPAI - TRAMEZZI -	02.02.04.02	Tramezzi in blocchi di gesso massicci, dello spessore di ... rte: con la rasatura completa della parete sulle due facce	Tramezzi in blocchi di gesso massicci, dello spessore di 8 cm. con incastri maschio-femmina da montarsi con l’uso di idoneo collante, compreso l’impiego di idonei ponti di servizio (trabatelli o cavalletti) per interventi fino a m. 3,50 d’altezza per il montaggio e tutto quant’altro occorre per dare il lavoro finito a perfetta regola d’arte: con la rasatura completa della parete sulle due facce		al m2	€ 36,20
112	MURATURE, TRAMEZZI, VESPAI - TRAMEZZI -	02.02.05.01	Tramezzi eseguiti con intelaiatura metallica in lamierino ... ronto per la tinteggiatura: dello spessore totale di 8 cm.	Tramezzi eseguiti con intelaiatura metallica in lamierino zincato dello spessore di 6/10 di mm.; rivestimento sulle due facce con lastre di gesso dello spessore non inferiore a 13 mm., fissato alla struttura metallica con viti autoperforanti; giunzioni finite con sigillatura eseguita con idoneo composto ed armate con nastro di fibra di vetro; il tutto compreso l’onere dei ponti di servizio (trabatelli o cavalletti) per interventi fino a m. 3,50 d’altezza e quanto altro occorre per dare il lavoro finito a perfetta regola d’arte già pronto per la tinteggiatura: dello spessore totale di 8 cm.		al m2	€ 36,70
113	MURATURE, TRAMEZZI, VESPAI - TRAMEZZI -	02.02.05.02	Tramezzi eseguiti con intelaiatura metallica in lamierino ... onto per la tinteggiatura: dello spessore totale di 10 cm.	Tramezzi eseguiti con intelaiatura metallica in lamierino zincato dello spessore di 6/10 di mm.; rivestimento sulle due facce con lastre di gesso dello spessore non inferiore a 13 mm., fissato alla struttura metallica con viti autoperforanti; giunzioni finite con sigillatura eseguita con idoneo composto ed armate con nastro di fibra di vetro; il tutto compreso l’onere dei ponti di servizio (trabatelli o cavalletti) per interventi fino a m. 3,50 d’altezza e quanto altro occorre per dare il lavoro finito a perfetta regola d’arte già pronto per la tinteggiatura: dello spessore totale di 10 cm.		al m2	€ 37,30
114	MURATURE, TRAMEZZI, VESPAI - TRAMEZZI -	02.02.05.03	Tramezzi eseguiti con intelaiatura metallica in lamierino ... to per la tinteggiatura: dello spessore totale di 12,5 cm.	Tramezzi eseguiti con intelaiatura metallica in lamierino zincato dello spessore di 6/10 di mm.; rivestimento sulle due facce con lastre di gesso dello spessore non inferiore a 13 mm., fissato alla struttura metallica con viti autoperforanti; giunzioni finite con sigillatura eseguita con idoneo composto ed armate con nastro di fibra di vetro; il tutto compreso l’onere dei ponti di servizio (trabatelli o cavalletti) per interventi fino a m. 3,50 d’altezza e quanto altro occorre per dare il lavoro finito a perfetta regola d’arte già pronto per la tinteggiatura: dello spessore totale di 12,5 cm.		al m2	€ 38,00
115	MURATURE, TRAMEZZI, VESPAI - TRAMEZZI -	02.02.06.01	Tramezzi eseguiti come al precedente art. 2.2.5 ma con in ... ronto per la tinteggiatura: dello spessore totale di 8 cm.	Tramezzi eseguiti come al precedente art. 2.2.5 ma con interposto, fra le due lastre di gesso, un materassino isolante di lana di vetro dello spessore di 45 mm., trapuntato con carta bitumata, il tutto compreso l’onere dei ponti di servizio (trabatelli o cavalletti) per interventi fino a m. 3,50 d’altezza e quanto altro occorre per dare il lavoro finito a perfetta regola d’arte già pronto per la tinteggiatura: dello spessore totale di 8 cm.		al m2	€ 42,70
116	MURATURE, TRAMEZZI, VESPAI - TRAMEZZI -	02.02.06.02	Tramezzi eseguiti come al precedente art. 2.2.5 ma con in ... onto per la tinteggiatura: dello spessore totale di 10 cm.	Tramezzi eseguiti come al precedente art. 2.2.5 ma con interposto, fra le due lastre di gesso, un materassino isolante di lana di vetro dello spessore di 45 mm., trapuntato con carta bitumata, il tutto compreso l’onere dei ponti di servizio (trabatelli o cavalletti) per interventi fino a m. 3,50 d’altezza e quanto altro occorre per dare il lavoro finito a perfetta regola d’arte già pronto per la tinteggiatura: dello spessore totale di 10 cm.		al m2	€ 43,20
117	MURATURE, TRAMEZZI, VESPAI - TRAMEZZI -	02.02.06.03	Tramezzi eseguiti come al precedente art. 2.2.5 ma con in ... to per la tinteggiatura: dello spessore totale di 12,5 cm.	Tramezzi eseguiti come al precedente art. 2.2.5 ma con interposto, fra le due lastre di gesso, un materassino isolante di lana di vetro dello spessore di 45 mm., trapuntato con carta bitumata, il tutto compreso l’onere dei ponti di servizio (trabatelli o cavalletti) per interventi fino a m. 3,50 d’altezza e quanto altro occorre per dare il lavoro finito a perfetta regola d’arte già pronto per la tinteggiatura: dello spessore totale di 12,5 cm.		al m2	€ 43,90
118	MURATURE, TRAMEZZI, VESPAI - TRAMEZZI -	02.02.07.01	Tramezzi eseguiti con intelaiatura metallica con lamierin ... onto per la tinteggiatura: dello spessore totale di 10 cm.	Tramezzi eseguiti con intelaiatura metallica con lamierino zincato dello spessore di 6/10 mm.; rivestimento sulle due facce con lastre doppie di carton gesso, dello spessore non inferiore a 13 mm. la prima ed a 10 mm. la seconda, fissate alla struttura metallica con viti autoperforanti; giunzioni finite con sigillatura eseguita con idoneo composto ed armata con nastro di fibra di vetro, il tutto compreso l’onere dei ponti di servizio (trabatelli o cavalletti) per interventi fino a m. 3,50 d’altezza e quanto altro occorre per dare il lavoro finito a perfetta regola d’arte già pronto per la tinteggiatura: dello spessore totale di 10 cm.		al m2	€ 51,70
119	MURATURE, TRAMEZZI, VESPAI - TRAMEZZI -	02.02.07.02	Tramezzi eseguiti con intelaiatura metallica con lamierin ... onto per la tinteggiatura: dello spessore totale di 12 cm.	Tramezzi eseguiti con intelaiatura metallica con lamierino zincato dello spessore di 6/10 mm.; rivestimento sulle due facce con lastre doppie di carton gesso, dello spessore non inferiore a 13 mm. la prima ed a 10 mm. la seconda, fissate alla struttura metallica con viti autoperforanti; giunzioni finite con sigillatura eseguita con idoneo composto ed armata con nastro di fibra di vetro, il tutto compreso l’onere dei ponti di servizio (trabatelli o cavalletti) per interventi fino a m. 3,50 d’altezza e quanto altro occorre per dare il lavoro finito a perfetta regola d’arte già pronto per la tinteggiatura: dello spessore totale di 12 cm.		al m2	€ 52,30
120	MURATURE, TRAMEZZI, VESPAI - TRAMEZZI -	02.02.08.01	Tramezzi eseguiti come al precedente art. 2.2.7 ma con in ... onto per la tinteggiatura: dello spessore totale di 10 cm.	Tramezzi eseguiti come al precedente art. 2.2.7 ma con interposto, fra le lastre di carton gesso, un materassino isolante di lana di vetro dello spessore di 45 mm., trapuntato su carta bitumata, il tutto compreso l’onere dei ponti di servizio (trabatelli o cavalletti) per interventi fino a m. 3,50 d’altezza e quanto altro occorre per dare il lavoro finito a perfetta regola d’arte già pronto per la tinteggiatura: dello spessore totale di 10 cm.		al m2	€ 55,60
121	MURATURE, TRAMEZZI, VESPAI - TRAMEZZI -	02.02.08.02	Tramezzi eseguiti come al precedente art. 2.2.7 ma con in ... onto per la tinteggiatura: dello spessore totale di 12 cm.	Tramezzi eseguiti come al precedente art. 2.2.7 ma con interposto, fra le lastre di carton gesso, un materassino isolante di lana di vetro dello spessore di 45 mm., trapuntato su carta bitumata, il tutto compreso l’onere dei ponti di servizio (trabatelli o cavalletti) per interventi fino a m. 3,50 d’altezza e quanto altro occorre per dare il lavoro finito a perfetta regola d’arte già pronto per la tinteggiatura: dello spessore totale di 12 cm.		al m2	€ 56,20
122	MURATURE, TRAMEZZI, VESPAI - TRAMEZZI -	02.02.09.01	Controtamponamento interno in lastre di carton gesso dell ... la tinteggiatura: con lastra di polistirolo spessa 20 mm.	Controtamponamento interno in lastre di carton gesso dello spessore non inferiore a 10 mm. accoppiate per incollaggio ad uno strato di polistirolo espanso di spessore variabile e di peso specifico non inferiore a 200 N/m3, fissate alla muratura con idoneo collante e con le giunzioni finite con una sigillatura eseguita con appropriato composto ed armata con nastro di fibra di vetro, il tutto compreso l’onere dei ponti di servizio (trabatelli o cavalletti) per interventi fino a m. 3,50 d’altezza e quanto altro occorre per dare il lavoro finito a perfetta regola d’arte e già pronto per la tinteggiatura: con lastra di polistirolo spessa 20 mm.		al m2	€ 22,10
123	MURATURE, TRAMEZZI, VESPAI - TRAMEZZI -	02.02.09.02	Controtamponamento interno in lastre di carton gesso dell ... la tinteggiatura: con lastra di polistirolo spessa 30 mm.	Controtamponamento interno in lastre di carton gesso dello spessore non inferiore a 10 mm. accoppiate per incollaggio ad uno strato di polistirolo espanso di spessore variabile e di peso specifico non inferiore a 200 N/m3, fissate alla muratura con idoneo collante e con le giunzioni finite con una sigillatura eseguita con appropriato composto ed armata con nastro di fibra di vetro, il tutto compreso l’onere dei ponti di servizio (trabatelli o cavalletti) per interventi fino a m. 3,50 d’altezza e quanto altro occorre per dare il lavoro finito a perfetta regola d’arte e già pronto per la tinteggiatura: con lastra di polistirolo spessa 30 mm.		al m2	€ 23,50
124	MURATURE, TRAMEZZI, VESPAI - TRAMEZZI -	02.02.09.03	Controtamponamento interno in lastre di carton gesso dell ... la tinteggiatura: con lastra di polistirolo spessa 40 mm.	Controtamponamento interno in lastre di carton gesso dello spessore non inferiore a 10 mm. accoppiate per incollaggio ad uno strato di polistirolo espanso di spessore variabile e di peso specifico non inferiore a 200 N/m3, fissate alla muratura con idoneo collante e con le giunzioni finite con una sigillatura eseguita con appropriato composto ed armata con nastro di fibra di vetro, il tutto compreso l’onere dei ponti di servizio (trabatelli o cavalletti) per interventi fino a m. 3,50 d’altezza e quanto altro occorre per dare il lavoro finito a perfetta regola d’arte e già pronto per la tinteggiatura: con lastra di polistirolo spessa 40 mm.		al m2	€ 25,20
125	MURATURE, TRAMEZZI, VESPAI - TRAMEZZI -	02.02.10	Controfodera eseguita con intelaiatura metallica in profi ... a perfetta regola d’arte e già pronto per la tinteggiatura	Controfodera eseguita con intelaiatura metallica in profilati di lamierino zincato dello spessore di 6/10 di mm. e rivestimento con lastra di gesso dello spessore non inferiore a 13 mm., fissato alla struttura metallica con viti autoperforanti e con le giunzioni finite con sigillatura eseguita con apposito composto ed armate con nastro di fibra di vetro, il tutto compreso l’onere dei ponti di servizio (trabatelli o cavalletti) per interventi fino a m. 3,50 d’altezza e quanto altro occorre per dare il lavoro finito a perfetta regola d’arte e già pronto per la tinteggiatura		al m2	€ 27,40
126	MURATURE, TRAMEZZI, VESPAI - TRAMEZZI -	02.02.11	Controfodera eseguita come al precedente art. 2.2.10 ma c ... a perfetta regola d’arte e già pronto per la tinteggiatura	Controfodera eseguita come al precedente art. 2.2.10 ma con interposto fra la muratura e la controfodera di gesso un materassino isolante di lana di vetro dello spessore di 40 mm., il tutto compreso l’onere dei ponti di servizio (trabatelli o cavalletti) per interventi fino a m. 3,50 d’altezza e quanto altro occorre per dare il lavoro finito a perfetta regola d’arte e già pronto per la tinteggiatura		al m2	€ 32,30
127	MURATURE, TRAMEZZI, VESPAI - TRAMEZZI -	02.02.12	Controfodera eseguita come al precedente art. 2.2.11 ma c ... mm. e con tutti gli oneri di cui al precedente art. 2.2.11	Controfodera eseguita come al precedente art. 2.2.11 ma con l’impiego di n. 2 lastre di carton gesso dello spessore non inferiore a 10 mm. e con tutti gli oneri di cui al precedente art. 2.2.11		al m2	€ 34,60
128	MURATURE, TRAMEZZI, VESPAI - TRAMEZZI -	02.02.13	Controfodera eseguita come al precedente art. 2.2.11 ma c ... 3 mm. e con tutti gli oneri di cui al medesimo art. 2.2.11	Controfodera eseguita come al precedente art. 2.2.11 ma con l’impiego di n. 2 lastre di carton gesso di spessore non inferiore a 13 mm. e con tutti gli oneri di cui al medesimo art. 2.2.11		al m2	€ 40,20
129	MURATURE, TRAMEZZI, VESPAI - VESPAI E PARAMENTI -	02.03.01	Vespaio di pietrame calcareo, lavico o arenario forte da ... corre per dare il lavoro compiuto a perfetta regola d’arte	Vespaio di pietrame calcareo, lavico o arenario forte da utilizzarsi per sottopavimentazione, collocato a mano e formato con pietrame idoneamente disposto od altro materiale a scelta della D.L., compreso quanto occorre per dare il lavoro compiuto a perfetta regola d’arte		al m3	€ 36,80
130	MURATURE, TRAMEZZI, VESPAI - VESPAI E PARAMENTI -	02.03.02	Paramento per rivestimento di manufatti retti o curvi in ... corre per dare il lavoro compiuto a perfetta regola d’arte	Paramento per rivestimento di manufatti retti o curvi in conglomerato cementizio, realizzato con elementi in pietrame calcareo o lavico, aventi spessore non inferiore a 3 cm. posti in opera con malta cementizia a 400 kg. di cemento tipo R 325 a qualsiasi altezza, compreso i magisteri di ammorsatura, spigoli, riseghe, eventuale configurazione a scarpa, compreso l’onere dei ponti di servizio (trabatelli o cavalletti) per interventi fino a m. 3,50 d’altezza, la sistemazione dei giunti (stilatura) e quant’altro occorre per dare il lavoro compiuto a perfetta regola d’arte		al m2	€ 38,90
131	CONGLOMERATI DI CEMENTO, ACCIAIO PER C.A., CASSEFORME, SOLAI, MURI PREFABBRICATI, VIADOTTI IN C.A.P. - CONGLOMERATI DI CEMENTO -	03.01.01	Conglomerato cementizio per qualsiasi destinazione divers ... guito a perfetta regola d’arte, escluse solo le casseforme	Conglomerato cementizio per qualsiasi destinazione diversa dal cemento armato confezionato con cemento tipo R 325 con dosatura non inferiore a 150 kg. per m3 di impasto eseguito a qualsiasi profondità o altezza, compresi i ponteggi di servizio per interventi fino a 3,50 m. di altezza, il perfetto costipamento, ed ogni altro onere occorrente per dare il conglomerato in sito ed il lavoro eseguito a perfetta regola d’arte, escluse solo le casseforme		al m3	€ 70,20
132	CONGLOMERATI DI CEMENTO, ACCIAIO PER C.A., CASSEFORME, SOLAI, MURI PREFABBRICATI, VIADOTTI IN C.A.P. - CONGLOMERATI DI CEMENTO -	03.01.02.01	Conglomerato cementizio per strutture non armate o debolm ... e le eventuali barre di armatura: Per opere in fondazione	Conglomerato cementizio per strutture non armate o debolmente armate, confezionato con cemento tipo R 325 con dosatura non inferiore a 200 kg. per m3 di impasto dato in opera a qualsiasi profondità o altezza per qualsiasi spessore, compreso gli eventuali ponteggi di servizio per interventi fino a 3,50 m. di altezza, il loro disarmo, compresa la vibratura, l’eventuale lisciatura delle facce apparenti con malta di cemento puro ed ogni altro onere occorrente per dare il conglomerato in sito a perfetta regola d’arte escluse solo le casseforme e le eventuali barre di armatura: Per opere in fondazione		al m3	€ 77,60
133	CONGLOMERATI DI CEMENTO, ACCIAIO PER C.A., CASSEFORME, SOLAI, MURI PREFABBRICATI, VIADOTTI IN C.A.P. - CONGLOMERATI DI CEMENTO -	03.01.02.02	Conglomerato cementizio per strutture non armate o debolm ... e le eventuali barre di armatura: Per opere in elevazione	Conglomerato cementizio per strutture non armate o debolmente armate, confezionato con cemento tipo R 325 con dosatura non inferiore a 200 kg. per m3 di impasto dato in opera a qualsiasi profondità o altezza per qualsiasi spessore, compreso gli eventuali ponteggi di servizio per interventi fino a 3,50 m. di altezza, il loro disarmo, compresa la vibratura, l’eventuale lisciatura delle facce apparenti con malta di cemento puro ed ogni altro onere occorrente per dare il conglomerato in sito a perfetta regola d’arte escluse solo le casseforme e le eventuali barre di armatura: Per opere in elevazione		al m3	€ 81,60
134	CONGLOMERATI DI CEMENTO, ACCIAIO PER C.A., CASSEFORME, SOLAI, MURI PREFABBRICATI, VIADOTTI IN C.A.P. - CONGLOMERATI DI CEMENTO -	03.01.03.01	Idem come sopra ma confezionato con 250 kg. di cemento tipo R 325: Per opere in fondazione	Idem come sopra ma confezionato con 250 kg. di cemento tipo R 325: Per opere in fondazione		al m3	€ 81,90
135	CONGLOMERATI DI CEMENTO, ACCIAIO PER C.A., CASSEFORME, SOLAI, MURI PREFABBRICATI, VIADOTTI IN C.A.P. - CONGLOMERATI DI CEMENTO -	03.01.03.02	Idem come sopra ma confezionato con 250 kg. di cemento tipo R 325: Per opere in elevazione	Idem come sopra ma confezionato con 250 kg. di cemento tipo R 325: Per opere in elevazione		al m3	€ 85,90
136	CONGLOMERATI DI CEMENTO, ACCIAIO PER C.A., CASSEFORME, SOLAI, MURI PREFABBRICATI, VIADOTTI IN C.A.P. - CONGLOMERATI DI CEMENTO -	03.01.04.01	Conglomerato cementizio per strutture in cemento armato i ... a: Per opere in fondazione per lavori edili Rck = 25 N/mm2	Conglomerato cementizio per strutture in cemento armato in ambiente secco classe d’esposizione 1 (UNI9858), in ambiente umido senza gelo classe di esposizione 2a (UNI 9858), classe di consistenza S4 oppure S5, dato in opera compresi i ponteggi di servizio per interventi fino a 3,50 m. di altezza, il loro disarmo, la vibratura dei getti, la lisciatura delle facce apparenti con malta di cemento puro ed ogni altro onere occorrente per dare il conglomerato in sito ed il lavoro eseguito a perfetta regola d’arte, esclusa l’eventuale aggiunta di additivi, da computarsi ove necessari ed escluse le casseforme e le barre di armatura: Per opere in fondazione per lavori edili Rck = 25 N/mm2		al m3	€ 99,00
137	CONGLOMERATI DI CEMENTO, ACCIAIO PER C.A., CASSEFORME, SOLAI, MURI PREFABBRICATI, VIADOTTI IN C.A.P. - CONGLOMERATI DI CEMENTO -	03.01.04.02	Conglomerato cementizio per strutture in cemento armato i ... a: Per opere in fondazione per lavori edili Rck = 30 N/mm2	Conglomerato cementizio per strutture in cemento armato in ambiente secco classe d’esposizione 1 (UNI9858), in ambiente umido senza gelo classe di esposizione 2a (UNI 9858), classe di consistenza S4 oppure S5, dato in opera compresi i ponteggi di servizio per interventi fino a 3,50 m. di altezza, il loro disarmo, la vibratura dei getti, la lisciatura delle facce apparenti con malta di cemento puro ed ogni altro onere occorrente per dare il conglomerato in sito ed il lavoro eseguito a perfetta regola d’arte, esclusa l’eventuale aggiunta di additivi, da computarsi ove necessari ed escluse le casseforme e le barre di armatura: Per opere in fondazione per lavori edili Rck = 30 N/mm2		al m3	€ 103,80
138	CONGLOMERATI DI CEMENTO, ACCIAIO PER C.A., CASSEFORME, SOLAI, MURI PREFABBRICATI, VIADOTTI IN C.A.P. - CONGLOMERATI DI CEMENTO -	03.01.04.03	Conglomerato cementizio per strutture in cemento armato i ... a: Per opere in fondazione per lavori edili Rck = 35 N/mm2	Conglomerato cementizio per strutture in cemento armato in ambiente secco classe d’esposizione 1 (UNI9858), in ambiente umido senza gelo classe di esposizione 2a (UNI 9858), classe di consistenza S4 oppure S5, dato in opera compresi i ponteggi di servizio per interventi fino a 3,50 m. di altezza, il loro disarmo, la vibratura dei getti, la lisciatura delle facce apparenti con malta di cemento puro ed ogni altro onere occorrente per dare il conglomerato in sito ed il lavoro eseguito a perfetta regola d’arte, esclusa l’eventuale aggiunta di additivi, da computarsi ove necessari ed escluse le casseforme e le barre di armatura: Per opere in fondazione per lavori edili Rck = 35 N/mm2		al m3	€ 109,20
139	CONGLOMERATI DI CEMENTO, ACCIAIO PER C.A., CASSEFORME, SOLAI, MURI PREFABBRICATI, VIADOTTI IN C.A.P. - CONGLOMERATI DI CEMENTO -	03.01.04.04	Conglomerato cementizio per strutture in cemento armato i ... a: Per opere in fondazione per lavori edili Rck = 40 N/mm2	Conglomerato cementizio per strutture in cemento armato in ambiente secco classe d’esposizione 1 (UNI9858), in ambiente umido senza gelo classe di esposizione 2a (UNI 9858), classe di consistenza S4 oppure S5, dato in opera compresi i ponteggi di servizio per interventi fino a 3,50 m. di altezza, il loro disarmo, la vibratura dei getti, la lisciatura delle facce apparenti con malta di cemento puro ed ogni altro onere occorrente per dare il conglomerato in sito ed il lavoro eseguito a perfetta regola d’arte, esclusa l’eventuale aggiunta di additivi, da computarsi ove necessari ed escluse le casseforme e le barre di armatura: Per opere in fondazione per lavori edili Rck = 40 N/mm2		al m3	€ 113,90
140	CONGLOMERATI DI CEMENTO, ACCIAIO PER C.A., CASSEFORME, SOLAI, MURI PREFABBRICATI, VIADOTTI IN C.A.P. - CONGLOMERATI DI CEMENTO -	03.01.04.05	Conglomerato cementizio per strutture in cemento armato i ... a: Per opere in fondazione per lavori edili Rck = 45 N/mm2	Conglomerato cementizio per strutture in cemento armato in ambiente secco classe d’esposizione 1 (UNI9858), in ambiente umido senza gelo classe di esposizione 2a (UNI 9858), classe di consistenza S4 oppure S5, dato in opera compresi i ponteggi di servizio per interventi fino a 3,50 m. di altezza, il loro disarmo, la vibratura dei getti, la lisciatura delle facce apparenti con malta di cemento puro ed ogni altro onere occorrente per dare il conglomerato in sito ed il lavoro eseguito a perfetta regola d’arte, esclusa l’eventuale aggiunta di additivi, da computarsi ove necessari ed escluse le casseforme e le barre di armatura: Per opere in fondazione per lavori edili Rck = 45 N/mm2		al m3	€ 119,00
141	CONGLOMERATI DI CEMENTO, ACCIAIO PER C.A., CASSEFORME, SOLAI, MURI PREFABBRICATI, VIADOTTI IN C.A.P. - CONGLOMERATI DI CEMENTO -	03.01.04.06	Conglomerato cementizio per strutture in cemento armato i ... Per opere in fondazione per lavori stradali Rck = 25 N/mm2	Conglomerato cementizio per strutture in cemento armato in ambiente secco classe d’esposizione 1 (UNI9858), in ambiente umido senza gelo classe di esposizione 2a (UNI 9858), classe di consistenza S4 oppure S5, dato in opera compresi i ponteggi di servizio per interventi fino a 3,50 m. di altezza, il loro disarmo, la vibratura dei getti, la lisciatura delle facce apparenti con malta di cemento puro ed ogni altro onere occorrente per dare il conglomerato in sito ed il lavoro eseguito a perfetta regola d’arte, esclusa l’eventuale aggiunta di additivi, da computarsi ove necessari ed escluse le casseforme e le barre di armatura: Per opere in fondazione per lavori stradali Rck = 25 N/mm2		al m3	€ 91,80
142	CONGLOMERATI DI CEMENTO, ACCIAIO PER C.A., CASSEFORME, SOLAI, MURI PREFABBRICATI, VIADOTTI IN C.A.P. - CONGLOMERATI DI CEMENTO -	03.01.04.07	Conglomerato cementizio per strutture in cemento armato i ... Per opere in fondazione per lavori stradali Rck = 30 N/mm2	Conglomerato cementizio per strutture in cemento armato in ambiente secco classe d’esposizione 1 (UNI9858), in ambiente umido senza gelo classe di esposizione 2a (UNI 9858), classe di consistenza S4 oppure S5, dato in opera compresi i ponteggi di servizio per interventi fino a 3,50 m. di altezza, il loro disarmo, la vibratura dei getti, la lisciatura delle facce apparenti con malta di cemento puro ed ogni altro onere occorrente per dare il conglomerato in sito ed il lavoro eseguito a perfetta regola d’arte, esclusa l’eventuale aggiunta di additivi, da computarsi ove necessari ed escluse le casseforme e le barre di armatura: Per opere in fondazione per lavori stradali Rck = 30 N/mm2		al m3	€ 96,60
143	CONGLOMERATI DI CEMENTO, ACCIAIO PER C.A., CASSEFORME, SOLAI, MURI PREFABBRICATI, VIADOTTI IN C.A.P. - CONGLOMERATI DI CEMENTO -	03.01.04.08	Conglomerato cementizio per strutture in cemento armato i ... Per opere in fondazione per lavori stradali Rck = 35 N/mm2	Conglomerato cementizio per strutture in cemento armato in ambiente secco classe d’esposizione 1 (UNI9858), in ambiente umido senza gelo classe di esposizione 2a (UNI 9858), classe di consistenza S4 oppure S5, dato in opera compresi i ponteggi di servizio per interventi fino a 3,50 m. di altezza, il loro disarmo, la vibratura dei getti, la lisciatura delle facce apparenti con malta di cemento puro ed ogni altro onere occorrente per dare il conglomerato in sito ed il lavoro eseguito a perfetta regola d’arte, esclusa l’eventuale aggiunta di additivi, da computarsi ove necessari ed escluse le casseforme e le barre di armatura: Per opere in fondazione per lavori stradali Rck = 35 N/mm2		al m3	€ 102,00
144	CONGLOMERATI DI CEMENTO, ACCIAIO PER C.A., CASSEFORME, SOLAI, MURI PREFABBRICATI, VIADOTTI IN C.A.P. - CONGLOMERATI DI CEMENTO -	03.01.04.09	Conglomerato cementizio per strutture in cemento armato i ... Per opere in fondazione per lavori stradali Rck = 40 N/mm2	Conglomerato cementizio per strutture in cemento armato in ambiente secco classe d’esposizione 1 (UNI9858), in ambiente umido senza gelo classe di esposizione 2a (UNI 9858), classe di consistenza S4 oppure S5, dato in opera compresi i ponteggi di servizio per interventi fino a 3,50 m. di altezza, il loro disarmo, la vibratura dei getti, la lisciatura delle facce apparenti con malta di cemento puro ed ogni altro onere occorrente per dare il conglomerato in sito ed il lavoro eseguito a perfetta regola d’arte, esclusa l’eventuale aggiunta di additivi, da computarsi ove necessari ed escluse le casseforme e le barre di armatura: Per opere in fondazione per lavori stradali Rck = 40 N/mm2		al m3	€ 106,60
145	CONGLOMERATI DI CEMENTO, ACCIAIO PER C.A., CASSEFORME, SOLAI, MURI PREFABBRICATI, VIADOTTI IN C.A.P. - CONGLOMERATI DI CEMENTO -	03.01.04.10	Conglomerato cementizio per strutture in cemento armato i ... Per opere in fondazione per lavori stradali Rck = 45 N/mm2	Conglomerato cementizio per strutture in cemento armato in ambiente secco classe d’esposizione 1 (UNI9858), in ambiente umido senza gelo classe di esposizione 2a (UNI 9858), classe di consistenza S4 oppure S5, dato in opera compresi i ponteggi di servizio per interventi fino a 3,50 m. di altezza, il loro disarmo, la vibratura dei getti, la lisciatura delle facce apparenti con malta di cemento puro ed ogni altro onere occorrente per dare il conglomerato in sito ed il lavoro eseguito a perfetta regola d’arte, esclusa l’eventuale aggiunta di additivi, da computarsi ove necessari ed escluse le casseforme e le barre di armatura: Per opere in fondazione per lavori stradali Rck = 45 N/mm2		al m3	€ 111,70
146	CONGLOMERATI DI CEMENTO, ACCIAIO PER C.A., CASSEFORME, SOLAI, MURI PREFABBRICATI, VIADOTTI IN C.A.P. - CONGLOMERATI DI CEMENTO -	03.01.04.11	Conglomerato cementizio per strutture in cemento armato i ... a: Per opere in elevazione per lavori edili Rck = 25 N/mm2	Conglomerato cementizio per strutture in cemento armato in ambiente secco classe d’esposizione 1 (UNI9858), in ambiente umido senza gelo classe di esposizione 2a (UNI 9858), classe di consistenza S4 oppure S5, dato in opera compresi i ponteggi di servizio per interventi fino a 3,50 m. di altezza, il loro disarmo, la vibratura dei getti, la lisciatura delle facce apparenti con malta di cemento puro ed ogni altro onere occorrente per dare il conglomerato in sito ed il lavoro eseguito a perfetta regola d’arte, esclusa l’eventuale aggiunta di additivi, da computarsi ove necessari ed escluse le casseforme e le barre di armatura: Per opere in elevazione per lavori edili Rck = 25 N/mm2		al m3	€ 104,90
147	CONGLOMERATI DI CEMENTO, ACCIAIO PER C.A., CASSEFORME, SOLAI, MURI PREFABBRICATI, VIADOTTI IN C.A.P. - CONGLOMERATI DI CEMENTO -	03.01.04.12	Conglomerato cementizio per strutture in cemento armato i ... a: Per opere in elevazione per lavori edili Rck = 30 N/mm2	Conglomerato cementizio per strutture in cemento armato in ambiente secco classe d’esposizione 1 (UNI9858), in ambiente umido senza gelo classe di esposizione 2a (UNI 9858), classe di consistenza S4 oppure S5, dato in opera compresi i ponteggi di servizio per interventi fino a 3,50 m. di altezza, il loro disarmo, la vibratura dei getti, la lisciatura delle facce apparenti con malta di cemento puro ed ogni altro onere occorrente per dare il conglomerato in sito ed il lavoro eseguito a perfetta regola d’arte, esclusa l’eventuale aggiunta di additivi, da computarsi ove necessari ed escluse le casseforme e le barre di armatura: Per opere in elevazione per lavori edili Rck = 30 N/mm2		al m3	€ 109,70
148	CONGLOMERATI DI CEMENTO, ACCIAIO PER C.A., CASSEFORME, SOLAI, MURI PREFABBRICATI, VIADOTTI IN C.A.P. - CONGLOMERATI DI CEMENTO -	03.01.04.13	Conglomerato cementizio per strutture in cemento armato i ... a: Per opere in elevazione per lavori edili Rck = 35 N/mm2	Conglomerato cementizio per strutture in cemento armato in ambiente secco classe d’esposizione 1 (UNI9858), in ambiente umido senza gelo classe di esposizione 2a (UNI 9858), classe di consistenza S4 oppure S5, dato in opera compresi i ponteggi di servizio per interventi fino a 3,50 m. di altezza, il loro disarmo, la vibratura dei getti, la lisciatura delle facce apparenti con malta di cemento puro ed ogni altro onere occorrente per dare il conglomerato in sito ed il lavoro eseguito a perfetta regola d’arte, esclusa l’eventuale aggiunta di additivi, da computarsi ove necessari ed escluse le casseforme e le barre di armatura: Per opere in elevazione per lavori edili Rck = 35 N/mm2		al m3	€ 115,10
149	CONGLOMERATI DI CEMENTO, ACCIAIO PER C.A., CASSEFORME, SOLAI, MURI PREFABBRICATI, VIADOTTI IN C.A.P. - CONGLOMERATI DI CEMENTO -	03.01.04.14	Conglomerato cementizio per strutture in cemento armato i ... a: Per opere in elevazione per lavori edili Rck = 40 N/mm2	Conglomerato cementizio per strutture in cemento armato in ambiente secco classe d’esposizione 1 (UNI9858), in ambiente umido senza gelo classe di esposizione 2a (UNI 9858), classe di consistenza S4 oppure S5, dato in opera compresi i ponteggi di servizio per interventi fino a 3,50 m. di altezza, il loro disarmo, la vibratura dei getti, la lisciatura delle facce apparenti con malta di cemento puro ed ogni altro onere occorrente per dare il conglomerato in sito ed il lavoro eseguito a perfetta regola d’arte, esclusa l’eventuale aggiunta di additivi, da computarsi ove necessari ed escluse le casseforme e le barre di armatura: Per opere in elevazione per lavori edili Rck = 40 N/mm2		al m3	€ 119,70
150	CONGLOMERATI DI CEMENTO, ACCIAIO PER C.A., CASSEFORME, SOLAI, MURI PREFABBRICATI, VIADOTTI IN C.A.P. - CONGLOMERATI DI CEMENTO -	03.01.04.15	Conglomerato cementizio per strutture in cemento armato i ... a: Per opere in elevazione per lavori edili Rck = 45 N/mm2	Conglomerato cementizio per strutture in cemento armato in ambiente secco classe d’esposizione 1 (UNI9858), in ambiente umido senza gelo classe di esposizione 2a (UNI 9858), classe di consistenza S4 oppure S5, dato in opera compresi i ponteggi di servizio per interventi fino a 3,50 m. di altezza, il loro disarmo, la vibratura dei getti, la lisciatura delle facce apparenti con malta di cemento puro ed ogni altro onere occorrente per dare il conglomerato in sito ed il lavoro eseguito a perfetta regola d’arte, esclusa l’eventuale aggiunta di additivi, da computarsi ove necessari ed escluse le casseforme e le barre di armatura: Per opere in elevazione per lavori edili Rck = 45 N/mm2		al m3	€ 124,80
151	CONGLOMERATI DI CEMENTO, ACCIAIO PER C.A., CASSEFORME, SOLAI, MURI PREFABBRICATI, VIADOTTI IN C.A.P. - CONGLOMERATI DI CEMENTO -	03.01.04.16	Conglomerato cementizio per strutture in cemento armato i ... Per opere in elevazione per lavori stradali Rck = 25 N/mm2	Conglomerato cementizio per strutture in cemento armato in ambiente secco classe d’esposizione 1 (UNI9858), in ambiente umido senza gelo classe di esposizione 2a (UNI 9858), classe di consistenza S4 oppure S5, dato in opera compresi i ponteggi di servizio per interventi fino a 3,50 m. di altezza, il loro disarmo, la vibratura dei getti, la lisciatura delle facce apparenti con malta di cemento puro ed ogni altro onere occorrente per dare il conglomerato in sito ed il lavoro eseguito a perfetta regola d’arte, esclusa l’eventuale aggiunta di additivi, da computarsi ove necessari ed escluse le casseforme e le barre di armatura: Per opere in elevazione per lavori stradali Rck = 25 N/mm2		al m3	€ 94,40
152	CONGLOMERATI DI CEMENTO, ACCIAIO PER C.A., CASSEFORME, SOLAI, MURI PREFABBRICATI, VIADOTTI IN C.A.P. - CONGLOMERATI DI CEMENTO -	03.01.04.17	Conglomerato cementizio per strutture in cemento armato i ... Per opere in elevazione per lavori stradali Rck = 30 N/mm2	Conglomerato cementizio per strutture in cemento armato in ambiente secco classe d’esposizione 1 (UNI9858), in ambiente umido senza gelo classe di esposizione 2a (UNI 9858), classe di consistenza S4 oppure S5, dato in opera compresi i ponteggi di servizio per interventi fino a 3,50 m. di altezza, il loro disarmo, la vibratura dei getti, la lisciatura delle facce apparenti con malta di cemento puro ed ogni altro onere occorrente per dare il conglomerato in sito ed il lavoro eseguito a perfetta regola d’arte, esclusa l’eventuale aggiunta di additivi, da computarsi ove necessari ed escluse le casseforme e le barre di armatura: Per opere in elevazione per lavori stradali Rck = 30 N/mm2		al m3	€ 99,20
153	CONGLOMERATI DI CEMENTO, ACCIAIO PER C.A., CASSEFORME, SOLAI, MURI PREFABBRICATI, VIADOTTI IN C.A.P. - CONGLOMERATI DI CEMENTO -	03.01.04.18	Conglomerato cementizio per strutture in cemento armato i ... Per opere in elevazione per lavori stradali Rck = 35 N/mm2	Conglomerato cementizio per strutture in cemento armato in ambiente secco classe d’esposizione 1 (UNI9858), in ambiente umido senza gelo classe di esposizione 2a (UNI 9858), classe di consistenza S4 oppure S5, dato in opera compresi i ponteggi di servizio per interventi fino a 3,50 m. di altezza, il loro disarmo, la vibratura dei getti, la lisciatura delle facce apparenti con malta di cemento puro ed ogni altro onere occorrente per dare il conglomerato in sito ed il lavoro eseguito a perfetta regola d’arte, esclusa l’eventuale aggiunta di additivi, da computarsi ove necessari ed escluse le casseforme e le barre di armatura: Per opere in elevazione per lavori stradali Rck = 35 N/mm2		al m3	€ 104,50
154	CONGLOMERATI DI CEMENTO, ACCIAIO PER C.A., CASSEFORME, SOLAI, MURI PREFABBRICATI, VIADOTTI IN C.A.P. - CONGLOMERATI DI CEMENTO -	03.01.04.19	Conglomerato cementizio per strutture in cemento armato i ... Per opere in elevazione per lavori stradali Rck = 40 N/mm2	Conglomerato cementizio per strutture in cemento armato in ambiente secco classe d’esposizione 1 (UNI9858), in ambiente umido senza gelo classe di esposizione 2a (UNI 9858), classe di consistenza S4 oppure S5, dato in opera compresi i ponteggi di servizio per interventi fino a 3,50 m. di altezza, il loro disarmo, la vibratura dei getti, la lisciatura delle facce apparenti con malta di cemento puro ed ogni altro onere occorrente per dare il conglomerato in sito ed il lavoro eseguito a perfetta regola d’arte, esclusa l’eventuale aggiunta di additivi, da computarsi ove necessari ed escluse le casseforme e le barre di armatura: Per opere in elevazione per lavori stradali Rck = 40 N/mm2		al m3	€ 109,20
155	CONGLOMERATI DI CEMENTO, ACCIAIO PER C.A., CASSEFORME, SOLAI, MURI PREFABBRICATI, VIADOTTI IN C.A.P. - CONGLOMERATI DI CEMENTO -	03.01.04.20	Conglomerato cementizio per strutture in cemento armato i ... Per opere in elevazione per lavori stradali Rck = 45 N/mm2	Conglomerato cementizio per strutture in cemento armato in ambiente secco classe d’esposizione 1 (UNI9858), in ambiente umido senza gelo classe di esposizione 2a (UNI 9858), classe di consistenza S4 oppure S5, dato in opera compresi i ponteggi di servizio per interventi fino a 3,50 m. di altezza, il loro disarmo, la vibratura dei getti, la lisciatura delle facce apparenti con malta di cemento puro ed ogni altro onere occorrente per dare il conglomerato in sito ed il lavoro eseguito a perfetta regola d’arte, esclusa l’eventuale aggiunta di additivi, da computarsi ove necessari ed escluse le casseforme e le barre di armatura: Per opere in elevazione per lavori stradali Rck = 45 N/mm2		al m3	€ 114,30
156	CONGLOMERATI DI CEMENTO, ACCIAIO PER C.A., CASSEFORME, SOLAI, MURI PREFABBRICATI, VIADOTTI IN C.A.P. - CONGLOMERATI DI CEMENTO -	03.01.05.01	Conglomerato cementizio per strutture in cemento armato i ... ne per lavori edili Rck = 30 N/mm2 (solo per la classe 5a)	Conglomerato cementizio per strutture in cemento armato in ambiente debolmente aggressivo classe d’esposizione 5a (UNI9858), in ambiente moderatamente aggressivo classe d’esposizione 5b (UNI 9858), in ambiente marino senza gelo classe d’esposizione 4a (UNI9858), classe di consistenza S4 oppure S5, e con tutti gli oneri di cui al precedente art. 3.1.4: Per opere in fondazione per lavori edili Rck = 30 N/mm2 (solo per la classe 5a)		al m3	€ 103,80
157	CONGLOMERATI DI CEMENTO, ACCIAIO PER C.A., CASSEFORME, SOLAI, MURI PREFABBRICATI, VIADOTTI IN C.A.P. - CONGLOMERATI DI CEMENTO -	03.01.05.02	Conglomerato cementizio per strutture in cemento armato i ... 4: Per opere in fondazione per lavori edili Rck = 35 N/mm2	Conglomerato cementizio per strutture in cemento armato in ambiente debolmente aggressivo classe d’esposizione 5a (UNI9858), in ambiente moderatamente aggressivo classe d’esposizione 5b (UNI 9858), in ambiente marino senza gelo classe d’esposizione 4a (UNI9858), classe di consistenza S4 oppure S5, e con tutti gli oneri di cui al precedente art. 3.1.4: Per opere in fondazione per lavori edili Rck = 35 N/mm2		al m3	€ 113,90
158	CONGLOMERATI DI CEMENTO, ACCIAIO PER C.A., CASSEFORME, SOLAI, MURI PREFABBRICATI, VIADOTTI IN C.A.P. - CONGLOMERATI DI CEMENTO -	03.01.05.03	Conglomerato cementizio per strutture in cemento armato i ... 4: Per opere in fondazione per lavori edili Rck = 40 N/mm2	Conglomerato cementizio per strutture in cemento armato in ambiente debolmente aggressivo classe d’esposizione 5a (UNI9858), in ambiente moderatamente aggressivo classe d’esposizione 5b (UNI 9858), in ambiente marino senza gelo classe d’esposizione 4a (UNI9858), classe di consistenza S4 oppure S5, e con tutti gli oneri di cui al precedente art. 3.1.4: Per opere in fondazione per lavori edili Rck = 40 N/mm2		al m3	€ 120,00
159	CONGLOMERATI DI CEMENTO, ACCIAIO PER C.A., CASSEFORME, SOLAI, MURI PREFABBRICATI, VIADOTTI IN C.A.P. - CONGLOMERATI DI CEMENTO -	03.01.05.04	Conglomerato cementizio per strutture in cemento armato i ... 4: Per opere in fondazione per lavori edili Rck = 45 N/mm2	Conglomerato cementizio per strutture in cemento armato in ambiente debolmente aggressivo classe d’esposizione 5a (UNI9858), in ambiente moderatamente aggressivo classe d’esposizione 5b (UNI 9858), in ambiente marino senza gelo classe d’esposizione 4a (UNI9858), classe di consistenza S4 oppure S5, e con tutti gli oneri di cui al precedente art. 3.1.4: Per opere in fondazione per lavori edili Rck = 45 N/mm2		al m3	€ 125,30
160	CONGLOMERATI DI CEMENTO, ACCIAIO PER C.A., CASSEFORME, SOLAI, MURI PREFABBRICATI, VIADOTTI IN C.A.P. - CONGLOMERATI DI CEMENTO -	03.01.05.05	Conglomerato cementizio per strutture in cemento armato i ... per lavori stradali Rck = 30 N/mm2 (solo per la classe 5a)	Conglomerato cementizio per strutture in cemento armato in ambiente debolmente aggressivo classe d’esposizione 5a (UNI9858), in ambiente moderatamente aggressivo classe d’esposizione 5b (UNI 9858), in ambiente marino senza gelo classe d’esposizione 4a (UNI9858), classe di consistenza S4 oppure S5, e con tutti gli oneri di cui al precedente art. 3.1.4: Per opere in fondazione per lavori stradali Rck = 30 N/mm2 (solo per la classe 5a)		al m3	€ 96,60
161	CONGLOMERATI DI CEMENTO, ACCIAIO PER C.A., CASSEFORME, SOLAI, MURI PREFABBRICATI, VIADOTTI IN C.A.P. - CONGLOMERATI DI CEMENTO -	03.01.05.06	Conglomerato cementizio per strutture in cemento armato i ... Per opere in fondazione per lavori stradali Rck = 35 N/mm2	Conglomerato cementizio per strutture in cemento armato in ambiente debolmente aggressivo classe d’esposizione 5a (UNI9858), in ambiente moderatamente aggressivo classe d’esposizione 5b (UNI 9858), in ambiente marino senza gelo classe d’esposizione 4a (UNI9858), classe di consistenza S4 oppure S5, e con tutti gli oneri di cui al precedente art. 3.1.4: Per opere in fondazione per lavori stradali Rck = 35 N/mm2		al m3	€ 106,70
162	CONGLOMERATI DI CEMENTO, ACCIAIO PER C.A., CASSEFORME, SOLAI, MURI PREFABBRICATI, VIADOTTI IN C.A.P. - CONGLOMERATI DI CEMENTO -	03.01.05.07	Conglomerato cementizio per strutture in cemento armato i ... Per opere in fondazione per lavori stradali Rck = 40 N/mm2	Conglomerato cementizio per strutture in cemento armato in ambiente debolmente aggressivo classe d’esposizione 5a (UNI9858), in ambiente moderatamente aggressivo classe d’esposizione 5b (UNI 9858), in ambiente marino senza gelo classe d’esposizione 4a (UNI9858), classe di consistenza S4 oppure S5, e con tutti gli oneri di cui al precedente art. 3.1.4: Per opere in fondazione per lavori stradali Rck = 40 N/mm2		al m3	€ 112,70
163	CONGLOMERATI DI CEMENTO, ACCIAIO PER C.A., CASSEFORME, SOLAI, MURI PREFABBRICATI, VIADOTTI IN C.A.P. - CONGLOMERATI DI CEMENTO -	03.01.05.08	Conglomerato cementizio per strutture in cemento armato i ... Per opere in fondazione per lavori stradali Rck = 45 N/mm2	Conglomerato cementizio per strutture in cemento armato in ambiente debolmente aggressivo classe d’esposizione 5a (UNI9858), in ambiente moderatamente aggressivo classe d’esposizione 5b (UNI 9858), in ambiente marino senza gelo classe d’esposizione 4a (UNI9858), classe di consistenza S4 oppure S5, e con tutti gli oneri di cui al precedente art. 3.1.4: Per opere in fondazione per lavori stradali Rck = 45 N/mm2		al m3	€ 117,90
164	CONGLOMERATI DI CEMENTO, ACCIAIO PER C.A., CASSEFORME, SOLAI, MURI PREFABBRICATI, VIADOTTI IN C.A.P. - CONGLOMERATI DI CEMENTO -	03.01.05.09	Conglomerato cementizio per strutture in cemento armato i ... ne per lavori edili Rck = 30 N/mm2 (solo per la classe 5a)	Conglomerato cementizio per strutture in cemento armato in ambiente debolmente aggressivo classe d’esposizione 5a (UNI9858), in ambiente moderatamente aggressivo classe d’esposizione 5b (UNI 9858), in ambiente marino senza gelo classe d’esposizione 4a (UNI9858), classe di consistenza S4 oppure S5, e con tutti gli oneri di cui al precedente art. 3.1.4: Per opere in elevazione per lavori edili Rck = 30 N/mm2 (solo per la classe 5a)		al m3	€ 112,70
165	CONGLOMERATI DI CEMENTO, ACCIAIO PER C.A., CASSEFORME, SOLAI, MURI PREFABBRICATI, VIADOTTI IN C.A.P. - CONGLOMERATI DI CEMENTO -	03.01.05.10	Conglomerato cementizio per strutture in cemento armato i ... 4: Per opere in elevazione per lavori edili Rck = 35 N/mm2	Conglomerato cementizio per strutture in cemento armato in ambiente debolmente aggressivo classe d’esposizione 5a (UNI9858), in ambiente moderatamente aggressivo classe d’esposizione 5b (UNI 9858), in ambiente marino senza gelo classe d’esposizione 4a (UNI9858), classe di consistenza S4 oppure S5, e con tutti gli oneri di cui al precedente art. 3.1.4: Per opere in elevazione per lavori edili Rck = 35 N/mm2		al m3	€ 119,80
166	CONGLOMERATI DI CEMENTO, ACCIAIO PER C.A., CASSEFORME, SOLAI, MURI PREFABBRICATI, VIADOTTI IN C.A.P. - CONGLOMERATI DI CEMENTO -	03.01.05.11	Conglomerato cementizio per strutture in cemento armato i ... 4: Per opere in elevazione per lavori edili Rck = 40 N/mm2	Conglomerato cementizio per strutture in cemento armato in ambiente debolmente aggressivo classe d’esposizione 5a (UNI9858), in ambiente moderatamente aggressivo classe d’esposizione 5b (UNI 9858), in ambiente marino senza gelo classe d’esposizione 4a (UNI9858), classe di consistenza S4 oppure S5, e con tutti gli oneri di cui al precedente art. 3.1.4: Per opere in elevazione per lavori edili Rck = 40 N/mm2		al m3	€ 125,80
167	CONGLOMERATI DI CEMENTO, ACCIAIO PER C.A., CASSEFORME, SOLAI, MURI PREFABBRICATI, VIADOTTI IN C.A.P. - CONGLOMERATI DI CEMENTO -	03.01.05.12	Conglomerato cementizio per strutture in cemento armato i ... 4: Per opere in elevazione per lavori edili Rck = 45 N/mm2	Conglomerato cementizio per strutture in cemento armato in ambiente debolmente aggressivo classe d’esposizione 5a (UNI9858), in ambiente moderatamente aggressivo classe d’esposizione 5b (UNI 9858), in ambiente marino senza gelo classe d’esposizione 4a (UNI9858), classe di consistenza S4 oppure S5, e con tutti gli oneri di cui al precedente art. 3.1.4: Per opere in elevazione per lavori edili Rck = 45 N/mm2		al m3	€ 131,00
168	CONGLOMERATI DI CEMENTO, ACCIAIO PER C.A., CASSEFORME, SOLAI, MURI PREFABBRICATI, VIADOTTI IN C.A.P. - CONGLOMERATI DI CEMENTO -	03.01.05.13	Conglomerato cementizio per strutture in cemento armato i ... per lavori stradali Rck = 30 N/mm2 (solo per la classe 5a)	Conglomerato cementizio per strutture in cemento armato in ambiente debolmente aggressivo classe d’esposizione 5a (UNI9858), in ambiente moderatamente aggressivo classe d’esposizione 5b (UNI 9858), in ambiente marino senza gelo classe d’esposizione 4a (UNI9858), classe di consistenza S4 oppure S5, e con tutti gli oneri di cui al precedente art. 3.1.4: Per opere in elevazione per lavori stradali Rck = 30 N/mm2 (solo per la classe 5a)		al m3	€ 99,20
169	CONGLOMERATI DI CEMENTO, ACCIAIO PER C.A., CASSEFORME, SOLAI, MURI PREFABBRICATI, VIADOTTI IN C.A.P. - CONGLOMERATI DI CEMENTO -	03.01.05.14	Conglomerato cementizio per strutture in cemento armato i ... Per opere in elevazione per lavori stradali Rck = 35 N/mm2	Conglomerato cementizio per strutture in cemento armato in ambiente debolmente aggressivo classe d’esposizione 5a (UNI9858), in ambiente moderatamente aggressivo classe d’esposizione 5b (UNI 9858), in ambiente marino senza gelo classe d’esposizione 4a (UNI9858), classe di consistenza S4 oppure S5, e con tutti gli oneri di cui al precedente art. 3.1.4: Per opere in elevazione per lavori stradali Rck = 35 N/mm2		al m3	€ 109,20
170	CONGLOMERATI DI CEMENTO, ACCIAIO PER C.A., CASSEFORME, SOLAI, MURI PREFABBRICATI, VIADOTTI IN C.A.P. - CONGLOMERATI DI CEMENTO -	03.01.05.15	Conglomerato cementizio per strutture in cemento armato i ... Per opere in elevazione per lavori stradali Rck = 40 N/mm2	Conglomerato cementizio per strutture in cemento armato in ambiente debolmente aggressivo classe d’esposizione 5a (UNI9858), in ambiente moderatamente aggressivo classe d’esposizione 5b (UNI 9858), in ambiente marino senza gelo classe d’esposizione 4a (UNI9858), classe di consistenza S4 oppure S5, e con tutti gli oneri di cui al precedente art. 3.1.4: Per opere in elevazione per lavori stradali Rck = 40 N/mm2		al m3	€ 115,20
171	CONGLOMERATI DI CEMENTO, ACCIAIO PER C.A., CASSEFORME, SOLAI, MURI PREFABBRICATI, VIADOTTI IN C.A.P. - CONGLOMERATI DI CEMENTO -	03.01.05.16	Conglomerato cementizio per strutture in cemento armato i ... Per opere in elevazione per lavori stradali Rck = 45 N/mm2	Conglomerato cementizio per strutture in cemento armato in ambiente debolmente aggressivo classe d’esposizione 5a (UNI9858), in ambiente moderatamente aggressivo classe d’esposizione 5b (UNI 9858), in ambiente marino senza gelo classe d’esposizione 4a (UNI9858), classe di consistenza S4 oppure S5, e con tutti gli oneri di cui al precedente art. 3.1.4: Per opere in elevazione per lavori stradali Rck = 45 N/mm2		al m3	€ 120,50
172	CONGLOMERATI DI CEMENTO, ACCIAIO PER C.A., CASSEFORME, SOLAI, MURI PREFABBRICATI, VIADOTTI IN C.A.P. - CONGLOMERATI DI CEMENTO -	03.01.06.01	Conglomerato cementizio per strutture in cemento in ambie ... 4: Per opere in fondazione per lavori edili Rck = 45 N/mm2	Conglomerato cementizio per strutture in cemento in ambiente fortemente aggressivo classe d’esposizione 5c (UNI9858), classe di consistenza S4 oppure S5, e con tutti gli oneri di cui al precedente art. 3.1.4: Per opere in fondazione per lavori edili Rck = 45 N/mm2		al m3	€ 127,10
173	CONGLOMERATI DI CEMENTO, ACCIAIO PER C.A., CASSEFORME, SOLAI, MURI PREFABBRICATI, VIADOTTI IN C.A.P. - CONGLOMERATI DI CEMENTO -	03.01.06.02	Conglomerato cementizio per strutture in cemento in ambie ... Per opere in fondazione per lavori stradali Rck = 45 N/mm2	Conglomerato cementizio per strutture in cemento in ambiente fortemente aggressivo classe d’esposizione 5c (UNI9858), classe di consistenza S4 oppure S5, e con tutti gli oneri di cui al precedente art. 3.1.4: Per opere in fondazione per lavori stradali Rck = 45 N/mm2		al m3	€ 119,80
174	CONGLOMERATI DI CEMENTO, ACCIAIO PER C.A., CASSEFORME, SOLAI, MURI PREFABBRICATI, VIADOTTI IN C.A.P. - CONGLOMERATI DI CEMENTO -	03.01.06.03	Conglomerato cementizio per strutture in cemento in ambie ... 4: Per opere in elevazione per lavori edili Rck = 45 N/mm2	Conglomerato cementizio per strutture in cemento in ambiente fortemente aggressivo classe d’esposizione 5c (UNI9858), classe di consistenza S4 oppure S5, e con tutti gli oneri di cui al precedente art. 3.1.4: Per opere in elevazione per lavori edili Rck = 45 N/mm2		al m3	€ 132,90
175	CONGLOMERATI DI CEMENTO, ACCIAIO PER C.A., CASSEFORME, SOLAI, MURI PREFABBRICATI, VIADOTTI IN C.A.P. - CONGLOMERATI DI CEMENTO -	03.01.06.04	Conglomerato cementizio per strutture in cemento in ambie ... Per opere in elevazione per lavori stradali Rck = 45 N/mm2	Conglomerato cementizio per strutture in cemento in ambiente fortemente aggressivo classe d’esposizione 5c (UNI9858), classe di consistenza S4 oppure S5, e con tutti gli oneri di cui al precedente art. 3.1.4: Per opere in elevazione per lavori stradali Rck = 45 N/mm2		al m3	€ 122,40
176	CONGLOMERATI DI CEMENTO, ACCIAIO PER C.A., CASSEFORME, SOLAI, MURI PREFABBRICATI, VIADOTTI IN C.A.P. - CONGLOMERATI DI CEMENTO -	03.01.07	Conglomerato cementizio vibrato per parapetti, copertina ... oro eseguito a perfetta regola d’arte: per lavori stradali	Conglomerato cementizio vibrato per parapetti, copertina soglie cantonali, cunette, rivestimenti canali e fossi di guardia, per spessori non superiori a 20 cm. e confezionato con 300 kg. tipo R325 di cemento per m3 di getto finito ed inerti i cui elementi abbiano la massima dimensione di 30 mm. e, comunque, non superiore ad 1/3 dello spessore del manufatto, escluse le casseforme da compensarsi a parte, compresa la rifinitura delle facce-viste, la sagomatura degli spigoli, i giunti e simili, i necessari ponteggi di servizio per interventi fino a 3,50 m. di altezza ed ogni altro onere occorrente per dare il lavoro eseguito a perfetta regola d’arte: per lavori stradali		al m3	€ 120,60
177	CONGLOMERATI DI CEMENTO, ACCIAIO PER C.A., CASSEFORME, SOLAI, MURI PREFABBRICATI, VIADOTTI IN C.A.P. - CONGLOMERATI DI CEMENTO -	03.01.08	Conglomerato cementizio per strutture in cemento armato c ... li oneri di cui al medesimo art.3.1.4.11: per lavori edili	Conglomerato cementizio per strutture in cemento armato come al precedente art.3.1.4.11 ma per strutture sottili, in opera, di spessore non superiore a 12 cm. e con tutti gli oneri di cui al medesimo art.3.1.4.11: per lavori edili		al m3	€ 137,90
178	CONGLOMERATI DI CEMENTO, ACCIAIO PER C.A., CASSEFORME, SOLAI, MURI PREFABBRICATI, VIADOTTI IN C.A.P. - CONGLOMERATI DI CEMENTO -	03.01.09	Conglomerato cementizio strutturale leggero (con peso asc ... use le casseforme e le barre di armatura: per lavori edili	Conglomerato cementizio strutturale leggero (con peso asciutto al massimo 175kg./m3) per strutture in cemento armato come alla voce 3.1.4.11 confezionato con cemento tipo R 425 con dosatura non inferiore a 300 kg. per m3 di impasto, 0,7 m3 di argilla espansa strutturale 3÷12 mm per m3 di impasto, dato in opera compreso i ponteggi di servizio per interventi fino a 3,50 m. di altezza, il loro disarmo, la vibratura dei getti, la lisciatura delle facce apparenti con malta di cemento puro ed ogni altro onere occorrente per dare il conglomerato in sito ed il lavoro eseguito a perfetta regola d’arte, ed escluse le casseforme e le barre di armatura: per lavori edili		al m3	€ 148,70
179	CONGLOMERATI DI CEMENTO, ACCIAIO PER C.A., CASSEFORME, SOLAI, MURI PREFABBRICATI, VIADOTTI IN C.A.P. - ACCIAIO PER C.A., CASSEFORMI, RETI ELETTROSALDATE -	03.02.01.01	Acciaio in barre ad aderenza migliorata tipo Fe B 38 k o ... a perfetta regola d’arte: per strutture in c.a. intelaiate	Acciaio in barre ad aderenza migliorata tipo Fe B 38 k o Fe B 44 k controllato in stabilimento, in barre di qualsiasi diametro, per lavori in cemento armato, dato in opera compreso l’onere delle piegature, il filo della legatura, le eventuali saldature per giunzioni, lo sfrido e tutto quanto altro occorre per dare il lavoro eseguito a perfetta regola d’arte: per strutture in c.a. intelaiate		al kg.	€ 1,47
180	CONGLOMERATI DI CEMENTO, ACCIAIO PER C.A., CASSEFORME, SOLAI, MURI PREFABBRICATI, VIADOTTI IN C.A.P. - ACCIAIO PER C.A., CASSEFORMI, RETI ELETTROSALDATE -	03.02.01.02	Acciaio in barre ad aderenza migliorata tipo Fe B 38 k o ... la d’arte: per strutture in c.a. escluse quelle intelaiate	Acciaio in barre ad aderenza migliorata tipo Fe B 38 k o Fe B 44 k controllato in stabilimento, in barre di qualsiasi diametro, per lavori in cemento armato, dato in opera compreso l’onere delle piegature, il filo della legatura, le eventuali saldature per giunzioni, lo sfrido e tutto quanto altro occorre per dare il lavoro eseguito a perfetta regola d’arte: per strutture in c.a. escluse quelle intelaiate		al kg.	€ 1,27
181	CONGLOMERATI DI CEMENTO, ACCIAIO PER C.A., CASSEFORME, SOLAI, MURI PREFABBRICATI, VIADOTTI IN C.A.P. - ACCIAIO PER C.A., CASSEFORMI, RETI ELETTROSALDATE -	03.02.02.01	Acciaio in barre tonde lisce tipo Fe B 38 k controllato i ... a perfetta regola d’arte: per strutture in c.a. intelaiate	Acciaio in barre tonde lisce tipo Fe B 38 k controllato in stabilimento, in barre di qualsiasi diametro, per lavori in cemento armato, dato in opera compreso l’onere delle piegature, il filo delle legature, le eventuali saldature per giunzioni, lo sfrido e tutto quanto altro occorre per dare il lavoro eseguito a perfetta regola d’arte: per strutture in c.a. intelaiate		al kg.	€ 1,40
182	CONGLOMERATI DI CEMENTO, ACCIAIO PER C.A., CASSEFORME, SOLAI, MURI PREFABBRICATI, VIADOTTI IN C.A.P. - ACCIAIO PER C.A., CASSEFORMI, RETI ELETTROSALDATE -	03.02.02.02	Acciaio in barre tonde lisce tipo Fe B 38 k controllato i ... la d’arte: per strutture in c.a. escluse quelle intelaiate	Acciaio in barre tonde lisce tipo Fe B 38 k controllato in stabilimento, in barre di qualsiasi diametro, per lavori in cemento armato, dato in opera compreso l’onere delle piegature, il filo delle legature, le eventuali saldature per giunzioni, lo sfrido e tutto quanto altro occorre per dare il lavoro eseguito a perfetta regola d’arte: per strutture in c.a. escluse quelle intelaiate		al kg.	€ 1,21
183	CONGLOMERATI DI CEMENTO, ACCIAIO PER C.A., CASSEFORME, SOLAI, MURI PREFABBRICATI, VIADOTTI IN C.A.P. - ACCIAIO PER C.A., CASSEFORMI, RETI ELETTROSALDATE -	03.02.03	Casseforme per strutture intelaiate in c.a., di qualsiasi ... per la superficie dei casseri a contatto dei conglomerati	Casseforme per strutture intelaiate in c.a., di qualsiasi forma e dimensione escluse le strutture speciali, comprese le armature di sostegno e di controventatura, e compreso altresì ogni onere per la chiodatura, il disarmo, la pulitura, l’accatastamento del materiale, il tutto eseguito a regola d’arte, misurate per la superficie dei casseri a contatto dei conglomerati		al m2	€ 23,60
184	CONGLOMERATI DI CEMENTO, ACCIAIO PER C.A., CASSEFORME, SOLAI, MURI PREFABBRICATI, VIADOTTI IN C.A.P. - ACCIAIO PER C.A., CASSEFORMI, RETI ELETTROSALDATE -	03.02.04	Casseforme per getti di conglomerati semplici o armati, d ... per la superficie dei casseri a contatto dei conglomerati	Casseforme per getti di conglomerati semplici o armati, di qualsiasi forma e dimensione, escluse le strutture intelaiate in c.a. e le strutture speciali, realizzate con legname o con pannelli in lamiera monolitica di acciaio rinforzati, di idoneo spessore, compresi piantane (o travi), morsetti a ganascia, morsetti tendifilo e tenditori, cunei bloccaggio e compreso altresì ogni altro onere e magistero per controventature, disarmo, pulitura e accatastamento del materiale, il tutto eseguito a perfetta regola d’arte; misurate per la superficie dei casseri a contatto dei conglomerati		al m2	€ 14,80
185	CONGLOMERATI DI CEMENTO, ACCIAIO PER C.A., CASSEFORME, SOLAI, MURI PREFABBRICATI, VIADOTTI IN C.A.P. - ACCIAIO PER C.A., CASSEFORMI, RETI ELETTROSALDATE -	03.02.05	Fornitura e collocazione di rete d’acciaio elettrosaldata ... ’onere delle prove previste dalle norme vigenti in materia	Fornitura e collocazione di rete d’acciaio elettrosaldata a fili lisci o nervati con diametro non superiore a 8 mm., di caratteristiche conformi alle norme tecniche vigenti, comprese le saldature ed il posizionamento in opera, gli eventuali tagli a misura, legature di filo di ferro, i distanziatori, gli sfridi, eventuali sovrapposizioni anche se non prescritte nei disegni esecutivi, compreso altresì l’onere delle prove previste dalle norme vigenti in materia		al kg.	€ 1,63
186	CONGLOMERATI DI CEMENTO, ACCIAIO PER C.A., CASSEFORME, SOLAI, MURI PREFABBRICATI, VIADOTTI IN C.A.P. - ACCIAIO PER C.A., CASSEFORMI, RETI ELETTROSALDATE -	03.02.06	Sovrapprezzo alle voci 3.2.1 e 3.2.2 per zincatura esegui ... caldo mediante immersione in vasche contenenti zinco fuso	Sovrapprezzo alle voci 3.2.1 e 3.2.2 per zincatura eseguita all’origine in stabilimento con trattamento a caldo mediante immersione in vasche contenenti zinco fuso		al kg.	€ 0,40
187	CONGLOMERATI DI CEMENTO, ACCIAIO PER C.A., CASSEFORME, SOLAI, MURI PREFABBRICATI, VIADOTTI IN C.A.P. - SOLAI -	03.03.01	Solaio piano a struttura mista in cemento armato e lateri ... e il solaio finito a regola d’arte per luci fino a 4,00 m.	Solaio piano a struttura mista in cemento armato e laterizi o blocchi in conglomerato leggero aventi funzione statica in collaborazione con il conglomerato, o in travetti di conglomerato cementizio semplice o precompresso e laterizi, o blocchi in conglomerato leggero, calcolato per un sovraccarico utile netto di 2500 N/m2 avente le caratteristiche prescritte dalle vigenti norme di legge, eseguito con elementi in tutto o in parte confezionati fuori opera e successivamente posti in opera, con la caldana in conglomerato cementizio con Rck 25 N/mm2 dello spessore di almeno 4 cm. Compresi e compensati nel prezzo: l’armatura metallica sia longitudinale che trasversale, gli eventuali travetti aggiuntivi per sostegno dei tramezzi sovrastanti, l’onere per l’impalcatura rompi-tratta occorrente e la successiva rimozione, l’onere delle prove statiche e verifiche previste dalle norme vigenti in materia, la centinatura di sostegno di altezza non eccedente i 4,50 m. dal piano di appoggio della stessa e quanto altro occorrente per dare il solaio finito a regola d’arte per luci fino a 4,00 m.		al m2	€ 43,10
188	CONGLOMERATI DI CEMENTO, ACCIAIO PER C.A., CASSEFORME, SOLAI, MURI PREFABBRICATI, VIADOTTI IN C.A.P. - SOLAI -	03.03.02	Solaio come al precedente art. 3.3.1 ma per luci da 4,01 m. a 6,00 m. con tutti gli oneri di cui al medesimo art. 3.3.1	Solaio come al precedente art. 3.3.1 ma per luci da 4,01 m. a 6,00 m. con tutti gli oneri di cui al medesimo art. 3.3.1		al m2	€ 43,50
189	CONGLOMERATI DI CEMENTO, ACCIAIO PER C.A., CASSEFORME, SOLAI, MURI PREFABBRICATI, VIADOTTI IN C.A.P. - SOLAI -	03.03.03	Solaio a camera d’aria piano o inclinato dello spessore c ... e il solaio finito a regola d’arte per luci fino a 6,00 m.	Solaio a camera d’aria piano o inclinato dello spessore complessivo finito non inferiore a 35 cm., in laterizi o blocchi in conglomerato leggero e conglomerato cementizio con Rck 25 N/mm2, compresa l’armatura metallica, calcolato per un sovraccarico utile netto di 1500 N/m2, con elementi in laterizio, o conglomerato leggero, atti a realizzare la camera d’aria, interposti a nervature parallele di conglomerato cementizio armato, o in travetti di conglomerato cementizio semplice o precompresso in tutto o in parte confezionato fuori opera, compresa la caldana in conglomerato cementizio, dello spessore di almeno 4 cm., compresa armatura di ripartizione, compresa l’eventuale fascia piena di qualunque forma e dimensione agli estremi dei travetti nonché i pezzi speciali in laterizio o conglomerato leggero, le casseformi ed armature provvisorie di sostegno di qualunque tipo e la successiva rimozione, compreso l’onere delle prove statiche e verifiche previste dalle norme vigenti in materia, la centinatura di sostegno di altezza non eccedente i 4,50 m. dal piano di appoggio ed ogni altro onere e magistero occorrente per dare il solaio finito a regola d’arte per luci fino a 6,00 m.		al m2	€ 52,00
190	CONGLOMERATI DI CEMENTO, ACCIAIO PER C.A., CASSEFORME, SOLAI, MURI PREFABBRICATI, VIADOTTI IN C.A.P. - SOLAI -	03.03.04	Sovrapprezzo o diminuzione di prezzo ai solai di cui ai n ... ogni 500 N/m2 in più o in meno di sovraccarico utile netto	Sovrapprezzo o diminuzione di prezzo ai solai di cui ai numeri precedenti per ogni 500 N/m2 in più o in meno di sovraccarico utile netto		al m2	€ 1,47
191	CONGLOMERATI DI CEMENTO, ACCIAIO PER C.A., CASSEFORME, SOLAI, MURI PREFABBRICATI, VIADOTTI IN C.A.P. - SOLAI -	03.03.05.01	Solaio a nervature parallele, costituito da lastre tralic ... nito a regola d’arte: per luci fino a 4,00 m. (H = 16 + 5)	Solaio a nervature parallele, costituito da lastre tralicciate in c.a. semplice o precompresso in poliuretano fuso con idoneo inerte che garantisca la perfetta aderenza dell’intonaco di qualsiasi tipo, ed elementi monoblocco di laterizio e polistirolo espanso della densità di 150 N/m3, calcolato per un sovraccarico utile netto di 2500 N/m2, eseguito con elementi in tutto o in parte confezionati fuori opera e successivamente posti in opera, con getto di conglomerato cementizio con resistenza caratteristica Rck = 25 N/mm2, e la caldana dello spessore di almeno 4 cm. compresi e compensati nel prezzo, l’armatura metallica sia longitudinale che trasversale ivi compresa quella per il sostegno di eventuali tramezzi sovrastanti, l’onere per l’impalcatura rompi-tratta occorrente e la successiva rimozione, l’onere delle prove statiche e verifiche previste dalle norme vigenti in materia, i puntelli di altezze non eccedenti i 4,50 m. dal piano di appoggio e quanto altro occorrente per dare il solaio finito a regola d’arte: per luci fino a 4,00 m. (H = 16 + 5)		al m2	€ 52,00
192	CONGLOMERATI DI CEMENTO, ACCIAIO PER C.A., CASSEFORME, SOLAI, MURI PREFABBRICATI, VIADOTTI IN C.A.P. - SOLAI -	03.03.05.02	Solaio a nervature parallele, costituito da lastre tralic ... gola d’arte: per luci da 4,01 m. a 6,00 m. (H = 16-20 + 5)	Solaio a nervature parallele, costituito da lastre tralicciate in c.a. semplice o precompresso in poliuretano fuso con idoneo inerte che garantisca la perfetta aderenza dell’intonaco di qualsiasi tipo, ed elementi monoblocco di laterizio e polistirolo espanso della densità di 150 N/m3, calcolato per un sovraccarico utile netto di 2500 N/m2, eseguito con elementi in tutto o in parte confezionati fuori opera e successivamente posti in opera, con getto di conglomerato cementizio con resistenza caratteristica Rck =25 N/mm2, e la caldana dello spessore di almeno 4 cm. compresi e compensati nel prezzo, l’armatura metallica sia longitudinale che trasversale ivi compresa quella per il sostegno di eventuali tramezzi sovrastanti, l’onere per l’impalcatura rompi-tratta occorrente e la successiva rimozione, l’onere delle prove statiche e verifiche previste dalle norme vigenti in materia, i puntelli di altezze non eccedenti i 4,50 m. dal piano di appoggio e quanto altro occorrente per dare il solaio finito a regola d’arte: per luci da 4,01 m. a 6,00 m. (H = 16?20 + 5)		al m2	€ 54,30
193	CONGLOMERATI DI CEMENTO, ACCIAIO PER C.A., CASSEFORME, SOLAI, MURI PREFABBRICATI, VIADOTTI IN C.A.P. - SOLAI -	03.03.06.01	Solaio piano antincendio REI 120 le cui caratteristiche d ... il solaio finito a regola d’arte: per luci fino a 6,00 m.	Solaio piano antincendio REI 120 le cui caratteristiche devono risultare da apposita certificazione rilasciata da istituto autorizzato e nel quale sia specificata la classe antincendio, costituito da lastre prefabbricate in c.a. precompresso con suola spessa almeno 6,5 cm. e intradosso già finito in cemento, con alleggerimento in blocchi di laterizio o comunque di materiale inerte alla combustione, conformati inferiormente a camera d’aria con getto in opera di conglomerato cementizio Rck 25 N/mm2 per lo spessore finito non inferiore a 30 cm. compresa caldana di almeno 4 cm., calcolato per un sovraccarico utile di 4000N/mm2 oltre il peso proprio del solaio, compresi e compensati nel prezzo tutte le armature d’ancoraggio per i momenti negativi e di ripartizione, le fasce piene, l’onere per l’impalcatura rompi-tratta provvisoria e la successiva rimozione, l’onere per le prove statiche e verifiche previste dalle norme vigenti in materia, i puntelli di altezza non eccedenti i 4,50 m. dal piano di appoggio ed ogni altro onere e magistero per dare il solaio finito a regola d’arte: per luci fino a 6,00 m.		al m2	€ 66,50
194	CONGLOMERATI DI CEMENTO, ACCIAIO PER C.A., CASSEFORME, SOLAI, MURI PREFABBRICATI, VIADOTTI IN C.A.P. - SOLAI -	03.03.06.02	Solaio piano antincendio REI 120 le cui caratteristiche d ... laio finito a regola d’arte: per luci da 6,01 m. a 8,00 m.	Solaio piano antincendio REI 120 le cui caratteristiche devono risultare da apposita certificazione rilasciata da istituto autorizzato e nel quale sia specificata la classe antincendio, costituito da lastre prefabbricate in c.a. precompresso con suola spessa almeno 6,5 cm. e intradosso già finito in cemento, con alleggerimento in blocchi di laterizio o comunque di materiale inerte alla combustione, conformati inferiormente a camera d’aria con getto in opera di conglomerato cementizio Rck 25 N/mm2 per lo spessore finito non inferiore a 30 cm. compresa caldana di almeno 4 cm., calcolato per un sovraccarico utile di 4000N/mm2 oltre il peso proprio del solaio, compresi e compensati nel prezzo tutte le armature d’ancoraggio per i momenti negativi e di ripartizione, le fasce piene, l’onere per l’impalcatura rompi-tratta provvisoria e la successiva rimozione, l’onere per le prove statiche e verifiche previste dalle norme vigenti in materia, i puntelli di altezza non eccedenti i 4,50 m. dal piano di appoggio ed ogni altro onere e magistero per dare il solaio finito a regola d’arte: per luci da 6,01 m. a 8,00 m.		al m2	€ 68,80
195	CONGLOMERATI DI CEMENTO, ACCIAIO PER C.A., CASSEFORME, SOLAI, MURI PREFABBRICATI, VIADOTTI IN C.A.P. - SOLAI -	03.03.06.03	Solaio piano antincendio REI 120 le cui caratteristiche d ... aio finito a regola d’arte: per luci da 8,01 m. a 10,00 m.	Solaio piano antincendio REI 120 le cui caratteristiche devono risultare da apposita certificazione rilasciata da istituto autorizzato e nel quale sia specificata la classe antincendio, costituito da lastre prefabbricate in c.a. precompresso con suola spessa almeno 6,5 cm. e intradosso già finito in cemento, con alleggerimento in blocchi di laterizio o comunque di materiale inerte alla combustione, conformati inferiormente a camera d’aria con getto in opera di conglomerato cementizio Rck 25 N/mm2 per lo spessore finito non inferiore a 30 cm. compresa caldana di almeno 4 cm., calcolato per un sovraccarico utile di 4000N/mm2 oltre il peso proprio del solaio, compresi e compensati nel prezzo tutte le armature d’ancoraggio per i momenti negativi e di ripartizione, le fasce piene, l’onere per l’impalcatura rompi-tratta provvisoria e la successiva rimozione, l’onere per le prove statiche e verifiche previste dalle norme vigenti in materia, i puntelli di altezza non eccedenti i 4,50 m. dal piano di appoggio ed ogni altro onere e magistero per dare il solaio finito a regola d’arte: per luci da 8,01 m. a 10,00 m.		al m2	€ 79,00
196	CONGLOMERATI DI CEMENTO, ACCIAIO PER C.A., CASSEFORME, SOLAI, MURI PREFABBRICATI, VIADOTTI IN C.A.P. - SOLAI -	03.03.06.04	Solaio piano antincendio REI 120 le cui caratteristiche d ... io finito a regola d’arte: per luci da 10,01 m. a 12,00 m.	Solaio piano antincendio REI 120 le cui caratteristiche devono risultare da apposita certificazione rilasciata da istituto autorizzato e nel quale sia specificata la classe antincendio, costituito da lastre prefabbricate in c.a. precompresso con suola spessa almeno 6,5 cm. e intradosso già finito in cemento, con alleggerimento in blocchi di laterizio o comunque di materiale inerte alla combustione, conformati inferiormente a camera d’aria con getto in opera di conglomerato cementizio Rck 25 N/mm2 per lo spessore finito non inferiore a 30 cm. compresa caldana di almeno 4 cm., calcolato per un sovraccarico utile di 4000N/mm2 oltre il peso proprio del solaio, compresi e compensati nel prezzo tutte le armature d’ancoraggio per i momenti negativi e di ripartizione, le fasce piene, l’onere per l’impalcatura rompi-tratta provvisoria e la successiva rimozione, l’onere per le prove statiche e verifiche previste dalle norme vigenti in materia, i puntelli di altezza non eccedenti i 4,50 m. dal piano di appoggio ed ogni altro onere e magistero per dare il solaio finito a regola d’arte: per luci da 10,01 m. a 12,00 m.		al m2	€ 87,70
197	CONGLOMERATI DI CEMENTO, ACCIAIO PER C.A., CASSEFORME, SOLAI, MURI PREFABBRICATI, VIADOTTI IN C.A.P. - MURI DI SOSTEGNO PREFABBRICATI -	03.04.01.01	Muro di sostegno prefabbricato, dato in opera su idoneo c ... tezza del paramento 2,00 m. per M da 20,1 kN m. a 35 kN m.	Muro di sostegno prefabbricato, dato in opera su idoneo cordolo di fondazione, da compensarsi a parte, costituito da pannelli verticali in cemento armato vibrato classe Rck 30 N/mm2, dello spessore non inferiore a 10 cm., provvisti dalla parte contro terra di una costola di irrigidimento, dello spessore non inferiore a 20 cm., estendentesi dalla base alla sommità e da una platea in cemento armato classe Rck 25 N/mm2 gettata in opera, anch’essa da compensarsi a parte, estendentesi sotto il terrapieno e conglobante le estremità dei ferri del pannello e degli eventuali tiranti in c.a. di collegamento tra pannello e platea; tutto dimensionato secondo la normativa vigente per la verifica allo slittamento, al ribaltamento e al carico limite dell’insieme fondazione del muro-terreno e secondo la vigente normativa per le opere in c.a., e ove occorra secondo la vigente normativa antisismica, compreso l’onere per il collaudo ai sensi della vigente normativa; per le altezze del paramento e per i momenti ribaltanti “M” al piede della fondazione, appresso indicati: Per altezza del paramento 2,00 m. per M da 20,1 kN m. a 35 kN m.		al m.	€ 287,70
198	CONGLOMERATI DI CEMENTO, ACCIAIO PER C.A., CASSEFORME, SOLAI, MURI PREFABBRICATI, VIADOTTI IN C.A.P. - MURI DI SOSTEGNO PREFABBRICATI -	03.04.01.02	Muro di sostegno prefabbricato, dato in opera su idoneo c ... tezza del paramento 2,00 m. per M da 35,1 kN m. a 50 kN m.	Muro di sostegno prefabbricato, dato in opera su idoneo cordolo di fondazione, da compensarsi a parte, costituito da pannelli verticali in cemento armato vibrato classe Rck 30 N/mm2, dello spessore non inferiore a 10 cm., provvisti dalla parte contro terra di una costola di irrigidimento, dello spessore non inferiore a 20 cm., estendentesi dalla base alla sommità e da una platea in cemento armato classe Rck 25 N/mm2 gettata in opera, anch’essa da compensarsi a parte, estendentesi sotto il terrapieno e conglobante le estremità dei ferri del pannello e degli eventuali tiranti in c.a. di collegamento tra pannello e platea; tutto dimensionato secondo la normativa vigente per la verifica allo slittamento, al ribaltamento e al carico limite dell’insieme fondazione del muro-terreno e secondo la vigente normativa per le opere in c.a., e ove occorra secondo la vigente normativa antisismica, compreso l’onere per il collaudo ai sensi della vigente normativa; per le altezze del paramento e per i momenti ribaltanti “M” al piede della fondazione, appresso indicati: Per altezza del paramento 2,00 m. per M da 35,1 kN m. a 50 kN m.		al m.	€ 302,50
199	CONGLOMERATI DI CEMENTO, ACCIAIO PER C.A., CASSEFORME, SOLAI, MURI PREFABBRICATI, VIADOTTI IN C.A.P. - MURI DI SOSTEGNO PREFABBRICATI -	03.04.01.03	Muro di sostegno prefabbricato, dato in opera su idoneo c ... tezza del paramento 2,50 m. per M da 30,1 kN m. a 55 kN m.	Muro di sostegno prefabbricato, dato in opera su idoneo cordolo di fondazione, da compensarsi a parte, costituito da pannelli verticali in cemento armato vibrato classe Rck 30 N/mm2, dello spessore non inferiore a 10 cm., provvisti dalla parte contro terra di una costola di irrigidimento, dello spessore non inferiore a 20 cm., estendentesi dalla base alla sommità e da una platea in cemento armato classe Rck 25 N/mm2 gettata in opera, anch’essa da compensarsi a parte, estendentesi sotto il terrapieno e conglobante le estremità dei ferri del pannello e degli eventuali tiranti in c.a. di collegamento tra pannello e platea; tutto dimensionato secondo la normativa vigente per la verifica allo slittamento, al ribaltamento e al carico limite dell’insieme fondazione del muro-terreno e secondo la vigente normativa per le opere in c.a., e ove occorra secondo la vigente normativa antisismica, compreso l’onere per il collaudo ai sensi della vigente normativa; per le altezze del paramento e per i momenti ribaltanti “M” al piede della fondazione, appresso indicati: Per altezza del paramento 2,50 m. per M da 30,1 kN m. a 55 kN m.		al m.	€ 351,50
200	CONGLOMERATI DI CEMENTO, ACCIAIO PER C.A., CASSEFORME, SOLAI, MURI PREFABBRICATI, VIADOTTI IN C.A.P. - MURI DI SOSTEGNO PREFABBRICATI -	03.04.01.04	Muro di sostegno prefabbricato, dato in opera su idoneo c ... tezza del paramento 2,50 m. per M da 55,1 kN m. a 80 kN m.	Muro di sostegno prefabbricato, dato in opera su idoneo cordolo di fondazione, da compensarsi a parte, costituito da pannelli verticali in cemento armato vibrato classe Rck 30 N/mm2, dello spessore non inferiore a 10 cm., provvisti dalla parte contro terra di una costola di irrigidimento, dello spessore non inferiore a 20 cm., estendentesi dalla base alla sommità e da una platea in cemento armato classe Rck 25 N/mm2 gettata in opera, anch’essa da compensarsi a parte, estendentesi sotto il terrapieno e conglobante le estremità dei ferri del pannello e degli eventuali tiranti in c.a. di collegamento tra pannello e platea; tutto dimensionato secondo la normativa vigente per la verifica allo slittamento, al ribaltamento e al carico limite dell’insieme fondazione del muro-terreno e secondo la vigente normativa per le opere in c.a., e ove occorra secondo la vigente normativa antisismica, compreso l’onere per il collaudo ai sensi della vigente normativa; per le altezze del paramento e per i momenti ribaltanti “M” al piede della fondazione, appresso indicati: Per altezza del paramento 2,50 m. per M da 55,1 kN m. a 80 kN m.		al m.	€ 367,70
201	CONGLOMERATI DI CEMENTO, ACCIAIO PER C.A., CASSEFORME, SOLAI, MURI PREFABBRICATI, VIADOTTI IN C.A.P. - MURI DI SOSTEGNO PREFABBRICATI -	03.04.01.05	Muro di sostegno prefabbricato, dato in opera su idoneo c ... tezza del paramento 3,00 m. per M da 45,1 kN m. a 80 kN m.	Muro di sostegno prefabbricato, dato in opera su idoneo cordolo di fondazione, da compensarsi a parte, costituito da pannelli verticali in cemento armato vibrato classe Rck 30 N/mm2, dello spessore non inferiore a 10 cm., provvisti dalla parte contro terra di una costola di irrigidimento, dello spessore non inferiore a 20 cm., estendentesi dalla base alla sommità e da una platea in cemento armato classe Rck 25 N/mm2 gettata in opera, anch’essa da compensarsi a parte, estendentesi sotto il terrapieno e conglobante le estremità dei ferri del pannello e degli eventuali tiranti in c.a. di collegamento tra pannello e platea; tutto dimensionato secondo la normativa vigente per la verifica allo slittamento, al ribaltamento e al carico limite dell’insieme fondazione del muro-terreno e secondo la vigente normativa per le opere in c.a., e ove occorra secondo la vigente normativa antisismica, compreso l’onere per il collaudo ai sensi della vigente normativa; per le altezze del paramento e per i momenti ribaltanti “M” al piede della fondazione, appresso indicati: Per altezza del paramento 3,00 m. per M da 45,1 kN m. a 80 kN m.		al m.	€ 428,80
202	CONGLOMERATI DI CEMENTO, ACCIAIO PER C.A., CASSEFORME, SOLAI, MURI PREFABBRICATI, VIADOTTI IN C.A.P. - MURI DI SOSTEGNO PREFABBRICATI -	03.04.01.06	Muro di sostegno prefabbricato, dato in opera su idoneo c ... ltezza del paramento 3,00 m. per M da 80,1 kN m. 120 kN m.	Muro di sostegno prefabbricato, dato in opera su idoneo cordolo di fondazione, da compensarsi a parte, costituito da pannelli verticali in cemento armato vibrato classe Rck 30 N/mm2, dello spessore non inferiore a 10 cm., provvisti dalla parte contro terra di una costola di irrigidimento, dello spessore non inferiore a 20 cm., estendentesi dalla base alla sommità e da una platea in cemento armato classe Rck 25 N/mm2 gettata in opera, anch’essa da compensarsi a parte, estendentesi sotto il terrapieno e conglobante le estremità dei ferri del pannello e degli eventuali tiranti in c.a. di collegamento tra pannello e platea; tutto dimensionato secondo la normativa vigente per la verifica allo slittamento, al ribaltamento e al carico limite dell’insieme fondazione del muro-terreno e secondo la vigente normativa per le opere in c.a., e ove occorra secondo la vigente normativa antisismica, compreso l’onere per il collaudo ai sensi della vigente normativa; per le altezze del paramento e per i momenti ribaltanti “M” al piede della fondazione, appresso indicati: Per altezza del paramento 3,00 m. per M da 80,1 kN m. 120 kN m.		al m.	€ 449,50
203	CONGLOMERATI DI CEMENTO, ACCIAIO PER C.A., CASSEFORME, SOLAI, MURI PREFABBRICATI, VIADOTTI IN C.A.P. - MURI DI SOSTEGNO PREFABBRICATI -	03.04.01.07	Muro di sostegno prefabbricato, dato in opera su idoneo c ... ezza del paramento 3,50 m. per M da 70,1 kN m. a 115 kN m.	Muro di sostegno prefabbricato, dato in opera su idoneo cordolo di fondazione, da compensarsi a parte, costituito da pannelli verticali in cemento armato vibrato classe Rck 30 N/mm2, dello spessore non inferiore a 10 cm., provvisti dalla parte contro terra di una costola di irrigidimento, dello spessore non inferiore a 20 cm., estendentesi dalla base alla sommità e da una platea in cemento armato classe Rck 25 N/mm2 gettata in opera, anch’essa da compensarsi a parte, estendentesi sotto il terrapieno e conglobante le estremità dei ferri del pannello e degli eventuali tiranti in c.a. di collegamento tra pannello e platea; tutto dimensionato secondo la normativa vigente per la verifica allo slittamento, al ribaltamento e al carico limite dell’insieme fondazione del muro-terreno e secondo la vigente normativa per le opere in c.a., e ove occorra secondo la vigente normativa antisismica, compreso l’onere per il collaudo ai sensi della vigente normativa; per le altezze del paramento e per i momenti ribaltanti “M” al piede della fondazione, appresso indicati: Per altezza del paramento 3,50 m. per M da 70,1 kN m. a 115 kN m.		al m.	€ 489,60
204	CONGLOMERATI DI CEMENTO, ACCIAIO PER C.A., CASSEFORME, SOLAI, MURI PREFABBRICATI, VIADOTTI IN C.A.P. - MURI DI SOSTEGNO PREFABBRICATI -	03.04.01.08	Muro di sostegno prefabbricato, dato in opera su idoneo c ... zza del paramento 3,50 m. per M da 115,1 kN m. a 170 kN m.	Muro di sostegno prefabbricato, dato in opera su idoneo cordolo di fondazione, da compensarsi a parte, costituito da pannelli verticali in cemento armato vibrato classe Rck 30 N/mm2, dello spessore non inferiore a 10 cm., provvisti dalla parte contro terra di una costola di irrigidimento, dello spessore non inferiore a 20 cm., estendentesi dalla base alla sommità e da una platea in cemento armato classe Rck 25 N/mm2 gettata in opera, anch’essa da compensarsi a parte, estendentesi sotto il terrapieno e conglobante le estremità dei ferri del pannello e degli eventuali tiranti in c.a. di collegamento tra pannello e platea; tutto dimensionato secondo la normativa vigente per la verifica allo slittamento, al ribaltamento e al carico limite dell’insieme fondazione del muro-terreno e secondo la vigente normativa per le opere in c.a., e ove occorra secondo la vigente normativa antisismica, compreso l’onere per il collaudo ai sensi della vigente normativa; per le altezze del paramento e per i momenti ribaltanti “M” al piede della fondazione, appresso indicati: Per altezza del paramento 3,50 m. per M da 115,1 kN m. a 170 kN m.		al m.	€ 514,10
205	CONGLOMERATI DI CEMENTO, ACCIAIO PER C.A., CASSEFORME, SOLAI, MURI PREFABBRICATI, VIADOTTI IN C.A.P. - MURI DI SOSTEGNO PREFABBRICATI -	03.04.01.09	Muro di sostegno prefabbricato, dato in opera su idoneo c ... zza del paramento 4,00 m. per M da 101,1 kN m. a 150 kN m.	Muro di sostegno prefabbricato, dato in opera su idoneo cordolo di fondazione, da compensarsi a parte, costituito da pannelli verticali in cemento armato vibrato classe Rck 30 N/mm2, dello spessore non inferiore a 10 cm., provvisti dalla parte contro terra di una costola di irrigidimento, dello spessore non inferiore a 20 cm., estendentesi dalla base alla sommità e da una platea in cemento armato classe Rck 25 N/mm2 gettata in opera, anch’essa da compensarsi a parte, estendentesi sotto il terrapieno e conglobante le estremità dei ferri del pannello e degli eventuali tiranti in c.a. di collegamento tra pannello e platea; tutto dimensionato secondo la normativa vigente per la verifica allo slittamento, al ribaltamento e al carico limite dell’insieme fondazione del muro-terreno e secondo la vigente normativa per le opere in c.a., e ove occorra secondo la vigente normativa antisismica, compreso l’onere per il collaudo ai sensi della vigente normativa; per le altezze del paramento e per i momenti ribaltanti “M” al piede della fondazione, appresso indicati: Per altezza del paramento 4,00 m. per M da 101,1 kN m. a 150 kN m.		al m.	€ 568,80
206	CONGLOMERATI DI CEMENTO, ACCIAIO PER C.A., CASSEFORME, SOLAI, MURI PREFABBRICATI, VIADOTTI IN C.A.P. - MURI DI SOSTEGNO PREFABBRICATI -	03.04.01.10	Muro di sostegno prefabbricato, dato in opera su idoneo c ... zza del paramento 4,00 m. per M da 150,1 kN m. a 230 kN m.	Muro di sostegno prefabbricato, dato in opera su idoneo cordolo di fondazione, da compensarsi a parte, costituito da pannelli verticali in cemento armato vibrato classe Rck 30 N/mm2, dello spessore non inferiore a 10 cm., provvisti dalla parte contro terra di una costola di irrigidimento, dello spessore non inferiore a 20 cm., estendentesi dalla base alla sommità e da una platea in cemento armato classe Rck 25 N/mm2 gettata in opera, anch’essa da compensarsi a parte, estendentesi sotto il terrapieno e conglobante le estremità dei ferri del pannello e degli eventuali tiranti in c.a. di collegamento tra pannello e platea; tutto dimensionato secondo la normativa vigente per la verifica allo slittamento, al ribaltamento e al carico limite dell’insieme fondazione del muro-terreno e secondo la vigente normativa per le opere in c.a., e ove occorra secondo la vigente normativa antisismica, compreso l’onere per il collaudo ai sensi della vigente normativa; per le altezze del paramento e per i momenti ribaltanti “M” al piede della fondazione, appresso indicati: Per altezza del paramento 4,00 m. per M da 150,1 kN m. a 230 kN m.		al m.	€ 595,90
207	CONGLOMERATI DI CEMENTO, ACCIAIO PER C.A., CASSEFORME, SOLAI, MURI PREFABBRICATI, VIADOTTI IN C.A.P. - MURI DI SOSTEGNO PREFABBRICATI -	03.04.01.11	Muro di sostegno prefabbricato, dato in opera su idoneo c ... zza del paramento 4,50 m. per M da 130,1 kN m. a 200 kN m.	Muro di sostegno prefabbricato, dato in opera su idoneo cordolo di fondazione, da compensarsi a parte, costituito da pannelli verticali in cemento armato vibrato classe Rck 30 N/mm2, dello spessore non inferiore a 10 cm., provvisti dalla parte contro terra di una costola di irrigidimento, dello spessore non inferiore a 20 cm., estendentesi dalla base alla sommità e da una platea in cemento armato classe Rck 25 N/mm2 gettata in opera, anch’essa da compensarsi a parte, estendentesi sotto il terrapieno e conglobante le estremità dei ferri del pannello e degli eventuali tiranti in c.a. di collegamento tra pannello e platea; tutto dimensionato secondo la normativa vigente per la verifica allo slittamento, al ribaltamento e al carico limite dell’insieme fondazione del muro-terreno e secondo la vigente normativa per le opere in c.a., e ove occorra secondo la vigente normativa antisismica, compreso l’onere per il collaudo ai sensi della vigente normativa; per le altezze del paramento e per i momenti ribaltanti “M” al piede della fondazione, appresso indicati: Per altezza del paramento 4,50 m. per M da 130,1 kN m. a 200 kN m.		al m.	€ 639,00
208	CONGLOMERATI DI CEMENTO, ACCIAIO PER C.A., CASSEFORME, SOLAI, MURI PREFABBRICATI, VIADOTTI IN C.A.P. - MURI DI SOSTEGNO PREFABBRICATI -	03.04.01.12	Muro di sostegno prefabbricato, dato in opera su idoneo c ... zza del paramento 4,50 m. per M da 200,1 kN m. a 280 kN m.	Muro di sostegno prefabbricato, dato in opera su idoneo cordolo di fondazione, da compensarsi a parte, costituito da pannelli verticali in cemento armato vibrato classe Rck 30 N/mm2, dello spessore non inferiore a 10 cm., provvisti dalla parte contro terra di una costola di irrigidimento, dello spessore non inferiore a 20 cm., estendentesi dalla base alla sommità e da una platea in cemento armato classe Rck 25 N/mm2 gettata in opera, anch’essa da compensarsi a parte, estendentesi sotto il terrapieno e conglobante le estremità dei ferri del pannello e degli eventuali tiranti in c.a. di collegamento tra pannello e platea; tutto dimensionato secondo la normativa vigente per la verifica allo slittamento, al ribaltamento e al carico limite dell’insieme fondazione del muro-terreno e secondo la vigente normativa per le opere in c.a., e ove occorra secondo la vigente normativa antisismica, compreso l’onere per il collaudo ai sensi della vigente normativa; per le altezze del paramento e per i momenti ribaltanti “M” al piede della fondazione, appresso indicati: Per altezza del paramento 4,50 m. per M da 200,1 kN m. a 280 kN m.		al m.	€ 669,30
209	CONGLOMERATI DI CEMENTO, ACCIAIO PER C.A., CASSEFORME, SOLAI, MURI PREFABBRICATI, VIADOTTI IN C.A.P. - MURI DI SOSTEGNO PREFABBRICATI -	03.04.01.13	Muro di sostegno prefabbricato, dato in opera su idoneo c ... zza del paramento 5,00 m. per M da 170,1 kN m. a 270 kN m.	Muro di sostegno prefabbricato, dato in opera su idoneo cordolo di fondazione, da compensarsi a parte, costituito da pannelli verticali in cemento armato vibrato classe Rck 30 N/mm2, dello spessore non inferiore a 10 cm., provvisti dalla parte contro terra di una costola di irrigidimento, dello spessore non inferiore a 20 cm., estendentesi dalla base alla sommità e da una platea in cemento armato classe Rck 25 N/mm2 gettata in opera, anch’essa da compensarsi a parte, estendentesi sotto il terrapieno e conglobante le estremità dei ferri del pannello e degli eventuali tiranti in c.a. di collegamento tra pannello e platea; tutto dimensionato secondo la normativa vigente per la verifica allo slittamento, al ribaltamento e al carico limite dell’insieme fondazione del muro-terreno e secondo la vigente normativa per le opere in c.a., e ove occorra secondo la vigente normativa antisismica, compreso l’onere per il collaudo ai sensi della vigente normativa; per le altezze del paramento e per i momenti ribaltanti “M” al piede della fondazione, appresso indicati: Per altezza del paramento 5,00 m. per M da 170,1 kN m. a 270 kN m.		al m.	€ 767,90
210	CONGLOMERATI DI CEMENTO, ACCIAIO PER C.A., CASSEFORME, SOLAI, MURI PREFABBRICATI, VIADOTTI IN C.A.P. - MURI DI SOSTEGNO PREFABBRICATI -	03.04.01.14	Muro di sostegno prefabbricato, dato in opera su idoneo c ... zza del paramento 5,00 m. per M da 270,1 kN m. a 400 kN m.	Muro di sostegno prefabbricato, dato in opera su idoneo cordolo di fondazione, da compensarsi a parte, costituito da pannelli verticali in cemento armato vibrato classe Rck 30 N/mm2, dello spessore non inferiore a 10 cm., provvisti dalla parte contro terra di una costola di irrigidimento, dello spessore non inferiore a 20 cm., estendentesi dalla base alla sommità e da una platea in cemento armato classe Rck 25 N/mm2 gettata in opera, anch’essa da compensarsi a parte, estendentesi sotto il terrapieno e conglobante le estremità dei ferri del pannello e degli eventuali tiranti in c.a. di collegamento tra pannello e platea; tutto dimensionato secondo la normativa vigente per la verifica allo slittamento, al ribaltamento e al carico limite dell’insieme fondazione del muro-terreno e secondo la vigente normativa per le opere in c.a., e ove occorra secondo la vigente normativa antisismica, compreso l’onere per il collaudo ai sensi della vigente normativa; per le altezze del paramento e per i momenti ribaltanti “M” al piede della fondazione, appresso indicati: Per altezza del paramento 5,00 m. per M da 270,1 kN m. a 400 kN m.		al m.	€ 806,60
211	CONGLOMERATI DI CEMENTO, ACCIAIO PER C.A., CASSEFORME, SOLAI, MURI PREFABBRICATI, VIADOTTI IN C.A.P. - MURI DI SOSTEGNO PREFABBRICATI -	03.04.01.15	Muro di sostegno prefabbricato, dato in opera su idoneo c ... zza del paramento 5,50 m. per M da 200,1 kN m. a 350 kN m.	Muro di sostegno prefabbricato, dato in opera su idoneo cordolo di fondazione, da compensarsi a parte, costituito da pannelli verticali in cemento armato vibrato classe Rck 30 N/mm2, dello spessore non inferiore a 10 cm., provvisti dalla parte contro terra di una costola di irrigidimento, dello spessore non inferiore a 20 cm., estendentesi dalla base alla sommità e da una platea in cemento armato classe Rck 25 N/mm2 gettata in opera, anch’essa da compensarsi a parte, estendentesi sotto il terrapieno e conglobante le estremità dei ferri del pannello e degli eventuali tiranti in c.a. di collegamento tra pannello e platea; tutto dimensionato secondo la normativa vigente per la verifica allo slittamento, al ribaltamento e al carico limite dell’insieme fondazione del muro-terreno e secondo la vigente normativa per le opere in c.a., e ove occorra secondo la vigente normativa antisismica, compreso l’onere per il collaudo ai sensi della vigente normativa; per le altezze del paramento e per i momenti ribaltanti “M” al piede della fondazione, appresso indicati: Per altezza del paramento 5,50 m. per M da 200,1 kN m. a 350 kN m.		al m.	€ 844,60
212	CONGLOMERATI DI CEMENTO, ACCIAIO PER C.A., CASSEFORME, SOLAI, MURI PREFABBRICATI, VIADOTTI IN C.A.P. - MURI DI SOSTEGNO PREFABBRICATI -	03.04.01.16	Muro di sostegno prefabbricato, dato in opera su idoneo c ... zza del paramento 5,50 m. per M da 350,1 kN m. a 500 kN m.	Muro di sostegno prefabbricato, dato in opera su idoneo cordolo di fondazione, da compensarsi a parte, costituito da pannelli verticali in cemento armato vibrato classe Rck 30 N/mm2, dello spessore non inferiore a 10 cm., provvisti dalla parte contro terra di una costola di irrigidimento, dello spessore non inferiore a 20 cm., estendentesi dalla base alla sommità e da una platea in cemento armato classe Rck 25 N/mm2 gettata in opera, anch’essa da compensarsi a parte, estendentesi sotto il terrapieno e conglobante le estremità dei ferri del pannello e degli eventuali tiranti in c.a. di collegamento tra pannello e platea; tutto dimensionato secondo la normativa vigente per la verifica allo slittamento, al ribaltamento e al carico limite dell’insieme fondazione del muro-terreno e secondo la vigente normativa per le opere in c.a., e ove occorra secondo la vigente normativa antisismica, compreso l’onere per il collaudo ai sensi della vigente normativa; per le altezze del paramento e per i momenti ribaltanti “M” al piede della fondazione, appresso indicati: Per altezza del paramento 5,50 m. per M da 350,1 kN m. a 500 kN m.		al m.	€ 884,60
213	CONGLOMERATI DI CEMENTO, ACCIAIO PER C.A., CASSEFORME, SOLAI, MURI PREFABBRICATI, VIADOTTI IN C.A.P. - MURI DI SOSTEGNO PREFABBRICATI -	03.04.01.17	Muro di sostegno prefabbricato, dato in opera su idoneo c ... zza del paramento 6,00 m. per M da 250,1 kN m. a 400 kN m.	Muro di sostegno prefabbricato, dato in opera su idoneo cordolo di fondazione, da compensarsi a parte, costituito da pannelli verticali in cemento armato vibrato classe Rck 30 N/mm2, dello spessore non inferiore a 10 cm., provvisti dalla parte contro terra di una costola di irrigidimento, dello spessore non inferiore a 20 cm., estendentesi dalla base alla sommità e da una platea in cemento armato classe Rck 25 N/mm2 gettata in opera, anch’essa da compensarsi a parte, estendentesi sotto il terrapieno e conglobante le estremità dei ferri del pannello e degli eventuali tiranti in c.a. di collegamento tra pannello e platea; tutto dimensionato secondo la normativa vigente per la verifica allo slittamento, al ribaltamento e al carico limite dell’insieme fondazione del muro-terreno e secondo la vigente normativa per le opere in c.a., e ove occorra secondo la vigente normativa antisismica, compreso l’onere per il collaudo ai sensi della vigente normativa; per le altezze del paramento e per i momenti ribaltanti “M” al piede della fondazione, appresso indicati: Per altezza del paramento 6,00 m. per M da 250,1 kN m. a 400 kN m.		al m.	€ 946,70
214	CONGLOMERATI DI CEMENTO, ACCIAIO PER C.A., CASSEFORME, SOLAI, MURI PREFABBRICATI, VIADOTTI IN C.A.P. - MURI DI SOSTEGNO PREFABBRICATI -	03.04.01.18	Muro di sostegno prefabbricato, dato in opera su idoneo c ... zza del paramento 6,00 m. per M da 400,1 kN m. a 600 kN m.	Muro di sostegno prefabbricato, dato in opera su idoneo cordolo di fondazione, da compensarsi a parte, costituito da pannelli verticali in cemento armato vibrato classe Rck 30 N/mm2, dello spessore non inferiore a 10 cm., provvisti dalla parte contro terra di una costola di irrigidimento, dello spessore non inferiore a 20 cm., estendentesi dalla base alla sommità e da una platea in cemento armato classe Rck 25 N/mm2 gettata in opera, anch’essa da compensarsi a parte, estendentesi sotto il terrapieno e conglobante le estremità dei ferri del pannello e degli eventuali tiranti in c.a. di collegamento tra pannello e platea; tutto dimensionato secondo la normativa vigente per la verifica allo slittamento, al ribaltamento e al carico limite dell’insieme fondazione del muro-terreno e secondo la vigente normativa per le opere in c.a., e ove occorra secondo la vigente normativa antisismica, compreso l’onere per il collaudo ai sensi della vigente normativa; per le altezze del paramento e per i momenti ribaltanti “M” al piede della fondazione, appresso indicati: Per altezza del paramento 6,00 m. per M da 400,1 kN m. a 600 kN m.		al m.	€ 988,00
215	CONGLOMERATI DI CEMENTO, ACCIAIO PER C.A., CASSEFORME, SOLAI, MURI PREFABBRICATI, VIADOTTI IN C.A.P. - MURI DI SOSTEGNO PREFABBRICATI -	03.04.01.19	Muro di sostegno prefabbricato, dato in opera su idoneo c ... zza del paramento 6,50 m. per M da 350,1 kN m. a 500 kN m.	Muro di sostegno prefabbricato, dato in opera su idoneo cordolo di fondazione, da compensarsi a parte, costituito da pannelli verticali in cemento armato vibrato classe Rck 30 N/mm2, dello spessore non inferiore a 10 cm., provvisti dalla parte contro terra di una costola di irrigidimento, dello spessore non inferiore a 20 cm., estendentesi dalla base alla sommità e da una platea in cemento armato classe Rck 25 N/mm2 gettata in opera, anch’essa da compensarsi a parte, estendentesi sotto il terrapieno e conglobante le estremità dei ferri del pannello e degli eventuali tiranti in c.a. di collegamento tra pannello e platea; tutto dimensionato secondo la normativa vigente per la verifica allo slittamento, al ribaltamento e al carico limite dell’insieme fondazione del muro-terreno e secondo la vigente normativa per le opere in c.a., e ove occorra secondo la vigente normativa antisismica, compreso l’onere per il collaudo ai sensi della vigente normativa; per le altezze del paramento e per i momenti ribaltanti “M” al piede della fondazione, appresso indicati: Per altezza del paramento 6,50 m. per M da 350,1 kN m. a 500 kN m.		al m.	€ 1.078,10
216	CONGLOMERATI DI CEMENTO, ACCIAIO PER C.A., CASSEFORME, SOLAI, MURI PREFABBRICATI, VIADOTTI IN C.A.P. - MURI DI SOSTEGNO PREFABBRICATI -	03.04.01.20	Muro di sostegno prefabbricato, dato in opera su idoneo c ... zza del paramento 6,50 m. per M da 500,1 kN m. a 700 kN m.	Muro di sostegno prefabbricato, dato in opera su idoneo cordolo di fondazione, da compensarsi a parte, costituito da pannelli verticali in cemento armato vibrato classe Rck 30 N/mm2, dello spessore non inferiore a 10 cm., provvisti dalla parte contro terra di una costola di irrigidimento, dello spessore non inferiore a 20 cm., estendentesi dalla base alla sommità e da una platea in cemento armato classe Rck 25 N/mm2 gettata in opera, anch’essa da compensarsi a parte, estendentesi sotto il terrapieno e conglobante le estremità dei ferri del pannello e degli eventuali tiranti in c.a. di collegamento tra pannello e platea; tutto dimensionato secondo la normativa vigente per la verifica allo slittamento, al ribaltamento e al carico limite dell’insieme fondazione del muro-terreno e secondo la vigente normativa per le opere in c.a., e ove occorra secondo la vigente normativa antisismica, compreso l’onere per il collaudo ai sensi della vigente normativa; per le altezze del paramento e per i momenti ribaltanti “M” al piede della fondazione, appresso indicati: Per altezza del paramento 6,50 m. per M da 500,1 kN m. a 700 kN m.		al m.	€ 1.130,40
217	CONGLOMERATI DI CEMENTO, ACCIAIO PER C.A., CASSEFORME, SOLAI, MURI PREFABBRICATI, VIADOTTI IN C.A.P. - MURI DI SOSTEGNO PREFABBRICATI -	03.04.01.21	Muro di sostegno prefabbricato, dato in opera su idoneo c ... zza del paramento 7,00 m. per M da 400,1 kN m. a 600 kN m.	Muro di sostegno prefabbricato, dato in opera su idoneo cordolo di fondazione, da compensarsi a parte, costituito da pannelli verticali in cemento armato vibrato classe Rck 30 N/mm2, dello spessore non inferiore a 10 cm., provvisti dalla parte contro terra di una costola di irrigidimento, dello spessore non inferiore a 20 cm., estendentesi dalla base alla sommità e da una platea in cemento armato classe Rck 25 N/mm2 gettata in opera, anch’essa da compensarsi a parte, estendentesi sotto il terrapieno e conglobante le estremità dei ferri del pannello e degli eventuali tiranti in c.a. di collegamento tra pannello e platea; tutto dimensionato secondo la normativa vigente per la verifica allo slittamento, al ribaltamento e al carico limite dell’insieme fondazione del muro-terreno e secondo la vigente normativa per le opere in c.a., e ove occorra secondo la vigente normativa antisismica, compreso l’onere per il collaudo ai sensi della vigente normativa; per le altezze del paramento e per i momenti ribaltanti “M” al piede della fondazione, appresso indicati: Per altezza del paramento 7,00 m. per M da 400,1 kN m. a 600 kN m.		al m.	€ 1.204,90
218	CONGLOMERATI DI CEMENTO, ACCIAIO PER C.A., CASSEFORME, SOLAI, MURI PREFABBRICATI, VIADOTTI IN C.A.P. - MURI DI SOSTEGNO PREFABBRICATI -	03.04.01.22	Muro di sostegno prefabbricato, dato in opera su idoneo c ... zza del paramento 7,00 m. per M da 600,1 kN m. a 850 kN m.	Muro di sostegno prefabbricato, dato in opera su idoneo cordolo di fondazione, da compensarsi a parte, costituito da pannelli verticali in cemento armato vibrato classe Rck 30 N/mm2, dello spessore non inferiore a 10 cm., provvisti dalla parte contro terra di una costola di irrigidimento, dello spessore non inferiore a 20 cm., estendentesi dalla base alla sommità e da una platea in cemento armato classe Rck 25 N/mm2 gettata in opera, anch’essa da compensarsi a parte, estendentesi sotto il terrapieno e conglobante le estremità dei ferri del pannello e degli eventuali tiranti in c.a. di collegamento tra pannello e platea; tutto dimensionato secondo la normativa vigente per la verifica allo slittamento, al ribaltamento e al carico limite dell’insieme fondazione del muro-terreno e secondo la vigente normativa per le opere in c.a., e ove occorra secondo la vigente normativa antisismica, compreso l’onere per il collaudo ai sensi della vigente normativa; per le altezze del paramento e per i momenti ribaltanti “M” al piede della fondazione, appresso indicati: Per altezza del paramento 7,00 m. per M da 600,1 kN m. a 850 kN m.		al m.	€ 1.265,60
219	CONGLOMERATI DI CEMENTO, ACCIAIO PER C.A., CASSEFORME, SOLAI, MURI PREFABBRICATI, VIADOTTI IN C.A.P. - MURI DI SOSTEGNO PREFABBRICATI -	03.04.01.23	Muro di sostegno prefabbricato, dato in opera su idoneo c ... zza del paramento 7,50 m. per M da 500,1 kN m. a 750 kN m.	Muro di sostegno prefabbricato, dato in opera su idoneo cordolo di fondazione, da compensarsi a parte, costituito da pannelli verticali in cemento armato vibrato classe Rck 30 N/mm2, dello spessore non inferiore a 10 cm., provvisti dalla parte contro terra di una costola di irrigidimento, dello spessore non inferiore a 20 cm., estendentesi dalla base alla sommità e da una platea in cemento armato classe Rck 25 N/mm2 gettata in opera, anch’essa da compensarsi a parte, estendentesi sotto il terrapieno e conglobante le estremità dei ferri del pannello e degli eventuali tiranti in c.a. di collegamento tra pannello e platea; tutto dimensionato secondo la normativa vigente per la verifica allo slittamento, al ribaltamento e al carico limite dell’insieme fondazione del muro-terreno e secondo la vigente normativa per le opere in c.a., e ove occorra secondo la vigente normativa antisismica, compreso l’onere per il collaudo ai sensi della vigente normativa; per le altezze del paramento e per i momenti ribaltanti “M” al piede della fondazione, appresso indicati: Per altezza del paramento 7,50 m. per M da 500,1 kN m. a 750 kN m.		al m.	€ 1.323,40
220	CONGLOMERATI DI CEMENTO, ACCIAIO PER C.A., CASSEFORME, SOLAI, MURI PREFABBRICATI, VIADOTTI IN C.A.P. - MURI DI SOSTEGNO PREFABBRICATI -	03.04.01.24	Muro di sostegno prefabbricato, dato in opera su idoneo c ... za del paramento 7,50 m. per M da 750,1 kN m. a 1000 kN m.	Muro di sostegno prefabbricato, dato in opera su idoneo cordolo di fondazione, da compensarsi a parte, costituito da pannelli verticali in cemento armato vibrato classe Rck 30 N/mm2, dello spessore non inferiore a 10 cm., provvisti dalla parte contro terra di una costola di irrigidimento, dello spessore non inferiore a 20 cm., estendentesi dalla base alla sommità e da una platea in cemento armato classe Rck 25 N/mm2 gettata in opera, anch’essa da compensarsi a parte, estendentesi sotto il terrapieno e conglobante le estremità dei ferri del pannello e degli eventuali tiranti in c.a. di collegamento tra pannello e platea; tutto dimensionato secondo la normativa vigente per la verifica allo slittamento, al ribaltamento e al carico limite dell’insieme fondazione del muro-terreno e secondo la vigente normativa per le opere in c.a., e ove occorra secondo la vigente normativa antisismica, compreso l’onere per il collaudo ai sensi della vigente normativa; per le altezze del paramento e per i momenti ribaltanti “M” al piede della fondazione, appresso indicati: Per altezza del paramento 7,50 m. per M da 750,1 kN m. a 1000 kN m.		al m.	€ 1.391,20
221	CONGLOMERATI DI CEMENTO, ACCIAIO PER C.A., CASSEFORME, SOLAI, MURI PREFABBRICATI, VIADOTTI IN C.A.P. - MURI DI SOSTEGNO PREFABBRICATI -	03.04.01.25	Muro di sostegno prefabbricato, dato in opera su idoneo c ... zza del paramento 8,00 m. per M da 600,1 kN m. a 850 kN m.	Muro di sostegno prefabbricato, dato in opera su idoneo cordolo di fondazione, da compensarsi a parte, costituito da pannelli verticali in cemento armato vibrato classe Rck 30 N/mm2, dello spessore non inferiore a 10 cm., provvisti dalla parte contro terra di una costola di irrigidimento, dello spessore non inferiore a 20 cm., estendentesi dalla base alla sommità e da una platea in cemento armato classe Rck 25 N/mm2 gettata in opera, anch’essa da compensarsi a parte, estendentesi sotto il terrapieno e conglobante le estremità dei ferri del pannello e degli eventuali tiranti in c.a. di collegamento tra pannello e platea; tutto dimensionato secondo la normativa vigente per la verifica allo slittamento, al ribaltamento e al carico limite dell’insieme fondazione del muro-terreno e secondo la vigente normativa per le opere in c.a., e ove occorra secondo la vigente normativa antisismica, compreso l’onere per il collaudo ai sensi della vigente normativa; per le altezze del paramento e per i momenti ribaltanti “M” al piede della fondazione, appresso indicati: Per altezza del paramento 8,00 m. per M da 600,1 kN m. a 850 kN m.		al m.	€ 1.471,90
222	CONGLOMERATI DI CEMENTO, ACCIAIO PER C.A., CASSEFORME, SOLAI, MURI PREFABBRICATI, VIADOTTI IN C.A.P. - MURI DI SOSTEGNO PREFABBRICATI -	03.04.01.26	Muro di sostegno prefabbricato, dato in opera su idoneo c ... za del paramento 8,00 m. per M da 850,1 kN m. a 1200 kN m.	Muro di sostegno prefabbricato, dato in opera su idoneo cordolo di fondazione, da compensarsi a parte, costituito da pannelli verticali in cemento armato vibrato classe Rck 30 N/mm2, dello spessore non inferiore a 10 cm., provvisti dalla parte contro terra di una costola di irrigidimento, dello spessore non inferiore a 20 cm., estendentesi dalla base alla sommità e da una platea in cemento armato classe Rck 25 N/mm2 gettata in opera, anch’essa da compensarsi a parte, estendentesi sotto il terrapieno e conglobante le estremità dei ferri del pannello e degli eventuali tiranti in c.a. di collegamento tra pannello e platea; tutto dimensionato secondo la normativa vigente per la verifica allo slittamento, al ribaltamento e al carico limite dell’insieme fondazione del muro-terreno e secondo la vigente normativa per le opere in c.a., e ove occorra secondo la vigente normativa antisismica, compreso l’onere per il collaudo ai sensi della vigente normativa; per le altezze del paramento e per i momenti ribaltanti “M” al piede della fondazione, appresso indicati: Per altezza del paramento 8,00 m. per M da 850,1 kN m. a 1200 kN m.		al m.	€ 1.542,90
223	CONGLOMERATI DI CEMENTO, ACCIAIO PER C.A., CASSEFORME, SOLAI, MURI PREFABBRICATI, VIADOTTI IN C.A.P. - MURI DI SOSTEGNO PREFABBRICATI -	03.04.01.27	Muro di sostegno prefabbricato, dato in opera su idoneo c ... za del paramento 8,50 m. per M da 700,1 kN m. a 1000 kN m.	Muro di sostegno prefabbricato, dato in opera su idoneo cordolo di fondazione, da compensarsi a parte, costituito da pannelli verticali in cemento armato vibrato classe Rck 30 N/mm2, dello spessore non inferiore a 10 cm., provvisti dalla parte contro terra di una costola di irrigidimento, dello spessore non inferiore a 20 cm., estendentesi dalla base alla sommità e da una platea in cemento armato classe Rck 25 N/mm2 gettata in opera, anch’essa da compensarsi a parte, estendentesi sotto il terrapieno e conglobante le estremità dei ferri del pannello e degli eventuali tiranti in c.a. di collegamento tra pannello e platea; tutto dimensionato secondo la normativa vigente per la verifica allo slittamento, al ribaltamento e al carico limite dell’insieme fondazione del muro-terreno e secondo la vigente normativa per le opere in c.a., e ove occorra secondo la vigente normativa antisismica, compreso l’onere per il collaudo ai sensi della vigente normativa; per le altezze del paramento e per i momenti ribaltanti “M” al piede della fondazione, appresso indicati: Per altezza del paramento 8,50 m. per M da 700,1 kN m. a 1000 kN m.		al m.	€ 1.714,70
224	CONGLOMERATI DI CEMENTO, ACCIAIO PER C.A., CASSEFORME, SOLAI, MURI PREFABBRICATI, VIADOTTI IN C.A.P. - MURI DI SOSTEGNO PREFABBRICATI -	03.04.01.28	Muro di sostegno prefabbricato, dato in opera su idoneo c ... a del paramento 8,50 m. per M da 1000,1 kN m. a 1400 kN m.	Muro di sostegno prefabbricato, dato in opera su idoneo cordolo di fondazione, da compensarsi a parte, costituito da pannelli verticali in cemento armato vibrato classe Rck 30 N/mm2, dello spessore non inferiore a 10 cm., provvisti dalla parte contro terra di una costola di irrigidimento, dello spessore non inferiore a 20 cm., estendentesi dalla base alla sommità e da una platea in cemento armato classe Rck 25 N/mm2 gettata in opera, anch’essa da compensarsi a parte, estendentesi sotto il terrapieno e conglobante le estremità dei ferri del pannello e degli eventuali tiranti in c.a. di collegamento tra pannello e platea; tutto dimensionato secondo la normativa vigente per la verifica allo slittamento, al ribaltamento e al carico limite dell’insieme fondazione del muro-terreno e secondo la vigente normativa per le opere in c.a., e ove occorra secondo la vigente normativa antisismica, compreso l’onere per il collaudo ai sensi della vigente normativa; per le altezze del paramento e per i momenti ribaltanti “M” al piede della fondazione, appresso indicati: Per altezza del paramento 8,50 m. per M da 1000,1 kN m. a 1400 kN m.		al m.	€ 1.796,10
225	CONGLOMERATI DI CEMENTO, ACCIAIO PER C.A., CASSEFORME, SOLAI, MURI PREFABBRICATI, VIADOTTI IN C.A.P. - MURI DI SOSTEGNO PREFABBRICATI -	03.04.01.29	Muro di sostegno prefabbricato, dato in opera su idoneo c ... za del paramento 9,00 m. per M da 800,1 kN m. a 1200 kN m.	Muro di sostegno prefabbricato, dato in opera su idoneo cordolo di fondazione, da compensarsi a parte, costituito da pannelli verticali in cemento armato vibrato classe Rck 30 N/mm2, dello spessore non inferiore a 10 cm., provvisti dalla parte contro terra di una costola di irrigidimento, dello spessore non inferiore a 20 cm., estendentesi dalla base alla sommità e da una platea in cemento armato classe Rck 25 N/mm2 gettata in opera, anch’essa da compensarsi a parte, estendentesi sotto il terrapieno e conglobante le estremità dei ferri del pannello e degli eventuali tiranti in c.a. di collegamento tra pannello e platea; tutto dimensionato secondo la normativa vigente per la verifica allo slittamento, al ribaltamento e al carico limite dell’insieme fondazione del muro-terreno e secondo la vigente normativa per le opere in c.a., e ove occorra secondo la vigente normativa antisismica, compreso l’onere per il collaudo ai sensi della vigente normativa; per le altezze del paramento e per i momenti ribaltanti “M” al piede della fondazione, appresso indicati: Per altezza del paramento 9,00 m. per M da 800,1 kN m. a 1200 kN m.		al m.	€ 1.899,20
226	CONGLOMERATI DI CEMENTO, ACCIAIO PER C.A., CASSEFORME, SOLAI, MURI PREFABBRICATI, VIADOTTI IN C.A.P. - MURI DI SOSTEGNO PREFABBRICATI -	03.04.01.30	Muro di sostegno prefabbricato, dato in opera su idoneo c ... a del paramento 9,00 m. per M da 1200,1 kN m. a 1600 kN m.	Muro di sostegno prefabbricato, dato in opera su idoneo cordolo di fondazione, da compensarsi a parte, costituito da pannelli verticali in cemento armato vibrato classe Rck 30 N/mm2, dello spessore non inferiore a 10 cm., provvisti dalla parte contro terra di una costola di irrigidimento, dello spessore non inferiore a 20 cm., estendentesi dalla base alla sommità e da una platea in cemento armato classe Rck 25 N/mm2 gettata in opera, anch’essa da compensarsi a parte, estendentesi sotto il terrapieno e conglobante le estremità dei ferri del pannello e degli eventuali tiranti in c.a. di collegamento tra pannello e platea; tutto dimensionato secondo la normativa vigente per la verifica allo slittamento, al ribaltamento e al carico limite dell’insieme fondazione del muro-terreno e secondo la vigente normativa per le opere in c.a., e ove occorra secondo la vigente normativa antisismica, compreso l’onere per il collaudo ai sensi della vigente normativa; per le altezze del paramento e per i momenti ribaltanti “M” al piede della fondazione, appresso indicati: Per altezza del paramento 9,00 m. per M da 1200,1 kN m. a 1600 kN m.		al m.	€ 1.992,10
227	CONGLOMERATI DI CEMENTO, ACCIAIO PER C.A., CASSEFORME, SOLAI, MURI PREFABBRICATI, VIADOTTI IN C.A.P. - MURI DI SOSTEGNO PREFABBRICATI -	03.04.01.31	Muro di sostegno prefabbricato, dato in opera su idoneo c ... Per altezza del paramento 9,50 m. per M sino a 1000 kN m.	Muro di sostegno prefabbricato, dato in opera su idoneo cordolo di fondazione, da compensarsi a parte, costituito da pannelli verticali in cemento armato vibrato classe Rck 30 N/mm2, dello spessore non inferiore a 10 cm., provvisti dalla parte contro terra di una costola di irrigidimento, dello spessore non inferiore a 20 cm., estendentesi dalla base alla sommità e da una platea in cemento armato classe Rck 25 N/mm2 gettata in opera, anch’essa da compensarsi a parte, estendentesi sotto il terrapieno e conglobante le estremità dei ferri del pannello e degli eventuali tiranti in c.a. di collegamento tra pannello e platea; tutto dimensionato secondo la normativa vigente per la verifica allo slittamento, al ribaltamento e al carico limite dell’insieme fondazione del muro-terreno e secondo la vigente normativa per le opere in c.a., e ove occorra secondo la vigente normativa antisismica, compreso l’onere per il collaudo ai sensi della vigente normativa; per le altezze del paramento e per i momenti ribaltanti “M” al piede della fondazione, appresso indicati: Per altezza del paramento 9,50 m. per M sino a 1000 kN m.		al m.	€ 1.842,60
228	CONGLOMERATI DI CEMENTO, ACCIAIO PER C.A., CASSEFORME, SOLAI, MURI PREFABBRICATI, VIADOTTI IN C.A.P. - MURI DI SOSTEGNO PREFABBRICATI -	03.04.01.32	Muro di sostegno prefabbricato, dato in opera su idoneo c ... a del paramento 9,50 m. per M da 1000,1 kN m. a 1350 kN m.	Muro di sostegno prefabbricato, dato in opera su idoneo cordolo di fondazione, da compensarsi a parte, costituito da pannelli verticali in cemento armato vibrato classe Rck 30 N/mm2, dello spessore non inferiore a 10 cm., provvisti dalla parte contro terra di una costola di irrigidimento, dello spessore non inferiore a 20 cm., estendentesi dalla base alla sommità e da una platea in cemento armato classe Rck 25 N/mm2 gettata in opera, anch’essa da compensarsi a parte, estendentesi sotto il terrapieno e conglobante le estremità dei ferri del pannello e degli eventuali tiranti in c.a. di collegamento tra pannello e platea; tutto dimensionato secondo la normativa vigente per la verifica allo slittamento, al ribaltamento e al carico limite dell’insieme fondazione del muro-terreno e secondo la vigente normativa per le opere in c.a., e ove occorra secondo la vigente normativa antisismica, compreso l’onere per il collaudo ai sensi della vigente normativa; per le altezze del paramento e per i momenti ribaltanti “M” al piede della fondazione, appresso indicati: Per altezza del paramento 9,50 m. per M da 1000,1 kN m. a 1350 kN m.		al m.	€ 1.930,40
229	CONGLOMERATI DI CEMENTO, ACCIAIO PER C.A., CASSEFORME, SOLAI, MURI PREFABBRICATI, VIADOTTI IN C.A.P. - MURI DI SOSTEGNO PREFABBRICATI -	03.04.01.33	Muro di sostegno prefabbricato, dato in opera su idoneo c ... Per altezza del paramento 10,00 m. per M sino a 1100 kN m.	Muro di sostegno prefabbricato, dato in opera su idoneo cordolo di fondazione, da compensarsi a parte, costituito da pannelli verticali in cemento armato vibrato classe Rck 30 N/mm2, dello spessore non inferiore a 10 cm., provvisti dalla parte contro terra di una costola di irrigidimento, dello spessore non inferiore a 20 cm., estendentesi dalla base alla sommità e da una platea in cemento armato classe Rck 25 N/mm2 gettata in opera, anch’essa da compensarsi a parte, estendentesi sotto il terrapieno e conglobante le estremità dei ferri del pannello e degli eventuali tiranti in c.a. di collegamento tra pannello e platea; tutto dimensionato secondo la normativa vigente per la verifica allo slittamento, al ribaltamento e al carico limite dell’insieme fondazione del muro-terreno e secondo la vigente normativa per le opere in c.a., e ove occorra secondo la vigente normativa antisismica, compreso l’onere per il collaudo ai sensi della vigente normativa; per le altezze del paramento e per i momenti ribaltanti “M” al piede della fondazione, appresso indicati: Per altezza del paramento 10,00 m. per M sino a 1100 kN m.		al m.	€ 2.006,50
230	CONGLOMERATI DI CEMENTO, ACCIAIO PER C.A., CASSEFORME, SOLAI, MURI PREFABBRICATI, VIADOTTI IN C.A.P. - MURI DI SOSTEGNO PREFABBRICATI -	03.04.01.34	Muro di sostegno prefabbricato, dato in opera su idoneo c ... del paramento 10,00 m. per M da 1100,1 kN m. a 1550 kN m.	Muro di sostegno prefabbricato, dato in opera su idoneo cordolo di fondazione, da compensarsi a parte, costituito da pannelli verticali in cemento armato vibrato classe Rck 30 N/mm2, dello spessore non inferiore a 10 cm., provvisti dalla parte contro terra di una costola di irrigidimento, dello spessore non inferiore a 20 cm., estendentesi dalla base alla sommità e da una platea in cemento armato classe Rck 25 N/mm2 gettata in opera, anch’essa da compensarsi a parte, estendentesi sotto il terrapieno e conglobante le estremità dei ferri del pannello e degli eventuali tiranti in c.a. di collegamento tra pannello e platea; tutto dimensionato secondo la normativa vigente per la verifica allo slittamento, al ribaltamento e al carico limite dell’insieme fondazione del muro-terreno e secondo la vigente normativa per le opere in c.a., e ove occorra secondo la vigente normativa antisismica, compreso l’onere per il collaudo ai sensi della vigente normativa; per le altezze del paramento e per i momenti ribaltanti “M” al piede della fondazione, appresso indicati: Per altezza del paramento 10,00 m. per M da 1100,1 kN m. a 1550 kN m.		al m.	€ 2.103,30
231	CONGLOMERATI DI CEMENTO, ACCIAIO PER C.A., CASSEFORME, SOLAI, MURI PREFABBRICATI, VIADOTTI IN C.A.P. - MURI DI SOSTEGNO PREFABBRICATI -	03.04.02.01	Muro di sostegno prefabbricato rivestito, dato in opera s ... tezza del paramento 2,00 m. per M da 20,1 kN m. a 35 kN m.	Muro di sostegno prefabbricato rivestito, dato in opera su idoneo cordolo di fondazione da compensarsi a parte, costituito da pannelli verticali in cemento armato vibrato classe Rck 30 N/mm2, dello spessore non inferiore a 10 cm., provvisti dalla parte contro terra di una costola di irrigidimento, dello spessore non inferiore a 20 cm., estendentesi dalla base alla sommità e dalla parte a vista da un rivestimento con elementi di pietrame naturale calcareo dello spessore compreso tra 5 cm. e 10 cm., e da una platea in cemento armato classe Rck 25 N/mm2 gettata in opera, anch’essa da compensarsi a parte, estendentesi sotto il terrapieno e conglobante le estremità dei ferri del pannello e degli eventuali tiranti in c.a. di collegamento tra pannello e platea; tutto dimensionato secondo la normativa vigente per la verifica allo slittamento, al ribaltamento e al carico limite dell’insieme fondazione del muro-terreno e secondo la vigente normativa per le opere in c.a. e ove occorra secondo la vigente normativa antisismica, compreso l’onere per il collaudo ai sensi della vigente normativa; per le altezze del paramento e per i momenti ribaltanti “M” al piede della fondazione, appresso indicati: Per altezza del paramento 2,00 m. per M da 20,1 kN m. a 35 kN m.		al m.	€ 392,20
232	CONGLOMERATI DI CEMENTO, ACCIAIO PER C.A., CASSEFORME, SOLAI, MURI PREFABBRICATI, VIADOTTI IN C.A.P. - MURI DI SOSTEGNO PREFABBRICATI -	03.04.02.02	Muro di sostegno prefabbricato rivestito, dato in opera s ... tezza del paramento 2,00 m. per M da 35,1 kN m. a 50 kN m.	Muro di sostegno prefabbricato rivestito, dato in opera su idoneo cordolo di fondazione da compensarsi a parte, costituito da pannelli verticali in cemento armato vibrato classe Rck 30 N/mm2, dello spessore non inferiore a 10 cm., provvisti dalla parte contro terra di una costola di irrigidimento, dello spessore non inferiore a 20 cm., estendentesi dalla base alla sommità e dalla parte a vista da un rivestimento con elementi di pietrame naturale calcareo dello spessore compreso tra 5 cm. e 10 cm., e da una platea in cemento armato classe Rck 25 N/mm2 gettata in opera, anch’essa da compensarsi a parte, estendentesi sotto il terrapieno e conglobante le estremità dei ferri del pannello e degli eventuali tiranti in c.a. di collegamento tra pannello e platea; tutto dimensionato secondo la normativa vigente per la verifica allo slittamento, al ribaltamento e al carico limite dell’insieme fondazione del muro-terreno e secondo la vigente normativa per le opere in c.a. e ove occorra secondo la vigente normativa antisismica, compreso l’onere per il collaudo ai sensi della vigente normativa; per le altezze del paramento e per i momenti ribaltanti “M” al piede della fondazione, appresso indicati: Per altezza del paramento 2,00 m. per M da 35,1 kN m. a 50 kN m.		al m.	€ 407,10
233	CONGLOMERATI DI CEMENTO, ACCIAIO PER C.A., CASSEFORME, SOLAI, MURI PREFABBRICATI, VIADOTTI IN C.A.P. - MURI DI SOSTEGNO PREFABBRICATI -	03.04.02.03	Muro di sostegno prefabbricato rivestito, dato in opera s ... tezza del paramento 2,50 m. per M da 30,1 kN m. a 55 kN m.	Muro di sostegno prefabbricato rivestito, dato in opera su idoneo cordolo di fondazione da compensarsi a parte, costituito da pannelli verticali in cemento armato vibrato classe Rck 30 N/mm2, dello spessore non inferiore a 10 cm., provvisti dalla parte contro terra di una costola di irrigidimento, dello spessore non inferiore a 20 cm., estendentesi dalla base alla sommità e dalla parte a vista da un rivestimento con elementi di pietrame naturale calcareo dello spessore compreso tra 5 cm. e 10 cm., e da una platea in cemento armato classe Rck 25 N/mm2 gettata in opera, anch’essa da compensarsi a parte, estendentesi sotto il terrapieno e conglobante le estremità dei ferri del pannello e degli eventuali tiranti in c.a. di collegamento tra pannello e platea; tutto dimensionato secondo la normativa vigente per la verifica allo slittamento, al ribaltamento e al carico limite dell’insieme fondazione del muro-terreno e secondo la vigente normativa per le opere in c.a. e ove occorra secondo la vigente normativa antisismica, compreso l’onere per il collaudo ai sensi della vigente normativa; per le altezze del paramento e per i momenti ribaltanti “M” al piede della fondazione, appresso indicati: Per altezza del paramento 2,50 m. per M da 30,1 kN m. a 55 kN m.		al m.	€ 482,30
234	CONGLOMERATI DI CEMENTO, ACCIAIO PER C.A., CASSEFORME, SOLAI, MURI PREFABBRICATI, VIADOTTI IN C.A.P. - MURI DI SOSTEGNO PREFABBRICATI -	03.04.02.04	Muro di sostegno prefabbricato rivestito, dato in opera s ... tezza del paramento 2,50 m. per M da 55,1 kN m. a 80 kN m.	Muro di sostegno prefabbricato rivestito, dato in opera su idoneo cordolo di fondazione da compensarsi a parte, costituito da pannelli verticali in cemento armato vibrato classe Rck 30 N/mm2, dello spessore non inferiore a 10 cm., provvisti dalla parte contro terra di una costola di irrigidimento, dello spessore non inferiore a 20 cm., estendentesi dalla base alla sommità e dalla parte a vista da un rivestimento con elementi di pietrame naturale calcareo dello spessore compreso tra 5 cm. e 10 cm., e da una platea in cemento armato classe Rck 25 N/mm2 gettata in opera, anch’essa da compensarsi a parte, estendentesi sotto il terrapieno e conglobante le estremità dei ferri del pannello e degli eventuali tiranti in c.a. di collegamento tra pannello e platea; tutto dimensionato secondo la normativa vigente per la verifica allo slittamento, al ribaltamento e al carico limite dell’insieme fondazione del muro-terreno e secondo la vigente normativa per le opere in c.a. e ove occorra secondo la vigente normativa antisismica, compreso l’onere per il collaudo ai sensi della vigente normativa; per le altezze del paramento e per i momenti ribaltanti “M” al piede della fondazione, appresso indicati: Per altezza del paramento 2,50 m. per M da 55,1 kN m. a 80 kN m.		al m.	€ 498,40
235	CONGLOMERATI DI CEMENTO, ACCIAIO PER C.A., CASSEFORME, SOLAI, MURI PREFABBRICATI, VIADOTTI IN C.A.P. - MURI DI SOSTEGNO PREFABBRICATI -	03.04.02.05	Muro di sostegno prefabbricato rivestito, dato in opera s ... tezza del paramento 3,00 m. per M da 45,1 kN m. a 80 kN m.	Muro di sostegno prefabbricato rivestito, dato in opera su idoneo cordolo di fondazione da compensarsi a parte, costituito da pannelli verticali in cemento armato vibrato classe Rck 30 N/mm2, dello spessore non inferiore a 10 cm., provvisti dalla parte contro terra di una costola di irrigidimento, dello spessore non inferiore a 20 cm., estendentesi dalla base alla sommità e dalla parte a vista da un rivestimento con elementi di pietrame naturale calcareo dello spessore compreso tra 5 cm. e 10 cm., e da una platea in cemento armato classe Rck 25 N/mm2 gettata in opera, anch’essa da compensarsi a parte, estendentesi sotto il terrapieno e conglobante le estremità dei ferri del pannello e degli eventuali tiranti in c.a. di collegamento tra pannello e platea; tutto dimensionato secondo la normativa vigente per la verifica allo slittamento, al ribaltamento e al carico limite dell’insieme fondazione del muro-terreno e secondo la vigente normativa per le opere in c.a. e ove occorra secondo la vigente normativa antisismica, compreso l’onere per il collaudo ai sensi della vigente normativa; per le altezze del paramento e per i momenti ribaltanti “M” al piede della fondazione, appresso indicati: Per altezza del paramento 3,00 m. per M da 45,1 kN m. a 80 kN m.		al m.	€ 585,70
236	CONGLOMERATI DI CEMENTO, ACCIAIO PER C.A., CASSEFORME, SOLAI, MURI PREFABBRICATI, VIADOTTI IN C.A.P. - MURI DI SOSTEGNO PREFABBRICATI -	03.04.02.06	Muro di sostegno prefabbricato rivestito, dato in opera s ... altezza del paramento 3,00 m.per M da 80,1 kN m. 120 kN m.	Muro di sostegno prefabbricato rivestito, dato in opera su idoneo cordolo di fondazione da compensarsi a parte, costituito da pannelli verticali in cemento armato vibrato classe Rck 30 N/mm2, dello spessore non inferiore a 10 cm., provvisti dalla parte contro terra di una costola di irrigidimento, dello spessore non inferiore a 20 cm., estendentesi dalla base alla sommità e dalla parte a vista da un rivestimento con elementi di pietrame naturale calcareo dello spessore compreso tra 5 cm. e 10 cm., e da una platea in cemento armato classe Rck 25 N/mm2 gettata in opera, anch’essa da compensarsi a parte, estendentesi sotto il terrapieno e conglobante le estremità dei ferri del pannello e degli eventuali tiranti in c.a. di collegamento tra pannello e platea; tutto dimensionato secondo la normativa vigente per la verifica allo slittamento, al ribaltamento e al carico limite dell’insieme fondazione del muro-terreno e secondo la vigente normativa per le opere in c.a. e ove occorra secondo la vigente normativa antisismica, compreso l’onere per il collaudo ai sensi della vigente normativa; per le altezze del paramento e per i momenti ribaltanti “M” al piede della fondazione, appresso indicati: Per altezza del paramento 3,00 m.per M da 80,1 kN m. 120 kN m.		al m.	€ 606,30
237	CONGLOMERATI DI CEMENTO, ACCIAIO PER C.A., CASSEFORME, SOLAI, MURI PREFABBRICATI, VIADOTTI IN C.A.P. - MURI DI SOSTEGNO PREFABBRICATI -	03.04.02.07	Muro di sostegno prefabbricato rivestito, dato in opera s ... ezza del paramento 3,50 m. per M da 70,1 kN m. a 115 kN m.	Muro di sostegno prefabbricato rivestito, dato in opera su idoneo cordolo di fondazione da compensarsi a parte, costituito da pannelli verticali in cemento armato vibrato classe Rck 30 N/mm2, dello spessore non inferiore a 10 cm., provvisti dalla parte contro terra di una costola di irrigidimento, dello spessore non inferiore a 20 cm., estendentesi dalla base alla sommità e dalla parte a vista da un rivestimento con elementi di pietrame naturale calcareo dello spessore compreso tra 5 cm. e 10 cm., e da una platea in cemento armato classe Rck 25 N/mm2 gettata in opera, anch’essa da compensarsi a parte, estendentesi sotto il terrapieno e conglobante le estremità dei ferri del pannello e degli eventuali tiranti in c.a. di collegamento tra pannello e platea; tutto dimensionato secondo la normativa vigente per la verifica allo slittamento, al ribaltamento e al carico limite dell’insieme fondazione del muro-terreno e secondo la vigente normativa per le opere in c.a. e ove occorra secondo la vigente normativa antisismica, compreso l’onere per il collaudo ai sensi della vigente normativa; per le altezze del paramento e per i momenti ribaltanti “M” al piede della fondazione, appresso indicati: Per altezza del paramento 3,50 m. per M da 70,1 kN m. a 115 kN m.		al m.	€ 672,60
238	CONGLOMERATI DI CEMENTO, ACCIAIO PER C.A., CASSEFORME, SOLAI, MURI PREFABBRICATI, VIADOTTI IN C.A.P. - MURI DI SOSTEGNO PREFABBRICATI -	03.04.02.08	Muro di sostegno prefabbricato rivestito, dato in opera s ... zza del paramento 3,50 m. per M da 115,1 kN m. a 170 kN m.	Muro di sostegno prefabbricato rivestito, dato in opera su idoneo cordolo di fondazione da compensarsi a parte, costituito da pannelli verticali in cemento armato vibrato classe Rck 30 N/mm2, dello spessore non inferiore a 10 cm., provvisti dalla parte contro terra di una costola di irrigidimento, dello spessore non inferiore a 20 cm., estendentesi dalla base alla sommità e dalla parte a vista da un rivestimento con elementi di pietrame naturale calcareo dello spessore compreso tra 5 cm. e 10 cm., e da una platea in cemento armato classe Rck 25 N/mm2 gettata in opera, anch’essa da compensarsi a parte, estendentesi sotto il terrapieno e conglobante le estremità dei ferri del pannello e degli eventuali tiranti in c.a. di collegamento tra pannello e platea; tutto dimensionato secondo la normativa vigente per la verifica allo slittamento, al ribaltamento e al carico limite dell’insieme fondazione del muro-terreno e secondo la vigente normativa per le opere in c.a. e ove occorra secondo la vigente normativa antisismica, compreso l’onere per il collaudo ai sensi della vigente normativa; per le altezze del paramento e per i momenti ribaltanti “M” al piede della fondazione, appresso indicati: Per altezza del paramento 3,50 m. per M da 115,1 kN m. a 170 kN m.		al m.	€ 697,10
239	CONGLOMERATI DI CEMENTO, ACCIAIO PER C.A., CASSEFORME, SOLAI, MURI PREFABBRICATI, VIADOTTI IN C.A.P. - MURI DI SOSTEGNO PREFABBRICATI -	03.04.02.09	Muro di sostegno prefabbricato rivestito, dato in opera s ... zza del paramento 4,00 m. per M da 101,1 kN m. a 150 kN m.	Muro di sostegno prefabbricato rivestito, dato in opera su idoneo cordolo di fondazione da compensarsi a parte, costituito da pannelli verticali in cemento armato vibrato classe Rck 30 N/mm2, dello spessore non inferiore a 10 cm., provvisti dalla parte contro terra di una costola di irrigidimento, dello spessore non inferiore a 20 cm., estendentesi dalla base alla sommità e dalla parte a vista da un rivestimento con elementi di pietrame naturale calcareo dello spessore compreso tra 5 cm. e 10 cm., e da una platea in cemento armato classe Rck 25 N/mm2 gettata in opera, anch’essa da compensarsi a parte, estendentesi sotto il terrapieno e conglobante le estremità dei ferri del pannello e degli eventuali tiranti in c.a. di collegamento tra pannello e platea; tutto dimensionato secondo la normativa vigente per la verifica allo slittamento, al ribaltamento e al carico limite dell’insieme fondazione del muro-terreno e secondo la vigente normativa per le opere in c.a. e ove occorra secondo la vigente normativa antisismica, compreso l’onere per il collaudo ai sensi della vigente normativa; per le altezze del paramento e per i momenti ribaltanti “M” al piede della fondazione, appresso indicati: Per altezza del paramento 4,00 m. per M da 101,1 kN m. a 150 kN m.		al m.	€ 778,00
240	CONGLOMERATI DI CEMENTO, ACCIAIO PER C.A., CASSEFORME, SOLAI, MURI PREFABBRICATI, VIADOTTI IN C.A.P. - MURI DI SOSTEGNO PREFABBRICATI -	03.04.02.10	Muro di sostegno prefabbricato rivestito, dato in opera s ... zza del paramento 4,00 m. per M da 150,1 kN m. a 230 kN m.	Muro di sostegno prefabbricato rivestito, dato in opera su idoneo cordolo di fondazione da compensarsi a parte, costituito da pannelli verticali in cemento armato vibrato classe Rck 30 N/mm2, dello spessore non inferiore a 10 cm., provvisti dalla parte contro terra di una costola di irrigidimento, dello spessore non inferiore a 20 cm., estendentesi dalla base alla sommità e dalla parte a vista da un rivestimento con elementi di pietrame naturale calcareo dello spessore compreso tra 5 cm. e 10 cm., e da una platea in cemento armato classe Rck 25 N/mm2 gettata in opera, anch’essa da compensarsi a parte, estendentesi sotto il terrapieno e conglobante le estremità dei ferri del pannello e degli eventuali tiranti in c.a. di collegamento tra pannello e platea; tutto dimensionato secondo la normativa vigente per la verifica allo slittamento, al ribaltamento e al carico limite dell’insieme fondazione del muro-terreno e secondo la vigente normativa per le opere in c.a. e ove occorra secondo la vigente normativa antisismica, compreso l’onere per il collaudo ai sensi della vigente normativa; per le altezze del paramento e per i momenti ribaltanti “M” al piede della fondazione, appresso indicati: Per altezza del paramento 4,00 m. per M da 150,1 kN m. a 230 kN m.		al m.	€ 805,10
241	CONGLOMERATI DI CEMENTO, ACCIAIO PER C.A., CASSEFORME, SOLAI, MURI PREFABBRICATI, VIADOTTI IN C.A.P. - MURI DI SOSTEGNO PREFABBRICATI -	03.04.02.11	Muro di sostegno prefabbricato rivestito, dato in opera s ... zza del paramento 4,50 m. per M da 130,1 kN m. a 200 kN m.	Muro di sostegno prefabbricato rivestito, dato in opera su idoneo cordolo di fondazione da compensarsi a parte, costituito da pannelli verticali in cemento armato vibrato classe Rck 30 N/mm2, dello spessore non inferiore a 10 cm., provvisti dalla parte contro terra di una costola di irrigidimento, dello spessore non inferiore a 20 cm., estendentesi dalla base alla sommità e dalla parte a vista da un rivestimento con elementi di pietrame naturale calcareo dello spessore compreso tra 5 cm. e 10 cm., e da una platea in cemento armato classe Rck 25 N/mm2 gettata in opera, anch’essa da compensarsi a parte, estendentesi sotto il terrapieno e conglobante le estremità dei ferri del pannello e degli eventuali tiranti in c.a. di collegamento tra pannello e platea; tutto dimensionato secondo la normativa vigente per la verifica allo slittamento, al ribaltamento e al carico limite dell’insieme fondazione del muro-terreno e secondo la vigente normativa per le opere in c.a. e ove occorra secondo la vigente normativa antisismica, compreso l’onere per il collaudo ai sensi della vigente normativa; per le altezze del paramento e per i momenti ribaltanti “M” al piede della fondazione, appresso indicati: Per altezza del paramento 4,50 m. per M da 130,1 kN m. a 200 kN m.		al m.	€ 874,30
242	CONGLOMERATI DI CEMENTO, ACCIAIO PER C.A., CASSEFORME, SOLAI, MURI PREFABBRICATI, VIADOTTI IN C.A.P. - MURI DI SOSTEGNO PREFABBRICATI -	03.04.02.12	Muro di sostegno prefabbricato rivestito, dato in opera s ... zza del paramento 4,50 m. per M da 200,1 kN m. a 280 kN m.	Muro di sostegno prefabbricato rivestito, dato in opera su idoneo cordolo di fondazione da compensarsi a parte, costituito da pannelli verticali in cemento armato vibrato classe Rck 30 N/mm2, dello spessore non inferiore a 10 cm., provvisti dalla parte contro terra di una costola di irrigidimento, dello spessore non inferiore a 20 cm., estendentesi dalla base alla sommità e dalla parte a vista da un rivestimento con elementi di pietrame naturale calcareo dello spessore compreso tra 5 cm. e 10 cm., e da una platea in cemento armato classe Rck 25 N/mm2 gettata in opera, anch’essa da compensarsi a parte, estendentesi sotto il terrapieno e conglobante le estremità dei ferri del pannello e degli eventuali tiranti in c.a. di collegamento tra pannello e platea; tutto dimensionato secondo la normativa vigente per la verifica allo slittamento, al ribaltamento e al carico limite dell’insieme fondazione del muro-terreno e secondo la vigente normativa per le opere in c.a. e ove occorra secondo la vigente normativa antisismica, compreso l’onere per il collaudo ai sensi della vigente normativa; per le altezze del paramento e per i momenti ribaltanti “M” al piede della fondazione, appresso indicati: Per altezza del paramento 4,50 m. per M da 200,1 kN m. a 280 kN m.		al m.	€ 904,60
243	CONGLOMERATI DI CEMENTO, ACCIAIO PER C.A., CASSEFORME, SOLAI, MURI PREFABBRICATI, VIADOTTI IN C.A.P. - MURI DI SOSTEGNO PREFABBRICATI -	03.04.02.13	Muro di sostegno prefabbricato rivestito, dato in opera s ... zza del paramento 5,00 m. per M da 170,1 kN m. a 270 kN m.	Muro di sostegno prefabbricato rivestito, dato in opera su idoneo cordolo di fondazione da compensarsi a parte, costituito da pannelli verticali in cemento armato vibrato classe Rck 30 N/mm2, dello spessore non inferiore a 10 cm., provvisti dalla parte contro terra di una costola di irrigidimento, dello spessore non inferiore a 20 cm., estendentesi dalla base alla sommità e dalla parte a vista da un rivestimento con elementi di pietrame naturale calcareo dello spessore compreso tra 5 cm. e 10 cm., e da una platea in cemento armato classe Rck 25 N/mm2 gettata in opera, anch’essa da compensarsi a parte, estendentesi sotto il terrapieno e conglobante le estremità dei ferri del pannello e degli eventuali tiranti in c.a. di collegamento tra pannello e platea; tutto dimensionato secondo la normativa vigente per la verifica allo slittamento, al ribaltamento e al carico limite dell’insieme fondazione del muro-terreno e secondo la vigente normativa per le opere in c.a. e ove occorra secondo la vigente normativa antisismica, compreso l’onere per il collaudo ai sensi della vigente normativa; per le altezze del paramento e per i momenti ribaltanti “M” al piede della fondazione, appresso indicati: Per altezza del paramento 5,00 m. per M da 170,1 kN m. a 270 kN m.		al m.	€ 1.029,40
244	CONGLOMERATI DI CEMENTO, ACCIAIO PER C.A., CASSEFORME, SOLAI, MURI PREFABBRICATI, VIADOTTI IN C.A.P. - MURI DI SOSTEGNO PREFABBRICATI -	03.04.02.14	Muro di sostegno prefabbricato rivestito, dato in opera s ... zza del paramento 5,00 m. per M da 270,1 kN m. a 400 kN m.	Muro di sostegno prefabbricato rivestito, dato in opera su idoneo cordolo di fondazione da compensarsi a parte, costituito da pannelli verticali in cemento armato vibrato classe Rck 30 N/mm2, dello spessore non inferiore a 10 cm., provvisti dalla parte contro terra di una costola di irrigidimento, dello spessore non inferiore a 20 cm., estendentesi dalla base alla sommità e dalla parte a vista da un rivestimento con elementi di pietrame naturale calcareo dello spessore compreso tra 5 cm. e 10 cm., e da una platea in cemento armato classe Rck 25 N/mm2 gettata in opera, anch’essa da compensarsi a parte, estendentesi sotto il terrapieno e conglobante le estremità dei ferri del pannello e degli eventuali tiranti in c.a. di collegamento tra pannello e platea; tutto dimensionato secondo la normativa vigente per la verifica allo slittamento, al ribaltamento e al carico limite dell’insieme fondazione del muro-terreno e secondo la vigente normativa per le opere in c.a. e ove occorra secondo la vigente normativa antisismica, compreso l’onere per il collaudo ai sensi della vigente normativa; per le altezze del paramento e per i momenti ribaltanti “M” al piede della fondazione, appresso indicati: Per altezza del paramento 5,00 m. per M da 270,1 kN m. a 400 kN m.		al m.	€ 1.068,10
245	CONGLOMERATI DI CEMENTO, ACCIAIO PER C.A., CASSEFORME, SOLAI, MURI PREFABBRICATI, VIADOTTI IN C.A.P. - MURI DI SOSTEGNO PREFABBRICATI -	03.04.02.15	Muro di sostegno prefabbricato rivestito, dato in opera s ... zza del paramento 5,50 m. per M da 200,1 kN m. a 350 kN m.	Muro di sostegno prefabbricato rivestito, dato in opera su idoneo cordolo di fondazione da compensarsi a parte, costituito da pannelli verticali in cemento armato vibrato classe Rck 30 N/mm2, dello spessore non inferiore a 10 cm., provvisti dalla parte contro terra di una costola di irrigidimento, dello spessore non inferiore a 20 cm., estendentesi dalla base alla sommità e dalla parte a vista da un rivestimento con elementi di pietrame naturale calcareo dello spessore compreso tra 5 cm. e 10 cm., e da una platea in cemento armato classe Rck 25 N/mm2 gettata in opera, anch’essa da compensarsi a parte, estendentesi sotto il terrapieno e conglobante le estremità dei ferri del pannello e degli eventuali tiranti in c.a. di collegamento tra pannello e platea; tutto dimensionato secondo la normativa vigente per la verifica allo slittamento, al ribaltamento e al carico limite dell’insieme fondazione del muro-terreno e secondo la vigente normativa per le opere in c.a. e ove occorra secondo la vigente normativa antisismica, compreso l’onere per il collaudo ai sensi della vigente normativa; per le altezze del paramento e per i momenti ribaltanti “M” al piede della fondazione, appresso indicati: Per altezza del paramento 5,50 m. per M da 200,1 kN m. a 350 kN m.		al m.	€ 1.132,10
246	CONGLOMERATI DI CEMENTO, ACCIAIO PER C.A., CASSEFORME, SOLAI, MURI PREFABBRICATI, VIADOTTI IN C.A.P. - MURI DI SOSTEGNO PREFABBRICATI -	03.04.02.16	Muro di sostegno prefabbricato rivestito, dato in opera s ... zza del paramento 5,50 m. per M da 350,1 kN m. a 500 kN m.	Muro di sostegno prefabbricato rivestito, dato in opera su idoneo cordolo di fondazione da compensarsi a parte, costituito da pannelli verticali in cemento armato vibrato classe Rck 30 N/mm2, dello spessore non inferiore a 10 cm., provvisti dalla parte contro terra di una costola di irrigidimento, dello spessore non inferiore a 20 cm., estendentesi dalla base alla sommità e dalla parte a vista da un rivestimento con elementi di pietrame naturale calcareo dello spessore compreso tra 5 cm. e 10 cm., e da una platea in cemento armato classe Rck 25 N/mm2 gettata in opera, anch’essa da compensarsi a parte, estendentesi sotto il terrapieno e conglobante le estremità dei ferri del pannello e degli eventuali tiranti in c.a. di collegamento tra pannello e platea; tutto dimensionato secondo la normativa vigente per la verifica allo slittamento, al ribaltamento e al carico limite dell’insieme fondazione del muro-terreno e secondo la vigente normativa per le opere in c.a. e ove occorra secondo la vigente normativa antisismica, compreso l’onere per il collaudo ai sensi della vigente normativa; per le altezze del paramento e per i momenti ribaltanti “M” al piede della fondazione, appresso indicati: Per altezza del paramento 5,50 m. per M da 350,1 kN m. a 500 kN m.		al m.	€ 1.172,20
247	CONGLOMERATI DI CEMENTO, ACCIAIO PER C.A., CASSEFORME, SOLAI, MURI PREFABBRICATI, VIADOTTI IN C.A.P. - MURI DI SOSTEGNO PREFABBRICATI -	03.04.02.17	Muro di sostegno prefabbricato rivestito, dato in opera s ... zza del paramento 6,00 m. per M da 250,1 kN m. a 400 kN m.	Muro di sostegno prefabbricato rivestito, dato in opera su idoneo cordolo di fondazione da compensarsi a parte, costituito da pannelli verticali in cemento armato vibrato classe Rck 30 N/mm2, dello spessore non inferiore a 10 cm., provvisti dalla parte contro terra di una costola di irrigidimento, dello spessore non inferiore a 20 cm., estendentesi dalla base alla sommità e dalla parte a vista da un rivestimento con elementi di pietrame naturale calcareo dello spessore compreso tra 5 cm. e 10 cm., e da una platea in cemento armato classe Rck 25 N/mm2 gettata in opera, anch’essa da compensarsi a parte, estendentesi sotto il terrapieno e conglobante le estremità dei ferri del pannello e degli eventuali tiranti in c.a. di collegamento tra pannello e platea; tutto dimensionato secondo la normativa vigente per la verifica allo slittamento, al ribaltamento e al carico limite dell’insieme fondazione del muro-terreno e secondo la vigente normativa per le opere in c.a. e ove occorra secondo la vigente normativa antisismica, compreso l’onere per il collaudo ai sensi della vigente normativa; per le altezze del paramento e per i momenti ribaltanti “M” al piede della fondazione, appresso indicati: Per altezza del paramento 6,00 m. per M da 250,1 kN m. a 400 kN m.		al m.	€ 1.260,40
248	CONGLOMERATI DI CEMENTO, ACCIAIO PER C.A., CASSEFORME, SOLAI, MURI PREFABBRICATI, VIADOTTI IN C.A.P. - MURI DI SOSTEGNO PREFABBRICATI -	03.04.02.18	Muro di sostegno prefabbricato rivestito, dato in opera s ... zza del paramento 6,00 m. per M da 400,1 kN m. a 600 kN m.	Muro di sostegno prefabbricato rivestito, dato in opera su idoneo cordolo di fondazione da compensarsi a parte, costituito da pannelli verticali in cemento armato vibrato classe Rck 30 N/mm2, dello spessore non inferiore a 10 cm., provvisti dalla parte contro terra di una costola di irrigidimento, dello spessore non inferiore a 20 cm., estendentesi dalla base alla sommità e dalla parte a vista da un rivestimento con elementi di pietrame naturale calcareo dello spessore compreso tra 5 cm. e 10 cm., e da una platea in cemento armato classe Rck 25 N/mm2 gettata in opera, anch’essa da compensarsi a parte, estendentesi sotto il terrapieno e conglobante le estremità dei ferri del pannello e degli eventuali tiranti in c.a. di collegamento tra pannello e platea; tutto dimensionato secondo la normativa vigente per la verifica allo slittamento, al ribaltamento e al carico limite dell’insieme fondazione del muro-terreno e secondo la vigente normativa per le opere in c.a. e ove occorra secondo la vigente normativa antisismica, compreso l’onere per il collaudo ai sensi della vigente normativa; per le altezze del paramento e per i momenti ribaltanti “M” al piede della fondazione, appresso indicati: Per altezza del paramento 6,00 m. per M da 400,1 kN m. a 600 kN m.		al m.	€ 1.301,70
249	CONGLOMERATI DI CEMENTO, ACCIAIO PER C.A., CASSEFORME, SOLAI, MURI PREFABBRICATI, VIADOTTI IN C.A.P. - MURI DI SOSTEGNO PREFABBRICATI -	03.04.02.19	Muro di sostegno prefabbricato rivestito, dato in opera s ... zza del paramento 6,50 m. per M da 350,1 kN m. a 500 kN m.	Muro di sostegno prefabbricato rivestito, dato in opera su idoneo cordolo di fondazione da compensarsi a parte, costituito da pannelli verticali in cemento armato vibrato classe Rck 30 N/mm2, dello spessore non inferiore a 10 cm., provvisti dalla parte contro terra di una costola di irrigidimento, dello spessore non inferiore a 20 cm., estendentesi dalla base alla sommità e dalla parte a vista da un rivestimento con elementi di pietrame naturale calcareo dello spessore compreso tra 5 cm. e 10 cm., e da una platea in cemento armato classe Rck 25 N/mm2 gettata in opera, anch’essa da compensarsi a parte, estendentesi sotto il terrapieno e conglobante le estremità dei ferri del pannello e degli eventuali tiranti in c.a. di collegamento tra pannello e platea; tutto dimensionato secondo la normativa vigente per la verifica allo slittamento, al ribaltamento e al carico limite dell’insieme fondazione del muro-terreno e secondo la vigente normativa per le opere in c.a. e ove occorra secondo la vigente normativa antisismica, compreso l’onere per il collaudo ai sensi della vigente normativa; per le altezze del paramento e per i momenti ribaltanti “M” al piede della fondazione, appresso indicati: Per altezza del paramento 6,50 m. per M da 350,1 kN m. a 500 kN m.		al m.	€ 1.418,00
250	CONGLOMERATI DI CEMENTO, ACCIAIO PER C.A., CASSEFORME, SOLAI, MURI PREFABBRICATI, VIADOTTI IN C.A.P. - MURI DI SOSTEGNO PREFABBRICATI -	03.04.02.20	Muro di sostegno prefabbricato rivestito, dato in opera s ... zza del paramento 6,50 m. per M da 500,1 kN m. a 700 kN m.	Muro di sostegno prefabbricato rivestito, dato in opera su idoneo cordolo di fondazione da compensarsi a parte, costituito da pannelli verticali in cemento armato vibrato classe Rck 30 N/mm2, dello spessore non inferiore a 10 cm., provvisti dalla parte contro terra di una costola di irrigidimento, dello spessore non inferiore a 20 cm., estendentesi dalla base alla sommità e dalla parte a vista da un rivestimento con elementi di pietrame naturale calcareo dello spessore compreso tra 5 cm. e 10 cm., e da una platea in cemento armato classe Rck 25 N/mm2 gettata in opera, anch’essa da compensarsi a parte, estendentesi sotto il terrapieno e conglobante le estremità dei ferri del pannello e degli eventuali tiranti in c.a. di collegamento tra pannello e platea; tutto dimensionato secondo la normativa vigente per la verifica allo slittamento, al ribaltamento e al carico limite dell’insieme fondazione del muro-terreno e secondo la vigente normativa per le opere in c.a. e ove occorra secondo la vigente normativa antisismica, compreso l’onere per il collaudo ai sensi della vigente normativa; per le altezze del paramento e per i momenti ribaltanti “M” al piede della fondazione, appresso indicati: Per altezza del paramento 6,50 m. per M da 500,1 kN m. a 700 kN m.		al m.	€ 1.470,30
251	CONGLOMERATI DI CEMENTO, ACCIAIO PER C.A., CASSEFORME, SOLAI, MURI PREFABBRICATI, VIADOTTI IN C.A.P. - MURI DI SOSTEGNO PREFABBRICATI -	03.04.02.21	Muro di sostegno prefabbricato rivestito, dato in opera s ... zza del paramento 7,00 m. per M da 400,1 kN m. a 600 kN m.	Muro di sostegno prefabbricato rivestito, dato in opera su idoneo cordolo di fondazione da compensarsi a parte, costituito da pannelli verticali in cemento armato vibrato classe Rck 30 N/mm2, dello spessore non inferiore a 10 cm., provvisti dalla parte contro terra di una costola di irrigidimento, dello spessore non inferiore a 20 cm., estendentesi dalla base alla sommità e dalla parte a vista da un rivestimento con elementi di pietrame naturale calcareo dello spessore compreso tra 5 cm. e 10 cm., e da una platea in cemento armato classe Rck 25 N/mm2 gettata in opera, anch’essa da compensarsi a parte, estendentesi sotto il terrapieno e conglobante le estremità dei ferri del pannello e degli eventuali tiranti in c.a. di collegamento tra pannello e platea; tutto dimensionato secondo la normativa vigente per la verifica allo slittamento, al ribaltamento e al carico limite dell’insieme fondazione del muro-terreno e secondo la vigente normativa per le opere in c.a. e ove occorra secondo la vigente normativa antisismica, compreso l’onere per il collaudo ai sensi della vigente normativa; per le altezze del paramento e per i momenti ribaltanti “M” al piede della fondazione, appresso indicati: Per altezza del paramento 7,00 m. per M da 400,1 kN m. a 600 kN m.		al m.	€ 1.570,90
252	CONGLOMERATI DI CEMENTO, ACCIAIO PER C.A., CASSEFORME, SOLAI, MURI PREFABBRICATI, VIADOTTI IN C.A.P. - MURI DI SOSTEGNO PREFABBRICATI -	03.04.02.22	Muro di sostegno prefabbricato rivestito, dato in opera s ... zza del paramento 7,00 m. per M da 600,1 kN m. a 850 kN m.	Muro di sostegno prefabbricato rivestito, dato in opera su idoneo cordolo di fondazione da compensarsi a parte, costituito da pannelli verticali in cemento armato vibrato classe Rck 30 N/mm2, dello spessore non inferiore a 10 cm., provvisti dalla parte contro terra di una costola di irrigidimento, dello spessore non inferiore a 20 cm., estendentesi dalla base alla sommità e dalla parte a vista da un rivestimento con elementi di pietrame naturale calcareo dello spessore compreso tra 5 cm. e 10 cm., e da una platea in cemento armato classe Rck 25 N/mm2 gettata in opera, anch’essa da compensarsi a parte, estendentesi sotto il terrapieno e conglobante le estremità dei ferri del pannello e degli eventuali tiranti in c.a. di collegamento tra pannello e platea; tutto dimensionato secondo la normativa vigente per la verifica allo slittamento, al ribaltamento e al carico limite dell’insieme fondazione del muro-terreno e secondo la vigente normativa per le opere in c.a. e ove occorra secondo la vigente normativa antisismica, compreso l’onere per il collaudo ai sensi della vigente normativa; per le altezze del paramento e per i momenti ribaltanti “M” al piede della fondazione, appresso indicati: Per altezza del paramento 7,00 m. per M da 600,1 kN m. a 850 kN m.		al m.	€ 1.631,60
253	CONGLOMERATI DI CEMENTO, ACCIAIO PER C.A., CASSEFORME, SOLAI, MURI PREFABBRICATI, VIADOTTI IN C.A.P. - MURI DI SOSTEGNO PREFABBRICATI -	03.04.03.01	Fornitura, trasporto e posa in opera di elementi modulari ... r ogni m2 di paramento misurato sulla proiezione verticale	Fornitura, trasporto e posa in opera di elementi modulari prefabbricati in calcestruzzo pressovibrato, la cui forma consenta il riempimento con terra vegetale, per realizzare muri di sostegno o di controriva a gravità autodrenanti.Gli elementi debbono avere le seguenti caratteristiche: resistenza a compressione ? 40 N/mm2; permeabilità ? 17 mm.; resistenza allo schiacciamento bordi laterali ? 50 kN; resistenza al taglio bordi laterali ? 20 kN. Gli elementi debbono essere conformati in maniera da consentire la sovrapposizione a secco. Sono compresi nel prezzo: la fornitura e posa in opera della terra vegetale di riempimento, il riempimento a terra del drenaggio commisto di cava, la piantumazione di semi, il rinverdimento ed ogni altro onere occorrente per dare l’opera a perfetta regola d’arte; escluso solamente la formazione della fondazione da compensarsi a parte: per ogni m2 di paramento misurato sulla proiezione verticale			€ 140,30
254	CONGLOMERATI DI CEMENTO, ACCIAIO PER C.A., CASSEFORME, SOLAI, MURI PREFABBRICATI, VIADOTTI IN C.A.P. - MURI DI SOSTEGNO PREFABBRICATI -	03.04.03.02	Fornitura, trasporto e posa in opera di elementi modulari ... r ogni m2 di paramento misurato sulla proiezione verticale	Fornitura, trasporto e posa in opera di elementi modulari prefabbricati in calcestruzzo pressovibrato, la cui forma consenta il riempimento con terra vegetale, per realizzare muri di sostegno o di controriva a gravità autodrenanti.Gli elementi debbono avere le seguenti caratteristiche: resistenza a compressione ? 40 N/mm2; permeabilità ? 17 mm.; resistenza allo schiacciamento bordi laterali ? 50 kN; resistenza al taglio bordi laterali ? 20 kN. Gli elementi debbono essere conformati in maniera da consentire la sovrapposizione a secco. Sono compresi nel prezzo: la fornitura e posa in opera della terra vegetale di riempimento, il riempimento a terra del drenaggio commisto di cava, la piantumazione di semi, il rinverdimento ed ogni altro onere occorrente per dare l’opera a perfetta regola d’arte; escluso solamente la formazione della fondazione da compensarsi a parte: con elementi colorati (rosso, antracite, giallo) a scelta della D.L., per ogni m2 di paramento misurato sulla proiezione verticale			€ 145,70
255	CONGLOMERATI DI CEMENTO, ACCIAIO PER C.A., CASSEFORME, SOLAI, MURI PREFABBRICATI, VIADOTTI IN C.A.P. - VIADOTTI IN C.A.P. -	03.05.01.01	Formazione di impalcati per ponti e viadotti mediante: fo ... regola d’arte: per impalcati di lunghezza fino a 16,00 m.	Formazione di impalcati per ponti e viadotti mediante: fornitura, trasporto e varo in opera da piste idonee, realizzabili sotto le pile, di travi prefabbricate in cemento armato precompresso gettate entro casseri metallici con calcestruzzo classe Rck = 50 N/mm2, con armatura principale costituita da trefoli d’acciaio armonico stabilizzato ed armatura in acciaio in barre tipo Fe B 44 k, per ponti di qualunque categoria anche in zona sismica, calcolate in applicazione alle “Norme tecniche per la progettazione, l’esecuzione, e il collaudo di ponti stradali” aggiornate con D.M. LL.PP. del 4-5-1990 e con Circolare Ministero LL.PP. n.34233 del 25-2-1991. Sono compresi e compensati nel prezzo il calcestruzzo, l’acciaio armonico, l’acciaio in barre, le casseformi, il trasporto, previa acquisizione delle prescritte autorizzazioni e nel rispetto delle legislazioni vigenti, dallo stabilimento di produzione fino al cantiere di montaggio ed il varo; collegamenti di travi in precompresso, sia in testata che intermedi, così come previsto dalla normativa vigente, con traversi, di spessore adeguato ed altezza variabile in funzione dell’altezza delle travi, realizzati mediante getto in opera di conglomerato cementizio con resistenza caratteristica Rck = 30 N/mm2, armati con adeguato numero di barre in acciaio ad aderenza migliorata Fe B 44 K controllato in stabilimento entro casseri a perdere, il tutto realizzato a qualsiasi altezza, compreso tutti gli oneri di fornitura, trasporto, posa, getto e quant’altro occorre per dare l’opera completa a perfetta regola d’arte; soletta per impalcato di ponte dello spessore minimo di 20 cm. costruita in calcestruzzo con resistenza caratteristica Rck = 30 N/mm2, armato con adeguato numero di barre di acciaio ad aderenza migliorata Fe B 44 K, controllato in stabilimento, compresa la formazione di marciapiedi sotto i quali, prima del getto, saranno alloggiati 6 tubi (tre per lato) in PVC rigido del diametro esterno di 160 mm.; il tutto realizzato a qualsiasi altezza e compresi tutti gli oneri di fornitura, trasporto, posa, getto e quanto altro occorre per dare l’opera completa a perfetta regola d’arte, comprese le occorrenti casseforme a perdere; cuscinetti di appoggio per qualsiasi pendenza delle travi costituiti da strati di gomma aventi durezza shore A 60 + 5, armati con lamierini di acciaio laminato Fe 52, dimensionati per i carichi di progetto e realizzati secondo le norme UNI-CNR 10018/85 compresa fornitura, trasporto e posa in opera a perfetta regola d’arte; correttori di pendenza massima delle travi (superiori al 5%), ove occorrano, in calcestruzzo armato da incollare con resine epossidiche all’intradosso delle travi, compresa fornitura, trasporto e posa in opera a perfetta regola d’arte: per impalcati di lunghezza fino a 16,00 m.		al m2	€ 237,00
256	CONGLOMERATI DI CEMENTO, ACCIAIO PER C.A., CASSEFORME, SOLAI, MURI PREFABBRICATI, VIADOTTI IN C.A.P. - VIADOTTI IN C.A.P. -	03.05.01.02	Formazione di impalcati per ponti e viadotti mediante: fo ... d’arte: per impalcati di lunghezza da 16,01 m. a 22,00 m.	Formazione di impalcati per ponti e viadotti mediante: fornitura, trasporto e varo in opera da piste idonee, realizzabili sotto le pile, di travi prefabbricate in cemento armato precompresso gettate entro casseri metallici con calcestruzzo classe Rck = 50 N/mm2, con armatura principale costituita da trefoli d’acciaio armonico stabilizzato ed armatura in acciaio in barre tipo Fe B 44 k, per ponti di qualunque categoria anche in zona sismica, calcolate in applicazione alle “Norme tecniche per la progettazione, l’esecuzione, e il collaudo di ponti stradali” aggiornate con D.M. LL.PP. del 4-5-1990 e con Circolare Ministero LL.PP. n.34233 del 25-2-1991. Sono compresi e compensati nel prezzo il calcestruzzo, l’acciaio armonico, l’acciaio in barre, le casseformi, il trasporto, previa acquisizione delle prescritte autorizzazioni e nel rispetto delle legislazioni vigenti, dallo stabilimento di produzione fino al cantiere di montaggio ed il varo; collegamenti di travi in precompresso, sia in testata che intermedi, così come previsto dalla normativa vigente, con traversi, di spessore adeguato ed altezza variabile in funzione dell’altezza delle travi, realizzati mediante getto in opera di conglomerato cementizio con resistenza caratteristica Rck = 30 N/mm2, armati con adeguato numero di barre in acciaio ad aderenza migliorata Fe B 44 K controllato in stabilimento entro casseri a perdere, il tutto realizzato a qualsiasi altezza, compreso tutti gli oneri di fornitura, trasporto, posa, getto e quant’altro occorre per dare l’opera completa a perfetta regola d’arte; soletta per impalcato di ponte dello spessore minimo di 20 cm. costruita in calcestruzzo con resistenza caratteristica Rck = 30 N/mm2, armato con adeguato numero di barre di acciaio ad aderenza migliorata Fe B 44 K, controllato in stabilimento, compresa la formazione di marciapiedi sotto i quali, prima del getto, saranno alloggiati 6 tubi (tre per lato) in PVC rigido del diametro esterno di 160 mm.; il tutto realizzato a qualsiasi altezza e compresi tutti gli oneri di fornitura, trasporto, posa, getto e quanto altro occorre per dare l’opera completa a perfetta regola d’arte, comprese le occorrenti casseforme a perdere; cuscinetti di appoggio per qualsiasi pendenza delle travi costituiti da strati di gomma aventi durezza shore A 60 + 5, armati con lamierini di acciaio laminato Fe 52, dimensionati per i carichi di progetto e realizzati secondo le norme UNI-CNR 10018/85 compresa fornitura, trasporto e posa in opera a perfetta regola d’arte; correttori di pendenza massima delle travi (superiori al 5%), ove occorrano, in calcestruzzo armato da incollare con resine epossidiche all’intradosso delle travi, compresa fornitura, trasporto e posa in opera a perfetta regola d’arte: per impalcati di lunghezza da 16,01 m. a 22,00 m.		al m2	€ 323,00
257	CONGLOMERATI DI CEMENTO, ACCIAIO PER C.A., CASSEFORME, SOLAI, MURI PREFABBRICATI, VIADOTTI IN C.A.P. - VIADOTTI IN C.A.P. -	03.05.01.03	Formazione di impalcati per ponti e viadotti mediante: fo ... d’arte: per impalcati di lunghezza da 22,01 m. a 28,00 m.	Formazione di impalcati per ponti e viadotti mediante: fornitura, trasporto e varo in opera da piste idonee, realizzabili sotto le pile, di travi prefabbricate in cemento armato precompresso gettate entro casseri metallici con calcestruzzo classe Rck = 50 N/mm2, con armatura principale costituita da trefoli d’acciaio armonico stabilizzato ed armatura in acciaio in barre tipo Fe B 44 k, per ponti di qualunque categoria anche in zona sismica, calcolate in applicazione alle “Norme tecniche per la progettazione, l’esecuzione, e il collaudo di ponti stradali” aggiornate con D.M. LL.PP. del 4-5-1990 e con Circolare Ministero LL.PP. n.34233 del 25-2-1991. Sono compresi e compensati nel prezzo il calcestruzzo, l’acciaio armonico, l’acciaio in barre, le casseformi, il trasporto, previa acquisizione delle prescritte autorizzazioni e nel rispetto delle legislazioni vigenti, dallo stabilimento di produzione fino al cantiere di montaggio ed il varo; collegamenti di travi in precompresso, sia in testata che intermedi, così come previsto dalla normativa vigente, con traversi, di spessore adeguato ed altezza variabile in funzione dell’altezza delle travi, realizzati mediante getto in opera di conglomerato cementizio con resistenza caratteristica Rck = 30 N/mm2, armati con adeguato numero di barre in acciaio ad aderenza migliorata Fe B 44 K controllato in stabilimento entro casseri a perdere, il tutto realizzato a qualsiasi altezza, compreso tutti gli oneri di fornitura, trasporto, posa, getto e quant’altro occorre per dare l’opera completa a perfetta regola d’arte; soletta per impalcato di ponte dello spessore minimo di 20 cm. costruita in calcestruzzo con resistenza caratteristica Rck = 30 N/mm2, armato con adeguato numero di barre di acciaio ad aderenza migliorata Fe B 44 K, controllato in stabilimento, compresa la formazione di marciapiedi sotto i quali, prima del getto, saranno alloggiati 6 tubi (tre per lato) in PVC rigido del diametro esterno di 160 mm.; il tutto realizzato a qualsiasi altezza e compresi tutti gli oneri di fornitura, trasporto, posa, getto e quanto altro occorre per dare l’opera completa a perfetta regola d’arte, comprese le occorrenti casseforme a perdere; cuscinetti di appoggio per qualsiasi pendenza delle travi costituiti da strati di gomma aventi durezza shore A 60 + 5, armati con lamierini di acciaio laminato Fe 52, dimensionati per i carichi di progetto e realizzati secondo le norme UNI-CNR 10018/85 compresa fornitura, trasporto e posa in opera a perfetta regola d’arte; correttori di pendenza massima delle travi (superiori al 5%), ove occorrano, in calcestruzzo armato da incollare con resine epossidiche all’intradosso delle travi, compresa fornitura, trasporto e posa in opera a perfetta regola d’arte: per impalcati di lunghezza da 22,01 m. a 28,00 m.		al m2	€ 373,60
258	CONGLOMERATI DI CEMENTO, ACCIAIO PER C.A., CASSEFORME, SOLAI, MURI PREFABBRICATI, VIADOTTI IN C.A.P. - VIADOTTI IN C.A.P. -	03.05.01.04	Formazione di impalcati per ponti e viadotti mediante: fo ... d’arte: per impalcati di lunghezza da 28,01 m. a 34,00 m.	Formazione di impalcati per ponti e viadotti mediante: fornitura, trasporto e varo in opera da piste idonee, realizzabili sotto le pile, di travi prefabbricate in cemento armato precompresso gettate entro casseri metallici con calcestruzzo classe Rck = 50 N/mm2, con armatura principale costituita da trefoli d’acciaio armonico stabilizzato ed armatura in acciaio in barre tipo Fe B 44 k, per ponti di qualunque categoria anche in zona sismica, calcolate in applicazione alle “Norme tecniche per la progettazione, l’esecuzione, e il collaudo di ponti stradali” aggiornate con D.M. LL.PP. del 4-5-1990 e con Circolare Ministero LL.PP. n.34233 del 25-2-1991. Sono compresi e compensati nel prezzo il calcestruzzo, l’acciaio armonico, l’acciaio in barre, le casseformi, il trasporto, previa acquisizione delle prescritte autorizzazioni e nel rispetto delle legislazioni vigenti, dallo stabilimento di produzione fino al cantiere di montaggio ed il varo; collegamenti di travi in precompresso, sia in testata che intermedi, così come previsto dalla normativa vigente, con traversi, di spessore adeguato ed altezza variabile in funzione dell’altezza delle travi, realizzati mediante getto in opera di conglomerato cementizio con resistenza caratteristica Rck = 30 N/mm2, armati con adeguato numero di barre in acciaio ad aderenza migliorata Fe B 44 K controllato in stabilimento entro casseri a perdere, il tutto realizzato a qualsiasi altezza, compreso tutti gli oneri di fornitura, trasporto, posa, getto e quant’altro occorre per dare l’opera completa a perfetta regola d’arte; soletta per impalcato di ponte dello spessore minimo di 20 cm. costruita in calcestruzzo con resistenza caratteristica Rck = 30 N/mm2, armato con adeguato numero di barre di acciaio ad aderenza migliorata Fe B 44 K, controllato in stabilimento, compresa la formazione di marciapiedi sotto i quali, prima del getto, saranno alloggiati 6 tubi (tre per lato) in PVC rigido del diametro esterno di 160 mm.; il tutto realizzato a qualsiasi altezza e compresi tutti gli oneri di fornitura, trasporto, posa, getto e quanto altro occorre per dare l’opera completa a perfetta regola d’arte, comprese le occorrenti casseforme a perdere; cuscinetti di appoggio per qualsiasi pendenza delle travi costituiti da strati di gomma aventi durezza shore A 60 + 5, armati con lamierini di acciaio laminato Fe 52, dimensionati per i carichi di progetto e realizzati secondo le norme UNI-CNR 10018/85 compresa fornitura, trasporto e posa in opera a perfetta regola d’arte; correttori di pendenza massima delle travi (superiori al 5%), ove occorrano, in calcestruzzo armato da incollare con resine epossidiche all’intradosso delle travi, compresa fornitura, trasporto e posa in opera a perfetta regola d’arte: per impalcati di lunghezza da 28,01 m. a 34,00 m.		al m2	€ 449,60
259	CONGLOMERATI DI CEMENTO, ACCIAIO PER C.A., CASSEFORME, SOLAI, MURI PREFABBRICATI, VIADOTTI IN C.A.P. - VIADOTTI IN C.A.P. -	03.05.02	Esecuzione di impermeabilizzazione di impalcati in cls di ... r la più efficace adesione alla pavimentazione sovrastante	Esecuzione di impermeabilizzazione di impalcati in cls di ponti e/o viadotti, mediante la realizzazione di un manto continuo ed imperforabile di natura sintetica, costituito da una miscela ottimale di catrami selezionati, legante epossidico ed elastomeri compattivi in alta percentuale, nello spessore minimo di 4mm. attraverso le fasi successive: pulizia finale della superficie da trattare mediante soffiatura con aria compressa e ove fosse necessario lavaggio con acqua in pressione, stesa del prodotto sintetico (bicomponente), in un’unica soluzione e mediante speciale attrezzatura di spruzzo che preveda la miscelazione dei componenti preriscaldati separatamente, saturazione della membrana sintetica con inerte quarzifero in ragione di 3 kg. per ogni m2 per la più efficace adesione alla pavimentazione sovrastante		al m2	€ 27,80
260	CONGLOMERATI DI CEMENTO, ACCIAIO PER C.A., CASSEFORME, SOLAI, MURI PREFABBRICATI, VIADOTTI IN C.A.P. - VIADOTTI IN C.A.P. -	03.05.03.01	Fornitura e posa in opera di giunto di dilatazione per im ... o le indicazioni della D.L.: per scorrimenti fino a 50 mm.	Fornitura e posa in opera di giunto di dilatazione per impalcati di ponti e viadotti realizzato con elementi in neoprene armato avente le caratteristiche specificate nel Capitolato Speciale d’Appalto rinforzato con inserti metallici vulcanizzati. Gli inserti metallici devono essere interamente conglobati nella gomma per evitare corrosioni; essi devono essere inoltre disposti in modo tale che in qualsiasi sezione verticale del giunto sia presente almeno un inserto metallico. Le armature metalliche in corrispondenza della fenditura della struttura devono essere dimensionate per sopportare i carichi stradali previsti. In nessun punto lo spessore del giunto deve essere inferiore a 10 mm. Compresi e compensati nel prezzo: l’eventuale taglio, con idonea segatrice a disco, della pavimentazione per tutta la lunghezza e larghezza necessarie, demolizione e trasporto a discarica, preparazione dell’estradosso delle solette interessate al giunto mediante bocciardatura spinta a qualsiasi profondità, lavaggio delle superfici, soffiatura con aria compressa, fornitura e posa di un tubo di drenaggio per la raccolta delle acque provenienti dall’interno delle pavimentazioni da porre in opera a monte o a valle del giunto; il getto di malta di resina epossidica avente opportuna granulometria, con funzione di cuscinetto tra la soletta e l’intradosso della struttura formante il giunto vero e proprio per uno spessore di 8 mm, la fornitura e la posa della gabbia di armatura del getto di malta, l’ancoraggio della gabbia alla soletta eseguito secondo le indicazioni della D.L., la fornitura e la posa in opera del giunto di dilatazione vero e proprio completo di ancoraggi alle solette e collanti vari secondo quanto specificato nei disegni tecnici e quanto ordinato dalla D.L., completo di: sistema di ancoraggio realizzato con tirafondi di idonea sezione e lunghezza; scossalina di drenaggio in neoprene armato con maglia quadrata di juta imputrescibile, fissata alla soletta con adesivo epossidico, previa ravvivatura dell’estradosso della soletta; sistema di masselli di raccordo alla pavimentazione realizzato in malta epossidica ad altissima resistenza alla compressione e all’abrasione; tavoletta in neoprene armato con piastra di acciaio inox vulcanizzata al neoprene stesso ed incollata al cuscino sottostante con resina bicomponente. I disegni ed i materiali da utilizzare dovranno essere preventivamente accettati dalla D.L.. Compreso ogni altro onere per dare il lavoro finito a perfetta regola d’arte secondo le indicazioni della D.L.: per scorrimenti fino a 50 mm.		al m.	€ 520,20
261	CONGLOMERATI DI CEMENTO, ACCIAIO PER C.A., CASSEFORME, SOLAI, MURI PREFABBRICATI, VIADOTTI IN C.A.P. - VIADOTTI IN C.A.P. -	03.05.03.02	Fornitura e posa in opera di giunto di dilatazione per im ... o le indicazioni della D.L.: per scorrimenti fino a 70 mm.	Fornitura e posa in opera di giunto di dilatazione per impalcati di ponti e viadotti realizzato con elementi in neoprene armato avente le caratteristiche specificate nel Capitolato Speciale d’Appalto rinforzato con inserti metallici vulcanizzati. Gli inserti metallici devono essere interamente conglobati nella gomma per evitare corrosioni; essi devono essere inoltre disposti in modo tale che in qualsiasi sezione verticale del giunto sia presente almeno un inserto metallico. Le armature metalliche in corrispondenza della fenditura della struttura devono essere dimensionate per sopportare i carichi stradali previsti. In nessun punto lo spessore del giunto deve essere inferiore a 10 mm. Compresi e compensati nel prezzo: l’eventuale taglio, con idonea segatrice a disco, della pavimentazione per tutta la lunghezza e larghezza necessarie, demolizione e trasporto a discarica, preparazione dell’estradosso delle solette interessate al giunto mediante bocciardatura spinta a qualsiasi profondità, lavaggio delle superfici, soffiatura con aria compressa, fornitura e posa di un tubo di drenaggio per la raccolta delle acque provenienti dall’interno delle pavimentazioni da porre in opera a monte o a valle del giunto; il getto di malta di resina epossidica avente opportuna granulometria, con funzione di cuscinetto tra la soletta e l’intradosso della struttura formante il giunto vero e proprio per uno spessore di 8 mm, la fornitura e la posa della gabbia di armatura del getto di malta, l’ancoraggio della gabbia alla soletta eseguito secondo le indicazioni della D.L., la fornitura e la posa in opera del giunto di dilatazione vero e proprio completo di ancoraggi alle solette e collanti vari secondo quanto specificato nei disegni tecnici e quanto ordinato dalla D.L., completo di: sistema di ancoraggio realizzato con tirafondi di idonea sezione e lunghezza; scossalina di drenaggio in neoprene armato con maglia quadrata di juta imputrescibile, fissata alla soletta con adesivo epossidico, previa ravvivatura dell’estradosso della soletta; sistema di masselli di raccordo alla pavimentazione realizzato in malta epossidica ad altissima resistenza alla compressione e all’abrasione; tavoletta in neoprene armato con piastra di acciaio inox vulcanizzata al neoprene stesso ed incollata al cuscino sottostante con resina bicomponente. I disegni ed i materiali da utilizzare dovranno essere preventivamente accettati dalla D.L.. Compreso ogni altro onere per dare il lavoro finito a perfetta regola d’arte secondo le indicazioni della D.L.: per scorrimenti fino a 70 mm.		al m.	€ 727,70
262	CONGLOMERATI DI CEMENTO, ACCIAIO PER C.A., CASSEFORME, SOLAI, MURI PREFABBRICATI, VIADOTTI IN C.A.P. - VIADOTTI IN C.A.P. -	03.05.03.03	Fornitura e posa in opera di giunto di dilatazione per im ... le indicazioni della D.L.: per scorrimenti fino a 100 mm.	Fornitura e posa in opera di giunto di dilatazione per impalcati di ponti e viadotti realizzato con elementi in neoprene armato avente le caratteristiche specificate nel Capitolato Speciale d’Appalto rinforzato con inserti metallici vulcanizzati. Gli inserti metallici devono essere interamente conglobati nella gomma per evitare corrosioni; essi devono essere inoltre disposti in modo tale che in qualsiasi sezione verticale del giunto sia presente almeno un inserto metallico. Le armature metalliche in corrispondenza della fenditura della struttura devono essere dimensionate per sopportare i carichi stradali previsti. In nessun punto lo spessore del giunto deve essere inferiore a 10 mm. Compresi e compensati nel prezzo: l’eventuale taglio, con idonea segatrice a disco, della pavimentazione per tutta la lunghezza e larghezza necessarie, demolizione e trasporto a discarica, preparazione dell’estradosso delle solette interessate al giunto mediante bocciardatura spinta a qualsiasi profondità, lavaggio delle superfici, soffiatura con aria compressa, fornitura e posa di un tubo di drenaggio per la raccolta delle acque provenienti dall’interno delle pavimentazioni da porre in opera a monte o a valle del giunto; il getto di malta di resina epossidica avente opportuna granulometria, con funzione di cuscinetto tra la soletta e l’intradosso della struttura formante il giunto vero e proprio per uno spessore di 8 mm, la fornitura e la posa della gabbia di armatura del getto di malta, l’ancoraggio della gabbia alla soletta eseguito secondo le indicazioni della D.L., la fornitura e la posa in opera del giunto di dilatazione vero e proprio completo di ancoraggi alle solette e collanti vari secondo quanto specificato nei disegni tecnici e quanto ordinato dalla D.L., completo di: sistema di ancoraggio realizzato con tirafondi di idonea sezione e lunghezza; scossalina di drenaggio in neoprene armato con maglia quadrata di juta imputrescibile, fissata alla soletta con adesivo epossidico, previa ravvivatura dell’estradosso della soletta; sistema di masselli di raccordo alla pavimentazione realizzato in malta epossidica ad altissima resistenza alla compressione e all’abrasione; tavoletta in neoprene armato con piastra di acciaio inox vulcanizzata al neoprene stesso ed incollata al cuscino sottostante con resina bicomponente. I disegni ed i materiali da utilizzare dovranno essere preventivamente accettati dalla D.L.. Compreso ogni altro onere per dare il lavoro finito a perfetta regola d’arte secondo le indicazioni della D.L.: per scorrimenti fino a 100 mm.		al m.	€ 1.246,90
263	CONGLOMERATI DI CEMENTO, ACCIAIO PER C.A., CASSEFORME, SOLAI, MURI PREFABBRICATI, VIADOTTI IN C.A.P. - VIADOTTI IN C.A.P. -	03.05.03.04	Fornitura e posa in opera di giunto di dilatazione per im ... le indicazioni della D.L.: per scorrimenti fino a 150 mm.	Fornitura e posa in opera di giunto di dilatazione per impalcati di ponti e viadotti realizzato con elementi in neoprene armato avente le caratteristiche specificate nel Capitolato Speciale d’Appalto rinforzato con inserti metallici vulcanizzati. Gli inserti metallici devono essere interamente conglobati nella gomma per evitare corrosioni; essi devono essere inoltre disposti in modo tale che in qualsiasi sezione verticale del giunto sia presente almeno un inserto metallico. Le armature metalliche in corrispondenza della fenditura della struttura devono essere dimensionate per sopportare i carichi stradali previsti. In nessun punto lo spessore del giunto deve essere inferiore a 10 mm. Compresi e compensati nel prezzo: l’eventuale taglio, con idonea segatrice a disco, della pavimentazione per tutta la lunghezza e larghezza necessarie, demolizione e trasporto a discarica, preparazione dell’estradosso delle solette interessate al giunto mediante bocciardatura spinta a qualsiasi profondità, lavaggio delle superfici, soffiatura con aria compressa, fornitura e posa di un tubo di drenaggio per la raccolta delle acque provenienti dall’interno delle pavimentazioni da porre in opera a monte o a valle del giunto; il getto di malta di resina epossidica avente opportuna granulometria, con funzione di cuscinetto tra la soletta e l’intradosso della struttura formante il giunto vero e proprio per uno spessore di 8 mm, la fornitura e la posa della gabbia di armatura del getto di malta, l’ancoraggio della gabbia alla soletta eseguito secondo le indicazioni della D.L., la fornitura e la posa in opera del giunto di dilatazione vero e proprio completo di ancoraggi alle solette e collanti vari secondo quanto specificato nei disegni tecnici e quanto ordinato dalla D.L., completo di: sistema di ancoraggio realizzato con tirafondi di idonea sezione e lunghezza; scossalina di drenaggio in neoprene armato con maglia quadrata di juta imputrescibile, fissata alla soletta con adesivo epossidico, previa ravvivatura dell’estradosso della soletta; sistema di masselli di raccordo alla pavimentazione realizzato in malta epossidica ad altissima resistenza alla compressione e all’abrasione; tavoletta in neoprene armato con piastra di acciaio inox vulcanizzata al neoprene stesso ed incollata al cuscino sottostante con resina bicomponente. I disegni ed i materiali da utilizzare dovranno essere preventivamente accettati dalla D.L.. Compreso ogni altro onere per dare il lavoro finito a perfetta regola d’arte secondo le indicazioni della D.L.: per scorrimenti fino a 150 mm.		al m.	€ 1.489,40
264	CONGLOMERATI DI CEMENTO, ACCIAIO PER C.A., CASSEFORME, SOLAI, MURI PREFABBRICATI, VIADOTTI IN C.A.P. - VIADOTTI IN C.A.P. -	03.05.03.05	Fornitura e posa in opera di giunto di dilatazione per im ... le indicazioni della D.L.: per scorrimenti fino a 200 mm.	Fornitura e posa in opera di giunto di dilatazione per impalcati di ponti e viadotti realizzato con elementi in neoprene armato avente le caratteristiche specificate nel Capitolato Speciale d’Appalto rinforzato con inserti metallici vulcanizzati. Gli inserti metallici devono essere interamente conglobati nella gomma per evitare corrosioni; essi devono essere inoltre disposti in modo tale che in qualsiasi sezione verticale del giunto sia presente almeno un inserto metallico. Le armature metalliche in corrispondenza della fenditura della struttura devono essere dimensionate per sopportare i carichi stradali previsti. In nessun punto lo spessore del giunto deve essere inferiore a 10 mm. Compresi e compensati nel prezzo: l’eventuale taglio, con idonea segatrice a disco, della pavimentazione per tutta la lunghezza e larghezza necessarie, demolizione e trasporto a discarica, preparazione dell’estradosso delle solette interessate al giunto mediante bocciardatura spinta a qualsiasi profondità, lavaggio delle superfici, soffiatura con aria compressa, fornitura e posa di un tubo di drenaggio per la raccolta delle acque provenienti dall’interno delle pavimentazioni da porre in opera a monte o a valle del giunto; il getto di malta di resina epossidica avente opportuna granulometria, con funzione di cuscinetto tra la soletta e l’intradosso della struttura formante il giunto vero e proprio per uno spessore di 8 mm, la fornitura e la posa della gabbia di armatura del getto di malta, l’ancoraggio della gabbia alla soletta eseguito secondo le indicazioni della D.L., la fornitura e la posa in opera del giunto di dilatazione vero e proprio completo di ancoraggi alle solette e collanti vari secondo quanto specificato nei disegni tecnici e quanto ordinato dalla D.L., completo di: sistema di ancoraggio realizzato con tirafondi di idonea sezione e lunghezza; scossalina di drenaggio in neoprene armato con maglia quadrata di juta imputrescibile, fissata alla soletta con adesivo epossidico, previa ravvivatura dell’estradosso della soletta; sistema di masselli di raccordo alla pavimentazione realizzato in malta epossidica ad altissima resistenza alla compressione e all’abrasione; tavoletta in neoprene armato con piastra di acciaio inox vulcanizzata al neoprene stesso ed incollata al cuscino sottostante con resina bicomponente. I disegni ed i materiali da utilizzare dovranno essere preventivamente accettati dalla D.L.. Compreso ogni altro onere per dare il lavoro finito a perfetta regola d’arte secondo le indicazioni della D.L.: per scorrimenti fino a 200 mm.		al m.	€ 1.878,20
265	CONGLOMERATI DI CEMENTO, ACCIAIO PER C.A., CASSEFORME, SOLAI, MURI PREFABBRICATI, VIADOTTI IN C.A.P. - VIADOTTI IN C.A.P. -	03.05.03.06	Fornitura e posa in opera di giunto di dilatazione per im ... le indicazioni della D.L.: per scorrimenti fino a 250 mm.	Fornitura e posa in opera di giunto di dilatazione per impalcati di ponti e viadotti realizzato con elementi in neoprene armato avente le caratteristiche specificate nel Capitolato Speciale d’Appalto rinforzato con inserti metallici vulcanizzati. Gli inserti metallici devono essere interamente conglobati nella gomma per evitare corrosioni; essi devono essere inoltre disposti in modo tale che in qualsiasi sezione verticale del giunto sia presente almeno un inserto metallico. Le armature metalliche in corrispondenza della fenditura della struttura devono essere dimensionate per sopportare i carichi stradali previsti. In nessun punto lo spessore del giunto deve essere inferiore a 10 mm. Compresi e compensati nel prezzo: l’eventuale taglio, con idonea segatrice a disco, della pavimentazione per tutta la lunghezza e larghezza necessarie, demolizione e trasporto a discarica, preparazione dell’estradosso delle solette interessate al giunto mediante bocciardatura spinta a qualsiasi profondità, lavaggio delle superfici, soffiatura con aria compressa, fornitura e posa di un tubo di drenaggio per la raccolta delle acque provenienti dall’interno delle pavimentazioni da porre in opera a monte o a valle del giunto; il getto di malta di resina epossidica avente opportuna granulometria, con funzione di cuscinetto tra la soletta e l’intradosso della struttura formante il giunto vero e proprio per uno spessore di 8 mm, la fornitura e la posa della gabbia di armatura del getto di malta, l’ancoraggio della gabbia alla soletta eseguito secondo le indicazioni della D.L., la fornitura e la posa in opera del giunto di dilatazione vero e proprio completo di ancoraggi alle solette e collanti vari secondo quanto specificato nei disegni tecnici e quanto ordinato dalla D.L., completo di: sistema di ancoraggio realizzato con tirafondi di idonea sezione e lunghezza; scossalina di drenaggio in neoprene armato con maglia quadrata di juta imputrescibile, fissata alla soletta con adesivo epossidico, previa ravvivatura dell’estradosso della soletta; sistema di masselli di raccordo alla pavimentazione realizzato in malta epossidica ad altissima resistenza alla compressione e all’abrasione; tavoletta in neoprene armato con piastra di acciaio inox vulcanizzata al neoprene stesso ed incollata al cuscino sottostante con resina bicomponente. I disegni ed i materiali da utilizzare dovranno essere preventivamente accettati dalla D.L.. Compreso ogni altro onere per dare il lavoro finito a perfetta regola d’arte secondo le indicazioni della D.L.: per scorrimenti fino a 250 mm.		al m.	€ 2.240,70
266	CONGLOMERATI DI CEMENTO, ACCIAIO PER C.A., CASSEFORME, SOLAI, MURI PREFABBRICATI, VIADOTTI IN C.A.P. - VIADOTTI IN C.A.P. -	03.05.03.07	Fornitura e posa in opera di giunto di dilatazione per im ... le indicazioni della D.L.: per scorrimenti fino a 300 mm.	Fornitura e posa in opera di giunto di dilatazione per impalcati di ponti e viadotti realizzato con elementi in neoprene armato avente le caratteristiche specificate nel Capitolato Speciale d’Appalto rinforzato con inserti metallici vulcanizzati. Gli inserti metallici devono essere interamente conglobati nella gomma per evitare corrosioni; essi devono essere inoltre disposti in modo tale che in qualsiasi sezione verticale del giunto sia presente almeno un inserto metallico. Le armature metalliche in corrispondenza della fenditura della struttura devono essere dimensionate per sopportare i carichi stradali previsti. In nessun punto lo spessore del giunto deve essere inferiore a 10 mm. Compresi e compensati nel prezzo: l’eventuale taglio, con idonea segatrice a disco, della pavimentazione per tutta la lunghezza e larghezza necessarie, demolizione e trasporto a discarica, preparazione dell’estradosso delle solette interessate al giunto mediante bocciardatura spinta a qualsiasi profondità, lavaggio delle superfici, soffiatura con aria compressa, fornitura e posa di un tubo di drenaggio per la raccolta delle acque provenienti dall’interno delle pavimentazioni da porre in opera a monte o a valle del giunto; il getto di malta di resina epossidica avente opportuna granulometria, con funzione di cuscinetto tra la soletta e l’intradosso della struttura formante il giunto vero e proprio per uno spessore di 8 mm, la fornitura e la posa della gabbia di armatura del getto di malta, l’ancoraggio della gabbia alla soletta eseguito secondo le indicazioni della D.L., la fornitura e la posa in opera del giunto di dilatazione vero e proprio completo di ancoraggi alle solette e collanti vari secondo quanto specificato nei disegni tecnici e quanto ordinato dalla D.L., completo di: sistema di ancoraggio realizzato con tirafondi di idonea sezione e lunghezza; scossalina di drenaggio in neoprene armato con maglia quadrata di juta imputrescibile, fissata alla soletta con adesivo epossidico, previa ravvivatura dell’estradosso della soletta; sistema di masselli di raccordo alla pavimentazione realizzato in malta epossidica ad altissima resistenza alla compressione e all’abrasione; tavoletta in neoprene armato con piastra di acciaio inox vulcanizzata al neoprene stesso ed incollata al cuscino sottostante con resina bicomponente. I disegni ed i materiali da utilizzare dovranno essere preventivamente accettati dalla D.L.. Compreso ogni altro onere per dare il lavoro finito a perfetta regola d’arte secondo le indicazioni della D.L.: per scorrimenti fino a 300 mm.		al m.	€ 2.849,40
267	CONGLOMERATI DI CEMENTO, ACCIAIO PER C.A., CASSEFORME, SOLAI, MURI PREFABBRICATI, VIADOTTI IN C.A.P. - VIADOTTI IN C.A.P. -	03.05.03.08	Fornitura e posa in opera di giunto di dilatazione per im ... le indicazioni della D.L.: per scorrimenti fino a 400 mm.	Fornitura e posa in opera di giunto di dilatazione per impalcati di ponti e viadotti realizzato con elementi in neoprene armato avente le caratteristiche specificate nel Capitolato Speciale d’Appalto rinforzato con inserti metallici vulcanizzati. Gli inserti metallici devono essere interamente conglobati nella gomma per evitare corrosioni; essi devono essere inoltre disposti in modo tale che in qualsiasi sezione verticale del giunto sia presente almeno un inserto metallico. Le armature metalliche in corrispondenza della fenditura della struttura devono essere dimensionate per sopportare i carichi stradali previsti. In nessun punto lo spessore del giunto deve essere inferiore a 10 mm. Compresi e compensati nel prezzo: l’eventuale taglio, con idonea segatrice a disco, della pavimentazione per tutta la lunghezza e larghezza necessarie, demolizione e trasporto a discarica, preparazione dell’estradosso delle solette interessate al giunto mediante bocciardatura spinta a qualsiasi profondità, lavaggio delle superfici, soffiatura con aria compressa, fornitura e posa di un tubo di drenaggio per la raccolta delle acque provenienti dall’interno delle pavimentazioni da porre in opera a monte o a valle del giunto; il getto di malta di resina epossidica avente opportuna granulometria, con funzione di cuscinetto tra la soletta e l’intradosso della struttura formante il giunto vero e proprio per uno spessore di 8 mm, la fornitura e la posa della gabbia di armatura del getto di malta, l’ancoraggio della gabbia alla soletta eseguito secondo le indicazioni della D.L., la fornitura e la posa in opera del giunto di dilatazione vero e proprio completo di ancoraggi alle solette e collanti vari secondo quanto specificato nei disegni tecnici e quanto ordinato dalla D.L., completo di: sistema di ancoraggio realizzato con tirafondi di idonea sezione e lunghezza; scossalina di drenaggio in neoprene armato con maglia quadrata di juta imputrescibile, fissata alla soletta con adesivo epossidico, previa ravvivatura dell’estradosso della soletta; sistema di masselli di raccordo alla pavimentazione realizzato in malta epossidica ad altissima resistenza alla compressione e all’abrasione; tavoletta in neoprene armato con piastra di acciaio inox vulcanizzata al neoprene stesso ed incollata al cuscino sottostante con resina bicomponente. I disegni ed i materiali da utilizzare dovranno essere preventivamente accettati dalla D.L.. Compreso ogni altro onere per dare il lavoro finito a perfetta regola d’arte secondo le indicazioni della D.L.: per scorrimenti fino a 400 mm.		al m.	€ 3.758,20
268	CONGLOMERATI DI CEMENTO, ACCIAIO PER C.A., CASSEFORME, SOLAI, MURI PREFABBRICATI, VIADOTTI IN C.A.P. - VIADOTTI IN C.A.P. -	03.05.03.09	Fornitura e posa in opera di giunto di dilatazione per im ... le indicazioni della D.L.: per scorrimenti fino a 600 mm.	Fornitura e posa in opera di giunto di dilatazione per impalcati di ponti e viadotti realizzato con elementi in neoprene armato avente le caratteristiche specificate nel Capitolato Speciale d’Appalto rinforzato con inserti metallici vulcanizzati. Gli inserti metallici devono essere interamente conglobati nella gomma per evitare corrosioni; essi devono essere inoltre disposti in modo tale che in qualsiasi sezione verticale del giunto sia presente almeno un inserto metallico. Le armature metalliche in corrispondenza della fenditura della struttura devono essere dimensionate per sopportare i carichi stradali previsti. In nessun punto lo spessore del giunto deve essere inferiore a 10 mm. Compresi e compensati nel prezzo: l’eventuale taglio, con idonea segatrice a disco, della pavimentazione per tutta la lunghezza e larghezza necessarie, demolizione e trasporto a discarica, preparazione dell’estradosso delle solette interessate al giunto mediante bocciardatura spinta a qualsiasi profondità, lavaggio delle superfici, soffiatura con aria compressa, fornitura e posa di un tubo di drenaggio per la raccolta delle acque provenienti dall’interno delle pavimentazioni da porre in opera a monte o a valle del giunto; il getto di malta di resina epossidica avente opportuna granulometria, con funzione di cuscinetto tra la soletta e l’intradosso della struttura formante il giunto vero e proprio per uno spessore di 8 mm, la fornitura e la posa della gabbia di armatura del getto di malta, l’ancoraggio della gabbia alla soletta eseguito secondo le indicazioni della D.L., la fornitura e la posa in opera del giunto di dilatazione vero e proprio completo di ancoraggi alle solette e collanti vari secondo quanto specificato nei disegni tecnici e quanto ordinato dalla D.L., completo di: sistema di ancoraggio realizzato con tirafondi di idonea sezione e lunghezza; scossalina di drenaggio in neoprene armato con maglia quadrata di juta imputrescibile, fissata alla soletta con adesivo epossidico, previa ravvivatura dell’estradosso della soletta; sistema di masselli di raccordo alla pavimentazione realizzato in malta epossidica ad altissima resistenza alla compressione e all’abrasione; tavoletta in neoprene armato con piastra di acciaio inox vulcanizzata al neoprene stesso ed incollata al cuscino sottostante con resina bicomponente. I disegni ed i materiali da utilizzare dovranno essere preventivamente accettati dalla D.L.. Compreso ogni altro onere per dare il lavoro finito a perfetta regola d’arte secondo le indicazioni della D.L.: per scorrimenti fino a 600 mm.		al m.	€ 4.617,80
269	CONGLOMERATI DI CEMENTO, ACCIAIO PER C.A., CASSEFORME, SOLAI, MURI PREFABBRICATI, VIADOTTI IN C.A.P. - VIADOTTI IN C.A.P. -	03.05.04.01	Fornitura e posa in opera di giunto di dilatazione ed imp ... o le indicazioni della D.L.. per scorrimenti fino a 50 mm.	Fornitura e posa in opera di giunto di dilatazione ed impermeabilità a livello della pavimentazione stradale del tipo “a pettine” realizzato in acciaio Corten Fe 510 D, adatto ad assorbire e permettere scorrimenti di impalcati da 50 a 600 mm. sia per strutture continue che collegate a cerniera. Compresi e compensati nel prezzo: l’eventuale taglio, con idonea segatrice a disco, della pavimentazione per tutta la lunghezza e larghezza necessarie, demolizione e trasporto a discarica, preparazione dell’estradosso delle solette interessate al giunto mediante bocciardatura spinta a qualsiasi profondità, lavaggio delle superfici, soffiatura con aria compressa, fornitura e posa di un tubo di drenaggio per la raccolta delle acque provenienti dall’interno delle pavimentazioni da porre in opera a monte o a valle del giunto; il getto di malta di resina epossidica avente opportuna granulometria, con funzione di cuscinetto tra la soletta e l’intradosso della struttura formante il giunto vero e proprio per uno spessore di 8 mm., la fornitura e la posa della gabbia di armatura del getto di malta, l’ancoraggio della gabbia alla soletta eseguito secondo le indicazioni della D.L., la fornitura e la posa in opera del giunto di dilatazione vero e proprio completo di ancoraggi alle solette e collanti vari secondo quanto specificato nei disegni tecnici e quanto ordinato dalla D.L., completo di: sistema di ancoraggio realizzato con tirafondi di idonea sezione e lunghezza, inghisati nel corpo del calcestruzzo della struttura mediante resina epossidica; nel caso di strutture in acciaio, i collegamenti dovranno essere saldati o congiunti con bulloni ad alta resistenza; scossalina di impermeabilizzazione e di drenaggio in neoprene armato con maglia quadrata di juta imputrescibile, fissata ai bordi da collegare per mezzo di adesivo epossidico, previa raschiatura e pulitura delle superfici di ancoraggio; pettini contrapposti in acciaio Corten Fe 510 D, di idonee dimensioni da fissare al sottostante sistema di ancoraggio mediante bulloni d’acciaio inossidabile a scomparsa nel pettine; massello di raccordo alla pavimentazione realizzato con malta epossidica ad altissima resistenza alla compressione e all’abrasione esteso fino alla profondità massima di 20 cm. I disegni ed i materiali da utilizzare dovranno essere preventivamente accettati dalla D.L.. Compreso ogni altro onere per dare il lavoro finito a perfetta regola d’arte secondo le indicazioni della D.L.. per scorrimenti fino a 50 mm.		al m.	€ 731,60
270	CONGLOMERATI DI CEMENTO, ACCIAIO PER C.A., CASSEFORME, SOLAI, MURI PREFABBRICATI, VIADOTTI IN C.A.P. - VIADOTTI IN C.A.P. -	03.05.04.02	Fornitura e posa in opera di giunto di dilatazione ed imp ... le indicazioni della D.L.. per scorrimenti fino a 100 mm.	Fornitura e posa in opera di giunto di dilatazione ed impermeabilità a livello della pavimentazione stradale del tipo “a pettine” realizzato in acciaio Corten Fe 510 D, adatto ad assorbire e permettere scorrimenti di impalcati da 50 a 600 mm. sia per strutture continue che collegate a cerniera. Compresi e compensati nel prezzo: l’eventuale taglio, con idonea segatrice a disco, della pavimentazione per tutta la lunghezza e larghezza necessarie, demolizione e trasporto a discarica, preparazione dell’estradosso delle solette interessate al giunto mediante bocciardatura spinta a qualsiasi profondità, lavaggio delle superfici, soffiatura con aria compressa, fornitura e posa di un tubo di drenaggio per la raccolta delle acque provenienti dall’interno delle pavimentazioni da porre in opera a monte o a valle del giunto; il getto di malta di resina epossidica avente opportuna granulometria, con funzione di cuscinetto tra la soletta e l’intradosso della struttura formante il giunto vero e proprio per uno spessore di 8 mm., la fornitura e la posa della gabbia di armatura del getto di malta, l’ancoraggio della gabbia alla soletta eseguito secondo le indicazioni della D.L., la fornitura e la posa in opera del giunto di dilatazione vero e proprio completo di ancoraggi alle solette e collanti vari secondo quanto specificato nei disegni tecnici e quanto ordinato dalla D.L., completo di: sistema di ancoraggio realizzato con tirafondi di idonea sezione e lunghezza, inghisati nel corpo del calcestruzzo della struttura mediante resina epossidica; nel caso di strutture in acciaio, i collegamenti dovranno essere saldati o congiunti con bulloni ad alta resistenza; scossalina di impermeabilizzazione e di drenaggio in neoprene armato con maglia quadrata di juta imputrescibile, fissata ai bordi da collegare per mezzo di adesivo epossidico, previa raschiatura e pulitura delle superfici di ancoraggio; pettini contrapposti in acciaio Corten Fe 510 D, di idonee dimensioni da fissare al sottostante sistema di ancoraggio mediante bulloni d’acciaio inossidabile a scomparsa nel pettine; massello di raccordo alla pavimentazione realizzato con malta epossidica ad altissima resistenza alla compressione e all’abrasione esteso fino alla profondità massima di 20 cm. I disegni ed i materiali da utilizzare dovranno essere preventivamente accettati dalla D.L.. Compreso ogni altro onere per dare il lavoro finito a perfetta regola d’arte secondo le indicazioni della D.L.. per scorrimenti fino a 100 mm.		al m.	€ 1.200,20
271	CONGLOMERATI DI CEMENTO, ACCIAIO PER C.A., CASSEFORME, SOLAI, MURI PREFABBRICATI, VIADOTTI IN C.A.P. - VIADOTTI IN C.A.P. -	03.05.04.03	Fornitura e posa in opera di giunto di dilatazione ed imp ... le indicazioni della D.L.. per scorrimenti fino a 150 mm.	Fornitura e posa in opera di giunto di dilatazione ed impermeabilità a livello della pavimentazione stradale del tipo “a pettine” realizzato in acciaio Corten Fe 510 D, adatto ad assorbire e permettere scorrimenti di impalcati da 50 a 600 mm. sia per strutture continue che collegate a cerniera. Compresi e compensati nel prezzo: l’eventuale taglio, con idonea segatrice a disco, della pavimentazione per tutta la lunghezza e larghezza necessarie, demolizione e trasporto a discarica, preparazione dell’estradosso delle solette interessate al giunto mediante bocciardatura spinta a qualsiasi profondità, lavaggio delle superfici, soffiatura con aria compressa, fornitura e posa di un tubo di drenaggio per la raccolta delle acque provenienti dall’interno delle pavimentazioni da porre in opera a monte o a valle del giunto; il getto di malta di resina epossidica avente opportuna granulometria, con funzione di cuscinetto tra la soletta e l’intradosso della struttura formante il giunto vero e proprio per uno spessore di 8 mm., la fornitura e la posa della gabbia di armatura del getto di malta, l’ancoraggio della gabbia alla soletta eseguito secondo le indicazioni della D.L., la fornitura e la posa in opera del giunto di dilatazione vero e proprio completo di ancoraggi alle solette e collanti vari secondo quanto specificato nei disegni tecnici e quanto ordinato dalla D.L., completo di: sistema di ancoraggio realizzato con tirafondi di idonea sezione e lunghezza, inghisati nel corpo del calcestruzzo della struttura mediante resina epossidica; nel caso di strutture in acciaio, i collegamenti dovranno essere saldati o congiunti con bulloni ad alta resistenza; scossalina di impermeabilizzazione e di drenaggio in neoprene armato con maglia quadrata di juta imputrescibile, fissata ai bordi da collegare per mezzo di adesivo epossidico, previa raschiatura e pulitura delle superfici di ancoraggio; pettini contrapposti in acciaio Corten Fe 510 D, di idonee dimensioni da fissare al sottostante sistema di ancoraggio mediante bulloni d’acciaio inossidabile a scomparsa nel pettine; massello di raccordo alla pavimentazione realizzato con malta epossidica ad altissima resistenza alla compressione e all’abrasione esteso fino alla profondità massima di 20 cm. I disegni ed i materiali da utilizzare dovranno essere preventivamente accettati dalla D.L.. Compreso ogni altro onere per dare il lavoro finito a perfetta regola d’arte secondo le indicazioni della D.L.. per scorrimenti fino a 150 mm.		al m.	€ 1.504,80
272	CONGLOMERATI DI CEMENTO, ACCIAIO PER C.A., CASSEFORME, SOLAI, MURI PREFABBRICATI, VIADOTTI IN C.A.P. - VIADOTTI IN C.A.P. -	03.05.04.04	Fornitura e posa in opera di giunto di dilatazione ed imp ... le indicazioni della D.L.. per scorrimenti fino a 200 mm.	Fornitura e posa in opera di giunto di dilatazione ed impermeabilità a livello della pavimentazione stradale del tipo “a pettine” realizzato in acciaio Corten Fe 510 D, adatto ad assorbire e permettere scorrimenti di impalcati da 50 a 600 mm. sia per strutture continue che collegate a cerniera. Compresi e compensati nel prezzo: l’eventuale taglio, con idonea segatrice a disco, della pavimentazione per tutta la lunghezza e larghezza necessarie, demolizione e trasporto a discarica, preparazione dell’estradosso delle solette interessate al giunto mediante bocciardatura spinta a qualsiasi profondità, lavaggio delle superfici, soffiatura con aria compressa, fornitura e posa di un tubo di drenaggio per la raccolta delle acque provenienti dall’interno delle pavimentazioni da porre in opera a monte o a valle del giunto; il getto di malta di resina epossidica avente opportuna granulometria, con funzione di cuscinetto tra la soletta e l’intradosso della struttura formante il giunto vero e proprio per uno spessore di 8 mm., la fornitura e la posa della gabbia di armatura del getto di malta, l’ancoraggio della gabbia alla soletta eseguito secondo le indicazioni della D.L., la fornitura e la posa in opera del giunto di dilatazione vero e proprio completo di ancoraggi alle solette e collanti vari secondo quanto specificato nei disegni tecnici e quanto ordinato dalla D.L., completo di: sistema di ancoraggio realizzato con tirafondi di idonea sezione e lunghezza, inghisati nel corpo del calcestruzzo della struttura mediante resina epossidica; nel caso di strutture in acciaio, i collegamenti dovranno essere saldati o congiunti con bulloni ad alta resistenza; scossalina di impermeabilizzazione e di drenaggio in neoprene armato con maglia quadrata di juta imputrescibile, fissata ai bordi da collegare per mezzo di adesivo epossidico, previa raschiatura e pulitura delle superfici di ancoraggio; pettini contrapposti in acciaio Corten Fe 510 D, di idonee dimensioni da fissare al sottostante sistema di ancoraggio mediante bulloni d’acciaio inossidabile a scomparsa nel pettine; massello di raccordo alla pavimentazione realizzato con malta epossidica ad altissima resistenza alla compressione e all’abrasione esteso fino alla profondità massima di 20 cm. I disegni ed i materiali da utilizzare dovranno essere preventivamente accettati dalla D.L.. Compreso ogni altro onere per dare il lavoro finito a perfetta regola d’arte secondo le indicazioni della D.L.. per scorrimenti fino a 200 mm.		al m.	€ 1.879,70
273	CONGLOMERATI DI CEMENTO, ACCIAIO PER C.A., CASSEFORME, SOLAI, MURI PREFABBRICATI, VIADOTTI IN C.A.P. - VIADOTTI IN C.A.P. -	03.05.04.05	Fornitura e posa in opera di giunto di dilatazione ed imp ... le indicazioni della D.L.. per scorrimenti fino a 250 mm.	Fornitura e posa in opera di giunto di dilatazione ed impermeabilità a livello della pavimentazione stradale del tipo “a pettine” realizzato in acciaio Corten Fe 510 D, adatto ad assorbire e permettere scorrimenti di impalcati da 50 a 600 mm. sia per strutture continue che collegate a cerniera. Compresi e compensati nel prezzo: l’eventuale taglio, con idonea segatrice a disco, della pavimentazione per tutta la lunghezza e larghezza necessarie, demolizione e trasporto a discarica, preparazione dell’estradosso delle solette interessate al giunto mediante bocciardatura spinta a qualsiasi profondità, lavaggio delle superfici, soffiatura con aria compressa, fornitura e posa di un tubo di drenaggio per la raccolta delle acque provenienti dall’interno delle pavimentazioni da porre in opera a monte o a valle del giunto; il getto di malta di resina epossidica avente opportuna granulometria, con funzione di cuscinetto tra la soletta e l’intradosso della struttura formante il giunto vero e proprio per uno spessore di 8 mm., la fornitura e la posa della gabbia di armatura del getto di malta, l’ancoraggio della gabbia alla soletta eseguito secondo le indicazioni della D.L., la fornitura e la posa in opera del giunto di dilatazione vero e proprio completo di ancoraggi alle solette e collanti vari secondo quanto specificato nei disegni tecnici e quanto ordinato dalla D.L., completo di: sistema di ancoraggio realizzato con tirafondi di idonea sezione e lunghezza, inghisati nel corpo del calcestruzzo della struttura mediante resina epossidica; nel caso di strutture in acciaio, i collegamenti dovranno essere saldati o congiunti con bulloni ad alta resistenza; scossalina di impermeabilizzazione e di drenaggio in neoprene armato con maglia quadrata di juta imputrescibile, fissata ai bordi da collegare per mezzo di adesivo epossidico, previa raschiatura e pulitura delle superfici di ancoraggio; pettini contrapposti in acciaio Corten Fe 510 D, di idonee dimensioni da fissare al sottostante sistema di ancoraggio mediante bulloni d’acciaio inossidabile a scomparsa nel pettine; massello di raccordo alla pavimentazione realizzato con malta epossidica ad altissima resistenza alla compressione e all’abrasione esteso fino alla profondità massima di 20 cm. I disegni ed i materiali da utilizzare dovranno essere preventivamente accettati dalla D.L.. Compreso ogni altro onere per dare il lavoro finito a perfetta regola d’arte secondo le indicazioni della D.L.. per scorrimenti fino a 250 mm.		al m.	€ 2.354,30
274	CONGLOMERATI DI CEMENTO, ACCIAIO PER C.A., CASSEFORME, SOLAI, MURI PREFABBRICATI, VIADOTTI IN C.A.P. - VIADOTTI IN C.A.P. -	03.05.04.06	Fornitura e posa in opera di giunto di dilatazione ed imp ... le indicazioni della D.L.. per scorrimenti fino a 300 mm.	Fornitura e posa in opera di giunto di dilatazione ed impermeabilità a livello della pavimentazione stradale del tipo “a pettine” realizzato in acciaio Corten Fe 510 D, adatto ad assorbire e permettere scorrimenti di impalcati da 50 a 600 mm. sia per strutture continue che collegate a cerniera. Compresi e compensati nel prezzo: l’eventuale taglio, con idonea segatrice a disco, della pavimentazione per tutta la lunghezza e larghezza necessarie, demolizione e trasporto a discarica, preparazione dell’estradosso delle solette interessate al giunto mediante bocciardatura spinta a qualsiasi profondità, lavaggio delle superfici, soffiatura con aria compressa, fornitura e posa di un tubo di drenaggio per la raccolta delle acque provenienti dall’interno delle pavimentazioni da porre in opera a monte o a valle del giunto; il getto di malta di resina epossidica avente opportuna granulometria, con funzione di cuscinetto tra la soletta e l’intradosso della struttura formante il giunto vero e proprio per uno spessore di 8 mm., la fornitura e la posa della gabbia di armatura del getto di malta, l’ancoraggio della gabbia alla soletta eseguito secondo le indicazioni della D.L., la fornitura e la posa in opera del giunto di dilatazione vero e proprio completo di ancoraggi alle solette e collanti vari secondo quanto specificato nei disegni tecnici e quanto ordinato dalla D.L., completo di: sistema di ancoraggio realizzato con tirafondi di idonea sezione e lunghezza, inghisati nel corpo del calcestruzzo della struttura mediante resina epossidica; nel caso di strutture in acciaio, i collegamenti dovranno essere saldati o congiunti con bulloni ad alta resistenza; scossalina di impermeabilizzazione e di drenaggio in neoprene armato con maglia quadrata di juta imputrescibile, fissata ai bordi da collegare per mezzo di adesivo epossidico, previa raschiatura e pulitura delle superfici di ancoraggio; pettini contrapposti in acciaio Corten Fe 510 D, di idonee dimensioni da fissare al sottostante sistema di ancoraggio mediante bulloni d’acciaio inossidabile a scomparsa nel pettine; massello di raccordo alla pavimentazione realizzato con malta epossidica ad altissima resistenza alla compressione e all’abrasione esteso fino alla profondità massima di 20 cm. I disegni ed i materiali da utilizzare dovranno essere preventivamente accettati dalla D.L.. Compreso ogni altro onere per dare il lavoro finito a perfetta regola d’arte secondo le indicazioni della D.L.. per scorrimenti fino a 300 mm.		al m.	€ 3.243,40
275	CONGLOMERATI DI CEMENTO, ACCIAIO PER C.A., CASSEFORME, SOLAI, MURI PREFABBRICATI, VIADOTTI IN C.A.P. - VIADOTTI IN C.A.P. -	03.05.04.07	Fornitura e posa in opera di giunto di dilatazione ed imp ... le indicazioni della D.L.. per scorrimenti fino a 400 mm.	Fornitura e posa in opera di giunto di dilatazione ed impermeabilità a livello della pavimentazione stradale del tipo “a pettine” realizzato in acciaio Corten Fe 510 D, adatto ad assorbire e permettere scorrimenti di impalcati da 50 a 600 mm. sia per strutture continue che collegate a cerniera. Compresi e compensati nel prezzo: l’eventuale taglio, con idonea segatrice a disco, della pavimentazione per tutta la lunghezza e larghezza necessarie, demolizione e trasporto a discarica, preparazione dell’estradosso delle solette interessate al giunto mediante bocciardatura spinta a qualsiasi profondità, lavaggio delle superfici, soffiatura con aria compressa, fornitura e posa di un tubo di drenaggio per la raccolta delle acque provenienti dall’interno delle pavimentazioni da porre in opera a monte o a valle del giunto; il getto di malta di resina epossidica avente opportuna granulometria, con funzione di cuscinetto tra la soletta e l’intradosso della struttura formante il giunto vero e proprio per uno spessore di 8 mm., la fornitura e la posa della gabbia di armatura del getto di malta, l’ancoraggio della gabbia alla soletta eseguito secondo le indicazioni della D.L., la fornitura e la posa in opera del giunto di dilatazione vero e proprio completo di ancoraggi alle solette e collanti vari secondo quanto specificato nei disegni tecnici e quanto ordinato dalla D.L., completo di: sistema di ancoraggio realizzato con tirafondi di idonea sezione e lunghezza, inghisati nel corpo del calcestruzzo della struttura mediante resina epossidica; nel caso di strutture in acciaio, i collegamenti dovranno essere saldati o congiunti con bulloni ad alta resistenza; scossalina di impermeabilizzazione e di drenaggio in neoprene armato con maglia quadrata di juta imputrescibile, fissata ai bordi da collegare per mezzo di adesivo epossidico, previa raschiatura e pulitura delle superfici di ancoraggio; pettini contrapposti in acciaio Corten Fe 510 D, di idonee dimensioni da fissare al sottostante sistema di ancoraggio mediante bulloni d’acciaio inossidabile a scomparsa nel pettine; massello di raccordo alla pavimentazione realizzato con malta epossidica ad altissima resistenza alla compressione e all’abrasione esteso fino alla profondità massima di 20 cm. I disegni ed i materiali da utilizzare dovranno essere preventivamente accettati dalla D.L.. Compreso ogni altro onere per dare il lavoro finito a perfetta regola d’arte secondo le indicazioni della D.L.. per scorrimenti fino a 400 mm.		al m.	€ 4.082,40
276	CONGLOMERATI DI CEMENTO, ACCIAIO PER C.A., CASSEFORME, SOLAI, MURI PREFABBRICATI, VIADOTTI IN C.A.P. - VIADOTTI IN C.A.P. -	03.05.04.08	Fornitura e posa in opera di giunto di dilatazione ed imp ... le indicazioni della D.L.. per scorrimenti fino a 600 mm.	Fornitura e posa in opera di giunto di dilatazione ed impermeabilità a livello della pavimentazione stradale del tipo “a pettine” realizzato in acciaio Corten Fe 510 D, adatto ad assorbire e permettere scorrimenti di impalcati da 50 a 600 mm. sia per strutture continue che collegate a cerniera. Compresi e compensati nel prezzo: l’eventuale taglio, con idonea segatrice a disco, della pavimentazione per tutta la lunghezza e larghezza necessarie, demolizione e trasporto a discarica, preparazione dell’estradosso delle solette interessate al giunto mediante bocciardatura spinta a qualsiasi profondità, lavaggio delle superfici, soffiatura con aria compressa, fornitura e posa di un tubo di drenaggio per la raccolta delle acque provenienti dall’interno delle pavimentazioni da porre in opera a monte o a valle del giunto; il getto di malta di resina epossidica avente opportuna granulometria, con funzione di cuscinetto tra la soletta e l’intradosso della struttura formante il giunto vero e proprio per uno spessore di 8 mm., la fornitura e la posa della gabbia di armatura del getto di malta, l’ancoraggio della gabbia alla soletta eseguito secondo le indicazioni della D.L., la fornitura e la posa in opera del giunto di dilatazione vero e proprio completo di ancoraggi alle solette e collanti vari secondo quanto specificato nei disegni tecnici e quanto ordinato dalla D.L., completo di: sistema di ancoraggio realizzato con tirafondi di idonea sezione e lunghezza, inghisati nel corpo del calcestruzzo della struttura mediante resina epossidica; nel caso di strutture in acciaio, i collegamenti dovranno essere saldati o congiunti con bulloni ad alta resistenza; scossalina di impermeabilizzazione e di drenaggio in neoprene armato con maglia quadrata di juta imputrescibile, fissata ai bordi da collegare per mezzo di adesivo epossidico, previa raschiatura e pulitura delle superfici di ancoraggio; pettini contrapposti in acciaio Corten Fe 510 D, di idonee dimensioni da fissare al sottostante sistema di ancoraggio mediante bulloni d’acciaio inossidabile a scomparsa nel pettine; massello di raccordo alla pavimentazione realizzato con malta epossidica ad altissima resistenza alla compressione e all’abrasione esteso fino alla profondità massima di 20 cm. I disegni ed i materiali da utilizzare dovranno essere preventivamente accettati dalla D.L.. Compreso ogni altro onere per dare il lavoro finito a perfetta regola d’arte secondo le indicazioni della D.L.. per scorrimenti fino a 600 mm.		al m.	€ 4.724,20
277	CONGLOMERATI DI CEMENTO, ACCIAIO PER C.A., CASSEFORME, SOLAI, MURI PREFABBRICATI, VIADOTTI IN C.A.P. - VIADOTTI IN C.A.P. -	03.05.05	Pila doppio “T” – Fornitura, trasporto e varo in opera da ... tradosso del pulvino: per altezza di pila fino a 15,00 m.,	Pila doppio “T” – Fornitura, trasporto e varo in opera da piste idonee realizzabili tra i plinti, di conci prefabbricati aventi sezione a doppio “T”, per pile o spalle, delle dimensioni in pianta non inferiori a 2,40 x 3,00 m. e spessore minimo del calcestruzzo in tutte le sezioni non inferiore a 25 cm. Saranno calcolati in applicazione alle “Norme tecniche per la progettazione, la esecuzione ed il collaudo di ponti stradali”, aggiornate con D.M. LL.PP. 4-5-1990 e con la Circolare Ministero LL.PP. n. 34233 del 25-2-1991. I conci in cemento armato saranno: gettati entro casseri metallici con calcestruzzo RcK non inferiore a 35N/mm2; armati con ferro tipo Fe B 44K controllato e rete elettrosaldata; muniti di guaine metalliche per il passaggio delle barre o trefoli di precompressione. Sono compensati nel prezzo, oltre ai conci in c.a.v. varati sui plinti, anche la precompressione, risultante dai calcoli statici, estendentesi dall’intradosso del plinto di fondazione all’estradosso del pulvino, realizzata con barre di acciaio dywidag ST 85/105 o con trefoli di acciaio armonico stabilizzato ftk non inferiore a 1900 N/mm2, comprensivo di tutti gli accessori necessari e dell’iniezione delle guaine con malta antiritiro. Sono compresi tutti i materiali e le operazioni necessarie per assicurare la perfetta complanarità tra i conci, il nolo, il montaggio e lo smontaggio dei ponteggi necessari al varo e quant’altro occorre per dare la pila o spalla montata a perfetta regola d’arte. L’altezza della pila o spalla sarà determinata dall’estradosso del plinto all’intradosso del pulvino: per altezza di pila fino a 15,00 m.,			€ 2.394,10
278	CONGLOMERATI DI CEMENTO, ACCIAIO PER C.A., CASSEFORME, SOLAI, MURI PREFABBRICATI, VIADOTTI IN C.A.P. - VIADOTTI IN C.A.P. -	03.05.06	Pila scatolare – Fornitura, trasporto e varo in opera da ... tradosso del pulvino: per altezza di pila fino a 25,00 m.,	Pila scatolare – Fornitura, trasporto e varo in opera da piste idonee realizzabili tra i plinti, di conci prefabbricati aventi sezione scatolare, per pile, delle dimensioni in pianta non inferiori a 2,40 x 3,00 m. e spessore minimo del calcestruzzo in tutte le sezioni non inferiore a 30 cm. Saranno calcolati in applicazione alle “Norme tecniche per la progettazione, la esecuzione ed il collaudo di ponti stradali” aggiornate con D.M. LL.PP. 4-5-1990 e con la Circolare Ministero LL.PP. n. 34233 del 25-2-1991. I conci in cemento armato saranno: gettati entro casseri metallici con calcestruzzo RcK non inferiore a 35N/mm2; armati con ferro tipo Fe B 44K controllato e rete elettrosaldata; muniti di guaine metalliche per il passaggio delle barre o trefoli di precompressione. Sono compensati nel prezzo, oltre ai conci in c.a.v. varati sui plinti, anche la precompressione, risultante dai calcoli statici, estendentesi dall’intradosso del plinto di fondazione all’estradosso del pulvino, realizzata con barre di acciaio dywidag ST 85/105 o con trefoli di acciaio armonico stabilizzato ftk non inferiore a 1900 N/mm2, comprensivo di tutti gli accessori necessari e dell’iniezione delle guaine con malta antiritiro. Sono compresi tutti i materiali e le operazioni necessarie per assicurare la perfetta complanarietà tra i conci, il nolo, il montaggio e smontaggio dei ponteggi necessari al varo e quanto altro occorre per dare la pila o spalla montata a perfetta regola d’arte. L’altezza della pila o spalla sarà determinata dall’estradosso del plinto all’intradosso del pulvino: per altezza di pila fino a 25,00 m.,			€ 3.082,00
279	CONGLOMERATI DI CEMENTO, ACCIAIO PER C.A., CASSEFORME, SOLAI, MURI PREFABBRICATI, VIADOTTI IN C.A.P. - VIADOTTI IN C.A.P. -	03.05.07	Concio di chiusura pila – Fornitura, trasporto e varo in ... rfetta regola d’arte: per ogni concio di chiusura per pila	Concio di chiusura pila – Fornitura, trasporto e varo in opera da piste idonee realizzabili tra i plinti, di conci di chiusura di pila scatolare, delle dimensioni in pianta non inferiore a 2,40 x 3 m. e spessore minimo del calcestruzzo non inferiore a 50 cm.. Sarà calcolato in applicazione alle “Norme tecniche per la progettazione, la esecuzione ed il collaudo di ponti stradali” aggiornate con D.M. 4-5-1990 e con la Circolare Ministero LL.PP. n. 34233 del 25-2-1991. Il concio di chiusura pila scatolare in cemento armato sarà: gettato entro casseri metallici con calcestruzzo RcK non inferiore a 35N/mm2; armato con ferro tipo Fe B 44K controllato e rete elettrosaldata; munito di guaine metalliche per il passaggio delle barre o trefoli di precompressione e delle piastre di ancoraggio del sistema di precompressione. Sarà precompresso con barre di acciaio dywidag ST 85/105 a filettatura continua o con trefoli d’acciaio armonico stabilizzato ftK non inferiore a 1900N/mm2. Sono compresi oltre al concio in c.a.v. varato sulle pile scatolari, anche l’acciaio di precompressione risultante dai calcoli statici, comprensivo di tutti gli accessori occorrenti e dell’iniezione delle guaine con malta antiritiro nonché tutti i materiali e le operazioni necessarie per assicurare la perfetta complanarità con i conci a doppio “T” o scatolari, il nolo, il montaggio e smontaggio dei ponteggi necessari al varo e quant’altro occorre per dare il concio montato a perfetta regola d’arte: per ogni concio di chiusura per pila		cad.	€ 4.324,50
280	CONGLOMERATI DI CEMENTO, ACCIAIO PER C.A., CASSEFORME, SOLAI, MURI PREFABBRICATI, VIADOTTI IN C.A.P. - VIADOTTI IN C.A.P. -	03.05.08	Pulvino per pila in c.a.v. – Fornitura, trasporto e varo ... rte: per impalcati di larghezza complessiva fino a 8,00 m.	Pulvino per pila in c.a.v. – Fornitura, trasporto e varo in opera da piste idonee realizzabili sotto le pile, di pulvino prefabbricato in cemento armato per pila, avente larghezza minima di 2,40 m., altezza minima sulla pila di 70 cm. e lunghezza variabile fino a 8,00 m.. Sarà calcolato in applicazione alle “Norme tecniche per la progettazione, l’esecuzione ed il collaudo di ponti stradali” aggiornate con D.M. LL.PP. 4-5-1990 e con la Circolare Ministero LL.PP. n. 34233 del 25-2-1991. Il pulvino in cemento armato sarà: gettato entro casseri metallici con calcestruzzo RcK non inferiore a 35N/mm2; armato con ferro tipo Fe B 44K controllato; munito di guaine metalliche per il passaggio delle barre o trefoli di precompressione e delle piastre d’ancoraggio del sistema di precompressione; collegato alla pila mediante precompressione verticale con barre d’acciaio dywidag ST 85/105 a filettatura continua o con trefoli d’acciaio armonico stabilizzato ftk non inferiore a 1900 N/mm2 ancorate alle piastre inserite nell’estradosso del pulvino. Sono compresi, oltre al pulvino in c.a.v. varato sulla pila, anche l’acciaio di precompressione risultante dai calcoli statici, comprensivo di tutti gli accessori occorrenti e dell’iniezione delle guaine con malta antiritiro nonché tutti i materiali e le operazioni necessarie per assicurare la perfetta complanarità tra il pulvino e la pila, il nolo, il montaggio e lo smontaggio dei ponteggi necessari al varo e quant’altro occorre per dare il pulvino montato a perfetta regola d’arte: per impalcati di larghezza complessiva fino a 8,00 m.		cad.	€ 14.516,60
281	CONGLOMERATI DI CEMENTO, ACCIAIO PER C.A., CASSEFORME, SOLAI, MURI PREFABBRICATI, VIADOTTI IN C.A.P. - VIADOTTI IN C.A.P. -	03.05.09.01	Pulvino per pila in c.a.p. – Fornitura, trasporto e varo ... er impalcati di larghezza complessiva da 8,01 m. a 9,00 m.	Pulvino per pila in c.a.p. – Fornitura, trasporto e varo in opera da piste idonee realizzabili sotto le pile, di pulvino prefabbricato in cemento armato precompresso per pila, avente larghezza minima di 2,40 m., altezza minima sulla pila 130 cm. e lunghezza variabile superiore a 8,00 m.. Il pulvino è costituito da due traverse in c.a.p. aventi profilo longitudinale trapezio e sezione a doppio “T”, precompresse con trefoli di acciaio armonico; da due velette in c.a.v. per la chiusura delle testate e da lastre in c.a.v. per la chiusura superiore delle traverse. Sarà calcolato in applicazione alle “Norme tecniche per la progettazione, l’esecuzione ed il collaudo di ponti stradali” aggiornate con D.M. LL.PP. 4-5-1990 e con la Circolare Ministero LL.PP. n.34233 del 25-2-1991. Il pulvino sarà: gettato entro casseri metallici con calcestruzzo RcK non inferiore a 35N/mm2; armato con ferro tipo Fe B 44K controllato; munito di guaine metalliche per il passaggio delle barre o trefoli di precompressione e delle piastre d’ancoraggio del sistema di precompressione; collegato alla pila mediante precompressione verticale con barre d’acciaio dywidag ST 85/10 a filettatura continua o con trefoli d’acciaio armonico stabilizzato ftk non inferiore a 1900 N/mm2 ancorate alle piastre inserite nell’estradosso del pulvino. Sono compresi, oltre il pulvino in c.a.p. varato sulla pila, anche l’acciaio di precompressione risultante dai calcoli statici, comprensivo di tutti gli accessori occorrenti e dell’iniezione delle guaine con malta antiritiro nonché tutti i materiali e le operazioni necessarie per assicurare la perfetta complanarità tra il pulvino e la pila, il nolo, il montaggio e smontaggio dei ponteggi necessari al varo e quant’altro occorre per dare il pulvino montato a perfetta regola d’arte: per impalcati di larghezza complessiva da 8,01 m. a 9,00 m.		cad.	€ 20.391,40
282	CONGLOMERATI DI CEMENTO, ACCIAIO PER C.A., CASSEFORME, SOLAI, MURI PREFABBRICATI, VIADOTTI IN C.A.P. - VIADOTTI IN C.A.P. -	03.05.09.02	Pulvino per pila in c.a.p. – Fornitura, trasporto e varo ... r impalcati di larghezza complessiva da 9,01 m. a 10,00 m.	Pulvino per pila in c.a.p. – Fornitura, trasporto e varo in opera da piste idonee realizzabili sotto le pile, di pulvino prefabbricato in cemento armato precompresso per pila, avente larghezza minima di 2,40 m., altezza minima sulla pila 130 cm. e lunghezza variabile superiore a 8,00 m.. Il pulvino è costituito da due traverse in c.a.p. aventi profilo longitudinale trapezio e sezione a doppio “T”, precompresse con trefoli di acciaio armonico; da due velette in c.a.v. per la chiusura delle testate e da lastre in c.a.v. per la chiusura superiore delle traverse. Sarà calcolato in applicazione alle “Norme tecniche per la progettazione, l’esecuzione ed il collaudo di ponti stradali” aggiornate con D.M. LL.PP. 4-5-1990 e con la Circolare Ministero LL.PP. n.34233 del 25-2-1991. Il pulvino sarà: gettato entro casseri metallici con calcestruzzo RcK non inferiore a 35N/mm2; armato con ferro tipo Fe B 44K controllato; munito di guaine metalliche per il passaggio delle barre o trefoli di precompressione e delle piastre d’ancoraggio del sistema di precompressione; collegato alla pila mediante precompressione verticale con barre d’acciaio dywidag ST 85/10 a filettatura continua o con trefoli d’acciaio armonico stabilizzato ftk non inferiore a 1900 N/mm2 ancorate alle piastre inserite nell’estradosso del pulvino. Sono compresi, oltre il pulvino in c.a.p. varato sulla pila, anche l’acciaio di precompressione risultante dai calcoli statici, comprensivo di tutti gli accessori occorrenti e dell’iniezione delle guaine con malta antiritiro nonché tutti i materiali e le operazioni necessarie per assicurare la perfetta complanarità tra il pulvino e la pila, il nolo, il montaggio e smontaggio dei ponteggi necessari al varo e quant’altro occorre per dare il pulvino montato a perfetta regola d’arte: per impalcati di larghezza complessiva da 9,01 m. a 10,00 m.		cad.	€ 21.854,20
283	CONGLOMERATI DI CEMENTO, ACCIAIO PER C.A., CASSEFORME, SOLAI, MURI PREFABBRICATI, VIADOTTI IN C.A.P. - VIADOTTI IN C.A.P. -	03.05.09.03	Pulvino per pila in c.a.p. – Fornitura, trasporto e varo ... impalcati di larghezza complessiva da 10,01 m. a 11,00 m.	Pulvino per pila in c.a.p. – Fornitura, trasporto e varo in opera da piste idonee realizzabili sotto le pile, di pulvino prefabbricato in cemento armato precompresso per pila, avente larghezza minima di 2,40 m., altezza minima sulla pila 130 cm. e lunghezza variabile superiore a 8,00 m.. Il pulvino è costituito da due traverse in c.a.p. aventi profilo longitudinale trapezio e sezione a doppio “T”, precompresse con trefoli di acciaio armonico; da due velette in c.a.v. per la chiusura delle testate e da lastre in c.a.v. per la chiusura superiore delle traverse. Sarà calcolato in applicazione alle “Norme tecniche per la progettazione, l’esecuzione ed il collaudo di ponti stradali” aggiornate con D.M. LL.PP. 4-5-1990 e con la Circolare Ministero LL.PP. n.34233 del 25-2-1991. Il pulvino sarà: gettato entro casseri metallici con calcestruzzo RcK non inferiore a 35N/mm2; armato con ferro tipo Fe B 44K controllato; munito di guaine metalliche per il passaggio delle barre o trefoli di precompressione e delle piastre d’ancoraggio del sistema di precompressione; collegato alla pila mediante precompressione verticale con barre d’acciaio dywidag ST 85/10 a filettatura continua o con trefoli d’acciaio armonico stabilizzato ftk non inferiore a 1900 N/mm2 ancorate alle piastre inserite nell’estradosso del pulvino. Sono compresi, oltre il pulvino in c.a.p. varato sulla pila, anche l’acciaio di precompressione risultante dai calcoli statici, comprensivo di tutti gli accessori occorrenti e dell’iniezione delle guaine con malta antiritiro nonché tutti i materiali e le operazioni necessarie per assicurare la perfetta complanarità tra il pulvino e la pila, il nolo, il montaggio e smontaggio dei ponteggi necessari al varo e quant’altro occorre per dare il pulvino montato a perfetta regola d’arte: per impalcati di larghezza complessiva da 10,01 m. a 11,00 m.		cad.	€ 22.752,10
284	CONGLOMERATI DI CEMENTO, ACCIAIO PER C.A., CASSEFORME, SOLAI, MURI PREFABBRICATI, VIADOTTI IN C.A.P. - VIADOTTI IN C.A.P. -	03.05.09.04	Pulvino per pila in c.a.p. – Fornitura, trasporto e varo ... impalcati di larghezza complessiva da 11,01 m. a 12,00 m.	Pulvino per pila in c.a.p. – Fornitura, trasporto e varo in opera da piste idonee realizzabili sotto le pile, di pulvino prefabbricato in cemento armato precompresso per pila, avente larghezza minima di 2,40 m., altezza minima sulla pila 130 cm. e lunghezza variabile superiore a 8,00 m.. Il pulvino è costituito da due traverse in c.a.p. aventi profilo longitudinale trapezio e sezione a doppio “T”, precompresse con trefoli di acciaio armonico; da due velette in c.a.v. per la chiusura delle testate e da lastre in c.a.v. per la chiusura superiore delle traverse. Sarà calcolato in applicazione alle “Norme tecniche per la progettazione, l’esecuzione ed il collaudo di ponti stradali” aggiornate con D.M. LL.PP. 4-5-1990 e con la Circolare Ministero LL.PP. n.34233 del 25-2-1991. Il pulvino sarà: gettato entro casseri metallici con calcestruzzo RcK non inferiore a 35N/mm2; armato con ferro tipo Fe B 44K controllato; munito di guaine metalliche per il passaggio delle barre o trefoli di precompressione e delle piastre d’ancoraggio del sistema di precompressione; collegato alla pila mediante precompressione verticale con barre d’acciaio dywidag ST 85/10 a filettatura continua o con trefoli d’acciaio armonico stabilizzato ftk non inferiore a 1900 N/mm2 ancorate alle piastre inserite nell’estradosso del pulvino. Sono compresi, oltre il pulvino in c.a.p. varato sulla pila, anche l’acciaio di precompressione risultante dai calcoli statici, comprensivo di tutti gli accessori occorrenti e dell’iniezione delle guaine con malta antiritiro nonché tutti i materiali e le operazioni necessarie per assicurare la perfetta complanarità tra il pulvino e la pila, il nolo, il montaggio e smontaggio dei ponteggi necessari al varo e quant’altro occorre per dare il pulvino montato a perfetta regola d’arte: per impalcati di larghezza complessiva da 11,01 m. a 12,00 m.		cad.	€ 24.228,70
285	CONGLOMERATI DI CEMENTO, ACCIAIO PER C.A., CASSEFORME, SOLAI, MURI PREFABBRICATI, VIADOTTI IN C.A.P. - VIADOTTI IN C.A.P. -	03.05.10	Pulvino per spalla – Fornitura, trasporto e varo in opera ... no montato a perfetta regola d’arte: per metro di pulvino.	Pulvino per spalla – Fornitura, trasporto e varo in opera, da piste idonee realizzabili sotto le spalle, di pulvino per spalla avente sezione corrente di 2,40 x 0,50 m. e lunghezza variabile; composto di elementi prefabbricati in c.a.v. gettati entro casseri metallici con calcestruzzo RcK non inferiore a 35 N/mm2, armati con ferro tipo Fe B44 K controllato e solidarizzati tra loro mediante armature fuoriuscenti dagli elementi prefabbricati e getto di sigillatura in opera. Il pulvino avrà inserite nel getto le piastre di ancoraggio del sistema di precompressione verticale e sarà collegato ai sottostanti conci prefabbricati tramite precompressione verticale. Sono compensati nel prezzo, oltre al pulvino in c.a.v., anche l’acciaio di precompressione verticale risultante dai calcoli statici comprensivo di tutti gli accessori occorrenti e dell’iniezione nelle guaine con malta antiritiro, nonché tutti i materiali e le operazioni necessarie per assicurare la perfetta complanarità tra il pulvino e la pila, il nolo, il montaggio e smontaggio dei ponteggi necessari al varo e quant’altro occorre per dare il pulvino montato a perfetta regola d’arte: per metro di pulvino.		al m.	€ 1.546,10
286	CONGLOMERATI DI CEMENTO, ACCIAIO PER C.A., CASSEFORME, SOLAI, MURI PREFABBRICATI, VIADOTTI IN C.A.P. - ELEMENTI PREFABBRICATI PER VASCHE -	03.06.01.01	Fornitura, trasporto e posa in opera di elementi prefabbr ... tezza 2,70 m. (battente d’acqua 2,50 m.) Vasca fuori terra	Fornitura, trasporto e posa in opera di elementi prefabbricati per vasche dati in opera su idoneo cordolo di fondazione, da compensare a parte, costituiti da pannelli verticali nervati verso l’esterno, in cemento armato vibrato avente RcK35 N/mm2 completi di piastre di base che ne costituisce parte della fondazione, con ferri uscenti verso l’interno per il collegamento con il getto del fondo vasche che sarà completato in opera e compensato a parte. Detti elementi sono dati in opera completi di sigillatura elastica dei giunti verticali e perfettamente impermeabili: per ogni metro di elemento: Elemento perimetrale di altezza 2,70 m. (battente d’acqua 2,50 m.) Vasca fuori terra		al m.	€ 358,10
287	CONGLOMERATI DI CEMENTO, ACCIAIO PER C.A., CASSEFORME, SOLAI, MURI PREFABBRICATI, VIADOTTI IN C.A.P. - ELEMENTI PREFABBRICATI PER VASCHE -	03.06.01.02	Fornitura, trasporto e posa in opera di elementi prefabbr ... altezza 2,70 m. (battente d’acqua 2,50 m.) Vasca interrata	Fornitura, trasporto e posa in opera di elementi prefabbricati per vasche dati in opera su idoneo cordolo di fondazione, da compensare a parte, costituiti da pannelli verticali nervati verso l’esterno, in cemento armato vibrato avente RcK35 N/mm2 completi di piastre di base che ne costituisce parte della fondazione, con ferri uscenti verso l’interno per il collegamento con il getto del fondo vasche che sarà completato in opera e compensato a parte. Detti elementi sono dati in opera completi di sigillatura elastica dei giunti verticali e perfettamente impermeabili: per ogni metro di elemento: Elemento perimetrale di altezza 2,70 m. (battente d’acqua 2,50 m.) Vasca interrata		al m.	€ 369,40
288	CONGLOMERATI DI CEMENTO, ACCIAIO PER C.A., CASSEFORME, SOLAI, MURI PREFABBRICATI, VIADOTTI IN C.A.P. - ELEMENTI PREFABBRICATI PER VASCHE -	03.06.01.03	Fornitura, trasporto e posa in opera di elementi prefabbr ... tezza 3,70 m. (battente d’acqua 3,45 m.) Vasca fuori terra	Fornitura, trasporto e posa in opera di elementi prefabbricati per vasche dati in opera su idoneo cordolo di fondazione, da compensare a parte, costituiti da pannelli verticali nervati verso l’esterno, in cemento armato vibrato avente RcK35 N/mm2 completi di piastre di base che ne costituisce parte della fondazione, con ferri uscenti verso l’interno per il collegamento con il getto del fondo vasche che sarà completato in opera e compensato a parte. Detti elementi sono dati in opera completi di sigillatura elastica dei giunti verticali e perfettamente impermeabili: per ogni metro di elemento: Elemento perimetrale di altezza 3,70 m. (battente d’acqua 3,45 m.) Vasca fuori terra		al m.	€ 521,30
289	CONGLOMERATI DI CEMENTO, ACCIAIO PER C.A., CASSEFORME, SOLAI, MURI PREFABBRICATI, VIADOTTI IN C.A.P. - ELEMENTI PREFABBRICATI PER VASCHE -	03.06.01.04	Fornitura, trasporto e posa in opera di elementi prefabbr ... altezza 3,70 m. (battente d’acqua 3,45 m.) Vasca interrata	Fornitura, trasporto e posa in opera di elementi prefabbricati per vasche dati in opera su idoneo cordolo di fondazione, da compensare a parte, costituiti da pannelli verticali nervati verso l’esterno, in cemento armato vibrato avente RcK35 N/mm2 completi di piastre di base che ne costituisce parte della fondazione, con ferri uscenti verso l’interno per il collegamento con il getto del fondo vasche che sarà completato in opera e compensato a parte. Detti elementi sono dati in opera completi di sigillatura elastica dei giunti verticali e perfettamente impermeabili: per ogni metro di elemento: Elemento perimetrale di altezza 3,70 m. (battente d’acqua 3,45 m.) Vasca interrata		al m.	€ 536,80
290	CONGLOMERATI DI CEMENTO, ACCIAIO PER C.A., CASSEFORME, SOLAI, MURI PREFABBRICATI, VIADOTTI IN C.A.P. - ELEMENTI PREFABBRICATI PER VASCHE -	03.06.01.05	Fornitura, trasporto e posa in opera di elementi prefabbr ... tezza 5,00 m. (battente d’acqua 4,60 m.) Vasca fuori terra	Fornitura, trasporto e posa in opera di elementi prefabbricati per vasche dati in opera su idoneo cordolo di fondazione, da compensare a parte, costituiti da pannelli verticali nervati verso l’esterno, in cemento armato vibrato avente RcK35 N/mm2 completi di piastre di base che ne costituisce parte della fondazione, con ferri uscenti verso l’interno per il collegamento con il getto del fondo vasche che sarà completato in opera e compensato a parte. Detti elementi sono dati in opera completi di sigillatura elastica dei giunti verticali e perfettamente impermeabili: per ogni metro di elemento: Elemento perimetrale di altezza 5,00 m. (battente d’acqua 4,60 m.) Vasca fuori terra		al m.	€ 906,10
291	CONGLOMERATI DI CEMENTO, ACCIAIO PER C.A., CASSEFORME, SOLAI, MURI PREFABBRICATI, VIADOTTI IN C.A.P. - ELEMENTI PREFABBRICATI PER VASCHE -	03.06.01.06	Fornitura, trasporto e posa in opera di elementi prefabbr ... altezza 5,00 m. (battente d’acqua 4,60 m.) Vasca interrata	Fornitura, trasporto e posa in opera di elementi prefabbricati per vasche dati in opera su idoneo cordolo di fondazione, da compensare a parte, costituiti da pannelli verticali nervati verso l’esterno, in cemento armato vibrato avente RcK35 N/mm2 completi di piastre di base che ne costituisce parte della fondazione, con ferri uscenti verso l’interno per il collegamento con il getto del fondo vasche che sarà completato in opera e compensato a parte. Detti elementi sono dati in opera completi di sigillatura elastica dei giunti verticali e perfettamente impermeabili: per ogni metro di elemento: Elemento perimetrale di altezza 5,00 m. (battente d’acqua 4,60 m.) Vasca interrata		al m.	€ 927,00
292	CONGLOMERATI DI CEMENTO, ACCIAIO PER C.A., CASSEFORME, SOLAI, MURI PREFABBRICATI, VIADOTTI IN C.A.P. - ELEMENTI PREFABBRICATI PER VASCHE -	03.06.01.07	Fornitura, trasporto e posa in opera di elementi prefabbr ... di parapetto (battente d’acqua 5,00 m.) Vasca fuori terra	Fornitura, trasporto e posa in opera di elementi prefabbricati per vasche dati in opera su idoneo cordolo di fondazione, da compensare a parte, costituiti da pannelli verticali nervati verso l’esterno, in cemento armato vibrato avente RcK35 N/mm2 completi di piastre di base che ne costituisce parte della fondazione, con ferri uscenti verso l’interno per il collegamento con il getto del fondo vasche che sarà completato in opera e compensato a parte. Detti elementi sono dati in opera completi di sigillatura elastica dei giunti verticali e perfettamente impermeabili: per ogni metro di elemento: Elemento perimetrale di altezza 5,00 m. + 1,00 m. di parapetto (battente d’acqua 5,00 m.) Vasca fuori terra		al m.	€ 1.092,80
293	CONGLOMERATI DI CEMENTO, ACCIAIO PER C.A., CASSEFORME, SOLAI, MURI PREFABBRICATI, VIADOTTI IN C.A.P. - ELEMENTI PREFABBRICATI PER VASCHE -	03.06.01.08	Fornitura, trasporto e posa in opera di elementi prefabbr ... m. di parapetto (battente d’acqua 5,00 m.) Vasca interrata	Fornitura, trasporto e posa in opera di elementi prefabbricati per vasche dati in opera su idoneo cordolo di fondazione, da compensare a parte, costituiti da pannelli verticali nervati verso l’esterno, in cemento armato vibrato avente RcK35 N/mm2 completi di piastre di base che ne costituisce parte della fondazione, con ferri uscenti verso l’interno per il collegamento con il getto del fondo vasche che sarà completato in opera e compensato a parte. Detti elementi sono dati in opera completi di sigillatura elastica dei giunti verticali e perfettamente impermeabili: per ogni metro di elemento: Elemento perimetrale di altezza 5,00 m. + 1,00 m. di parapetto (battente d’acqua 5,00 m.) Vasca interrata		al m.	€ 1.103,20
294	CONGLOMERATI DI CEMENTO, ACCIAIO PER C.A., CASSEFORME, SOLAI, MURI PREFABBRICATI, VIADOTTI IN C.A.P. - ELEMENTI PREFABBRICATI PER VASCHE -	03.06.01.09	Fornitura, trasporto e posa in opera di elementi prefabbr ... qua 5,00 m.) Elemento divisorio interno di altezza 2,70 m.	Fornitura, trasporto e posa in opera di elementi prefabbricati per vasche dati in opera su idoneo cordolo di fondazione, da compensare a parte, costituiti da pannelli verticali nervati verso l’esterno, in cemento armato vibrato avente RcK35 N/mm2 completi di piastre di base che ne costituisce parte della fondazione, con ferri uscenti verso l’interno per il collegamento con il getto del fondo vasche che sarà completato in opera e compensato a parte. Detti elementi sono dati in opera completi di sigillatura elastica dei giunti verticali e perfettamente impermeabili: per ogni metro di elemento: Elemento perimetrale di altezza 5,00 m. + 1,00 m. di parapetto (battente d’acqua 5,00 m.) Elemento divisorio interno di altezza 2,70 m.		al m.	€ 430,20
295	CONGLOMERATI DI CEMENTO, ACCIAIO PER C.A., CASSEFORME, SOLAI, MURI PREFABBRICATI, VIADOTTI IN C.A.P. - ELEMENTI PREFABBRICATI PER VASCHE -	03.06.01.10	Fornitura, trasporto e posa in opera di elementi prefabbr ... qua 5,00 m.) Elemento divisorio interno di altezza 3,70 m.	Fornitura, trasporto e posa in opera di elementi prefabbricati per vasche dati in opera su idoneo cordolo di fondazione, da compensare a parte, costituiti da pannelli verticali nervati verso l’esterno, in cemento armato vibrato avente RcK35 N/mm2 completi di piastre di base che ne costituisce parte della fondazione, con ferri uscenti verso l’interno per il collegamento con il getto del fondo vasche che sarà completato in opera e compensato a parte. Detti elementi sono dati in opera completi di sigillatura elastica dei giunti verticali e perfettamente impermeabili: per ogni metro di elemento: Elemento perimetrale di altezza 5,00 m. + 1,00 m. di parapetto (battente d’acqua 5,00 m.) Elemento divisorio interno di altezza 3,70 m.		al m.	€ 725,30
296	CONGLOMERATI DI CEMENTO, ACCIAIO PER C.A., CASSEFORME, SOLAI, MURI PREFABBRICATI, VIADOTTI IN C.A.P. - ELEMENTI PREFABBRICATI PER VASCHE -	03.06.01.11	Fornitura, trasporto e posa in opera di elementi prefabbr ... qua 5,00 m.) Elemento divisorio interno di altezza 5,00 m.	Fornitura, trasporto e posa in opera di elementi prefabbricati per vasche dati in opera su idoneo cordolo di fondazione, da compensare a parte, costituiti da pannelli verticali nervati verso l’esterno, in cemento armato vibrato avente RcK35 N/mm2 completi di piastre di base che ne costituisce parte della fondazione, con ferri uscenti verso l’interno per il collegamento con il getto del fondo vasche che sarà completato in opera e compensato a parte. Detti elementi sono dati in opera completi di sigillatura elastica dei giunti verticali e perfettamente impermeabili: per ogni metro di elemento: Elemento perimetrale di altezza 5,00 m. + 1,00 m. di parapetto (battente d’acqua 5,00 m.) Elemento divisorio interno di altezza 5,00 m.		al m.	€ 1.203,50
297	CONGLOMERATI DI CEMENTO, ACCIAIO PER C.A., CASSEFORME, SOLAI, MURI PREFABBRICATI, VIADOTTI IN C.A.P. - ELEMENTI PREFABBRICATI PER VASCHE -	03.06.01.12	Fornitura, trasporto e posa in opera di elementi prefabbr ... sche in zona sismica di 1a e 2a categoria (percentuale 6%)	Fornitura, trasporto e posa in opera di elementi prefabbricati per vasche dati in opera su idoneo cordolo di fondazione, da compensare a parte, costituiti da pannelli verticali nervati verso l’esterno, in cemento armato vibrato avente RcK35 N/mm2 completi di piastre di base che ne costituisce parte della fondazione, con ferri uscenti verso l’interno per il collegamento con il getto del fondo vasche che sarà completato in opera e compensato a parte. Detti elementi sono dati in opera completi di sigillatura elastica dei giunti verticali e perfettamente impermeabili: per ogni metro di elemento: Maggiorazione ai superiori prezzi per installazione di vasche in zona sismica di 1a e 2a categoria (percentuale 6%)
298	CONGLOMERATI DI CEMENTO, ACCIAIO PER C.A., CASSEFORME, SOLAI, MURI PREFABBRICATI, VIADOTTI IN C.A.P. - ELEMENTI PREFABBRICATI PER VASCHE -	03.06.01.13	Fornitura, trasporto e posa in opera di elementi prefabbr ... sfioro interna agli elementi perimetrali (percentuale 15%)	Fornitura, trasporto e posa in opera di elementi prefabbricati per vasche dati in opera su idoneo cordolo di fondazione, da compensare a parte, costituiti da pannelli verticali nervati verso l’esterno, in cemento armato vibrato avente RcK35 N/mm2 completi di piastre di base che ne costituisce parte della fondazione, con ferri uscenti verso l’interno per il collegamento con il getto del fondo vasche che sarà completato in opera e compensato a parte. Detti elementi sono dati in opera completi di sigillatura elastica dei giunti verticali e perfettamente impermeabili: per ogni metro di elemento: Maggiorazione ai prezzi per dotazione di canaletta di sfioro interna agli elementi perimetrali (percentuale 15%)
299	PALI, MICROPALI, TIRANTI, BERLINESI, JET GROUTING - PALI -	04.01.01.01	Trasferimento in cantiere di apparecchiatura per la reali ... .1, 4.3.1, 4.4.1, 4.5.1): per trivella autocarrata-gommata	Trasferimento in cantiere di apparecchiatura per la realizzazione di pali, micropali, tiranti etc. accompagnati ove occorre dalle prescritte autorizzazioni, compresi montaggi e smontaggi ed organizzazione di cantieri con tutto quanto occorre per rendere le apparecchiature pronte alla lavorazione. (Da applicare per la realizzazione delle categorie di lavori di cui agli artt. 4.1.2, 4.2.1, 4.3.1, 4.4.1, 4.5.1): per trivella autocarrata-gommata		a corpo	€ 2.357,60
300	PALI, MICROPALI, TIRANTI, BERLINESI, JET GROUTING - PALI -	04.01.01.02	Trasferimento in cantiere di apparecchiatura per la reali ... a cingolata tipo Linkbelt o simile da smontare e rimontare	Trasferimento in cantiere di apparecchiatura per la realizzazione di pali, micropali, tiranti etc. accompagnati ove occorre dalle prescritte autorizzazioni, compresi montaggi e smontaggi ed organizzazione di cantieri con tutto quanto occorre per rendere le apparecchiature pronte alla lavorazione. (Da applicare per la realizzazione delle categorie di lavori di cui agli artt. 4.1.2, 4.2.1, 4.3.1, 4.4.1, 4.5.1): per trivella cingolata tipo Linkbelt o simile da smontare e rimontare		a corpo	€ 8.875,80
301	PALI, MICROPALI, TIRANTI, BERLINESI, JET GROUTING - PALI -	04.01.02.01	Palo trivellato gettato in opera, eseguito con trivelle a ... one come già indicato in premessa: del diametro di 300 mm.	Palo trivellato gettato in opera, eseguito con trivelle a rotazione, in terreno di qualsiasi natura e consistenza, esclusi soltanto i banchi di rocce compatte che richiedono l’uso dello scalpello; formato da conglomerato cementizio di cui all’art.3.1.4.6, di lunghezza fino a 30 m., compreso ogni onere e magistero, il maggior volume del fusto e del bulbo, fino al 20% in più rispetto al volume teorico, ogni attrezzatura inerente alla perforazione, confezione, di posizionamento e successivi spostamenti e rimozione dell’attrezzatura necessaria, ogni materiale, la mano d’opera occorrente, acqua, energia elettrica, qualsiasi macchinario e compresa l’estrazione del materiale, il paleggiamento, il carico sui mezzi di trasporto allo scarico a qualsiasi distanza dei materiali di risulta, su aree da procurarsi a cura e spese dell’Impresa, il tracciamento della palificata, comprese le camicie in lamiera di ferro recuperabili, la vibratura meccanica del calcestruzzo anche in presenza d’armature metalliche, la scalpellatura delle testate per la lunghezza occorrente, compreso altresì l’onere del tubogetto da impiegare per l’intera lunghezza del palo ed ogni altro onere per dare l’opera completa compresi quelli derivanti da sospensioni nel funzionamento delle attrezzature per qualsiasi causa; escluso soltanto la fornitura e posa in opera dei ferri di armatura. La lunghezza dei pali sarà misurata dal piano raggiunto dai pali alla quota sommità della testa dei pali a scalpellatura avvenuta, alla quale arriveranno a congiungersi con le strutture sovrastanti; compreso altresì l’onere per la predisposizione di quanto necessario per l'effettuazione del collaudo ai sensi del D.M. 11 marzo 1988, quest'ultimo a carico dell'Amministrazione come già indicato in premessa: del diametro di 300 mm.		al m.	€ 25,50
302	PALI, MICROPALI, TIRANTI, BERLINESI, JET GROUTING - PALI -	04.01.02.02	Palo trivellato gettato in opera, eseguito con trivelle a ... one come già indicato in premessa: del diametro di 400 mm.	Palo trivellato gettato in opera, eseguito con trivelle a rotazione, in terreno di qualsiasi natura e consistenza, esclusi soltanto i banchi di rocce compatte che richiedono l’uso dello scalpello; formato da conglomerato cementizio di cui all’art.3.1.4.6, di lunghezza fino a 30 m., compreso ogni onere e magistero, il maggior volume del fusto e del bulbo, fino al 20% in più rispetto al volume teorico, ogni attrezzatura inerente alla perforazione, confezione, di posizionamento e successivi spostamenti e rimozione dell’attrezzatura necessaria, ogni materiale, la mano d’opera occorrente, acqua, energia elettrica, qualsiasi macchinario e compresa l’estrazione del materiale, il paleggiamento, il carico sui mezzi di trasporto allo scarico a qualsiasi distanza dei materiali di risulta, su aree da procurarsi a cura e spese dell’Impresa, il tracciamento della palificata, comprese le camicie in lamiera di ferro recuperabili, la vibratura meccanica del calcestruzzo anche in presenza d’armature metalliche, la scalpellatura delle testate per la lunghezza occorrente, compreso altresì l’onere del tubogetto da impiegare per l’intera lunghezza del palo ed ogni altro onere per dare l’opera completa compresi quelli derivanti da sospensioni nel funzionamento delle attrezzature per qualsiasi causa; escluso soltanto la fornitura e posa in opera dei ferri di armatura. La lunghezza dei pali sarà misurata dal piano raggiunto dai pali alla quota sommità della testa dei pali a scalpellatura avvenuta, alla quale arriveranno a congiungersi con le strutture sovrastanti; compreso altresì l’onere per la predisposizione di quanto necessario per l'effettuazione del collaudo ai sensi del D.M. 11 marzo 1988, quest'ultimo a carico dell'Amministrazione come già indicato in premessa: del diametro di 400 mm.		al m.	€ 32,50
303	PALI, MICROPALI, TIRANTI, BERLINESI, JET GROUTING - PALI -	04.01.02.03	Palo trivellato gettato in opera, eseguito con trivelle a ... one come già indicato in premessa: del diametro di 500 mm.	Palo trivellato gettato in opera, eseguito con trivelle a rotazione, in terreno di qualsiasi natura e consistenza, esclusi soltanto i banchi di rocce compatte che richiedono l’uso dello scalpello; formato da conglomerato cementizio di cui all’art.3.1.4.6, di lunghezza fino a 30 m., compreso ogni onere e magistero, il maggior volume del fusto e del bulbo, fino al 20% in più rispetto al volume teorico, ogni attrezzatura inerente alla perforazione, confezione, di posizionamento e successivi spostamenti e rimozione dell’attrezzatura necessaria, ogni materiale, la mano d’opera occorrente, acqua, energia elettrica, qualsiasi macchinario e compresa l’estrazione del materiale, il paleggiamento, il carico sui mezzi di trasporto allo scarico a qualsiasi distanza dei materiali di risulta, su aree da procurarsi a cura e spese dell’Impresa, il tracciamento della palificata, comprese le camicie in lamiera di ferro recuperabili, la vibratura meccanica del calcestruzzo anche in presenza d’armature metalliche, la scalpellatura delle testate per la lunghezza occorrente, compreso altresì l’onere del tubogetto da impiegare per l’intera lunghezza del palo ed ogni altro onere per dare l’opera completa compresi quelli derivanti da sospensioni nel funzionamento delle attrezzature per qualsiasi causa; escluso soltanto la fornitura e posa in opera dei ferri di armatura. La lunghezza dei pali sarà misurata dal piano raggiunto dai pali alla quota sommità della testa dei pali a scalpellatura avvenuta, alla quale arriveranno a congiungersi con le strutture sovrastanti; compreso altresì l’onere per la predisposizione di quanto necessario per l'effettuazione del collaudo ai sensi del D.M. 11 marzo 1988, quest'ultimo a carico dell'Amministrazione come già indicato in premessa: del diametro di 500 mm.		al m.	€ 41,30
304	PALI, MICROPALI, TIRANTI, BERLINESI, JET GROUTING - PALI -	04.01.02.04	Palo trivellato gettato in opera, eseguito con trivelle a ... one come già indicato in premessa: del diametro di 600 mm.	Palo trivellato gettato in opera, eseguito con trivelle a rotazione, in terreno di qualsiasi natura e consistenza, esclusi soltanto i banchi di rocce compatte che richiedono l’uso dello scalpello; formato da conglomerato cementizio di cui all’art.3.1.4.6, di lunghezza fino a 30 m., compreso ogni onere e magistero, il maggior volume del fusto e del bulbo, fino al 20% in più rispetto al volume teorico, ogni attrezzatura inerente alla perforazione, confezione, di posizionamento e successivi spostamenti e rimozione dell’attrezzatura necessaria, ogni materiale, la mano d’opera occorrente, acqua, energia elettrica, qualsiasi macchinario e compresa l’estrazione del materiale, il paleggiamento, il carico sui mezzi di trasporto allo scarico a qualsiasi distanza dei materiali di risulta, su aree da procurarsi a cura e spese dell’Impresa, il tracciamento della palificata, comprese le camicie in lamiera di ferro recuperabili, la vibratura meccanica del calcestruzzo anche in presenza d’armature metalliche, la scalpellatura delle testate per la lunghezza occorrente, compreso altresì l’onere del tubogetto da impiegare per l’intera lunghezza del palo ed ogni altro onere per dare l’opera completa compresi quelli derivanti da sospensioni nel funzionamento delle attrezzature per qualsiasi causa; escluso soltanto la fornitura e posa in opera dei ferri di armatura. La lunghezza dei pali sarà misurata dal piano raggiunto dai pali alla quota sommità della testa dei pali a scalpellatura avvenuta, alla quale arriveranno a congiungersi con le strutture sovrastanti; compreso altresì l’onere per la predisposizione di quanto necessario per l'effettuazione del collaudo ai sensi del D.M. 11 marzo 1988, quest'ultimo a carico dell'Amministrazione come già indicato in premessa: del diametro di 600 mm.		al m.	€ 54,50
305	PALI, MICROPALI, TIRANTI, BERLINESI, JET GROUTING - PALI -	04.01.02.05	Palo trivellato gettato in opera, eseguito con trivelle a ... one come già indicato in premessa: del diametro di 800 mm.	Palo trivellato gettato in opera, eseguito con trivelle a rotazione, in terreno di qualsiasi natura e consistenza, esclusi soltanto i banchi di rocce compatte che richiedono l’uso dello scalpello; formato da conglomerato cementizio di cui all’art.3.1.4.6, di lunghezza fino a 30 m., compreso ogni onere e magistero, il maggior volume del fusto e del bulbo, fino al 20% in più rispetto al volume teorico, ogni attrezzatura inerente alla perforazione, confezione, di posizionamento e successivi spostamenti e rimozione dell’attrezzatura necessaria, ogni materiale, la mano d’opera occorrente, acqua, energia elettrica, qualsiasi macchinario e compresa l’estrazione del materiale, il paleggiamento, il carico sui mezzi di trasporto allo scarico a qualsiasi distanza dei materiali di risulta, su aree da procurarsi a cura e spese dell’Impresa, il tracciamento della palificata, comprese le camicie in lamiera di ferro recuperabili, la vibratura meccanica del calcestruzzo anche in presenza d’armature metalliche, la scalpellatura delle testate per la lunghezza occorrente, compreso altresì l’onere del tubogetto da impiegare per l’intera lunghezza del palo ed ogni altro onere per dare l’opera completa compresi quelli derivanti da sospensioni nel funzionamento delle attrezzature per qualsiasi causa; escluso soltanto la fornitura e posa in opera dei ferri di armatura. La lunghezza dei pali sarà misurata dal piano raggiunto dai pali alla quota sommità della testa dei pali a scalpellatura avvenuta, alla quale arriveranno a congiungersi con le strutture sovrastanti; compreso altresì l’onere per la predisposizione di quanto necessario per l'effettuazione del collaudo ai sensi del D.M. 11 marzo 1988, quest'ultimo a carico dell'Amministrazione come già indicato in premessa: del diametro di 800 mm.		al m.	€ 82,80
306	PALI, MICROPALI, TIRANTI, BERLINESI, JET GROUTING - PALI -	04.01.02.06	Palo trivellato gettato in opera, eseguito con trivelle a ... ne come già indicato in premessa: del diametro di 1000 mm.	Palo trivellato gettato in opera, eseguito con trivelle a rotazione, in terreno di qualsiasi natura e consistenza, esclusi soltanto i banchi di rocce compatte che richiedono l’uso dello scalpello; formato da conglomerato cementizio di cui all’art.3.1.4.6, di lunghezza fino a 30 m., compreso ogni onere e magistero, il maggior volume del fusto e del bulbo, fino al 20% in più rispetto al volume teorico, ogni attrezzatura inerente alla perforazione, confezione, di posizionamento e successivi spostamenti e rimozione dell’attrezzatura necessaria, ogni materiale, la mano d’opera occorrente, acqua, energia elettrica, qualsiasi macchinario e compresa l’estrazione del materiale, il paleggiamento, il carico sui mezzi di trasporto allo scarico a qualsiasi distanza dei materiali di risulta, su aree da procurarsi a cura e spese dell’Impresa, il tracciamento della palificata, comprese le camicie in lamiera di ferro recuperabili, la vibratura meccanica del calcestruzzo anche in presenza d’armature metalliche, la scalpellatura delle testate per la lunghezza occorrente, compreso altresì l’onere del tubogetto da impiegare per l’intera lunghezza del palo ed ogni altro onere per dare l’opera completa compresi quelli derivanti da sospensioni nel funzionamento delle attrezzature per qualsiasi causa; escluso soltanto la fornitura e posa in opera dei ferri di armatura. La lunghezza dei pali sarà misurata dal piano raggiunto dai pali alla quota sommità della testa dei pali a scalpellatura avvenuta, alla quale arriveranno a congiungersi con le strutture sovrastanti; compreso altresì l’onere per la predisposizione di quanto necessario per l'effettuazione del collaudo ai sensi del D.M. 11 marzo 1988, quest'ultimo a carico dell'Amministrazione come già indicato in premessa: del diametro di 1000 mm.		al m.	€ 123,70
307	PALI, MICROPALI, TIRANTI, BERLINESI, JET GROUTING - PALI -	04.01.02.07	Palo trivellato gettato in opera, eseguito con trivelle a ... ne come già indicato in premessa: del diametro di 1200 mm.	Palo trivellato gettato in opera, eseguito con trivelle a rotazione, in terreno di qualsiasi natura e consistenza, esclusi soltanto i banchi di rocce compatte che richiedono l’uso dello scalpello; formato da conglomerato cementizio di cui all’art.3.1.4.6, di lunghezza fino a 30 m., compreso ogni onere e magistero, il maggior volume del fusto e del bulbo, fino al 20% in più rispetto al volume teorico, ogni attrezzatura inerente alla perforazione, confezione, di posizionamento e successivi spostamenti e rimozione dell’attrezzatura necessaria, ogni materiale, la mano d’opera occorrente, acqua, energia elettrica, qualsiasi macchinario e compresa l’estrazione del materiale, il paleggiamento, il carico sui mezzi di trasporto allo scarico a qualsiasi distanza dei materiali di risulta, su aree da procurarsi a cura e spese dell’Impresa, il tracciamento della palificata, comprese le camicie in lamiera di ferro recuperabili, la vibratura meccanica del calcestruzzo anche in presenza d’armature metalliche, la scalpellatura delle testate per la lunghezza occorrente, compreso altresì l’onere del tubogetto da impiegare per l’intera lunghezza del palo ed ogni altro onere per dare l’opera completa compresi quelli derivanti da sospensioni nel funzionamento delle attrezzature per qualsiasi causa; escluso soltanto la fornitura e posa in opera dei ferri di armatura. La lunghezza dei pali sarà misurata dal piano raggiunto dai pali alla quota sommità della testa dei pali a scalpellatura avvenuta, alla quale arriveranno a congiungersi con le strutture sovrastanti; compreso altresì l’onere per la predisposizione di quanto necessario per l'effettuazione del collaudo ai sensi del D.M. 11 marzo 1988, quest'ultimo a carico dell'Amministrazione come già indicato in premessa: del diametro di 1200 mm.		al m.	€ 167,50
308	PALI, MICROPALI, TIRANTI, BERLINESI, JET GROUTING - PALI -	04.01.02.08	Palo trivellato gettato in opera, eseguito con trivelle a ... ne come già indicato in premessa: del diametro di 1500 mm.	Palo trivellato gettato in opera, eseguito con trivelle a rotazione, in terreno di qualsiasi natura e consistenza, esclusi soltanto i banchi di rocce compatte che richiedono l’uso dello scalpello; formato da conglomerato cementizio di cui all’art.3.1.4.6, di lunghezza fino a 30 m., compreso ogni onere e magistero, il maggior volume del fusto e del bulbo, fino al 20% in più rispetto al volume teorico, ogni attrezzatura inerente alla perforazione, confezione, di posizionamento e successivi spostamenti e rimozione dell’attrezzatura necessaria, ogni materiale, la mano d’opera occorrente, acqua, energia elettrica, qualsiasi macchinario e compresa l’estrazione del materiale, il paleggiamento, il carico sui mezzi di trasporto allo scarico a qualsiasi distanza dei materiali di risulta, su aree da procurarsi a cura e spese dell’Impresa, il tracciamento della palificata, comprese le camicie in lamiera di ferro recuperabili, la vibratura meccanica del calcestruzzo anche in presenza d’armature metalliche, la scalpellatura delle testate per la lunghezza occorrente, compreso altresì l’onere del tubogetto da impiegare per l’intera lunghezza del palo ed ogni altro onere per dare l’opera completa compresi quelli derivanti da sospensioni nel funzionamento delle attrezzature per qualsiasi causa; escluso soltanto la fornitura e posa in opera dei ferri di armatura. La lunghezza dei pali sarà misurata dal piano raggiunto dai pali alla quota sommità della testa dei pali a scalpellatura avvenuta, alla quale arriveranno a congiungersi con le strutture sovrastanti; compreso altresì l’onere per la predisposizione di quanto necessario per l'effettuazione del collaudo ai sensi del D.M. 11 marzo 1988, quest'ultimo a carico dell'Amministrazione come già indicato in premessa: del diametro di 1500 mm.		al m.	€ 244,90
309	PALI, MICROPALI, TIRANTI, BERLINESI, JET GROUTING - PALI -	04.01.03	Sovrapprezzo percentuale ai pali di cui all’art. 4.1.2 pe ... a applicarsi al solo tratto interessato (percentuale 100%)	Sovrapprezzo percentuale ai pali di cui all’art. 4.1.2 per attraversamento di banchi di roccia compatta che richiedano l’uso dello scalpello, previo esplicito accertamento della direzione dei lavori, da applicarsi al solo tratto interessato (percentuale 100%)
310	PALI, MICROPALI, TIRANTI, BERLINESI, JET GROUTING - PALI -	04.01.04	Sovrapprezzo agli artt. 4.1.2 e 4.1.3 per le profondità e ... da applicarsi al solo tratto interessato (percentuale 20%)	Sovrapprezzo agli artt. 4.1.2 e 4.1.3 per le profondità eccedenti i 30 m. e fino a 40 m. da applicarsi al solo tratto interessato (percentuale 20%)
311	PALI, MICROPALI, TIRANTI, BERLINESI, JET GROUTING - PALI -	04.01.05	Sovrapprezzo all’art. 4.1.2 per impiego di tuboforma e di ... gimento per dare l’opera a regola d’arte (percentuale 30%)	Sovrapprezzo all’art. 4.1.2 per impiego di tuboforma e di fanghi bentonitici e/o polimeri per esecuzione di pali in presenza di una falda fluente e perenne compreso ogni accorgimento per dare l’opera a regola d’arte (percentuale 30%)
312	PALI, MICROPALI, TIRANTI, BERLINESI, JET GROUTING - PALI -	04.01.06	Fornitura e posa in opera di camicie in lamiera di ferro ... ed accorgimento per avere il palo eseguito a regola d’arte	Fornitura e posa in opera di camicie in lamiera di ferro a perdere da usarsi per tratti di pali attraversanti cavità, falde di acqua etc. compreso ogni onere ed accorgimento per avere il palo eseguito a regola d’arte		al kg.	€ 2,20
313	PALI, MICROPALI, TIRANTI, BERLINESI, JET GROUTING - PALI -	04.01.07	Fornitura e getto, anche in presenza di fanghi di perfora ... ti il 20% del volume teorico del palo di cui all’art.4.1.2	Fornitura e getto, anche in presenza di fanghi di perforazione, di conglomerato cementizio di cui all’art.3.1.4.6, per le quantità eccedenti il 20% del volume teorico del palo di cui all’art.4.1.2		al m3	€ 92,80
314	PALI, MICROPALI, TIRANTI, BERLINESI, JET GROUTING - PALI -	04.01.08.01	Prova di carico di collaudo su pali trivellati, di cui al ... ecuzione delle prove stesse: per palo del diametro 300 mm.	Prova di carico di collaudo su pali trivellati, di cui al precedente art. 4.1.2, spinta fino al valore ad almeno 1,5 volte il previsto carico assiale massimo di esercizio per i pali di diametro inferiore a 80 cm. (D.M. 11-3-1988) e tra 1,0 e 1,3 volte il carico di esercizio per i pali di diametro superiore, utilizzando come contrasto i pali dell’opera da realizzare. Nel caso ciò non fosse possibile i due pali di contrasto saranno eseguiti e compensati a parte. Comprese e compensate nel prezzo letture, grafici, relazione tecnica, l’attrezzatura e la strumentazione necessaria e ogni altro onere per l’esecuzione delle prove stesse: per palo del diametro 300 mm.		cad.	€ 1.295,00
315	PALI, MICROPALI, TIRANTI, BERLINESI, JET GROUTING - PALI -	04.01.08.02	Prova di carico di collaudo su pali trivellati, di cui al ... ecuzione delle prove stesse: per palo del diametro 400 mm.	Prova di carico di collaudo su pali trivellati, di cui al precedente art. 4.1.2, spinta fino al valore ad almeno 1,5 volte il previsto carico assiale massimo di esercizio per i pali di diametro inferiore a 80 cm. (D.M. 11-3-1988) e tra 1,0 e 1,3 volte il carico di esercizio per i pali di diametro superiore, utilizzando come contrasto i pali dell’opera da realizzare. Nel caso ciò non fosse possibile i due pali di contrasto saranno eseguiti e compensati a parte. Comprese e compensate nel prezzo letture, grafici, relazione tecnica, l’attrezzatura e la strumentazione necessaria e ogni altro onere per l’esecuzione delle prove stesse: per palo del diametro 400 mm.		cad.	€ 1.308,70
316	PALI, MICROPALI, TIRANTI, BERLINESI, JET GROUTING - PALI -	04.01.08.03	Prova di carico di collaudo su pali trivellati, di cui al ... ecuzione delle prove stesse: per palo del diametro 500 mm.	Prova di carico di collaudo su pali trivellati, di cui al precedente art. 4.1.2, spinta fino al valore ad almeno 1,5 volte il previsto carico assiale massimo di esercizio per i pali di diametro inferiore a 80 cm. (D.M. 11-3-1988) e tra 1,0 e 1,3 volte il carico di esercizio per i pali di diametro superiore, utilizzando come contrasto i pali dell’opera da realizzare. Nel caso ciò non fosse possibile i due pali di contrasto saranno eseguiti e compensati a parte. Comprese e compensate nel prezzo letture, grafici, relazione tecnica, l’attrezzatura e la strumentazione necessaria e ogni altro onere per l’esecuzione delle prove stesse: per palo del diametro 500 mm.		cad.	€ 1.349,80
317	PALI, MICROPALI, TIRANTI, BERLINESI, JET GROUTING - PALI -	04.01.08.04	Prova di carico di collaudo su pali trivellati, di cui al ... ecuzione delle prove stesse: per palo del diametro 600 mm.	Prova di carico di collaudo su pali trivellati, di cui al precedente art. 4.1.2, spinta fino al valore ad almeno 1,5 volte il previsto carico assiale massimo di esercizio per i pali di diametro inferiore a 80 cm. (D.M. 11-3-1988) e tra 1,0 e 1,3 volte il carico di esercizio per i pali di diametro superiore, utilizzando come contrasto i pali dell’opera da realizzare. Nel caso ciò non fosse possibile i due pali di contrasto saranno eseguiti e compensati a parte. Comprese e compensate nel prezzo letture, grafici, relazione tecnica, l’attrezzatura e la strumentazione necessaria e ogni altro onere per l’esecuzione delle prove stesse: per palo del diametro 600 mm.		cad.	€ 1.377,10
318	PALI, MICROPALI, TIRANTI, BERLINESI, JET GROUTING - PALI -	04.01.08.05	Prova di carico di collaudo su pali trivellati, di cui al ... ecuzione delle prove stesse: per palo del diametro 800 mm.	Prova di carico di collaudo su pali trivellati, di cui al precedente art. 4.1.2, spinta fino al valore ad almeno 1,5 volte il previsto carico assiale massimo di esercizio per i pali di diametro inferiore a 80 cm. (D.M. 11-3-1988) e tra 1,0 e 1,3 volte il carico di esercizio per i pali di diametro superiore, utilizzando come contrasto i pali dell’opera da realizzare. Nel caso ciò non fosse possibile i due pali di contrasto saranno eseguiti e compensati a parte. Comprese e compensate nel prezzo letture, grafici, relazione tecnica, l’attrezzatura e la strumentazione necessaria e ogni altro onere per l’esecuzione delle prove stesse: per palo del diametro 800 mm.		cad.	€ 1.397,70
319	PALI, MICROPALI, TIRANTI, BERLINESI, JET GROUTING - PALI -	04.01.08.06	Prova di carico di collaudo su pali trivellati, di cui al ... cuzione delle prove stesse: per palo del diametro 1000 mm.	Prova di carico di collaudo su pali trivellati, di cui al precedente art. 4.1.2, spinta fino al valore ad almeno 1,5 volte il previsto carico assiale massimo di esercizio per i pali di diametro inferiore a 80 cm. (D.M. 11-3-1988) e tra 1,0 e 1,3 volte il carico di esercizio per i pali di diametro superiore, utilizzando come contrasto i pali dell’opera da realizzare. Nel caso ciò non fosse possibile i due pali di contrasto saranno eseguiti e compensati a parte. Comprese e compensate nel prezzo letture, grafici, relazione tecnica, l’attrezzatura e la strumentazione necessaria e ogni altro onere per l’esecuzione delle prove stesse: per palo del diametro 1000 mm.		cad.	€ 1.561,00
320	PALI, MICROPALI, TIRANTI, BERLINESI, JET GROUTING - PALI -	04.01.08.07	Prova di carico di collaudo su pali trivellati, di cui al ... cuzione delle prove stesse: per palo del diametro 1200 mm.	Prova di carico di collaudo su pali trivellati, di cui al precedente art. 4.1.2, spinta fino al valore ad almeno 1,5 volte il previsto carico assiale massimo di esercizio per i pali di diametro inferiore a 80 cm. (D.M. 11-3-1988) e tra 1,0 e 1,3 volte il carico di esercizio per i pali di diametro superiore, utilizzando come contrasto i pali dell’opera da realizzare. Nel caso ciò non fosse possibile i due pali di contrasto saranno eseguiti e compensati a parte. Comprese e compensate nel prezzo letture, grafici, relazione tecnica, l’attrezzatura e la strumentazione necessaria e ogni altro onere per l’esecuzione delle prove stesse: per palo del diametro 1200 mm.		cad.	€ 1.602,00
321	PALI, MICROPALI, TIRANTI, BERLINESI, JET GROUTING - PALI -	04.01.08.08	Prova di carico di collaudo su pali trivellati, di cui al ... cuzione delle prove stesse: per palo del diametro 1500 mm.	Prova di carico di collaudo su pali trivellati, di cui al precedente art. 4.1.2, spinta fino al valore ad almeno 1,5 volte il previsto carico assiale massimo di esercizio per i pali di diametro inferiore a 80 cm. (D.M. 11-3-1988) e tra 1,0 e 1,3 volte il carico di esercizio per i pali di diametro superiore, utilizzando come contrasto i pali dell’opera da realizzare. Nel caso ciò non fosse possibile i due pali di contrasto saranno eseguiti e compensati a parte. Comprese e compensate nel prezzo letture, grafici, relazione tecnica, l’attrezzatura e la strumentazione necessaria e ogni altro onere per l’esecuzione delle prove stesse: per palo del diametro 1500 mm.		cad.	€ 1.656,80
322	PALI, MICROPALI, TIRANTI, BERLINESI, JET GROUTING - PALI -	04.01.09	Fornitura e posa in opera all’interno dei pali trivellati ... i armatura e varati contemporaneamente all’armatura stessa	Fornitura e posa in opera all’interno dei pali trivellati, per le verifiche metriche e uniformità del getto, quest’ultima effettuata con idonea attrezzatura da compensarsi a parte, di tubi sonda in PVC del tipo pesante di diametro non inferiore a 5 cm. ancorati all’interno della gabbia metallica di armatura e varati contemporaneamente all’armatura stessa		al m.	€ 6,50
323	PALI, MICROPALI, TIRANTI, BERLINESI, JET GROUTING - MICROPALI -	04.02.01.01	Esecuzione di micropali realizzati mediante perforazioni ... one del bulbo: per diametro di perforazione fino a 150 mm.	Esecuzione di micropali realizzati mediante perforazioni verticali o sub-verticali fino a 10°, per profondità fino a 30 m. in terreni di qualsiasi natura e consistenza o rocce di media durezza perforabili senza l’impiego di corone diamantate eseguita con attrezzatura a rotazione in presenza di fluidi di perforazione, a rotopercussione in presenza di fluidi di perforazione, a rotopercussione con circolazione di aria o con altri sistemi idonei in relazione alla natura del terreno; compreso: l’onere dell’eventuale uso del fluido stabilizzante o del rivestimento provvisorio; la fornitura, la preparazione e posa in opera di miscela cementizia, nel rapporto cemento-acqua 2 a 1 ed eventualmente additivata, per l’esecuzione della guaina di rivestimento, fino ad un massimo assorbimento di 2 volte il volume teorico del foro; gli oneri per lo spostamento sui punti di perforazione e l’allontanamento dei materiali di spurgo, nonché ogni altro onere per dare l’opera completa, esclusi solo l’armatura e la formazione del bulbo: per diametro di perforazione fino a 150 mm.		al m.	€ 69,50
324	PALI, MICROPALI, TIRANTI, BERLINESI, JET GROUTING - MICROPALI -	04.02.01.02	Esecuzione di micropali realizzati mediante perforazioni ... l bulbo: per diametro di perforazione da 151 mm. a 200 mm.	Esecuzione di micropali realizzati mediante perforazioni verticali o sub-verticali fino a 10°, per profondità fino a 30 m. in terreni di qualsiasi natura e consistenza o rocce di media durezza perforabili senza l’impiego di corone diamantate eseguita con attrezzatura a rotazione in presenza di fluidi di perforazione, a rotopercussione in presenza di fluidi di perforazione, a rotopercussione con circolazione di aria o con altri sistemi idonei in relazione alla natura del terreno; compreso: l’onere dell’eventuale uso del fluido stabilizzante o del rivestimento provvisorio; la fornitura, la preparazione e posa in opera di miscela cementizia, nel rapporto cemento-acqua 2 a 1 ed eventualmente additivata, per l’esecuzione della guaina di rivestimento, fino ad un massimo assorbimento di 2 volte il volume teorico del foro; gli oneri per lo spostamento sui punti di perforazione e l’allontanamento dei materiali di spurgo, nonché ogni altro onere per dare l’opera completa, esclusi solo l’armatura e la formazione del bulbo: per diametro di perforazione da 151 mm. a 200 mm.		al m.	€ 76,60
325	PALI, MICROPALI, TIRANTI, BERLINESI, JET GROUTING - MICROPALI -	04.02.01.03	Esecuzione di micropali realizzati mediante perforazioni ... l bulbo: per diametro di perforazione da 201 mm. a 250 mm.	Esecuzione di micropali realizzati mediante perforazioni verticali o sub-verticali fino a 10°, per profondità fino a 30 m. in terreni di qualsiasi natura e consistenza o rocce di media durezza perforabili senza l’impiego di corone diamantate eseguita con attrezzatura a rotazione in presenza di fluidi di perforazione, a rotopercussione in presenza di fluidi di perforazione, a rotopercussione con circolazione di aria o con altri sistemi idonei in relazione alla natura del terreno; compreso: l’onere dell’eventuale uso del fluido stabilizzante o del rivestimento provvisorio; la fornitura, la preparazione e posa in opera di miscela cementizia, nel rapporto cemento-acqua 2 a 1 ed eventualmente additivata, per l’esecuzione della guaina di rivestimento, fino ad un massimo assorbimento di 2 volte il volume teorico del foro; gli oneri per lo spostamento sui punti di perforazione e l’allontanamento dei materiali di spurgo, nonché ogni altro onere per dare l’opera completa, esclusi solo l’armatura e la formazione del bulbo: per diametro di perforazione da 201 mm. a 250 mm.		al m.	€ 89,10
326	PALI, MICROPALI, TIRANTI, BERLINESI, JET GROUTING - MICROPALI -	04.02.02	Sovrapprezzo percentuale alle perforazioni di cui all’art ... ressato: per l’intera maggiore lunghezza (percentuale 10%)	Sovrapprezzo percentuale alle perforazioni di cui all’art. 4.2.1 per profondità oltre i 30 m. da applicarsi al solo tratto interessato: per l’intera maggiore lunghezza (percentuale 10%)
327	PALI, MICROPALI, TIRANTI, BERLINESI, JET GROUTING - MICROPALI -	04.02.03	Sovrapprezzo percentuale alle perforazioni di cui all’art ... ne sub-verticale da oltre 10° fino a 45° (percentuale 15%)	Sovrapprezzo percentuale alle perforazioni di cui all’art. 4.2.1 per realizzazione sub-verticale da oltre 10° fino a 45° (percentuale 15%)
328	PALI, MICROPALI, TIRANTI, BERLINESI, JET GROUTING - MICROPALI -	04.02.04	Sovrapprezzo percentuale alle perforazioni di cui all’art ... da applicarsi al solo tratto interessato (percentuale 50%)	Sovrapprezzo percentuale alle perforazioni di cui all’art. 4.2.1 per attraversamento di tratti di roccia compatta che richiedono impiego di corone a diamanti, previo esplicito accertamento da parte della direzione dei lavori, da applicarsi al solo tratto interessato (percentuale 50%)
329	PALI, MICROPALI, TIRANTI, BERLINESI, JET GROUTING - MICROPALI -	04.02.05.01	Sovrapprezzo percentuale alle perforazioni di cui all’art ... difici esistenti: all’esterno di edifici (percentuale 10%)	Sovrapprezzo percentuale alle perforazioni di cui all’art. 4.2.1 per consolidamento di edifici esistenti: all’esterno di edifici (percentuale 10%)
330	PALI, MICROPALI, TIRANTI, BERLINESI, JET GROUTING - MICROPALI -	04.02.05.02	Sovrapprezzo percentuale alle perforazioni di cui all’art ... difici esistenti: all’interno di edifici (percentuale 40%)	Sovrapprezzo percentuale alle perforazioni di cui all’art. 4.2.1 per consolidamento di edifici esistenti: all’interno di edifici (percentuale 40%)
331	PALI, MICROPALI, TIRANTI, BERLINESI, JET GROUTING - MICROPALI -	04.02.06	Fornitura e posa in opera di armatura metallica per micro ... occorre per dare l’opera completa a perfetta regola d’arte	Fornitura e posa in opera di armatura metallica per micropali costituite da tubi in acciaio Fe 510 filettati, compreso: manicotti, tappo di fondo, tagli, sfrido, staffe di collegamento alla struttura, valvole speciali per iniezione ad ogni m. e se necessario ad una distanza inferiore e quant’altro occorre per dare l’opera completa a perfetta regola d’arte		al kg.	€ 2,03
332	PALI, MICROPALI, TIRANTI, BERLINESI, JET GROUTING - MICROPALI -	04.02.07	Iniezione con miscela cementizia nel rapporto cemento-acq ... egola d’arte: per ogni 100 kg. di prodotto secco iniettato	Iniezione con miscela cementizia nel rapporto cemento-acqua 2 a 1 eventualmente additivata, per l’esecuzione del bulbo del micropalo eseguita a pressione, attraverso le valvole di non ritorno, a mezzo di iniettore, tubazione di mandata, apparecchiatura di controllo e accessori, compreso ogni onere e magistero per dare il lavoro finito a perfetta regola d’arte: per ogni 100 kg. di prodotto secco iniettato			€ 24,40
333	PALI, MICROPALI, TIRANTI, BERLINESI, JET GROUTING - MICROPALI -	04.02.08	Prova di carico su micropali del diametro massimo 250 mm. con tutti gli oneri di cui alla voce 4.1.8	Prova di carico su micropali del diametro massimo 250 mm. con tutti gli oneri di cui alla voce 4.1.8		cad.	€ 1.295,00
334	PALI, MICROPALI, TIRANTI, BERLINESI, JET GROUTING - TIRANTI -	04.03.01.01	Esecuzione di tiranti di ancoraggio di qualunque lunghezz ... la lunghezza posta in opera: tirante a 2 trefoli da 30 t.	Esecuzione di tiranti di ancoraggio di qualunque lunghezza a iniezioni ripetute, del tipo definitivo, costituiti da trefoli in acciaio armonico da Ø 15 mm., inseriti nel terreno, ad esso ancorati nel tratto terminale mediante il bulbo realizzato con iniezione di malta cementizia, compreso perforazione orizzontale o sub-orizzontale per la formazione del foro da Ø 120 mm. circa a Ø 160 mm. circa in terreni di qualsiasi natura e consistenza o rocce di media durezza comunque perforabili senza l’impiego di corone diamantate eseguite con attrezzatura a rotazione o rotopercussione, a qualsiasi altezza dal suolo anche su ponteggi da compensarsi a parte, escluso solo l’eventuale rivestimento provvisorio del foro, la fornitura e posa in opera del tirante precedentemente assemblato, costituito da trefoli in acciaio armonico da Ø 15 mm., tubo in P.V.C. 27/32 valvolato in corrispondenza del bulbo, sacco otturatore per separare il tratto di bulbo dalla parte libera e distanziatori dei trefoli per far assumere al tirante la caratteristica forma sinusoidale nel tratto ancorato; la predisposizione anticorrosiva mediante ingrassaggio e inguainatura dei trefoli su tutto il tratto libero, la fornitura del cemento e degli additivi per la formazione di una malta antiritiro e la sua iniezione, in più riprese, nella quantità necessaria per dare il tirante perfettamente iniettato in modo da assicurare la portata di progetto, la fornitura e posa in opera della testata multipla completa di bussola e clampette, la tesatura sino a 1,2 volte il carico di esercizio del tirante, gli oneri per lo spostamento sui punti di perforazione, compreso altresì l’allontanamento dei materiali di risulta, nonché tutto quant’altro occorre per dare l’opera completa a perfetta regola d’arte: per ogni m. di tirante misurato secondo la lunghezza posta in opera: tirante a 2 trefoli da 30 t.			€ 109,00
335	PALI, MICROPALI, TIRANTI, BERLINESI, JET GROUTING - TIRANTI -	04.03.01.02	Esecuzione di tiranti di ancoraggio di qualunque lunghezz ... la lunghezza posta in opera: tirante a 3 trefoli da 45 t.	Esecuzione di tiranti di ancoraggio di qualunque lunghezza a iniezioni ripetute, del tipo definitivo, costituiti da trefoli in acciaio armonico da Ø 15 mm., inseriti nel terreno, ad esso ancorati nel tratto terminale mediante il bulbo realizzato con iniezione di malta cementizia, compreso perforazione orizzontale o sub-orizzontale per la formazione del foro da Ø 120 mm. circa a Ø 160 mm. circa in terreni di qualsiasi natura e consistenza o rocce di media durezza comunque perforabili senza l’impiego di corone diamantate eseguite con attrezzatura a rotazione o rotopercussione, a qualsiasi altezza dal suolo anche su ponteggi da compensarsi a parte, escluso solo l’eventuale rivestimento provvisorio del foro, la fornitura e posa in opera del tirante precedentemente assemblato, costituito da trefoli in acciaio armonico da Ø 15 mm., tubo in P.V.C. 27/32 valvolato in corrispondenza del bulbo, sacco otturatore per separare il tratto di bulbo dalla parte libera e distanziatori dei trefoli per far assumere al tirante la caratteristica forma sinusoidale nel tratto ancorato; la predisposizione anticorrosiva mediante ingrassaggio e inguainatura dei trefoli su tutto il tratto libero, la fornitura del cemento e degli additivi per la formazione di una malta antiritiro e la sua iniezione, in più riprese, nella quantità necessaria per dare il tirante perfettamente iniettato in modo da assicurare la portata di progetto, la fornitura e posa in opera della testata multipla completa di bussola e clampette, la tesatura sino a 1,2 volte il carico di esercizio del tirante, gli oneri per lo spostamento sui punti di perforazione, compreso altresì l’allontanamento dei materiali di risulta, nonché tutto quant’altro occorre per dare l’opera completa a perfetta regola d’arte: per ogni m. di tirante misurato secondo la lunghezza posta in opera: tirante a 3 trefoli da 45 t.			€ 112,20
336	PALI, MICROPALI, TIRANTI, BERLINESI, JET GROUTING - TIRANTI -	04.03.01.03	Esecuzione di tiranti di ancoraggio di qualunque lunghezz ... la lunghezza posta in opera: tirante a 4 trefoli da 60 t.	Esecuzione di tiranti di ancoraggio di qualunque lunghezza a iniezioni ripetute, del tipo definitivo, costituiti da trefoli in acciaio armonico da Ø 15 mm., inseriti nel terreno, ad esso ancorati nel tratto terminale mediante il bulbo realizzato con iniezione di malta cementizia, compreso perforazione orizzontale o sub-orizzontale per la formazione del foro da Ø 120 mm. circa a Ø 160 mm. circa in terreni di qualsiasi natura e consistenza o rocce di media durezza comunque perforabili senza l’impiego di corone diamantate eseguite con attrezzatura a rotazione o rotopercussione, a qualsiasi altezza dal suolo anche su ponteggi da compensarsi a parte, escluso solo l’eventuale rivestimento provvisorio del foro, la fornitura e posa in opera del tirante precedentemente assemblato, costituito da trefoli in acciaio armonico da Ø 15 mm., tubo in P.V.C. 27/32 valvolato in corrispondenza del bulbo, sacco otturatore per separare il tratto di bulbo dalla parte libera e distanziatori dei trefoli per far assumere al tirante la caratteristica forma sinusoidale nel tratto ancorato; la predisposizione anticorrosiva mediante ingrassaggio e inguainatura dei trefoli su tutto il tratto libero, la fornitura del cemento e degli additivi per la formazione di una malta antiritiro e la sua iniezione, in più riprese, nella quantità necessaria per dare il tirante perfettamente iniettato in modo da assicurare la portata di progetto, la fornitura e posa in opera della testata multipla completa di bussola e clampette, la tesatura sino a 1,2 volte il carico di esercizio del tirante, gli oneri per lo spostamento sui punti di perforazione, compreso altresì l’allontanamento dei materiali di risulta, nonché tutto quant’altro occorre per dare l’opera completa a perfetta regola d’arte: per ogni m. di tirante misurato secondo la lunghezza posta in opera: tirante a 4 trefoli da 60 t.			€ 115,30
337	PALI, MICROPALI, TIRANTI, BERLINESI, JET GROUTING - TIRANTI -	04.03.01.04	Esecuzione di tiranti di ancoraggio di qualunque lunghezz ... la lunghezza posta in opera: tirante a 5 trefoli da 75 t.	Esecuzione di tiranti di ancoraggio di qualunque lunghezza a iniezioni ripetute, del tipo definitivo, costituiti da trefoli in acciaio armonico da Ø 15 mm., inseriti nel terreno, ad esso ancorati nel tratto terminale mediante il bulbo realizzato con iniezione di malta cementizia, compreso perforazione orizzontale o sub-orizzontale per la formazione del foro da Ø 120 mm. circa a Ø 160 mm. circa in terreni di qualsiasi natura e consistenza o rocce di media durezza comunque perforabili senza l’impiego di corone diamantate eseguite con attrezzatura a rotazione o rotopercussione, a qualsiasi altezza dal suolo anche su ponteggi da compensarsi a parte, escluso solo l’eventuale rivestimento provvisorio del foro, la fornitura e posa in opera del tirante precedentemente assemblato, costituito da trefoli in acciaio armonico da Ø 15 mm., tubo in P.V.C. 27/32 valvolato in corrispondenza del bulbo, sacco otturatore per separare il tratto di bulbo dalla parte libera e distanziatori dei trefoli per far assumere al tirante la caratteristica forma sinusoidale nel tratto ancorato; la predisposizione anticorrosiva mediante ingrassaggio e inguainatura dei trefoli su tutto il tratto libero, la fornitura del cemento e degli additivi per la formazione di una malta antiritiro e la sua iniezione, in più riprese, nella quantità necessaria per dare il tirante perfettamente iniettato in modo da assicurare la portata di progetto, la fornitura e posa in opera della testata multipla completa di bussola e clampette, la tesatura sino a 1,2 volte il carico di esercizio del tirante, gli oneri per lo spostamento sui punti di perforazione, compreso altresì l’allontanamento dei materiali di risulta, nonché tutto quant’altro occorre per dare l’opera completa a perfetta regola d’arte: per ogni m. di tirante misurato secondo la lunghezza posta in opera: tirante a 5 trefoli da 75 t.			€ 119,30
338	PALI, MICROPALI, TIRANTI, BERLINESI, JET GROUTING - TIRANTI -	04.03.01.05	Esecuzione di tiranti di ancoraggio di qualunque lunghezz ... la lunghezza posta in opera: tirante a 6 trefoli da 90 t.	Esecuzione di tiranti di ancoraggio di qualunque lunghezza a iniezioni ripetute, del tipo definitivo, costituiti da trefoli in acciaio armonico da Ø 15 mm., inseriti nel terreno, ad esso ancorati nel tratto terminale mediante il bulbo realizzato con iniezione di malta cementizia, compreso perforazione orizzontale o sub-orizzontale per la formazione del foro da Ø 120 mm. circa a Ø 160 mm. circa in terreni di qualsiasi natura e consistenza o rocce di media durezza comunque perforabili senza l’impiego di corone diamantate eseguite con attrezzatura a rotazione o rotopercussione, a qualsiasi altezza dal suolo anche su ponteggi da compensarsi a parte, escluso solo l’eventuale rivestimento provvisorio del foro, la fornitura e posa in opera del tirante precedentemente assemblato, costituito da trefoli in acciaio armonico da Ø 15 mm., tubo in P.V.C. 27/32 valvolato in corrispondenza del bulbo, sacco otturatore per separare il tratto di bulbo dalla parte libera e distanziatori dei trefoli per far assumere al tirante la caratteristica forma sinusoidale nel tratto ancorato; la predisposizione anticorrosiva mediante ingrassaggio e inguainatura dei trefoli su tutto il tratto libero, la fornitura del cemento e degli additivi per la formazione di una malta antiritiro e la sua iniezione, in più riprese, nella quantità necessaria per dare il tirante perfettamente iniettato in modo da assicurare la portata di progetto, la fornitura e posa in opera della testata multipla completa di bussola e clampette, la tesatura sino a 1,2 volte il carico di esercizio del tirante, gli oneri per lo spostamento sui punti di perforazione, compreso altresì l’allontanamento dei materiali di risulta, nonché tutto quant’altro occorre per dare l’opera completa a perfetta regola d’arte: per ogni m. di tirante misurato secondo la lunghezza posta in opera: tirante a 6 trefoli da 90 t.			€ 123,30
339	PALI, MICROPALI, TIRANTI, BERLINESI, JET GROUTING - TIRANTI -	04.03.02	Sovrapprezzo ai tiranti di cui all’art. 4.3.1 per rivesti ... lla Direzione lavori: per ogni m. di rivestimento eseguito	Sovrapprezzo ai tiranti di cui all’art. 4.3.1 per rivestimento provvisorio del foro perforato previo esplicito accertamento da parte della Direzione lavori: per ogni m. di rivestimento eseguito			€ 10,90
340	PALI, MICROPALI, TIRANTI, BERLINESI, JET GROUTING - TIRANTI -	04.03.03	Sovrapprezzo ai tiranti di cui all’art. 4.3.1 per attrave ... Direzione lavori, da applicare al solo tratto interessato	Sovrapprezzo ai tiranti di cui all’art. 4.3.1 per attraversamento di tratti di roccia compatta che richiedono l’impiego di corone a diamanti, previo esplicito accertamento da parte della Direzione lavori, da applicare al solo tratto interessato		al m.	€ 36,20
341	PALI, MICROPALI, TIRANTI, BERLINESI, JET GROUTING - BERLINESI -	04.04.01.01	Perforazioni verticali del diametro di 250/300 mm. per pr ... riempimento: su aree accessibili a trivelle tipo Linkbelt	Perforazioni verticali del diametro di 250/300 mm. per profondità fino a 30 m., in terreni di qualsiasi natura e consistenza o rocce di media durezza perforabili senza l’impiego di corone diamantate eseguite con attrezzatura a rotazione in presenza di fluidi di perforazione, a rotopercussione in presenza di fluidi di perforazione, a rotopercussione con circolazione di aria o con altri sistemi idonei, in relazione alla natura del terreno, compreso gli spostamenti dell’attrezzatura sui punti di perforazione e l’allontanamento dei materiali di risulta, nonché ogni altro onere per dare l’opera completa, esclusa l’armatura, l’onere dell’eventuale uso del fluido stabilizzante o del rivestimento provvisorio, e delle iniezioni di riempimento: su aree accessibili a trivelle tipo Linkbelt		al m.	€ 17,80
342	PALI, MICROPALI, TIRANTI, BERLINESI, JET GROUTING - BERLINESI -	04.04.01.02	Perforazioni verticali del diametro di 250/300 mm. per pr ... pertanto devono essere eseguite con sonde di perforazione	Perforazioni verticali del diametro di 250/300 mm. per profondità fino a 30 m., in terreni di qualsiasi natura e consistenza o rocce di media durezza perforabili senza l’impiego di corone diamantate eseguite con attrezzatura a rotazione in presenza di fluidi di perforazione, a rotopercussione in presenza di fluidi di perforazione, a rotopercussione con circolazione di aria o con altri sistemi idonei, in relazione alla natura del terreno, compreso gli spostamenti dell’attrezzatura sui punti di perforazione e l’allontanamento dei materiali di risulta, nonché ogni altro onere per dare l’opera completa, esclusa l’armatura, l’onere dell’eventuale uso del fluido stabilizzante o del rivestimento provvisorio, e delle iniezioni di riempimento: su aree che, a giudizio della Direzione lavori e supportati da dati geologici, non sono accessibili alle macchine di cui sopra e pertanto devono essere eseguite con sonde di perforazione		al m.	€ 50,60
343	PALI, MICROPALI, TIRANTI, BERLINESI, JET GROUTING - BERLINESI -	04.04.02	Sovrapprezzo alle perforazioni di cui all’art. 4.4.1.1 pe ... ezione dei lavori, da applicare al solo tratto interessato	Sovrapprezzo alle perforazioni di cui all’art. 4.4.1.1 per attraversamenti di tratti di roccia compatta, che richiedono l’impiego di corone a diamanti, previo esplicito accertamento da parte della direzione dei lavori, da applicare al solo tratto interessato (percentuale 100%)
344	PALI, MICROPALI, TIRANTI, BERLINESI, JET GROUTING - BERLINESI -	04.04.03	Idem alle perforazioni di cui all’art. 4.4.1.2 (percentuale 50%)	Idem alle perforazioni di cui all’art. 4.4.1.2 (percentuale 50%)
345	PALI, MICROPALI, TIRANTI, BERLINESI, JET GROUTING - BERLINESI -	04.04.04	Fornitura e posa in opera di armatura metallica (putrella ... a occorrente ed ogni altro onere per dare l’opera completa	Fornitura e posa in opera di armatura metallica (putrella o tubi) nei fori di cui all’art. 4.4.1 compresi gli oneri per i tagli occorrenti, per gli eventuali sfridi per assicurare e mantenere la verticalità e la posizione baricentrica rispetto al foro per tutto il tempo necessario per l’esecuzione della giunzione sia per l’indurimento della miscela iniettata che viene compensata a parte, compresa altresì la fornitura di tutto il materiale occorrente per l’unione quali bulloni, piastre, dadi, etc., l’esecuzione dell’unione a boccaforo con l’impiego di chiavi dinamometriche; compreso ancora tutti i controlli che potranno essere richiesti e compresa pure la scapitozzatura della testata per la lunghezza occorrente ed ogni altro onere per dare l’opera completa		al kg.	€ 1,96
346	PALI, MICROPALI, TIRANTI, BERLINESI, JET GROUTING - BERLINESI -	04.04.05	Esecuzione delle iniezioni di riempimento e consolidament ... te il volume teorico del foro: per ogni m. di perforazione	Esecuzione delle iniezioni di riempimento e consolidamento dei fori di perforazione di cui all’art. 4.4.1 con miscela costituita da acqua, cemento ed additivi, nel rapporto di cemento-acqua 2 a 1, fino ad un assorbimento massimo pari a due volte il volume teorico del foro: per ogni m. di perforazione			€ 24,70
347	PALI, MICROPALI, TIRANTI, BERLINESI, JET GROUTING - BERLINESI -	04.04.06	Sovrapprezzo all’art. 4.4.4 per gli assorbimenti superior ... ico del foro: per ogni 100 kg. di prodotto secco iniettato	Sovrapprezzo all’art. 4.4.4 per gli assorbimenti superiori a due volte il volume teorico del foro: per ogni 100 kg. di prodotto secco iniettato			€ 20,80
348	PALI, MICROPALI, TIRANTI, BERLINESI, JET GROUTING - JET GROUTING -	04.05.01.01	Formazione di colonne circolari di terreno consolidato “J ... all’utensile: del diametro di 60 cm. o sezione equivalente	Formazione di colonne circolari di terreno consolidato “JET GROUTING” verticali, con attrezzatura munita di mast lungo, ottenute mediante il getto di miscela additivata di acqua-cemento in rapporto variabile a seconda della natura del terreno da 1/1 a 1/1,8, pompata ad altissima pressione 40-50 MPa, attraverso una asta tubolare animata da velocità di rotazione e di risalita prefissate in modo da realizzare il diametro prestabilito della colonna, compreso ogni onere per l’attraversamento di materiali di qualsiasi natura e consistenza, rocciosi, detritici ed anche in presenza d’acqua, compreso il cemento in ragione di 450 kg. per m3 di colonna consolidata, l’additivo, l’acqua e compresi gli oneri per lo spostamento sui punti di perforazione, nonché ogni altro onere per dare l’opera completa: per ogni m. di colonna effettivamente realizzata misurata dal punto di inizio del consolidamento sino alla massima profondità raggiunta dall’utensile: del diametro di 60 cm. o sezione equivalente			€ 74,20
349	PALI, MICROPALI, TIRANTI, BERLINESI, JET GROUTING - JET GROUTING -	04.05.01.02	Formazione di colonne circolari di terreno consolidato “J ... all’utensile: del diametro di 80 cm. o sezione equivalente	Formazione di colonne circolari di terreno consolidato “JET GROUTING” verticali, con attrezzatura munita di mast lungo, ottenute mediante il getto di miscela additivata di acqua-cemento in rapporto variabile a seconda della natura del terreno da 1/1 a 1/1,8, pompata ad altissima pressione 40-50 MPa, attraverso una asta tubolare animata da velocità di rotazione e di risalita prefissate in modo da realizzare il diametro prestabilito della colonna, compreso ogni onere per l’attraversamento di materiali di qualsiasi natura e consistenza, rocciosi, detritici ed anche in presenza d’acqua, compreso il cemento in ragione di 450 kg. per m3 di colonna consolidata, l’additivo, l’acqua e compresi gli oneri per lo spostamento sui punti di perforazione, nonché ogni altro onere per dare l’opera completa: per ogni m. di colonna effettivamente realizzata misurata dal punto di inizio del consolidamento sino alla massima profondità raggiunta dall’utensile: del diametro di 80 cm. o sezione equivalente			€ 84,90
350	PALI, MICROPALI, TIRANTI, BERLINESI, JET GROUTING - JET GROUTING -	04.05.02	Fornitura ed infissione nelle colonne consolidate con la ... ante pompaggio di miscela cementizia ad adeguata pressione	Fornitura ed infissione nelle colonne consolidate con la sonda a rotazione che esegue il “JET GROUTING”, di armatura tubolare in più elementi, filettati alle estremità e giuntati con manicotti, compresi i raccordi speciali per essere infissi con la sonda all’interno delle colonne consolidate e sigillatura mediante pompaggio di miscela cementizia ad adeguata pressione		al kg.	€ 2,10
351	PAVIMENTAZIONI E RIVESTIMENTI - SCAVI -	05.01	Pavimentazione con marmette pressate di cemento e granigl ... rte, escluso massetto di sottofondo da compensarsi a parte	Pavimentazione con marmette pressate di cemento e graniglia di marmo di qualsiasi colore delle dimensioni di 20 x 20 x 25 x 25 cm., poste in opera con malta bastarda compresa la boiaccatura di cemento, tagli, sfridi, l’arrotatura ed ogni altro onere per dare l’opera completa a perfetta regola d’arte, escluso massetto di sottofondo da compensarsi a parte		al m2	€ 26,60
352	PAVIMENTAZIONI E RIVESTIMENTI - SCAVI -	05.02	Pavimentazione con marmettoni pressati di cemento con sca ... sa in sabbia vagliata dello spessore non inferiore a 3 cm.	Pavimentazione con marmettoni pressati di cemento con scaglia di marmo di pezzatura compresa tra 15 mm. e 30 mm. di qualsiasi colore, delle dimensioni di 30 x 30 cm. in opera con tutti gli oneri della voce precedente, compreso strato di posa in sabbia vagliata dello spessore non inferiore a 3 cm.		al m2	€ 31,60
353	PAVIMENTAZIONI E RIVESTIMENTI - SCAVI -	05.03.01	Pavimentazione come alla voce precedente, ma con marmetto ... a voce n. 5.2: con scaglia di marmo di pezzatura 15-30 mm.	Pavimentazione come alla voce precedente, ma con marmettoni di 40 x 40 cm. in opera con tutti gli oneri della voce n. 5.2: con scaglia di marmo di pezzatura 15-30 mm.		al m2	€ 35,90
354	PAVIMENTAZIONI E RIVESTIMENTI - SCAVI -	05.03.02	Pavimentazione come alla voce precedente, ma con marmetto ... con scaglia di marmo max 5 mm. e microgranulati di granito	Pavimentazione come alla voce precedente, ma con marmettoni di 40 x 40 cm. in opera con tutti gli oneri della voce n. 5.2: con scaglia di marmo max 5 mm. e microgranulati di granito		al m2	€ 38,30
355	PAVIMENTAZIONI E RIVESTIMENTI - SCAVI -	05.03.03	Pavimentazione come alla voce precedente, ma con marmetto ... con tutti gli oneri della voce n. 5.2: con segati di marmo	Pavimentazione come alla voce precedente, ma con marmettoni di 40 x 40 cm. in opera con tutti gli oneri della voce n. 5.2: con segati di marmo		al m2	€ 51,40
356	PAVIMENTAZIONI E RIVESTIMENTI - SCAVI -	05.04	Lucidatura a piombo di pavimenti già arrotati eseguita co ... stero per dare il lavoro completo a perfetta regola d’arte	Lucidatura a piombo di pavimenti già arrotati eseguita con mezzo meccanico, compresa pulitura finale ed ogni altro onere e magistero per dare il lavoro completo a perfetta regola d’arte		al m2	€ 9,30
357	PAVIMENTAZIONI E RIVESTIMENTI - SCAVI -	05.05	Pavimentazione con piastrelle di grès da 7,5 x 15 cm., sp ... ere per dare il lavoro completo e a perfetta regola d’arte	Pavimentazione con piastrelle di grès da 7,5 x 15 cm., spessore 8 mm. a superficie liscia di colore rosso, in opera con malta cementizia su sottofondo preesistente, compresa la suggellatura dei giunti con boiacca di cemento, la lavatura, la pulitura finale, compresi tagli, sfridi ed ogni altro onere per dare il lavoro completo e a perfetta regola d’arte		al m2	€ 26,50
358	PAVIMENTAZIONI E RIVESTIMENTI - SCAVI -	05.06	Pavimentazione con campigiane 13 x 26 cm. tipo Spadafora ... ere per dare il lavoro completo e a perfetta regola d’arte	Pavimentazione con campigiane 13 x 26 cm. tipo Spadafora in opera su letto di malta cementizia previo spolvero di cemento tipo 325, con giunti connessi con cemento, compresi tagli, sfridi, pulitura finale ed ogni altro onere per dare il lavoro completo e a perfetta regola d’arte		al m2	€ 30,80
359	PAVIMENTAZIONI E RIVESTIMENTI - SCAVI -	05.07	Pavimento in piastrelle in monocottura di 1a scelta con s ... ero per dare il lavoro completo e a perfetta regola d’arte	Pavimento in piastrelle in monocottura di 1a scelta con superficie smaltata a tinta unica o decorato a macchina, in opera con malta cementizia dosata in parti uguali di cemento e sabbia e/o spianata di malta fine tirata a regolo, escluso il solo massetto di sottofondo compensato a parte, e compreso l’onere per la boiaccatura, per la stuccatura e la sigillatura dei giunti ed ogni altro onere e magistero per dare il lavoro completo e a perfetta regola d’arte		al m2	€ 33,70
360	PAVIMENTAZIONI E RIVESTIMENTI - SCAVI -	05.08	Pavimento in piastrelle di Klinker ceramico in monocottur ... a con prodotto speciale per la stuccatura e la sigillatura	Pavimento in piastrelle di Klinker ceramico in monocottura, inassorbente, ingelivo, di 1a scelta, con superficie grezza fiammata, in opera con malta cementizia dosata in parti uguali di cemento e sabbia e/o spianata di malta fine tirata a regolo, escluso il sottofondo, compreso la boiaccatura con prodotto speciale per la stuccatura e la sigillatura		al m2	€ 36,50
361	PAVIMENTAZIONI E RIVESTIMENTI - SCAVI -	05.09	Idem come all’art. 5.8 ma con piastrelle di Klinker ceramico di 1a scelta, con superficie smaltata	Idem come all’art. 5.8 ma con piastrelle di Klinker ceramico di 1a scelta, con superficie smaltata		al m2	€ 39,90
362	PAVIMENTAZIONI E RIVESTIMENTI - SCAVI -	05.10	Rivestimento di pareti con piastrelle di ceramica maiolic ... ero per dare il lavoro completo e a perfetta regola d’arte	Rivestimento di pareti con piastrelle di ceramica maiolicate di 1a scelta, a tinta unica o decorate a macchina, di qualunque dimensione in opera con malta bastarda compreso i pezzi speciali, l’allettamento, la stuccatura, la completa pulitura ed ogni altro onere e magistero per dare il lavoro completo e a perfetta regola d’arte		al m2	€ 36,70
363	PAVIMENTAZIONI E RIVESTIMENTI - SCAVI -	05.11.01	Fornitura, trasporto e posa in opera di pavimentazione pe ... erfetta regola d’arte: per elementi di formato 40 x 40 cm.	Fornitura, trasporto e posa in opera di pavimentazione per interni con elementi in monostrato omogeneo, di colore a scelta della D.L., dello spessore non inferiore a 20mm. realizzati con impasto costituito da materiale lavico di granulometria da 0,1 a 4 mm. e cemento ad alta resistenza (R = 52,5 N/mm2), e pressati (30 kN per elemento) oppure in micromarmo bianco o colorato e con superfici in vista da levigare e lucidare dopo la posa e da compensarsi a parte. I pavimenti devono essere posti in opera con malta cementizia su idoneo massetto da compensarsi a parte, compresa la boiaccatura di cemento, tagli, sfridi ed ogni altro onere e magistero per dare l’opera completa a perfetta regola d’arte: per elementi di formato 40 x 40 cm.		al m2	€ 55,20
364	PAVIMENTAZIONI E RIVESTIMENTI - SCAVI -	05.11.02	Fornitura, trasporto e posa in opera di pavimentazione pe ... erfetta regola d’arte: per elementi di formato 20 x 40 cm.	Fornitura, trasporto e posa in opera di pavimentazione per interni con elementi in monostrato omogeneo, di colore a scelta della D.L., dello spessore non inferiore a 20mm. realizzati con impasto costituito da materiale lavico di granulometria da 0,1 a 4 mm. e cemento ad alta resistenza (R = 52,5 N/mm2), e pressati (30 kN per elemento) oppure in micromarmo bianco o colorato e con superfici in vista da levigare e lucidare dopo la posa e da compensarsi a parte. I pavimenti devono essere posti in opera con malta cementizia su idoneo massetto da compensarsi a parte, compresa la boiaccatura di cemento, tagli, sfridi ed ogni altro onere e magistero per dare l’opera completa a perfetta regola d’arte: per elementi di formato 20 x 40 cm.		al m2	€ 56,10
365	PAVIMENTAZIONI E RIVESTIMENTI - SCAVI -	05.12	Massetto di sottofondo per pavimentazioni, confezionato i ... magistero per dare l’opera finita a perfetta regola d’arte	Massetto di sottofondo per pavimentazioni, confezionato in cantiere in calcestruzzo di cemento tipo R325 con dosatura non inferiore a 250 kg. di cemento per m3 d’impasto, 0,80 m3 di pietrisco, 0,40 m3 di sabbia, di spessore variabile da 4 cm. a 6 cm. dato in opera qualsiasi altezza, compreso additivi areanti, il tiro in alto, il carico, il trasporto, lo scarico, la stesa e la livellatura nonché ogni onere e magistero per dare l’opera finita a perfetta regola d’arte		al m2	€ 10,50
366	PAVIMENTAZIONI E RIVESTIMENTI - SCAVI -	05.13	Massetto di sottofondo isolante per pavimentazioni, confe ... magistero per dare l’opera finita a perfetta regola d’arte	Massetto di sottofondo isolante per pavimentazioni, confezionato in cantiere, in conglomerato cementizio leggero e termico, con cemento tipo R325 con dosatura non inferiore a 250 kg. di cemento per m3 d’impasto, 0,80 m3 d’argilla espansa, 0,40 m3 di sabbia, di spessore variabile da 4 cm. a 6 cm., dato in opera a qualsiasi altezza compreso additivi areanti, il tiro in alto, il carico, il trasporto, lo scarico, la stesa e la livellatura nonché ogni onere e magistero per dare l’opera finita a perfetta regola d’arte		al m2	€ 12,70
367	PAVIMENTAZIONI E RIVESTIMENTI - SCAVI -	05.14.01	Fornitura e collocazione di pavimento cotto siciliano ese ... a finita a perfetta regola d’arte: dello spessore di 4 cm.	Fornitura e collocazione di pavimento cotto siciliano eseguito a mano nello stabilimento, delle dimensioni a scelta della D.L., in opera in conformità ai disegni di progetto, con malta di cemento dosata a 250 kg. e boiacca, compreso il livellamento del sottofondo con strato di sabbia asciutta per uno spessore di 2 cm., la colatura del cemento colorato e quant’altro occorrente per dare l’opera finita a perfetta regola d’arte: dello spessore di 4 cm.		al m2	€ 69,60
368	PAVIMENTAZIONI E RIVESTIMENTI - SCAVI -	05.14.02	Fornitura e collocazione di pavimento cotto siciliano ese ... a finita a perfetta regola d’arte: dello spessore di 2 cm.	Fornitura e collocazione di pavimento cotto siciliano eseguito a mano nello stabilimento, delle dimensioni a scelta della D.L., in opera in conformità ai disegni di progetto, con malta di cemento dosata a 250 kg. e boiacca, compreso il livellamento del sottofondo con strato di sabbia asciutta per uno spessore di 2 cm., la colatura del cemento colorato e quant’altro occorrente per dare l’opera finita a perfetta regola d’arte: dello spessore di 2 cm.		al m2	€ 49,30
369	PAVIMENTAZIONI E RIVESTIMENTI - SCAVI -	05.15.01	Fornitura e posa in opera di piastrelle di ceramica di 1ª ... D.L.: per piastrelle di 40 x 40 cm. con spessore 9÷10 mm.	Fornitura e posa in opera di piastrelle di ceramica di 1ª scelta classificabili nel Gruppo B1 conformemente alla norma UNI EN 87 e rispondente a tutti i requisiti richiesti dalla norma UNI EN 176, con smaltatura totalmente _n assorbente e priva d’impurità di spessore non inferiore a 0,8 mm e di colore a scelta della Direzione lavori. Le piastrelle devono avere una resistenza a flessione non inferiore a 27 N/mm2, assorbimento d’acqua non superiore al 3%, classe PEI 5, resistenza all’abrasione non superiore a 205 mm3, durezza superficiale non inferiore a 5 Mohs, resistenza allo scivolamento da R9 a R11 (secondo la normativa DIN 51130). È compresa nel prezzo la messa in opera con adeguato adesivo cementizio per piastrelle ceramiche, la sigillatura dei giunti, nonché ogni altro onere e magistero per dare l’opera finita a perfetta regola d’arte, ad esclusione del solo massetto di sottofondo da compensarsi a parte. Le caratteristiche tecniche debbono essere accertate e documentate dalla D.L.: per piastrelle di 40 x 40 cm. con spessore 9÷10 mm.		al m2.	€ 42,70
370	PAVIMENTAZIONI E RIVESTIMENTI - SCAVI -	05.15.02	Fornitura e posa in opera di piastrelle di ceramica di 1ª ... a D.L.: per piastrelle di 30 x 30 cm. con spessore 8÷10 mm	Fornitura e posa in opera di piastrelle di ceramica di 1ª scelta classificabili nel Gruppo B1 conformemente alla norma UNI EN 87 e rispondente a tutti i requisiti richiesti dalla norma UNI EN 176, con smaltatura totalmente _n assorbente e priva d’impurità di spessore non inferiore a 0,8 mm e di colore a scelta della Direzione lavori. Le piastrelle devono avere una resistenza a flessione non inferiore a 27 N/mm2, assorbimento d’acqua non superiore al 3%, classe PEI 5, resistenza all’abrasione non superiore a 205 mm3, durezza superficiale non inferiore a 5 Mohs, resistenza allo scivolamento da R9 a R11 (secondo la normativa DIN 51130). È compresa nel prezzo la messa in opera con adeguato adesivo cementizio per piastrelle ceramiche, la sigillatura dei giunti, nonché ogni altro onere e magistero per dare l’opera finita a perfetta regola d’arte, ad esclusione del solo massetto di sottofondo da compensarsi a parte. Le caratteristiche tecniche debbono essere accertate e documentate dalla D.L.: per piastrelle di 30 x 30 cm. con spessore 8÷10 mm		al m2.	€ 39,70
371	PAVIMENTAZIONI E RIVESTIMENTI - SCAVI -	05.16.01	Fornitura e posa in opera di battiscopa per piastrelle di ... lla D.L.: battiscopa a becco civetta 8 x 30 cm., s = 9 mm.	Fornitura e posa in opera di battiscopa per piastrelle di cui alla voce 5.15 in ceramica avente caratteristiche definite nella stessa voce 5.15. È compreso nel prezzo la messa in opera con adeguato adesivo a base cementizia per piastrelle ceramiche, la suggellatura dei giunti nonché ogni altro onere e magistero per dare l’opera finita a perfetta regola d’arte, ad esclusione solo degli eventuali pezzi speciali da compensarsi a parte. Le caratteristiche tecniche debbono essere accertate e documentate dalla D.L.: battiscopa a becco civetta 8 x 30 cm., s = 9 mm.		al m.	€ 11,90
372	PAVIMENTAZIONI E RIVESTIMENTI - SCAVI -	05.16.02	Fornitura e posa in opera di battiscopa per piastrelle di ... te dalla D.L.: battiscopa a sguscia 15 x 20 cm., s = 8 mm.	Fornitura e posa in opera di battiscopa per piastrelle di cui alla voce 5.15 in ceramica avente caratteristiche definite nella stessa voce 5.15. È compreso nel prezzo la messa in opera con adeguato adesivo a base cementizia per piastrelle ceramiche, la suggellatura dei giunti nonché ogni altro onere e magistero per dare l’opera finita a perfetta regola d’arte, ad esclusione solo degli eventuali pezzi speciali da compensarsi a parte. Le caratteristiche tecniche debbono essere accertate e documentate dalla D.L.: battiscopa a sguscia 15 x 20 cm., s = 8 mm.		al m.	€ 23,10
373	PAVIMENTAZIONI E RIVESTIMENTI - SCAVI -	05.17.01	Fornitura e posa in opera di piastrelle e pezzi speciali ... entate dalla D.L.: per piastrelle 40 x 40 cm., s = 9,5 mm.	Fornitura e posa in opera di piastrelle e pezzi speciali in grès porcellanato di prima scelta, classificabili nel gruppo B1 conformemente alla norma UNI EN 87 e rispondente a tutti i requisiti richiesti dalla norma UNI EN 176 costituite da una massa unica, omogenea e compatta, non smaltata o trattata superficialmente, ottenuta per pressatura a secco d’impasto atomizzato derivante da miscele di minerali caolinici, feldspati e inerti a bassissimo tenore di ferro. Le piastrelle debbono avere una resistenza a flessione superiore a 45 N/mm2, assorbimento d’acqua non superiore al 0,05%, resistenza all’attacco chimico conforme alla norma UNI EN 106, resistenza all’abrasione non superiore 120-150 mm3, durezza superficiale pari a 7-9 Mohs, resistenza allo scivolamento da R9 a R12 (secondo le norme DIN 51130), resistenza al gelo secondo la norma UNI EN 202, resistenza a sbalzi termici conforme alla norma UNI EN 104, stabilità colori alla luce conforme alla norma DIN 51094. È compresa nel prezzo la messa in opera con adesivo in polvere a base cementizia per piastrelle ceramiche; la suggellatura dei giunti, nonché ogni altro onere e magistero per dare l’opera finita a perfetta regola d’arte, ad esclusione del solo massetto di sottofondo da compensarsi a parte. Le caratteristiche tecniche debbono essere accertate e documentate dalla D.L.: per piastrelle 40 x 40 cm., s = 9,5 mm.		al m2	€ 40,70
374	PAVIMENTAZIONI E RIVESTIMENTI - SCAVI -	05.17.02	Fornitura e posa in opera di piastrelle e pezzi speciali ... entate dalla D.L.: per piastrelle 30 x 30 cm., s = 8,5 mm.	Fornitura e posa in opera di piastrelle e pezzi speciali in grès porcellanato di prima scelta, classificabili nel gruppo B1 conformemente alla norma UNI EN 87 e rispondente a tutti i requisiti richiesti dalla norma UNI EN 176 costituite da una massa unica, omogenea e compatta, non smaltata o trattata superficialmente, ottenuta per pressatura a secco d’impasto atomizzato derivante da miscele di minerali caolinici, feldspati e inerti a bassissimo tenore di ferro. Le piastrelle debbono avere una resistenza a flessione superiore a 45 N/mm2, assorbimento d’acqua non superiore al 0,05%, resistenza all’attacco chimico conforme alla norma UNI EN 106, resistenza all’abrasione non superiore 120-150 mm3, durezza superficiale pari a 7-9 Mohs, resistenza allo scivolamento da R9 a R12 (secondo le norme DIN 51130), resistenza al gelo secondo la norma UNI EN 202, resistenza a sbalzi termici conforme alla norma UNI EN 104, stabilità colori alla luce conforme alla norma DIN 51094. È compresa nel prezzo la messa in opera con adesivo in polvere a base cementizia per piastrelle ceramiche; la suggellatura dei giunti, nonché ogni altro onere e magistero per dare l’opera finita a perfetta regola d’arte, ad esclusione del solo massetto di sottofondo da compensarsi a parte. Le caratteristiche tecniche debbono essere accertate e documentate dalla D.L.: per piastrelle 30 x 30 cm., s = 8,5 mm.		al m2	€ 37,00
375	PAVIMENTAZIONI E RIVESTIMENTI - SCAVI -	05.17.03	Fornitura e posa in opera di piastrelle e pezzi speciali ... umentate dalla D.L.: per piastrelle 20 x 20 cm., s = 8 mm.	Fornitura e posa in opera di piastrelle e pezzi speciali in grès porcellanato di prima scelta, classificabili nel gruppo B1 conformemente alla norma UNI EN 87 e rispondente a tutti i requisiti richiesti dalla norma UNI EN 176 costituite da una massa unica, omogenea e compatta, non smaltata o trattata superficialmente, ottenuta per pressatura a secco d’impasto atomizzato derivante da miscele di minerali caolinici, feldspati e inerti a bassissimo tenore di ferro. Le piastrelle debbono avere una resistenza a flessione superiore a 45 N/mm2, assorbimento d’acqua non superiore al 0,05%, resistenza all’attacco chimico conforme alla norma UNI EN 106, resistenza all’abrasione non superiore 120-150 mm3, durezza superficiale pari a 7-9 Mohs, resistenza allo scivolamento da R9 a R12 (secondo le norme DIN 51130), resistenza al gelo secondo la norma UNI EN 202, resistenza a sbalzi termici conforme alla norma UNI EN 104, stabilità colori alla luce conforme alla norma DIN 51094. È compresa nel prezzo la messa in opera con adesivo in polvere a base cementizia per piastrelle ceramiche; la suggellatura dei giunti, nonché ogni altro onere e magistero per dare l’opera finita a perfetta regola d’arte, ad esclusione del solo massetto di sottofondo da compensarsi a parte. Le caratteristiche tecniche debbono essere accertate e documentate dalla D.L.: per piastrelle 20 x 20 cm., s = 8 mm.		al m2	€ 35,60
376	PAVIMENTAZIONI E RIVESTIMENTI - SCAVI -	05.18.01	Pavimentazioni con elementi di marmo da taglio di prima s ... ompensarsi a parte: con elementi di dimensioni 30 x 30 cm.	Pavimentazioni con elementi di marmo da taglio di prima scelta del tipo Botticino, perlato di Sicilia proveniente da cave siciliane, dello spessore di 20 mm., compreso nel prezzo la posa in opera con malta bastarda la boiaccatura di cemento, tagli, sfridi, l’arrotatura ed ogni altro onere per dare l’opera finita a perfetta regola d’arte; escluso il massetto di sottofondo, la levigatura e la lucidatura a piombo da compensarsi a parte: con elementi di dimensioni 30 x 30 cm.		al m2	€ 45,40
377	PAVIMENTAZIONI E RIVESTIMENTI - SCAVI -	05.18.02	Pavimentazioni con elementi di marmo da taglio di prima s ... ompensarsi a parte: con elementi di dimensioni 40 x 40 cm.	Pavimentazioni con elementi di marmo da taglio di prima scelta del tipo Botticino, perlato di Sicilia proveniente da cave siciliane, dello spessore di 20 mm., compreso nel prezzo la posa in opera con malta bastarda la boiaccatura di cemento, tagli, sfridi, l’arrotatura ed ogni altro onere per dare l’opera finita a perfetta regola d’arte; escluso il massetto di sottofondo, la levigatura e la lucidatura a piombo da compensarsi a parte: con elementi di dimensioni 40 x 40 cm.		al m2	€ 50,60
378	PAVIMENTAZIONI E RIVESTIMENTI - SCAVI -	05.18.03	Pavimentazioni con elementi di marmo da taglio di prima s ... ompensarsi a parte: con elementi di dimensioni 30 x 60 cm.	Pavimentazioni con elementi di marmo da taglio di prima scelta del tipo Botticino, perlato di Sicilia proveniente da cave siciliane, dello spessore di 20 mm., compreso nel prezzo la posa in opera con malta bastarda la boiaccatura di cemento, tagli, sfridi, l’arrotatura ed ogni altro onere per dare l’opera finita a perfetta regola d’arte; escluso il massetto di sottofondo, la levigatura e la lucidatura a piombo da compensarsi a parte: con elementi di dimensioni 30 x 60 cm.		al m2	€ 48,00
379	PAVIMENTAZIONI E RIVESTIMENTI - SCAVI -	05.19.01	Fornitura e posa in opera di zoccoletto in marmo lucidato ... ta a perfetta regola d’arte: con elementi di altezza 8 cm.	Fornitura e posa in opera di zoccoletto in marmo lucidato del tipo Botticino, perlato di Sicilia, proveniente da cave siciliane, dello spessore di 20 mm., di ottima qualità, posto in opera con malta bastarda compresa la boiaccatura di cemento, tagli, sfridi ed ogni altro onere per dare l’opera finita a perfetta regola d’arte: con elementi di altezza 8 cm.		al m.	€ 9,30
380	PAVIMENTAZIONI E RIVESTIMENTI - SCAVI -	05.19.02	Fornitura e posa in opera di zoccoletto in marmo lucidato ... a a perfetta regola d’arte: con elementi di altezza 15 cm.	Fornitura e posa in opera di zoccoletto in marmo lucidato del tipo Botticino, perlato di Sicilia, proveniente da cave siciliane, dello spessore di 20 mm., di ottima qualità, posto in opera con malta bastarda compresa la boiaccatura di cemento, tagli, sfridi ed ogni altro onere per dare l’opera finita a perfetta regola d’arte: con elementi di altezza 15 cm.		al m.	€ 11,00
381	PAVIMENTAZIONI E RIVESTIMENTI - SCAVI -	05.20	Levigatura con mezzo meccanico di pavimenti in opera già ... vimenti con granuli di quarzo, compresa la pulitura finale	Levigatura con mezzo meccanico di pavimenti in opera già arrotati in marmette di cemento, marmi, etc., esclusi pavimenti con granuli di quarzo, compresa la pulitura finale		al m2	€ 9,10
382	SOVRASTRUTTURE, PAVIMENTAZIONI ED OPERE DI CORREDO PER LAVORI STRADALI - FONDAZIONE STRADALE - CONGLOMERATI BITUMINOSI -	06.01.01	Fondazione stradale eseguita con tout-venant di cava, cos ... o dopo costipamento e per distanza dalle cave fino a 5 km.	Fondazione stradale eseguita con tout-venant di cava, costituiti da materiali rispondenti alle norme CNR-UNI 10006, inclusi tutti i magisteri occorrenti per portarlo all’umidità ottima, nonché il costipamento fino a raggiungere il 95% della densità AASHO modificata, compreso altresì ogni altro onere per dare il lavoro completo ed eseguito a perfetta regola d’arte. Misurato a spessore finito dopo costipamento e per distanza dalle cave fino a 5 km.		al m3	€ 15,20
383	SOVRASTRUTTURE, PAVIMENTAZIONI ED OPERE DI CORREDO PER LAVORI STRADALI - FONDAZIONE STRADALE - CONGLOMERATI BITUMINOSI -	06.01.02	Fondazione stradale eseguita con misto granulometrico ave ... pamento e per distanza dalle cave di prestito fino a 5 km.	Fondazione stradale eseguita con misto granulometrico avente dimensione massima degli elementi non superiore a 40 mm., passante a 2 mm. compreso tra il 20% ed il 40%, passante al setaccio 0,075 mm. compreso tra il 4% ed il 10%, granulometria ben assortita, esente da materiale argilloso con l’onere dell’eventuale inumidimento per il raggiungimento dell’umidità ottima e del costipamento fino a raggiungere il 95% della densità AASHO modificata, nonché ogni altro onere occorrente per dare il lavoro completo ed eseguito a perfetta regola d’arte. Misurato a spessore finito dopo costipamento e per distanza dalle cave di prestito fino a 5 km.		al m3	€ 15,80
384	SOVRASTRUTTURE, PAVIMENTAZIONI ED OPERE DI CORREDO PER LAVORI STRADALI - FONDAZIONE STRADALE - CONGLOMERATI BITUMINOSI -	06.01.03.01	Conglomerato bituminoso per strato di base confezionato a ... come all’art. 1.1.1 per ogni m2 e per ogni cm. di spessore	Conglomerato bituminoso per strato di base confezionato a caldo in impianti idonei con inerti da frantumazione d’appropriata granulometria e qualità con resistenza agli urti ed all’usura per attrito minore di 30 determinata con prova Los Angeles e bitume puro di penetrazione non superiore a 80/100 con dosaggio corrispondente a quello della percentuale ottima di bitume determinata con la prova Marshall, compresa la fornitura e la stesa dell’emulsione bituminosa al 55% in misura non inferiore a 1 kg. per m2, compresi inoltre la stesa in opera con vibrofinitrice, la rullatura fino ad ottenere una percentuale di vuoti non superiore al 10% e tutti gli altri oneri per dare il lavoro finito a regola d’arte. Misurato a spessore finito dopo costipamento: per strade esterne definite come all’art. 1.1.1 per ogni m2 e per ogni cm. di spessore			€ 0,84
385	SOVRASTRUTTURE, PAVIMENTAZIONI ED OPERE DI CORREDO PER LAVORI STRADALI - FONDAZIONE STRADALE - CONGLOMERATI BITUMINOSI -	06.01.03.02	Conglomerato bituminoso per strato di base confezionato a ... come all’art. 1.1.4 per ogni m2 e per ogni cm. di spessore	Conglomerato bituminoso per strato di base confezionato a caldo in impianti idonei con inerti da frantumazione d’appropriata granulometria e qualità con resistenza agli urti ed all’usura per attrito minore di 30 determinata con prova Los Angeles e bitume puro di penetrazione non superiore a 80/100 con dosaggio corrispondente a quello della percentuale ottima di bitume determinata con la prova Marshall, compresa la fornitura e la stesa dell’emulsione bituminosa al 55% in misura non inferiore a 1 kg. per m2, compresi inoltre la stesa in opera con vibrofinitrice, la rullatura fino ad ottenere una percentuale di vuoti non superiore al 10% e tutti gli altri oneri per dare il lavoro finito a regola d’arte. Misurato a spessore finito dopo costipamento: per strade interne definite come all’art. 1.1.4 per ogni m2 e per ogni cm. di spessore			€ 0,93
386	SOVRASTRUTTURE, PAVIMENTAZIONI ED OPERE DI CORREDO PER LAVORI STRADALI - FONDAZIONE STRADALE - CONGLOMERATI BITUMINOSI -	06.01.04.01	Conglomerato bituminoso per strato di collegamento (binde ... come all’art. 1.1.1 per ogni m2 e per ogni cm. di spessore	Conglomerato bituminoso per strato di collegamento (binder) da porsi in opera anche con vibrofinitrice su superfici regolari quali: strato di base, pavimentazione esistente opportunamente preparata, collegamenti per manti di usura, etc., ottenuto con miscela di sabbia, graniglia e pietrischetto d’appropriata granulometria e qualità con resistenza agli urti ed all’usura per attrito minore di 25 determinata con prova Los Angeles, confezionato a caldo in impianti idonei con bitume puro di penetrazione non superiore a 80/100 con dosaggio corrispondente a quello della percentuale ottima di bitume determinata con la prova Marshall, compresa la fornitura e spandimento della emulsione bituminosa al 55% per l’ancoraggio in misura non inferiore a 1 kg per m2, la stesa in opera, la rullatura fino ad ottenere una percentuale di vuoti non superiori all’8% e compresi tutti gli altri oneri per dare il lavoro finito a regola d’arte. Misurato a spessore finito dopo costipamento: per strade esterne definite come all’art. 1.1.1 per ogni m2 e per ogni cm. di spessore			€ 1,02
387	SOVRASTRUTTURE, PAVIMENTAZIONI ED OPERE DI CORREDO PER LAVORI STRADALI - FONDAZIONE STRADALE - CONGLOMERATI BITUMINOSI -	06.01.04.02	Conglomerato bituminoso per strato di collegamento (binde ... come all’art. 1.1.4 per ogni m2 e per ogni cm. di spessore	Conglomerato bituminoso per strato di collegamento (binder) da porsi in opera anche con vibrofinitrice su superfici regolari quali: strato di base, pavimentazione esistente opportunamente preparata, collegamenti per manti di usura, etc., ottenuto con miscela di sabbia, graniglia e pietrischetto d’appropriata granulometria e qualità con resistenza agli urti ed all’usura per attrito minore di 25 determinata con prova Los Angeles, confezionato a caldo in impianti idonei con bitume puro di penetrazione non superiore a 80/100 con dosaggio corrispondente a quello della percentuale ottima di bitume determinata con la prova Marshall, compresa la fornitura e spandimento della emulsione bituminosa al 55% per l’ancoraggio in misura non inferiore a 1 kg per m2, la stesa in opera, la rullatura fino ad ottenere una percentuale di vuoti non superiori all’8% e compresi tutti gli altri oneri per dare il lavoro finito a regola d’arte. Misurato a spessore finito dopo costipamento: per strade interne definite come all’art. 1.1.4 per ogni m2 e per ogni cm. di spessore			€ 1,11
388	SOVRASTRUTTURE, PAVIMENTAZIONI ED OPERE DI CORREDO PER LAVORI STRADALI - FONDAZIONE STRADALE - CONGLOMERATI BITUMINOSI -	06.01.05.01	Conglomerato bituminoso per strato di usura confezionato ... nite come all’art. 1.1.1 per ogni m2 e per cm. di spessore	Conglomerato bituminoso per strato di usura confezionato a caldo in impianti idonei con granulati d’appropriata granulometria e qualità con resistenza agli urti ed all’usura per attrito minore di 22 determinata con prova Los Angeles, e bitume puro di penetrazione non superiore a 80/100 con dosaggio corrispondente a quello della percentuale ottima di bitume determinata con la prova Marshall, compresa la fornitura e spandimento della emulsione bituminosa al 55% per l’ancoraggio in misura non inferiore a 1 kg. per m2, compresa altresì la stesa in opera anche con idonee vibrofinitrici, la rullatura fino ad ottenere una percentuale di vuoti non superiori al 6% ed ogni altro onere per dare il lavoro finito a regola d’arte. Misurato a spessore finito dopo costipamento: per strade esterne definite come all’art. 1.1.1 per ogni m2 e per cm. di spessore			€ 1,16
389	SOVRASTRUTTURE, PAVIMENTAZIONI ED OPERE DI CORREDO PER LAVORI STRADALI - FONDAZIONE STRADALE - CONGLOMERATI BITUMINOSI -	06.01.05.02	Conglomerato bituminoso per strato di usura confezionato ... nite come all’art. 1.1.4 per ogni m2 e per cm. di spessore	Conglomerato bituminoso per strato di usura confezionato a caldo in impianti idonei con granulati d’appropriata granulometria e qualità con resistenza agli urti ed all’usura per attrito minore di 22 determinata con prova Los Angeles, e bitume puro di penetrazione non superiore a 80/100 con dosaggio corrispondente a quello della percentuale ottima di bitume determinata con la prova Marshall, compresa la fornitura e spandimento della emulsione bituminosa al 55% per l’ancoraggio in misura non inferiore a 1 kg. per m2, compresa altresì la stesa in opera anche con idonee vibrofinitrici, la rullatura fino ad ottenere una percentuale di vuoti non superiori al 6% ed ogni altro onere per dare il lavoro finito a regola d’arte. Misurato a spessore finito dopo costipamento: per strade interne definite come all’art. 1.1.4 per ogni m2 e per cm. di spessore			€ 1,26
390	SOVRASTRUTTURE, PAVIMENTAZIONI ED OPERE DI CORREDO PER LAVORI STRADALI - PAVIMENTAZIONI -	06.02.01	Pavimentazione in bologninato formato con bolognini di na ... o onere per dare il lavoro finito a perfetta regola d’arte	Pavimentazione in bologninato formato con bolognini di natura calcarea (calcare bianco) o arenaria con resistenza a compressione non inferiore a 75 N/mm2 delle dimensioni minime di 15 x 30 cm. e dello spessore non inferiore a 10 cm., disposti o in senso normale all’asse stradale o a spina di pesce, posti in opera con malta cementizia su idoneo sottofondo da compensarsi a parte, con gli interfilari di larghezza 6-8 cm. costituiti da calcestruzzo di cemento con resistenza caratteristica non inferiore a 12 N/mm2 compreso ogni altro onere per dare il lavoro finito a perfetta regola d’arte		al m2	€ 64,70
391	SOVRASTRUTTURE, PAVIMENTAZIONI ED OPERE DI CORREDO PER LAVORI STRADALI - PAVIMENTAZIONI -	06.02.02.01	Pavimentazione con mattonelle di asfalto pressate su idon ... , Enna, Messina, Palermo, Siracusa, Trapani spessore 2 cm.	Pavimentazione con mattonelle di asfalto pressate su idoneo massetto di calcestruzzo cementizio di idoneo spessore da compensarsi a parte, poste in opera su letto di malta cementizia a secco dosata a 400 kg. di cemento per m3 di sabbia, compresi i necessari innaffiamenti per dare consistenza al letto di malta e la successiva boiaccatura, con cemento puro, e compreso ogni altro onere per dare il lavoro finito a regola d’arte: Per le provincie di Agrigento, Caltanissetta, Catania, Enna, Messina, Palermo, Siracusa, Trapani spessore 2 cm.		al m2	€ 21,30
392	SOVRASTRUTTURE, PAVIMENTAZIONI ED OPERE DI CORREDO PER LAVORI STRADALI - PAVIMENTAZIONI -	06.02.02.02	Pavimentazione con mattonelle di asfalto pressate su idon ... , Enna, Messina, Palermo, Siracusa, Trapani spessore 3 cm.	Pavimentazione con mattonelle di asfalto pressate su idoneo massetto di calcestruzzo cementizio di idoneo spessore da compensarsi a parte, poste in opera su letto di malta cementizia a secco dosata a 400 kg. di cemento per m3 di sabbia, compresi i necessari innaffiamenti per dare consistenza al letto di malta e la successiva boiaccatura, con cemento puro, e compreso ogni altro onere per dare il lavoro finito a regola d’arte: Per le provincie di Agrigento, Caltanissetta, Catania, Enna, Messina, Palermo, Siracusa, Trapani spessore 3 cm.		al m2	€ 23,40
393	SOVRASTRUTTURE, PAVIMENTAZIONI ED OPERE DI CORREDO PER LAVORI STRADALI - PAVIMENTAZIONI -	06.02.02.03	Pavimentazione con mattonelle di asfalto pressate su idon ... , Enna, Messina, Palermo, Siracusa, Trapani spessore 4 cm.	Pavimentazione con mattonelle di asfalto pressate su idoneo massetto di calcestruzzo cementizio di idoneo spessore da compensarsi a parte, poste in opera su letto di malta cementizia a secco dosata a 400 kg. di cemento per m3 di sabbia, compresi i necessari innaffiamenti per dare consistenza al letto di malta e la successiva boiaccatura, con cemento puro, e compreso ogni altro onere per dare il lavoro finito a regola d’arte: Per le provincie di Agrigento, Caltanissetta, Catania, Enna, Messina, Palermo, Siracusa, Trapani spessore 4 cm.		al m2	€ 25,20
394	SOVRASTRUTTURE, PAVIMENTAZIONI ED OPERE DI CORREDO PER LAVORI STRADALI - PAVIMENTAZIONI -	06.02.02.04	Pavimentazione con mattonelle di asfalto pressate su idon ... , Enna, Messina, Palermo, Siracusa, Trapani spessore 5 cm.	Pavimentazione con mattonelle di asfalto pressate su idoneo massetto di calcestruzzo cementizio di idoneo spessore da compensarsi a parte, poste in opera su letto di malta cementizia a secco dosata a 400 kg. di cemento per m3 di sabbia, compresi i necessari innaffiamenti per dare consistenza al letto di malta e la successiva boiaccatura, con cemento puro, e compreso ogni altro onere per dare il lavoro finito a regola d’arte: Per le provincie di Agrigento, Caltanissetta, Catania, Enna, Messina, Palermo, Siracusa, Trapani spessore 5 cm.		la m2	€ 27,60
395	SOVRASTRUTTURE, PAVIMENTAZIONI ED OPERE DI CORREDO PER LAVORI STRADALI - PAVIMENTAZIONI -	06.02.02.05	Pavimentazione con mattonelle di asfalto pressate su idon ... regola d’arte: Per la provincia di Ragusa spessore 2 cm.	Pavimentazione con mattonelle di asfalto pressate su idoneo massetto di calcestruzzo cementizio di idoneo spessore da compensarsi a parte, poste in opera su letto di malta cementizia a secco dosata a 400 kg. di cemento per m3 di sabbia, compresi i necessari innaffiamenti per dare consistenza al letto di malta e la successiva boiaccatura, con cemento puro, e compreso ogni altro onere per dare il lavoro finito a regola d’arte: Per la provincia di Ragusa spessore 2 cm.		al m2	€ 17,90
396	SOVRASTRUTTURE, PAVIMENTAZIONI ED OPERE DI CORREDO PER LAVORI STRADALI - PAVIMENTAZIONI -	06.02.02.06	Pavimentazione con mattonelle di asfalto pressate su idon ... regola d’arte: Per la provincia di Ragusa spessore 3 cm.	Pavimentazione con mattonelle di asfalto pressate su idoneo massetto di calcestruzzo cementizio di idoneo spessore da compensarsi a parte, poste in opera su letto di malta cementizia a secco dosata a 400 kg. di cemento per m3 di sabbia, compresi i necessari innaffiamenti per dare consistenza al letto di malta e la successiva boiaccatura, con cemento puro, e compreso ogni altro onere per dare il lavoro finito a regola d’arte: Per la provincia di Ragusa spessore 3 cm.		al m2	€ 20,20
397	SOVRASTRUTTURE, PAVIMENTAZIONI ED OPERE DI CORREDO PER LAVORI STRADALI - PAVIMENTAZIONI -	06.02.02.07	Pavimentazione con mattonelle di asfalto pressate su idon ... regola d’arte: Per la provincia di Ragusa spessore 4 cm.	Pavimentazione con mattonelle di asfalto pressate su idoneo massetto di calcestruzzo cementizio di idoneo spessore da compensarsi a parte, poste in opera su letto di malta cementizia a secco dosata a 400 kg. di cemento per m3 di sabbia, compresi i necessari innaffiamenti per dare consistenza al letto di malta e la successiva boiaccatura, con cemento puro, e compreso ogni altro onere per dare il lavoro finito a regola d’arte: Per la provincia di Ragusa spessore 4 cm.		al m2	€ 21,60
398	SOVRASTRUTTURE, PAVIMENTAZIONI ED OPERE DI CORREDO PER LAVORI STRADALI - PAVIMENTAZIONI -	06.02.02.08	Pavimentazione con mattonelle di asfalto pressate su idon ... regola d’arte: Per la provincia di Ragusa spessore 5 cm.	Pavimentazione con mattonelle di asfalto pressate su idoneo massetto di calcestruzzo cementizio di idoneo spessore da compensarsi a parte, poste in opera su letto di malta cementizia a secco dosata a 400 kg. di cemento per m3 di sabbia, compresi i necessari innaffiamenti per dare consistenza al letto di malta e la successiva boiaccatura, con cemento puro, e compreso ogni altro onere per dare il lavoro finito a regola d’arte: Per la provincia di Ragusa spessore 5 cm.		al m2	€ 23,50
399	SOVRASTRUTTURE, PAVIMENTAZIONI ED OPERE DI CORREDO PER LAVORI STRADALI - PAVIMENTAZIONI -	06.02.03.01	Pavimentazione con mattonelle di asfalto come al preceden ... , Enna, Messina, Palermo,Siracusa, Trapani spessore 2 cm.	Pavimentazione con mattonelle di asfalto come al precedente art. 6.2.2 con mattonelle di colore rosso, compresi tutti gli oneri di cui al medesimo art.6.2.2: Per le provincie di Agrigento, Caltanissetta, Catania, Enna, Messina, Palermo, Siracusa, Trapani spessore 2 cm.		al m2	€ 23,10
400	SOVRASTRUTTURE, PAVIMENTAZIONI ED OPERE DI CORREDO PER LAVORI STRADALI - PAVIMENTAZIONI -	06.02.03.02	Pavimentazione con mattonelle di asfalto come al preceden ... , Enna, Messina, Palermo,Siracusa, Trapani spessore 3 cm.	Pavimentazione con mattonelle di asfalto come al precedente art. 6.2.2 con mattonelle di colore rosso, compresi tutti gli oneri di cui al medesimo art.6.2.2: Per le provincie di Agrigento, Caltanissetta, Catania, Enna, Messina, Palermo, Siracusa, Trapani spessore 3 cm.		al m2	€ 25,00
401	SOVRASTRUTTURE, PAVIMENTAZIONI ED OPERE DI CORREDO PER LAVORI STRADALI - PAVIMENTAZIONI -	06.02.03.03	Pavimentazione con mattonelle di asfalto come al preceden ... , Enna, Messina, Palermo,Siracusa, Trapani spessore 4 cm.	Pavimentazione con mattonelle di asfalto come al precedente art. 6.2.2 con mattonelle di colore rosso, compresi tutti gli oneri di cui al medesimo art.6.2.2: Per le provincie di Agrigento, Caltanissetta, Catania, Enna, Messina, Palermo, Siracusa, Trapani spessore 4 cm.		al m2	€ 26,00
402	SOVRASTRUTTURE, PAVIMENTAZIONI ED OPERE DI CORREDO PER LAVORI STRADALI - PAVIMENTAZIONI -	06.02.03.04	Pavimentazione con mattonelle di asfalto come al preceden ... , Enna, Messina, Palermo,Siracusa, Trapani spessore 5 cm.	Pavimentazione con mattonelle di asfalto come al precedente art. 6.2.2 con mattonelle di colore rosso, compresi tutti gli oneri di cui al medesimo art.6.2.2: Per le provincie di Agrigento, Caltanissetta, Catania, Enna, Messina, Palermo, Siracusa, Trapani spessore 5 cm.		al m2	€ 28,10
403	SOVRASTRUTTURE, PAVIMENTAZIONI ED OPERE DI CORREDO PER LAVORI STRADALI - PAVIMENTAZIONI -	06.02.03.05	Pavimentazione con mattonelle di asfalto come al preceden ... esimo art.6.2.2: Per la provincia di Ragusa spessore 2 cm.	Pavimentazione con mattonelle di asfalto come al precedente art. 6.2.2 con mattonelle di colore rosso, compresi tutti gli oneri di cui al medesimo art.6.2.2: Per la provincia di Ragusa spessore 2 cm.		al m2	€ 19,70
404	SOVRASTRUTTURE, PAVIMENTAZIONI ED OPERE DI CORREDO PER LAVORI STRADALI - PAVIMENTAZIONI -	06.02.03.06	Pavimentazione con mattonelle di asfalto come al preceden ... esimo art.6.2.2: Per la provincia di Ragusa spessore 3 cm.	Pavimentazione con mattonelle di asfalto come al precedente art. 6.2.2 con mattonelle di colore rosso, compresi tutti gli oneri di cui al medesimo art.6.2.2: Per la provincia di Ragusa spessore 3 cm.		al m2	€ 21,40
405	SOVRASTRUTTURE, PAVIMENTAZIONI ED OPERE DI CORREDO PER LAVORI STRADALI - PAVIMENTAZIONI -	06.02.03.07	Pavimentazione con mattonelle di asfalto come al preceden ... esimo art.6.2.2: Per la provincia di Ragusa spessore 4 cm.	Pavimentazione con mattonelle di asfalto come al precedente art. 6.2.2 con mattonelle di colore rosso, compresi tutti gli oneri di cui al medesimo art.6.2.2: Per la provincia di Ragusa spessore 4 cm.		al m2	€ 22,10
406	SOVRASTRUTTURE, PAVIMENTAZIONI ED OPERE DI CORREDO PER LAVORI STRADALI - PAVIMENTAZIONI -	06.02.03.08	Pavimentazione con mattonelle di asfalto come al preceden ... esimo art.6.2.2: Per la provincia di Ragusa spessore 5 cm.	Pavimentazione con mattonelle di asfalto come al precedente art. 6.2.2 con mattonelle di colore rosso, compresi tutti gli oneri di cui al medesimo art.6.2.2: Per la provincia di Ragusa spessore 5 cm.		al m2	€ 23,20
407	SOVRASTRUTTURE, PAVIMENTAZIONI ED OPERE DI CORREDO PER LAVORI STRADALI - PAVIMENTAZIONI -	06.02.04	Pavimentazione di marciapiedi con pietrine di cemento, co ... o onere per dare il lavoro finito a perfetta regola d’arte	Pavimentazione di marciapiedi con pietrine di cemento, con la superficie vista rigata, di spessore non inferiore a 2,5 cm. e di dimensioni 30 x 30 cm. su idoneo massetto in conglomerato cementizio da compensarsi a parte, poste in opera su letto di malta cementizia dosata a 300 kg. di cemento per m3 di sabbia, compreso la boiaccatura dei giunti, la pulitura ed ogni altro onere per dare il lavoro finito a perfetta regola d’arte		al m2	€ 27,90
408	SOVRASTRUTTURE, PAVIMENTAZIONI ED OPERE DI CORREDO PER LAVORI STRADALI - PAVIMENTAZIONI -	06.02.05	Pavimentazione di marciapiedi in battuto cementizio dello ... o onere per dare il lavoro finito a perfetta regola d’arte	Pavimentazione di marciapiedi in battuto cementizio dello spessore complessivo di 10 cm., di cui 8,5 cm. di calcestruzzo cementizio con resistenza caratteristica di 10 N/mm2 dopo 28 giorni di stagionatura e 1,5 cm. di malta cementizia dosata a 400 kg. di cemento, compreso ogni onere per la regolarizzazione del piano di posa, la lisciatura con cemento in polvere, la rigatura, la bocciardatura ed ogni altro onere per dare il lavoro finito a perfetta regola d’arte		al m2	€ 16,00
409	SOVRASTRUTTURE, PAVIMENTAZIONI ED OPERE DI CORREDO PER LAVORI STRADALI - PAVIMENTAZIONI -	06.02.06.01	Fornitura, trasporto e posa in opera di pavimentazione pe ... erfetta regola d’arte: per elementi di formato 40 x 40 cm.	Fornitura, trasporto e posa in opera di pavimentazione per esterni con elementi in monostrato a spigoli smussati, di colore a scelta della D.L., realizzati con impasto costituito da materiale lavico di granulometria da 0,1 a 4 mm. e cemento ad alta resistenza (R = 52,5 N/mm2) pressati (30 kN per elemento), oppure in micromarmo bianco o colorato ed aventi le seguenti caratteristiche che debbono essere accertate e documentate dalla D.L.: spessore non inferiore a 28 mm.; coefficiente di attrito scivolosità gomma su bagnato non inferiore a 0,75 e cuoio su asciutto non inferiore a 0,65; resistenza a compressione ? 70 N/mm2; resistenza a flessione ? 15 N/mm2; valore medio all’usura ? 3 mm.; non gelivo. I pavimenti devono essere posti in opera con malta cementizia su idoneo massetto da compensarsi a parte, compresa la boiaccatura di cemento, tagli, sfridi ed ogni altro onere e magistero per dare l’opera completa a perfetta regola d’arte: per elementi di formato 40 x 40 cm.		al m2	€ 46,30
410	SOVRASTRUTTURE, PAVIMENTAZIONI ED OPERE DI CORREDO PER LAVORI STRADALI - PAVIMENTAZIONI -	06.02.06.02	Fornitura, trasporto e posa in opera di pavimentazione pe ... erfetta regola d’arte: per elementi di formato 20 x 40 cm.	Fornitura, trasporto e posa in opera di pavimentazione per esterni con elementi in monostrato a spigoli smussati, di colore a scelta della D.L., realizzati con impasto costituito da materiale lavico di granulometria da 0,1 a 4 mm. e cemento ad alta resistenza (R = 52,5 N/mm2) pressati (30 kN per elemento), oppure in micromarmo bianco o colorato ed aventi le seguenti caratteristiche che debbono essere accertate e documentate dalla D.L.: spessore non inferiore a 28 mm.; coefficiente di attrito scivolosità gomma su bagnato non inferiore a 0,75 e cuoio su asciutto non inferiore a 0,65; resistenza a compressione ? 70 N/mm2; resistenza a flessione ? 15 N/mm2; valore medio all’usura ? 3 mm.; non gelivo. I pavimenti devono essere posti in opera con malta cementizia su idoneo massetto da compensarsi a parte, compresa la boiaccatura di cemento, tagli, sfridi ed ogni altro onere e magistero per dare l’opera completa a perfetta regola d’arte: per elementi di formato 20 x 40 cm.		al m2	€ 48,80
411	SOVRASTRUTTURE, PAVIMENTAZIONI ED OPERE DI CORREDO PER LAVORI STRADALI - PAVIMENTAZIONI -	06.02.06.03	Fornitura, trasporto e posa in opera di pavimentazione pe ... erfetta regola d’arte: per elementi di formato 20 x 20 cm.	Fornitura, trasporto e posa in opera di pavimentazione per esterni con elementi in monostrato a spigoli smussati, di colore a scelta della D.L., realizzati con impasto costituito da materiale lavico di granulometria da 0,1 a 4 mm. e cemento ad alta resistenza (R = 52,5 N/mm2) pressati (30 kN per elemento), oppure in micromarmo bianco o colorato ed aventi le seguenti caratteristiche che debbono essere accertate e documentate dalla D.L.: spessore non inferiore a 28 mm.; coefficiente di attrito scivolosità gomma su bagnato non inferiore a 0,75 e cuoio su asciutto non inferiore a 0,65; resistenza a compressione ? 70 N/mm2; resistenza a flessione ? 15 N/mm2; valore medio all’usura ? 3 mm.; non gelivo. I pavimenti devono essere posti in opera con malta cementizia su idoneo massetto da compensarsi a parte, compresa la boiaccatura di cemento, tagli, sfridi ed ogni altro onere e magistero per dare l’opera completa a perfetta regola d’arte: per elementi di formato 20 x 20 cm.		al m2	€ 50,00
412	SOVRASTRUTTURE, PAVIMENTAZIONI ED OPERE DI CORREDO PER LAVORI STRADALI - PAVIMENTAZIONI -	06.02.07	Fornitura e collocazione di orlatura di pietrame calcareo ... ndazione in conglomerato cementizio da compensarsi a parte	Fornitura e collocazione di orlatura di pietrame calcareo della sezione di 20 x 30 cm., retta o curva in pezzi di lunghezza non inferiore a 60 cm., lavorati a puntillo grosso nelle facce viste, e con spigolo smussato con curvatura di raggio non inferiore a 2 cm., in opera a regola d’arte su fondazione in conglomerato cementizio da compensarsi a parte		al m.	€ 56,80
413	SOVRASTRUTTURE, PAVIMENTAZIONI ED OPERE DI CORREDO PER LAVORI STRADALI - PAVIMENTAZIONI -	06.02.08	Fornitura e collocazione di orlatura retta o curva in con ... dazione in conglomerato cementizio, da compensarsi a parte	Fornitura e collocazione di orlatura retta o curva in conglomerato cementizio vibrocompresso, con resistenza caratteristica non inferiore a 25 N/mm2 della sezione di 20 x?30 cm. con fronte sub-verticale, spigolo superiore esterno smussato con curvatura di raggio non inferiore a 2 cm. e superficie della faccia superiore rigata, in opera a regola d’arte su fondazione in conglomerato cementizio, da compensarsi a parte		al m.	€ 27,90
414	SOVRASTRUTTURE, PAVIMENTAZIONI ED OPERE DI CORREDO PER LAVORI STRADALI - PAVIMENTAZIONI -	06.02.09.01	Pavimentazione autobloccante in calcestruzzo vibro-compre ... one con apposita piastra vibrante: di colore grigio chiaro	Pavimentazione autobloccante in calcestruzzo vibro-compresso costituita da moduli di adeguata forma e dimensioni e di spessore 6 cm., aventi resistenza media a compressione non inferiore a 50 N/mm2, sistemati in opera a secco su letto di sabbia lavata avente granulometria non superiore a 5 mm., di spessore 5 cm. su sottofondo resistente escluso dal prezzo, compreso l’onere della compattazione con apposita piastra vibrante: di colore grigio chiaro		al m2	€ 25,80
415	SOVRASTRUTTURE, PAVIMENTAZIONI ED OPERE DI CORREDO PER LAVORI STRADALI - PAVIMENTAZIONI -	06.02.09.02	Pavimentazione autobloccante in calcestruzzo vibro-compre ... astra vibrante: di colore antracite, bruno, rosso e giallo	Pavimentazione autobloccante in calcestruzzo vibro-compresso costituita da moduli di adeguata forma e dimensioni e di spessore 6 cm., aventi resistenza media a compressione non inferiore a 50 N/mm2, sistemati in opera a secco su letto di sabbia lavata avente granulometria non superiore a 5 mm., di spessore 5 cm. su sottofondo resistente escluso dal prezzo, compreso l’onere della compattazione con apposita piastra vibrante: di colore antracite, bruno, rosso e giallo		al m2	€ 27,80
416	SOVRASTRUTTURE, PAVIMENTAZIONI ED OPERE DI CORREDO PER LAVORI STRADALI - PAVIMENTAZIONI -	06.02.10.01	Pavimentazione come all’art. 6.2.9 ma di 8 cm. di spessore: di colore grigio chiaro	Pavimentazione come all’art. 6.2.9 ma di 8 cm. di spessore: di colore grigio chiaro		al m2	€ 31,20
417	SOVRASTRUTTURE, PAVIMENTAZIONI ED OPERE DI CORREDO PER LAVORI STRADALI - PAVIMENTAZIONI -	06.02.10.02	Pavimentazione come all’art. 6.2.9 ma di 8 cm. di spessore: di colore antracite, bruno, rosso e giallo	Pavimentazione come all’art. 6.2.9 ma di 8 cm. di spessore: di colore antracite, bruno, rosso e giallo		al m2	€ 33,50
418	SOVRASTRUTTURE, PAVIMENTAZIONI ED OPERE DI CORREDO PER LAVORI STRADALI - PAVIMENTAZIONI -	06.02.11	Fornitura e collocazione di basole in pietra lavica 1a sc ... finita a perfetta regola d’arte Per le province di CT - EN	Fornitura e collocazione di basole in pietra lavica 1a scelta (40 x 40 m.) spessore 16÷20 cm. lavorate a puntillo fine, per pavimentazioni in opera compresa la pulitura, la conservazione e quant’altro occorrente per dare l’opera finita a perfetta regola d’arte Per le province di CT - EN		al m2	€ 125,60
419	SOVRASTRUTTURE, PAVIMENTAZIONI ED OPERE DI CORREDO PER LAVORI STRADALI - PAVIMENTAZIONI -	06.02.12.01	Rivestimento di pareti esterne con elementi in monostrato ... i cui alla voce 6.2.6: per elementi di formato 40 x 40 cm.	Rivestimento di pareti esterne con elementi in monostrato di cui alla voce 6.2.6, dello spessore di 28 mm. ma messo in opera con idoneo collante per uso esterno compreso nel prezzo e con tutti gli oneri di cui alla voce 6.2.6: per elementi di formato 40 x 40 cm.		al m2	€ 47,70
420	SOVRASTRUTTURE, PAVIMENTAZIONI ED OPERE DI CORREDO PER LAVORI STRADALI - PAVIMENTAZIONI -	06.02.12.02	Rivestimento di pareti esterne con elementi in monostrato ... i cui alla voce 6.2.6: per elementi di formato 20 x 40 cm.	Rivestimento di pareti esterne con elementi in monostrato di cui alla voce 6.2.6, dello spessore di 28 mm. ma messo in opera con idoneo collante per uso esterno compreso nel prezzo e con tutti gli oneri di cui alla voce 6.2.6: per elementi di formato 20 x 40 cm.		al m2	€ 50,10
421	SOVRASTRUTTURE, PAVIMENTAZIONI ED OPERE DI CORREDO PER LAVORI STRADALI - PAVIMENTAZIONI -	06.02.12.03	Rivestimento di pareti esterne con elementi in monostrato ... i cui alla voce 6.2.6: per elementi di formato 20 x 20 cm.	Rivestimento di pareti esterne con elementi in monostrato di cui alla voce 6.2.6, dello spessore di 28 mm. ma messo in opera con idoneo collante per uso esterno compreso nel prezzo e con tutti gli oneri di cui alla voce 6.2.6: per elementi di formato 20 x 20 cm.		al m2	€ 51,30
422	SOVRASTRUTTURE, PAVIMENTAZIONI ED OPERE DI CORREDO PER LAVORI STRADALI - PAVIMENTAZIONI -	06.02.13.01	Pavimentazione come alla voce 6.2.6 ma con elementi di sp ... erfetta regola d’arte: per elementi di formato 40 x 40 cm.	Pavimentazione come alla voce 6.2.6 ma con elementi di spessore di 50 mm. Compreso tutti gli oneri di cui alla voce 6.2.6 e quant’altro occorre per dare l’opera completa a perfetta regola d’arte: per elementi di formato 40 x 40 cm.		al m2	€ 68,30
423	SOVRASTRUTTURE, PAVIMENTAZIONI ED OPERE DI CORREDO PER LAVORI STRADALI - PAVIMENTAZIONI -	06.02.13.02	Pavimentazione come alla voce 6.2.6 ma con elementi di sp ... erfetta regola d’arte: per elementi di formato 20 x 40 cm.	Pavimentazione come alla voce 6.2.6 ma con elementi di spessore di 50 mm. Compreso tutti gli oneri di cui alla voce 6.2.6 e quant’altro occorre per dare l’opera completa a perfetta regola d’arte: per elementi di formato 20 x 40 cm.		al m2	€ 72,30
424	SOVRASTRUTTURE, PAVIMENTAZIONI ED OPERE DI CORREDO PER LAVORI STRADALI - PAVIMENTAZIONI -	06.02.13.03	Pavimentazione come alla voce 6.2.6 ma con elementi di sp ... erfetta regola d’arte: per elementi di formato 20 x 20 cm.	Pavimentazione come alla voce 6.2.6 ma con elementi di spessore di 50 mm. Compreso tutti gli oneri di cui alla voce 6.2.6 e quant’altro occorre per dare l’opera completa a perfetta regola d’arte: per elementi di formato 20 x 20 cm.		al m2	€ 73,80
425	SOVRASTRUTTURE, PAVIMENTAZIONI ED OPERE DI CORREDO PER LAVORI STRADALI - GABBIONI METALLICI - DRENAGGI -	06.03.01	Gabbioni metallici a scatola di qualunque dimensione, for ... o occorre per dare l’opera finita a perfetta regola d’arte	Gabbioni metallici a scatola di qualunque dimensione, forniti e posti in opera a filari semplici e sovrapposti, fabbricati con rete metallica a doppia torsione con maglia esagonale tipo 6 x 8, 8 x 10, 10 x 12 cm., in accordo con la normativa UNI 8018, tessuta con trafilato di ferro a forte zincatura di diametro da 2,7 mm. a 3,00 mm. conforme a quanto previsto dalla circolare del Consiglio Superiore LL.PP. del 27-8-1962 vigente in materia. Le suddette caratteristiche devono essere accertate e documentate dalla D.L.. Compresi i tiranti e cuciture con filo di ferro a forte zincatura, nonché la preparazione della sede di appoggio con la sola esclusione del pietrame di riempimento, compreso quant’altro occorre per dare l’opera finita a perfetta regola d’arte		al kg.	€ 5,60
426	SOVRASTRUTTURE, PAVIMENTAZIONI ED OPERE DI CORREDO PER LAVORI STRADALI - GABBIONI METALLICI - DRENAGGI -	06.03.02	Fornitura e posa in opera di pietrame in scapoli di idone ... o occorre per dare l’opera finita a perfetta regola d’arte	Fornitura e posa in opera di pietrame in scapoli di idonea pezzatura o ciottolame di adeguate dimensioni, provenienti da siti posti a distanza massima di 5 km. dal luogo d’impiego, aventi peso specifico non inferiore a 20 N/m3 e di natura non geliva per riempimento di gabbioni metallici da effettuarsi a mano, in opera a qualsiasi altezza o profondità, compreso lo smaltimento o la deviazione dell’acqua e compreso quanto altro occorre per dare l’opera finita a perfetta regola d’arte		al m3	€ 28,50
427	SOVRASTRUTTURE, PAVIMENTAZIONI ED OPERE DI CORREDO PER LAVORI STRADALI - GABBIONI METALLICI - DRENAGGI -	06.03.03	Costituzione di drenaggi a tergo di manufatti eseguita a ... elli o cavalletti) per interventi fino a 3,50 m. d’altezza	Costituzione di drenaggi a tergo di manufatti eseguita a qualsiasi profondità o altezza e di qualunque spessore con pietrame calcareo lavico o arenario forte, o ciottoli di pezzatura non inferiore a 20 cm., provenienti da siti posti a distanza massima di 5 km. dal luogo d’impiego, regolarizzati a mano, compresi eventuali ponti di servizio (trabatelli o cavalletti) per interventi fino a 3,50 m. d’altezza		al m3	€ 19,50
428	SOVRASTRUTTURE, PAVIMENTAZIONI ED OPERE DI CORREDO PER LAVORI STRADALI - GABBIONI METALLICI - DRENAGGI -	06.03.04	Compenso addizionale al prezzo di cui agli artt. 6.1.1 - ... ve idonee a distanza inferiore: per ogni m3 e per ogni km.	Compenso addizionale al prezzo di cui agli artt. 6.1.1 - 6.1.2 - 6.3.2 e 6.3.3 per ogni km. in più dalla cava oltre i primi 5. Tale maggiore distanza dovrà essere certificata dalla D.L. che dovrà inoltre dichiarare l’inesistenza di cave idonee a distanza inferiore: per ogni m3 e per ogni km.			€ 0,36
429	SOVRASTRUTTURE, PAVIMENTAZIONI ED OPERE DI CORREDO PER LAVORI STRADALI - CHIUSINI E CADITOIE -	06.04.01	Fornitura e posa in opera di telaio e chiusini in ghisa a ... d ogni altro onere per dare l’opera finita a regola d’arte	Fornitura e posa in opera di telaio e chiusini in ghisa a grafite lamellare, conforme alle norme UNI EN 124 e recante la marcatura prevista dalla citata norma, compreso le opere murarie ed ogni altro onere per dare l’opera finita a regola d’arte		al kg.	€ 1,30
430	SOVRASTRUTTURE, PAVIMENTAZIONI ED OPERE DI CORREDO PER LAVORI STRADALI - CHIUSINI E CADITOIE -	06.04.02	Fornitura e posa in opera di telaio e chiusino in ghisa a ... d ogni altro onere per dare l’opera finita a regola d’arte	Fornitura e posa in opera di telaio e chiusino in ghisa a grafite sferoidale, conforme alle norme UNI EN 124 e recante la marcatura prevista dalla citata norma, rivestito con vernice bituminosa munito di relativa guarnizione di tenuta in elastometro ad alta resistenza, compreso le opere murarie ed ogni altro onere per dare l’opera finita a regola d’arte		al kg.	€ 2,50
431	SOVRASTRUTTURE, PAVIMENTAZIONI ED OPERE DI CORREDO PER LAVORI STRADALI - CHIUSINI E CADITOIE -	06.04.03	Fornitura e posa in opera di caditoia stradale in conglom ... so scavo, telaio e griglia in ghisa da compensarsi a parte	Fornitura e posa in opera di caditoia stradale in conglomerato cementizio delle dimensioni di 80 x 50 x 80 cm. a doppio scomparto con chiusura idraulica, compreso il massetto di posa in conglomerato cementizio di spessore non inferiore a 10 cm., escluso scavo, telaio e griglia in ghisa da compensarsi a parte		cad.	€ 97,80
432	SOVRASTRUTTURE, PAVIMENTAZIONI ED OPERE DI CORREDO PER LAVORI STRADALI - OPERE DI PROTEZIONE -	06.05.01.01	Fornitura e posa in opera di barriera di sicurezza in acc ... cante l’effettuazione delle prove previste dalle normative	Fornitura e posa in opera di barriera di sicurezza in acciaio Fe 360 B zincato a caldo, con forme al D.M. 18-2-1992, n. 223 e successive modifiche (D.M. 3-6-1998 e D.M. 11-6-1999), sottoposta alle prove di impatto come definito dalle Autorità competenti, valutata al metro lineare di barriera compresi i sistemi di attacco necessari per il collegamento dei vari elementi, l’infissione dei pali di sostegno ed ogni altro onere e accessorio per dare il lavoro finito a perfetta regola d’arte: Barriera di classe N1, da posizionare su rilevato, nella parte laterale della carreggiata, costituita da fascia orizzontale a doppia onda ed elementi complementari, come da documento certificante l’effettuazione delle prove previste dalle normative		al m.	€ 24,90
433	SOVRASTRUTTURE, PAVIMENTAZIONI ED OPERE DI CORREDO PER LAVORI STRADALI - OPERE DI PROTEZIONE -	06.05.01.02	Fornitura e posa in opera di barriera di sicurezza in acc ... cante l’effettuazione delle prove previste dalle normative	Fornitura e posa in opera di barriera di sicurezza in acciaio Fe 360 B zincato a caldo, con forme al D.M. 18-2-1992, n. 223 e successive modifiche (D.M. 3-6-1998 e D.M. 11-6-1999), sottoposta alle prove di impatto come definito dalle Autorità competenti, valutata al metro lineare di barriera compresi i sistemi di attacco necessari per il collegamento dei vari elementi, l’infissione dei pali di sostegno ed ogni altro onere e accessorio per dare il lavoro finito a perfetta regola d’arte: Barriera di classe N2, da posizionare su rilevato, nella parte laterale della carreggiata, costituita da fascia orizzontale a doppia onda ed elementi complementari come da documento certificante l’effettuazione delle prove previste dalle normative		al m.	€ 30,90
434	SOVRASTRUTTURE, PAVIMENTAZIONI ED OPERE DI CORREDO PER LAVORI STRADALI - OPERE DI PROTEZIONE -	06.05.01.03	Fornitura e posa in opera di barriera di sicurezza in acc ... cante l’effettuazione delle prove previste dalle normative	Fornitura e posa in opera di barriera di sicurezza in acciaio Fe 360 B zincato a caldo, con forme al D.M. 18-2-1992, n. 223 e successive modifiche (D.M. 3-6-1998 e D.M. 11-6-1999), sottoposta alle prove di impatto come definito dalle Autorità competenti, valutata al metro lineare di barriera compresi i sistemi di attacco necessari per il collegamento dei vari elementi, l’infissione dei pali di sostegno ed ogni altro onere e accessorio per dare il lavoro finito a perfetta regola d’arte: Barriera di classe H1, da posizionare su rilevato, nella parte laterale della carreggiata, costituita da fascia orizzontale a doppia onda ed elementi complementari, come da documento certificante l’effettuazione delle prove previste dalle normative		al m.	€ 59,60
435	SOVRASTRUTTURE, PAVIMENTAZIONI ED OPERE DI CORREDO PER LAVORI STRADALI - OPERE DI PROTEZIONE -	06.05.01.04	Fornitura e posa in opera di barriera di sicurezza in acc ... cante l’effettuazione delle prove previste dalle normative	Fornitura e posa in opera di barriera di sicurezza in acciaio Fe 360 B zincato a caldo, con forme al D.M. 18-2-1992, n. 223 e successive modifiche (D.M. 3-6-1998 e D.M. 11-6-1999), sottoposta alle prove di impatto come definito dalle Autorità competenti, valutata al metro lineare di barriera compresi i sistemi di attacco necessari per il collegamento dei vari elementi, l’infissione dei pali di sostegno ed ogni altro onere e accessorio per dare il lavoro finito a perfetta regola d’arte: Barriera di classe H2, da posizionare su rilevato, nella parte laterale della carreggiata, costituita da fascia orizzontale a tripla onda ed elementi complementari, come da documento certificante l’effettuazione delle prove previste dalle normative		al m.	€ 72,70
436	SOVRASTRUTTURE, PAVIMENTAZIONI ED OPERE DI CORREDO PER LAVORI STRADALI - OPERE DI PROTEZIONE -	06.05.01.05	Fornitura e posa in opera di barriera di sicurezza in acc ... cante l’effettuazione delle prove previste dalle normative	Fornitura e posa in opera di barriera di sicurezza in acciaio Fe 360 B zincato a caldo, con forme al D.M. 18-2-1992, n. 223 e successive modifiche (D.M. 3-6-1998 e D.M. 11-6-1999), sottoposta alle prove di impatto come definito dalle Autorità competenti, valutata al metro lineare di barriera compresi i sistemi di attacco necessari per il collegamento dei vari elementi, l’infissione dei pali di sostegno ed ogni altro onere e accessorio per dare il lavoro finito a perfetta regola d’arte: Barriera di classe H2, da posizionare su rilevato, nella parte centrale della carreggiata, costituita da fascia orizzontale a tripla onda ed elementi complementari, come da documento certificante l’effettuazione delle prove previste dalle normative		al m.	€ 138,30
437	SOVRASTRUTTURE, PAVIMENTAZIONI ED OPERE DI CORREDO PER LAVORI STRADALI - OPERE DI PROTEZIONE -	06.05.01.06	Fornitura e posa in opera di barriera di sicurezza in acc ... cante l’effettuazione delle prove previste dalle normative	Fornitura e posa in opera di barriera di sicurezza in acciaio Fe 360 B zincato a caldo, con forme al D.M. 18-2-1992, n. 223 e successive modifiche (D.M. 3-6-1998 e D.M. 11-6-1999), sottoposta alle prove di impatto come definito dalle Autorità competenti, valutata al metro lineare di barriera compresi i sistemi di attacco necessari per il collegamento dei vari elementi, l’infissione dei pali di sostegno ed ogni altro onere e accessorio per dare il lavoro finito a perfetta regola d’arte: Barriera di classe H2, da posizionare su manufatto in calcestruzzo (bordo ponte), costituita da fascia orizzontale a tripla onda ed elementi complementari, come da documento certificante l’effettuazione delle prove previste dalle normative		al m.	€ 124,20
438	SOVRASTRUTTURE, PAVIMENTAZIONI ED OPERE DI CORREDO PER LAVORI STRADALI - OPERE DI PROTEZIONE -	06.05.01.07	Fornitura e posa in opera di barriera di sicurezza in acc ... cante l’effettuazione delle prove previste dalle normative	Fornitura e posa in opera di barriera di sicurezza in acciaio Fe 360 B zincato a caldo, con forme al D.M. 18-2-1992, n. 223 e successive modifiche (D.M. 3-6-1998 e D.M. 11-6-1999), sottoposta alle prove di impatto come definito dalle Autorità competenti, valutata al metro lineare di barriera compresi i sistemi di attacco necessari per il collegamento dei vari elementi, l’infissione dei pali di sostegno ed ogni altro onere e accessorio per dare il lavoro finito a perfetta regola d’arte: Barriera di classe H3, da posizionare su rilevato, nella parte laterale della carreggiata, costituita da fascia orizzontale a tripla onda ed elementi complementari, come da documento certificante l’effettuazione delle prove previste dalle normative		al m.	€ 97,10
439	SOVRASTRUTTURE, PAVIMENTAZIONI ED OPERE DI CORREDO PER LAVORI STRADALI - OPERE DI PROTEZIONE -	06.05.01.08	Fornitura e posa in opera di barriera di sicurezza in acc ... cante l’effettuazione delle prove previste dalle normative	Fornitura e posa in opera di barriera di sicurezza in acciaio Fe 360 B zincato a caldo, con forme al D.M. 18-2-1992, n. 223 e successive modifiche (D.M. 3-6-1998 e D.M. 11-6-1999), sottoposta alle prove di impatto come definito dalle Autorità competenti, valutata al metro lineare di barriera compresi i sistemi di attacco necessari per il collegamento dei vari elementi, l’infissione dei pali di sostegno ed ogni altro onere e accessorio per dare il lavoro finito a perfetta regola d’arte: Barriera di classe H3, da posizionare su rilevato, nella parte centrale della carreggiata, costituita da fascia orizzontale a tripla onda ed elementi complementari, come da documento certificante l’effettuazione delle prove previste dalle normative		al m.	€ 151,80
440	SOVRASTRUTTURE, PAVIMENTAZIONI ED OPERE DI CORREDO PER LAVORI STRADALI - OPERE DI PROTEZIONE -	06.05.01.09	Fornitura e posa in opera di barriera di sicurezza in acc ... cante l’effettuazione delle prove previste dalle normative	Fornitura e posa in opera di barriera di sicurezza in acciaio Fe 360 B zincato a caldo, con forme al D.M. 18-2-1992, n. 223 e successive modifiche (D.M. 3-6-1998 e D.M. 11-6-1999), sottoposta alle prove di impatto come definito dalle Autorità competenti, valutata al metro lineare di barriera compresi i sistemi di attacco necessari per il collegamento dei vari elementi, l’infissione dei pali di sostegno ed ogni altro onere e accessorio per dare il lavoro finito a perfetta regola d’arte: Barriera di classe H3, da posizionare su manufatto in calcestruzzo (bordo ponte), costituita da fascia orizzontale a tripla onda ed elementi complementari, come da documento certificante l’effettuazione delle prove previste dalle normative		al m.	€ 141,00
441	SOVRASTRUTTURE, PAVIMENTAZIONI ED OPERE DI CORREDO PER LAVORI STRADALI - OPERE DI PROTEZIONE -	06.05.01.10	Fornitura e posa in opera di barriera di sicurezza in acc ... cante l’effettuazione delle prove previste dalle normative	Fornitura e posa in opera di barriera di sicurezza in acciaio Fe 360 B zincato a caldo, con forme al D.M. 18-2-1992, n. 223 e successive modifiche (D.M. 3-6-1998 e D.M. 11-6-1999), sottoposta alle prove di impatto come definito dalle Autorità competenti, valutata al metro lineare di barriera compresi i sistemi di attacco necessari per il collegamento dei vari elementi, l’infissione dei pali di sostegno ed ogni altro onere e accessorio per dare il lavoro finito a perfetta regola d’arte: Barriera di classe H4, da posizionare su rilevato, nella parte laterale della carreggiata, costituita da fascia orizzontale a tripla onda ed elementi complementari, come da documento certificante l’effettuazione delle prove previste dalle normative		al m.	€ 108,40
442	SOVRASTRUTTURE, PAVIMENTAZIONI ED OPERE DI CORREDO PER LAVORI STRADALI - OPERE DI PROTEZIONE -	06.05.01.11	Fornitura e posa in opera di barriera di sicurezza in acc ... cante l’effettuazione delle prove previste dalle normative	Fornitura e posa in opera di barriera di sicurezza in acciaio Fe 360 B zincato a caldo, con forme al D.M. 18-2-1992, n. 223 e successive modifiche (D.M. 3-6-1998 e D.M. 11-6-1999), sottoposta alle prove di impatto come definito dalle Autorità competenti, valutata al metro lineare di barriera compresi i sistemi di attacco necessari per il collegamento dei vari elementi, l’infissione dei pali di sostegno ed ogni altro onere e accessorio per dare il lavoro finito a perfetta regola d’arte: Barriera di classe H4, da posizionare su rilevato, nella parte centrale della carreggiata, costituita da fascia orizzontale a tripla onda ed elementi complementari, come da documento certificante l’effettuazione delle prove previste dalle normative		al m.	€ 154,50
443	SOVRASTRUTTURE, PAVIMENTAZIONI ED OPERE DI CORREDO PER LAVORI STRADALI - OPERE DI PROTEZIONE -	06.05.01.12	Fornitura e posa in opera di barriera di sicurezza in acc ... cante l’effettuazione delle prove previste dalle normative	Fornitura e posa in opera di barriera di sicurezza in acciaio Fe 360 B zincato a caldo, con forme al D.M. 18-2-1992, n. 223 e successive modifiche (D.M. 3-6-1998 e D.M. 11-6-1999), sottoposta alle prove di impatto come definito dalle Autorità competenti, valutata al metro lineare di barriera compresi i sistemi di attacco necessari per il collegamento dei vari elementi, l’infissione dei pali di sostegno ed ogni altro onere e accessorio per dare il lavoro finito a perfetta regola d’arte: Barriera di classe H4, da posizionare su manufatto in calcestruzzo, costituita da fascia orizzontale a tripla onda ed elementi complementari, come da documento certificante l’effettuazione delle prove previste dalle normative		al m.	€ 176,20
444	SOVRASTRUTTURE, PAVIMENTAZIONI ED OPERE DI CORREDO PER LAVORI STRADALI - OPERE DI PROTEZIONE -	06.05.02	Fornitura e collocazione di manufatti tubolari in lamiera ... tagli alle estremità, i pezzi speciali ed ogni altro onere	Fornitura e collocazione di manufatti tubolari in lamiera di acciaio ondulata del tipo ad elementi incastrati ed a piastre multiple nelle forme e dimensioni progettuali, con le prescrizioni del capitolato speciale, completi di organi di giunzione (bulloni, dadi, rivette, ganci, etc.) compresi i collegamenti dei vari tratti e delle piastre, i tagli alle estremità, i pezzi speciali ed ogni altro onere		al kg.	€ 2,46
445	SOVRASTRUTTURE, PAVIMENTAZIONI ED OPERE DI CORREDO PER LAVORI STRADALI - OPERE DI PROTEZIONE -	06.05.03	Fornitura e collocazione di rete metallica a doppia torsi ... eristiche devono essere accertate e documentate dalla D.L.	Fornitura e collocazione di rete metallica a doppia torsione con maglia esagonale tipo 6 x 8 o 8 x 10 secondo la norma UNI 8018, tessuta con trafilato di acciaio conforme alla norma UNI 3598, avente diametro da 2,70 mm. a 3,00 mm. a forte zincatura conforme a quanto previsto dalla circolare del Consiglio Superiore LL.PP. n. 2078 del 27-8-1962 vigente in materia, a protezione di scarpate e simili, debitamente tesa e ancorata in sommità, compreso un sufficiente numero di chiodature ed ogni altro onere per consegnare il lavoro finito a perfetta regola d’arte, escluso solo l’eventuale cordolo in sommità. Le suddette caratteristiche devono essere accertate e documentate dalla D.L.		al kg.	€ 5,25
446	SOVRASTRUTTURE, PAVIMENTAZIONI ED OPERE DI CORREDO PER LAVORI STRADALI - OPERE DI PROTEZIONE -	06.05.04	Fornitura e posa in opera di canalette costituite da embr ... ogni altro onere per dare il lavoro finito a regola d’arte	Fornitura e posa in opera di canalette costituite da embrici da 50 x 50 x 20 cm. in elementi prefabbricati in conglomerato cementizio dosato a 350 kg. di cemento tipo R 325 per m3 di sabbia vagliata, ubicate secondo la massima pendenza delle scarpate stradali o delle pendici del terreno, compreso lo scavo e la costipazione del terreno di appoggio della canaletta, l’esecuzione del raccordo alla pavimentazione stradale mediante strato di conglomerato bituminoso o calcestruzzo dosato a 200 kg. di cemento tipo R 325 per ogni m3 e saltuario bloccaggio delle canalette allo scopo di evitare lo slittamento delle stesse, nonché ogni altro onere per dare il lavoro finito a regola d’arte		al m.	€ 12,00
447	SOVRASTRUTTURE, PAVIMENTAZIONI ED OPERE DI CORREDO PER LAVORI STRADALI - SEGNALETICA -	06.06.01	Fornitura e collocazione di segnali stradali regolamentar ... in calcestruzzo cementizio a 250 kg. di cemento tipo R 325	Fornitura e collocazione di segnali stradali regolamentari di forma triangolare (di pericolo) con lato di 90 cm. o circolare (di prescrizione) del diametro di 60 cm., costituiti in lamiera di ferro dello spessore non inferiore a 10/10 di mm., rinforzati con bordatura perimetrale, verniciati con due mani di antiruggine sintetica cotta in forno a 120° e rivestiti, dalla parte frontale, interamente con pellicola rifrangente scotchlite liscia, a normale efficienza (classe 1 di cui al D.L. 30-4-1992, n. 285 modificato ed integrato dal D.L. 10-9-1993, n. 360 ed in ottemperanza con il regolamento di esecuzione e di attuazione D.P.R. 16-12-1992, n. 495) a pezzo unico, nei colori e con sagome e scritte regolamentari; il tutto dato in opera su apposito palo di sostegno, di cui è compresa la fornitura e collocazione, della lunghezza di 3,00 m. in ferro tubolare del diametro di 60 mm. verniciato in smalto sintetico opaco a tinta neutra ed infisso sul terreno in buche delle dimensioni minime di 30 x 30 x 60 cm., riempite in calcestruzzo cementizio a 250 kg. di cemento tipo R 325		cad.	€ 122,20
448	SOVRASTRUTTURE, PAVIMENTAZIONI ED OPERE DI CORREDO PER LAVORI STRADALI - SEGNALETICA -	06.06.02	Fornitura e collocazione di segnali stradali regolamentar ... in calcestruzzo cementizio a 250 kg. di cemento tipo R 325	Fornitura e collocazione di segnali stradali regolamentari di forma ottagonale da 60 cm., costituiti in lamiera di ferro dello spessore non inferiore a 10/10 di mm., rinforzati con bordatura perimetrale, verniciati con due mani di antiruggine sintetica cotta in forno a 120° e rivestiti dalla parte frontale, interamente con pellicola ad alta intensità luminosa (classe 2 di cui al D.L. 30-4-1992, n. 285 modificato ed integrato dal D.L. 10-9-1993, n. 360 ed in ottemperanza con il regolamento di esecuzione e di attuazione D.P.R. 16-12-1992, n. 495) a pezzo unico, nei colori e con sagome e scritte regolamentari; il tutto dato in opera su apposito palo di sostegno di cui è compresa la fornitura e collocazione, della lunghezza di 3,00 m in ferro tubolare del diametro di 60 mm., ed infisso nel terreno in buche delle dimensioni minime di 30 x 30 x 60 cm., riempite in calcestruzzo cementizio a 250 kg. di cemento tipo R 325		cad.	€ 140,00
449	SOVRASTRUTTURE, PAVIMENTAZIONI ED OPERE DI CORREDO PER LAVORI STRADALI - SEGNALETICA -	06.06.03.01	Fornitura e collocazione di segnale rettangolare di preav ... o di esecuzione e di attuazione D.P.R. 16-12-1992, n. 495)	Fornitura e collocazione di segnale rettangolare di preavviso di bivio delle dimensioni di 90 x 120 cm. in lamiera di ferro di prima scelta dello spessore non inferiore a 10/10 di mm., dati in opera con n. 2 sostegni in ferro tubolare del diametro di 60 mm. e della lunghezza di 3,00 m. infisso nel terreno in buche delle dimensioni di 30 x 30 x 60 cm. riempite in calcestruzzo cementizio a 250 kg. di cemento tipo R 325: Classe 1 (di cui al D.L. 30-4-1992, n. 285 modificato ed integrato dal D.L. 10-9-1993, n. 360 ed in ottemperanza con il regolamento di esecuzione e di attuazione D.P.R. 16-12-1992, n. 495)		cad.	€ 272,90
450	SOVRASTRUTTURE, PAVIMENTAZIONI ED OPERE DI CORREDO PER LAVORI STRADALI - SEGNALETICA -	06.06.03.02	Fornitura e collocazione di segnale rettangolare di preav ... o di esecuzione e di attuazione D.P.R. 16-12-1992, n. 495)	Fornitura e collocazione di segnale rettangolare di preavviso di bivio delle dimensioni di 90 x 120 cm. in lamiera di ferro di prima scelta dello spessore non inferiore a 10/10 di mm., dati in opera con n. 2 sostegni in ferro tubolare del diametro di 60 mm. e della lunghezza di 3,00 m. infisso nel terreno in buche delle dimensioni di 30 x 30 x 60 cm. riempite in calcestruzzo cementizio a 250 kg. di cemento tipo R 325: Classe 2 (di cui al D.L. 30-4-1992, n. 285 modificato ed integrato dal D.L. 10-9-1993, n. 360 ed in ottemperanza con il regolamento di esecuzione e di attuazione D.P.R. 16-12-1992, n. 495)		cad.	€ 326,30
451	SOVRASTRUTTURE, PAVIMENTAZIONI ED OPERE DI CORREDO PER LAVORI STRADALI - SEGNALETICA -	06.06.04.01	Fornitura e collocazione di segnale rettangolare di preav ... o di esecuzione e di attuazione D.P.R. 16-12-1992, n. 495)	Fornitura e collocazione di segnale rettangolare di preavviso di bivio delle dimensioni di 100 x 150 cm. in lamiera di ferro di prima scelta dello spessore non inferiore a 10/10 di mm., dato in opera con n. 2 sostegni in ferro tubolare del diametro di 60 mm. e della lunghezza di 3,00 m. ed infisso nel terreno in buche delle dimensioni minime di 30 x 30 x 60 cm., riempite in calcestruzzo cementizio a 250 kg. di cemento tipo R 325: Classe 1 (di cui al D.L. 30-4-1992, n. 285 modificato ed integrato dal D.L. 10-9-1993, n. 360 ed in ottemperanza con il regolamento di esecuzione e di attuazione D.P.R. 16-12-1992, n. 495)		cad.	€ 321,30
452	SOVRASTRUTTURE, PAVIMENTAZIONI ED OPERE DI CORREDO PER LAVORI STRADALI - SEGNALETICA -	06.06.04.02	Fornitura e collocazione di segnale rettangolare di preav ... o di esecuzione e di attuazione D.P.R. 16-12-1992, n. 495)	Fornitura e collocazione di segnale rettangolare di preavviso di bivio delle dimensioni di 100 x 150 cm. in lamiera di ferro di prima scelta dello spessore non inferiore a 10/10 di mm., dato in opera con n. 2 sostegni in ferro tubolare del diametro di 60 mm. e della lunghezza di 3,00 m. ed infisso nel terreno in buche delle dimensioni minime di 30 x 30 x 60 cm., riempite in calcestruzzo cementizio a 250 kg. di cemento tipo R 325: Classe 2 (di cui al D.L. 30-4-1992, n. 285 modificato ed integrato dal D.L. 10-9-1993, n. 360 ed in ottemperanza con il regolamento di esecuzione e di attuazione D.P.R. 16-12-1992, n. 495)		cad.	€ 393,90
453	SOVRASTRUTTURE, PAVIMENTAZIONI ED OPERE DI CORREDO PER LAVORI STRADALI - SEGNALETICA -	06.06.05.01	Fornitura e collocazione di segnale rettangolare di direz ... o di esecuzione e di attuazione D.P.R. 16-12-1992, n. 495)	Fornitura e collocazione di segnale rettangolare di direzione delle dimensioni di 25 x 100 cm. in lamiera di ferro di prima scelta dello spessore non inferiore a 10/10 di mm., dato in opera con n. 2 sostegni in ferro tubolare del diametro di 60 mm., e della lunghezza di 3,00 m. ed infisso nel terreno in buche delle dimensioni minime di 30 x 30 x 60 cm., riempito in calcestruzzo cementizio a 250kg. di cemento tipo R 325: Classe 1 (di cui al D.L. 30-4-1992, n. 285 modificato ed integrato dal D.L. 10-9-1993, n. 360 ed in ottemperanza con il regolamento di esecuzione e di attuazione D.P.R. 16-12-1992, n. 495)		cad.	€ 215,20
454	SOVRASTRUTTURE, PAVIMENTAZIONI ED OPERE DI CORREDO PER LAVORI STRADALI - SEGNALETICA -	06.06.05.02	Fornitura e collocazione di segnale rettangolare di direz ... o di esecuzione e di attuazione D.P.R. 16-12-1992, n. 495)	Fornitura e collocazione di segnale rettangolare di direzione delle dimensioni di 25 x 100 cm. in lamiera di ferro di prima scelta dello spessore non inferiore a 10/10 di mm., dato in opera con n. 2 sostegni in ferro tubolare del diametro di 60 mm., e della lunghezza di 3,00 m. ed infisso nel terreno in buche delle dimensioni minime di 30 x 30 x 60 cm., riempito in calcestruzzo cementizio a 250kg. di cemento tipo R 325: Classe 2 (di cui al D.L. 30-4-1992, n. 285 modificato ed integrato dal D.L. 10-9-1993, n. 360 ed in ottemperanza con il regolamento di esecuzione e di attuazione D.P.R. 16-12-1992, n. 495)		cad.	€ 227,30
455	SOVRASTRUTTURE, PAVIMENTAZIONI ED OPERE DI CORREDO PER LAVORI STRADALI - SEGNALETICA -	06.06.06.01	Fornitura e collocazione di segnale rettangolare di direz ... o di esecuzione e di attuazione D.P.R. 16-12-1992, n. 495)	Fornitura e collocazione di segnale rettangolare di direzione delle dimensioni di 20 x 100 cm. in lamiera di ferro di prima scelta dello spessore non inferiore a 10/10 di mm., dato in opera con sostegno in ferro tubolare del diametro di 60 mm. della lunghezza di 3,00 m. ed infisso nel terreno in buche delle dimensioni minime di 30 x 30 x 60 cm., riempite in calcestruzzo cementizio a 250kg. di cemento tipo R 325: Classe 1 (di cui al D.L. 30-4-1992, n. 285 modificato ed integrato dal D.L. 10-9-1993, n. 360 ed in ottemperanza con il regolamento di esecuzione e di attuazione D.P.R. 16-12-1992, n. 495)		cad.	€ 116,50
456	SOVRASTRUTTURE, PAVIMENTAZIONI ED OPERE DI CORREDO PER LAVORI STRADALI - SEGNALETICA -	06.06.06.02	Fornitura e collocazione di segnale rettangolare di direz ... o di esecuzione e di attuazione D.P.R. 16-12-1992, n. 495)	Fornitura e collocazione di segnale rettangolare di direzione delle dimensioni di 20 x 100 cm. in lamiera di ferro di prima scelta dello spessore non inferiore a 10/10 di mm., dato in opera con sostegno in ferro tubolare del diametro di 60 mm. della lunghezza di 3,00 m. ed infisso nel terreno in buche delle dimensioni minime di 30 x 30 x 60 cm., riempite in calcestruzzo cementizio a 250kg. di cemento tipo R 325: Classe 2 (di cui al D.L. 30-4-1992, n. 285 modificato ed integrato dal D.L. 10-9-1993, n. 360 ed in ottemperanza con il regolamento di esecuzione e di attuazione D.P.R. 16-12-1992, n. 495)		cad.	€ 126,50
457	SOVRASTRUTTURE, PAVIMENTAZIONI ED OPERE DI CORREDO PER LAVORI STRADALI - SEGNALETICA -	06.06.07.01	Fornitura e collocazione di segnale rettangolare delle di ... o di esecuzione e di attuazione D.P.R. 16-12-1992, n. 495)	Fornitura e collocazione di segnale rettangolare delle dimensioni di 60 x 40 cm. in lamiera di ferro di prima scelta dello spessore non inferiore a 10/10 di mm., dati in opera con sostegno in ferro tubolare del diametro di 60 mm. e della lunghezza di 3,00 m. ed infisso nel terreno in buche delle dimensioni minime di 30 x 30 x 60 cm., riempite con calcestruzzo cementizio a 250 kg. di cemento tipo R 325: Classe 1 (di cui al D.L. 30-4-1992, n. 285 modificato ed integrato dal D.L. 10-9-1993, n. 360 ed in ottemperanza con il regolamento di esecuzione e di attuazione D.P.R. 16-12-1992, n. 495)		cad.	€ 118,60
458	SOVRASTRUTTURE, PAVIMENTAZIONI ED OPERE DI CORREDO PER LAVORI STRADALI - SEGNALETICA -	06.06.07.02	Fornitura e collocazione di segnale rettangolare delle di ... o di esecuzione e di attuazione D.P.R. 16-12-1992, n. 495)	Fornitura e collocazione di segnale rettangolare delle dimensioni di 60 x 40 cm. in lamiera di ferro di prima scelta dello spessore non inferiore a 10/10 di mm., dati in opera con sostegno in ferro tubolare del diametro di 60 mm. e della lunghezza di 3,00 m. ed infisso nel terreno in buche delle dimensioni minime di 30 x 30 x 60 cm., riempite con calcestruzzo cementizio a 250 kg. di cemento tipo R 325: Classe 2 (di cui al D.L. 30-4-1992, n. 285 modificato ed integrato dal D.L. 10-9-1993, n. 360 ed in ottemperanza con il regolamento di esecuzione e di attuazione D.P.R. 16-12-1992, n. 495)		cad.	€ 130,00
459	SOVRASTRUTTURE, PAVIMENTAZIONI ED OPERE DI CORREDO PER LAVORI STRADALI - SEGNALETICA -	06.06.08.01	Fornitura e collocazione di segnale rettangolare delle di ... o di esecuzione e di attuazione D.P.R. 16-12-1992, n. 495)	Fornitura e collocazione di segnale rettangolare delle dimensioni di 60 x 90cm., in lamiera di ferro di prima scelta dello spessore non inferiore a 10/10 di mm., dato in opera con sostegno in ferro tubolare del diametro di 60 mm., della lunghezza di 3,00 m. ed infisso nel terreno in buche delle dimensioni minime di 30 x 30 x 60, riempite con calcestruzzo cementizio a 250 kg. di cemento tipo R 325: Classe 1 (di cui al D.L. 30-4-1992, n. 285 modificato ed integrato dal D.L. 10-9-1993, n. 360 ed in ottemperanza con il regolamento di esecuzione e di attuazione D.P.R. 16-12-1992, n. 495)		cad.	€ 165,80
460	SOVRASTRUTTURE, PAVIMENTAZIONI ED OPERE DI CORREDO PER LAVORI STRADALI - SEGNALETICA -	06.06.08.02	Fornitura e collocazione di segnale rettangolare delle di ... o di esecuzione e di attuazione D.P.R. 16-12-1992, n. 495)	Fornitura e collocazione di segnale rettangolare delle dimensioni di 60 x 90cm., in lamiera di ferro di prima scelta dello spessore non inferiore a 10/10 di mm., dato in opera con sostegno in ferro tubolare del diametro di 60 mm., della lunghezza di 3,00 m. ed infisso nel terreno in buche delle dimensioni minime di 30 x 30 x 60, riempite con calcestruzzo cementizio a 250 kg. di cemento tipo R 325: Classe 2 (di cui al D.L. 30-4-1992, n. 285 modificato ed integrato dal D.L. 10-9-1993, n. 360 ed in ottemperanza con il regolamento di esecuzione e di attuazione D.P.R. 16-12-1992, n. 495)		cad.	€ 162,10
461	SOVRASTRUTTURE, PAVIMENTAZIONI ED OPERE DI CORREDO PER LAVORI STRADALI - SEGNALETICA -	06.06.09	Fornitura e collocazione di segnali rettangolari delle di ... zzo unico, nei colori e con sagome e scritte regolamentari	Fornitura e collocazione di segnali rettangolari delle dimensioni di 27 x 80 cm., in lamiera di ferro di prima scelta dello spessore non inferiore a 10/10 di mm., rivestiti sulla faccia anteriore interamente con pellicola rifrangente scotchlite liscia classe 1 (di cui al D.L. 30-4-1992, n. 285 modificato ed integrato dal D.L. 10-9-1993, n. 360 ed in ottemperanza con il regolamento di esecuzione e di attuazione D.P.R. 16-12-1992, n. 495), a pezzo unico, nei colori e con sagome e scritte regolamentari		cad.	€ 40,10
462	SOVRASTRUTTURE, PAVIMENTAZIONI ED OPERE DI CORREDO PER LAVORI STRADALI - SEGNALETICA -	06.06.10	Fornitura e collocazione di segnale rettangolare delle di ... a pezzo unico, nei colori, sagome e scritte regolamentari	Fornitura e collocazione di segnale rettangolare delle dimensioni di 20 x 40 cm. in lamiera di ferro dello spessore non inferiore a 10/10 di mm., rivestito sulla faccia anteriore con pellicola rifrangente scotchlite liscia classe 1 (di cui al D.L. 30-4-1992, n. 285 modificato ed integrato dal D.L. 10-9-1993, n. 360 ed in ottemperanza con il regolamento di esecuzione e di attuazione D.P.R. 16-12-1992, n. 495), a pezzo unico, nei colori, sagome e scritte regolamentari		cad.	€ 34,40
463	SOVRASTRUTTURE, PAVIMENTAZIONI ED OPERE DI CORREDO PER LAVORI STRADALI - SEGNALETICA -	06.06.11	Fornitura e collocazione di segnale rettangolare di dimen ... a pezzo unico, nei colori, sagome e scritte regolamentari	Fornitura e collocazione di segnale rettangolare di dimensioni di 20 x 60 cm. in lamiera di ferro dello spessore non inferiore a 10/10 di mm., rivestito sulla faccia anteriore con pellicola rifrangente ad alta intensità luminosa classe 2 (di cui al D.L. 30-4-1992, n. 285 modificato ed integrato dal D.L. 10-9-1993, n. 360 ed in ottemperanza con il regolamento di esecuzione e di attuazione D.P.R. 16-12-1992, n. 495), a pezzo unico, nei colori, sagome e scritte regolamentari		cad.	€ 39,80
464	SOVRASTRUTTURE, PAVIMENTAZIONI ED OPERE DI CORREDO PER LAVORI STRADALI - SEGNALETICA -	06.06.12	Fornitura e collocazione di segnale rettangolare di dimen ... in calcestruzzo cementizio a 250 kg. di cemento tipo R 325	Fornitura e collocazione di segnale rettangolare di dimensioni di 25 x 80 cm. in lamiera di ferro dello spessore non inferiore a 10/10 di mm., rivestito sulla faccia anteriore con pellicola rifrangente, ad alta intensità luminosa classe 2 (di cui al D.L. 30-4-1992, n. 285 modificato ed integrato dal D.L. 10-9-1993, n. 360 ed in ottemperanza con il regolamento di esecuzione e di attuazione D.P.R. 16-12-1992, n. 495), a pezzo unico, nei colori, sagome e scritte regolamentari, il tutto dato in opera su apposito sostegno, di cui è compresa la fornitura e collocazione, della lunghezza di 3,00 m. in ferro tubolare del diametro di 80 mm. ed infisso in buche delle dimensioni minime di 30 x 30 x 60 cm., riempite in calcestruzzo cementizio a 250 kg. di cemento tipo R 325		cad.	€ 123,60
465	SOVRASTRUTTURE, PAVIMENTAZIONI ED OPERE DI CORREDO PER LAVORI STRADALI - SEGNALETICA -	06.06.13	Fornitura e collocazione di segnale rettangolare di dimen ... a pezzo unico, nei colori, sagome e scritte regolamentari	Fornitura e collocazione di segnale rettangolare di dimensioni di 25 x 80 cm. in lamiera di ferro dello spessore non inferiore a 10/10 di mm., rivestito sulla faccia anteriore con pellicola rifrangente ad alta intensità luminosa, classe 2 (di cui al D.L. 30-4-1992, n. 285 modificato ed integrato dal D.L. 10-9-1993, n. 360 ed in ottemperanza con il regolamento di esecuzione e di attuazione D.P.R. 16-12-1992, n. 495), a pezzo unico, nei colori, sagome e scritte regolamentari		cad.	€ 44,50
466	SOVRASTRUTTURE, PAVIMENTAZIONI ED OPERE DI CORREDO PER LAVORI STRADALI - SEGNALETICA -	06.06.14.01	Fornitura e collocazione di pannello segnaletico di curva ... o di esecuzione e di attuazione D.P.R. 16-12-1992, n. 495)	Fornitura e collocazione di pannello segnaletico di curva costituito in lamiera di ferro dello spessore non inferiore a 10/10 di mm., rinforzato con bordatura perimetrale, verniciato con due mani di antiruggine sintetica cotta in forno a 120° dalla forma rettangolare delle dimensioni di 70 x 300 cm. rivestito sulla faccia anteriore con pellicola rifrangente a pezzo unico, nei colori, sagome e scritte regolamentari, dato in opera con n. 3 pali tubolari del diametro di 60 cm. altezza dei pali h = 2,40 m. infisso in buche delle dimensioni minime di 30 x 30 x 60 cm., riempite con calcestruzzo cementizio a 250 kg. di cemento tipo R 325: Classe 1 (di cui al D.L. 30-4-1992, n. 285 modificato ed integrato dal D.L. 10-9-1993, n. 360 ed in ottemperanza con il regolamento di esecuzione e di attuazione D.P.R. 16-12-1992, n. 495)		cad.	€ 487,60
467	SOVRASTRUTTURE, PAVIMENTAZIONI ED OPERE DI CORREDO PER LAVORI STRADALI - SEGNALETICA -	06.06.14.02	Fornitura e collocazione di pannello segnaletico di curva ... o di esecuzione e di attuazione D.P.R. 16-12-1992, n. 495)	Fornitura e collocazione di pannello segnaletico di curva costituito in lamiera di ferro dello spessore non inferiore a 10/10 di mm., rinforzato con bordatura perimetrale, verniciato con due mani di antiruggine sintetica cotta in forno a 120° dalla forma rettangolare delle dimensioni di 70 x 300 cm. rivestito sulla faccia anteriore con pellicola rifrangente a pezzo unico, nei colori, sagome e scritte regolamentari, dato in opera con n. 3 pali tubolari del diametro di 60 cm. altezza dei pali h = 2,40 m. infisso in buche delle dimensioni minime di 30 x 30 x 60 cm., riempite con calcestruzzo cementizio a 250 kg. di cemento tipo R 325: Classe 2 (di cui al D.L. 30-4-1992, n. 285 modificato ed integrato dal D.L. 10-9-1993, n. 360 ed in ottemperanza con il regolamento di esecuzione e di attuazione D.P.R. 16-12-1992, n. 495)		cad.	€ 588,70
468	SOVRASTRUTTURE, PAVIMENTAZIONI ED OPERE DI CORREDO PER LAVORI STRADALI - SEGNALETICA -	06.06.15.01	Fornitura e collocazione di targa visual di dimensioni 60 ... o di esecuzione e di attuazione D.P.R. 16-12-1992, n. 495)	Fornitura e collocazione di targa visual di dimensioni 60 x 60 cm. costituito in lamiera di ferro dello spessore non inferiore a 10/10 di mm. rinforzato con bordatura perimetrale, verniciato con due mani di antiruggine sintetica cotta in forno a 120° e rivestito sulla faccia anteriore con pellicola rifrangente a pezzo unico, nei colori, sagome e scritte regolamentari, dato in opera su apposito palo di sostegno di diametro 60 mm., della lunghezza di 1,80 m., infisso nel terreno in buche delle dimensioni minime di 30 x 30 x 60 cm., riempite in calcestruzzo cementizio a 250 kg. di cemento tipo R 325: Classe 1 (di cui al D.L. 30-4-1992, n. 285 modificato ed integrato dal D.L. 10-9-1993, n. 360 ed in ottemperanza con il regolamento di esecuzione e di attuazione D.P.R. 16-12-1992, n. 495)		cad.	€ 124,30
469	SOVRASTRUTTURE, PAVIMENTAZIONI ED OPERE DI CORREDO PER LAVORI STRADALI - SEGNALETICA -	06.06.15.02	Fornitura e collocazione di targa visual di dimensioni 60 ... o di esecuzione e di attuazione D.P.R. 16-12-1992, n. 495)	Fornitura e collocazione di targa visual di dimensioni 60 x 60 cm. costituito in lamiera di ferro dello spessore non inferiore a 10/10 di mm. rinforzato con bordatura perimetrale, verniciato con due mani di antiruggine sintetica cotta in forno a 120° e rivestito sulla faccia anteriore con pellicola rifrangente a pezzo unico, nei colori, sagome e scritte regolamentari, dato in opera su apposito palo di sostegno di diametro 60 mm., della lunghezza di 1,80 m., infisso nel terreno in buche delle dimensioni minime di 30 x 30 x 60 cm., riempite in calcestruzzo cementizio a 250 kg. di cemento tipo R 325: Classe 2 (di cui al D.L. 30-4-1992, n. 285 modificato ed integrato dal D.L. 10-9-1993, n. 360 ed in ottemperanza con il regolamento di esecuzione e di attuazione D.P.R. 16-12-1992, n. 495)		cad.	€ 142,10
470	SOVRASTRUTTURE, PAVIMENTAZIONI ED OPERE DI CORREDO PER LAVORI STRADALI - SEGNALETICA -	06.06.16	Sovrapprezzo percentuale per il materiale segnaletico di ... n alluminio 25/10 anziché in ferro 10/10 (percentuale 20%)	Sovrapprezzo percentuale per il materiale segnaletico di cui ai punti precedenti per differenza di supporto in alluminio 25/10 anziché in ferro 10/10 (percentuale 20%)
471	SOVRASTRUTTURE, PAVIMENTAZIONI ED OPERE DI CORREDO PER LAVORI STRADALI - SEGNALETICA -	06.06.17	Fornitura e collocazione di palo in ferro tubolare di dia ... in calcestruzzo cementizio a 250 kg. di cemento tipo R 325	Fornitura e collocazione di palo in ferro tubolare di diametro 60 mm., della lunghezza di 3,00 m., infisso nel terreno in buche delle dimensioni minime di 30x30x60 cm., riempite in calcestruzzo cementizio a 250 kg. di cemento tipo R 325		cad.	€ 75,70
472	SOVRASTRUTTURE, PAVIMENTAZIONI ED OPERE DI CORREDO PER LAVORI STRADALI - SEGNALETICA -	06.06.18	Fornitura e collocazione di palo in ferro profilato ad U ... in calcestruzzo cementizio a 250 kg. di cemento tipo R 325	Fornitura e collocazione di palo in ferro profilato ad U di conveniente sezione, verniciato in smalto sintetico opaco a tinta neutra, infissa nel terreno in buca delle dimensioni minime di 30 x 30 x 60 cm., riempite in calcestruzzo cementizio a 250 kg. di cemento tipo R 325		cad.	€ 96,60
473	SOVRASTRUTTURE, PAVIMENTAZIONI ED OPERE DI CORREDO PER LAVORI STRADALI - SEGNALETICA -	06.06.19	Sovrapprezzo da applicare ai prezzi dei segnali stradali ... minime di 45 x 80 mm. anziché del palo tubolare da 60 mm.	Sovrapprezzo da applicare ai prezzi dei segnali stradali di cui ai punti precedenti per l’adozione di palo di sostegno in ferro profilato ad U delle dimensioni minime di 45 x 80 mm. anziché del palo tubolare da 60 mm.		cad.	€ 20,90
474	SOVRASTRUTTURE, PAVIMENTAZIONI ED OPERE DI CORREDO PER LAVORI STRADALI - SEGNALETICA -	06.06.20.01	Fornitura e collocazione di specchio parabolico completo ... rto per l’attacco al palo Ø 60 mm.: del diametro di 70 cm.	Fornitura e collocazione di specchio parabolico completo di supporto per l’attacco al palo Ø 60 mm.: del diametro di 70 cm.		cad.	€ 81,90
475	SOVRASTRUTTURE, PAVIMENTAZIONI ED OPERE DI CORREDO PER LAVORI STRADALI - SEGNALETICA -	06.06.20.02	Fornitura e collocazione di specchio parabolico completo ... rto per l’attacco al palo Ø 60 mm.: del diametro di 80 cm.	Fornitura e collocazione di specchio parabolico completo di supporto per l’attacco al palo Ø 60 mm.: del diametro di 80 cm.		cad.	€ 104,20
476	SOVRASTRUTTURE, PAVIMENTAZIONI ED OPERE DI CORREDO PER LAVORI STRADALI - SEGNALETICA -	06.06.21	Esecuzione di strisce orizzontali spartitraffico per sist ... i m2 vuoto per pieno per la figura geometrica circoscritta	Esecuzione di strisce orizzontali spartitraffico per sistemazione di bivi e isole pedonali, mediante vernice rifrangente tipo centralite del colore bianco o giallo, o vernice sparti-traffico non rifrangente di grande resistenza all’usura, compreso ogni onere occorrente per dare il lavoro a regola d’arte e secondo le prescrizioni regolamentari: per ogni m2 vuoto per pieno per la figura geometrica circoscritta			€ 6,80
477	SOVRASTRUTTURE, PAVIMENTAZIONI ED OPERE DI CORREDO PER LAVORI STRADALI - SEGNALETICA -	06.06.22	Esecuzione di strisce longitudinali della larghezza di 12 ... gli oneri e prescrizioni di cui al precedente art. 6.6.21	Esecuzione di strisce longitudinali della larghezza di 12 cm., con gli oneri e prescrizioni di cui al precedente art. 6.6.21		al m.	€ 0,72
478	OPERE IN FERRO - PROFILATI -	07.01.01	Fornitura di opere in ferro in profilati scatolari di qua ... ure e relative molature, tagli, sfridi ed ogni altro onere	Fornitura di opere in ferro in profilati scatolari di qualsiasi sezione e forma, composti a semplice disegno geometrico, completi di ogni accessorio, cerniere, zanche, etc. comprese le saldature e relative molature, tagli, sfridi ed ogni altro onere		al kg.	€ 2,37
479	OPERE IN FERRO - PROFILATI -	07.01.02	Fornitura di opere in ferro in profilati pieni di qualsia ... ure e relative molature, tagli, sfridi ed ogni altro onere	Fornitura di opere in ferro in profilati pieni di qualsiasi tipo e dimensione o lamiere, composti a semplice disegno geometrico, completi di ogni accessorio, cerniere, zanche etc. e comprese le saldature e relative molature, tagli, sfridi ed ogni altro onere		al kg.	€ 2,11
480	OPERE IN FERRO - PROFILATI -	07.01.03	Posa in opera di opere in ferro di cui agli artt. 7.1.1 e ... corre per dare il lavoro completo a perfetta regola d’arte	Posa in opera di opere in ferro di cui agli artt. 7.1.1 e 7.1.2 per cancelli, ringhiere, parapetti, serramenti, mensole, zanche, cravatte ed opere similari, a qualsiasi altezza o profondità comprese opere provvisionali occorrenti, opere murarie, la stesa di antiruggine nelle parti da murare e quant’altro occorre per dare il lavoro completo a perfetta regola d’arte		al kg.	€ 1,90
481	OPERE IN FERRO - PROFILATI -	07.01.04	Fornitura e posa in opera di opere in acciaio INOX tipo A ... corre per dare il lavoro completo a perfetta regola d’arte	Fornitura e posa in opera di opere in acciaio INOX tipo AISI 316 di qualsiasi sezione e forma, composti completi di ogni accessorio, cerniere, zanche, etc. comprese le saldature e relative molature, tagli, sfridi ed ogni altro onere, comprese opere provvisionali occorrenti, opere murarie e quant’altro occorre per dare il lavoro completo a perfetta regola d’arte		al kg.	€ 8,60
482	OPERE IN FERRO - PONTEGGI -	07.02.01.01	Approntamento di ponteggio in elementi portanti metallici ... primi 30 giorni a decorrere dall’ultimazione del montaggio	Approntamento di ponteggio in elementi portanti metallici (sistema a telaio), compreso il nolo per i primi 30 giorni, realizzato per interventi ad altezze superiori a m 3,50, costituito in opera compreso il carico al deposito, il trasporto sul posto, lo scarico in cantiere, il montaggio, i pianali in legno o metallo, le tavole fermapiedi, i parapetti, le scale interne di collegamento tra pianale e pianale, i teli di protezione, gli ancoraggi affinché il ponteggio sia efficacemente assicurato al manufatto almeno in corrispondenza ad ogni due piani dello stesso e ad ogni due montanti, con disposizione di ancoraggio a rombo, compreso la segnaletica ed ogni altro onere e magistero per dare la struttura installata nel rispetto della normativa di sicurezza vigente, escluso l’eventuale progettazione e l’illuminazione: per ogni m2 di ponteggio in opera misurato dalla base e per i primi 30 giorni a decorrere dall’ultimazione del montaggio			€ 5,30
483	OPERE IN FERRO - PONTEGGI -	07.02.01.02.01	Nolo di ponteggio in elementi portanti metallici (sistema ... di mese non inferiore a 25 giorni, dopo i primi 30 giorni	Nolo di ponteggio in elementi portanti metallici (sistema a telaio), realizzato per interventi ad altezze superiori a m. 3,50, costituito in opera compreso i pianali in legno o metallo, le tavole fermapiedi, i parapetti, le scale interne di collegamento tra pianale e pianale, i teli di protezione, gli ancoraggi affinché il ponteggio sia efficacemente assicurato al manufatto almeno in corrispondenza ad ogni due piani dello stesso e ad ogni due montanti, con disposizione di ancoraggio a rombo, compreso la segnaletica, il controllo degli ancoraggi, la manutenzione ed ogni altro onere e magistero per dare la struttura installata nel rispetto della normativa di sicurezza vigente, escluso l’illuminazione: per ogni m2 di ponteggio in opera misurato dalla base e per ciascuno dei successivi 23 mesi o frazione di mese non inferiore a 25 giorni, dopo i primi 30 giorni			€ 0,42
484	OPERE IN FERRO - PONTEGGI -	07.02.01.02.02	Nolo di ponteggio in elementi portanti metallici (sistema ... ne di mese non inferiore a 25 giorni, dopo i primi 24 mesi	Nolo di ponteggio in elementi portanti metallici (sistema a telaio), realizzato per interventi ad altezze superiori a m. 3,50, costituito in opera compreso i pianali in legno o metallo, le tavole fermapiedi, i parapetti, le scale interne di collegamento tra pianale e pianale, i teli di protezione, gli ancoraggi affinché il ponteggio sia efficacemente assicurato al manufatto almeno in corrispondenza ad ogni due piani dello stesso e ad ogni due montanti, con disposizione di ancoraggio a rombo, compreso la segnaletica, il controllo degli ancoraggi, la manutenzione ed ogni altro onere e magistero per dare la struttura installata nel rispetto della normativa di sicurezza vigente, escluso l’illuminazione: per ogni m2 di ponteggio in opera misurato dalla base e per ciascuno dei successivi mesi o frazione di mese non inferiore a 25 giorni, dopo i primi 24 mesi			€ 0,21
485	OPERE IN FERRO - PONTEGGI -	07.02.01.03.00	Smontaggio ad opera ultimata di ponteggio di cui alla voc ... ito: per ogni m2 di ponteggio in opera misurato dalla base	Smontaggio ad opera ultimata di ponteggio di cui alla voce 7.2.1.1, compreso il carico in cantiere, il trasporto e lo scarico al deposito: per ogni m2 di ponteggio in opera misurato dalla base			€ 1,80
486	OPERE IN FERRO - PONTEGGI -	07.02.02.01	Approntamento di ponteggio con tubolari metallici (sistem ... primi 30 giorni a decorrere dall’ultimazione del montaggio	Approntamento di ponteggio con tubolari metallici (sistema tubo-giunto), compreso il nolo dopo i primi 30 giorni, realizzato per interventi ad altezze superiori a m 3,50, costituito in opera compreso il carico al deposito, il trasporto sul posto, lo scarico in cantiere, il montaggio, i pianali in legno o metallo in grado di sopportare il carico delle macchine operatrici e dei materiali e comunque di consentire l’installazione di macchinari idonei al sollevamento di materiali in assenza di gru a qualunque altezza, le tavole fermapiedi, i parapetti, le scale interne di collegamento tra pianale e pianale, i teli di protezione, gli ancoraggi affinché il ponteggio sia efficacemente assicurato al manufatto almeno in corrispondenza ad ogni due piani dello stesso e ad ogni due montanti, con disposizione di ancoraggio a rombo, compreso la segnaletica ed ogni altro onere e magistero per dare la struttura installata nel rispetto della normativa di sicurezza vigente, escluso l’eventuale progettazione e l’illuminazione: per ogni m3 di ponteggio in opera misurato dalla base e per i primi 30 giorni a decorrere dall’ultimazione del montaggio			€ 6,30
487	OPERE IN FERRO - PONTEGGI -	07.02.02.02.01	Nolo di ponteggio con tubolari metallici (sistema tubo-gi ... di mese non inferiore a 25 giorni, dopo i primi 30 giorni	Nolo di ponteggio con tubolari metallici (sistema tubo-giunto) realizzato per interventi ad altezze superiori a m. 3,50, costituito in opera compreso i pianali in legno o metallo in grado di sopportare il carico delle macchine operatrici e dei materiali e comunque di consentire l’installazione di macchinari idonei al sollevamento di materiali in assenza di gru a qualunque altezza, le tavole fermapiedi, i parapetti, le scale interne di collegamento tra pianale e pianale, i teli di protezione, gli ancoraggi affinché il ponteggio sia efficacemente assicurato al manufatto almeno in corrispondenza ad ogni due piani dello stesso e ad ogni due montanti, con disposizione di ancoraggio a rombo, compreso la segnaletica, altresì il controllo degli ancoraggi, la manutenzione ed ogni altro onere e magistero per dare la struttura installata nel rispetto della normativa di sicurezza vigente, escluso l’illuminazione: per ogni m3 di ponteggio in opera misurato dalla base e per ciascuno dei successivi 23 mesi o frazione di mese non inferiore a 25 giorni, dopo i primi 30 giorni			€ 0,46
488	OPERE IN FERRO - PONTEGGI -	07.02.02.02.02	Nolo di ponteggio con tubolari metallici (sistema tubo-gi ... ne di mese non inferiore a 25 giorni, dopo i primi 24 mesi	Nolo di ponteggio con tubolari metallici (sistema tubo-giunto) realizzato per interventi ad altezze superiori a m. 3,50, costituito in opera compreso i pianali in legno o metallo in grado di sopportare il carico delle macchine operatrici e dei materiali e comunque di consentire l’installazione di macchinari idonei al sollevamento di materiali in assenza di gru a qualunque altezza, le tavole fermapiedi, i parapetti, le scale interne di collegamento tra pianale e pianale, i teli di protezione, gli ancoraggi affinché il ponteggio sia efficacemente assicurato al manufatto almeno in corrispondenza ad ogni due piani dello stesso e ad ogni due montanti, con disposizione di ancoraggio a rombo, compreso la segnaletica, altresì il controllo degli ancoraggi, la manutenzione ed ogni altro onere e magistero per dare la struttura installata nel rispetto della normativa di sicurezza vigente, escluso l’illuminazione: per ogni m3 di ponteggio in opera misurato dalla base e per ciascuno dei successivi mesi o frazione di mese non inferiore a 25 giorni, dopo i primi 24 mesi			€ 0,23
489	OPERE IN FERRO - PONTEGGI -	07.02.02.03	Smontaggio ad opera ultimata di ponteggio di cui alla voc ... ito: per ogni m3 di ponteggio in opera misurato dalla base	Smontaggio ad opera ultimata di ponteggio di cui alla voce 7.2.2.1, compreso il carico in cantiere, il trasporto e lo scarico al deposito: per ogni m3 di ponteggio in opera misurato dalla base			€ 2,60
490	OPERE IN FERRO - PONTEGGI -	07.02.03	Ponteggio mobile per altezze non superiori a m. 7,00 real ... lo spostamento: per ogni m3 per tutta la durata dei lavori	Ponteggio mobile per altezze non superiori a m. 7,00 realizzato con elementi tubolari metallici e provvisto di ruote, con tutti gli oneri di cui alla voce 7.2.2, compresa la manodopera occorrente per gli spostamenti necessari, compreso il primo piazzamento. Il ponteggio mobile sarà utilizzato solo all’interno, per opere di ristrutturazione, restauro etc., (escluse le nuove costruzioni), nel caso in cui la superficie di scorrimento risulta piana e liscia tale da consentirne agevolmente lo spostamento: per ogni m3 per tutta la durata dei lavori			€ 13,10
491	OPERE IN FERRO - PONTEGGI -	07.02.04	Per ogni spostamento del ponteggio di cui alla voce 7.2.3	Per ogni spostamento del ponteggio di cui alla voce 7.2.3		cad.	€ 11,50
492	OPERE IN FERRO - CARPENTERIA METALLICA -	07.03.01.01	Fornitura e posa in opera di armatura metallica per strut ... o e la carpenteria di getto: per luci da 1,00 m. a 6,00 m.	Fornitura e posa in opera di armatura metallica per strutture composte in acciaio e calcestruzzo tipo REP-TRF e similari, costituita da tondini in acciaio tipo Fe 510c (D.M. 14-2-1992) compresa saldatura e quant’altro necessario per dare l’opera ultimata a perfetta regola d’arte ed escluso il conglomerato cementizio e la carpenteria di getto: per luci da 1,00 m. a 6,00 m.		al kg.	€ 1,74
493	OPERE IN FERRO - CARPENTERIA METALLICA -	07.03.01.02	Fornitura e posa in opera di armatura metallica per strut ... e la carpenteria di getto: per luci da 6,01 m. a 12,00 m.	Fornitura e posa in opera di armatura metallica per strutture composte in acciaio e calcestruzzo tipo REP-TRF e similari, costituita da tondini in acciaio tipo Fe 510c (D.M. 14-2-1992) compresa saldatura e quant’altro necessario per dare l’opera ultimata a perfetta regola d’arte ed escluso il conglomerato cementizio e la carpenteria di getto: per luci da 6,01 m. a 12,00 m.		al kg.	€ 2,10
494	OPERE IN FERRO - CARPENTERIA METALLICA -	07.03.01.03	Fornitura e posa in opera di armatura metallica per strut ... e la carpenteria di getto: per luci da 12,01 m. a 16,00 m.	Fornitura e posa in opera di armatura metallica per strutture composte in acciaio e calcestruzzo tipo REP-TRF e similari, costituita da tondini in acciaio tipo Fe 510c (D.M. 14-2-1992) compresa saldatura e quant’altro necessario per dare l’opera ultimata a perfetta regola d’arte ed escluso il conglomerato cementizio e la carpenteria di getto: per luci da 12,01 m. a 16,00 m.		al kg.	€ 2,44
495	OPERE IN FERRO - CARPENTERIA METALLICA -	07.03.01.04	Fornitura e posa in opera di armatura metallica per strut ... e la carpenteria di getto: per luci da 16,01 m. a 24,00 m.	Fornitura e posa in opera di armatura metallica per strutture composte in acciaio e calcestruzzo tipo REP-TRF e similari, costituita da tondini in acciaio tipo Fe 510c (D.M. 14-2-1992) compresa saldatura e quant’altro necessario per dare l’opera ultimata a perfetta regola d’arte ed escluso il conglomerato cementizio e la carpenteria di getto: per luci da 16,01 m. a 24,00 m.		al kg.	€ 2,94
496	OPERE IN FERRO - CARPENTERIA METALLICA -	07.03.01.05	Fornitura e posa in opera di armatura metallica per strut ... e la carpenteria di getto: per luci da 24,01 m. a 30,00 m.	Fornitura e posa in opera di armatura metallica per strutture composte in acciaio e calcestruzzo tipo REP-TRF e similari, costituita da tondini in acciaio tipo Fe 510c (D.M. 14-2-1992) compresa saldatura e quant’altro necessario per dare l’opera ultimata a perfetta regola d’arte ed escluso il conglomerato cementizio e la carpenteria di getto: per luci da 24,01 m. a 30,00 m.		al kg.	€ 3,37
497	OPERE IN FERRO - CARPENTERIA METALLICA -	07.03.02.01	Carpenteria metallica, per strutture portanti in acciaio, ... incendio che con vernici intumescenti: in acciaio Fe 360 B	Carpenteria metallica, per strutture portanti in acciaio, costituita da profilati IPE - HE - T - C - L - Z o da elementi saldati connessi tra loro a mezzo saldatura o bullonatura eseguita sia in officina che in opera e completa di qualunque tipo di attacco, da utilizzare per pilastrature, per travature semplici e/o composte, per solai, per ossature rampanti e ripiani, per scale, per balconi, per pensiline, etc., realizzata secondo forme, dimensioni e spessori definiti dagli esecutivi del progetto strutturale, completa di fori, piastre, squadre tiranti, bulloni, saldature con elettrodi adeguati ed omologati, etc., data in opera con tutti gli elementi bullonati e/o saldati a qualsiasi altezza, compresi fornitura, trasporto, tiro in alto, mano d’opera, ponteggi ed ogni e qualsiasi onere e/o opera provvisionale per: bulloni di tipo normale e/o ad alta resistenza; saldature eseguite all’arco elettrico con l’impiego di elettrodi omologati; connettori tipo NELSON, PHILIPS o similari; il trattamento protettivo contro la corrosione (zincatura a caldo e con l’avvertenza che nelle strutture zincate a caldo le riprese in opera dovranno essere eseguite con l’impiego di zincati a freddo); le radiografie delle saldature, gli oneri per le prove sui materiali, in officina, secondo le norme vigenti, le prove di carico; opere murarie occorrenti e quanto altro necessario per dare il lavoro finito a perfetta regola d’arte; escluso l’eventuale rivestimento delle strutture contro l’azione del fuoco, da pagarsi a parte ma eseguito a norma di legge, ove necessario, sia con intonaci antincendio che con vernici intumescenti: in acciaio Fe 360 B		al kg.	€ 3,00
498	OPERE IN FERRO - CARPENTERIA METALLICA -	07.03.02.02	Carpenteria metallica, per strutture portanti in acciaio, ... incendio che con vernici intumescenti: in acciaio Fe 430 B	Carpenteria metallica, per strutture portanti in acciaio, costituita da profilati IPE - HE - T - C - L - Z o da elementi saldati connessi tra loro a mezzo saldatura o bullonatura eseguita sia in officina che in opera e completa di qualunque tipo di attacco, da utilizzare per pilastrature, per travature semplici e/o composte, per solai, per ossature rampanti e ripiani, per scale, per balconi, per pensiline, etc., realizzata secondo forme, dimensioni e spessori definiti dagli esecutivi del progetto strutturale, completa di fori, piastre, squadre tiranti, bulloni, saldature con elettrodi adeguati ed omologati, etc., data in opera con tutti gli elementi bullonati e/o saldati a qualsiasi altezza, compresi fornitura, trasporto, tiro in alto, mano d’opera, ponteggi ed ogni e qualsiasi onere e/o opera provvisionale per: bulloni di tipo normale e/o ad alta resistenza; saldature eseguite all’arco elettrico con l’impiego di elettrodi omologati; connettori tipo NELSON, PHILIPS o similari; il trattamento protettivo contro la corrosione (zincatura a caldo e con l’avvertenza che nelle strutture zincate a caldo le riprese in opera dovranno essere eseguite con l’impiego di zincati a freddo); le radiografie delle saldature, gli oneri per le prove sui materiali, in officina, secondo le norme vigenti, le prove di carico; opere murarie occorrenti e quanto altro necessario per dare il lavoro finito a perfetta regola d’arte; escluso l’eventuale rivestimento delle strutture contro l’azione del fuoco, da pagarsi a parte ma eseguito a norma di legge, ove necessario, sia con intonaci antincendio che con vernici intumescenti: in acciaio Fe 430 B		al kg.	€ 3,00
499	OPERE IN FERRO - CARPENTERIA METALLICA -	07.03.02.03	Carpenteria metallica, per strutture portanti in acciaio, ... incendio che con vernici intumescenti: in acciaio Fe 510 B	Carpenteria metallica, per strutture portanti in acciaio, costituita da profilati IPE - HE - T - C - L - Z o da elementi saldati connessi tra loro a mezzo saldatura o bullonatura eseguita sia in officina che in opera e completa di qualunque tipo di attacco, da utilizzare per pilastrature, per travature semplici e/o composte, per solai, per ossature rampanti e ripiani, per scale, per balconi, per pensiline, etc., realizzata secondo forme, dimensioni e spessori definiti dagli esecutivi del progetto strutturale, completa di fori, piastre, squadre tiranti, bulloni, saldature con elettrodi adeguati ed omologati, etc., data in opera con tutti gli elementi bullonati e/o saldati a qualsiasi altezza, compresi fornitura, trasporto, tiro in alto, mano d’opera, ponteggi ed ogni e qualsiasi onere e/o opera provvisionale per: bulloni di tipo normale e/o ad alta resistenza; saldature eseguite all’arco elettrico con l’impiego di elettrodi omologati; connettori tipo NELSON, PHILIPS o similari; il trattamento protettivo contro la corrosione (zincatura a caldo e con l’avvertenza che nelle strutture zincate a caldo le riprese in opera dovranno essere eseguite con l’impiego di zincati a freddo); le radiografie delle saldature, gli oneri per le prove sui materiali, in officina, secondo le norme vigenti, le prove di carico; opere murarie occorrenti e quanto altro necessario per dare il lavoro finito a perfetta regola d’arte; escluso l’eventuale rivestimento delle strutture contro l’azione del fuoco, da pagarsi a parte ma eseguito a norma di legge, ove necessario, sia con intonaci antincendio che con vernici intumescenti: in acciaio Fe 510 B		al kg.	€ 3,10
500	OPERE IN FERRO - CARPENTERIA METALLICA -	07.03.03.01	Idem come al precedente art. 7.3.2 ma senza il trattament ... tivo contro la corrosione (zincatura): in acciaio Fe 360 B	Idem come al precedente art. 7.3.2 ma senza il trattamento protettivo contro la corrosione (zincatura): in acciaio Fe 360 B		al kg.	€ 2,41
501	OPERE IN FERRO - CARPENTERIA METALLICA -	07.03.03.02	Idem come al precedente art. 7.3.2 ma senza il trattament ... tivo contro la corrosione (zincatura): in acciaio Fe 430 B	Idem come al precedente art. 7.3.2 ma senza il trattamento protettivo contro la corrosione (zincatura): in acciaio Fe 430 B		al kg.	€ 2,47
502	OPERE IN FERRO - CARPENTERIA METALLICA -	07.03.03.03	Idem come al precedente art. 7.3.2 ma senza il trattament ... tivo contro la corrosione (zincatura): in acciaio Fe 510 B	Idem come al precedente art. 7.3.2 ma senza il trattamento protettivo contro la corrosione (zincatura): in acciaio Fe 510 B		al kg.	€ 2,52
503	OPERE IN FERRO - CARPENTERIA METALLICA -	07.03.04	Carpenteria metallica, per impalcato da ponte in acciaio, ... essario per dare il lavoro finito a perfetta regola d’arte	Carpenteria metallica, per impalcato da ponte in acciaio, costituita da travi principali, travi secondarie, traversi, controventature, etc., eseguita sia in officina che in opera, completa di ogni tipo di attacco, realizzata ad elementi saldati a mezzo di elettrodi di tipo omologato, secondo forme, dimensioni e spessori definiti dagli esecutivi del progetto strutturale, da assemblare in opera mediante bullonatura, data in opera completa di soletta in conglomerato cementizio armato eseguita in opera e da pagarsi a parte con i relativi prezzi di elenco. Nell’esecuzione delle travi principali, secondarie, di controventatura, etc., sia verticali che in piano, dovrà essere impiegato acciaio autoprotetto tipo CORTEN con caratteristiche meccaniche non inferiori a quelle dell’acciaio tipo Fe 510 UNI 7070/72. La carpenteria di cui sopra dovrà essere data in opera a qualsiasi altezza, compresi fornitura, trasporto, montaggi, tiro in alto, ponteggi, mano d’opera anche specializzata, mezzi d’opera anche di tipo speciale, ed ogni e qualsiasi altro onere e/o opera provvisionale per: bulloni ad alta resistenza tipo 10.9 UNI 3740/74, se le unioni saranno previste con resistenza per attrito, o, in caso contrario, bulloni ad alta resistenza in acciaio inossidabile; le radiografie delle saldature, per le prove in officina, prescritte dalla normativa vigente, sui materiali impiegati, le prove di carico; Compreso, infine, quant’altro necessario per dare il lavoro finito a perfetta regola d’arte		al kg.	€ 3,43
504	OPERE IN FERRO - CARPENTERIA METALLICA -	07.03.05	Pannello orizzontale grigliato elettrofuso con elementi i ... o occorre per dare l’opera finita a perfetta regola d’arte	Pannello orizzontale grigliato elettrofuso con elementi in acciaio Fe 360 B (UNI 7070/82) con longherina portante e maglia delle dimensioni dipendenti dai carichi di esercizio e dall’interasse delle travi portanti, zincato a caldo secondo le norme UNI 5744/66 completo di ogni accessorio, formato e posto in opera compreso tutto quanto occorre per dare l’opera finita a perfetta regola d’arte		al kg.	€ 4,60
505	OPERE IN FERRO - CARPENTERIA METALLICA -	07.03.06.01	Pannelli modulari verticali in grigliato elettrofuso comp ... li in opera a perfetta regola d’arte: per pannelli zincati	Pannelli modulari verticali in grigliato elettrofuso composti da elementi in acciaio Fe 360 B (UNI 7070/82) zincati a caldo secondo le norme UNI 5744/66, delle dimensioni di 25 x 3 mm. formanti maglie di 62 x 132 mm.. I pannelli, bordati con elementi di 25 x 3 mm., saranno sorretti mediante imbullonatura da montanti in ferro piatto 60 x 8 mm. posti ad interasse di 2,00 m.. È compreso e compensato nel prezzo tutto quanto occorre per dare i pannelli in opera a perfetta regola d’arte: per pannelli zincati		al m2	€ 57,20
506	OPERE IN FERRO - CARPENTERIA METALLICA -	07.03.06.02	Pannelli modulari verticali in grigliato elettrofuso comp ... er pannelli zincati e verniciati con resine poliuretaniche	Pannelli modulari verticali in grigliato elettrofuso composti da elementi in acciaio Fe 360 B (UNI 7070/82) zincati a caldo secondo le norme UNI 5744/66, delle dimensioni di 25 x 3 mm. formanti maglie di 62 x 132 mm.. I pannelli, bordati con elementi di 25 x 3 mm., saranno sorretti mediante imbullonatura da montanti in ferro piatto 60 x 8 mm. posti ad interasse di 2,00 m.. È compreso e compensato nel prezzo tutto quanto occorre per dare i pannelli in opera a perfetta regola d’arte: per pannelli zincati e verniciati con resine poliuretaniche		al m2	€ 78,50
507	OPERE IN FERRO - CARPENTERIA METALLICA -	07.03.07	Fornitura e posa in opera di intonaco antincendio, di tip ... ettivamente trattata, dedotti i vuoti superiori a 1,00 m2	Fornitura e posa in opera di intonaco antincendio, di tipo approvato dal Ministero degli Interni e per cui dovrà essere consegnato alla D.L. il relativo certificato, a qualsiasi altezza, sia in verticale che in orizzontale e/o con qualsiasi inclinazione, dato a spruzzo con apposita attrezzatura su strutture metalliche (travi, pilastri, solai, etc.) per uno spessore non inferiore a 20 mm., atto a garantire una resistenza a carico da incendio di almeno 120’ (centoventi minuti primi). Per conseguire il valore di resistenza al fuoco richiesto, lo spessore dell’intonaco antincendio sarà determinato in conformità alle certificazioni rilasciate da laboratori autorizzati dal Ministero degli Interni e/o attraverso calcoli analitici redatti da tecnici competenti abilitati secondo quanto disposto dalla circolare del Ministero degli Interni n. 91/61. Compreso l’onere dei i ponti di servizio per interventi fino a m. 3,50 di altezza, il tiro in alto dei materiali, ogni e qualsiasi altro onere per attrezzature, mano d’opera e mezzi d’opera ancorché speciali per dare il lavoro completo e finito a perfetta regola d’arte: per ogni metro quadrato di sviluppo di superficie effettivamente trattata, dedotti i vuoti superiori a 1,00 m2			€ 24,00
508	OPERE IN FERRO - CARPENTERIA METALLICA -	07.03.08	Fornitura e posa in opera di vernice intumescente a solve ... gni 500 micron o frazione di vernice in opera (film secco)	Fornitura e posa in opera di vernice intumescente a solvente per protezione da carico d’incendio di strutture in acciaio, nuove o vecchie, zincate o non zincate, calcolato con le modalità previste dalla Circolare del Ministero degli Interni n. 91/61. Il trattamento antincendio dovrà essere eseguito mediante applicazione a spruzzo, a pennello o con pompa airless, dato in opera a qualsiasi altezza, sia in verticale che in orizzontale e/o con qualsiasi inclinazione. Prima di procedere all’applicazione del rivestimento intumescente, il supporto dovrà essere accuratamente pulito al fine di eliminare tracce di unto o grasso. La preparazione preventiva delle strutture varierà a seconda del tipo di supporto da trattare e, più precisamente: le strutture in acciaio nuove o vecchie non zincate dovranno essere preventivamente sabbiate con grado SA 2 + 1/2 (metallo quasi bianco) e protette con mano di fondo anticorrosivo a rapida essiccazione; le strutture in acciaio nuove o vecchie zincate, andranno preventivamente trattate con mano di primer di attacco di fondo compatibile con la vernice intumescente impiegata. Lo spessore della protezione antincendio per conseguire il valore di resistenza al fuoco richiesto (R30, R45, R60, R90, R120) sarà determinato in conformità alle certificazioni rilasciate da laboratori autorizzati dal Ministero degli Interni e/o attraverso calcoli analitici redatti da tecnici competenti abilitati. Nel prezzo è compreso il tiro in alto dei materiali ed ogni altro onere per dare il lavoro completo e finito a perfetta regola d’arte. Sono esclusi i ponteggi, la sabbiatura, il trattamento anticorrosivo ed il primer d’attacco: misurato al m2, per ogni 500 micron o frazione di vernice in opera (film secco)			€ 20,60
509	OPERE IN FERRO - CARPENTERIA METALLICA -	07.03.09	Sabbiatura di strutture metalliche, nuove o vecchie non z ... quadrato di sviluppo di superficie effettivamente trattata	Sabbiatura di strutture metalliche, nuove o vecchie non zincate, di grado SA 2 + 1/2 (metallo quasi bianco), compresa la protezione e la raccolta dei residui di sabbia, eseguita in cantiere a qualsiasi altezza, sia in verticale che in orizzontale e/o con qualsiasi inclinazione. Nel prezzo è compreso il tiro in alto dei materiali occorrenti ed ogni altro onere per dare il lavoro completo e finito a perfetta regola d’arte. Sono esclusi i ponteggi: per ogni metro quadrato di sviluppo di superficie effettivamente trattata			€ 17,40
510	OPERE IN FERRO - CARPENTERIA METALLICA -	07.03.10	Trattamento anticorrosivo a rapida essiccazione di strutt ... quadrato di sviluppo di superficie effettivamente trattata	Trattamento anticorrosivo a rapida essiccazione di strutture in acciaio vecchie o nuove non zincate, preventivamente sabbiate, date in opera a spruzzo o con pennello, a qualsiasi altezza, sia in verticale che in orizzontale e/o con qualsiasi inclinazione. Nel prezzo è compreso il tiro in alto dei materiali occorrenti ed ogni altro onere per dare il lavoro completo e finito a perfetta regola d’arte. Sono esclusi i ponteggi: per ogni metro quadrato di sviluppo di superficie effettivamente trattata			€ 8,90
511	OPERE IN FERRO - CARPENTERIA METALLICA -	07.03.11	Trattamento di strutture in acciaio vecchie o nuove zinca ... quadrato di sviluppo di superficie effettivamente trattata	Trattamento di strutture in acciaio vecchie o nuove zincate (preventivamente sgrassate) con primer d’attacco bicomponente dato in opera a spruzzo o con pennello, a qualsiasi altezza, sia in verticale che in orizzontale e/o con qualsiasi inclinazione. Nel prezzo è compreso il tiro in alto dei materiali occorrenti ed ogni altro onere per dare il lavoro completo e finito a perfetta regola d’arte. Sono esclusi i ponteggi: per ogni metro quadrato di sviluppo di superficie effettivamente trattata			€ 9,30
512	OPERE IN FERRO - CARPENTERIA METALLICA -	07.03.12	Zincatura di opere in ferro di qualsiasi tipo e dimension ... ne delle superfici mediante decapaggio, sciacquatura, ecc.	incatura di opere in ferro di qualsiasi tipo e dimensioni con trattamento a caldo mediante immersione in vasche contenenti zinco fuso alla temperatura di 450°C previa preparazione delle superfici mediante decapaggio, sciacquatura, ecc.		al kg.	€ 0,60
513	OPERE IN FERRO - COPERTURE -	07.04.01.01	Copertura realizzata con lastre ondulate o grecate in acc ... ssaggio, colmi e scossaline: con acciaio spessore 0,45 mm.	Copertura realizzata con lastre ondulate o grecate in acciaio a protezione multistrato, protette nella faccia superiore da uno strato di asfalto plastico stabilizzato e da una lamina di alluminio goffrato e inferiormente da un “primer” bituminoso e da una lamina di alluminio goffrato in opera compreso fissaggio, colmi e scossaline: con acciaio spessore 0,45 mm.		al m2	€ 33,30
514	OPERE IN FERRO - COPERTURE -	07.04.01.02	Copertura realizzata con lastre ondulate o grecate in acc ... issaggio, colmi e scossaline: con acciaio spessore 0,6 mm.	Copertura realizzata con lastre ondulate o grecate in acciaio a protezione multistrato, protette nella faccia superiore da uno strato di asfalto plastico stabilizzato e da una lamina di alluminio goffrato e inferiormente da un “primer” bituminoso e da una lamina di alluminio goffrato in opera compreso fissaggio, colmi e scossaline: con acciaio spessore 0,6 mm.		al m2	€ 37,10
515	OPERE IN FERRO - COPERTURE -	07.04.01.03	Copertura realizzata con lastre ondulate o grecate in acc ... issaggio, colmi e scossaline: con acciaio spessore 0,8 mm.	Copertura realizzata con lastre ondulate o grecate in acciaio a protezione multistrato, protette nella faccia superiore da uno strato di asfalto plastico stabilizzato e da una lamina di alluminio goffrato e inferiormente da un “primer” bituminoso e da una lamina di alluminio goffrato in opera compreso fissaggio, colmi e scossaline: con acciaio spessore 0,8 mm.		al m2	€ 42,00
516	OPERE IN FERRO - COPERTURE -	07.04.01.04	Copertura realizzata con lastre ondulate o grecate in acc ... vestito superiormente da lamina di alluminio preverniciato	Copertura realizzata con lastre ondulate o grecate in acciaio a protezione multistrato, protette nella faccia superiore da uno strato di asfalto plastico stabilizzato e da una lamina di alluminio goffrato e inferiormente da un “primer” bituminoso e da una lamina di alluminio goffrato in opera compreso fissaggio, colmi e scossaline: con acciaio spessore 0,45 mm. e rivestito superiormente da lamina di alluminio preverniciato		al m2	€ 37,40
517	OPERE IN FERRO - COPERTURE -	07.04.01.05	Copertura realizzata con lastre ondulate o grecate in acc ... vestito superiormente da lamina di alluminio preverniciato	Copertura realizzata con lastre ondulate o grecate in acciaio a protezione multistrato, protette nella faccia superiore da uno strato di asfalto plastico stabilizzato e da una lamina di alluminio goffrato e inferiormente da un “primer” bituminoso e da una lamina di alluminio goffrato in opera compreso fissaggio, colmi e scossaline: con acciaio spessore 0,60 mm. e rivestito superiormente da lamina di alluminio preverniciato		al m2	€ 40,60
518	OPERE IN FERRO - COPERTURE -	07.04.01.06	Copertura realizzata con lastre ondulate o grecate in acc ... vestito superiormente da lamina di alluminio preverniciato	Copertura realizzata con lastre ondulate o grecate in acciaio a protezione multistrato, protette nella faccia superiore da uno strato di asfalto plastico stabilizzato e da una lamina di alluminio goffrato e inferiormente da un “primer” bituminoso e da una lamina di alluminio goffrato in opera compreso fissaggio, colmi e scossaline: con acciaio spessore 0,80 mm. rivestito superiormente da lamina di alluminio preverniciato		al m2	€ 44,60
519	OPERE IN FERRO - COPERTURE -	07.04.01.07	Copertura realizzata con lastre ondulate o grecate in acc ... pessore 0,45 mm. rivestito superiormente da lamine di rame	Copertura realizzata con lastre ondulate o grecate in acciaio a protezione multistrato, protette nella faccia superiore da uno strato di asfalto plastico stabilizzato e da una lamina di alluminio goffrato e inferiormente da un “primer” bituminoso e da una lamina di alluminio goffrato in opera compreso fissaggio, colmi e scossaline: con acciaio spessore 0,45 mm. rivestito superiormente da lamine di rame		al m2	€ 53,70
520	OPERE IN FERRO - COPERTURE -	07.04.01.08	Copertura realizzata con lastre ondulate o grecate in acc ... pessore 0,60 mm. rivestito superiormente da lamine di rame	Copertura realizzata con lastre ondulate o grecate in acciaio a protezione multistrato, protette nella faccia superiore da uno strato di asfalto plastico stabilizzato e da una lamina di alluminio goffrato e inferiormente da un “primer” bituminoso e da una lamina di alluminio goffrato in opera compreso fissaggio, colmi e scossaline: con acciaio spessore 0,60 mm. rivestito superiormente da lamine di rame		al m2	€ 57,90
521	OPERE IN FERRO - COPERTURE -	07.04.02.01	Copertura realizzata in pannelli isolanti così composti: ... amiera multistrato superiore con acciaio spessore mm. 0,45	Copertura realizzata in pannelli isolanti così composti: lamiera microgrecata inferiore in acciaio preverniciato (spessore 0,6 mm.), schiuma di poliuretano dello spessore di 30 mm. (densità 40 kg./m3), lamiera superiore in acciaio zincato a protezione multistrato con rivestimento in strato di asfalto stabilizzato e lamina di alluminio goffrato in opera compreso fissaggio, colmi e scossaline: con lamiera multistrato superiore con acciaio spessore mm. 0,45		al m2	€ 74,90
522	OPERE IN FERRO - COPERTURE -	07.04.02.02	Copertura realizzata in pannelli isolanti così composti: ... lamiera multistrato superiore con acciaio spessore mm. 0,6	Copertura realizzata in pannelli isolanti così composti: lamiera microgrecata inferiore in acciaio preverniciato (spessore 0,6 mm.), schiuma di poliuretano dello spessore di 30 mm. (densità 40 kg./m3), lamiera superiore in acciaio zincato a protezione multistrato con rivestimento in strato di asfalto stabilizzato e lamina di alluminio goffrato in opera compreso fissaggio, colmi e scossaline: con lamiera multistrato superiore con acciaio spessore mm. 0,6		al m2	€ 79,40
523	OPERE IN FERRO - COPERTURE -	07.04.02.03	Copertura realizzata in pannelli isolanti così composti: ... vestito superiormente da lamina di alluminio preverniciato	Copertura realizzata in pannelli isolanti così composti: lamiera microgrecata inferiore in acciaio preverniciato (spessore 0,6 mm.), schiuma di poliuretano dello spessore di 30 mm. (densità 40 kg./m3), lamiera superiore in acciaio zincato a protezione multistrato con rivestimento in strato di asfalto stabilizzato e lamina di alluminio goffrato in opera compreso fissaggio, colmi e scossaline: con lamiera multistrato superiore con acciaio spessore mm. 0,45 rivestito superiormente da lamina di alluminio preverniciato		al m2	€ 79,30
524	OPERE IN FERRO - COPERTURE -	07.04.02.04	Copertura realizzata in pannelli isolanti così composti: ... vestito superiormente da lamina di alluminio preverniciato	Copertura realizzata in pannelli isolanti così composti: lamiera microgrecata inferiore in acciaio preverniciato (spessore 0,6 mm.), schiuma di poliuretano dello spessore di 30 mm. (densità 40 kg./m3), lamiera superiore in acciaio zincato a protezione multistrato con rivestimento in strato di asfalto stabilizzato e lamina di alluminio goffrato in opera compreso fissaggio, colmi e scossaline: con lamiera multistrato superiore con acciaio spessore mm. 0,60 rivestito superiormente da lamina di alluminio preverniciato		al m2	€ 83,60
525	OPERE IN FERRO - COPERTURE -	07.04.03.01	Copertura ventilata e isolata per la trasformazione di un ... : Con lamiera della copertura in acciaio spessore mm. 0,45	Copertura ventilata e isolata per la trasformazione di un solaio orizzontale in un tetto a falde così composto: pilastrini telescopici zincati per formazione pendenze, arcarecci in profilati metallici zincati (maglia circa 3,00 x 1,30 m.), canali di gronda in acciaio zincato preverniciato (spessore 0,8 mm.) e copertura in lastre come da voce 7.4.1., in opera compreso fissaggio, colmi e scossaline: Con lamiera della copertura in acciaio spessore mm. 0,45		al m2	€ 88,80
526	OPERE IN FERRO - COPERTURE -	07.04.03.02	Copertura ventilata e isolata per la trasformazione di un ... e: Con lamiera della copertura in acciaio spessore mm. 0,6	Copertura ventilata e isolata per la trasformazione di un solaio orizzontale in un tetto a falde così composto: pilastrini telescopici zincati per formazione pendenze, arcarecci in profilati metallici zincati (maglia circa 3,00 x 1,30 m.), canali di gronda in acciaio zincato preverniciato (spessore 0,8 mm.) e copertura in lastre come da voce 7.4.1., in opera compreso fissaggio, colmi e scossaline: Con lamiera della copertura in acciaio spessore mm. 0,6		al m2	€ 92,50
527	OPERE IN FERRO - COPERTURE -	07.04.03.03	Copertura ventilata e isolata per la trasformazione di un ... vestito superiormente da lamina di alluminio preverniciato	Copertura ventilata e isolata per la trasformazione di un solaio orizzontale in un tetto a falde così composto: pilastrini telescopici zincati per formazione pendenze, arcarecci in profilati metallici zincati (maglia circa 3,00 x 1,30 m.), canali di gronda in acciaio zincato preverniciato (spessore 0,8 mm.) e copertura in lastre come da voce 7.4.1., in opera compreso fissaggio, colmi e scossaline: Con acciaio spessore 0,45 mm. rivestito superiormente da lamina di alluminio preverniciato		al m2	€ 92,90
528	OPERE IN FERRO - COPERTURE -	07.04.03.04	Copertura ventilata e isolata per la trasformazione di un ... vestito superiormente da lamina di alluminio preverniciato	Copertura ventilata e isolata per la trasformazione di un solaio orizzontale in un tetto a falde così composto: pilastrini telescopici zincati per formazione pendenze, arcarecci in profilati metallici zincati (maglia circa 3,00 x 1,30 m.), canali di gronda in acciaio zincato preverniciato (spessore 0,8 mm.) e copertura in lastre come da voce 7.4.1., in opera compreso fissaggio, colmi e scossaline: Con acciaio spessore 0,60 mm. rivestito superiormente da lamina di alluminio preverniciato		al m2	€ 96,10
529	OPERE IN FERRO - COPERTURE -	07.04.03.05	Copertura ventilata e isolata per la trasformazione di un ... pessore 0,45 mm. rivestito superiormente da lamine di rame	Copertura ventilata e isolata per la trasformazione di un solaio orizzontale in un tetto a falde così composto: pilastrini telescopici zincati per formazione pendenze, arcarecci in profilati metallici zincati (maglia circa 3,00 x 1,30 m.), canali di gronda in acciaio zincato preverniciato (spessore 0,8 mm.) e copertura in lastre come da voce 7.4.1., in opera compreso fissaggio, colmi e scossaline: Con acciaio spessore 0,45 mm. rivestito superiormente da lamine di rame		al m2	€ 109,00
530	OPERE IN FERRO - COPERTURE -	07.04.03.06	Copertura ventilata e isolata per la trasformazione di un ... pessore 0,60 mm. rivestito superiormente da lamine di rame	Copertura ventilata e isolata per la trasformazione di un solaio orizzontale in un tetto a falde così composto: pilastrini telescopici zincati per formazione pendenze, arcarecci in profilati metallici zincati (maglia circa 3,00 x 1,30 m.), canali di gronda in acciaio zincato preverniciato (spessore 0,8 mm.) e copertura in lastre come da voce 7.4.1., in opera compreso fissaggio, colmi e scossaline: Con acciaio spessore 0,60 mm. rivestito superiormente da lamine di rame		al m2	€ 112,90
531	OPERE IN FERRO - COPERTURE -	07.04.04.01	Maggiorazioni percentuale per coperture con diverse tipol ... 4.2) e 7.4.3): per coperture a padiglione (percentuale 9%)	Maggiorazioni percentuale per coperture con diverse tipologie o complessità, riferite alle voci precedenti 7.4.1), 7.4.2) e 7.4.3): per coperture a padiglione (percentuale 9%)
532	OPERE IN FERRO - COPERTURE -	07.04.04.02	Maggiorazioni percentuale per coperture con diverse tipol ... 7.4.3): per coperture a pianta complessa (percentuale 13%)	Maggiorazioni percentuale per coperture con diverse tipologie o complessità, riferite alle voci precedenti 7.4.1), 7.4.2) e 7.4.3): per coperture a pianta complessa (percentuale 13%)
533	OPERE IN FERRO - COPERTURE -	07.04.04.03	Maggiorazioni percentuale per coperture con diverse tipol ... r coperture con pendenza maggiore di 40° (percentuale 11%)	Maggiorazioni percentuale per coperture con diverse tipologie o complessità, riferite alle voci precedenti 7.4.1), 7.4.2) e 7.4.3): per coperture con pendenza maggiore di 40° (percentuale 11%)
534	INFISSI - SCAVI -	08.01.01	Fornitura e posa in opera di serramenti esterni realizzat ... ccessori: maniglia tipo cremonese o cariglione e cerniere)	Fornitura e posa in opera di serramenti esterni realizzati con profili estrusi d’alluminio lega 6060 (UNIEN 573-3), sezione mm. 45÷55, verniciati a polvere, colore standard RAL 1013; la verniciatura dovrà possedere le proprietà previste dalla norma UNI 9983. Altri tipi di vernicianti saranno ammessi purché lo spessore del film di vernice sia idoneo al tipo prodotto scelto e alla tecnologia d’applicazione in accordo con la norma UNI 3952. Il sistema di tenuta dell’acqua dovrà essere a giunto aperto. I profili dovranno avere sezioni adeguate a garantire al serramento le seguenti prestazioni: classe di permeabilità all’aria 2 (UNIEN 12207); classe di tenuta all’acqua 8A (UNIEN 12208); classe di resistenza al vento 3 (UNIEN 12210); trasmittanza termica complessiva U compresa fra 3,5 e 5,2 W/mq.k calcolata secondo il procedimento previsto dalla norma UNIEN 10077-1. I serramenti dovranno essere completi di: guarnizione in EPDM o neoprene; tutti gli accessori di movimentazione come indicato per ogni tipologia di serramento; controtelai in profilo di acciaio zincato (compresa posa). Sono escluse la fornitura e la posa in opera dei vetri: - Superficie minima di misurazione per la tipologia 1): mq 1,80 superficie minima di fatturazione per le tipologie 2) e 3): mq 1,00 superficie minima di fatturazione per la tipologia 4): mq 2,00 A due battenti (accessori: maniglia tipo cremonese o cariglione e cerniere)		al m2	€ 159,40
535	INFISSI - SCAVI -	08.01.02	Fornitura e posa in opera di serramenti esterni realizzat ... asistas (accessori: cricchetto, cerniere e aste d’arresto)	Fornitura e posa in opera di serramenti esterni realizzati con profili estrusi d’alluminio lega 6060 (UNIEN 573-3), sezione mm. 45÷55, verniciati a polvere, colore standard RAL 1013; la verniciatura dovrà possedere le proprietà previste dalla norma UNI 9983. Altri tipi di vernicianti saranno ammessi purché lo spessore del film di vernice sia idoneo al tipo prodotto scelto e alla tecnologia d’applicazione in accordo con la norma UNI 3952. Il sistema di tenuta dell’acqua dovrà essere a giunto aperto. I profili dovranno avere sezioni adeguate a garantire al serramento le seguenti prestazioni: classe di permeabilità all’aria 2 (UNIEN 12207); classe di tenuta all’acqua 8A (UNIEN 12208); classe di resistenza al vento 3 (UNIEN 12210); trasmittanza termica complessiva U compresa fra 3,5 e 5,2 W/mq.k calcolata secondo il procedimento previsto dalla norma UNIEN 10077-1. I serramenti dovranno essere completi di: guarnizione in EPDM o neoprene; tutti gli accessori di movimentazione come indicato per ogni tipologia di serramento; controtelai in profilo di acciaio zincato (compresa posa). Sono escluse la fornitura e la posa in opera dei vetri: - Superficie minima di misurazione per la tipologia 1): mq 1,80 superficie minima di fatturazione per le tipologie 2) e 3): mq 1,00 superficie minima di fatturazione per la tipologia 4): mq 2,00 A vasistas (accessori: cricchetto, cerniere e aste d’arresto)		al m2	€ 173,40
536	INFISSI - SCAVI -	08.01.03	Fornitura e posa in opera di serramenti esterni realizzat ... rezza contro la falsa manovra, cerniere ed aste d’arresto)	Fornitura e posa in opera di serramenti esterni realizzati con profili estrusi d’alluminio lega 6060 (UNIEN 573-3), sezione mm. 45÷55, verniciati a polvere, colore standard RAL 1013; la verniciatura dovrà possedere le proprietà previste dalla norma UNI 9983. Altri tipi di vernicianti saranno ammessi purché lo spessore del film di vernice sia idoneo al tipo prodotto scelto e alla tecnologia d’applicazione in accordo con la norma UNI 3952. Il sistema di tenuta dell’acqua dovrà essere a giunto aperto. I profili dovranno avere sezioni adeguate a garantire al serramento le seguenti prestazioni: classe di permeabilità all’aria 2 (UNIEN 12207); classe di tenuta all’acqua 8A (UNIEN 12208); classe di resistenza al vento 3 (UNIEN 12210); trasmittanza termica complessiva U compresa fra 3,5 e 5,2 W/mq.k calcolata secondo il procedimento previsto dalla norma UNIEN 10077-1. I serramenti dovranno essere completi di: guarnizione in EPDM o neoprene; tutti gli accessori di movimentazione come indicato per ogni tipologia di serramento; controtelai in profilo di acciaio zincato (compresa posa). Sono escluse la fornitura e la posa in opera dei vetri: - superficie minima di misurazione per la tipologia 1): mq 1,80 superficie minima di fatturazione per le tipologie 2) e 3): mq 1,00 superficie minima di fatturazione per la tipologia 4): mq 2,00 Ad anta/ribalta (accessori: meccanismo per la manovra e movimentazione della doppia apertura, maniglia cremonese, dispositivo di sicurezza contro la falsa manovra, cerniere ed aste d’arresto)		al m2	€ 233,80
537	INFISSI - SCAVI -	08.01.04	Fornitura e posa in opera di serramenti esterni realizzat ... , carrello fisso più un carrello regolabile per ogni anta)	Fornitura e posa in opera di serramenti esterni realizzati con profili estrusi d’alluminio lega 6060 (UNIEN 573-3), sezione mm. 45÷55, verniciati a polvere, colore standard RAL 1013; la verniciatura dovrà possedere le proprietà previste dalla norma UNI 9983. Altri tipi di vernicianti saranno ammessi purché lo spessore del film di vernice sia idoneo al tipo prodotto scelto e alla tecnologia d’applicazione in accordo con la norma UNI 3952. Il sistema di tenuta dell’acqua dovrà essere a giunto aperto. I profili dovranno avere sezioni adeguate a garantire al serramento le seguenti prestazioni: classe di permeabilità all’aria 2 (UNIEN 12207); classe di tenuta all’acqua 8A (UNIEN 12208); classe di resistenza al vento 3 (UNIEN 12210); trasmittanza termica complessiva U compresa fra 3,5 e 5,2 W/mq.k calcolata secondo il procedimento previsto dalla norma UNIEN 10077-1. I serramenti dovranno essere completi di: guarnizione in EPDM o neoprene; tutti gli accessori di movimentazione come indicato per ogni tipologia di serramento; controtelai in profilo di acciaio zincato (compresa posa). Sono escluse la fornitura e la posa in opera dei vetri: - superficie minima di misurazione per la tipologia 1): mq 1,80 superficie minima di fatturazione per le tipologie 2) e 3): mq 1,00 superficie minima di fatturazione per la tipologia 4): mq 2,00 Scorrevole (accessori: chiusura con maniglia, carrello fisso più un carrello regolabile per ogni anta)		al m2	€ 134,00
538	INFISSI - SCAVI -	08.02.01	Fornitura e posa in opera di serramenti esterni realizzat ... ccessori: maniglia tipo cremonese o cariglione e cerniere)	Fornitura e posa in opera di serramenti esterni realizzati con profili estrusi di alluminio lega 6060 (UNIEN 573-3) a taglio termico, sezione mm. 50÷70, verniciati a polvere, colore standard RAL 1013. La verniciatura dovrà possedere le proprietà previste dalla norma UNI 9983. Altri tipi di vernicianti saranno ammessi purché lo spessore del film di vernice sia idoneo al tipo prodotto scelto e alla tecnologia di applicazione in accordo con la norma UNI 3952. Il sistema di tenuta dell’acqua dovrà essere a giunto aperto. I profili dovranno avere sezioni adeguate a garantire al serramento le seguenti prestazioni: classe di permeabilità all’aria 3 (UNIEN 12207); classe di tenuta all’acqua 8A (UNIEN 12208); classe di resistenza al vento 3 (UNIEN 12210); trasmittanza termica complessiva U compresa fra 2,8 e 3,5 W/mq.k calcolata secondo il procedimento previsto dalla norma UNIEN 10077-1. I serramenti dovranno essere completi di: guarnizione in EPDM o neoprene; tutti gli accessori di movimentazione come indicato per ogni tipologia di serramento; controtelai in profilo di acciaio zincato (compresa posa). Sono esclusi la fornitura e posa in opera dei vetri: superficie minima di misurazione per la tipologia 1): mq 1,80 superficie minima di fatturazione per le tipologie 2) e 3): mq 1,00 superficie minima di fatturazione per la tipologia 4): mq 2,00 A due battenti (accessori: maniglia tipo cremonese o cariglione e cerniere)		al m2	€ 201,00
539	INFISSI - SCAVI -	08.02.02	Fornitura e posa in opera di serramenti esterni realizzat ... asistas (accessori: cricchetto, cerniere e aste d’arresto)	Fornitura e posa in opera di serramenti esterni realizzati con profili estrusi di alluminio lega 6060 (UNIEN 573-3) a taglio termico, sezione mm. 50÷70, verniciati a polvere, colore standard RAL 1013. La verniciatura dovrà possedere le proprietà previste dalla norma UNI 9983. Altri tipi di vernicianti saranno ammessi purché lo spessore del film di vernice sia idoneo al tipo prodotto scelto e alla tecnologia di applicazione in accordo con la norma UNI 3952. Il sistema di tenuta dell’acqua dovrà essere a giunto aperto. I profili dovranno avere sezioni adeguate a garantire al serramento le seguenti prestazioni: classe di permeabilità all’aria 3 (UNIEN 12207); classe di tenuta all’acqua 8A (UNIEN 12208); classe di resistenza al vento 3 (UNIEN 12210); trasmittanza termica complessiva U compresa fra 2,8 e 3,5 W/mq.k calcolata secondo il procedimento previsto dalla norma UNIEN 10077-1. I serramenti dovranno essere completi di: guarnizione in EPDM o neoprene; tutti gli accessori di movimentazione come indicato per ogni tipologia di serramento; controtelai in profilo di acciaio zincato (compresa posa). Sono esclusi la fornitura e posa in opera dei vetri: superficie minima di misurazione per la tipologia 1): mq 1,80 superficie minima di fatturazione per le tipologie 2) e 3): mq 1,00 superficie minima di fatturazione per la tipologia 4): mq 2,00 A vasistas (accessori: cricchetto, cerniere e aste d’arresto)		al m2	€ 236,10
540	INFISSI - SCAVI -	08.02.03	Fornitura e posa in opera di serramenti esterni realizzat ... ezza contro la falsa manovra, cerniere ed aste di arresto)	Fornitura e posa in opera di serramenti esterni realizzati con profili estrusi di alluminio lega 6060 (UNIEN 573-3) a taglio termico, sezione mm. 50÷70, verniciati a polvere, colore standard RAL 1013. La verniciatura dovrà possedere le proprietà previste dalla norma UNI 9983. Altri tipi di vernicianti saranno ammessi purché lo spessore del film di vernice sia idoneo al tipo prodotto scelto e alla tecnologia di applicazione in accordo con la norma UNI 3952. Il sistema di tenuta dell’acqua dovrà essere a giunto aperto. I profili dovranno avere sezioni adeguate a garantire al serramento le seguenti prestazioni: classe di permeabilità all’aria 3 (UNIEN 12207); classe di tenuta all’acqua 8A (UNIEN 12208); classe di resistenza al vento 3 (UNIEN 12210); trasmittanza termica complessiva U compresa fra 2,8 e 3,5 W/mq.k calcolata secondo il procedimento previsto dalla norma UNIEN 10077-1. I serramenti dovranno essere completi di: guarnizione in EPDM o neoprene; tutti gli accessori di movimentazione come indicato per ogni tipologia di serramento; controtelai in profilo di acciaio zincato (compresa posa). Sono esclusi la fornitura e posa in opera dei vetri: superficie minima di misurazione per la tipologia 1): mq 1,80 superficie minima di fatturazione per le tipologie 2) e 3): mq 1,00 superficie minima di fatturazione per la tipologia 4): mq 2,00 Ad anta/ribalta (accessori: meccanismo per la manovra e movimentazione della doppia apertura, maniglia cremonese, dispositivo di sicurezza contro la falsa manovra, cerniere ed aste di arresto)		al m2	€ 296,80
541	INFISSI - SCAVI -	08.02.04	Fornitura e posa in opera di serramenti esterni realizzat ... , carrello fisso più un carrello regolabile per ogni anta)	Fornitura e posa in opera di serramenti esterni realizzati con profili estrusi di alluminio lega 6060 (UNIEN 573-3) a taglio termico, sezione mm. 50÷70, verniciati a polvere, colore standard RAL 1013. La verniciatura dovrà possedere le proprietà previste dalla norma UNI 9983. Altri tipi di vernicianti saranno ammessi purché lo spessore del film di vernice sia idoneo al tipo prodotto scelto e alla tecnologia di applicazione in accordo con la norma UNI 3952. Il sistema di tenuta dell’acqua dovrà essere a giunto aperto. I profili dovranno avere sezioni adeguate a garantire al serramento le seguenti prestazioni: classe di permeabilità all’aria 3 (UNIEN 12207); classe di tenuta all’acqua 8A (UNIEN 12208); classe di resistenza al vento 3 (UNIEN 12210); trasmittanza termica complessiva U compresa fra 2,8 e 3,5 W/mq.k calcolata secondo il procedimento previsto dalla norma UNIEN 10077-1. I serramenti dovranno essere completi di: guarnizione in EPDM o neoprene; tutti gli accessori di movimentazione come indicato per ogni tipologia di serramento; controtelai in profilo di acciaio zincato (compresa posa). Sono esclusi la fornitura e posa in opera dei vetri: superficie minima di misurazione per la tipologia 1): mq 1,80 superficie minima di fatturazione per le tipologie 2) e 3): mq 1,00 superficie minima di fatturazione per la tipologia 4): mq 2,00 Scorrevole (accessori: chiusura con maniglia, carrello fisso più un carrello regolabile per ogni anta)		al m2	€ 190,10
542	INFISSI - SCAVI -	08.03.01	Fornitura di portoncini di ingresso realizzati con profil ... di fatturazione: m2 2,00 Con profili non a taglio termico	Fornitura di portoncini di ingresso realizzati con profili estrusi di alluminio lega 6060 (UNIEN 573-3), sezione mm. 45÷55, verniciati a polvere, colore standard RAL 1013. La verniciatura dovrà possedere le proprietà previste dalla norma UNI 9983. Altri tipi di vernicianti saranno ammessi purché lo spessore del film di vernice sia idoneo al tipo prodotto scelto e alla tecnologia di applicazione in accordo con la norma UNI 3952. Il sistema di tenuta dell’acqua sarà in battuta. I profili dovranno avere sezioni adeguate a garantire al serramento le seguenti prestazioni: classe di permeabilità all’aria 2 (UNIEN 12207); classe di tenuta all’acqua 8A (UNIEN 12208); classe di resistenza al vento 3 (UNIEN 12210); trasmittanza termica complessiva U compresa fra 3,5 e 5,2 W/m2k calcolata secondo il procedimento previsto dalla norma UNIEN 10077-1. I serramenti dovranno essere completi di: guarnizione in EPDM o neoprene; accessori (serratura elettrica, maniglia per serratura su un lato e maniglioncino sull’altro, cerniere); controtelai in profilo d’acciaio zincato (compresa posa). Sono esclusi la fornitura e posa in opera dei vetri: Superficie minima di misurazione: m2 2,00 Con profili non a taglio termico		al m2	€ 239,50
543	INFISSI - SCAVI -	08.03.02	Fornitura di portoncini di ingresso realizzati con profil ... nima di fatturazione: m2 2,00 Con profili a taglio termico	Fornitura di portoncini di ingresso realizzati con profili estrusi di alluminio lega 6060 (UNIEN 573-3), sezione mm. 45÷55, verniciati a polvere, colore standard RAL 1013. La verniciatura dovrà possedere le proprietà previste dalla norma UNI 9983. Altri tipi di vernicianti saranno ammessi purché lo spessore del film di vernice sia idoneo al tipo prodotto scelto e alla tecnologia di applicazione in accordo con la norma UNI 3952. Il sistema di tenuta dell’acqua sarà in battuta. I profili dovranno avere sezioni adeguate a garantire al serramento le seguenti prestazioni: classe di permeabilità all’aria 2 (UNIEN 12207); classe di tenuta all’acqua 8A (UNIEN 12208); classe di resistenza al vento 3 (UNIEN 12210); trasmittanza termica complessiva U compresa fra 3,5 e 5,2 W/m2k calcolata secondo il procedimento previsto dalla norma UNIEN 10077-1. I serramenti dovranno essere completi di: guarnizione in EPDM o neoprene; accessori (serratura elettrica, maniglia per serratura su un lato e maniglioncino sull’altro, cerniere); controtelai in profilo d’acciaio zincato (compresa posa). Sono esclusi la fornitura e posa in opera dei vetri: Superficie minima di misurazione: m2 2,00 Con profili a taglio termico		al m2	€ 294,50
544	INFISSI - SCAVI -	08.04.01	Fornitura e posa in opera di serramenti esterni del tipo ... cessori: maniglia tipo cremonese o cariglione e cerniere):	Fornitura e posa in opera di serramenti esterni del tipo Monoblocco realizzati con profili estrusi d’alluminio lega 6060 (UNIEN 573-3) sezione mm. 50÷100, verniciati a polvere, colore standard RAL 1013. La verniciatura dovrà possedere le proprietà previste dalla norma UNI 9983. Altri tipi di vernicianti saranno ammessi purché lo spessore del film di vernice sia idoneo al tipo prodotto scelto e alla tecnologia di applicazione in accordo con la norma UNI 3952. Il sistema di tenuta dell’acqua dovrà essere a giunto aperto; il telaio fisso conterrà in un’unica soluzione la battuta dell’anta, un distanziatore, le guide, l’avvolgibile con i suoi meccanismi di manovra. I profili dovranno avere sezioni adeguate a garantire al serramento le seguenti prestazioni: classe di permeabilità all’aria 2 (UNIEN 12207); classe di tenuta all’acqua 8A (UNIEN 12208); classe di resistenza al vento 3 (UNIEN 12210); trasmittanza termica complessiva U compresa fra 3,5 e 5,2 W/m2k calcolata secondo il procedimento previsto dalla norma UNIEN 10077-1. I serramenti dovranno essere completi di: guarnizione in EPDM o neoprene; tutti gli accessori di movimentazione indicati per ogni tipologia di serramento; cassonetto in alluminio preverniciato; schermo in P.V.C. (peso minimo di 4,5 kg./m2); comando dello schermo con cintino; controtelai in profilo di acciaio zincato (compresa posa). Sono esclusi la fornitura e posa in opera dei vetri: superficie minima di fatturazione per la tipologia 1): m2 2,10 superficie minima di fatturazione per le tipologie 2) e 3): m2 1,30 superficie minima di fatturazione per la tipologia 4): m2 2,64 A due battenti (accessori: maniglia tipo cremonese o cariglione e cerniere):		al m2	€ 186,90
545	INFISSI - SCAVI -	08.04.02	Fornitura e posa in opera di serramenti esterni del tipo ... sistas (accessori: cricchetto, cerniere e aste d’arresto):	Fornitura e posa in opera di serramenti esterni del tipo Monoblocco realizzati con profili estrusi d’alluminio lega 6060 (UNIEN 573-3) sezione mm. 50÷100, verniciati a polvere, colore standard RAL 1013. La verniciatura dovrà possedere le proprietà previste dalla norma UNI 9983. Altri tipi di vernicianti saranno ammessi purché lo spessore del film di vernice sia idoneo al tipo prodotto scelto e alla tecnologia di applicazione in accordo con la norma UNI 3952. Il sistema di tenuta dell’acqua dovrà essere a giunto aperto; il telaio fisso conterrà in un’unica soluzione la battuta dell’anta, un distanziatore, le guide, l’avvolgibile con i suoi meccanismi di manovra. I profili dovranno avere sezioni adeguate a garantire al serramento le seguenti prestazioni: classe di permeabilità all’aria 2 (UNIEN 12207); classe di tenuta all’acqua 8A (UNIEN 12208); classe di resistenza al vento 3 (UNIEN 12210); trasmittanza termica complessiva U compresa fra 3,5 e 5,2 W/m2k calcolata secondo il procedimento previsto dalla norma UNIEN 10077-1. I serramenti dovranno essere completi di: guarnizione in EPDM o neoprene; tutti gli accessori di movimentazione indicati per ogni tipologia di serramento; cassonetto in alluminio preverniciato; schermo in P.V.C. (peso minimo di 4,5 kg./m2); comando dello schermo con cintino; controtelai in profilo di acciaio zincato (compresa posa). Sono esclusi la fornitura e posa in opera dei vetri: superficie minima di fatturazione per la tipologia 1): m2 2,10 superficie minima di misurazione per le tipologie 2) e 3): m2 1,30 superficie minima di misurazione per la tipologia 4): m2 2,60 A vasistas (accessori: cricchetto, cerniere e aste d’arresto):		al m2	€ 210,60
546	INFISSI - SCAVI -	08.04.03	Fornitura e posa in opera di serramenti esterni del tipo ... ezza contro la falsa manovra, cerniere ed aste di arresto)	Fornitura e posa in opera di serramenti esterni del tipo Monoblocco realizzati con profili estrusi d’alluminio lega 6060 (UNIEN 573-3) sezione mm. 50÷100, verniciati a polvere, colore standard RAL 1013. La verniciatura dovrà possedere le proprietà previste dalla norma UNI 9983. Altri tipi di vernicianti saranno ammessi purché lo spessore del film di vernice sia idoneo al tipo prodotto scelto e alla tecnologia di applicazione in accordo con la norma UNI 3952. Il sistema di tenuta dell’acqua dovrà essere a giunto aperto; il telaio fisso conterrà in un’unica soluzione la battuta dell’anta, un distanziatore, le guide, l’avvolgibile con i suoi meccanismi di manovra. I profili dovranno avere sezioni adeguate a garantire al serramento le seguenti prestazioni: classe di permeabilità all’aria 2 (UNIEN 12207); classe di tenuta all’acqua 8A (UNIEN 12208); classe di resistenza al vento 3 (UNIEN 12210); trasmittanza termica complessiva U compresa fra 3,5 e 5,2 W/m2k calcolata secondo il procedimento previsto dalla norma UNIEN 10077-1. I serramenti dovranno essere completi di: guarnizione in EPDM o neoprene; tutti gli accessori di movimentazione indicati per ogni tipologia di serramento; cassonetto in alluminio preverniciato; schermo in P.V.C. (peso minimo di 4,5 kg./m2); comando dello schermo con cintino; controtelai in profilo di acciaio zincato (compresa posa). Sono esclusi la fornitura e posa in opera dei vetri: superficie minima di fatturazione per la tipologia 1): m2 2,10 superficie minima di misurazione per le tipologie 2) e 3): m2 1,30 superficie minima di misurazione per la tipologia 4): m2 2,60 Ad anta/ribalta (accessori: meccanismo per la manovra e movimentazione della doppia apertura, maniglia cremonese, dispositivo di sicurezza contro la falsa manovra, cerniere ed aste di arresto)		al m2	€ 283,50
547	INFISSI - SCAVI -	08.04.04	Fornitura e posa in opera di serramenti esterni del tipo ... lia, carrello fisso più carrello regolabile per ogni anta)	Fornitura e posa in opera di serramenti esterni del tipo Monoblocco realizzati con profili estrusi d’alluminio lega 6060 (UNIEN 573-3) sezione mm. 50÷100, verniciati a polvere, colore standard RAL 1013. La verniciatura dovrà possedere le proprietà previste dalla norma UNI 9983. Altri tipi di vernicianti saranno ammessi purché lo spessore del film di vernice sia idoneo al tipo prodotto scelto e alla tecnologia di applicazione in accordo con la norma UNI 3952. Il sistema di tenuta dell’acqua dovrà essere a giunto aperto; il telaio fisso conterrà in un’unica soluzione la battuta dell’anta, un distanziatore, le guide, l’avvolgibile con i suoi meccanismi di manovra. I profili dovranno avere sezioni adeguate a garantire al serramento le seguenti prestazioni: classe di permeabilità all’aria 2 (UNIEN 12207); classe di tenuta all’acqua 8A (UNIEN 12208); classe di resistenza al vento 3 (UNIEN 12210); trasmittanza termica complessiva U compresa fra 3,5 e 5,2 W/m2k calcolata secondo il procedimento previsto dalla norma UNIEN 10077-1. I serramenti dovranno essere completi di: guarnizione in EPDM o neoprene; tutti gli accessori di movimentazione indicati per ogni tipologia di serramento; cassonetto in alluminio preverniciato; schermo in P.V.C. (peso minimo di 4,5 kg./m2); comando dello schermo con cintino; controtelai in profilo di acciaio zincato (compresa posa). Sono esclusi la fornitura e posa in opera dei vetri: superficie minima di fatturazione per la tipologia 1): m2 2,10 superficie minima di misurazione per le tipologie 2) e 3): m2 1,30 superficie minima di misurazione per la tipologia 4): m2 2,60 Scorrevole (accessori: chiusura con maniglia, carrello fisso più carrello regolabile per ogni anta)		al m2	€ 146,40
548	INFISSI - SCAVI -	08.05.01	Fornitura e posa in opera di serramenti esterni del tipo ... ccessori: maniglia tipo cremonese o cariglione e cerniere)	Fornitura e posa in opera di serramenti esterni del tipo Monoblocco realizzati con profili estrusi di alluminio lega 6060 (UNIEN 573-3), a taglio termico, sezione mm. 50÷100, verniciati a polvere, colore standard RAL 1013. La verniciatura dovrà possedere le proprietà previste dalla norma UNI 9983. Altri tipi di vernicianti saranno ammessi purché lo spessore del film di vernice sia idoneo al tipo prodotto scelto e alla tecnologia di applicazione in accordo con la norma UNI 3952. Il sistema di tenuta dell’acqua dovrà essere a giunto aperto; il telaio fisso conterrà in un’unica soluzione la battuta dell’anta, un distanziatore, le guide, l’avvolgibile con i suoi meccanismi di manovra. I profili dovranno avere sezioni adeguate a garantire al serramento le seguenti prestazioni: classe di permeabilità all’aria 2 (UNIEN 12207); classe di tenuta all’acqua 8A (UNIEN 12208); classe di resistenza al vento 3 (UNIEN 12210); trasmittanza termica complessiva U compresa fra 3,5 e 5,2 W/m2k calcolata secondo il procedimento previsto dalla norma UNIEN 10077-1. I serramenti dovranno essere completi di: guarnizione in EPDM o neoprene; tutti gli accessori di movimentazione come indicato per ogni tipologia di serramento; cassonetto in alluminio preverniciato coibentato; schermo in PVC (peso minimo di 4,5 kg./m2); comando dello schermo con cintino; controtelai in profilo di acciaio zincato (compresa posa). Sono esclusi la fornitura e posa in opera dei vetri: superficie minima di fatturazione per la tipologia 1): m2 2,10 superficie minima di fatturazione per le tipologie 2) e 3): m2 1,30 superficie minima di fatturazione per la tipologia 4): m2 2,64 A due battenti (accessori: maniglia tipo cremonese o cariglione e cerniere)		al m2	€ 234,80
549	INFISSI - SCAVI -	08.05.02	Fornitura e posa in opera di serramenti esterni del tipo ... asistas (accessori: cricchetto, cerniere e aste d’arresto)	Fornitura e posa in opera di serramenti esterni del tipo Monoblocco realizzati con profili estrusi di alluminio lega 6060 (UNIEN 573-3), a taglio termico, sezione mm. 50÷100, verniciati a polvere, colore standard RAL 1013. La verniciatura dovrà possedere le proprietà previste dalla norma UNI 9983. Altri tipi di vernicianti saranno ammessi purché lo spessore del film di vernice sia idoneo al tipo prodotto scelto e alla tecnologia di applicazione in accordo con la norma UNI 3952. Il sistema di tenuta dell’acqua dovrà essere a giunto aperto; il telaio fisso conterrà in un’unica soluzione la battuta dell’anta, un distanziatore, le guide, l’avvolgibile con i suoi meccanismi di manovra. I profili dovranno avere sezioni adeguate a garantire al serramento le seguenti prestazioni: classe di permeabilità all’aria 2 (UNIEN 12207); classe di tenuta all’acqua 8A (UNIEN 12208); classe di resistenza al vento 3 (UNIEN 12210); trasmittanza termica complessiva U compresa fra 3,5 e 5,2 W/m2k calcolata secondo il procedimento previsto dalla norma UNIEN 10077-1. I serramenti dovranno essere completi di: guarnizione in EPDM o neoprene; tutti gli accessori di movimentazione come indicato per ogni tipologia di serramento; cassonetto in alluminio preverniciato coibentato; schermo in PVC (peso minimo di 4,5 kg./m2); comando dello schermo con cintino; controtelai in profilo di acciaio zincato (compresa posa). Sono esclusi la fornitura e posa in opera dei vetri: superficie minima di misurazione per la tipologia 1): m2 2,10 superficie minima di misurazione per le tipologie 2) e 3): m2 1,30 superficie minima di misurazione per la tipologia 4): m2 2,60 A vasistas (accessori: cricchetto, cerniere e aste d’arresto)		al m2	€ 258,00
550	INFISSI - SCAVI -	08.05.03	Fornitura e posa in opera di serramenti esterni del tipo ... ezza contro la falsa manovra, cerniere ed aste di arresto)	Fornitura e posa in opera di serramenti esterni del tipo Monoblocco realizzati con profili estrusi di alluminio lega 6060 (UNIEN 573-3), a taglio termico, sezione mm. 50÷100, verniciati a polvere, colore standard RAL 1013. La verniciatura dovrà possedere le proprietà previste dalla norma UNI 9983. Altri tipi di vernicianti saranno ammessi purché lo spessore del film di vernice sia idoneo al tipo prodotto scelto e alla tecnologia di applicazione in accordo con la norma UNI 3952. Il sistema di tenuta dell’acqua dovrà essere a giunto aperto; il telaio fisso conterrà in un’unica soluzione la battuta dell’anta, un distanziatore, le guide, l’avvolgibile con i suoi meccanismi di manovra. I profili dovranno avere sezioni adeguate a garantire al serramento le seguenti prestazioni: classe di permeabilità all’aria 2 (UNIEN 12207); classe di tenuta all’acqua 8A (UNIEN 12208); classe di resistenza al vento 3 (UNIEN 12210); trasmittanza termica complessiva U compresa fra 3,5 e 5,2 W/m2k calcolata secondo il procedimento previsto dalla norma UNIEN 10077-1. I serramenti dovranno essere completi di: guarnizione in EPDM o neoprene; tutti gli accessori di movimentazione come indicato per ogni tipologia di serramento; cassonetto in alluminio preverniciato coibentato; schermo in PVC (peso minimo di 4,5 kg./m2); comando dello schermo con cintino; controtelai in profilo di acciaio zincato (compresa posa). Sono esclusi la fornitura e posa in opera dei vetri: superficie minima di misurazione per la tipologia 1): m2 2,10 superficie minima di misurazione per le tipologie 2) e 3): m2 1,30 superficie minima di misurazione per la tipologia 4): m2 2,60 Ad anta/ribalta (accessori: meccanismo per la manovra e movimentazione della doppia apertura, maniglia cremonese, dispositivo di sicurezza contro la falsa manovra, cerniere ed aste di arresto)		al m2	€ 346,10
551	INFISSI - SCAVI -	08.05.04	Fornitura e posa in opera di serramenti esterni del tipo ... lia, carrello fisso più carrello regolabile per ogni anta)	Fornitura e posa in opera di serramenti esterni del tipo Monoblocco realizzati con profili estrusi di alluminio lega 6060 (UNIEN 573-3), a taglio termico, sezione mm. 50÷100, verniciati a polvere, colore standard RAL 1013. La verniciatura dovrà possedere le proprietà previste dalla norma UNI 9983. Altri tipi di vernicianti saranno ammessi purché lo spessore del film di vernice sia idoneo al tipo prodotto scelto e alla tecnologia di applicazione in accordo con la norma UNI 3952. Il sistema di tenuta dell’acqua dovrà essere a giunto aperto; il telaio fisso conterrà in un’unica soluzione la battuta dell’anta, un distanziatore, le guide, l’avvolgibile con i suoi meccanismi di manovra. I profili dovranno avere sezioni adeguate a garantire al serramento le seguenti prestazioni: classe di permeabilità all’aria 2 (UNIEN 12207); classe di tenuta all’acqua 8A (UNIEN 12208); classe di resistenza al vento 3 (UNIEN 12210); trasmittanza termica complessiva U compresa fra 3,5 e 5,2 W/m2k calcolata secondo il procedimento previsto dalla norma UNIEN 10077-1. I serramenti dovranno essere completi di: guarnizione in EPDM o neoprene; tutti gli accessori di movimentazione come indicato per ogni tipologia di serramento; cassonetto in alluminio preverniciato coibentato; schermo in PVC (peso minimo di 4,5 kg./m2); comando dello schermo con cintino; controtelai in profilo di acciaio zincato (compresa posa). Sono esclusi la fornitura e posa in opera dei vetri: superficie minima di misurazione per la tipologia 1): m2 2,10 superficie minima di misurazione per le tipologie 2) e 3): m2 1,30 superficie minima di misurazione per la tipologia 4): m2 2,60 Scorrevole (accessori: chiusura con maniglia, carrello fisso più carrello regolabile per ogni anta)		al m2	€ 172,20
552	INFISSI - SCAVI -	08.06	Fornitura e collocazione di infisso esterno ad una o più ... a completa a perfetta regola d’arte, escluso solo il vetro	Fornitura e collocazione di infisso esterno ad una o più ante fisse o mobili in profilato di PVC delle dimensioni minime di 6 x 5 cm. e dal peso non inferiore a 1,20 kg. per metro lineare, di colore bianco, rinforzato all’interno con profilato a U o scatolare di ferro zincato, spessore 1,2 mm. del peso non inferiore a 0,60 kg. per metro, assemblato mediante saldatura a caldo, collocato su controtelai murati di scatolare zincato 45 x 25 mm. spessore 1,5 mm., completo in opera comprese guarnizioni, cerniere, maniglie, apparecchi di trattenuta e chiusura e quant’altro occorre per dare l’opera completa a perfetta regola d’arte, escluso solo il vetro: Superfice minima di misurazione: m2 1,30.		al m2	€ 169,30
553	INFISSI - SCAVI -	08.07	Fornitura e collocazione di infisso di PVC per portoncini ... a completa a perfetta regola d’arte, escluso solo il vetro	Fornitura e collocazione di infisso di PVC per portoncini con profilati delle dimensioni minime di 6 x 7 cm. del peso per metro lineare non inferiore a 1,60 kg. rinforzato all’interno con profilati a U o scatolare di ferro zincato spessore minimo 1,2 mm. del peso non inferiore a 1 kg. per metro lineare, assemblato mediante saldatura a caldo, collocato su controtelai murati di scatolare zincato 45 x 25mm. spessore 1,5 mm., completo in opera comprese guarnizioni, cerniere, maniglie, apparecchi di trattenuta e chiusura e quant’altro occorre per dare l’opera completa a perfetta regola d’arte, escluso solo il vetro: Superfice minima di misurazione: m2 2,00.		al m2	€ 189,50
554	INFISSI - SCAVI -	08.08.01	Fornitura e collocazione di avvolgibile, completo di rull ... o non inferiore a 4,5 kg. per ogni m2) di qualsiasi colore	Fornitura e collocazione di avvolgibile, completo di rullo con cuscinetti a sfera, cinghie, guide, etc., compreso opere murarie, accessori e tutto quanto altro occorre ed ogni magistero per dare il lavoro compiuto a perfetta regola d’arte: in plastica del tipo pesante (peso non inferiore a 4,5 kg. per ogni m2) di qualsiasi colore		al m2	€ 44,80
555	INFISSI - SCAVI -	08.08.02	Fornitura e collocazione di avvolgibile, completo di rull ... te: in legno douglas con doppio strato di vernice flatting	Fornitura e collocazione di avvolgibile, completo di rullo con cuscinetti a sfera, cinghie, guide, etc., compreso opere murarie, accessori e tutto quanto altro occorre ed ogni magistero per dare il lavoro compiuto a perfetta regola d’arte: in legno douglas con doppio strato di vernice flatting		al m2	€ 75,10
556	INFISSI - SCAVI -	08.09	Fornitura e collocazione di cassonetto coprirullo di legn ... corre per dare il lavoro compiuto a perfetta regola d’arte	Fornitura e collocazione di cassonetto coprirullo di legno pino di Svezia, con sportello mobile ad incastro a perfetta tenuta, compreso opere murarie e tutto quant’altro occorre per dare il lavoro compiuto a perfetta regola d’arte		al m.	€ 68,30
557	INFISSI - SCAVI -	08.10.01	Fornitura e posa in opera di serramenti in legno per fine ... superficie minima di misurazione è di 1,80 m2: in douglas	Fornitura e posa in opera di serramenti in legno per finestre e porte-finestre, a vetri, ad una o più ante, o a vasistas, costituiti da telaio maestro fisso della sezione non inferiore a 6 x 5,5 cm. murato a cemento con sei robuste grappe di ferro su muratura di qualsiasi tipo e di qualsiasi spessore e telaio mobile della sezione non inferiore a 6 x 5,5 cm. ancorato al telaio fisso con cerniere del tipo pesante in numero di due per ciascuna anta mobile di finestra ed in numero di tre per ciascuna anta mobile di porta-finestra. Sono compresi e compensati nel prezzo: lo scacciacqua applicato ad incastro a coda di rondine e munito di gocciolatoio, la battentatura (a profilo curvo e a squadra) doppia per i lati verticali e semplici per i lati orizzontali, la battentatura o la guida a canaletto nei riquadri interni per il fissaggio del vetro, i listelli coprifilo opportunamente sagomati, cremonesi per chiusura con nasello a richiamo e maniglie in ottone pesante con bacchette incorporate nel legno, per le parti a vasistas, asta di manovra con maniglia e compassi in ottone, nonché la verniciatura con due mani di vernice trasparente, previa mano di antitarmico ed ogni altro onere ed accessorio per dare l’opera completa a perfetta regola d’arte, esclusi solo i vetri. La superficie minima di misurazione è di 1,80 m2: in douglas		al m2	€ 281,40
558	INFISSI - SCAVI -	08.10.02	Fornitura e posa in opera di serramenti in legno per fine ... icie minima di misurazione è di 1,80 m2: in pino di Svezia	Fornitura e posa in opera di serramenti in legno per finestre e porte-finestre, a vetri, ad una o più ante, o a vasistas, costituiti da telaio maestro fisso della sezione non inferiore a 6 x 5,5 cm. murato a cemento con sei robuste grappe di ferro su muratura di qualsiasi tipo e di qualsiasi spessore e telaio mobile della sezione non inferiore a 6 x 5,5 cm. ancorato al telaio fisso con cerniere del tipo pesante in numero di due per ciascuna anta mobile di finestra ed in numero di tre per ciascuna anta mobile di porta-finestra. Sono compresi e compensati nel prezzo: lo scacciacqua applicato ad incastro a coda di rondine e munito di gocciolatoio, la battentatura (a profilo curvo e a squadra) doppia per i lati verticali e semplici per i lati orizzontali, la battentatura o la guida a canaletto nei riquadri interni per il fissaggio del vetro, i listelli coprifilo opportunamente sagomati, cremonesi per chiusura con nasello a richiamo e maniglie in ottone pesante con bacchette incorporate nel legno, per le parti a vasistas, asta di manovra con maniglia e compassi in ottone, nonché la verniciatura con due mani di vernice trasparente, previa mano di antitarmico ed ogni altro onere ed accessorio per dare l’opera completa a perfetta regola d’arte, esclusi solo i vetri. La superficie minima di misurazione è di 1,80 m2: in pino di Svezia		al m2	€ 257,60
559	INFISSI - SCAVI -	08.11.01	Fornitura e posa in opera di controsportelli o scuretti c ... superficie minima di misurazione è di 1,20 m2: in douglas	Fornitura e posa in opera di controsportelli o scuretti costituiti da telaio di 6 x 2,5 cm. scorniciato sulla faccia esterna e smussato su quella interna, con specchiature cieche in due o più riquadri di compensato dello spessore di 6 mm., comprese le ferramenta di sospensione e di chiusura e la verniciatura con due mani di vernice trasparente previa mano di antitarmico, nonché ogni altro onere ed accessorio per dare l’opera completa a perfetta regola d’arte. La superficie minima di misurazione è di 1,20 m2: in douglas		al m2	€ 181,20
560	INFISSI - SCAVI -	08.11.02	Fornitura e posa in opera di controsportelli o scuretti c ... icie minima di misurazione è di 1,20 m2: in pino di Svezia	Fornitura e posa in opera di controsportelli o scuretti costituiti da telaio di 6 x 2,5 cm. scorniciato sulla faccia esterna e smussato su quella interna, con specchiature cieche in due o più riquadri di compensato dello spessore di 6 mm., comprese le ferramenta di sospensione e di chiusura e la verniciatura con due mani di vernice trasparente previa mano di antitarmico, nonché ogni altro onere ed accessorio per dare l’opera completa a perfetta regola d’arte. La superficie minima di misurazione è di 1,20 m2: in pino di Svezia		al m2	€ 163,10
561	INFISSI - SCAVI -	08.12.01	Fornitura e posa in opera di persiane in legno ad una o p ... superficie minima di misurazione è di 1,80 m2: in douglas	Fornitura e posa in opera di persiane in legno ad una o più partite formate da telaio fisso della sezione di 10 x 5,5 cm. murato a cemento con almeno sei robuste grappe di ferro su muratura di qualsiasi tipo e di qualsiasi spessore e da parte apribile costituita da telaio maestro della sezione di 8 x 5,5 cm. per i montanti e la traversa superiore e 12 x 5,5 cm. per la traversa inferiore, con stecche mobili dello spessore di 1,5 cm. distanti 5 cm. compresa la ferramenta di sospensione, di chiusura e per la graduazione della apertura delle stecche mobili, le squadre di ferro piatto agli angoli del telaio maestro, compresa la verniciatura con due mani di vernice trasparente previa mano di antitarmico, nonché ogni altro onere ed accessorio per dare l’opera completa a perfetta regola d’arte. La superficie minima di misurazione è di 1,80 m2: in douglas		al m2	€ 415,50
562	INFISSI - SCAVI -	08.12.02	Fornitura e posa in opera di persiane in legno ad una o p ... icie minima di misurazione è di 1,80 m2: in pino di Svezia	Fornitura e posa in opera di persiane in legno ad una o più partite formate da telaio fisso della sezione di 10 x 5,5 cm. murato a cemento con almeno sei robuste grappe di ferro su muratura di qualsiasi tipo e di qualsiasi spessore e da parte apribile costituita da telaio maestro della sezione di 8 x 5,5 cm. per i montanti e la traversa superiore e 12 x 5,5 cm. per la traversa inferiore, con stecche mobili dello spessore di 1,5 cm. distanti 5 cm. compresa la ferramenta di sospensione, di chiusura e per la graduazione della apertura delle stecche mobili, le squadre di ferro piatto agli angoli del telaio maestro, compresa la verniciatura con due mani di vernice trasparente previa mano di antitarmico, nonché ogni altro onere ed accessorio per dare l’opera completa a perfetta regola d’arte. La superficie minima di misurazione è di 1,80 m2: in pino di Svezia		al m2	€ 371,60
563	INFISSI - SCAVI -	08.13.01	Fornitura e posa in opera di lastre di vetro da infilarsi ... di occorrenti e la pulitura: lucidi semplici (1,8-2,2 mm.)	Fornitura e posa in opera di lastre di vetro da infilarsi o fissare a stucco in apposite guide o con listelli di legno, in opera su serramenti o telai di legno, compresi i tagli a misura, lo sfrido, la fornitura dello stucco e chiodi occorrenti e la pulitura: lucidi semplici (1,8-2,2 mm.)		al m2	€ 14,40
564	INFISSI - SCAVI -	08.13.02	Fornitura e posa in opera di lastre di vetro da infilarsi ... i occorrenti e la pulitura: lucidi semidoppi (2,8-3,2 mm.)	Fornitura e posa in opera di lastre di vetro da infilarsi o fissare a stucco in apposite guide o con listelli di legno, in opera su serramenti o telai di legno, compresi i tagli a misura, lo sfrido, la fornitura dello stucco e chiodi occorrenti e la pulitura: lucidi semidoppi (2,8-3,2 mm.)		al m2	€ 18,30
565	INFISSI - SCAVI -	08.13.03	Fornitura e posa in opera di lastre di vetro da infilarsi ... hiodi occorrenti e la pulitura: lucidi doppi (3,6-4,2 mm.)	Fornitura e posa in opera di lastre di vetro da infilarsi o fissare a stucco in apposite guide o con listelli di legno, in opera su serramenti o telai di legno, compresi i tagli a misura, lo sfrido, la fornitura dello stucco e chiodi occorrenti e la pulitura: lucidi doppi (3,6-4,2 mm.)		al m2	€ 19,80
566	INFISSI - SCAVI -	08.14	Fornitura e posa in opera di vetri termoacustici isolanti ... occorre per dare l’opera completa a perfetta regola d’arte	Fornitura e posa in opera di vetri termoacustici isolanti (vetrocamera) composti da due cristalli incolori da almeno 4 mm., tagliati a misura e collegati fra loro con una intercapedine di 6-12 mm. compresi distanziatori e tutto quant’altro occorre per dare l’opera completa a perfetta regola d’arte		al m2	€ 37,70
567	INFISSI - SCAVI -	08.15	Porta d’ingresso agli appartamenti, del tipo tamburato, a ... a con vernici al poliestere ed ogni altro onere occorrente	Porta d’ingresso agli appartamenti, del tipo tamburato, ad una partita, costituito da telaio maestro in mogano di sezione minima di 9 x 5 cm. fissato con viti di ottone al controtelaio in abete dello spessore di 2,5 cm. fissato con zanche alle murature, liscio o con modanature perimetrali, parte mobile con intelaiatura di abete di sezione minima di 8 x 4,50 cm., a struttura cellulare con listelli di abete a riquadri di lato non superiore a 4 cm., rivestita sulle facce da compensato di mogano di spessore non inferiore a 6 mm., con zoccoletto al piede della faccia esterna di altezza minima 12 cm., il tutto in opera con listello coprifilo e completo di tre cerniere in ottone pesante della lunghezza non inferiore a 10 cm., catenaccio traverso in ottone della lunghezza non inferiore a 25 cm., incorporato nelle strutture di legno, una catena di sicurezza di ottone fuso, una serratura da infilare tipo Yale del tipo a molla a tre mandate corredata di tre chiavi, con riscontri differenti per ogni appartamento, maniglia e pomo in ottone ancorati alla traversa, comprese opere murarie, verniciatura delle parti in vista con vernici al poliestere ed ogni altro onere occorrente		al m2	€ 212,30
568	INFISSI - SCAVI -	08.16	Fornitura e collocazione di porta interna cieca o con riq ... onere per dare l’infisso in opera a perfetta regola d’arte	Fornitura e collocazione di porta interna cieca o con riquadri a vetri, ad uno o due battenti, costituita da telaio maestro in mogano di sezione minima di 9 x 4 cm. fissato con viti in ottone al controtelaio in abete dello spessore di 2,5 cm. ancorato con zanche alle murature, parti mobili con intelaiature di abete della sezione minima di 6 x 4 cm., struttura cellulare con listelli di abete formanti riquadri con lato non superiore a 8 cm., rivestita sulle due facce mediante fogli di compensato di mogano dello spessore non inferiore a 4 mm., il tutto in opera con listelli coprifilo e completa di tre cerniere in ottone di lunghezza non inferiore a 8 cm., compreso vetro stampato, se prescritto, idonea serratura ad incasso con chiave, accessori, maniglie di ottone compresa ferramenta di trattenuta, opere murarie, lucidatura delle parti in vista ed ogni altro onere per dare l’infisso in opera a perfetta regola d’arte		al m2	€ 187,50
569	INFISSI - SCAVI -	08.17	Fornitura e collocazione di porte interne ad una o due pa ... rentemente dall’interno o dall’esterno con apposita chiave	Fornitura e collocazione di porte interne ad una o due partite, del tipo tamburato, con spessore finito di 45-50 mm., rivestite in laminato plastico di colore a scelta della D.L. da ambo gli aspetti, con bordure in legno duro, cornicette coprifili e telaio in legno ponentino ad imbotte di larghezza pari allo spessore delle pareti e comunque fino a 25 cm., verniciati al naturale, compreso ferramenta del tipo normale, maniglia di ottone, controtelaio in abete murato con adeguate zanche di ancoraggio, serratura con chiave ovvero, a scelta della D.L., chiavistello azionabile indifferentemente dall’interno o dall’esterno con apposita chiave		al m2	€ 185,20
570	INFISSI - SCAVI -	08.18.01	Fornitura e collocazione di tende alla veneziana nei colo ... l’opera completa a regola d’arte: con lamelle in plastica	Fornitura e collocazione di tende alla veneziana nei colori a scelta della D.L., compreso cassonetto, speciali supporti normali o prolungati e quanto altro occorra per dare l’opera completa a regola d’arte: con lamelle in plastica		al m2	€ 20,20
571	INFISSI - SCAVI -	08.18.02	Fornitura e collocazione di tende alla veneziana nei colo ... ta a regola d’arte: con lamelle in alluminio preverniciato	Fornitura e collocazione di tende alla veneziana nei colori a scelta della D.L., compreso cassonetto, speciali supporti normali o prolungati e quanto altro occorra per dare l’opera completa a regola d’arte: con lamelle in alluminio preverniciato		al m2	€ 32,90
572	INFISSI - SCAVI -	08.19	Fornitura e collocazione di frangisole con bande in shant ... altro occorra per dare il lavoro completo a regola d’arte	Fornitura e collocazione di frangisole con bande in shantung del tipo verticale della larghezza di 12-15 cm. nei colori a scelta della D.L., compreso il cassonetto in alluminio delle dimensioni di 3,5 x 3 cm., i relativi supporti normali o prolungati e zavorre al piede delle bande e la catenina di distanziamento, la fune di tiraggio e la catenina di orientamento e quanto altro occorra per dare il lavoro completo a regola d’arte		al m2	€ 29,20
573	INFISSI - SCAVI -	08.20	Idem ma con bande verticali in lana di vetro o del tipo a sacco	Idem ma con bande verticali in lana di vetro o del tipo a sacco		al m2	€ 32,40
574	INFISSI - SCAVI -	08.21	Fornitura e collocazione di portone esterno in legno, cas ... rente, in opera compresi i lavori di falegnameria e murari	Fornitura e collocazione di portone esterno in legno, castagno siciliano stagionato almeno 4 anni ad una o due ante, eseguito in conformità ai disegni o ai tipi esistenti, spessore finito 70 mm., del tipo massiccio completo di telaio dello stesso legno castagno, ammorsato alla muratura con “scironi” all’antica in numero non inferiore a quattro per ogni “paranta”, incernierato con il sistema antico a “cerniere”, avvitate alla “paranta” in numero non inferiore a sei per ogni “paranta”. Completo di saliscendi all’antica e chiusura con serratura anch’essa all’antica con “chiave”, e quant’altro occorrente, in opera compresi i lavori di falegnameria e murari		al m2	€ 830,00
575	INTONACI - SCAVI -	09.01	Intonaco civile per interni dello spessore complessivo no ... fino a 3,50 m. di altezza ed ogni altro onere e magistero	Intonaco civile per interni dello spessore complessivo non superiore a 3 cm., costituito da un primo strato di rinzaffo, da un secondo strato fratazzato applicato con predisposti sesti ed un ultimo strato di tonachina, ottenuto dall’impasto di sabbia finissima e grassello di calce, il tutto su pareti verticali o orizzontali, compreso l’onere per spigoli, angoli, compresi i ponti di servizio per interventi fino a 3,50 m. di altezza ed ogni altro onere e magistero		al m2	€ 16,90
576	INTONACI - SCAVI -	09.02	Idem come al precedente art. 9.1 ma con l’ultimo strato o ... cagliola e con tutti gli oneri di cui al medesimo art. 9.1	Idem come al precedente art. 9.1 ma con l’ultimo strato ottenuto con gesso scagliola e con tutti gli oneri di cui al medesimo art. 9.1		al m2	€ 18,50
577	INTONACI - SCAVI -	09.03	Idem come al precedente art. 9.1 ma eseguito senza lo str ... onachina e con tutti gli oneri di cui al medesimo art. 9.1	Idem come al precedente art. 9.1 ma eseguito senza lo strato di tonachina e con tutti gli oneri di cui al medesimo art. 9.1		al m2	€ 12,10
578	INTONACI - SCAVI -	09.04	Intonaco per interni eseguito con gesso scagliola sul gre ... gistero per dare l’opera completa a perfetta regola d’arte	Intonaco per interni eseguito con gesso scagliola sul grezzo senza traversato, compreso l’onere per la formazione di spigoli, angoli, le suggellature all’incrocio con i pavimenti ed i rivestimenti, compresi i ponti di servizio per interventi fino a 3,50 m. di altezza ed ogni altro onere e magistero per dare l’opera completa a perfetta regola d’arte		al m2	€ 11,60
579	INTONACI - SCAVI -	09.05	Intonaco interno premiscelato dello spessore reso non inf ... gistero per dare l’opera completa a perfetta regola d’arte	Intonaco interno premiscelato dello spessore reso non inferiore a 8 mm. a base di materiali inerti, minerali leggeri e isolanti miscelati con idonei aggreganti, formato da uno strato unico tirato a fratazzo e successiva rasatura sino a dare la superficie lisciata a regola d’arte e pronta per la coloritura compreso l’onere per la formazione di spigoli, angoli, le suggellature all’incrocio con i pavimenti ed i rivestimenti, etc., compresi i ponti di servizio fino a 3,50 m. d’altezza ed ogni altro onere e magistero per dare l’opera completa a perfetta regola d’arte		al m2	€ 13,70
580	INTONACI - SCAVI -	09.06	Intonaco per esterni dello spessore complessivo non super ... o onere per dare l’opera completa a perfetta regola d’arte	Intonaco per esterni dello spessore complessivo non superiore a 3 cm. costituito da rinzaffo con malta bastarda a 150-200 kg/m3 di cemento, sestiato e traversato con malta bastarda con l’aggiunta di idrofugo, rasatura con malta fine e successivo strato di intonaco minerale o ai silicati dello spessore non inferiore a 3 mm., nei colori a scelta della D.L., comunque lavorato, ed a qualunque altezza, compresi i ponti di servizio per interventi fino a 3,50 m. di altezza e qualunque altro onere per dare l’opera completa a perfetta regola d’arte		al m2	€ 25,50
581	INTONACI - SCAVI -	09.07	Intonaco per esterni, dello spessore complessivo non supe ... .L. compresi tutti gli oneri di cui al precedente art. 9.6	Intonaco per esterni, dello spessore complessivo non superiore a 3 cm. costituito da rinzaffo con malta bastarda a 150-200 kg/m3 di cemento, sestiato e traversato con malta bastarda con l’aggiunta di idrofugo e tonachina uso Li Vigni, Terranova e simili dello spessore non inferiore a 3 mm., nei colori a scelta della D.L. compresi tutti gli oneri di cui al precedente art. 9.6		al m2	€ 25,50
582	INTONACI - SCAVI -	09.08	Intonaco cementizio steso in opera, su superfici piane o ... interventi fino a 3,50 m. ed ogni altro onere e magistero	Intonaco cementizio steso in opera, su superfici piane o curve, all’interno di camere di manovra, pozzetti, etc., eseguito con un primo strato fratazzato non inferiore a 10 mm. di malta composta di sabbia fine vagliata e cemento nella misura di 400 kg. per m3 di sabbia e un secondo strato lisciato a cazzuola dello spessore di 5 mm. di malta dosata a 600 kg. di cemento per m3 di sabbia, compreso l’onere per spigoli, angoli, compresi i ponti di servizio per interventi fino a 3,50 m. ed ogni altro onere e magistero		al m2	€ 15,50
583	INTONACI - SCAVI -	09.09	Ricoprimento di murature grezze con lastre di carton gess ... altezza e quanto altro occorre pronto per la tinteggiatura	Ricoprimento di murature grezze con lastre di carton gesso dello spessore non inferiore a 10 mm. fissate alla muratura con idoneo collante e con le giunzioni finite con una sigillatura eseguita con appropriato composto ed armate con nastro di fibra di vetro; il tutto compreso l’onere dei ponti di servizio per interventi fino a m. 3,50 d’altezza e quanto altro occorre pronto per la tinteggiatura		al m2	€ 15,70
584	INTONACI - SCAVI -	09.10	Intonaco civile per interni costituito da un primo strato ... fino a 3,50 m. di altezza ed ogni altro onere e magistero	Intonaco civile per interni costituito da un primo strato di malta premiscelata cementizia per intonaci a base di inerti calcarei selezionati (diametro massimo 1,4 mm.), dello spessore non inferiore a 15 mm., applicato con macchina intonacatrice o a mano con predisposti sesti ed un ultimo strato di tonachina premiscelata a base di calce idrata ed inerti selezionati (diametro massimo 0,6mm.), dello spessore non inferiore a 4 mm., il tutto su pareti verticali od orizzontali, compreso l’onere degli spigoli, angoli, compresi i ponti di servizio per interventi fino a 3,50 m. di altezza ed ogni altro onere e magistero		al m2	€ 16,30
585	INTONACI - SCAVI -	09.11	Idem come al precedente art. 9.10 ma con l’ultimo strato ... rizzato e con tutti gli oneri di cui al medesimo art. 9.10	Idem come al precedente art. 9.10 ma con l’ultimo strato eseguito con tonachina premiscelata a base di calce ed inerti selezionati (con granulometria a diametro massimo di 0,1 mm.), dato in opera con cazzuola americana per ottenere superfici lisce di aspetto marmorizzato e con tutti gli oneri di cui al medesimo art. 9.10		al m2	€ 17,60
586	INTONACI - SCAVI -	09.12	Idem come al precedente art. 9.10 ma eseguito senza lo st ... nachina e con tutti gli oneri di cui al medesimo art. 9.10	Idem come al precedente art. 9.10 ma eseguito senza lo strato di tonachina e con tutti gli oneri di cui al medesimo art. 9.10		al m2	€ 11,90
587	INTONACI - SCAVI -	09.13	Intonaco per esterni dello spessore complessivo non super ... L. compresi tutti gli oneri di cui al precedente art. 9.10	Intonaco per esterni dello spessore complessivo non superiore a 3 cm. costituito da un primo unico strato di spessore non inferiore a mm. 15, sestiato e traversato, di malta premiscelata cementizia per intonaci a base di inerti calcarei selezionati (con granulometria a diametro massimo di 1,4 mm.) con l’aggiunta di idrofugo, rasatura con malta premiscelata fine e successivo strato di intonaco minerale o ai silicati, dello spessore non inferiore a 3 mm., nei colori a scelta della D.L. compresi tutti gli oneri di cui al precedente art. 9.10		al m2	€ 25,00
588	INTONACI - SCAVI -	09.14	Intonaco per esterni dello spessore complessivo non super ... scelta della D.L., compresi tutti gli oneri dell’art. 9.10	Intonaco per esterni dello spessore complessivo non superiore a 3 cm. costituito da un primo unico strato di spessore non inferiore a 15 mm., sestiato e traversato, di malta premiscelata cementizia per intonaci a base di inerti calcarei selezionati (con granulometria a diametro massimo di 1,4 mm.) con l’aggiunta di idrofugo, e successivo strato di tonachina tipo Li Vigni, Terranova e simili, dello spessore non inferiore a 3 mm., nei colori a scelta della D.L., compresi tutti gli oneri dell’art. 9.10		al m2	€ 25,00
589	MARMI - SCAVI -	10.01.01	Fornitura e collocazione di lastre di marmo di ottima qua ... CT – EN – ME – PA – RG – SR Botticino, travertino e simili	Fornitura e collocazione di lastre di marmo di ottima qualità dello spessore di 2 cm., con superfici a coste in vista levigate, poste in opera con malta bastarda su superfici orizzontali e verticali escluse le pavimentazioni, comprese zanche di ancoraggio, la pulitura ed ogni altro onere e magistero per dare l’opera completa a perfetta regola d’arte: Per le province di AG – CL – CT – EN – ME – PA – RG – SR Botticino, travertino e simili		al m2	€ 71,90
590	MARMI - SCAVI -	10.01.02	Fornitura e collocazione di lastre di marmo di ottima qua ... – CT – EN – ME – PA – RG – SR Perlato di Sicilia e simili	Fornitura e collocazione di lastre di marmo di ottima qualità dello spessore di 2 cm., con superfici a coste in vista levigate, poste in opera con malta bastarda su superfici orizzontali e verticali escluse le pavimentazioni, comprese zanche di ancoraggio, la pulitura ed ogni altro onere e magistero per dare l’opera completa a perfetta regola d’arte: Per le province di AG – CL – CT – EN – ME – PA – RG – SR Perlato di Sicilia e simili		al m2	€ 74,70
591	MARMI - SCAVI -	10.01.03	Fornitura e collocazione di lastre di marmo di ottima qua ... rte: Per la provincia di TP Botticino, travertino e simili	Fornitura e collocazione di lastre di marmo di ottima qualità dello spessore di 2 cm., con superfici a coste in vista levigate, poste in opera con malta bastarda su superfici orizzontali e verticali escluse le pavimentazioni, comprese zanche di ancoraggio, la pulitura ed ogni altro onere e magistero per dare l’opera completa a perfetta regola d’arte: Per la provincia di TP Botticino, travertino e simili		al m2	€ 68,50
592	MARMI - SCAVI -	10.01.04	Fornitura e collocazione di lastre di marmo di ottima qua ... d’arte: Per la provincia di TP Perlato di Sicilia e simili	Fornitura e collocazione di lastre di marmo di ottima qualità dello spessore di 2 cm., con superfici a coste in vista levigate, poste in opera con malta bastarda su superfici orizzontali e verticali escluse le pavimentazioni, comprese zanche di ancoraggio, la pulitura ed ogni altro onere e magistero per dare l’opera completa a perfetta regola d’arte: Per la provincia di TP Perlato di Sicilia e simili		al m2	€ 71,30
593	MARMI - SCAVI -	10.01.05	Fornitura e collocazione di lastre di marmo di ottima qua ... tta regola d’arte: Per tutte le province Bianco di Carrara	Fornitura e collocazione di lastre di marmo di ottima qualità dello spessore di 2 cm., con superfici a coste in vista levigate, poste in opera con malta bastarda su superfici orizzontali e verticali escluse le pavimentazioni, comprese zanche di ancoraggio, la pulitura ed ogni altro onere e magistero per dare l’opera completa a perfetta regola d’arte: Per tutte le province Bianco di Carrara		al m2	€ 77,70
594	MARMI - SCAVI -	10.01.06	Fornitura e collocazione di lastre di marmo di ottima qua ... etta regola d’arte: Per tutte le province Rosso di Sicilia	Fornitura e collocazione di lastre di marmo di ottima qualità dello spessore di 2 cm., con superfici a coste in vista levigate, poste in opera con malta bastarda su superfici orizzontali e verticali escluse le pavimentazioni, comprese zanche di ancoraggio, la pulitura ed ogni altro onere e magistero per dare l’opera completa a perfetta regola d’arte: Per tutte le province Rosso di Sicilia		al m2	€ 91,30
595	MARMI - SCAVI -	10.02.01	Fornitura e collocazione di lastre di marmo come al prece ... CT – EN – ME – PA – RG – SR Botticino, travertino e simili	Fornitura e collocazione di lastre di marmo come al precedente art. 10.1, ma con superfici e coste in vista levigate, stuccate, lucidate, compresi tutti gli oneri di cui al medesimo art. 10.1: Per le province di AG – CL – CT – EN – ME – PA – RG – SR Botticino, travertino e simili		al m2	€ 80,90
596	MARMI - SCAVI -	10.02.02	Fornitura e collocazione di lastre di marmo come al prece ... – CT – EN – ME – PA – RG – SR Perlato di Sicilia e simili	Fornitura e collocazione di lastre di marmo come al precedente art. 10.1, ma con superfici e coste in vista levigate, stuccate, lucidate, compresi tutti gli oneri di cui al medesimo art. 10.1: Per le province di AG – CL – CT – EN – ME – PA – RG – SR Perlato di Sicilia e simili		al m2	€ 83,80
597	MARMI - SCAVI -	10.02.03	Fornitura e collocazione di lastre di marmo come al prece ... 0.1: Per la provincia di TP Botticino, travertino e simili	Fornitura e collocazione di lastre di marmo come al precedente art. 10.1, ma con superfici e coste in vista levigate, stuccate, lucidate, compresi tutti gli oneri di cui al medesimo art. 10.1: Per la provincia di TP Botticino, travertino e simili		al m2	€ 77,50
598	MARMI - SCAVI -	10.02.04	Fornitura e collocazione di lastre di marmo come al prece ... . 10.1: Per la provincia di TP Perlato di Sicilia e simili	Fornitura e collocazione di lastre di marmo come al precedente art. 10.1, ma con superfici e coste in vista levigate, stuccate, lucidate, compresi tutti gli oneri di cui al medesimo art. 10.1: Per la provincia di TP Perlato di Sicilia e simili		al m2	€ 80,40
599	MARMI - SCAVI -	10.02.05	Fornitura e collocazione di lastre di marmo come al prece ... edesimo art. 10.1: Per tutte le province Bianco di Carrara	Fornitura e collocazione di lastre di marmo come al precedente art. 10.1, ma con superfici e coste in vista levigate, stuccate, lucidate, compresi tutti gli oneri di cui al medesimo art. 10.1: Per tutte le province Bianco di Carrara		al m2	€ 86,80
600	MARMI - SCAVI -	10.02.06	Fornitura e collocazione di lastre di marmo come al prece ... medesimo art. 10.1: Per tutte le province Rosso di Sicilia	Fornitura e collocazione di lastre di marmo come al precedente art. 10.1, ma con superfici e coste in vista levigate, stuccate, lucidate, compresi tutti gli oneri di cui al medesimo art. 10.1: Per tutte le province Rosso di Sicilia		al m2	€ 100,30
601	MARMI - SCAVI -	10.03.01	Fornitura e collocazione di lastre di marmo come al prece ... CT – EN – ME – PA – RG – SR Botticino, travertino e simili	Fornitura e collocazione di lastre di marmo come al precedente art. 10.1, ma di spessore di 3 cm., con tutti gli oneri del medesimo art. 10.1.: Per le province di AG – CL – CT – EN – ME – PA – RG – SR Botticino, travertino e simili		al m2	€ 94,80
602	MARMI - SCAVI -	10.03.02	Fornitura e collocazione di lastre di marmo come al prece ... – CT – EN – ME – PA – RG – SR Perlato di Sicilia e simili	Fornitura e collocazione di lastre di marmo come al precedente art. 10.1, ma di spessore di 3 cm., con tutti gli oneri del medesimo art. 10.1.: Per le province di AG – CL – CT – EN – ME – PA – RG – SR Perlato di Sicilia e simili		al m2	€ 98,90
603	MARMI - SCAVI -	10.03.03	Fornitura e collocazione di lastre di marmo come al prece ... .1.: Per la provincia di TP Botticino, travertino e simili	Fornitura e collocazione di lastre di marmo come al precedente art. 10.1, ma di spessore di 3 cm., con tutti gli oneri del medesimo art. 10.1.: Per la provincia di TP Botticino, travertino e simili		al m2	€ 91,40
604	MARMI - SCAVI -	10.03.04	Fornitura e collocazione di lastre di marmo come al prece ... 10.1.: Per la provincia di TP Perlato di Sicilia e simili	Fornitura e collocazione di lastre di marmo come al precedente art. 10.1, ma di spessore di 3 cm., con tutti gli oneri del medesimo art. 10.1.: Per la provincia di TP Perlato di Sicilia e simili		al m2	€ 95,50
605	MARMI - SCAVI -	10.03.05	Fornitura e collocazione di lastre di marmo come al prece ... desimo art. 10.1.: Per tutte le province Bianco di Carrara	Fornitura e collocazione di lastre di marmo come al precedente art. 10.1, ma di spessore di 3 cm., con tutti gli oneri del medesimo art. 10.1.: Per tutte le province Bianco di Carrara		al m2	€ 103,10
606	MARMI - SCAVI -	10.03.06	Fornitura e collocazione di lastre di marmo come al prece ... edesimo art. 10.1.: Per tutte le province Rosso di Sicilia	Fornitura e collocazione di lastre di marmo come al precedente art. 10.1, ma di spessore di 3 cm., con tutti gli oneri del medesimo art. 10.1.: Per tutte le province Rosso di Sicilia		al m2	€ 122,10
607	MARMI - SCAVI -	10.04.01	Fornitura e collocazione di lastre di marmo come al prece ... , Palermo, Ragusa, Siracusa Botticino, travertino e simili	Fornitura e collocazione di lastre di marmo come al precedente art. 10.1 ma dello spessore 3 cm. e con superfici e coste in vista levigate, stuccate e lucidate, compresi tutti gli oneri di cui al medesimo art. 10.1: – per le province di Agrigento, Caltanissetta, Catania, Enna, Messina, Palermo, Ragusa, Siracusa Botticino, travertino e simili		al m2	€ 103,90
608	MARMI - SCAVI -	10.04.02	Fornitura e collocazione di lastre di marmo come al prece ... ina, Palermo, Ragusa, Siracusa Perlato di Sicilia e simili	Fornitura e collocazione di lastre di marmo come al precedente art. 10.1 ma dello spessore 3 cm. e con superfici e coste in vista levigate, stuccate e lucidate, compresi tutti gli oneri di cui al medesimo art. 10.1: – per le province di Agrigento, Caltanissetta, Catania, Enna, Messina, Palermo, Ragusa, Siracusa Perlato di Sicilia e simili		al m2	€ 108,00
609	MARMI - SCAVI -	10.04.03	Fornitura e collocazione di lastre di marmo come al prece ... per la provincia di Trapani Botticino, travertino e simili	Fornitura e collocazione di lastre di marmo come al precedente art. 10.1 ma dello spessore 3 cm. e con superfici e coste in vista levigate, stuccate e lucidate, compresi tutti gli oneri di cui al medesimo art. 10.1: – per la provincia di Trapani Botticino, travertino e simili		al m2	€ 100,50
610	MARMI - SCAVI -	10.04.04	Fornitura e collocazione di lastre di marmo come al prece ... rovincia di Trapani Botticino, Perlato di Sicilia e simili	Fornitura e collocazione di lastre di marmo come al precedente art. 10.1 ma dello spessore 3 cm. e con superfici e coste in vista levigate, stuccate e lucidate, compresi tutti gli oneri di cui al medesimo art. 10.1: – per la provincia di Trapani Botticino, Perlato di Sicilia e simili		al m2	€ 104,60
611	MARMI - SCAVI -	10.04.05	Fornitura e collocazione di lastre di marmo come al prece ... esimo art. 10.1: – per tutte le province Bianco di Carrara	Fornitura e collocazione di lastre di marmo come al precedente art. 10.1 ma dello spessore 3 cm. e con superfici e coste in vista levigate, stuccate e lucidate, compresi tutti gli oneri di cui al medesimo art. 10.1: – per tutte le province Bianco di Carrara		al m2	€ 112,10
612	MARMI - SCAVI -	10.04.06	Fornitura e collocazione di lastre di marmo come al prece ... desimo art. 10.1: – per tutte le province Rosso di Sicilia	Fornitura e collocazione di lastre di marmo come al precedente art. 10.1 ma dello spessore 3 cm. e con superfici e coste in vista levigate, stuccate e lucidate, compresi tutti gli oneri di cui al medesimo art. 10.1: – per tutte le province Rosso di Sicilia		al m2	€ 131,10
613	MARMI - SCAVI -	10.05	Formazione di battentatura del medesimo marmo delle lastr ... gistero per dare l’opera completa a perfetta regola d’arte	Formazione di battentatura del medesimo marmo delle lastre di cui all’art. 10.1, avente sezione retta non inferiore a 12 cm2, compreso l’onere della lucidatura, della formazione dell’incavo per l’alloggiamento, della collocazione con idoneo collante, della pulitura ed ogni altro onere e magistero per dare l’opera completa a perfetta regola d’arte		al m.	€ 22,30
614	MARMI - SCAVI -	10.06	Formazione di bisellatura fino a 10 mm. eseguita a macchi ... gistero per dare l’opera completa a perfetta regola d’arte	Formazione di bisellatura fino a 10 mm. eseguita a macchina nelle lastre di cui agli artt. 10.1, 10.2, 10.3 e 10.4, compresi pulitura ed ogni altro onere e magistero per dare l’opera completa a perfetta regola d’arte		al m.	€ 1,65
615	MARMI - SCAVI -	10.07	Formazione di gocciolatoio eseguito a macchina nelle last ... gistero per dare l’opera completa a perfetta regola d’arte	Formazione di gocciolatoio eseguito a macchina nelle lastre di cui agli artt. 10.1, 10.2, 10.3 e 10.4, avente sezione retta non inferiore a 5 x 5 mm., compresa pulitura ed ogni altro onere e magistero per dare l’opera completa a perfetta regola d’arte		al m.	€ 1,80
616	MARMI - SCAVI -	10.08	Formazione di spigolo smussato, eseguito a macchina con r ... gistero per dare l’opera completa a perfetta regola d’arte	Formazione di spigolo smussato, eseguito a macchina con raggio di 0,5 cm., compresi pulitura ed ogni altro onere e magistero per dare l’opera completa a perfetta regola d’arte		al m.	€ 1,60
617	MARMI - SCAVI -	10.09	Fornitura di incastri semplici retti fino a 3 x 3 cm. ese ... gistero per dare l’opera completa a perfetta regola d’arte	Fornitura di incastri semplici retti fino a 3 x 3 cm. eseguiti a macchina sulle lastre di cui agli artt. 10.1, 10.2, 10.3 e 10.4, compresi pulitura ed ogni altro onere e magistero per dare l’opera completa a perfetta regola d’arte		cad.	€ 1,23
618	MARMI - SCAVI -	10.10	Fornitura e collocazione di lastra di pietra lavica segat ... leta a perfetta regola d’arte: per le province di CT ed EN	Fornitura e collocazione di lastra di pietra lavica segata dello spessore finito 3 cm. con superficie e coste “a vista” bocciardata a punta fine, posta in opera con malta bastarda su superfici orizzontali o verticali, escluso alzate, pedate e pianerottoli di scale. Dimensioni minime 20 x 60 cm. Compreso pulitura ed ogni altro onere e magistero per dare l’opera completa a perfetta regola d’arte: per le province di CT ed EN		al m2	€ 81,00
619	MARMI - SCAVI -	10.11	Fornitura e collocazione di lastra di pietra lavica, come ... parapetti e/o pannelli pieni: per le province di CT ed EN	Fornitura e collocazione di lastra di pietra lavica, come al precedente art. 10.10 ma per alzata e pedata di scale sino alla dimensione massima di 35 x 140 cm., con pedata e pianerottoli sigillati al silicone, all’incrocio con alzata, parapetti e/o pannelli pieni: per le province di CT ed EN		al m2	€ 118,90
620	MARMI - SCAVI -	10.12	Sovrapprezzi per differenze di spessore, relativamente ag ... di 6 cm: per le province di CT ed EN, per ogni cm. in più	Sovrapprezzi per differenze di spessore, relativamente agli artt. 10.10 e 10.11 per aumento di un centimetro dello spessore della lastra e sino allo spessore di 6 cm: per le province di CT ed EN, per ogni cm. in più			€ 28,00
621	MARMI - SCAVI -	10.13	Fornitura e collocazione di copertine in pietra lavica “b ... nita a perfetta regola d’arte: per le province di CT ed EN	Fornitura e collocazione di copertine in pietra lavica “basalto” lavorata a puntillo a punta fine nelle facce in vista, sezione 15 x 40 cm., in opera compreso gli oneri della sigillatura dei giunti, tagli, sfridi ed ogni altro onere necessario per dare l’opera finita a perfetta regola d’arte: per le province di CT ed EN		al m.	€ 107,60
622	MARMI - SCAVI -	10.14	Fornitura e collocazione di pietra vulcanica “occhio di p ... nita a perfetta regola d’arte: per le province di CT ed EN	Fornitura e collocazione di pietra vulcanica “occhio di pernice” lavorata a martellina per contorni di portone e finestre delle dimensioni minime 20 x 30 x 120 cm., eseguita in conformità ai disegni di progetto, rette o curve, in opera comprese le cambre di ancoraggio, le sigillature, i ponteggi, la pulizia e quant’altro occorrente per dare l’opera finita a perfetta regola d’arte: per le province di CT ed EN		al m.	€ 231,00
623	COLORITURE - SCAVI -	11.01	Tinteggiatura con pittura lavabile di resina vinilacrilic ... corre per dare il lavoro compiuto a perfetta regola d’arte	Tinteggiatura con pittura lavabile di resina vinilacrilica emulsionabile (idropittura), a due mani, in colori correnti, di superfici orizzontali o verticali, rette o curve, compresa idonea predisposizione delle superfici mediante ripulitura, riprese con gesso scagliola, scartavetratura, spolveratura, strato di fissativo impregnante ed ogni altra opera per dare le superfici perfettamente piane e lisce, compreso l’onere dei ponti di servizio per interventi fino a 3,50 mt. d’altezza e quant’altro occorre per dare il lavoro compiuto a perfetta regola d’arte		al m2	€ 3,60
624	COLORITURE - SCAVI -	11.02	Verniciatura di cancellate, ringhiere e simili, con mano ... regola d’arte misurata vuoto per pieno da un solo aspetto	Verniciatura di cancellate, ringhiere e simili, con mano di minio di piombo e due mani di colori ad olio o smalto previa preparazione con scartavetratura, spolveratura e ripulitura della superficie, compreso l’onere dei ponti di servizio per interventi fino a 3,50 mt. d’altezza e quant’altro occorre per dare il lavoro compiuto a perfetta regola d’arte misurata vuoto per pieno da un solo aspetto		al m2	€ 16,20
625	COLORITURE - SCAVI -	11.03	Tinteggiatura per esterni con pittura di finitura a base ... corre per dare il lavoro compiuto a perfetta regola d’arte	Tinteggiatura per esterni con pittura di finitura a base di silicati di potassio, secondo norma DIN 18363, di elevata permeabilità al vapore acqueo e resistenza agli agenti atmosferici, a superficie opaca, in colori correnti, data in opera su superfici orizzontali o verticali, rette o curve, applicata a pennello in due mani, previa pulitura, spolveratura e successivo trattamento dell’intonaco stagionato con fondo fissante ed isolante a base di silicati di potassio stabilizzato, al fine di diminuire le consolidare la superficie da trattare. Compreso l’onere dei ponti di servizio per interventi fino a 3,50 mt. d’altezza e quant’altro occorre per dare il lavoro compiuto a perfetta regola d’arte		al m2	€ 8,20
626	COLORITURE - SCAVI -	11.04	Tinteggiatura di muri esterni con pittura acril-silossani ... corre per dare il lavoro compiuto a perfetta regola d’arte	Tinteggiatura di muri esterni con pittura acril-silossanica a base di farina di quarzo, di elevata permeabilità al vapore acqueo e resistenza agli agenti atmosferici, a superficie opaca, in colori correnti, data in opera su superfici orizzontali o verticali, rette o curve, applicata a pennello o a rullo in due mani, previa pulitura, spolveratura e successivo trattamento dell’intonaco stagionato con fondo isolante e consolidante a base acril-silossanica, al fine di diminuire l’assorbimento e consolidare le superfici degradate mantenendo inalterate le caratteristiche di traspirabilità. Compreso l’onere dei ponti di servizio per interventi fino a 3,50 m. d’altezza e quant’altro occorre per dare il lavoro compiuto a perfetta regola d’arte		al m2	€ 7,30
627	IMPERMEABILIZZAZIONI, COIBENTAZIONI, CONTROSOFFITTI ED OPERE VARIE DI FINIMENTO PER LAVORI EDILI - IMPERMEABILIZZAZIONI -	12.01.01	Spianata di malta, in preparazione del piano di posa dell ... altro necessario per dare il lavoro finito a regola d’arte	Spianata di malta, in preparazione del piano di posa della impermeabilizzazione, con malta fine di calce dello spessore di almeno 2 cm., tirata con regolo per il livellamento delle superfici, sia piane che inclinate, e quanto altro necessario per dare il lavoro finito a regola d’arte		al m2	€ 5,90
628	IMPERMEABILIZZAZIONI, COIBENTAZIONI, CONTROSOFFITTI ED OPERE VARIE DI FINIMENTO PER LAVORI EDILI - IMPERMEABILIZZAZIONI -	12.01.02	Impermeabilizzazione con malta di asfalto e bitume dello ... qualsiasi altezza e compreso ogni altro onere e magistero	Impermeabilizzazione con malta di asfalto e bitume dello spessore complessivo di 12 mm., costituito da due strati orizzontali incrociati, composto di 93 kg. di mastice di asfalto naturale in pani e 7 kg. di bitume naturale, comprese le parti verticali di raccordo con le pareti per una altezza di 20 cm. e dello spessore di 5 mm., compresa l’aggiunta, dopo la stesura di uno strato di copertura di sabbia lavata ed asciutta, il tutto eseguito a qualsiasi altezza e compreso ogni altro onere e magistero		al m2	€ 13,50
629	IMPERMEABILIZZAZIONI, COIBENTAZIONI, CONTROSOFFITTI ED OPERE VARIE DI FINIMENTO PER LAVORI EDILI - IMPERMEABILIZZAZIONI -	12.01.03	Impermeabilizzazione con guaina prefabbricata a base di b ... fetta regola d’arte: per ogni m2 di proiezione orizzontale	Impermeabilizzazione con guaina prefabbricata a base di bitume dello spessore minimo di 4 mm., con armatura in poliestere, questo del peso non inferiore a 0,15 kg./m2, posta a qualsiasi altezza, per superfici orizzontali od inclinate, in unico strato, in opera a caldo, con giunti sovrapposti per almeno 10 cm., compresa spalmatura del sottofondo con emulsione bituminosa, compresi risvolti di raccordo con le pareti per una altezza minima di 20 cm., ponti di servizio per interventi fino a m. 3,50 d’altezza, tiri in alto, ed ogni altro onere e magistero per dare l’opera completa a perfetta regola d’arte: per ogni m2 di proiezione orizzontale			€ 9,50
630	IMPERMEABILIZZAZIONI, COIBENTAZIONI, CONTROSOFFITTI ED OPERE VARIE DI FINIMENTO PER LAVORI EDILI - IMPERMEABILIZZAZIONI -	12.01.04	Strato di isolamento con guaina prefabbricata a base di b ... fetta regola d’arte: per ogni m2 di proiezione orizzontale	Strato di isolamento con guaina prefabbricata a base di bitume dello spessore di 3 mm., con armatura in feltro di vetro, posta a qualsiasi altezza o profondità, per superfici orizzontali od inclinate, in opera a caldo, con giunti sovrapposti per almeno 10 cm., compresa spalmatura del sottofondo con emulsione bituminosa, compresi eventuali risvolti di raccordo con le pareti per una altezza minima di 20 cm., compresi ponti di servizio per interventi fino a m. 3,50 d’altezza, tiri in alto ed ogni altro onere e magistero per dare l’opera completa a perfetta regola d’arte: per ogni m2 di proiezione orizzontale			€ 7,30
631	IMPERMEABILIZZAZIONI, COIBENTAZIONI, CONTROSOFFITTI ED OPERE VARIE DI FINIMENTO PER LAVORI EDILI - IMPERMEABILIZZAZIONI -	12.01.05	Impermeabilizzazione con membrana composita costituita da ... fetta regola d’arte: per ogni m2 di proiezione orizzontale	Impermeabilizzazione con membrana composita costituita da: strato superiore in bitume modificato con polimeri elastoplastomeri APP; armatura composita a tre strati preimpregnata di bitume modificato con polimeri elastomeri SBS; strato inferiore in bitume modificato con polimeri elastomeri SBS. La membrana, dello spessore minimo di 4 mm., sarà messa in opera a qualsiasi altezza e per superfici orizzontali od inclinate, a caldo, con giunti sovrapposti per almeno 10 cm. e previa spalmatura del sottofondo con emulsione bituminosa, compresi i risvolti di raccordo con le pareti per una altezza minima di 20 cm., compresi i ponti di servizio per interventi fino a m. 3,50 d’altezza, tiri in alto ed ogni altro onere e magistero per dare l’opera completa a perfetta regola d’arte: per ogni m2 di proiezione orizzontale			€ 14,00
632	IMPERMEABILIZZAZIONI, COIBENTAZIONI, CONTROSOFFITTI ED OPERE VARIE DI FINIMENTO PER LAVORI EDILI - IMPERMEABILIZZAZIONI -	12.01.06	Impermeabilizzazione con membrana composita di cui alla v ... fetta regola d’arte: per ogni m2 di proiezione orizzontale	Impermeabilizzazione con membrana composita di cui alla voce 12.1.5 ma autoprotetta nello strato superiore con scaglie di ardesia di qualsiasi colore, del peso non inferiore a 4,5 kg./m2 e compresi tutti gli oneri e magisteri di cui alla voce 12.1.5 per dare l’opera completa a perfetta regola d’arte: per ogni m2 di proiezione orizzontale			€ 14,40
633	IMPERMEABILIZZAZIONI, COIBENTAZIONI, CONTROSOFFITTI ED OPERE VARIE DI FINIMENTO PER LAVORI EDILI - IMPERMEABILIZZAZIONI -	12.01.07	Impermeabilizzazione con membrana composita di cui alla v ... fetta regola d’arte: per ogni m2 di proiezione orizzontale	Impermeabilizzazione con membrana composita di cui alla voce 12.1.5 ma autoprotetta nello strato superiore con scaglie di ardesia in vari colori che formano diversi disegni decorativi per la realizzazione di manti a vista, del peso non inferiore a 4,5 kg./m2 e compresi tutti gli oneri e magisteri di cui alla voce 12.1.5 per dare l’opera completa a perfetta regola d’arte: per ogni m2 di proiezione orizzontale			€ 14,60
634	IMPERMEABILIZZAZIONI, COIBENTAZIONI, CONTROSOFFITTI ED OPERE VARIE DI FINIMENTO PER LAVORI EDILI - COIBENTAZIONI -	12.02.01.01	Massetto isolante confezionato, per metro cubo di inerte, ... altro onere e magistero. con inerte di granulato di pomice	Massetto isolante confezionato, per metro cubo di inerte, con 250 kg. di cemento tipo R. 325, in opera per lastrici solai, battuto e spianato anche secondo pendenze, a qualunque altezza e compreso ogni altro onere e magistero. con inerte di granulato di pomice		al m3	€ 163,40
635	IMPERMEABILIZZAZIONI, COIBENTAZIONI, CONTROSOFFITTI ED OPERE VARIE DI FINIMENTO PER LAVORI EDILI - COIBENTAZIONI -	12.02.01.02	Massetto isolante confezionato, per metro cubo di inerte, ... magistero. in conglomerato di granulato di argilla espansa	Massetto isolante confezionato, per metro cubo di inerte, con 250 kg. di cemento tipo R. 325, in opera per lastrici solai, battuto e spianato anche secondo pendenze, a qualunque altezza e compreso ogni altro onere e magistero. in conglomerato di granulato di argilla espansa		al m3	€ 170,80
636	IMPERMEABILIZZAZIONI, COIBENTAZIONI, CONTROSOFFITTI ED OPERE VARIE DI FINIMENTO PER LAVORI EDILI - COIBENTAZIONI -	12.02.02	Massetto isolante per lastrici solai, costituito da pasta ... 3, in opera con tutti gli oneri del precedente art. 12.2.1	Massetto isolante per lastrici solai, costituito da pasta di cemento con aggiunta di aerante, tale da portare la densità finale a valori compresi fra 3.500 e 5.000 N/m3, in opera con tutti gli oneri del precedente art. 12.2.1		al m3	€ 102,90
637	IMPERMEABILIZZAZIONI, COIBENTAZIONI, CONTROSOFFITTI ED OPERE VARIE DI FINIMENTO PER LAVORI EDILI - COIBENTAZIONI -	12.02.03	Isolamento termo-acustico applicato su pareti verticali o ... pareti, giunzioni, sfridi ed ogni altro onere e magistero	Isolamento termo-acustico applicato su pareti verticali o nella intercapedine delle murature, eseguito con pannelli rigidi di polistirolo espanso, dello spessore non inferiore a 30 mm., di peso specifico non inferiore a 200 N/m3, in opera compreso preparazione delle pareti, giunzioni, sfridi ed ogni altro onere e magistero		al m2	€ 7,20
638	IMPERMEABILIZZAZIONI, COIBENTAZIONI, CONTROSOFFITTI ED OPERE VARIE DI FINIMENTO PER LAVORI EDILI - COIBENTAZIONI -	12.02.04.01	Isolamento termo-acustico orizzontale su solai, porticati ... previste dalle norme EN 1604: spessore del pannello cm. 3	Isolamento termo-acustico orizzontale su solai, porticati, terrazze, ecc., realizzato con pannelli rigidi delle dimensioni non inferiori ad 1 m2, in lana di vetro idrorepellente trattata con resina termoindurente, rivestiti su una faccia con uno strato di bitume di elevata grammatura armato con un velo di vetro e un film di polipropilene a finire, al fine di renderlo idoneo per l’applicazione a caldo del manto impermeabile, compreso il tiro in alto ed ogni altro onere e magistero per dare l’opera completa a perfetta regola d’arte. Le caratteristiche tecniche dei pannelli dovranno essere le seguenti: resistenza alla compressione non inferiore a 3059÷5098 kg./m2 a seconda dello spessore di mm. 30÷60; conduttività termica ? dichiarata a 10°C di 0,037 W/(mK); stabilità dimensionale ? 1% secondo le prove previste dalle norme EN 1604: spessore del pannello cm. 3		al m2.	€ 18,00
639	IMPERMEABILIZZAZIONI, COIBENTAZIONI, CONTROSOFFITTI ED OPERE VARIE DI FINIMENTO PER LAVORI EDILI - COIBENTAZIONI -	12.02.04.02	Isolamento termo-acustico orizzontale su solai, porticati ... iste dalle norme EN 1604: sovrapprezzo per ogni cm. in più	Isolamento termo-acustico orizzontale su solai, porticati, terrazze, ecc., realizzato con pannelli rigidi delle dimensioni non inferiori ad 1 m2, in lana di vetro idrorepellente trattata con resina termoindurente, rivestiti su una faccia con uno strato di bitume di elevata grammatura armato con un velo di vetro e un film di polipropilene a finire, al fine di renderlo idoneo per l’applicazione a caldo del manto impermeabile, compreso il tiro in alto ed ogni altro onere e magistero per dare l’opera completa a perfetta regola d’arte. Le caratteristiche tecniche dei pannelli dovranno essere le seguenti: resistenza alla compressione non inferiore a 3059÷5098 kg./m2 a seconda dello spessore di mm. 30÷60; conduttività termica ? dichiarata a 10°C di 0,037 W/(mK); stabilità dimensionale ? 1% secondo le prove previste dalle norme EN 1604: sovrapprezzo per ogni cm. in più		al m2.	€ 4,70
640	IMPERMEABILIZZAZIONI, COIBENTAZIONI, CONTROSOFFITTI ED OPERE VARIE DI FINIMENTO PER LAVORI EDILI - COIBENTAZIONI -	12.02.05.01	Isolamento termo-acustico orizzontale su solai, porticati ... previste dalle norme EN 1604: spessore del pannello cm. 3	Isolamento termo-acustico orizzontale su solai, porticati, terrazze, ecc., realizzato con pannelli rigidi delle dimensioni non inferiori ad 1 m2, in lana di vetro idrorepellente trattata con resina termoindurente, compreso il tiro in alto ed ogni altro onere e magistero per dare l’opera completa a perfetta regola d’arte. Le caratteristiche tecniche dei pannelli dovranno essere le seguenti: resistenza alla compressione non inferiore a 3059÷5098 kg./m2 a seconda dello spessore di mm. 30÷60; conduttività termica ? dichiarata a 10°C di 0,037 W/(mK); stabilità dimensionale ? 1% secondo le prove previste dalle norme EN 1604: spessore del pannello cm. 3		al m2.	€ 15,80
641	IMPERMEABILIZZAZIONI, COIBENTAZIONI, CONTROSOFFITTI ED OPERE VARIE DI FINIMENTO PER LAVORI EDILI - COIBENTAZIONI -	12.02.05.02	Isolamento termo-acustico orizzontale su solai, porticati ... iste dalle norme EN 1604: sovrapprezzo per ogni cm. in più	Isolamento termo-acustico orizzontale su solai, porticati, terrazze, ecc., realizzato con pannelli rigidi delle dimensioni non inferiori ad 1 m2, in lana di vetro idrorepellente trattata con resina termoindurente, compreso il tiro in alto ed ogni altro onere e magistero per dare l’opera completa a perfetta regola d’arte. Le caratteristiche tecniche dei pannelli dovranno essere le seguenti: resistenza alla compressione non inferiore a 3059÷5098 kg./m2 a seconda dello spessore di mm. 30÷60; conduttività termica ? dichiarata a 10°C di 0,037 W/(mK); stabilità dimensionale ? 1% secondo le prove previste dalle norme EN 1604: sovrapprezzo per ogni cm. in più		al m2.	€ 4,70
642	IMPERMEABILIZZAZIONI, COIBENTAZIONI, CONTROSOFFITTI ED OPERE VARIE DI FINIMENTO PER LAVORI EDILI - COIBENTAZIONI -	12.02.06	Massetto isolante per lastrici solari (l ? 0,10 W/mK ); p ... gistero per dare l’opera completa a perfetta regola d’arte	Massetto isolante per lastrici solari (l ? 0,10 W/mK ); peso specifico 4.000-5.000 N/m3 , in calcestruzzo di perlite espansa, confezionato con 200 kg. di cemento R 325 per ogni metro cubo di perlite, posto in opera, spianato secondo le pendenze, compreso ogni onere e magistero per dare l’opera completa a perfetta regola d’arte		al m3	€ 167,90
643	IMPERMEABILIZZAZIONI, COIBENTAZIONI, CONTROSOFFITTI ED OPERE VARIE DI FINIMENTO PER LAVORI EDILI - CONTROSOFFITTI -	12.03.01	Controsoffitti piani in tavelle di laterizio (tipo Perret ... re per dare il lavoro completo ed a perfetta regola d’arte	Controsoffitti piani in tavelle di laterizio (tipo Perret) dello spessore non inferiore a 3 cm., dati in opera, compresa idonea armatura, i collegamenti con malta di cemento tipo R 325 a 600 kg., il ferro zincato, sfridi, l’ancoraggio alle strutture portanti, le opere provvisionali, i ponti di servizio per altezza d’imposta dal controsoffitto non eccedente i 3,50 m. dal piano di appoggio, e quant’altro occorre per dare il lavoro completo ed a perfetta regola d’arte		al m2	€ 31,70
644	IMPERMEABILIZZAZIONI, COIBENTAZIONI, CONTROSOFFITTI ED OPERE VARIE DI FINIMENTO PER LAVORI EDILI - CONTROSOFFITTI -	12.03.02	Controsoffitti piani in rete metallica tipo “Nervometal” ... altro necessario per dare il lavoro finito a regola d’arte	Controsoffitti piani in rete metallica tipo “Nervometal” del peso non inferiore a 12N/m2, smaltata, nervata e striata, assicurata ad adeguata armatura portante con chiodi, graffe, filo di ferro zincato, compresa l’armatura, le opere provvisionali, i ponti di servizio per altezza d’imposta dal controsoffitto non eccedente i 3,50 m. dal piano di appoggio e quant’altro necessario per dare il lavoro finito a regola d’arte		al m2	€ 28,40
645	IMPERMEABILIZZAZIONI, COIBENTAZIONI, CONTROSOFFITTI ED OPERE VARIE DI FINIMENTO PER LAVORI EDILI - CONTROSOFFITTI -	12.03.03	Controsoffitti in pannelli di gesso dello spessore di mm. ... sta perfettamente liscia e pronta a ricevere la coloritura	Controsoffitti in pannelli di gesso dello spessore di mm. 15 costituiti da impasto gessoso armato con tondini di acciaio zincato e rinforzato con fibra vegetale, posta in opera accostati e bloccati sul retro con fibra vegetale e gesso, da agganciare alle sovrastanti strutture mediante tiranti e filo di ferro zincato, dello spessore di 1,4 mm., compresa la stuccatura dei giunti e la loro mascheratura, nonché i ponti di servizio per altezza di imposta dal controsoffitto non eccedente i 3,50 m. dal piano di appoggio, gli sfridi e quant’altro occorre per rendere la superficie in vista perfettamente liscia e pronta a ricevere la coloritura		al m2	€ 28,90
646	IMPERMEABILIZZAZIONI, COIBENTAZIONI, CONTROSOFFITTI ED OPERE VARIE DI FINIMENTO PER LAVORI EDILI - CONTROSOFFITTI -	12.03.04	Fornitura e posa in opera di controsoffitto in cartongess ... altro necessario per dare il lavoro finito a regola d’arte	Fornitura e posa in opera di controsoffitto in cartongesso dello spessore di 10mm., compresa la struttura in profili d’acciaio zincato dello spessore minimo di 6/10 di mm., fissato con viti zincate o fosfatate appositamente stuccate, i pendini di sospensione, la sigillatura dei giunti con garze a nastro e successiva rasatura degli stessi; compresi i ponti di servizio per interventi posti fino a 3,50m. d’altezza e quant’altro necessario per dare il lavoro finito a regola d’arte		al m2	€ 27,40
647	IMPERMEABILIZZAZIONI, COIBENTAZIONI, CONTROSOFFITTI ED OPERE VARIE DI FINIMENTO PER LAVORI EDILI - OPERE VARIE DI FINIMENTO PER LAVORI EDILI -	12.04.01.01	Manto di copertura con tegole murate con malta bastarda o ... accessorio: con tegole curve a doppio strato tipo Messina	Manto di copertura con tegole murate con malta bastarda o legate con filo di ferro zincato, compresi i pezzi speciali, la formazione di colmi, diagonali, bocchette, etc. compresi le eventuali legature con filo di ferro zincato, le opere provvisionali ed ogni altro onere ed accessorio: con tegole curve a doppio strato tipo Messina		al m2	€ 30,60
648	IMPERMEABILIZZAZIONI, COIBENTAZIONI, CONTROSOFFITTI ED OPERE VARIE DI FINIMENTO PER LAVORI EDILI - OPERE VARIE DI FINIMENTO PER LAVORI EDILI -	12.04.01.02	Manto di copertura con tegole murate con malta bastarda o ... accessorio: con tegole curve a doppio strato tipo Sciacca	Manto di copertura con tegole murate con malta bastarda o legate con filo di ferro zincato, compresi i pezzi speciali, la formazione di colmi, diagonali, bocchette, etc. compresi le eventuali legature con filo di ferro zincato, le opere provvisionali ed ogni altro onere ed accessorio: con tegole curve a doppio strato tipo Sciacca		al m2	€ 29,20
649	IMPERMEABILIZZAZIONI, COIBENTAZIONI, CONTROSOFFITTI ED OPERE VARIE DI FINIMENTO PER LAVORI EDILI - OPERE VARIE DI FINIMENTO PER LAVORI EDILI -	12.04.01.03	Manto di copertura con tegole murate con malta bastarda o ... d accessorio: con tegole tipo Portoghese, coppo di Francia	Manto di copertura con tegole murate con malta bastarda o legate con filo di ferro zincato, compresi i pezzi speciali, la formazione di colmi, diagonali, bocchette, etc. compresi le eventuali legature con filo di ferro zincato, le opere provvisionali ed ogni altro onere ed accessorio: con tegole tipo Portoghese, coppo di Francia		al m2	€ 26,90
650	IMPERMEABILIZZAZIONI, COIBENTAZIONI, CONTROSOFFITTI ED OPERE VARIE DI FINIMENTO PER LAVORI EDILI - OPERE VARIE DI FINIMENTO PER LAVORI EDILI -	12.04.01.04	Manto di copertura con tegole murate con malta bastarda o ... ed accessorio: con tegole tipo Marsigliese, doppia romana	Manto di copertura con tegole murate con malta bastarda o legate con filo di ferro zincato, compresi i pezzi speciali, la formazione di colmi, diagonali, bocchette, etc. compresi le eventuali legature con filo di ferro zincato, le opere provvisionali ed ogni altro onere ed accessorio: con tegole tipo Marsigliese, doppia romana		al m2	€ 27,30
651	IMPERMEABILIZZAZIONI, COIBENTAZIONI, CONTROSOFFITTI ED OPERE VARIE DI FINIMENTO PER LAVORI EDILI - OPERE VARIE DI FINIMENTO PER LAVORI EDILI -	12.04.02	Fornitura e collocazione di zoccoletto battiscopa rigido ... ere e magistero per dare l’opera in perfetta regola d’arte	Fornitura e collocazione di zoccoletto battiscopa rigido in plastica dell’altezza di 8-10 cm., con profilo a scelta della D.L., compresi la preparazione della parete, il fissaggio con idoneo collante, tagli, sfrido ed ogni altro onere e magistero per dare l’opera in perfetta regola d’arte		al m.	€ 5,00
652	IMPERMEABILIZZAZIONI, COIBENTAZIONI, CONTROSOFFITTI ED OPERE VARIE DI FINIMENTO PER LAVORI EDILI - OPERE VARIE DI FINIMENTO PER LAVORI EDILI -	12.04.03	Fornitura e collocazione di zoccoletto battiscopa in legn ... ere e magistero per dare l’opera in perfetta regola d’arte	Fornitura e collocazione di zoccoletto battiscopa in legno duro lucidato, dell’altezza di 8-10 cm. compreso il fissaggio a parete con idoneo collante compreso tagli, sfrido ed ogni altro onere e magistero per dare l’opera in perfetta regola d’arte		al m.	€ 6,60
653	IMPERMEABILIZZAZIONI, COIBENTAZIONI, CONTROSOFFITTI ED OPERE VARIE DI FINIMENTO PER LAVORI EDILI - OPERE VARIE DI FINIMENTO PER LAVORI EDILI -	12.04.04.01	Fornitura e posa in opera di lastre in fibro-cemento (esc ... arte: con coprigiunti in profilato di alluminio anodizzato	Fornitura e posa in opera di lastre in fibro-cemento (escluso l’amianto ai sensi della vigente normativa) tipo “GLASAL”, dello spessore di 3,2 mm., compresse e stabilizzate in autoclave, con superficie rivestita di smalto minerale di colore a scelta della D.L. collocate su pareti già preparate con fodera di gesso o tonachino lisciato, previa stesa di “Primer/5017” e collante “USM/960” sul primer, con nastro “USM/KEMIPAD 9510” sez. 15 x 2 mm., incollato sulle lastre già rettificate in misura non inferiore a 4 m/m2, e compreso tutto quanto occorre per dare l’opera a perfetta regola d’arte: con coprigiunti in profilato di alluminio anodizzato		al m2	€ 72,20
654	IMPERMEABILIZZAZIONI, COIBENTAZIONI, CONTROSOFFITTI ED OPERE VARIE DI FINIMENTO PER LAVORI EDILI - OPERE VARIE DI FINIMENTO PER LAVORI EDILI -	12.04.04.02	Fornitura e posa in opera di lastre in fibro-cemento (esc ... sigillatura dei giunti con speciale silicone antibatterico	Fornitura e posa in opera di lastre in fibro-cemento (escluso l’amianto ai sensi della vigente normativa) tipo “GLASAL”, dello spessore di 3,2 mm., compresse e stabilizzate in autoclave, con superficie rivestita di smalto minerale di colore a scelta della D.L. collocate su pareti già preparate con fodera di gesso o tonachino lisciato, previa stesa di “Primer/5017” e collante “USM/960” sul primer, con nastro “USM/KEMIPAD 9510” sez. 15 x 2 mm., incollato sulle lastre già rettificate in misura non inferiore a 4 m/m2, e compreso tutto quanto occorre per dare l’opera a perfetta regola d’arte: con sigillatura dei giunti con speciale silicone antibatterico		al m2	€ 67,60
655	IMPERMEABILIZZAZIONI, COIBENTAZIONI, CONTROSOFFITTI ED OPERE VARIE DI FINIMENTO PER LAVORI EDILI - OPERE VARIE DI FINIMENTO PER LAVORI EDILI -	12.04.05	Fornitura e posa in opera di canaloni autoportanti in fib ... l trasporto, il tiro in alto e le opere murarie occorrenti	Fornitura e posa in opera di canaloni autoportanti in fibrocemento (escluso l’amianto ai sensi della vigente normativa) dello spessore di 8 cm., a sezione trapezoidale, per realizzazione di coperture, per luci fino a 6,00 m., poggiati su muretti o cordoli già predisposti su solaio di copertura, completi di tutti gli accessori per il fissaggio e l’ancoraggio alle murature, compresi i colmi, ove occorrono, o le necessarie sovrapposizioni, le scossaline in lamiera zincata incassate parzialmente nel caso di incroci laterali fra canaloni e murature e a protezione superiore dei grembiuli piani, compreso il trasporto, il tiro in alto e le opere murarie occorrenti		al m2	€ 33,80
656	TUBAZIONI, PEZZI SPECIALI, SARACINESCHE ETC. - TUBAZIONI IN ACCIAIO -	13.01.01.01	Fornitura, trasporto e posa in opera di tubazioni in acci ... d’arte: DN 50 mm.; acciaio Fe 35; s = 2,9 mm.; PN 11,5 MPa	Fornitura, trasporto e posa in opera di tubazioni in acciaio senza saldatura, con caratteristiche specifiche secondo le norme UNI 6363 e muniti di certificazioni I.G.Q. di qualsiasi lunghezza, con rivestimento bituminoso pesante e bitumatura semplice interna con giunto a bicchiere cilindrico o sferico per saldatura elettrica, compresa la fasciatura dei giunti con uno strato di feltro ed il successivo di tessuto di lana di vetro, entrambi impregnati di miscela bituminosa, il ripristino del rivestimento protettivo bituminoso in corrispondenza delle giunzioni e del rivestimento esterno ove danneggiato, compresi tagli, sfridi, esecuzione delle prove idrauliche, il lavaggio e la disinfezione ed ogni altro onere e magistero per dare l’opera completa ed a perfetta regola d’arte: DN 50 mm.; acciaio Fe 35; s = 2,9 mm.; PN 11,5 MPa s = spessore; PN = pressione nominale di cui al decreto ministeriale lavori pubblicidel 12 dicembre 1985		al m.	€ 15,30
657	TUBAZIONI, PEZZI SPECIALI, SARACINESCHE ETC. - TUBAZIONI IN ACCIAIO -	13.01.01.02	Fornitura, trasporto e posa in opera di tubazioni in acci ... d’arte: DN 65 mm.; acciaio Fe 35; s = 2,9 mm.; PN 9,0 MPa	Fornitura, trasporto e posa in opera di tubazioni in acciaio senza saldatura, con caratteristiche specifiche secondo le norme UNI 6363 e muniti di certificazioni I.G.Q. di qualsiasi lunghezza, con rivestimento bituminoso pesante e bitumatura semplice interna con giunto a bicchiere cilindrico o sferico per saldatura elettrica, compresa la fasciatura dei giunti con uno strato di feltro ed il successivo di tessuto di lana di vetro, entrambi impregnati di miscela bituminosa, il ripristino del rivestimento protettivo bituminoso in corrispondenza delle giunzioni e del rivestimento esterno ove danneggiato, compresi tagli, sfridi, esecuzione delle prove idrauliche, il lavaggio e la disinfezione ed ogni altro onere e magistero per dare l’opera completa ed a perfetta regola d’arte: DN 65 mm.; acciaio Fe 35; s = 2,9 mm.; PN 9,0 MPa s = spessore; PN = pressione nominale di cui al decreto ministeriale lavori pubblicidel 12 dicembre 1985		al m.	€ 19,11
658	TUBAZIONI, PEZZI SPECIALI, SARACINESCHE ETC. - TUBAZIONI IN ACCIAIO -	13.01.01.03	Fornitura, trasporto e posa in opera di tubazioni in acci ... d’arte: DN 80 mm.; acciaio Fe 35; s = 2,9 mm.; PN 8,5 MPa	Fornitura, trasporto e posa in opera di tubazioni in acciaio senza saldatura, con caratteristiche specifiche secondo le norme UNI 6363 e muniti di certificazioni I.G.Q. di qualsiasi lunghezza, con rivestimento bituminoso pesante e bitumatura semplice interna con giunto a bicchiere cilindrico o sferico per saldatura elettrica, compresa la fasciatura dei giunti con uno strato di feltro ed il successivo di tessuto di lana di vetro, entrambi impregnati di miscela bituminosa, il ripristino del rivestimento protettivo bituminoso in corrispondenza delle giunzioni e del rivestimento esterno ove danneggiato, compresi tagli, sfridi, esecuzione delle prove idrauliche, il lavaggio e la disinfezione ed ogni altro onere e magistero per dare l’opera completa ed a perfetta regola d’arte: DN 80 mm.; acciaio Fe 35; s = 2,9 mm.; PN 8,5 MPa s = spessore; PN = pressione nominale di cui al decreto ministeriale lavori pubblicidel 12 dicembre 1985		al m.	€ 22,40
659	TUBAZIONI, PEZZI SPECIALI, SARACINESCHE ETC. - TUBAZIONI IN ACCIAIO -	13.01.01.04	Fornitura, trasporto e posa in opera di tubazioni in acci ... d’arte: DN 100 mm.; acciaio Fe 35; s = 3,2 mm.; PN 8,0 MPa	Fornitura, trasporto e posa in opera di tubazioni in acciaio senza saldatura, con caratteristiche specifiche secondo le norme UNI 6363 e muniti di certificazioni I.G.Q. di qualsiasi lunghezza, con rivestimento bituminoso pesante e bitumatura semplice interna con giunto a bicchiere cilindrico o sferico per saldatura elettrica, compresa la fasciatura dei giunti con uno strato di feltro ed il successivo di tessuto di lana di vetro, entrambi impregnati di miscela bituminosa, il ripristino del rivestimento protettivo bituminoso in corrispondenza delle giunzioni e del rivestimento esterno ove danneggiato, compresi tagli, sfridi, esecuzione delle prove idrauliche, il lavaggio e la disinfezione ed ogni altro onere e magistero per dare l’opera completa ed a perfetta regola d’arte: DN 100 mm.; acciaio Fe 35; s = 3,2 mm.; PN 8,0 MPa s = spessore; PN = pressione nominale di cui al decreto ministeriale lavori pubblicidel 12 dicembre 1985		al m.	€ 30,70
660	TUBAZIONI, PEZZI SPECIALI, SARACINESCHE ETC. - TUBAZIONI IN ACCIAIO -	13.01.01.05	Fornitura, trasporto e posa in opera di tubazioni in acci ... rte: DN 125 mm.; acciaio Fe 52-2; s = 4,0 mm.; PN 11,5 MPa	Fornitura, trasporto e posa in opera di tubazioni in acciaio senza saldatura, con caratteristiche specifiche secondo le norme UNI 6363 e muniti di certificazioni I.G.Q. di qualsiasi lunghezza, con rivestimento bituminoso pesante e bitumatura semplice interna con giunto a bicchiere cilindrico o sferico per saldatura elettrica, compresa la fasciatura dei giunti con uno strato di feltro ed il successivo di tessuto di lana di vetro, entrambi impregnati di miscela bituminosa, il ripristino del rivestimento protettivo bituminoso in corrispondenza delle giunzioni e del rivestimento esterno ove danneggiato, compresi tagli, sfridi, esecuzione delle prove idrauliche, il lavaggio e la disinfezione ed ogni altro onere e magistero per dare l’opera completa ed a perfetta regola d’arte: DN 125 mm.; acciaio Fe 52-2; s = 4,0 mm.; PN 11,5 MPa s = spessore; PN = pressione nominale di cui al decreto ministeriale lavori pubblicidel 12 dicembre 1985		al m.	€ 38,40
661	TUBAZIONI, PEZZI SPECIALI, SARACINESCHE ETC. - TUBAZIONI IN ACCIAIO -	13.01.01.06	Fornitura, trasporto e posa in opera di tubazioni in acci ... arte: DN 150 mm.; acciaio Fe 52-2; s = 4,5 mm.; PN 9,5 MPa	Fornitura, trasporto e posa in opera di tubazioni in acciaio senza saldatura, con caratteristiche specifiche secondo le norme UNI 6363 e muniti di certificazioni I.G.Q. di qualsiasi lunghezza, con rivestimento bituminoso pesante e bitumatura semplice interna con giunto a bicchiere cilindrico o sferico per saldatura elettrica, compresa la fasciatura dei giunti con uno strato di feltro ed il successivo di tessuto di lana di vetro, entrambi impregnati di miscela bituminosa, il ripristino del rivestimento protettivo bituminoso in corrispondenza delle giunzioni e del rivestimento esterno ove danneggiato, compresi tagli, sfridi, esecuzione delle prove idrauliche, il lavaggio e la disinfezione ed ogni altro onere e magistero per dare l’opera completa ed a perfetta regola d’arte: DN 150 mm.; acciaio Fe 52-2; s = 4,5 mm.; PN 9,5 MPa s = spessore; PN = pressione nominale di cui al decreto ministeriale lavori pubblicidel 12 dicembre 1985		al m.	€ 50,90
662	TUBAZIONI, PEZZI SPECIALI, SARACINESCHE ETC. - TUBAZIONI IN ACCIAIO -	13.01.01.07	Fornitura, trasporto e posa in opera di tubazioni in acci ... arte: DN 200 mm.; acciaio Fe 52-2; s = 5,6 mm.; PN 9,0 MPa	Fornitura, trasporto e posa in opera di tubazioni in acciaio senza saldatura, con caratteristiche specifiche secondo le norme UNI 6363 e muniti di certificazioni I.G.Q. di qualsiasi lunghezza, con rivestimento bituminoso pesante e bitumatura semplice interna con giunto a bicchiere cilindrico o sferico per saldatura elettrica, compresa la fasciatura dei giunti con uno strato di feltro ed il successivo di tessuto di lana di vetro, entrambi impregnati di miscela bituminosa, il ripristino del rivestimento protettivo bituminoso in corrispondenza delle giunzioni e del rivestimento esterno ove danneggiato, compresi tagli, sfridi, esecuzione delle prove idrauliche, il lavaggio e la disinfezione ed ogni altro onere e magistero per dare l’opera completa ed a perfetta regola d’arte: DN 200 mm.; acciaio Fe 52-2; s = 5,6 mm.; PN 9,0 MPa s = spessore; PN = pressione nominale di cui al decreto ministeriale lavori pubblicidel 12 dicembre 1985		al m.	€ 77,00
663	TUBAZIONI, PEZZI SPECIALI, SARACINESCHE ETC. - TUBAZIONI IN ACCIAIO -	13.01.01.08	Fornitura, trasporto e posa in opera di tubazioni in acci ... arte: DN 250 mm.; acciaio Fe 52-2; s = 6,3 mm.; PN 8,0 MPa	Fornitura, trasporto e posa in opera di tubazioni in acciaio senza saldatura, con caratteristiche specifiche secondo le norme UNI 6363 e muniti di certificazioni I.G.Q. di qualsiasi lunghezza, con rivestimento bituminoso pesante e bitumatura semplice interna con giunto a bicchiere cilindrico o sferico per saldatura elettrica, compresa la fasciatura dei giunti con uno strato di feltro ed il successivo di tessuto di lana di vetro, entrambi impregnati di miscela bituminosa, il ripristino del rivestimento protettivo bituminoso in corrispondenza delle giunzioni e del rivestimento esterno ove danneggiato, compresi tagli, sfridi, esecuzione delle prove idrauliche, il lavaggio e la disinfezione ed ogni altro onere e magistero per dare l’opera completa ed a perfetta regola d’arte: DN 250 mm.; acciaio Fe 52-2; s = 6,3 mm.; PN 8,0 MPa s = spessore; PN = pressione nominale di cui al decreto ministeriale lavori pubblicidel 12 dicembre 1985		al m.	€ 105,60
664	TUBAZIONI, PEZZI SPECIALI, SARACINESCHE ETC. - TUBAZIONI IN ACCIAIO -	13.01.01.09	Fornitura, trasporto e posa in opera di tubazioni in acci ... arte: DN 300 mm.; acciaio Fe 52-2; s = 8,4 mm.; PN 7,5 MPa	Fornitura, trasporto e posa in opera di tubazioni in acciaio senza saldatura, con caratteristiche specifiche secondo le norme UNI 6363 e muniti di certificazioni I.G.Q. di qualsiasi lunghezza, con rivestimento bituminoso pesante e bitumatura semplice interna con giunto a bicchiere cilindrico o sferico per saldatura elettrica, compresa la fasciatura dei giunti con uno strato di feltro ed il successivo di tessuto di lana di vetro, entrambi impregnati di miscela bituminosa, il ripristino del rivestimento protettivo bituminoso in corrispondenza delle giunzioni e del rivestimento esterno ove danneggiato, compresi tagli, sfridi, esecuzione delle prove idrauliche, il lavaggio e la disinfezione ed ogni altro onere e magistero per dare l’opera completa ed a perfetta regola d’arte: DN 300 mm.; acciaio Fe 52-2; s = 8,4 mm.; PN 7,5 MPa s = spessore; PN = pressione nominale di cui al decreto ministeriale lavori pubblicidel 12 dicembre 1985		al m.	€ 138,30
665	TUBAZIONI, PEZZI SPECIALI, SARACINESCHE ETC. - TUBAZIONI IN ACCIAIO -	13.01.01.10	Fornitura, trasporto e posa in opera di tubazioni in acci ... arte: DN 350 mm.; acciaio Fe 52-2; s = 8,0 mm.; PN 7,0 MPa	Fornitura, trasporto e posa in opera di tubazioni in acciaio senza saldatura, con caratteristiche specifiche secondo le norme UNI 6363 e muniti di certificazioni I.G.Q. di qualsiasi lunghezza, con rivestimento bituminoso pesante e bitumatura semplice interna con giunto a bicchiere cilindrico o sferico per saldatura elettrica, compresa la fasciatura dei giunti con uno strato di feltro ed il successivo di tessuto di lana di vetro, entrambi impregnati di miscela bituminosa, il ripristino del rivestimento protettivo bituminoso in corrispondenza delle giunzioni e del rivestimento esterno ove danneggiato, compresi tagli, sfridi, esecuzione delle prove idrauliche, il lavaggio e la disinfezione ed ogni altro onere e magistero per dare l’opera completa ed a perfetta regola d’arte: DN 350 mm.; acciaio Fe 52-2; s = 8,0 mm.; PN 7,0 MPa s = spessore; PN = pressione nominale di cui al decreto ministeriale lavori pubblicidel 12 dicembre 1985		al m.	€ 156,30
666	TUBAZIONI, PEZZI SPECIALI, SARACINESCHE ETC. - TUBAZIONI IN ACCIAIO -	13.01.01.11	Fornitura, trasporto e posa in opera di tubazioni in acci ... arte: DN 400 mm.; acciaio Fe 52-2; s = 8,5 mm.; PN 7,0 MPa	Fornitura, trasporto e posa in opera di tubazioni in acciaio senza saldatura, con caratteristiche specifiche secondo le norme UNI 6363 e muniti di certificazioni I.G.Q. di qualsiasi lunghezza, con rivestimento bituminoso pesante e bitumatura semplice interna con giunto a bicchiere cilindrico o sferico per saldatura elettrica, compresa la fasciatura dei giunti con uno strato di feltro ed il successivo di tessuto di lana di vetro, entrambi impregnati di miscela bituminosa, il ripristino del rivestimento protettivo bituminoso in corrispondenza delle giunzioni e del rivestimento esterno ove danneggiato, compresi tagli, sfridi, esecuzione delle prove idrauliche, il lavaggio e la disinfezione ed ogni altro onere e magistero per dare l’opera completa ed a perfetta regola d’arte: DN 400 mm.; acciaio Fe 52-2; s = 8,5 mm.; PN 7,0 MPa s = spessore; PN = pressione nominale di cui al decreto ministeriale lavori pubblicidel 12 dicembre 1985		al m.	€ 189,90
667	TUBAZIONI, PEZZI SPECIALI, SARACINESCHE ETC. - TUBAZIONI IN ACCIAIO -	13.01.01.12	Fornitura, trasporto e posa in opera di tubazioni in acci ... arte: DN 450 mm.; acciaio Fe 52-2; s = 8,5 mm.; PN 6,0 MPa	Fornitura, trasporto e posa in opera di tubazioni in acciaio senza saldatura, con caratteristiche specifiche secondo le norme UNI 6363 e muniti di certificazioni I.G.Q. di qualsiasi lunghezza, con rivestimento bituminoso pesante e bitumatura semplice interna con giunto a bicchiere cilindrico o sferico per saldatura elettrica, compresa la fasciatura dei giunti con uno strato di feltro ed il successivo di tessuto di lana di vetro, entrambi impregnati di miscela bituminosa, il ripristino del rivestimento protettivo bituminoso in corrispondenza delle giunzioni e del rivestimento esterno ove danneggiato, compresi tagli, sfridi, esecuzione delle prove idrauliche, il lavaggio e la disinfezione ed ogni altro onere e magistero per dare l’opera completa ed a perfetta regola d’arte: DN 450 mm.; acciaio Fe 52-2; s = 8,5 mm.; PN 6,0 MPa s = spessore; PN = pressione nominale di cui al decreto ministeriale lavori pubblicidel 12 dicembre 1985		al m.	€ 222,10
668	TUBAZIONI, PEZZI SPECIALI, SARACINESCHE ETC. - TUBAZIONI IN ACCIAIO -	13.01.01.13	Fornitura, trasporto e posa in opera di tubazioni in acci ... arte: DN 500 mm.; acciaio Fe 52-2; s = 8,8 mm.; PN 6,0 MPa	Fornitura, trasporto e posa in opera di tubazioni in acciaio senza saldatura, con caratteristiche specifiche secondo le norme UNI 6363 e muniti di certificazioni I.G.Q. di qualsiasi lunghezza, con rivestimento bituminoso pesante e bitumatura semplice interna con giunto a bicchiere cilindrico o sferico per saldatura elettrica, compresa la fasciatura dei giunti con uno strato di feltro ed il successivo di tessuto di lana di vetro, entrambi impregnati di miscela bituminosa, il ripristino del rivestimento protettivo bituminoso in corrispondenza delle giunzioni e del rivestimento esterno ove danneggiato, compresi tagli, sfridi, esecuzione delle prove idrauliche, il lavaggio e la disinfezione ed ogni altro onere e magistero per dare l’opera completa ed a perfetta regola d’arte: DN 500 mm.; acciaio Fe 52-2; s = 8,8 mm.; PN 6,0 MPa s = spessore; PN = pressione nominale di cui al decreto ministeriale lavori pubblicidel 12 dicembre 1985		al m.	€ 253,00
669	TUBAZIONI, PEZZI SPECIALI, SARACINESCHE ETC. - TUBAZIONI IN ACCIAIO -	13.01.01.14	Fornitura, trasporto e posa in opera di tubazioni in acci ... d’arte: DN 600 mm.; acciaio Fe 52-2; s=9,5 mm.; PN 5,5 MPa	Fornitura, trasporto e posa in opera di tubazioni in acciaio senza saldatura, con caratteristiche specifiche secondo le norme UNI 6363 e muniti di certificazioni I.G.Q. di qualsiasi lunghezza, con rivestimento bituminoso pesante e bitumatura semplice interna con giunto a bicchiere cilindrico o sferico per saldatura elettrica, compresa la fasciatura dei giunti con uno strato di feltro ed il successivo di tessuto di lana di vetro, entrambi impregnati di miscela bituminosa, il ripristino del rivestimento protettivo bituminoso in corrispondenza delle giunzioni e del rivestimento esterno ove danneggiato, compresi tagli, sfridi, esecuzione delle prove idrauliche, il lavaggio e la disinfezione ed ogni altro onere e magistero per dare l’opera completa ed a perfetta regola d’arte: DN 600 mm.; acciaio Fe 52-2; s=9,5 mm.; PN 5,5 MPa s = spessore; PN = pressione nominale di cui al decreto ministeriale lavori pubblicidel 12 dicembre 1985		al m.	€ 374,00
670	TUBAZIONI, PEZZI SPECIALI, SARACINESCHE ETC. - TUBAZIONI IN ACCIAIO -	13.01.02.01	Fornitura, trasporto e posa in opera di tubazioni in acci ... 13.1.1: DN 50 mm.; acciaio Fe 35; s = 2,9 mm.; PN 11,5 MPa	Fornitura, trasporto e posa in opera di tubazioni in acciaio saldato con caratteristiche specifiche secondo le norme UNI 6363 e muniti di certificazioni I.G.Q. di qualsiasi lunghezza e con tutti gli oneri di cui all’art. 13.1.1: DN 50 mm.; acciaio Fe 35; s = 2,9 mm.; PN 11,5 MPa s = spessore; PN = pressione nominale di cui al decreto ministeriale lavori pubblicidel 12 dicembre 1985		al m.	€ 11,32
671	TUBAZIONI, PEZZI SPECIALI, SARACINESCHE ETC. - TUBAZIONI IN ACCIAIO -	13.01.02.02	Fornitura, trasporto e posa in opera di tubazioni in acci ... 13.1.1: DN 65 mm.; acciaio Fe 35; s = 2,9 mm.; PN 9,0 MPa	Fornitura, trasporto e posa in opera di tubazioni in acciaio saldato con caratteristiche specifiche secondo le norme UNI 6363 e muniti di certificazioni I.G.Q. di qualsiasi lunghezza e con tutti gli oneri di cui all’art. 13.1.1: DN 65 mm.; acciaio Fe 35; s = 2,9 mm.; PN 9,0 MPa s = spessore; PN = pressione nominale di cui al decreto ministeriale lavori pubblici del 12 dicembre 1985		al m.	€ 13,50
672	TUBAZIONI, PEZZI SPECIALI, SARACINESCHE ETC. - TUBAZIONI IN ACCIAIO -	13.01.02.03	Fornitura, trasporto e posa in opera di tubazioni in acci ... 13.1.1: DN 80 mm.; acciaio Fe 35; s = 2,9 mm.; PN 7,5 MPa	Fornitura, trasporto e posa in opera di tubazioni in acciaio saldato con caratteristiche specifiche secondo le norme UNI 6363 e muniti di certificazioni I.G.Q. di qualsiasi lunghezza e con tutti gli oneri di cui all’art. 13.1.1: DN 80 mm.; acciaio Fe 35; s = 2,9 mm.; PN 7,5 MPa s = spessore; PN = pressione nominale di cui al decreto ministeriale lavori pubblicidel 12 dicembre 1985		al m.	€ 15,60
673	TUBAZIONI, PEZZI SPECIALI, SARACINESCHE ETC. - TUBAZIONI IN ACCIAIO -	13.01.02.04	Fornitura, trasporto e posa in opera di tubazioni in acci ... 13.1.1: DN 100 mm.; acciaio Fe 35; s = 3,2 mm.; PN 6,5 MPa	Fornitura, trasporto e posa in opera di tubazioni in acciaio saldato con caratteristiche specifiche secondo le norme UNI 6363 e muniti di certificazioni I.G.Q. di qualsiasi lunghezza e con tutti gli oneri di cui all’art. 13.1.1: DN 100 mm.; acciaio Fe 35; s = 3,2 mm.; PN 6,5 MPa s = spessore; PN = pressione nominale di cui al decreto ministeriale lavori pubblicidel 12 dicembre 1985		al m.	€ 19,90
674	TUBAZIONI, PEZZI SPECIALI, SARACINESCHE ETC. - TUBAZIONI IN ACCIAIO -	13.01.02.05	Fornitura, trasporto e posa in opera di tubazioni in acci ... 13.1.1: DN 125 mm.; acciaio Fe 35; s = 3,6 mm.; PN 6,0 MPa	Fornitura, trasporto e posa in opera di tubazioni in acciaio saldato con caratteristiche specifiche secondo le norme UNI 6363 e muniti di certificazioni I.G.Q. di qualsiasi lunghezza e con tutti gli oneri di cui all’art. 13.1.1: DN 125 mm.; acciaio Fe 35; s = 3,6 mm.; PN 6,0 MPa s = spessore; PN = pressione nominale di cui al decreto ministeriale lavori pubblicidel 12 dicembre 1985		al m.	€ 26,10
675	TUBAZIONI, PEZZI SPECIALI, SARACINESCHE ETC. - TUBAZIONI IN ACCIAIO -	13.01.02.06	Fornitura, trasporto e posa in opera di tubazioni in acci ... 13.1.1: DN 150 mm.; acciaio Fe 35; s = 4,0 mm.; PN 5,5 MPa	Fornitura, trasporto e posa in opera di tubazioni in acciaio saldato con caratteristiche specifiche secondo le norme UNI 6363 e muniti di certificazioni I.G.Q. di qualsiasi lunghezza e con tutti gli oneri di cui all’art. 13.1.1: DN 150 mm.; acciaio Fe 35; s = 4,0 mm.; PN 5,5 MPa s = spessore; PN = pressione nominale di cui al decreto ministeriale lavori pubblicidel 12 dicembre 1985		al m.	€ 32,80
676	TUBAZIONI, PEZZI SPECIALI, SARACINESCHE ETC. - TUBAZIONI IN ACCIAIO -	13.01.02.07	Fornitura, trasporto e posa in opera di tubazioni in acci ... 13.1.1: DN 200 mm.; acciaio Fe 35; s = 5,0 mm.; PN 5,0 MPa	Fornitura, trasporto e posa in opera di tubazioni in acciaio saldato con caratteristiche specifiche secondo le norme UNI 6363 e muniti di certificazioni I.G.Q. di qualsiasi lunghezza e con tutti gli oneri di cui all’art. 13.1.1: DN 200 mm.; acciaio Fe 35; s = 5,0 mm.; PN 5,0 MPa s = spessore; PN = pressione nominale di cui al decreto ministeriale lavori pubblicidel 12 dicembre 1985		al m.	€ 51,20
677	TUBAZIONI, PEZZI SPECIALI, SARACINESCHE ETC. - TUBAZIONI IN ACCIAIO -	13.01.02.08	Fornitura, trasporto e posa in opera di tubazioni in acci ... 13.1.1: DN 250 mm.; acciaio Fe 42; s = 5,6 mm.; PN 5,0 MPa	Fornitura, trasporto e posa in opera di tubazioni in acciaio saldato con caratteristiche specifiche secondo le norme UNI 6363 e muniti di certificazioni I.G.Q. di qualsiasi lunghezza e con tutti gli oneri di cui all’art. 13.1.1: DN 250 mm.; acciaio Fe 42; s = 5,6 mm.; PN 5,0 MPa s = spessore; PN = pressione nominale di cui al decreto ministeriale lavori pubblicidel 12 dicembre 1985		al m.	€ 68,60
678	TUBAZIONI, PEZZI SPECIALI, SARACINESCHE ETC. - TUBAZIONI IN ACCIAIO -	13.01.02.09	Fornitura, trasporto e posa in opera di tubazioni in acci ... 13.1.1: DN 300 mm.; acciaio Fe 42; s = 5,9 mm.; PN 4,5 MPa	Fornitura, trasporto e posa in opera di tubazioni in acciaio saldato con caratteristiche specifiche secondo le norme UNI 6363 e muniti di certificazioni I.G.Q. di qualsiasi lunghezza e con tutti gli oneri di cui all’art. 13.1.1: DN 300 mm.; acciaio Fe 42; s = 5,9 mm.; PN 4,5 MPa s = spessore; PN = pressione nominale di cui al decreto ministeriale lavori pubblicidel 12 dicembre 1985		al m.	€ 87,00
679	TUBAZIONI, PEZZI SPECIALI, SARACINESCHE ETC. - TUBAZIONI IN ACCIAIO -	13.01.02.10	Fornitura, trasporto e posa in opera di tubazioni in acci ... 13.1.1: DN 350 mm.; acciaio Fe 42; s = 6,3 mm.; PN 4,0 MPa	Fornitura, trasporto e posa in opera di tubazioni in acciaio saldato con caratteristiche specifiche secondo le norme UNI 6363 e muniti di certificazioni I.G.Q. di qualsiasi lunghezza e con tutti gli oneri di cui all’art. 13.1.1: DN 350 mm.; acciaio Fe 42; s = 6,3 mm.; PN 4,0 MPa s = spessore; PN = pressione nominale di cui al decreto ministeriale lavori pubblicidel 12 dicembre 1985		al m.	€ 104,40
680	TUBAZIONI, PEZZI SPECIALI, SARACINESCHE ETC. - TUBAZIONI IN ACCIAIO -	13.01.02.11	Fornitura, trasporto e posa in opera di tubazioni in acci ... 13.1.1: DN 400 mm.; acciaio Fe 42; s = 6,3 mm.; PN 4,0 MPa	Fornitura, trasporto e posa in opera di tubazioni in acciaio saldato con caratteristiche specifiche secondo le norme UNI 6363 e muniti di certificazioni I.G.Q. di qualsiasi lunghezza e con tutti gli oneri di cui all’art. 13.1.1: DN 400 mm.; acciaio Fe 42; s = 6,3 mm.; PN 4,0 MPa s = spessore; PN = pressione nominale di cui al decreto ministeriale lavori pubblicidel 12 dicembre 1985		al m.	€ 119,40
681	TUBAZIONI, PEZZI SPECIALI, SARACINESCHE ETC. - TUBAZIONI IN ACCIAIO -	13.01.02.12	Fornitura, trasporto e posa in opera di tubazioni in acci ... 13.1.1: DN 450 mm.; acciaio Fe 42; s = 6,3 mm.; PN 3,0 MPa	Fornitura, trasporto e posa in opera di tubazioni in acciaio saldato con caratteristiche specifiche secondo le norme UNI 6363 e muniti di certificazioni I.G.Q. di qualsiasi lunghezza e con tutti gli oneri di cui all’art. 13.1.1: DN 450 mm.; acciaio Fe 42; s = 6,3 mm.; PN 3,0 MPa s = spessore; PN = pressione nominale di cui al decreto ministeriale lavori pubblicidel 12 dicembre 1985		al m.	€ 139,00
682	TUBAZIONI, PEZZI SPECIALI, SARACINESCHE ETC. - TUBAZIONI IN ACCIAIO -	13.01.02.13	Fornitura, trasporto e posa in opera di tubazioni in acci ... 13.1.1: DN 500 mm.; acciaio Fe 42; s = 6,3 mm.; PN 3,0 MPa	Fornitura, trasporto e posa in opera di tubazioni in acciaio saldato con caratteristiche specifiche secondo le norme UNI 6363 e muniti di certificazioni I.G.Q. di qualsiasi lunghezza e con tutti gli oneri di cui all’art. 13.1.1: DN 500 mm.; acciaio Fe 42; s = 6,3 mm.; PN 3,0 MPa s = spessore; PN = pressione nominale di cui al decreto ministeriale lavori pubblicidel 12 dicembre 1985		al m.	€ 155,20
683	TUBAZIONI, PEZZI SPECIALI, SARACINESCHE ETC. - TUBAZIONI IN ACCIAIO -	13.01.03	Fornitura, trasporto e posa in opera di pezzi speciali in ... ero occorrente per l’esecuzione del giunto a regola d’arte	Fornitura, trasporto e posa in opera di pezzi speciali in acciaio, il tutto come al numero precedente, da montarsi sia lungo le condotte che nelle camere di manovra dei serbatoi, di centrali di sollevamento, di impianti di potabilizzazione, di manufatti di diramazione e di sconnessione, compresa la fattura delle giunzioni, quale che sia il tipo di queste, e la fornitura di ogni materiale e magistero occorrente per l’esecuzione del giunto a regola d’arte		al kg.	€ 7,10
684	TUBAZIONI, PEZZI SPECIALI, SARACINESCHE ETC. - TUBAZIONI IN ACCIAIO -	13.01.04.01	Fornitura, trasporto e posa in opera di tubazioni in acci ... d’arte: DN 100 mm.; acciaio Fe 35; s = 3,2 mm.; PN 6,5 MPa	Fornitura, trasporto e posa in opera di tubazioni in acciaio saldato per acquedotti con caratteristiche specifiche secondo le norme UNI 6363 e muniti di certificazioni I.G.Q. Le tubazioni debbono essere di qualsiasi lunghezza, con giunto a bicchiere cilindrico o sferico per saldatura elettrica, con rivestimento esterno in polietilene a triplo strato rinforzato (norme UNI 9099) e rivestimento interno in resina epossidica di spessore 250 Micron per acqua potabile (Circ. n.102 Min. San. e D.M. 21-3-1973). Nel prezzo è compreso il ripristino dello strato esterno protettivo in corrispondenza delle giunzioni, nonché di ogni altro onere e magistero per dare il lavoro completo a regola d’arte: DN 100 mm.; acciaio Fe 35; s = 3,2 mm.; PN 6,5 MPa s = spessore; PN = pressione nominale di cui al decreto ministeriale lavori pubblicidel 12 dicembre 1985		al m.	€ 26,30
685	TUBAZIONI, PEZZI SPECIALI, SARACINESCHE ETC. - TUBAZIONI IN ACCIAIO -	13.01.04.02	Fornitura, trasporto e posa in opera di tubazioni in acci ... d’arte: DN 125 mm.; acciaio Fe 35; s = 3,6 mm.; PN 6,0 MPa	Fornitura, trasporto e posa in opera di tubazioni in acciaio saldato per acquedotti con caratteristiche specifiche secondo le norme UNI 6363 e muniti di certificazioni I.G.Q. Le tubazioni debbono essere di qualsiasi lunghezza, con giunto a bicchiere cilindrico o sferico per saldatura elettrica, con rivestimento esterno in polietilene a triplo strato rinforzato (norme UNI 9099) e rivestimento interno in resina epossidica di spessore 250 Micron per acqua potabile (Circ. n.102 Min. San. e D.M. 21-3-1973). Nel prezzo è compreso il ripristino dello strato esterno protettivo in corrispondenza delle giunzioni, nonché di ogni altro onere e magistero per dare il lavoro completo a regola d’arte: DN 125 mm.; acciaio Fe 35; s = 3,6 mm.; PN 6,0 MPa s = spessore; PN = pressione nominale di cui al decreto ministeriale lavori pubblicidel 12 dicembre 1985		al m.	€ 32,60
686	TUBAZIONI, PEZZI SPECIALI, SARACINESCHE ETC. - TUBAZIONI IN ACCIAIO -	13.01.04.03	Fornitura, trasporto e posa in opera di tubazioni in acci ... d’arte: DN 150 mm.; acciaio Fe 35; s = 4,0 mm.; PN 5,5 MPa	Fornitura, trasporto e posa in opera di tubazioni in acciaio saldato per acquedotti con caratteristiche specifiche secondo le norme UNI 6363 e muniti di certificazioni I.G.Q. Le tubazioni debbono essere di qualsiasi lunghezza, con giunto a bicchiere cilindrico o sferico per saldatura elettrica, con rivestimento esterno in polietilene a triplo strato rinforzato (norme UNI 9099) e rivestimento interno in resina epossidica di spessore 250 Micron per acqua potabile (Circ. n.102 Min. San. e D.M. 21-3-1973). Nel prezzo è compreso il ripristino dello strato esterno protettivo in corrispondenza delle giunzioni, nonché di ogni altro onere e magistero per dare il lavoro completo a regola d’arte: DN 150 mm.; acciaio Fe 35; s = 4,0 mm.; PN 5,5 MPa s = spessore; PN = pressione nominale di cui al decreto ministeriale lavori pubblicidel 12 dicembre 1985		al m.	€ 40,20
687	TUBAZIONI, PEZZI SPECIALI, SARACINESCHE ETC. - TUBAZIONI IN ACCIAIO -	13.01.04.04	Fornitura, trasporto e posa in opera di tubazioni in acci ... d’arte: DN 200 mm.; acciaio Fe 35; s = 5,0 mm.; PN 5,0 MPa	Fornitura, trasporto e posa in opera di tubazioni in acciaio saldato per acquedotti con caratteristiche specifiche secondo le norme UNI 6363 e muniti di certificazioni I.G.Q. Le tubazioni debbono essere di qualsiasi lunghezza, con giunto a bicchiere cilindrico o sferico per saldatura elettrica, con rivestimento esterno in polietilene a triplo strato rinforzato (norme UNI 9099) e rivestimento interno in resina epossidica di spessore 250 Micron per acqua potabile (Circ. n.102 Min. San. e D.M. 21-3-1973). Nel prezzo è compreso il ripristino dello strato esterno protettivo in corrispondenza delle giunzioni, nonché di ogni altro onere e magistero per dare il lavoro completo a regola d’arte: DN 200 mm.; acciaio Fe 35; s = 5,0 mm.; PN 5,0 MPa s = spessore; PN = pressione nominale di cui al decreto ministeriale lavori pubblicidel 12 dicembre 1985		al m.	€ 58,80
688	TUBAZIONI, PEZZI SPECIALI, SARACINESCHE ETC. - TUBAZIONI IN ACCIAIO -	13.01.04.05	Fornitura, trasporto e posa in opera di tubazioni in acci ... d’arte: DN 250 mm.; acciaio Fe 42; s = 5,6 mm.; PN 5,0 MPa	Fornitura, trasporto e posa in opera di tubazioni in acciaio saldato per acquedotti con caratteristiche specifiche secondo le norme UNI 6363 e muniti di certificazioni I.G.Q. Le tubazioni debbono essere di qualsiasi lunghezza, con giunto a bicchiere cilindrico o sferico per saldatura elettrica, con rivestimento esterno in polietilene a triplo strato rinforzato (norme UNI 9099) e rivestimento interno in resina epossidica di spessore 250 Micron per acqua potabile (Circ. n.102 Min. San. e D.M. 21-3-1973). Nel prezzo è compreso il ripristino dello strato esterno protettivo in corrispondenza delle giunzioni, nonché di ogni altro onere e magistero per dare il lavoro completo a regola d’arte: DN 250 mm.; acciaio Fe 42; s = 5,6 mm.; PN 5,0 MPa s = spessore; PN = pressione nominale di cui al decreto ministeriale lavori pubblicidel 12 dicembre 1985		al m.	€ 78,10
689	TUBAZIONI, PEZZI SPECIALI, SARACINESCHE ETC. - TUBAZIONI IN ACCIAIO -	13.01.04.06	Fornitura, trasporto e posa in opera di tubazioni in acci ... d’arte: DN 300 mm.; acciaio Fe 42; s = 5,9 mm.; PN 4,5 MPa	Fornitura, trasporto e posa in opera di tubazioni in acciaio saldato per acquedotti con caratteristiche specifiche secondo le norme UNI 6363 e muniti di certificazioni I.G.Q. Le tubazioni debbono essere di qualsiasi lunghezza, con giunto a bicchiere cilindrico o sferico per saldatura elettrica, con rivestimento esterno in polietilene a triplo strato rinforzato (norme UNI 9099) e rivestimento interno in resina epossidica di spessore 250 Micron per acqua potabile (Circ. n.102 Min. San. e D.M. 21-3-1973). Nel prezzo è compreso il ripristino dello strato esterno protettivo in corrispondenza delle giunzioni, nonché di ogni altro onere e magistero per dare il lavoro completo a regola d’arte: DN 300 mm.; acciaio Fe 42; s = 5,9 mm.; PN 4,5 MPa s = spessore; PN = pressione nominale di cui al decreto ministeriale lavori pubblicidel 12 dicembre 1985		al m.	€ 95,00
690	TUBAZIONI, PEZZI SPECIALI, SARACINESCHE ETC. - TUBAZIONI IN ACCIAIO -	13.01.04.07	Fornitura, trasporto e posa in opera di tubazioni in acci ... d’arte: DN 350 mm.; acciaio Fe 42; s = 6,3 mm.; PN 4,0 MPa	Fornitura, trasporto e posa in opera di tubazioni in acciaio saldato per acquedotti con caratteristiche specifiche secondo le norme UNI 6363 e muniti di certificazioni I.G.Q. Le tubazioni debbono essere di qualsiasi lunghezza, con giunto a bicchiere cilindrico o sferico per saldatura elettrica, con rivestimento esterno in polietilene a triplo strato rinforzato (norme UNI 9099) e rivestimento interno in resina epossidica di spessore 250 Micron per acqua potabile (Circ. n.102 Min. San. e D.M. 21-3-1973). Nel prezzo è compreso il ripristino dello strato esterno protettivo in corrispondenza delle giunzioni, nonché di ogni altro onere e magistero per dare il lavoro completo a regola d’arte: DN 350 mm.; acciaio Fe 42; s = 6,3 mm.; PN 4,0 MPa s = spessore; PN = pressione nominale di cui al decreto ministeriale lavori pubblicidel 12 dicembre 1985		al m.	€ 115,80
691	TUBAZIONI, PEZZI SPECIALI, SARACINESCHE ETC. - TUBAZIONI IN ACCIAIO -	13.01.04.08	Fornitura, trasporto e posa in opera di tubazioni in acci ... d’arte: DN 400 mm.; acciaio Fe 42; s = 6,3 mm.; PN 4,0 MPa	Fornitura, trasporto e posa in opera di tubazioni in acciaio saldato per acquedotti con caratteristiche specifiche secondo le norme UNI 6363 e muniti di certificazioni I.G.Q. Le tubazioni debbono essere di qualsiasi lunghezza, con giunto a bicchiere cilindrico o sferico per saldatura elettrica, con rivestimento esterno in polietilene a triplo strato rinforzato (norme UNI 9099) e rivestimento interno in resina epossidica di spessore 250 Micron per acqua potabile (Circ. n.102 Min. San. e D.M. 21-3-1973). Nel prezzo è compreso il ripristino dello strato esterno protettivo in corrispondenza delle giunzioni, nonché di ogni altro onere e magistero per dare il lavoro completo a regola d’arte: DN 400 mm.; acciaio Fe 42; s = 6,3 mm.; PN 4,0 MPa s = spessore; PN = pressione nominale di cui al decreto ministeriale lavori pubblicidel 12 dicembre 1985		al m.	€ 133,60
692	TUBAZIONI, PEZZI SPECIALI, SARACINESCHE ETC. - TUBAZIONI IN ACCIAIO -	13.01.04.09	Fornitura, trasporto e posa in opera di tubazioni in acci ... d’arte: DN 450 mm.; acciaio Fe 42; s = 6,3 mm.; PN 3,0 MPa	Fornitura, trasporto e posa in opera di tubazioni in acciaio saldato per acquedotti con caratteristiche specifiche secondo le norme UNI 6363 e muniti di certificazioni I.G.Q. Le tubazioni debbono essere di qualsiasi lunghezza, con giunto a bicchiere cilindrico o sferico per saldatura elettrica, con rivestimento esterno in polietilene a triplo strato rinforzato (norme UNI 9099) e rivestimento interno in resina epossidica di spessore 250 Micron per acqua potabile (Circ. n.102 Min. San. e D.M. 21-3-1973). Nel prezzo è compreso il ripristino dello strato esterno protettivo in corrispondenza delle giunzioni, nonché di ogni altro onere e magistero per dare il lavoro completo a regola d’arte: DN 450 mm.; acciaio Fe 42; s = 6,3 mm.; PN 3,0 MPa s = spessore; PN = pressione nominale di cui al decreto ministeriale lavori pubblicidel 12 dicembre 1985		al m.	€ 157,90
693	TUBAZIONI, PEZZI SPECIALI, SARACINESCHE ETC. - TUBAZIONI IN ACCIAIO -	13.01.04.10	Fornitura, trasporto e posa in opera di tubazioni in acci ... d’arte: DN 500 mm.; acciaio Fe 42; s = 6,3 mm.; PN 3,0 MPa	Fornitura, trasporto e posa in opera di tubazioni in acciaio saldato per acquedotti con caratteristiche specifiche secondo le norme UNI 6363 e muniti di certificazioni I.G.Q. Le tubazioni debbono essere di qualsiasi lunghezza, con giunto a bicchiere cilindrico o sferico per saldatura elettrica, con rivestimento esterno in polietilene a triplo strato rinforzato (norme UNI 9099) e rivestimento interno in resina epossidica di spessore 250 Micron per acqua potabile (Circ. n.102 Min. San. e D.M. 21-3-1973). Nel prezzo è compreso il ripristino dello strato esterno protettivo in corrispondenza delle giunzioni, nonché di ogni altro onere e magistero per dare il lavoro completo a regola d’arte: DN 500 mm.; acciaio Fe 42; s = 6,3 mm.; PN 3,0 MPa s = spessore; PN = pressione nominale di cui al decreto ministeriale lavori pubblicidel 12 dicembre 1985		al m.	€ 176,00
694	TUBAZIONI, PEZZI SPECIALI, SARACINESCHE ETC. - TUBAZIONI IN ACCIAIO -	13.01.05.01	Fornitura, trasporto e posa in opera di tubazioni in acci ... 13.1.4: DN 65 mm.; acciaio Fe 35; s = 2,9 mm.; PN 9,0 MPa	Fornitura, trasporto e posa in opera di tubazioni in acciaio senza saldatura per acquedotti con caratteristiche specifiche secondo le norme UNI 6363 e muniti di certificazioni I.G.Q. e con tutte le caratteristiche e gli oneri di cui all’art. 13.1.4: DN 65 mm.; acciaio Fe 35; s = 2,9 mm.; PN 9,0 MPa s = spessore; PN = pressione nominale di cui al decreto ministeriale lavori pubblicidel 12 dicembre 1985		al m.	€ 17,80
695	TUBAZIONI, PEZZI SPECIALI, SARACINESCHE ETC. - TUBAZIONI IN ACCIAIO -	13.01.05.02	Fornitura, trasporto e posa in opera di tubazioni in acci ... 13.1.4: DN 80 mm.; acciaio Fe 35; s = 2,9 mm.; PN 8,5 MPa	Fornitura, trasporto e posa in opera di tubazioni in acciaio senza saldatura per acquedotti con caratteristiche specifiche secondo le norme UNI 6363 e muniti di certificazioni I.G.Q. e con tutte le caratteristiche e gli oneri di cui all’art. 13.1.4: DN 80 mm.; acciaio Fe 35; s = 2,9 mm.; PN 8,5 MPa s = spessore; PN = pressione nominale di cui al decreto ministeriale lavori pubblicidel 12 dicembre 1985		al m.	€ 21,80
696	TUBAZIONI, PEZZI SPECIALI, SARACINESCHE ETC. - TUBAZIONI IN ACCIAIO -	13.01.05.03	Fornitura, trasporto e posa in opera di tubazioni in acci ... 13.1.4: DN 100 mm.; acciaio Fe 35; s = 3,2 mm.; PN 8,0 MPa	Fornitura, trasporto e posa in opera di tubazioni in acciaio senza saldatura per acquedotti con caratteristiche specifiche secondo le norme UNI 6363 e muniti di certificazioni I.G.Q. e con tutte le caratteristiche e gli oneri di cui all’art. 13.1.4: DN 100 mm.; acciaio Fe 35; s = 3,2 mm.; PN 8,0 MPa s = spessore; PN = pressione nominale di cui al decreto ministeriale lavori pubblicidel 12 dicembre 1985		al m.	€ 29,70
697	TUBAZIONI, PEZZI SPECIALI, SARACINESCHE ETC. - TUBAZIONI IN ACCIAIO -	13.01.05.04	Fornitura, trasporto e posa in opera di tubazioni in acci ... 3.1.4: DN 125 mm.; acciaio Fe 35; s = 4,0 mm.; PN 11,5 MPa	Fornitura, trasporto e posa in opera di tubazioni in acciaio senza saldatura per acquedotti con caratteristiche specifiche secondo le norme UNI 6363 e muniti di certificazioni I.G.Q. e con tutte le caratteristiche e gli oneri di cui all’art. 13.1.4: DN 125 mm.; acciaio Fe 35; s = 4,0 mm.; PN 11,5 MPa s = spessore; PN = pressione nominale di cui al decreto ministeriale lavori pubblicidel 12 dicembre 1985		al m.	€ 40,00
698	TUBAZIONI, PEZZI SPECIALI, SARACINESCHE ETC. - TUBAZIONI IN ACCIAIO -	13.01.05.05	Fornitura, trasporto e posa in opera di tubazioni in acci ... 13.1.4: DN 150 mm.; acciaio Fe 35; s = 4,5 mm.; PN 9,5 MPa	Fornitura, trasporto e posa in opera di tubazioni in acciaio senza saldatura per acquedotti con caratteristiche specifiche secondo le norme UNI 6363 e muniti di certificazioni I.G.Q. e con tutte le caratteristiche e gli oneri di cui all’art. 13.1.4: DN 150 mm.; acciaio Fe 35; s = 4,5 mm.; PN 9,5 MPa s = spessore; PN = pressione nominale di cui al decreto ministeriale lavori pubblicidel 12 dicembre 1985		al m.	€ 48,60
699	TUBAZIONI, PEZZI SPECIALI, SARACINESCHE ETC. - TUBAZIONI IN ACCIAIO -	13.01.05.06	Fornitura, trasporto e posa in opera di tubazioni in acci ... 13.1.4: DN 200 mm.; acciaio Fe 35; s = 5,6 mm.; PN 9,0 MPa	Fornitura, trasporto e posa in opera di tubazioni in acciaio senza saldatura per acquedotti con caratteristiche specifiche secondo le norme UNI 6363 e muniti di certificazioni I.G.Q. e con tutte le caratteristiche e gli oneri di cui all’art. 13.1.4: DN 200 mm.; acciaio Fe 35; s = 5,6 mm.; PN 9,0 MPa s = spessore; PN = pressione nominale di cui al decreto ministeriale lavori pubblicidel 12 dicembre 1985		al m.	€ 76,70
700	TUBAZIONI, PEZZI SPECIALI, SARACINESCHE ETC. - TUBAZIONI IN ACCIAIO -	13.01.05.07	Fornitura, trasporto e posa in opera di tubazioni in acci ... 13.1.4: DN 250 mm.; acciaio Fe 42; s = 6,3 mm.; PN 8,0 MPa	Fornitura, trasporto e posa in opera di tubazioni in acciaio senza saldatura per acquedotti con caratteristiche specifiche secondo le norme UNI 6363 e muniti di certificazioni I.G.Q. e con tutte le caratteristiche e gli oneri di cui all’art. 13.1.4: DN 250 mm.; acciaio Fe 42; s = 6,3 mm.; PN 8,0 MPa s = spessore; PN = pressione nominale di cui al decreto ministeriale lavori pubblicidel 12 dicembre 1985		al m.	€ 104,10
701	TUBAZIONI, PEZZI SPECIALI, SARACINESCHE ETC. - TUBAZIONI IN ACCIAIO -	13.01.05.08	Fornitura, trasporto e posa in opera di tubazioni in acci ... 13.1.4: DN 300 mm.; acciaio Fe 42; s = 8,4 mm.; PN 7,5 MPa	Fornitura, trasporto e posa in opera di tubazioni in acciaio senza saldatura per acquedotti con caratteristiche specifiche secondo le norme UNI 6363 e muniti di certificazioni I.G.Q. e con tutte le caratteristiche e gli oneri di cui all’art. 13.1.4: DN 300 mm.; acciaio Fe 42; s = 8,4 mm.; PN 7,5 MPa s = spessore; PN = pressione nominale di cui al decreto ministeriale lavori pubblicidel 12 dicembre 1985		al m.	€ 136,50
702	TUBAZIONI, PEZZI SPECIALI, SARACINESCHE ETC. - TUBAZIONI IN ACCIAIO -	13.01.05.09	Fornitura, trasporto e posa in opera di tubazioni in acci ... 13.1.4: DN 350 mm.; acciaio Fe 42; s = 8,0 mm.; PN 7,0 MPa	Fornitura, trasporto e posa in opera di tubazioni in acciaio senza saldatura per acquedotti con caratteristiche specifiche secondo le norme UNI 6363 e muniti di certificazioni I.G.Q. e con tutte le caratteristiche e gli oneri di cui all’art. 13.1.4: DN 350 mm.; acciaio Fe 42; s = 8,0 mm.; PN 7,0 MPa s = spessore; PN = pressione nominale di cui al decreto ministeriale lavori pubblicidel 12 dicembre 1985		al m.	€ 163,20
703	TUBAZIONI, PEZZI SPECIALI, SARACINESCHE ETC. - TUBAZIONI IN ACCIAIO -	13.01.05.10	Fornitura, trasporto e posa in opera di tubazioni in acci ... 13.1.4: DN 400 mm.; acciaio Fe 42; s = 8,5 mm.; PN 7,0 MPa	Fornitura, trasporto e posa in opera di tubazioni in acciaio senza saldatura per acquedotti con caratteristiche specifiche secondo le norme UNI 6363 e muniti di certificazioni I.G.Q. e con tutte le caratteristiche e gli oneri di cui all’art. 13.1.4: DN 400 mm.; acciaio Fe 42; s = 8,5 mm.; PN 7,0 MPa s = spessore; PN = pressione nominale di cui al decreto ministeriale lavori pubblicidel 12 dicembre 1985		al m.	€ 205,50
704	TUBAZIONI, PEZZI SPECIALI, SARACINESCHE ETC. - TUBAZIONI IN ACCIAIO -	13.01.05.11	Fornitura, trasporto e posa in opera di tubazioni in acci ... 13.1.4: DN 450 mm.; acciaio Fe 42; s = 8,5 mm.; PN 6,0 MPa	Fornitura, trasporto e posa in opera di tubazioni in acciaio senza saldatura per acquedotti con caratteristiche specifiche secondo le norme UNI 6363 e muniti di certificazioni I.G.Q. e con tutte le caratteristiche e gli oneri di cui all’art. 13.1.4: DN 450 mm.; acciaio Fe 42; s = 8,5 mm.; PN 6,0 MPa s = spessore; PN = pressione nominale di cui al decreto ministeriale lavori pubblicidel 12 dicembre 1985		al m.	€ 264,60
705	TUBAZIONI, PEZZI SPECIALI, SARACINESCHE ETC. - TUBAZIONI IN ACCIAIO -	13.01.05.12	Fornitura, trasporto e posa in opera di tubazioni in acci ... 13.1.4: DN 500 mm.; acciaio Fe 42; s = 8,8 mm.; PN 6,0 MPa	Fornitura, trasporto e posa in opera di tubazioni in acciaio senza saldatura per acquedotti con caratteristiche specifiche secondo le norme UNI 6363 e muniti di certificazioni I.G.Q. e con tutte le caratteristiche e gli oneri di cui all’art. 13.1.4: DN 500 mm.; acciaio Fe 42; s = 8,8 mm.; PN 6,0 MPa s = spessore; PN = pressione nominale di cui al decreto ministeriale lavori pubblicidel 12 dicembre 1985		al m.	€ 308,40
706	TUBAZIONI, PEZZI SPECIALI, SARACINESCHE ETC. - TUBAZIONI IN ACCIAIO -	13.01.06.01	Fornitura e posa in opera di saracinesca in acciaio al ca ... r dare la saracinesca perfettamente funzionante: DN 50 mm.	Fornitura e posa in opera di saracinesca in acciaio al carbonio per pressioni di esercizio PN 2,5 MPa a corpo ovale o cilindrico, a vite esterna o interna, completa in ogni parte, compresa l’esecuzione dei giunti a flangia, la fornitura del materiale necessario, la verniciatura ed ogni altro onere per dare la saracinesca perfettamente funzionante: DN 50 mm.		cad.	€ 211,70
707	TUBAZIONI, PEZZI SPECIALI, SARACINESCHE ETC. - TUBAZIONI IN ACCIAIO -	13.01.06.02	Fornitura e posa in opera di saracinesca in acciaio al ca ... r dare la saracinesca perfettamente funzionante: DN 65 mm.	Fornitura e posa in opera di saracinesca in acciaio al carbonio per pressioni di esercizio PN 2,5 MPa a corpo ovale o cilindrico, a vite esterna o interna, completa in ogni parte, compresa l’esecuzione dei giunti a flangia, la fornitura del materiale necessario, la verniciatura ed ogni altro onere per dare la saracinesca perfettamente funzionante: DN 65 mm.		cad.	€ 283,00
708	TUBAZIONI, PEZZI SPECIALI, SARACINESCHE ETC. - TUBAZIONI IN ACCIAIO -	13.01.06.03	Fornitura e posa in opera di saracinesca in acciaio al ca ... r dare la saracinesca perfettamente funzionante: DN 80 mm.	Fornitura e posa in opera di saracinesca in acciaio al carbonio per pressioni di esercizio PN 2,5 MPa a corpo ovale o cilindrico, a vite esterna o interna, completa in ogni parte, compresa l’esecuzione dei giunti a flangia, la fornitura del materiale necessario, la verniciatura ed ogni altro onere per dare la saracinesca perfettamente funzionante: DN 80 mm.		cad.	€ 321,70
709	TUBAZIONI, PEZZI SPECIALI, SARACINESCHE ETC. - TUBAZIONI IN ACCIAIO -	13.01.06.04	Fornitura e posa in opera di saracinesca in acciaio al ca ... dare la saracinesca perfettamente funzionante: DN 100 mm.	Fornitura e posa in opera di saracinesca in acciaio al carbonio per pressioni di esercizio PN 2,5 MPa a corpo ovale o cilindrico, a vite esterna o interna, completa in ogni parte, compresa l’esecuzione dei giunti a flangia, la fornitura del materiale necessario, la verniciatura ed ogni altro onere per dare la saracinesca perfettamente funzionante: DN 100 mm.		cad.	€ 417,80
710	TUBAZIONI, PEZZI SPECIALI, SARACINESCHE ETC. - TUBAZIONI IN ACCIAIO -	13.01.06.05	Fornitura e posa in opera di saracinesca in acciaio al ca ... dare la saracinesca perfettamente funzionante: DN 125 mm.	Fornitura e posa in opera di saracinesca in acciaio al carbonio per pressioni di esercizio PN 2,5 MPa a corpo ovale o cilindrico, a vite esterna o interna, completa in ogni parte, compresa l’esecuzione dei giunti a flangia, la fornitura del materiale necessario, la verniciatura ed ogni altro onere per dare la saracinesca perfettamente funzionante: DN 125 mm.		cad.	€ 597,50
711	TUBAZIONI, PEZZI SPECIALI, SARACINESCHE ETC. - TUBAZIONI IN ACCIAIO -	13.01.06.06	Fornitura e posa in opera di saracinesca in acciaio al ca ... dare la saracinesca perfettamente funzionante: DN 150 mm.	Fornitura e posa in opera di saracinesca in acciaio al carbonio per pressioni di esercizio PN 2,5 MPa a corpo ovale o cilindrico, a vite esterna o interna, completa in ogni parte, compresa l’esecuzione dei giunti a flangia, la fornitura del materiale necessario, la verniciatura ed ogni altro onere per dare la saracinesca perfettamente funzionante: DN 150 mm.		cad.	€ 674,50
712	TUBAZIONI, PEZZI SPECIALI, SARACINESCHE ETC. - TUBAZIONI IN ACCIAIO -	13.01.06.07	Fornitura e posa in opera di saracinesca in acciaio al ca ... dare la saracinesca perfettamente funzionante: DN 200 mm.	Fornitura e posa in opera di saracinesca in acciaio al carbonio per pressioni di esercizio PN 2,5 MPa a corpo ovale o cilindrico, a vite esterna o interna, completa in ogni parte, compresa l’esecuzione dei giunti a flangia, la fornitura del materiale necessario, la verniciatura ed ogni altro onere per dare la saracinesca perfettamente funzionante: DN 200 mm.		cad.	€ 963,70
713	TUBAZIONI, PEZZI SPECIALI, SARACINESCHE ETC. - TUBAZIONI IN ACCIAIO -	13.01.06.08	Fornitura e posa in opera di saracinesca in acciaio al ca ... dare la saracinesca perfettamente funzionante: DN 250 mm.	Fornitura e posa in opera di saracinesca in acciaio al carbonio per pressioni di esercizio PN 2,5 MPa a corpo ovale o cilindrico, a vite esterna o interna, completa in ogni parte, compresa l’esecuzione dei giunti a flangia, la fornitura del materiale necessario, la verniciatura ed ogni altro onere per dare la saracinesca perfettamente funzionante: DN 250 mm.		cad.	€ 1.540,60
714	TUBAZIONI, PEZZI SPECIALI, SARACINESCHE ETC. - TUBAZIONI IN ACCIAIO -	13.01.06.09	Fornitura e posa in opera di saracinesca in acciaio al ca ... dare la saracinesca perfettamente funzionante: DN 300 mm.	Fornitura e posa in opera di saracinesca in acciaio al carbonio per pressioni di esercizio PN 2,5 MPa a corpo ovale o cilindrico, a vite esterna o interna, completa in ogni parte, compresa l’esecuzione dei giunti a flangia, la fornitura del materiale necessario, la verniciatura ed ogni altro onere per dare la saracinesca perfettamente funzionante: DN 300 mm.		cad.	€ 1.990,94
715	TUBAZIONI, PEZZI SPECIALI, SARACINESCHE ETC. - TUBAZIONI IN ACCIAIO -	13.01.07.01	Fornitura e posa in opera di saracinesca come al preceden ... n tutti gli oneri di cui al medesimo art.13.1.6: DN 50 mm.	Fornitura e posa in opera di saracinesca come al precedente art. 13.1.6 ma per pressioni di esercizio PN 4 MPa e con tutti gli oneri di cui al medesimo art.13.1.6: DN 50 mm.		cad.	€ 244,30
716	TUBAZIONI, PEZZI SPECIALI, SARACINESCHE ETC. - TUBAZIONI IN ACCIAIO -	13.01.07.02	Fornitura e posa in opera di saracinesca come al preceden ... n tutti gli oneri di cui al medesimo art.13.1.6: DN 65 mm.	Fornitura e posa in opera di saracinesca come al precedente art. 13.1.6 ma per pressioni di esercizio PN 4 MPa e con tutti gli oneri di cui al medesimo art.13.1.6: DN 65 mm.		cad.	€ 334,10
717	TUBAZIONI, PEZZI SPECIALI, SARACINESCHE ETC. - TUBAZIONI IN ACCIAIO -	13.01.07.03	Fornitura e posa in opera di saracinesca come al preceden ... n tutti gli oneri di cui al medesimo art.13.1.6: DN 80 mm.	Fornitura e posa in opera di saracinesca come al precedente art. 13.1.6 ma per pressioni di esercizio PN 4 MPa e con tutti gli oneri di cui al medesimo art.13.1.6: DN 80 mm.		cad.	€ 385,80
718	TUBAZIONI, PEZZI SPECIALI, SARACINESCHE ETC. - TUBAZIONI IN ACCIAIO -	13.01.07.04	Fornitura e posa in opera di saracinesca come al preceden ... tutti gli oneri di cui al medesimo art.13.1.6: DN 100 mm.	Fornitura e posa in opera di saracinesca come al precedente art. 13.1.6 ma per pressioni di esercizio PN 4 MPa e con tutti gli oneri di cui al medesimo art.13.1.6: DN 100 mm.		cad.	€ 545,90
719	TUBAZIONI, PEZZI SPECIALI, SARACINESCHE ETC. - TUBAZIONI IN ACCIAIO -	13.01.07.05	Fornitura e posa in opera di saracinesca come al preceden ... tutti gli oneri di cui al medesimo art.13.1.6: DN 125 mm.	Fornitura e posa in opera di saracinesca come al precedente art. 13.1.6 ma per pressioni di esercizio PN 4 MPa e con tutti gli oneri di cui al medesimo art.13.1.6: DN 125 mm.		cad.	€ 674,00
720	TUBAZIONI, PEZZI SPECIALI, SARACINESCHE ETC. - TUBAZIONI IN ACCIAIO -	13.01.07.06	Fornitura e posa in opera di saracinesca come al preceden ... tutti gli oneri di cui al medesimo art.13.1.6: DN 150 mm.	Fornitura e posa in opera di saracinesca come al precedente art. 13.1.6 ma per pressioni di esercizio PN 4 MPa e con tutti gli oneri di cui al medesimo art.13.1.6: DN 150 mm.		cad.	€ 866,10
721	TUBAZIONI, PEZZI SPECIALI, SARACINESCHE ETC. - TUBAZIONI IN ACCIAIO -	13.01.07.07	Fornitura e posa in opera di saracinesca come al preceden ... tutti gli oneri di cui al medesimo art.13.1.6: DN 200 mm.	Fornitura e posa in opera di saracinesca come al precedente art. 13.1.6 ma per pressioni di esercizio PN 4 MPa e con tutti gli oneri di cui al medesimo art.13.1.6: DN 200 mm.		cad.	€ 1.538,50
722	TUBAZIONI, PEZZI SPECIALI, SARACINESCHE ETC. - TUBAZIONI IN ACCIAIO -	13.01.07.08	Fornitura e posa in opera di saracinesca come al preceden ... tutti gli oneri di cui al medesimo art.13.1.6: DN 250 mm.	Fornitura e posa in opera di saracinesca come al precedente art. 13.1.6 ma per pressioni di esercizio PN 4 MPa e con tutti gli oneri di cui al medesimo art.13.1.6: DN 250 mm.		cad.	€ 2.115,40
723	TUBAZIONI, PEZZI SPECIALI, SARACINESCHE ETC. - TUBAZIONI IN ACCIAIO -	13.01.07.09	Fornitura e posa in opera di saracinesca come al preceden ... tutti gli oneri di cui al medesimo art.13.1.6: DN 300 mm.	Fornitura e posa in opera di saracinesca come al precedente art. 13.1.6 ma per pressioni di esercizio PN 4 MPa e con tutti gli oneri di cui al medesimo art.13.1.6: DN 300 mm.		cad.	€ 3.205,10
724	TUBAZIONI, PEZZI SPECIALI, SARACINESCHE ETC. - TUBAZIONI IN ACCIAIO -	13.01.08.01	Fornitura, trasporto e posa in opera di giunto elastico f ... re per dare il giunto perfettamente funzionante: DN 50 mm.	Fornitura, trasporto e posa in opera di giunto elastico flangiato in EPDM rinforzato con nylon e filo di acciaio, adatto a pressioni di PN 1,6 MPa, flange in acciaio al carbonio, conforme alle norme del Ministero della Sanità, Circolare n. 102 del 2-12-1978, compreso ogni onere per dare il giunto perfettamente funzionante: DN 50 mm.		cad.	€ 104,70
725	TUBAZIONI, PEZZI SPECIALI, SARACINESCHE ETC. - TUBAZIONI IN ACCIAIO -	13.01.08.02	Fornitura, trasporto e posa in opera di giunto elastico f ... re per dare il giunto perfettamente funzionante: DN 65 mm.	Fornitura, trasporto e posa in opera di giunto elastico flangiato in EPDM rinforzato con nylon e filo di acciaio, adatto a pressioni di PN 1,6 MPa, flange in acciaio al carbonio, conforme alle norme del Ministero della Sanità, Circolare n. 102 del 2-12-1978, compreso ogni onere per dare il giunto perfettamente funzionante: DN 65 mm.		cad.	€ 119,10
726	TUBAZIONI, PEZZI SPECIALI, SARACINESCHE ETC. - TUBAZIONI IN ACCIAIO -	13.01.08.03	Fornitura, trasporto e posa in opera di giunto elastico f ... re per dare il giunto perfettamente funzionante: DN 80 mm.	Fornitura, trasporto e posa in opera di giunto elastico flangiato in EPDM rinforzato con nylon e filo di acciaio, adatto a pressioni di PN 1,6 MPa, flange in acciaio al carbonio, conforme alle norme del Ministero della Sanità, Circolare n. 102 del 2-12-1978, compreso ogni onere per dare il giunto perfettamente funzionante: DN 80 mm.		cad.	€ 148,30
727	TUBAZIONI, PEZZI SPECIALI, SARACINESCHE ETC. - TUBAZIONI IN ACCIAIO -	13.01.08.04	Fornitura, trasporto e posa in opera di giunto elastico f ... e per dare il giunto perfettamente funzionante: DN 100 mm.	Fornitura, trasporto e posa in opera di giunto elastico flangiato in EPDM rinforzato con nylon e filo di acciaio, adatto a pressioni di PN 1,6 MPa, flange in acciaio al carbonio, conforme alle norme del Ministero della Sanità, Circolare n. 102 del 2-12-1978, compreso ogni onere per dare il giunto perfettamente funzionante: DN 100 mm.		cad.	€ 178,10
728	TUBAZIONI, PEZZI SPECIALI, SARACINESCHE ETC. - TUBAZIONI IN ACCIAIO -	13.01.08.05	Fornitura, trasporto e posa in opera di giunto elastico f ... e per dare il giunto perfettamente funzionante: DN 125 mm.	Fornitura, trasporto e posa in opera di giunto elastico flangiato in EPDM rinforzato con nylon e filo di acciaio, adatto a pressioni di PN 1,6 MPa, flange in acciaio al carbonio, conforme alle norme del Ministero della Sanità, Circolare n. 102 del 2-12-1978, compreso ogni onere per dare il giunto perfettamente funzionante: DN 125 mm.		cad.	€ 237,70
729	TUBAZIONI, PEZZI SPECIALI, SARACINESCHE ETC. - TUBAZIONI IN ACCIAIO -	13.01.08.06	Fornitura, trasporto e posa in opera di giunto elastico f ... e per dare il giunto perfettamente funzionante: DN 150 mm.	Fornitura, trasporto e posa in opera di giunto elastico flangiato in EPDM rinforzato con nylon e filo di acciaio, adatto a pressioni di PN 1,6 MPa, flange in acciaio al carbonio, conforme alle norme del Ministero della Sanità, Circolare n. 102 del 2-12-1978, compreso ogni onere per dare il giunto perfettamente funzionante: DN 150 mm.		cad.	€ 282,80
730	TUBAZIONI, PEZZI SPECIALI, SARACINESCHE ETC. - TUBAZIONI IN ACCIAIO -	13.01.08.07	Fornitura, trasporto e posa in opera di giunto elastico f ... e per dare il giunto perfettamente funzionante: DN 200 mm.	Fornitura, trasporto e posa in opera di giunto elastico flangiato in EPDM rinforzato con nylon e filo di acciaio, adatto a pressioni di PN 1,6 MPa, flange in acciaio al carbonio, conforme alle norme del Ministero della Sanità, Circolare n. 102 del 2-12-1978, compreso ogni onere per dare il giunto perfettamente funzionante: DN 200 mm.		cad.	€ 415,80
731	TUBAZIONI, PEZZI SPECIALI, SARACINESCHE ETC. - TUBAZIONI IN GHISA -	13.02.01.01	Fornitura, trasporto e posa in opera di tubazioni per acq ... 0÷450 mm. PFA 40 bar. DN 500÷1000 mm. PFA 30 bar. DN 60 mm	Fornitura, trasporto e posa in opera di tubazioni per acquedotti in ghisa sferoidale prodotte in stabilimento secondo EN ISO 14001, certificate secondo ISO 9001:2000, con giunto elastico automatico rapido (UNI 9163), per pressioni di funzionamento ammissibili appresso riportate conformi alla norma UNI EN 545, con rivestimento interno di malta cementizia d’altoforno centrifugata ed esternamente con rivestimento a base di zinco metallico pari ad almeno 200 g./m2 e successivo strato di finitura di vernice sintetica o bituminosa di spessore minimo pari a 70 micron. Le guarnizioni in EPDM e la vernice a contatto con l’acqua potabile devono essere conformi alla Circolare n. 102 del 2-12-1978 del Ministero della Sanità. Tutte le caratteristiche meccaniche, dimensionali, di resistenza e di prestazione devono essere conformi a quanto indicato nella norma UNI EN 545. Sono compresi nella fornitura anche i materiali per le giunzioni e l’esecuzione delle medesime, compresi tagli, sfridi, l’esecuzione delle prove idrauliche, il lavaggio, la disinfezione ed ogni altro onere e magistero per dare l’opera completa a perfetta regola d’arte DN 60÷150 mm. PFA 60 bar. DN 200÷450 mm. PFA 40 bar. DN 500÷1000 mm. PFA 30 bar. DN 60 mm PFA = Pressione di funzionamento ammissibile di cui alla norma UNI EN 545.		al m.	€ 25,40
732	TUBAZIONI, PEZZI SPECIALI, SARACINESCHE ETC. - TUBAZIONI IN GHISA -	13.02.01.02	Fornitura, trasporto e posa in opera di tubazioni per acq ... 0÷450 mm. PFA 40 bar. DN 500÷1000 mm. PFA 30 bar. DN 80 mm	Fornitura, trasporto e posa in opera di tubazioni per acquedotti in ghisa sferoidale prodotte in stabilimento secondo EN ISO 14001, certificate secondo ISO 9001:2000, con giunto elastico automatico rapido (UNI 9163), per pressioni di funzionamento ammissibili appresso riportate conformi alla norma UNI EN 545, con rivestimento interno di malta cementizia d’altoforno centrifugata ed esternamente con rivestimento a base di zinco metallico pari ad almeno 200 g./m2 e successivo strato di finitura di vernice sintetica o bituminosa di spessore minimo pari a 70 micron. Le guarnizioni in EPDM e la vernice a contatto con l’acqua potabile devono essere conformi alla Circolare n. 102 del 2-12-1978 del Ministero della Sanità. Tutte le caratteristiche meccaniche, dimensionali, di resistenza e di prestazione devono essere conformi a quanto indicato nella norma UNI EN 545. Sono compresi nella fornitura anche i materiali per le giunzioni e l’esecuzione delle medesime, compresi tagli, sfridi, l’esecuzione delle prove idrauliche, il lavaggio, la disinfezione ed ogni altro onere e magistero per dare l’opera completa a perfetta regola d’arte DN 60÷150 mm. PFA 60 bar. DN 200÷450 mm. PFA 40 bar. DN 500÷1000 mm. PFA 30 bar. DN 80 mm PFA = Pressione di funzionamento ammissibile di cui alla norma UNI EN 545.		al m.	€ 31,40
733	TUBAZIONI, PEZZI SPECIALI, SARACINESCHE ETC. - TUBAZIONI IN GHISA -	13.02.01.03	Fornitura, trasporto e posa in opera di tubazioni per acq ... ÷450 mm. PFA 40 bar. DN 500÷1000 mm. PFA 30 bar. DN 100 mm	Fornitura, trasporto e posa in opera di tubazioni per acquedotti in ghisa sferoidale prodotte in stabilimento secondo EN ISO 14001, certificate secondo ISO 9001:2000, con giunto elastico automatico rapido (UNI 9163), per pressioni di funzionamento ammissibili appresso riportate conformi alla norma UNI EN 545, con rivestimento interno di malta cementizia d’altoforno centrifugata ed esternamente con rivestimento a base di zinco metallico pari ad almeno 200 g./m2 e successivo strato di finitura di vernice sintetica o bituminosa di spessore minimo pari a 70 micron. Le guarnizioni in EPDM e la vernice a contatto con l’acqua potabile devono essere conformi alla Circolare n. 102 del 2-12-1978 del Ministero della Sanità. Tutte le caratteristiche meccaniche, dimensionali, di resistenza e di prestazione devono essere conformi a quanto indicato nella norma UNI EN 545. Sono compresi nella fornitura anche i materiali per le giunzioni e l’esecuzione delle medesime, compresi tagli, sfridi, l’esecuzione delle prove idrauliche, il lavaggio, la disinfezione ed ogni altro onere e magistero per dare l’opera completa a perfetta regola d’arte DN 60÷150 mm. PFA 60 bar. DN 200÷450 mm. PFA 40 bar. DN 500÷1000 mm. PFA 30 bar. DN 100 mm PFA = Pressione di funzionamento ammissibile di cui alla norma UNI EN 545.		al m.	€ 34,09
734	TUBAZIONI, PEZZI SPECIALI, SARACINESCHE ETC. - TUBAZIONI IN GHISA -	13.02.01.04	Fornitura, trasporto e posa in opera di tubazioni per acq ... ÷450 mm. PFA 40 bar. DN 500÷1000 mm. PFA 30 bar. DN 125 mm	Fornitura, trasporto e posa in opera di tubazioni per acquedotti in ghisa sferoidale prodotte in stabilimento secondo EN ISO 14001, certificate secondo ISO 9001:2000, con giunto elastico automatico rapido (UNI 9163), per pressioni di funzionamento ammissibili appresso riportate conformi alla norma UNI EN 545, con rivestimento interno di malta cementizia d’altoforno centrifugata ed esternamente con rivestimento a base di zinco metallico pari ad almeno 200 g./m2 e successivo strato di finitura di vernice sintetica o bituminosa di spessore minimo pari a 70 micron. Le guarnizioni in EPDM e la vernice a contatto con l’acqua potabile devono essere conformi alla Circolare n. 102 del 2-12-1978 del Ministero della Sanità. Tutte le caratteristiche meccaniche, dimensionali, di resistenza e di prestazione devono essere conformi a quanto indicato nella norma UNI EN 545. Sono compresi nella fornitura anche i materiali per le giunzioni e l’esecuzione delle medesime, compresi tagli, sfridi, l’esecuzione delle prove idrauliche, il lavaggio, la disinfezione ed ogni altro onere e magistero per dare l’opera completa a perfetta regola d’arte DN 60÷150 mm. PFA 60 bar. DN 200÷450 mm. PFA 40 bar. DN 500÷1000 mm. PFA 30 bar. DN 125 mm PFA = Pressione di funzionamento ammissibile di cui alla norma UNI EN 545.		al m.	€ 45,70
735	TUBAZIONI, PEZZI SPECIALI, SARACINESCHE ETC. - TUBAZIONI IN GHISA -	13.02.01.05	Fornitura, trasporto e posa in opera di tubazioni per acq ... ÷450 mm. PFA 40 bar. DN 500÷1000 mm. PFA 30 bar. DN 150 mm	Fornitura, trasporto e posa in opera di tubazioni per acquedotti in ghisa sferoidale prodotte in stabilimento secondo EN ISO 14001, certificate secondo ISO 9001:2000, con giunto elastico automatico rapido (UNI 9163), per pressioni di funzionamento ammissibili appresso riportate conformi alla norma UNI EN 545, con rivestimento interno di malta cementizia d’altoforno centrifugata ed esternamente con rivestimento a base di zinco metallico pari ad almeno 200 g./m2 e successivo strato di finitura di vernice sintetica o bituminosa di spessore minimo pari a 70 micron. Le guarnizioni in EPDM e la vernice a contatto con l’acqua potabile devono essere conformi alla Circolare n. 102 del 2-12-1978 del Ministero della Sanità. Tutte le caratteristiche meccaniche, dimensionali, di resistenza e di prestazione devono essere conformi a quanto indicato nella norma UNI EN 545. Sono compresi nella fornitura anche i materiali per le giunzioni e l’esecuzione delle medesime, compresi tagli, sfridi, l’esecuzione delle prove idrauliche, il lavaggio, la disinfezione ed ogni altro onere e magistero per dare l’opera completa a perfetta regola d’arte DN 60÷150 mm. PFA 60 bar. DN 200÷450 mm. PFA 40 bar. DN 500÷1000 mm. PFA 30 bar. DN 150 mm PFA = Pressione di funzionamento ammissibile di cui alla norma UNI EN 545.		al m.	€ 50,20
736	TUBAZIONI, PEZZI SPECIALI, SARACINESCHE ETC. - TUBAZIONI IN GHISA -	13.02.01.06	Fornitura, trasporto e posa in opera di tubazioni per acq ... ÷450 mm. PFA 40 bar. DN 500÷1000 mm. PFA 30 bar. DN 200 mm	Fornitura, trasporto e posa in opera di tubazioni per acquedotti in ghisa sferoidale prodotte in stabilimento secondo EN ISO 14001, certificate secondo ISO 9001:2000, con giunto elastico automatico rapido (UNI 9163), per pressioni di funzionamento ammissibili appresso riportate conformi alla norma UNI EN 545, con rivestimento interno di malta cementizia d’altoforno centrifugata ed esternamente con rivestimento a base di zinco metallico pari ad almeno 200 g./m2 e successivo strato di finitura di vernice sintetica o bituminosa di spessore minimo pari a 70 micron. Le guarnizioni in EPDM e la vernice a contatto con l’acqua potabile devono essere conformi alla Circolare n. 102 del 2-12-1978 del Ministero della Sanità. Tutte le caratteristiche meccaniche, dimensionali, di resistenza e di prestazione devono essere conformi a quanto indicato nella norma UNI EN 545. Sono compresi nella fornitura anche i materiali per le giunzioni e l’esecuzione delle medesime, compresi tagli, sfridi, l’esecuzione delle prove idrauliche, il lavaggio, la disinfezione ed ogni altro onere e magistero per dare l’opera completa a perfetta regola d’arte DN 60÷150 mm. PFA 60 bar. DN 200÷450 mm. PFA 40 bar. DN 500÷1000 mm. PFA 30 bar. DN 200 mm PFA = Pressione di funzionamento ammissibile di cui alla norma UNI EN 545.		al m.	€ 67,00
737	TUBAZIONI, PEZZI SPECIALI, SARACINESCHE ETC. - TUBAZIONI IN GHISA -	13.02.01.07	Fornitura, trasporto e posa in opera di tubazioni per acq ... ÷450 mm. PFA 40 bar. DN 500÷1000 mm. PFA 30 bar. DN 250 mm	Fornitura, trasporto e posa in opera di tubazioni per acquedotti in ghisa sferoidale prodotte in stabilimento secondo EN ISO 14001, certificate secondo ISO 9001:2000, con giunto elastico automatico rapido (UNI 9163), per pressioni di funzionamento ammissibili appresso riportate conformi alla norma UNI EN 545, con rivestimento interno di malta cementizia d’altoforno centrifugata ed esternamente con rivestimento a base di zinco metallico pari ad almeno 200 g./m2 e successivo strato di finitura di vernice sintetica o bituminosa di spessore minimo pari a 70 micron. Le guarnizioni in EPDM e la vernice a contatto con l’acqua potabile devono essere conformi alla Circolare n. 102 del 2-12-1978 del Ministero della Sanità. Tutte le caratteristiche meccaniche, dimensionali, di resistenza e di prestazione devono essere conformi a quanto indicato nella norma UNI EN 545. Sono compresi nella fornitura anche i materiali per le giunzioni e l’esecuzione delle medesime, compresi tagli, sfridi, l’esecuzione delle prove idrauliche, il lavaggio, la disinfezione ed ogni altro onere e magistero per dare l’opera completa a perfetta regola d’arte DN 60÷150 mm. PFA 60 bar. DN 200÷450 mm. PFA 40 bar. DN 500÷1000 mm. PFA 30 bar. DN 250 mm PFA = Pressione di funzionamento ammissibile di cui alla norma UNI EN 545.		al m.	€ 86,60
738	TUBAZIONI, PEZZI SPECIALI, SARACINESCHE ETC. - TUBAZIONI IN GHISA -	13.02.01.08	Fornitura, trasporto e posa in opera di tubazioni per acq ... ÷450 mm. PFA 40 bar. DN 500÷1000 mm. PFA 30 bar. DN 300 mm	Fornitura, trasporto e posa in opera di tubazioni per acquedotti in ghisa sferoidale prodotte in stabilimento secondo EN ISO 14001, certificate secondo ISO 9001:2000, con giunto elastico automatico rapido (UNI 9163), per pressioni di funzionamento ammissibili appresso riportate conformi alla norma UNI EN 545, con rivestimento interno di malta cementizia d’altoforno centrifugata ed esternamente con rivestimento a base di zinco metallico pari ad almeno 200 g./m2 e successivo strato di finitura di vernice sintetica o bituminosa di spessore minimo pari a 70 micron. Le guarnizioni in EPDM e la vernice a contatto con l’acqua potabile devono essere conformi alla Circolare n. 102 del 2-12-1978 del Ministero della Sanità. Tutte le caratteristiche meccaniche, dimensionali, di resistenza e di prestazione devono essere conformi a quanto indicato nella norma UNI EN 545. Sono compresi nella fornitura anche i materiali per le giunzioni e l’esecuzione delle medesime, compresi tagli, sfridi, l’esecuzione delle prove idrauliche, il lavaggio, la disinfezione ed ogni altro onere e magistero per dare l’opera completa a perfetta regola d’arte DN 60÷150 mm. PFA 60 bar. DN 200÷450 mm. PFA 40 bar. DN 500÷1000 mm. PFA 30 bar. DN 300 mm PFA = Pressione di funzionamento ammissibile di cui alla norma UNI EN 545.		al m.	€ 111,00
739	TUBAZIONI, PEZZI SPECIALI, SARACINESCHE ETC. - TUBAZIONI IN GHISA -	13.02.01.09	Fornitura, trasporto e posa in opera di tubazioni per acq ... ÷450 mm. PFA 40 bar. DN 500÷1000 mm. PFA 30 bar. DN 350 mm	Fornitura, trasporto e posa in opera di tubazioni per acquedotti in ghisa sferoidale prodotte in stabilimento secondo EN ISO 14001, certificate secondo ISO 9001:2000, con giunto elastico automatico rapido (UNI 9163), per pressioni di funzionamento ammissibili appresso riportate conformi alla norma UNI EN 545, con rivestimento interno di malta cementizia d’altoforno centrifugata ed esternamente con rivestimento a base di zinco metallico pari ad almeno 200 g./m2 e successivo strato di finitura di vernice sintetica o bituminosa di spessore minimo pari a 70 micron. Le guarnizioni in EPDM e la vernice a contatto con l’acqua potabile devono essere conformi alla Circolare n. 102 del 2-12-1978 del Ministero della Sanità. Tutte le caratteristiche meccaniche, dimensionali, di resistenza e di prestazione devono essere conformi a quanto indicato nella norma UNI EN 545. Sono compresi nella fornitura anche i materiali per le giunzioni e l’esecuzione delle medesime, compresi tagli, sfridi, l’esecuzione delle prove idrauliche, il lavaggio, la disinfezione ed ogni altro onere e magistero per dare l’opera completa a perfetta regola d’arte DN 60÷150 mm. PFA 60 bar. DN 200÷450 mm. PFA 40 bar. DN 500÷1000 mm. PFA 30 bar. DN 350 mm PFA = Pressione di funzionamento ammissibile di cui alla norma UNI EN 545.		al m.	€ 141,50
740	TUBAZIONI, PEZZI SPECIALI, SARACINESCHE ETC. - TUBAZIONI IN GHISA -	13.02.01.10	Fornitura, trasporto e posa in opera di tubazioni per acq ... 450 mm. PFA 40 bar. DN 500÷1000 mm. PFA 30 bar.. DN 400 mm	Fornitura, trasporto e posa in opera di tubazioni per acquedotti in ghisa sferoidale prodotte in stabilimento secondo EN ISO 14001, certificate secondo ISO 9001:2000, con giunto elastico automatico rapido (UNI 9163), per pressioni di funzionamento ammissibili appresso riportate conformi alla norma UNI EN 545, con rivestimento interno di malta cementizia d’altoforno centrifugata ed esternamente con rivestimento a base di zinco metallico pari ad almeno 200 g./m2 e successivo strato di finitura di vernice sintetica o bituminosa di spessore minimo pari a 70 micron. Le guarnizioni in EPDM e la vernice a contatto con l’acqua potabile devono essere conformi alla Circolare n. 102 del 2-12-1978 del Ministero della Sanità. Tutte le caratteristiche meccaniche, dimensionali, di resistenza e di prestazione devono essere conformi a quanto indicato nella norma UNI EN 545. Sono compresi nella fornitura anche i materiali per le giunzioni e l’esecuzione delle medesime, compresi tagli, sfridi, l’esecuzione delle prove idrauliche, il lavaggio, la disinfezione ed ogni altro onere e magistero per dare l’opera completa a perfetta regola d’arte DN 60÷150 mm. PFA 60 bar. DN 200÷450 mm. PFA 40 bar. DN 500÷1000 mm. PFA 30 bar.. DN 400 mm PFA = Pressione di funzionamento ammissibile di cui alla norma UNI EN 545.		al m.	€ 168,80
741	TUBAZIONI, PEZZI SPECIALI, SARACINESCHE ETC. - TUBAZIONI IN GHISA -	13.02.01.11	Fornitura, trasporto e posa in opera di tubazioni per acq ... ÷450 mm. PFA 40 bar. DN 500÷1000 mm. PFA 30 bar. DN 450 mm	Fornitura, trasporto e posa in opera di tubazioni per acquedotti in ghisa sferoidale prodotte in stabilimento secondo EN ISO 14001, certificate secondo ISO 9001:2000, con giunto elastico automatico rapido (UNI 9163), per pressioni di funzionamento ammissibili appresso riportate conformi alla norma UNI EN 545, con rivestimento interno di malta cementizia d’altoforno centrifugata ed esternamente con rivestimento a base di zinco metallico pari ad almeno 200 g./m2 e successivo strato di finitura di vernice sintetica o bituminosa di spessore minimo pari a 70 micron. Le guarnizioni in EPDM e la vernice a contatto con l’acqua potabile devono essere conformi alla Circolare n. 102 del 2-12-1978 del Ministero della Sanità. Tutte le caratteristiche meccaniche, dimensionali, di resistenza e di prestazione devono essere conformi a quanto indicato nella norma UNI EN 545. Sono compresi nella fornitura anche i materiali per le giunzioni e l’esecuzione delle medesime, compresi tagli, sfridi, l’esecuzione delle prove idrauliche, il lavaggio, la disinfezione ed ogni altro onere e magistero per dare l’opera completa a perfetta regola d’arte DN 60÷150 mm. PFA 60 bar. DN 200÷450 mm. PFA 40 bar. DN 500÷1000 mm. PFA 30 bar. DN 450 mm PFA = Pressione di funzionamento ammissibile di cui alla norma UNI EN 545.		al m.	€ 194,60
742	TUBAZIONI, PEZZI SPECIALI, SARACINESCHE ETC. - TUBAZIONI IN GHISA -	13.02.01.12	Fornitura, trasporto e posa in opera di tubazioni per acq ... 450 mm. PFA 40 bar. DN 500÷1000 mm. PFA 30 bar.. DN 500 mm	Fornitura, trasporto e posa in opera di tubazioni per acquedotti in ghisa sferoidale prodotte in stabilimento secondo EN ISO 14001, certificate secondo ISO 9001:2000, con giunto elastico automatico rapido (UNI 9163), per pressioni di funzionamento ammissibili appresso riportate conformi alla norma UNI EN 545, con rivestimento interno di malta cementizia d’altoforno centrifugata ed esternamente con rivestimento a base di zinco metallico pari ad almeno 200 g./m2 e successivo strato di finitura di vernice sintetica o bituminosa di spessore minimo pari a 70 micron. Le guarnizioni in EPDM e la vernice a contatto con l’acqua potabile devono essere conformi alla Circolare n. 102 del 2-12-1978 del Ministero della Sanità. Tutte le caratteristiche meccaniche, dimensionali, di resistenza e di prestazione devono essere conformi a quanto indicato nella norma UNI EN 545. Sono compresi nella fornitura anche i materiali per le giunzioni e l’esecuzione delle medesime, compresi tagli, sfridi, l’esecuzione delle prove idrauliche, il lavaggio, la disinfezione ed ogni altro onere e magistero per dare l’opera completa a perfetta regola d’arte DN 60÷150 mm. PFA 60 bar. DN 200÷450 mm. PFA 40 bar. DN 500÷1000 mm. PFA 30 bar.. DN 500 mm PFA = Pressione di funzionamento ammissibile di cui alla norma UNI EN 545.		al m.	€ 223,70
743	TUBAZIONI, PEZZI SPECIALI, SARACINESCHE ETC. - TUBAZIONI IN GHISA -	13.02.01.13	Fornitura, trasporto e posa in opera di tubazioni per acq ... ÷450 mm. PFA 40 bar. DN 500÷1000 mm. PFA 30 bar. DN 600 mm	Fornitura, trasporto e posa in opera di tubazioni per acquedotti in ghisa sferoidale prodotte in stabilimento secondo EN ISO 14001, certificate secondo ISO 9001:2000, con giunto elastico automatico rapido (UNI 9163), per pressioni di funzionamento ammissibili appresso riportate conformi alla norma UNI EN 545, con rivestimento interno di malta cementizia d’altoforno centrifugata ed esternamente con rivestimento a base di zinco metallico pari ad almeno 200 g./m2 e successivo strato di finitura di vernice sintetica o bituminosa di spessore minimo pari a 70 micron. Le guarnizioni in EPDM e la vernice a contatto con l’acqua potabile devono essere conformi alla Circolare n. 102 del 2-12-1978 del Ministero della Sanità. Tutte le caratteristiche meccaniche, dimensionali, di resistenza e di prestazione devono essere conformi a quanto indicato nella norma UNI EN 545. Sono compresi nella fornitura anche i materiali per le giunzioni e l’esecuzione delle medesime, compresi tagli, sfridi, l’esecuzione delle prove idrauliche, il lavaggio, la disinfezione ed ogni altro onere e magistero per dare l’opera completa a perfetta regola d’arte DN 60÷150 mm. PFA 60 bar. DN 200÷450 mm. PFA 40 bar. DN 500÷1000 mm. PFA 30 bar. DN 600 mm PFA = Pressione di funzionamento ammissibile di cui alla norma UNI EN 545.		al m.	€ 291,40
744	TUBAZIONI, PEZZI SPECIALI, SARACINESCHE ETC. - TUBAZIONI IN GHISA -	13.02.01.14	Fornitura, trasporto e posa in opera di tubazioni per acq ... ÷450 mm. PFA 40 bar. DN 500÷1000 mm. PFA 30 bar. DN 700 mm	Fornitura, trasporto e posa in opera di tubazioni per acquedotti in ghisa sferoidale prodotte in stabilimento secondo EN ISO 14001, certificate secondo ISO 9001:2000, con giunto elastico automatico rapido (UNI 9163), per pressioni di funzionamento ammissibili appresso riportate conformi alla norma UNI EN 545, con rivestimento interno di malta cementizia d’altoforno centrifugata ed esternamente con rivestimento a base di zinco metallico pari ad almeno 200 g./m2 e successivo strato di finitura di vernice sintetica o bituminosa di spessore minimo pari a 70 micron. Le guarnizioni in EPDM e la vernice a contatto con l’acqua potabile devono essere conformi alla Circolare n. 102 del 2-12-1978 del Ministero della Sanità. Tutte le caratteristiche meccaniche, dimensionali, di resistenza e di prestazione devono essere conformi a quanto indicato nella norma UNI EN 545. Sono compresi nella fornitura anche i materiali per le giunzioni e l’esecuzione delle medesime, compresi tagli, sfridi, l’esecuzione delle prove idrauliche, il lavaggio, la disinfezione ed ogni altro onere e magistero per dare l’opera completa a perfetta regola d’arte DN 60÷150 mm. PFA 60 bar. DN 200÷450 mm. PFA 40 bar. DN 500÷1000 mm. PFA 30 bar. DN 700 mm PFA = Pressione di funzionamento ammissibile di cui alla norma UNI EN 545.		al m.	€ 379,00
745	TUBAZIONI, PEZZI SPECIALI, SARACINESCHE ETC. - TUBAZIONI IN GHISA -	13.02.01.15	Fornitura, trasporto e posa in opera di tubazioni per acq ... ÷450 mm. PFA 40 bar. DN 500÷1000 mm. PFA 30 bar. DN 800 mm	Fornitura, trasporto e posa in opera di tubazioni per acquedotti in ghisa sferoidale prodotte in stabilimento secondo EN ISO 14001, certificate secondo ISO 9001:2000, con giunto elastico automatico rapido (UNI 9163), per pressioni di funzionamento ammissibili appresso riportate conformi alla norma UNI EN 545, con rivestimento interno di malta cementizia d’altoforno centrifugata ed esternamente con rivestimento a base di zinco metallico pari ad almeno 200 g./m2 e successivo strato di finitura di vernice sintetica o bituminosa di spessore minimo pari a 70 micron. Le guarnizioni in EPDM e la vernice a contatto con l’acqua potabile devono essere conformi alla Circolare n. 102 del 2-12-1978 del Ministero della Sanità. Tutte le caratteristiche meccaniche, dimensionali, di resistenza e di prestazione devono essere conformi a quanto indicato nella norma UNI EN 545. Sono compresi nella fornitura anche i materiali per le giunzioni e l’esecuzione delle medesime, compresi tagli, sfridi, l’esecuzione delle prove idrauliche, il lavaggio, la disinfezione ed ogni altro onere e magistero per dare l’opera completa a perfetta regola d’arte DN 60÷150 mm. PFA 60 bar. DN 200÷450 mm. PFA 40 bar. DN 500÷1000 mm. PFA 30 bar. DN 800 mm PFA = Pressione di funzionamento ammissibile di cui alla norma UNI EN 545.		al m.	€ 460,90
746	TUBAZIONI, PEZZI SPECIALI, SARACINESCHE ETC. - TUBAZIONI IN GHISA -	13.02.01.16	Fornitura, trasporto e posa in opera di tubazioni per acq ... ÷450 mm. PFA 40 bar. DN 500÷1000 mm. PFA 30 bar. DN 900 mm	Fornitura, trasporto e posa in opera di tubazioni per acquedotti in ghisa sferoidale prodotte in stabilimento secondo EN ISO 14001, certificate secondo ISO 9001:2000, con giunto elastico automatico rapido (UNI 9163), per pressioni di funzionamento ammissibili appresso riportate conformi alla norma UNI EN 545, con rivestimento interno di malta cementizia d’altoforno centrifugata ed esternamente con rivestimento a base di zinco metallico pari ad almeno 200 g./m2 e successivo strato di finitura di vernice sintetica o bituminosa di spessore minimo pari a 70 micron. Le guarnizioni in EPDM e la vernice a contatto con l’acqua potabile devono essere conformi alla Circolare n. 102 del 2-12-1978 del Ministero della Sanità. Tutte le caratteristiche meccaniche, dimensionali, di resistenza e di prestazione devono essere conformi a quanto indicato nella norma UNI EN 545. Sono compresi nella fornitura anche i materiali per le giunzioni e l’esecuzione delle medesime, compresi tagli, sfridi, l’esecuzione delle prove idrauliche, il lavaggio, la disinfezione ed ogni altro onere e magistero per dare l’opera completa a perfetta regola d’arte DN 60÷150 mm. PFA 60 bar. DN 200÷450 mm. PFA 40 bar. DN 500÷1000 mm. PFA 30 bar. DN 900 mm PFA = Pressione di funzionamento ammissibile di cui alla norma UNI EN 545.		al m.	€ 546,20
747	TUBAZIONI, PEZZI SPECIALI, SARACINESCHE ETC. - TUBAZIONI IN GHISA -	13.02.01.17	Fornitura, trasporto e posa in opera di tubazioni per acq ... 450 mm. PFA 40 bar. DN 500÷1000 mm. PFA 30 bar. DN 1000 mm	Fornitura, trasporto e posa in opera di tubazioni per acquedotti in ghisa sferoidale prodotte in stabilimento secondo EN ISO 14001, certificate secondo ISO 9001:2000, con giunto elastico automatico rapido (UNI 9163), per pressioni di funzionamento ammissibili appresso riportate conformi alla norma UNI EN 545, con rivestimento interno di malta cementizia d’altoforno centrifugata ed esternamente con rivestimento a base di zinco metallico pari ad almeno 200 g./m2 e successivo strato di finitura di vernice sintetica o bituminosa di spessore minimo pari a 70 micron. Le guarnizioni in EPDM e la vernice a contatto con l’acqua potabile devono essere conformi alla Circolare n. 102 del 2-12-1978 del Ministero della Sanità. Tutte le caratteristiche meccaniche, dimensionali, di resistenza e di prestazione devono essere conformi a quanto indicato nella norma UNI EN 545. Sono compresi nella fornitura anche i materiali per le giunzioni e l’esecuzione delle medesime, compresi tagli, sfridi, l’esecuzione delle prove idrauliche, il lavaggio, la disinfezione ed ogni altro onere e magistero per dare l’opera completa a perfetta regola d’arte DN 60÷150 mm. PFA 60 bar. DN 200÷450 mm. PFA 40 bar. DN 500÷1000 mm. PFA 30 bar. DN 1000 mm PFA = Pressione di funzionamento ammissibile di cui alla norma UNI EN 545.		al m.	€ 641,34
748	TUBAZIONI, PEZZI SPECIALI, SARACINESCHE ETC. - TUBAZIONI IN GHISA -	13.02.02	Fornitura, trasporto e posa in opera di pezzi speciali va ... ro per dare l’opera completa ed a perfetta a regola d’arte	Fornitura, trasporto e posa in opera di pezzi speciali vari di ghisa sferoidale per tubi di acquedotti con giunto meccanico express (norma UNI 9164) a bulloni per tubi di acquedotto, collaudati con caratteristiche specifiche secondo norma UNI EN 545 e recante la marcature prevista dalla detta norma, catramati esternamente ed internamente, completi di controflangia, guarnizioni e bulloni, compresa l’esecuzione di giunti ed ogni altro onere e magistero per dare l’opera completa ed a perfetta a regola d’arte		al kg.	€ 7,40
749	TUBAZIONI, PEZZI SPECIALI, SARACINESCHE ETC. - TUBAZIONI IN GHISA -	13.02.03.01	Fornitura, trasporto e posa in opera di tubazioni per acq ... DN 250 mm PFA 43 bar. DN 300 ÷ 400 mm PFA 40 bar. DN 60 mm	Fornitura, trasporto e posa in opera di tubazioni per acquedotti in ghisa sferoidale DN 60 ÷ 400 mm. prodotte in stabilimento secondo EN ISO 14001, certificate secondo ISO 9001:2000, con giunto elastico automatico rapido (UNI 9163), per pressioni di funzionamento ammissibili conformi alla norma UNI EN 545, con rivestimento interno di malta cementizia d’altoforno centrifugata ed esternamente con rivestimento di una lega zinco-alluminio 400 g./m2 applicata per metallizzazione e successivo strato di finitura di vernice epossidica. In alternativa il sopracitato rivestimento esterno può essere sostituito con zinco applicato per metallizzazione più vernice sintetica o di tipo bituminoso (tubazioni di cui alla voce 13.2.3) con applicazione in cantiere di un manicotto di polietilene, conforme alla norma ISO 8180, per tutta la lunghezza dei tubi. Le guarnizioni in EPDM e la vernice a contatto con l’acqua potabile devono essere conformi alla Circolare n. 102 del 2-12-1978 del Ministero della Sanità. I tubi, di qualsiasi lunghezza, devono essere conformi alla norma UNI EN 545 e recare la marcatura prevista dalla detta norma; sono compresi nella fornitura anche i materiali per le giunzioni e l’esecuzione delle medesime, compresi tagli e sfridi, compresa l’esecuzione delle prove idrauliche, il lavaggio e la disinfezione ed ogni altro onere e magistero per dare l’opera completa a perfetta regola d’arte: DN 60 ÷ 125 mm PFA 64 bar. DN 150 mm PFA 62 bar. DN 200 mm PFA 50 bar. DN 250 mm PFA 43 bar. DN 300 ÷ 400 mm PFA 40 bar. DN 60 mm PFA = Pressione di funzionamento ammissibile di cui alla norma UNI EN 545.		al m.	€ 25,50
750	TUBAZIONI, PEZZI SPECIALI, SARACINESCHE ETC. - TUBAZIONI IN GHISA -	13.02.03.02	Fornitura, trasporto e posa in opera di tubazioni per acq ... DN 250 mm PFA 43 bar. DN 300 ÷ 400 mm PFA 40 bar. DN 80 mm	Fornitura, trasporto e posa in opera di tubazioni per acquedotti in ghisa sferoidale DN 60 ÷ 400 mm. prodotte in stabilimento secondo EN ISO 14001, certificate secondo ISO 9001:2000, con giunto elastico automatico rapido (UNI 9163), per pressioni di funzionamento ammissibili conformi alla norma UNI EN 545, con rivestimento interno di malta cementizia d’altoforno centrifugata ed esternamente con rivestimento di una lega zinco-alluminio 400 g./m2 applicata per metallizzazione e successivo strato di finitura di vernice epossidica. In alternativa il sopracitato rivestimento esterno può essere sostituito con zinco applicato per metallizzazione più vernice sintetica o di tipo bituminoso (tubazioni di cui alla voce 13.2.3) con applicazione in cantiere di un manicotto di polietilene, conforme alla norma ISO 8180, per tutta la lunghezza dei tubi. Le guarnizioni in EPDM e la vernice a contatto con l’acqua potabile devono essere conformi alla Circolare n. 102 del 2-12-1978 del Ministero della Sanità. I tubi, di qualsiasi lunghezza, devono essere conformi alla norma UNI EN 545 e recare la marcatura prevista dalla detta norma; sono compresi nella fornitura anche i materiali per le giunzioni e l’esecuzione delle medesime, compresi tagli e sfridi, compresa l’esecuzione delle prove idrauliche, il lavaggio e la disinfezione ed ogni altro onere e magistero per dare l’opera completa a perfetta regola d’arte: DN 60 ÷ 125 mm PFA 64 bar. DN 150 mm PFA 62 bar. DN 200 mm PFA 50 bar. DN 250 mm PFA 43 bar. DN 300 ÷ 400 mm PFA 40 bar. DN 80 mm PFA = Pressione di funzionamento ammissibile di cui alla norma UNI EN 545.		al m.	€ 31,50
751	TUBAZIONI, PEZZI SPECIALI, SARACINESCHE ETC. - TUBAZIONI IN GHISA -	13.02.03.03	Fornitura, trasporto e posa in opera di tubazioni per acq ... . DN 250 mm PFA 43 bar. DN 300 ÷ 400 mm PFA 40 bar. 100 mm	Fornitura, trasporto e posa in opera di tubazioni per acquedotti in ghisa sferoidale DN 60 ÷ 400 mm. prodotte in stabilimento secondo EN ISO 14001, certificate secondo ISO 9001:2000, con giunto elastico automatico rapido (UNI 9163), per pressioni di funzionamento ammissibili conformi alla norma UNI EN 545, con rivestimento interno di malta cementizia d’altoforno centrifugata ed esternamente con rivestimento di una lega zinco-alluminio 400 g./m2 applicata per metallizzazione e successivo strato di finitura di vernice epossidica. In alternativa il sopracitato rivestimento esterno può essere sostituito con zinco applicato per metallizzazione più vernice sintetica o di tipo bituminoso (tubazioni di cui alla voce 13.2.3) con applicazione in cantiere di un manicotto di polietilene, conforme alla norma ISO 8180, per tutta la lunghezza dei tubi. Le guarnizioni in EPDM e la vernice a contatto con l’acqua potabile devono essere conformi alla Circolare n. 102 del 2-12-1978 del Ministero della Sanità. I tubi, di qualsiasi lunghezza, devono essere conformi alla norma UNI EN 545 e recare la marcatura prevista dalla detta norma; sono compresi nella fornitura anche i materiali per le giunzioni e l’esecuzione delle medesime, compresi tagli e sfridi, compresa l’esecuzione delle prove idrauliche, il lavaggio e la disinfezione ed ogni altro onere e magistero per dare l’opera completa a perfetta regola d’arte: DN 60 ÷ 125 mm PFA 64 bar. DN 150 mm PFA 62 bar. DN 200 mm PFA 50 bar. DN 250 mm PFA 43 bar. DN 300 ÷ 400 mm PFA 40 bar. 100 mm PFA = Pressione di funzionamento ammissibile di cui alla norma UNI EN 545.		al m.	€ 34,20
752	TUBAZIONI, PEZZI SPECIALI, SARACINESCHE ETC. - TUBAZIONI IN GHISA -	13.02.03.04	Fornitura, trasporto e posa in opera di tubazioni per acq ... N 250 mm PFA 43 bar. DN 300 ÷ 400 mm PFA 40 bar. DN 125 mm	Fornitura, trasporto e posa in opera di tubazioni per acquedotti in ghisa sferoidale DN 60 ÷ 400 mm. prodotte in stabilimento secondo EN ISO 14001, certificate secondo ISO 9001:2000, con giunto elastico automatico rapido (UNI 9163), per pressioni di funzionamento ammissibili conformi alla norma UNI EN 545, con rivestimento interno di malta cementizia d’altoforno centrifugata ed esternamente con rivestimento di una lega zinco-alluminio 400 g./m2 applicata per metallizzazione e successivo strato di finitura di vernice epossidica. In alternativa il sopracitato rivestimento esterno può essere sostituito con zinco applicato per metallizzazione più vernice sintetica o di tipo bituminoso (tubazioni di cui alla voce 13.2.3) con applicazione in cantiere di un manicotto di polietilene, conforme alla norma ISO 8180, per tutta la lunghezza dei tubi. Le guarnizioni in EPDM e la vernice a contatto con l’acqua potabile devono essere conformi alla Circolare n. 102 del 2-12-1978 del Ministero della Sanità. I tubi, di qualsiasi lunghezza, devono essere conformi alla norma UNI EN 545 e recare la marcatura prevista dalla detta norma; sono compresi nella fornitura anche i materiali per le giunzioni e l’esecuzione delle medesime, compresi tagli e sfridi, compresa l’esecuzione delle prove idrauliche, il lavaggio e la disinfezione ed ogni altro onere e magistero per dare l’opera completa a perfetta regola d’arte: DN 60 ÷ 125 mm PFA 64 bar. DN 150 mm PFA 62 bar. DN 200 mm PFA 50 bar. DN 250 mm PFA 43 bar. DN 300 ÷ 400 mm PFA 40 bar. DN 125 mm PFA = Pressione di funzionamento ammissibile di cui alla norma UNI EN 545.		al m.	€ 45,80
753	TUBAZIONI, PEZZI SPECIALI, SARACINESCHE ETC. - TUBAZIONI IN GHISA -	13.02.03.05	Fornitura, trasporto e posa in opera di tubazioni per acq ... N 250 mm PFA 43 bar. DN 300 ÷ 400 mm PFA 40 bar. DN 150 mm	Fornitura, trasporto e posa in opera di tubazioni per acquedotti in ghisa sferoidale DN 60 ÷ 400 mm. prodotte in stabilimento secondo EN ISO 14001, certificate secondo ISO 9001:2000, con giunto elastico automatico rapido (UNI 9163), per pressioni di funzionamento ammissibili conformi alla norma UNI EN 545, con rivestimento interno di malta cementizia d’altoforno centrifugata ed esternamente con rivestimento di una lega zinco-alluminio 400 g./m2 applicata per metallizzazione e successivo strato di finitura di vernice epossidica. In alternativa il sopracitato rivestimento esterno può essere sostituito con zinco applicato per metallizzazione più vernice sintetica o di tipo bituminoso (tubazioni di cui alla voce 13.2.3) con applicazione in cantiere di un manicotto di polietilene, conforme alla norma ISO 8180, per tutta la lunghezza dei tubi. Le guarnizioni in EPDM e la vernice a contatto con l’acqua potabile devono essere conformi alla Circolare n. 102 del 2-12-1978 del Ministero della Sanità. I tubi, di qualsiasi lunghezza, devono essere conformi alla norma UNI EN 545 e recare la marcatura prevista dalla detta norma; sono compresi nella fornitura anche i materiali per le giunzioni e l’esecuzione delle medesime, compresi tagli e sfridi, compresa l’esecuzione delle prove idrauliche, il lavaggio e la disinfezione ed ogni altro onere e magistero per dare l’opera completa a perfetta regola d’arte: DN 60 ÷ 125 mm PFA 64 bar. DN 150 mm PFA 62 bar. DN 200 mm PFA 50 bar. DN 250 mm PFA 43 bar. DN 300 ÷ 400 mm PFA 40 bar. DN 150 mm PFA = Pressione di funzionamento ammissibile di cui alla norma UNI EN 545.		al m.	€ 50,30
754	TUBAZIONI, PEZZI SPECIALI, SARACINESCHE ETC. - TUBAZIONI IN GHISA -	13.02.03.06	Fornitura, trasporto e posa in opera di tubazioni per acq ... N 250 mm PFA 43 bar. DN 300 ÷ 400 mm PFA 40 bar. DN 200 mm	Fornitura, trasporto e posa in opera di tubazioni per acquedotti in ghisa sferoidale DN 60 ÷ 400 mm. prodotte in stabilimento secondo EN ISO 14001, certificate secondo ISO 9001:2000, con giunto elastico automatico rapido (UNI 9163), per pressioni di funzionamento ammissibili conformi alla norma UNI EN 545, con rivestimento interno di malta cementizia d’altoforno centrifugata ed esternamente con rivestimento di una lega zinco-alluminio 400 g./m2 applicata per metallizzazione e successivo strato di finitura di vernice epossidica. In alternativa il sopracitato rivestimento esterno può essere sostituito con zinco applicato per metallizzazione più vernice sintetica o di tipo bituminoso (tubazioni di cui alla voce 13.2.3) con applicazione in cantiere di un manicotto di polietilene, conforme alla norma ISO 8180, per tutta la lunghezza dei tubi. Le guarnizioni in EPDM e la vernice a contatto con l’acqua potabile devono essere conformi alla Circolare n. 102 del 2-12-1978 del Ministero della Sanità. I tubi, di qualsiasi lunghezza, devono essere conformi alla norma UNI EN 545 e recare la marcatura prevista dalla detta norma; sono compresi nella fornitura anche i materiali per le giunzioni e l’esecuzione delle medesime, compresi tagli e sfridi, compresa l’esecuzione delle prove idrauliche, il lavaggio e la disinfezione ed ogni altro onere e magistero per dare l’opera completa a perfetta regola d’arte: DN 60 ÷ 125 mm PFA 64 bar. DN 150 mm PFA 62 bar. DN 200 mm PFA 50 bar. DN 250 mm PFA 43 bar. DN 300 ÷ 400 mm PFA 40 bar. DN 200 mm PFA = Pressione di funzionamento ammissibile di cui alla norma UNI EN 545.		al m.	€ 68,40
755	TUBAZIONI, PEZZI SPECIALI, SARACINESCHE ETC. - TUBAZIONI IN GHISA -	13.02.03.07	Fornitura, trasporto e posa in opera di tubazioni per acq ... N 250 mm PFA 43 bar. DN 300 ÷ 400 mm PFA 40 bar. DN 250 mm	Fornitura, trasporto e posa in opera di tubazioni per acquedotti in ghisa sferoidale DN 60 ÷ 400 mm. prodotte in stabilimento secondo EN ISO 14001, certificate secondo ISO 9001:2000, con giunto elastico automatico rapido (UNI 9163), per pressioni di funzionamento ammissibili conformi alla norma UNI EN 545, con rivestimento interno di malta cementizia d’altoforno centrifugata ed esternamente con rivestimento di una lega zinco-alluminio 400 g./m2 applicata per metallizzazione e successivo strato di finitura di vernice epossidica. In alternativa il sopracitato rivestimento esterno può essere sostituito con zinco applicato per metallizzazione più vernice sintetica o di tipo bituminoso (tubazioni di cui alla voce 13.2.3) con applicazione in cantiere di un manicotto di polietilene, conforme alla norma ISO 8180, per tutta la lunghezza dei tubi. Le guarnizioni in EPDM e la vernice a contatto con l’acqua potabile devono essere conformi alla Circolare n. 102 del 2-12-1978 del Ministero della Sanità. I tubi, di qualsiasi lunghezza, devono essere conformi alla norma UNI EN 545 e recare la marcatura prevista dalla detta norma; sono compresi nella fornitura anche i materiali per le giunzioni e l’esecuzione delle medesime, compresi tagli e sfridi, compresa l’esecuzione delle prove idrauliche, il lavaggio e la disinfezione ed ogni altro onere e magistero per dare l’opera completa a perfetta regola d’arte: DN 60 ÷ 125 mm PFA 64 bar. DN 150 mm PFA 62 bar. DN 200 mm PFA 50 bar. DN 250 mm PFA 43 bar. DN 300 ÷ 400 mm PFA 40 bar. DN 250 mm PFA = Pressione di funzionamento ammissibile di cui alla norma UNI EN 545.		al m.	€ 88,40
756	TUBAZIONI, PEZZI SPECIALI, SARACINESCHE ETC. - TUBAZIONI IN GHISA -	13.02.03.08	Fornitura, trasporto e posa in opera di tubazioni per acq ... N 250 mm PFA 43 bar. DN 300 ÷ 400 mm PFA 40 bar. DN 300 mm	Fornitura, trasporto e posa in opera di tubazioni per acquedotti in ghisa sferoidale DN 60 ÷ 400 mm. prodotte in stabilimento secondo EN ISO 14001, certificate secondo ISO 9001:2000, con giunto elastico automatico rapido (UNI 9163), per pressioni di funzionamento ammissibili conformi alla norma UNI EN 545, con rivestimento interno di malta cementizia d’altoforno centrifugata ed esternamente con rivestimento di una lega zinco-alluminio 400 g./m2 applicata per metallizzazione e successivo strato di finitura di vernice epossidica. In alternativa il sopracitato rivestimento esterno può essere sostituito con zinco applicato per metallizzazione più vernice sintetica o di tipo bituminoso (tubazioni di cui alla voce 13.2.3) con applicazione in cantiere di un manicotto di polietilene, conforme alla norma ISO 8180, per tutta la lunghezza dei tubi. Le guarnizioni in EPDM e la vernice a contatto con l’acqua potabile devono essere conformi alla Circolare n. 102 del 2-12-1978 del Ministero della Sanità. I tubi, di qualsiasi lunghezza, devono essere conformi alla norma UNI EN 545 e recare la marcatura prevista dalla detta norma; sono compresi nella fornitura anche i materiali per le giunzioni e l’esecuzione delle medesime, compresi tagli e sfridi, compresa l’esecuzione delle prove idrauliche, il lavaggio e la disinfezione ed ogni altro onere e magistero per dare l’opera completa a perfetta regola d’arte: DN 60 ÷ 125 mm PFA 64 bar. DN 150 mm PFA 62 bar. DN 200 mm PFA 50 bar. DN 250 mm PFA 43 bar. DN 300 ÷ 400 mm PFA 40 bar. DN 300 mm PFA = Pressione di funzionamento ammissibile di cui alla norma UNI EN 545.		al m.	€ 112,00
757	TUBAZIONI, PEZZI SPECIALI, SARACINESCHE ETC. - TUBAZIONI IN GHISA -	13.02.03.09	Fornitura, trasporto e posa in opera di tubazioni per acq ... N 250 mm PFA 43 bar. DN 300 ÷ 400 mm PFA 40 bar. DN 350 mm	Fornitura, trasporto e posa in opera di tubazioni per acquedotti in ghisa sferoidale DN 60 ÷ 400 mm. prodotte in stabilimento secondo EN ISO 14001, certificate secondo ISO 9001:2000, con giunto elastico automatico rapido (UNI 9163), per pressioni di funzionamento ammissibili conformi alla norma UNI EN 545, con rivestimento interno di malta cementizia d’altoforno centrifugata ed esternamente con rivestimento di una lega zinco-alluminio 400 g./m2 applicata per metallizzazione e successivo strato di finitura di vernice epossidica. In alternativa il sopracitato rivestimento esterno può essere sostituito con zinco applicato per metallizzazione più vernice sintetica o di tipo bituminoso (tubazioni di cui alla voce 13.2.3) con applicazione in cantiere di un manicotto di polietilene, conforme alla norma ISO 8180, per tutta la lunghezza dei tubi. Le guarnizioni in EPDM e la vernice a contatto con l’acqua potabile devono essere conformi alla Circolare n. 102 del 2-12-1978 del Ministero della Sanità. I tubi, di qualsiasi lunghezza, devono essere conformi alla norma UNI EN 545 e recare la marcatura prevista dalla detta norma; sono compresi nella fornitura anche i materiali per le giunzioni e l’esecuzione delle medesime, compresi tagli e sfridi, compresa l’esecuzione delle prove idrauliche, il lavaggio e la disinfezione ed ogni altro onere e magistero per dare l’opera completa a perfetta regola d’arte: DN 60 ÷ 125 mm PFA 64 bar. DN 150 mm PFA 62 bar. DN 200 mm PFA 50 bar. DN 250 mm PFA 43 bar. DN 300 ÷ 400 mm PFA 40 bar. DN 350 mm PFA = Pressione di funzionamento ammissibile di cui alla norma UNI EN 545.		al m.	€ 142,00
758	TUBAZIONI, PEZZI SPECIALI, SARACINESCHE ETC. - TUBAZIONI IN GHISA -	13.02.03.10	Fornitura, trasporto e posa in opera di tubazioni per acq ... N 250 mm PFA 43 bar. DN 300 ÷ 400 mm PFA 40 bar. DN 400 mm	Fornitura, trasporto e posa in opera di tubazioni per acquedotti in ghisa sferoidale DN 60 ÷ 400 mm. prodotte in stabilimento secondo EN ISO 14001, certificate secondo ISO 9001:2000, con giunto elastico automatico rapido (UNI 9163), per pressioni di funzionamento ammissibili conformi alla norma UNI EN 545, con rivestimento interno di malta cementizia d’altoforno centrifugata ed esternamente con rivestimento di una lega zinco-alluminio 400 g./m2 applicata per metallizzazione e successivo strato di finitura di vernice epossidica. In alternativa il sopracitato rivestimento esterno può essere sostituito con zinco applicato per metallizzazione più vernice sintetica o di tipo bituminoso (tubazioni di cui alla voce 13.2.3) con applicazione in cantiere di un manicotto di polietilene, conforme alla norma ISO 8180, per tutta la lunghezza dei tubi. Le guarnizioni in EPDM e la vernice a contatto con l’acqua potabile devono essere conformi alla Circolare n. 102 del 2-12-1978 del Ministero della Sanità. I tubi, di qualsiasi lunghezza, devono essere conformi alla norma UNI EN 545 e recare la marcatura prevista dalla detta norma; sono compresi nella fornitura anche i materiali per le giunzioni e l’esecuzione delle medesime, compresi tagli e sfridi, compresa l’esecuzione delle prove idrauliche, il lavaggio e la disinfezione ed ogni altro onere e magistero per dare l’opera completa a perfetta regola d’arte: DN 60 ÷ 125 mm PFA 64 bar. DN 150 mm PFA 62 bar. DN 200 mm PFA 50 bar. DN 250 mm PFA 43 bar. DN 300 ÷ 400 mm PFA 40 bar. DN 400 mm PFA = Pressione di funzionamento ammissibile di cui alla norma UNI EN 545.		al m.	€ 170,00
759	TUBAZIONI, PEZZI SPECIALI, SARACINESCHE ETC. - TUBAZIONI IN GHISA -	13.02.04	Fornitura, trasporto e posa in opera di pezzi speciali va ... gistero per dare l’opera completa a perfetta regola d’arte	Fornitura, trasporto e posa in opera di pezzi speciali vari in ghisa sferoidale con giunto elastico meccanico (norma UNI 9164) e/o flangia (norma ISO 7005-2) per acquedotto con caratteristiche specifiche e di collaudo secondo la norma UNI EN 545. Il rivestimento interno ed esterno dei raccordi deve essere costituito: per DN 60÷300 mm. da uno strato di vernice epossidica azzurra applicata per cataforesi previa sabbiatura e fosfatazione allo Zn; per DN 350÷1000 mm. da uno strato di vernice sintetica nera applicata per cataforesi o immersione. I pezzi speciali saranno completi di controflangia, guarnizioni e bulloni solo per i raccordi a bicchiere mentre per i pezzi speciali a flangia sono escluse bulloneria in acciaio e guarnizioni piane. Compresa l’esecuzione dei giunti ed ogni altro onere e magistero per dare l’opera completa a perfetta regola d’arte		al kg.	€ 7,50
760	TUBAZIONI, PEZZI SPECIALI, SARACINESCHE ETC. - TUBAZIONI IN GHISA -	13.02.05.01	Fornitura e posa in opera di saracinesca con corpo ovale ... r dare la saracinesca perfettamente funzionante: DN 50 mm.	Fornitura e posa in opera di saracinesca con corpo ovale in ghisa sferoidale (UNI ISO 1083), carico di rottura minimo 40 N/mm2, per pressioni di esercizio PN 16 bar, prodotta in stabilimento certificato a norma UNI EN 29001, conformi alla ISO 7259, con pressioni di collaudo secondo la normativa ISO 5208, con le seguenti caratteristiche: alberi di manovra in acciaio inox al 13% minimo di cromo, cuneo rivestito in EPDM vulcanizzato, rivestimento esterno-interno a base di resine epossidiche, compresa l’esecuzione dei giunti a flangia, la fornitura del materiale necessario e quant’altro occorre per dare la saracinesca perfettamente funzionante: DN 50 mm.		cad.	€ 195,20
761	TUBAZIONI, PEZZI SPECIALI, SARACINESCHE ETC. - TUBAZIONI IN GHISA -	13.02.05.02	Fornitura e posa in opera di saracinesca con corpo ovale ... r dare la saracinesca perfettamente funzionante: DN 65 mm.	Fornitura e posa in opera di saracinesca con corpo ovale in ghisa sferoidale (UNI ISO 1083), carico di rottura minimo 40 N/mm2, per pressioni di esercizio PN 16 bar, prodotta in stabilimento certificato a norma UNI EN 29001, conformi alla ISO 7259, con pressioni di collaudo secondo la normativa ISO 5208, con le seguenti caratteristiche: alberi di manovra in acciaio inox al 13% minimo di cromo, cuneo rivestito in EPDM vulcanizzato, rivestimento esterno-interno a base di resine epossidiche, compresa l’esecuzione dei giunti a flangia, la fornitura del materiale necessario e quant’altro occorre per dare la saracinesca perfettamente funzionante: DN 65 mm.		cad.	€ 232,40
762	TUBAZIONI, PEZZI SPECIALI, SARACINESCHE ETC. - TUBAZIONI IN GHISA -	13.02.05.03	Fornitura e posa in opera di saracinesca con corpo ovale ... r dare la saracinesca perfettamente funzionante: DN 80 mm.	Fornitura e posa in opera di saracinesca con corpo ovale in ghisa sferoidale (UNI ISO 1083), carico di rottura minimo 40 N/mm2, per pressioni di esercizio PN 16 bar, prodotta in stabilimento certificato a norma UNI EN 29001, conformi alla ISO 7259, con pressioni di collaudo secondo la normativa ISO 5208, con le seguenti caratteristiche: alberi di manovra in acciaio inox al 13% minimo di cromo, cuneo rivestito in EPDM vulcanizzato, rivestimento esterno-interno a base di resine epossidiche, compresa l’esecuzione dei giunti a flangia, la fornitura del materiale necessario e quant’altro occorre per dare la saracinesca perfettamente funzionante: DN 80 mm.		cad.	€ 268,00
763	TUBAZIONI, PEZZI SPECIALI, SARACINESCHE ETC. - TUBAZIONI IN GHISA -	13.02.05.04	Fornitura e posa in opera di saracinesca con corpo ovale ... dare la saracinesca perfettamente funzionante: DN 100 mm.	Fornitura e posa in opera di saracinesca con corpo ovale in ghisa sferoidale (UNI ISO 1083), carico di rottura minimo 40 N/mm2, per pressioni di esercizio PN 16 bar, prodotta in stabilimento certificato a norma UNI EN 29001, conformi alla ISO 7259, con pressioni di collaudo secondo la normativa ISO 5208, con le seguenti caratteristiche: alberi di manovra in acciaio inox al 13% minimo di cromo, cuneo rivestito in EPDM vulcanizzato, rivestimento esterno-interno a base di resine epossidiche, compresa l’esecuzione dei giunti a flangia, la fornitura del materiale necessario e quant’altro occorre per dare la saracinesca perfettamente funzionante: DN 100 mm.		cad.	€ 317,60
764	TUBAZIONI, PEZZI SPECIALI, SARACINESCHE ETC. - TUBAZIONI IN GHISA -	13.02.05.05	Fornitura e posa in opera di saracinesca con corpo ovale ... dare la saracinesca perfettamente funzionante: DN 125 mm.	Fornitura e posa in opera di saracinesca con corpo ovale in ghisa sferoidale (UNI ISO 1083), carico di rottura minimo 40 N/mm2, per pressioni di esercizio PN 16 bar, prodotta in stabilimento certificato a norma UNI EN 29001, conformi alla ISO 7259, con pressioni di collaudo secondo la normativa ISO 5208, con le seguenti caratteristiche: alberi di manovra in acciaio inox al 13% minimo di cromo, cuneo rivestito in EPDM vulcanizzato, rivestimento esterno-interno a base di resine epossidiche, compresa l’esecuzione dei giunti a flangia, la fornitura del materiale necessario e quant’altro occorre per dare la saracinesca perfettamente funzionante: DN 125 mm.		cad.	€ 405,40
765	TUBAZIONI, PEZZI SPECIALI, SARACINESCHE ETC. - TUBAZIONI IN GHISA -	13.02.05.06	Fornitura e posa in opera di saracinesca con corpo ovale ... dare la saracinesca perfettamente funzionante: DN 150 mm.	Fornitura e posa in opera di saracinesca con corpo ovale in ghisa sferoidale (UNI ISO 1083), carico di rottura minimo 40 N/mm2, per pressioni di esercizio PN 16 bar, prodotta in stabilimento certificato a norma UNI EN 29001, conformi alla ISO 7259, con pressioni di collaudo secondo la normativa ISO 5208, con le seguenti caratteristiche: alberi di manovra in acciaio inox al 13% minimo di cromo, cuneo rivestito in EPDM vulcanizzato, rivestimento esterno-interno a base di resine epossidiche, compresa l’esecuzione dei giunti a flangia, la fornitura del materiale necessario e quant’altro occorre per dare la saracinesca perfettamente funzionante: DN 150 mm.		cad.	€ 476,70
766	TUBAZIONI, PEZZI SPECIALI, SARACINESCHE ETC. - TUBAZIONI IN GHISA -	13.02.05.07	Fornitura e posa in opera di saracinesca con corpo ovale ... dare la saracinesca perfettamente funzionante: DN 200 mm.	Fornitura e posa in opera di saracinesca con corpo ovale in ghisa sferoidale (UNI ISO 1083), carico di rottura minimo 40 N/mm2, per pressioni di esercizio PN 16 bar, prodotta in stabilimento certificato a norma UNI EN 29001, conformi alla ISO 7259, con pressioni di collaudo secondo la normativa ISO 5208, con le seguenti caratteristiche: alberi di manovra in acciaio inox al 13% minimo di cromo, cuneo rivestito in EPDM vulcanizzato, rivestimento esterno-interno a base di resine epossidiche, compresa l’esecuzione dei giunti a flangia, la fornitura del materiale necessario e quant’altro occorre per dare la saracinesca perfettamente funzionante: DN 200 mm.		cad.	€ 812,40
767	TUBAZIONI, PEZZI SPECIALI, SARACINESCHE ETC. - TUBAZIONI IN GHISA -	13.02.05.08	Fornitura e posa in opera di saracinesca con corpo ovale ... dare la saracinesca perfettamente funzionante: DN 250 mm.	Fornitura e posa in opera di saracinesca con corpo ovale in ghisa sferoidale (UNI ISO 1083), carico di rottura minimo 40 N/mm2, per pressioni di esercizio PN 16 bar, prodotta in stabilimento certificato a norma UNI EN 29001, conformi alla ISO 7259, con pressioni di collaudo secondo la normativa ISO 5208, con le seguenti caratteristiche: alberi di manovra in acciaio inox al 13% minimo di cromo, cuneo rivestito in EPDM vulcanizzato, rivestimento esterno-interno a base di resine epossidiche, compresa l’esecuzione dei giunti a flangia, la fornitura del materiale necessario e quant’altro occorre per dare la saracinesca perfettamente funzionante: DN 250 mm.		cad.	€ 1.158,40
768	TUBAZIONI, PEZZI SPECIALI, SARACINESCHE ETC. - TUBAZIONI IN GHISA -	13.02.05.09	Fornitura e posa in opera di saracinesca con corpo ovale ... dare la saracinesca perfettamente funzionante: DN 300 mm.	Fornitura e posa in opera di saracinesca con corpo ovale in ghisa sferoidale (UNI ISO 1083), carico di rottura minimo 40 N/mm2, per pressioni di esercizio PN 16 bar, prodotta in stabilimento certificato a norma UNI EN 29001, conformi alla ISO 7259, con pressioni di collaudo secondo la normativa ISO 5208, con le seguenti caratteristiche: alberi di manovra in acciaio inox al 13% minimo di cromo, cuneo rivestito in EPDM vulcanizzato, rivestimento esterno-interno a base di resine epossidiche, compresa l’esecuzione dei giunti a flangia, la fornitura del materiale necessario e quant’altro occorre per dare la saracinesca perfettamente funzionante: DN 300 mm.		cad.	€ 1.602,00
769	TUBAZIONI, PEZZI SPECIALI, SARACINESCHE ETC. - TUBAZIONI IN GHISA -	13.02.06.01	Fornitura e posa in opera di valvole a farfalla in ghisa ... to di smontaggio e la motorizzazione elettrica. DN 150 mm.	Fornitura e posa in opera di valvole a farfalla in ghisa sferoidale GGG 50, per pressioni di esercizio PN 16 bar, flangiate, compresa l’esecuzione dei giunti aflangia, la fornitura del materiale necessario e quant’altro occorre per dare lavalvola perfettamente funzionante, escluso il giunto di smontaggio e la motorizzazione elettrica. DN 150 mm.		cad.	€ 1.094,40
770	TUBAZIONI, PEZZI SPECIALI, SARACINESCHE ETC. - TUBAZIONI IN GHISA -	13.02.06.02	Fornitura e posa in opera di valvole a farfalla in ghisa ... to di smontaggio e la motorizzazione elettrica. DN 200 mm.	Fornitura e posa in opera di valvole a farfalla in ghisa sferoidale GGG 50, per pressioni di esercizio PN 16 bar, flangiate, compresa l’esecuzione dei giunti aflangia, la fornitura del materiale necessario e quant’altro occorre per dare lavalvola perfettamente funzionante, escluso il giunto di smontaggio e la motorizzazione elettrica. DN 200 mm.		cad.	€ 1.195,60
771	TUBAZIONI, PEZZI SPECIALI, SARACINESCHE ETC. - TUBAZIONI IN GHISA -	13.02.06.03	Fornitura e posa in opera di valvole a farfalla in ghisa ... to di smontaggio e la motorizzazione elettrica. DN 250 mm.	Fornitura e posa in opera di valvole a farfalla in ghisa sferoidale GGG 50, per pressioni di esercizio PN 16 bar, flangiate, compresa l’esecuzione dei giunti aflangia, la fornitura del materiale necessario e quant’altro occorre per dare lavalvola perfettamente funzionante, escluso il giunto di smontaggio e la motorizzazione elettrica. DN 250 mm.		cad.	€ 1.490,00
772	TUBAZIONI, PEZZI SPECIALI, SARACINESCHE ETC. - TUBAZIONI IN GHISA -	13.02.06.04	Fornitura e posa in opera di valvole a farfalla in ghisa ... to di smontaggio e la motorizzazione elettrica. DN 300 mm.	Fornitura e posa in opera di valvole a farfalla in ghisa sferoidale GGG 50, per pressioni di esercizio PN 16 bar, flangiate, compresa l’esecuzione dei giunti aflangia, la fornitura del materiale necessario e quant’altro occorre per dare lavalvola perfettamente funzionante, escluso il giunto di smontaggio e la motorizzazione elettrica. DN 300 mm.		cad.	€ 1.748,20
773	TUBAZIONI, PEZZI SPECIALI, SARACINESCHE ETC. - TUBAZIONI IN GHISA -	13.02.06.05	Fornitura e posa in opera di valvole a farfalla in ghisa ... to di smontaggio e la motorizzazione elettrica. DN 350 mm.	Fornitura e posa in opera di valvole a farfalla in ghisa sferoidale GGG 50, per pressioni di esercizio PN 16 bar, flangiate, compresa l’esecuzione dei giunti aflangia, la fornitura del materiale necessario e quant’altro occorre per dare lavalvola perfettamente funzionante, escluso il giunto di smontaggio e la motorizzazione elettrica. DN 350 mm.		cad.	€ 2.229,00
774	TUBAZIONI, PEZZI SPECIALI, SARACINESCHE ETC. - TUBAZIONI IN GHISA -	13.02.06.06	Fornitura e posa in opera di valvole a farfalla in ghisa ... to di smontaggio e la motorizzazione elettrica. DN 400 mm.	Fornitura e posa in opera di valvole a farfalla in ghisa sferoidale GGG 50, per pressioni di esercizio PN 16 bar, flangiate, compresa l’esecuzione dei giunti aflangia, la fornitura del materiale necessario e quant’altro occorre per dare lavalvola perfettamente funzionante, escluso il giunto di smontaggio e la motorizzazione elettrica. DN 400 mm.		cad.	€ 2.600,00
775	TUBAZIONI, PEZZI SPECIALI, SARACINESCHE ETC. - TUBAZIONI IN GHISA -	13.02.06.07	Fornitura e posa in opera di valvole a farfalla in ghisa ... to di smontaggio e la motorizzazione elettrica. DN 450 mm.	Fornitura e posa in opera di valvole a farfalla in ghisa sferoidale GGG 50, per pressioni di esercizio PN 16 bar, flangiate, compresa l’esecuzione dei giunti aflangia, la fornitura del materiale necessario e quant’altro occorre per dare lavalvola perfettamente funzionante, escluso il giunto di smontaggio e la motorizzazione elettrica. DN 450 mm.		cad.	€ 3.101,30
776	TUBAZIONI, PEZZI SPECIALI, SARACINESCHE ETC. - TUBAZIONI IN GHISA -	13.02.06.08	Fornitura e posa in opera di valvole a farfalla in ghisa ... to di smontaggio e la motorizzazione elettrica. DN 500 mm.	Fornitura e posa in opera di valvole a farfalla in ghisa sferoidale GGG 50, per pressioni di esercizio PN 16 bar, flangiate, compresa l’esecuzione dei giunti aflangia, la fornitura del materiale necessario e quant’altro occorre per dare lavalvola perfettamente funzionante, escluso il giunto di smontaggio e la motorizzazione elettrica. DN 500 mm.		cad.	€ 3.556,30
777	TUBAZIONI, PEZZI SPECIALI, SARACINESCHE ETC. - TUBAZIONI IN GHISA -	13.02.06.09	Fornitura e posa in opera di valvole a farfalla in ghisa ... to di smontaggio e la motorizzazione elettrica. DN 600 mm.	Fornitura e posa in opera di valvole a farfalla in ghisa sferoidale GGG 50, per pressioni di esercizio PN 16 bar, flangiate, compresa l’esecuzione dei giunti aflangia, la fornitura del materiale necessario e quant’altro occorre per dare lavalvola perfettamente funzionante, escluso il giunto di smontaggio e la motorizzazione elettrica. DN 600 mm.		cad.	€ 4.889,80
778	TUBAZIONI, PEZZI SPECIALI, SARACINESCHE ETC. - TUBAZIONI IN GHISA -	13.02.06.10	Fornitura e posa in opera di valvole a farfalla in ghisa ... to di smontaggio e la motorizzazione elettrica. DN 700 mm.	Fornitura e posa in opera di valvole a farfalla in ghisa sferoidale GGG 50, per pressioni di esercizio PN 16 bar, flangiate, compresa l’esecuzione dei giunti aflangia, la fornitura del materiale necessario e quant’altro occorre per dare lavalvola perfettamente funzionante, escluso il giunto di smontaggio e la motorizzazione elettrica. DN 700 mm.		cad.	€ 6.846,70
779	TUBAZIONI, PEZZI SPECIALI, SARACINESCHE ETC. - TUBAZIONI IN GHISA -	13.02.06.11	Fornitura e posa in opera di valvole a farfalla in ghisa ... to di smontaggio e la motorizzazione elettrica. DN 800 mm.	Fornitura e posa in opera di valvole a farfalla in ghisa sferoidale GGG 50, per pressioni di esercizio PN 16 bar, flangiate, compresa l’esecuzione dei giunti aflangia, la fornitura del materiale necessario e quant’altro occorre per dare lavalvola perfettamente funzionante, escluso il giunto di smontaggio e la motorizzazione elettrica. DN 800 mm.		cad.	€ 9.782,20
780	TUBAZIONI, PEZZI SPECIALI, SARACINESCHE ETC. - TUBAZIONI IN GHISA -	13.02.07.01	Apparecchio automatico a sfiato semplice, prodotto in sta ... nante: Per pressioni nominali da 10 bar a 16 bar DN 40 mm.	Apparecchio automatico a sfiato semplice, prodotto in stabilimento certificato a norma UNI EN 29001 per lo sfiato e rientro d’aria che assolve le funzioni di evacuazione e rientro di grandi quantità di aria e dell’eliminazione continua ed automatica di piccole quantità di aria, costituito da corpo e cappello in ghisa sferoidale UNI ISO 1083, carico di rottura minimo 40 N/mm2 galleggianti rivestiti in gomma sintetica EPDM, anima dei galleggianti e stelo della valvola di intercettazione in acciaio inox, rivestimento integrale in resina vinilica, attacco flangiato, compreso ogni onere per dare l’apparecchio perfettamente funzionante: Per pressioni nominali da 10 bar a 16 bar DN 40 mm.		cad.	€ 249,00
781	TUBAZIONI, PEZZI SPECIALI, SARACINESCHE ETC. - TUBAZIONI IN GHISA -	13.02.07.02	Apparecchio automatico a sfiato semplice, prodotto in sta ... nante: Per pressioni nominali da 10 bar a 16 bar DN 60 mm.	Apparecchio automatico a sfiato semplice, prodotto in stabilimento certificato a norma UNI EN 29001 per lo sfiato e rientro d’aria che assolve le funzioni di evacuazione e rientro di grandi quantità di aria e dell’eliminazione continua ed automatica di piccole quantità di aria, costituito da corpo e cappello in ghisa sferoidale UNI ISO 1083, carico di rottura minimo 40 N/mm2 galleggianti rivestiti in gomma sintetica EPDM, anima dei galleggianti e stelo della valvola di intercettazione in acciaio inox, rivestimento integrale in resina vinilica, attacco flangiato, compreso ogni onere per dare l’apparecchio perfettamente funzionante: Per pressioni nominali da 10 bar a 16 bar DN 60 mm.		cad.	€ 332,20
782	TUBAZIONI, PEZZI SPECIALI, SARACINESCHE ETC. - TUBAZIONI IN GHISA -	13.02.08.01	Idrante antincendio a colonna con curva al piede con corp ... (compreso Kit di ripristino) Con bocchette: n. 1 x 70 mm.	Idrante antincendio a colonna con curva al piede con corpo in ghisa sferoidale secondo norma UNI ISO 1083 e carico di rottura minimo di 40 N/mm2, prodottoin stabilimento certificato a norma UNI EN 29001: con corpo suddiviso in due parti, fra loro collegate da giunto a frattura predeterminata facilmente sostituibile con Kit di ripristino (in dotazione con l’idrante deve essere fornito un Kit di riserva), colonna interna di manovra in due parti che si scolleghino automaticamente fra loro in caso di rovesciamento della parte superiore dell’idrante, e che si riuniscano mediante semplice incastro; viti di manovra in acciaio inossidabile; sede di chiusura verticale e comunque tale da impedire il deposito di detriti fra sede ed otturatore; prese con attacchi secondo UNI 810 inclinate verso il basso; portata nominale a piena apertura non inferiore a 60 m3/h per l’idrante da 100 mm.; resistenza meccanica del corpo, in posizione aperta, a pressione non inferiore a 25 bar; tenuta a pressione in posizione chiusa non inferiore a 18 bar; eventuale cofano di protezione a profilo prismatico in alluminio o in materiale plastico, non compreso nel prezzo; rivestimento di colore rosso per la parte esterna, rivestimento anticorrosivo nero per la parte interrata; scarico antigelo di svuotamento dell’idrante, azionato automaticamente dal movimento dell’otturatore e comprese opere murarie e quant’altro occorre per dare l’opera completa a perfetta regola d’arte: DN 80 mm (compreso Kit di ripristino) Con bocchette: n. 1 x 70 mm.		cad.	€ 1.250,90
783	TUBAZIONI, PEZZI SPECIALI, SARACINESCHE ETC. - TUBAZIONI IN GHISA -	13.02.08.02	Idrante antincendio a colonna con curva al piede con corp ... i ripristino) Con bocchette: n. 1 x 70 mm. + n. 2 x 45 mm.	Idrante antincendio a colonna con curva al piede con corpo in ghisa sferoidale secondo norma UNI ISO 1083 e carico di rottura minimo di 40 N/mm2, prodottoin stabilimento certificato a norma UNI EN 29001: con corpo suddiviso in due parti, fra loro collegate da giunto a frattura predeterminata facilmente sostituibile con Kit di ripristino (in dotazione con l’idrante deve essere fornito un Kit di riserva), colonna interna di manovra in due parti che si scolleghino automaticamente fra loro in caso di rovesciamento della parte superiore dell’idrante, e che si riuniscano mediante semplice incastro; viti di manovra in acciaio inossidabile; sede di chiusura verticale e comunque tale da impedire il deposito di detriti fra sede ed otturatore; prese con attacchi secondo UNI 810 inclinate verso il basso; portata nominale a piena apertura non inferiore a 60 m3/h per l’idrante da 100 mm.; resistenza meccanica del corpo, in posizione aperta, a pressione non inferiore a 25 bar; tenuta a pressione in posizione chiusa non inferiore a 18 bar; eventuale cofano di protezione a profilo prismatico in alluminio o in materiale plastico, non compreso nel prezzo; rivestimento di colore rosso per la parte esterna, rivestimento anticorrosivo nero per la parte interrata; scarico antigelo di svuotamento dell’idrante, azionato automaticamente dal movimento dell’otturatore e comprese opere murarie e quant’altro occorre per dare l’opera completa a perfetta regola d’arte: DN 80 mm (compreso Kit di ripristino) Con bocchette: n. 1 x 70 mm. + n. 2 x 45 mm.		cad.	€ 1.390,60
784	TUBAZIONI, PEZZI SPECIALI, SARACINESCHE ETC. - TUBAZIONI IN GHISA -	13.02.08.03	Idrante antincendio a colonna con curva al piede con corp ... ripristino) Con bocchette: n. 1 x 100 mm. + n. 2 x 70 mm.	Idrante antincendio a colonna con curva al piede con corpo in ghisa sferoidale secondo norma UNI ISO 1083 e carico di rottura minimo di 40 N/mm2, prodottoin stabilimento certificato a norma UNI EN 29001: con corpo suddiviso in due parti, fra loro collegate da giunto a frattura predeterminata facilmente sostituibile con Kit di ripristino (in dotazione con l’idrante deve essere fornito un Kit di riserva), colonna interna di manovra in due parti che si scolleghino automaticamente fra loro in caso di rovesciamento della parte superiore dell’idrante, e che si riuniscano mediante semplice incastro; viti di manovra in acciaio inossidabile; sede di chiusura verticale e comunque tale da impedire il deposito di detriti fra sede ed otturatore; prese con attacchi secondo UNI 810 inclinate verso il basso; portata nominale a piena apertura non inferiore a 60 m3/h per l’idrante da 100 mm.; resistenza meccanica del corpo, in posizione aperta, a pressione non inferiore a 25 bar; tenuta a pressione in posizione chiusa non inferiore a 18 bar; eventuale cofano di protezione a profilo prismatico in alluminio o in materiale plastico, non compreso nel prezzo; rivestimento di colore rosso per la parte esterna, rivestimento anticorrosivo nero per la parte interrata; scarico antigelo di svuotamento dell’idrante, azionato automaticamente dal movimento dell’otturatore e comprese opere murarie e quant’altro occorre per dare l’opera completa a perfetta regola d’arte: DN 100 mm (compreso Kit di ripristino) Con bocchette: n. 1 x 100 mm. + n. 2 x 70 mm.		cad.	€ 1.526,90
785	TUBAZIONI, PEZZI SPECIALI, SARACINESCHE ETC. - TUBAZIONI IN GHISA -	13.02.09.01	Fornitura, trasporto e posa in opera di tubazioni per fog ... dare l’opera completa a perfetta regola d’arte: DN 80 mm.	Fornitura, trasporto e posa in opera di tubazioni per fognature relativi a scarichi civili e industriali, a gravità ed in pressione, in ghisa sferoidale, conformi alla norma UNIEN 598 e recante la marcatura prevista dalla detta norma, con giunto elastico automatico rapido (UNI 9163), con rivestimento interno in malta di cemento alluminoso centrifugata (UNI ISO 4179) e rivestimento esterno a base di zinco applicato per metallizzazione (UNI ISO 8179) e vernice epossidica di qualsiasi lunghezza, compresa la fornitura dei materiali per le giunzioni, l’esecuzione delle prove idrauliche ed ogni altro onere e magistero per dare l’opera completa a perfetta regola d’arte: DN 80 mm.		al m.	€ 29,10
786	TUBAZIONI, PEZZI SPECIALI, SARACINESCHE ETC. - TUBAZIONI IN GHISA -	13.02.09.02	Fornitura, trasporto e posa in opera di tubazioni per fog ... dare l’opera completa a perfetta regola d’arte: DN 100 mm.	Fornitura, trasporto e posa in opera di tubazioni per fognature relativi a scarichi civili e industriali, a gravità ed in pressione, in ghisa sferoidale, conformi alla norma UNIEN 598 e recante la marcatura prevista dalla detta norma, con giunto elastico automatico rapido (UNI 9163), con rivestimento interno in malta di cemento alluminoso centrifugata (UNI ISO 4179) e rivestimento esterno a base di zinco applicato per metallizzazione (UNI ISO 8179) e vernice epossidica di qualsiasi lunghezza, compresa la fornitura dei materiali per le giunzioni, l’esecuzione delle prove idrauliche ed ogni altro onere e magistero per dare l’opera completa a perfetta regola d’arte: DN 100 mm.		al m.	€ 32,40
787	TUBAZIONI, PEZZI SPECIALI, SARACINESCHE ETC. - TUBAZIONI IN GHISA -	13.02.09.03	Fornitura, trasporto e posa in opera di tubazioni per fog ... dare l’opera completa a perfetta regola d’arte: DN 125 mm.	Fornitura, trasporto e posa in opera di tubazioni per fognature relativi a scarichi civili e industriali, a gravità ed in pressione, in ghisa sferoidale, conformi alla norma UNIEN 598 e recante la marcatura prevista dalla detta norma, con giunto elastico automatico rapido (UNI 9163), con rivestimento interno in malta di cemento alluminoso centrifugata (UNI ISO 4179) e rivestimento esterno a base di zinco applicato per metallizzazione (UNI ISO 8179) e vernice epossidica di qualsiasi lunghezza, compresa la fornitura dei materiali per le giunzioni, l’esecuzione delle prove idrauliche ed ogni altro onere e magistero per dare l’opera completa a perfetta regola d’arte: DN 125 mm.		al m.	€ 40,10
788	TUBAZIONI, PEZZI SPECIALI, SARACINESCHE ETC. - TUBAZIONI IN GHISA -	13.02.09.04	Fornitura, trasporto e posa in opera di tubazioni per fog ... dare l’opera completa a perfetta regola d’arte: DN 150 mm.	Fornitura, trasporto e posa in opera di tubazioni per fognature relativi a scarichi civili e industriali, a gravità ed in pressione, in ghisa sferoidale, conformi alla norma UNIEN 598 e recante la marcatura prevista dalla detta norma, con giunto elastico automatico rapido (UNI 9163), con rivestimento interno in malta di cemento alluminoso centrifugata (UNI ISO 4179) e rivestimento esterno a base di zinco applicato per metallizzazione (UNI ISO 8179) e vernice epossidica di qualsiasi lunghezza, compresa la fornitura dei materiali per le giunzioni, l’esecuzione delle prove idrauliche ed ogni altro onere e magistero per dare l’opera completa a perfetta regola d’arte: DN 150 mm.		al m.	€ 45,90
789	TUBAZIONI, PEZZI SPECIALI, SARACINESCHE ETC. - TUBAZIONI IN GHISA -	13.02.09.05	Fornitura, trasporto e posa in opera di tubazioni per fog ... dare l’opera completa a perfetta regola d’arte: DN 200 mm.	Fornitura, trasporto e posa in opera di tubazioni per fognature relativi a scarichi civili e industriali, a gravità ed in pressione, in ghisa sferoidale, conformi alla norma UNIEN 598 e recante la marcatura prevista dalla detta norma, con giunto elastico automatico rapido (UNI 9163), con rivestimento interno in malta di cemento alluminoso centrifugata (UNI ISO 4179) e rivestimento esterno a base di zinco applicato per metallizzazione (UNI ISO 8179) e vernice epossidica di qualsiasi lunghezza, compresa la fornitura dei materiali per le giunzioni, l’esecuzione delle prove idrauliche ed ogni altro onere e magistero per dare l’opera completa a perfetta regola d’arte: DN 200 mm.		al m.	€ 61,10
790	TUBAZIONI, PEZZI SPECIALI, SARACINESCHE ETC. - TUBAZIONI IN GHISA -	13.02.09.06	Fornitura, trasporto e posa in opera di tubazioni per fog ... dare l’opera completa a perfetta regola d’arte: DN 250 mm.	Fornitura, trasporto e posa in opera di tubazioni per fognature relativi a scarichi civili e industriali, a gravità ed in pressione, in ghisa sferoidale, conformi alla norma UNIEN 598 e recante la marcatura prevista dalla detta norma, con giunto elastico automatico rapido (UNI 9163), con rivestimento interno in malta di cemento alluminoso centrifugata (UNI ISO 4179) e rivestimento esterno a base di zinco applicato per metallizzazione (UNI ISO 8179) e vernice epossidica di qualsiasi lunghezza, compresa la fornitura dei materiali per le giunzioni, l’esecuzione delle prove idrauliche ed ogni altro onere e magistero per dare l’opera completa a perfetta regola d’arte: DN 250 mm.		al m.	€ 78,60
791	TUBAZIONI, PEZZI SPECIALI, SARACINESCHE ETC. - TUBAZIONI IN GHISA -	13.02.09.07	Fornitura, trasporto e posa in opera di tubazioni per fog ... dare l’opera completa a perfetta regola d’arte: DN 300 mm.	Fornitura, trasporto e posa in opera di tubazioni per fognature relativi a scarichi civili e industriali, a gravità ed in pressione, in ghisa sferoidale, conformi alla norma UNIEN 598 e recante la marcatura prevista dalla detta norma, con giunto elastico automatico rapido (UNI 9163), con rivestimento interno in malta di cemento alluminoso centrifugata (UNI ISO 4179) e rivestimento esterno a base di zinco applicato per metallizzazione (UNI ISO 8179) e vernice epossidica di qualsiasi lunghezza, compresa la fornitura dei materiali per le giunzioni, l’esecuzione delle prove idrauliche ed ogni altro onere e magistero per dare l’opera completa a perfetta regola d’arte: DN 300 mm.		al m.	€ 99,00
792	TUBAZIONI, PEZZI SPECIALI, SARACINESCHE ETC. - TUBAZIONI IN GHISA -	13.02.09.08	Fornitura, trasporto e posa in opera di tubazioni per fog ... dare l’opera completa a perfetta regola d’arte: DN 350 mm.	Fornitura, trasporto e posa in opera di tubazioni per fognature relativi a scarichi civili e industriali, a gravità ed in pressione, in ghisa sferoidale, conformi alla norma UNIEN 598 e recante la marcatura prevista dalla detta norma, con giunto elastico automatico rapido (UNI 9163), con rivestimento interno in malta di cemento alluminoso centrifugata (UNI ISO 4179) e rivestimento esterno a base di zinco applicato per metallizzazione (UNI ISO 8179) e vernice epossidica di qualsiasi lunghezza, compresa la fornitura dei materiali per le giunzioni, l’esecuzione delle prove idrauliche ed ogni altro onere e magistero per dare l’opera completa a perfetta regola d’arte: DN 350 mm.		al m.	€ 124,90
793	TUBAZIONI, PEZZI SPECIALI, SARACINESCHE ETC. - TUBAZIONI IN GHISA -	13.02.09.09	Fornitura, trasporto e posa in opera di tubazioni per fog ... dare l’opera completa a perfetta regola d’arte: DN 400 mm.	Fornitura, trasporto e posa in opera di tubazioni per fognature relativi a scarichi civili e industriali, a gravità ed in pressione, in ghisa sferoidale, conformi alla norma UNIEN 598 e recante la marcatura prevista dalla detta norma, con giunto elastico automatico rapido (UNI 9163), con rivestimento interno in malta di cemento alluminoso centrifugata (UNI ISO 4179) e rivestimento esterno a base di zinco applicato per metallizzazione (UNI ISO 8179) e vernice epossidica di qualsiasi lunghezza, compresa la fornitura dei materiali per le giunzioni, l’esecuzione delle prove idrauliche ed ogni altro onere e magistero per dare l’opera completa a perfetta regola d’arte: DN 400 mm.		al m.	€ 144,40
794	TUBAZIONI, PEZZI SPECIALI, SARACINESCHE ETC. - TUBAZIONI IN GHISA -	13.02.09.10	Fornitura, trasporto e posa in opera di tubazioni per fog ... dare l’opera completa a perfetta regola d’arte: DN 450 mm.	Fornitura, trasporto e posa in opera di tubazioni per fognature relativi a scarichi civili e industriali, a gravità ed in pressione, in ghisa sferoidale, conformi alla norma UNIEN 598 e recante la marcatura prevista dalla detta norma, con giunto elastico automatico rapido (UNI 9163), con rivestimento interno in malta di cemento alluminoso centrifugata (UNI ISO 4179) e rivestimento esterno a base di zinco applicato per metallizzazione (UNI ISO 8179) e vernice epossidica di qualsiasi lunghezza, compresa la fornitura dei materiali per le giunzioni, l’esecuzione delle prove idrauliche ed ogni altro onere e magistero per dare l’opera completa a perfetta regola d’arte: DN 450 mm.		al m.	€ 167,00
795	TUBAZIONI, PEZZI SPECIALI, SARACINESCHE ETC. - TUBAZIONI IN GHISA -	13.02.09.11	Fornitura, trasporto e posa in opera di tubazioni per fog ... dare l’opera completa a perfetta regola d’arte: DN 500 mm.	Fornitura, trasporto e posa in opera di tubazioni per fognature relativi a scarichi civili e industriali, a gravità ed in pressione, in ghisa sferoidale, conformi alla norma UNIEN 598 e recante la marcatura prevista dalla detta norma, con giunto elastico automatico rapido (UNI 9163), con rivestimento interno in malta di cemento alluminoso centrifugata (UNI ISO 4179) e rivestimento esterno a base di zinco applicato per metallizzazione (UNI ISO 8179) e vernice epossidica di qualsiasi lunghezza, compresa la fornitura dei materiali per le giunzioni, l’esecuzione delle prove idrauliche ed ogni altro onere e magistero per dare l’opera completa a perfetta regola d’arte: DN 500 mm.		al m.	€ 190,10
796	TUBAZIONI, PEZZI SPECIALI, SARACINESCHE ETC. - TUBAZIONI IN GHISA -	13.02.09.12	Fornitura, trasporto e posa in opera di tubazioni per fog ... dare l’opera completa a perfetta regola d’arte: DN 600 mm.	Fornitura, trasporto e posa in opera di tubazioni per fognature relativi a scarichi civili e industriali, a gravità ed in pressione, in ghisa sferoidale, conformi alla norma UNIEN 598 e recante la marcatura prevista dalla detta norma, con giunto elastico automatico rapido (UNI 9163), con rivestimento interno in malta di cemento alluminoso centrifugata (UNI ISO 4179) e rivestimento esterno a base di zinco applicato per metallizzazione (UNI ISO 8179) e vernice epossidica di qualsiasi lunghezza, compresa la fornitura dei materiali per le giunzioni, l’esecuzione delle prove idrauliche ed ogni altro onere e magistero per dare l’opera completa a perfetta regola d’arte: DN 600 mm.		al m.	€ 252,50
797	TUBAZIONI, PEZZI SPECIALI, SARACINESCHE ETC. - TUBAZIONI IN GHISA -	13.02.09.13	Fornitura, trasporto e posa in opera di tubazioni per fog ... dare l’opera completa a perfetta regola d’arte: DN 700 mm.	Fornitura, trasporto e posa in opera di tubazioni per fognature relativi a scarichi civili e industriali, a gravità ed in pressione, in ghisa sferoidale, conformi alla norma UNIEN 598 e recante la marcatura prevista dalla detta norma, con giunto elastico automatico rapido (UNI 9163), con rivestimento interno in malta di cemento alluminoso centrifugata (UNI ISO 4179) e rivestimento esterno a base di zinco applicato per metallizzazione (UNI ISO 8179) e vernice epossidica di qualsiasi lunghezza, compresa la fornitura dei materiali per le giunzioni, l’esecuzione delle prove idrauliche ed ogni altro onere e magistero per dare l’opera completa a perfetta regola d’arte: DN 700 mm.		al m.	€ 334,50
798	TUBAZIONI, PEZZI SPECIALI, SARACINESCHE ETC. - TUBAZIONI IN GHISA -	13.02.09.14	Fornitura, trasporto e posa in opera di tubazioni per fog ... dare l’opera completa a perfetta regola d’arte: DN 800 mm.	Fornitura, trasporto e posa in opera di tubazioni per fognature relativi a scarichi civili e industriali, a gravità ed in pressione, in ghisa sferoidale, conformi alla norma UNIEN 598 e recante la marcatura prevista dalla detta norma, con giunto elastico automatico rapido (UNI 9163), con rivestimento interno in malta di cemento alluminoso centrifugata (UNI ISO 4179) e rivestimento esterno a base di zinco applicato per metallizzazione (UNI ISO 8179) e vernice epossidica di qualsiasi lunghezza, compresa la fornitura dei materiali per le giunzioni, l’esecuzione delle prove idrauliche ed ogni altro onere e magistero per dare l’opera completa a perfetta regola d’arte: DN 800 mm.		al m.	€ 398,00
799	TUBAZIONI, PEZZI SPECIALI, SARACINESCHE ETC. - TUBAZIONI IN GHISA -	13.02.09.15	Fornitura, trasporto e posa in opera di tubazioni per fog ... dare l’opera completa a perfetta regola d’arte: DN 900 mm.	Fornitura, trasporto e posa in opera di tubazioni per fognature relativi a scarichi civili e industriali, a gravità ed in pressione, in ghisa sferoidale, conformi alla norma UNIEN 598 e recante la marcatura prevista dalla detta norma, con giunto elastico automatico rapido (UNI 9163), con rivestimento interno in malta di cemento alluminoso centrifugata (UNI ISO 4179) e rivestimento esterno a base di zinco applicato per metallizzazione (UNI ISO 8179) e vernice epossidica di qualsiasi lunghezza, compresa la fornitura dei materiali per le giunzioni, l’esecuzione delle prove idrauliche ed ogni altro onere e magistero per dare l’opera completa a perfetta regola d’arte: DN 900 mm.		al m.	€ 478,10
800	TUBAZIONI, PEZZI SPECIALI, SARACINESCHE ETC. - TUBAZIONI IN GHISA -	13.02.09.16	Fornitura, trasporto e posa in opera di tubazioni per fog ... are l’opera completa a perfetta regola d’arte: DN 1000 mm.	Fornitura, trasporto e posa in opera di tubazioni per fognature relativi a scarichi civili e industriali, a gravità ed in pressione, in ghisa sferoidale, conformi alla norma UNIEN 598 e recante la marcatura prevista dalla detta norma, con giunto elastico automatico rapido (UNI 9163), con rivestimento interno in malta di cemento alluminoso centrifugata (UNI ISO 4179) e rivestimento esterno a base di zinco applicato per metallizzazione (UNI ISO 8179) e vernice epossidica di qualsiasi lunghezza, compresa la fornitura dei materiali per le giunzioni, l’esecuzione delle prove idrauliche ed ogni altro onere e magistero per dare l’opera completa a perfetta regola d’arte: DN 1000 mm.		al m.	€ 576,80
801	TUBAZIONI, PEZZI SPECIALI, SARACINESCHE ETC. - TUBAZIONI IN GHISA -	13.02.10	Fornitura, trasporto e posa in opera di pezzi speciali va ... tero per dare l’opera completa ed a perfetta regola d’arte	Fornitura, trasporto e posa in opera di pezzi speciali vari di ghisa sferoidale con giunto automatico per tubi di fognatura in ghisa sferoidale in pressione o a gravità, con caratteristiche specifiche secondo Norme UNI EN 598 e recanti la marcatura prevista dalla detta norma, rivestiti internamente ed esternamente con vernice epossidica, completi di guarnizione, compresa l’esecuzione di giunti ed ogni altro onere e magistero per dare l’opera completa ed a perfetta regola d’arte		al kg.	€ 8,60
802	TUBAZIONI, PEZZI SPECIALI, SARACINESCHE ETC. - TUBAZIONI IN GHISA -	13.02.11	Fornitura, trasporto e posa in opera di pezzi speciali va ... tero per dare l’opera completa ed a perfetta regola d’arte	Fornitura, trasporto e posa in opera di pezzi speciali vari di ghisa sferoidale con giunto automatico per allacci in tubi di fognatura in ghisa sferoidale a gravità, con caratteristiche specifiche secondo Norme UNI EN 598 e recanti la marcatura prevista dalla detta norma, rivestiti internamente ed esternamente con vernice epossidica, completi di placche e bulloni, compresa l’esecuzione dell’intaglio circolare o rettangolare nel tubo ed ogni altro onere e magistero per dare l’opera completa ed a perfetta regola d’arte		al kg.	€ 9,30
803	TUBAZIONI, PEZZI SPECIALI, SARACINESCHE ETC. - TUBAZIONI IN GHISA -	13.02.12.01	Fornitura, trasporto e posa in opera di saracinesca in gh ... r dare la saracinesca perfettamente funzionante: DN 50 mm.	Fornitura, trasporto e posa in opera di saracinesca in ghisa grigia completa, per pressioni di esercizio PN 6 bar, corpo piatto completa in ogni parte, compresa l’esecuzione dei giunti a flangia, la fornitura del materiale necessario, la catramatura, ed ogni altro onere per dare la saracinesca perfettamente funzionante: DN 50 mm.		cad.	€ 65,50
804	TUBAZIONI, PEZZI SPECIALI, SARACINESCHE ETC. - TUBAZIONI IN GHISA -	13.02.12.02	Fornitura, trasporto e posa in opera di saracinesca in gh ... r dare la saracinesca perfettamente funzionante: DN 65 mm.	Fornitura, trasporto e posa in opera di saracinesca in ghisa grigia completa, per pressioni di esercizio PN 6 bar, corpo piatto completa in ogni parte, compresa l’esecuzione dei giunti a flangia, la fornitura del materiale necessario, la catramatura, ed ogni altro onere per dare la saracinesca perfettamente funzionante: DN 65 mm.		cad.	€ 79,40
805	TUBAZIONI, PEZZI SPECIALI, SARACINESCHE ETC. - TUBAZIONI IN GHISA -	13.02.12.03	Fornitura, trasporto e posa in opera di saracinesca in gh ... r dare la saracinesca perfettamente funzionante: DN 80 mm.	Fornitura, trasporto e posa in opera di saracinesca in ghisa grigia completa, per pressioni di esercizio PN 6 bar, corpo piatto completa in ogni parte, compresa l’esecuzione dei giunti a flangia, la fornitura del materiale necessario, la catramatura, ed ogni altro onere per dare la saracinesca perfettamente funzionante: DN 80 mm.		cad.	€ 96,80
806	TUBAZIONI, PEZZI SPECIALI, SARACINESCHE ETC. - TUBAZIONI IN GHISA -	13.02.12.04	Fornitura, trasporto e posa in opera di saracinesca in gh ... dare la saracinesca perfettamente funzionante: DN 100 mm.	Fornitura, trasporto e posa in opera di saracinesca in ghisa grigia completa, per pressioni di esercizio PN 6 bar, corpo piatto completa in ogni parte, compresa l’esecuzione dei giunti a flangia, la fornitura del materiale necessario, la catramatura, ed ogni altro onere per dare la saracinesca perfettamente funzionante: DN 100 mm.		cad.	€ 114,20
807	TUBAZIONI, PEZZI SPECIALI, SARACINESCHE ETC. - TUBAZIONI IN GHISA -	13.02.12.05	Fornitura, trasporto e posa in opera di saracinesca in gh ... dare la saracinesca perfettamente funzionante: DN 125 mm.	Fornitura, trasporto e posa in opera di saracinesca in ghisa grigia completa, per pressioni di esercizio PN 6 bar, corpo piatto completa in ogni parte, compresa l’esecuzione dei giunti a flangia, la fornitura del materiale necessario, la catramatura, ed ogni altro onere per dare la saracinesca perfettamente funzionante: DN 125 mm.		cad.	€ 144,00
808	TUBAZIONI, PEZZI SPECIALI, SARACINESCHE ETC. - TUBAZIONI IN GHISA -	13.02.12.06	Fornitura, trasporto e posa in opera di saracinesca in gh ... dare la saracinesca perfettamente funzionante: DN 150 mm.	Fornitura, trasporto e posa in opera di saracinesca in ghisa grigia completa, per pressioni di esercizio PN 6 bar, corpo piatto completa in ogni parte, compresa l’esecuzione dei giunti a flangia, la fornitura del materiale necessario, la catramatura, ed ogni altro onere per dare la saracinesca perfettamente funzionante: DN 150 mm.		cad.	€ 176,20
809	TUBAZIONI, PEZZI SPECIALI, SARACINESCHE ETC. - TUBAZIONI IN GHISA -	13.02.12.07	Fornitura, trasporto e posa in opera di saracinesca in gh ... dare la saracinesca perfettamente funzionante: DN 200 mm.	Fornitura, trasporto e posa in opera di saracinesca in ghisa grigia completa, per pressioni di esercizio PN 6 bar, corpo piatto completa in ogni parte, compresa l’esecuzione dei giunti a flangia, la fornitura del materiale necessario, la catramatura, ed ogni altro onere per dare la saracinesca perfettamente funzionante: DN 200 mm.		cad.	€ 252,00
810	TUBAZIONI, PEZZI SPECIALI, SARACINESCHE ETC. - TUBAZIONI IN GHISA -	13.02.13.01	Fornitura, trasporto e posa in opera di saracinesca in gh ... tutti gli oneri di cui al medesimo art. 13.2.12: DN 50 mm.	Fornitura, trasporto e posa in opera di saracinesca in ghisa grigia come al precedente art. 13.2.12 ma per pressioni di esercizio PN 10 bar corpo ovale e con tutti gli oneri di cui al medesimo art. 13.2.12: DN 50 mm.		cad.	€ 82,30
811	TUBAZIONI, PEZZI SPECIALI, SARACINESCHE ETC. - TUBAZIONI IN GHISA -	13.02.13.02	Fornitura, trasporto e posa in opera di saracinesca in gh ... tutti gli oneri di cui al medesimo art. 13.2.12: DN 65 mm.	Fornitura, trasporto e posa in opera di saracinesca in ghisa grigia come al precedente art. 13.2.12 ma per pressioni di esercizio PN 10 bar corpo ovale e con tutti gli oneri di cui al medesimo art. 13.2.12: DN 65 mm.		cad.	€ 98,50
812	TUBAZIONI, PEZZI SPECIALI, SARACINESCHE ETC. - TUBAZIONI IN GHISA -	13.02.13.03	Fornitura, trasporto e posa in opera di saracinesca in gh ... tutti gli oneri di cui al medesimo art. 13.2.12: DN 80 mm.	Fornitura, trasporto e posa in opera di saracinesca in ghisa grigia come al precedente art. 13.2.12 ma per pressioni di esercizio PN 10 bar corpo ovale e con tutti gli oneri di cui al medesimo art. 13.2.12: DN 80 mm.		cad.	€ 126,80
813	TUBAZIONI, PEZZI SPECIALI, SARACINESCHE ETC. - TUBAZIONI IN GHISA -	13.02.13.04	Fornitura, trasporto e posa in opera di saracinesca in gh ... utti gli oneri di cui al medesimo art. 13.2.12: DN 100 mm.	Fornitura, trasporto e posa in opera di saracinesca in ghisa grigia come al precedente art. 13.2.12 ma per pressioni di esercizio PN 10 bar corpo ovale e con tutti gli oneri di cui al medesimo art. 13.2.12: DN 100 mm.		cad.	€ 157,70
814	TUBAZIONI, PEZZI SPECIALI, SARACINESCHE ETC. - TUBAZIONI IN GHISA -	13.02.13.05	Fornitura, trasporto e posa in opera di saracinesca in gh ... utti gli oneri di cui al medesimo art. 13.2.12: DN 125 mm.	Fornitura, trasporto e posa in opera di saracinesca in ghisa grigia come al precedente art. 13.2.12 ma per pressioni di esercizio PN 10 bar corpo ovale e con tutti gli oneri di cui al medesimo art. 13.2.12: DN 125 mm.		cad.	€ 196,60
815	TUBAZIONI, PEZZI SPECIALI, SARACINESCHE ETC. - TUBAZIONI IN GHISA -	13.02.13.06	Fornitura, trasporto e posa in opera di saracinesca in gh ... utti gli oneri di cui al medesimo art. 13.2.12: DN 150 mm.	Fornitura, trasporto e posa in opera di saracinesca in ghisa grigia come al precedente art. 13.2.12 ma per pressioni di esercizio PN 10 bar corpo ovale e con tutti gli oneri di cui al medesimo art. 13.2.12: DN 150 mm.		cad.	€ 252,70
816	TUBAZIONI, PEZZI SPECIALI, SARACINESCHE ETC. - TUBAZIONI IN GHISA -	13.02.13.07	Fornitura, trasporto e posa in opera di saracinesca in gh ... utti gli oneri di cui al medesimo art. 13.2.12: DN 200 mm.	Fornitura, trasporto e posa in opera di saracinesca in ghisa grigia come al precedente art. 13.2.12 ma per pressioni di esercizio PN 10 bar corpo ovale e con tutti gli oneri di cui al medesimo art. 13.2.12: DN 200 mm.		cad.	€ 399,30
817	TUBAZIONI, PEZZI SPECIALI, SARACINESCHE ETC. - TUBAZIONI IN GHISA -	13.02.14.01	Fornitura, trasporto e posa in opera di saracinesca in gh ... tutti gli oneri di cui al medesimo art. 13.2.12: DN 50 mm.	Fornitura, trasporto e posa in opera di saracinesca in ghisa grigia come al precedente art. 13.2.12 ma per pressioni di esercizio PN 16 bar, corpo ovale e con tutti gli oneri di cui al medesimo art. 13.2.12: DN 50 mm.		cad.	€ 88,00
818	TUBAZIONI, PEZZI SPECIALI, SARACINESCHE ETC. - TUBAZIONI IN GHISA -	13.02.14.02	Fornitura, trasporto e posa in opera di saracinesca in gh ... tutti gli oneri di cui al medesimo art. 13.2.12: DN 65 mm.	Fornitura, trasporto e posa in opera di saracinesca in ghisa grigia come al precedente art. 13.2.12 ma per pressioni di esercizio PN 16 bar, corpo ovale e con tutti gli oneri di cui al medesimo art. 13.2.12: DN 65 mm.		cad.	€ 122,90
819	TUBAZIONI, PEZZI SPECIALI, SARACINESCHE ETC. - TUBAZIONI IN GHISA -	13.02.14.03	Fornitura, trasporto e posa in opera di saracinesca in gh ... tutti gli oneri di cui al medesimo art. 13.2.12: DN 80 mm.	Fornitura, trasporto e posa in opera di saracinesca in ghisa grigia come al precedente art. 13.2.12 ma per pressioni di esercizio PN 16 bar, corpo ovale e con tutti gli oneri di cui al medesimo art. 13.2.12: DN 80 mm.		cad.	€ 152,60
820	TUBAZIONI, PEZZI SPECIALI, SARACINESCHE ETC. - TUBAZIONI IN GHISA -	13.02.14.04	Fornitura, trasporto e posa in opera di saracinesca in gh ... utti gli oneri di cui al medesimo art. 13.2.12: DN 100 mm.	Fornitura, trasporto e posa in opera di saracinesca in ghisa grigia come al precedente art. 13.2.12 ma per pressioni di esercizio PN 16 bar, corpo ovale e con tutti gli oneri di cui al medesimo art. 13.2.12: DN 100 mm.		cad.	€ 197,00
821	TUBAZIONI, PEZZI SPECIALI, SARACINESCHE ETC. - TUBAZIONI IN GHISA -	13.02.14.05	Fornitura, trasporto e posa in opera di saracinesca in gh ... utti gli oneri di cui al medesimo art. 13.2.12: DN 125 mm.	Fornitura, trasporto e posa in opera di saracinesca in ghisa grigia come al precedente art. 13.2.12 ma per pressioni di esercizio PN 16 bar, corpo ovale e con tutti gli oneri di cui al medesimo art. 13.2.12: DN 125 mm.		cad.	€ 245,60
822	TUBAZIONI, PEZZI SPECIALI, SARACINESCHE ETC. - TUBAZIONI IN GHISA -	13.02.14.06	Fornitura, trasporto e posa in opera di saracinesca in gh ... utti gli oneri di cui al medesimo art. 13.2.12: DN 150 mm.	Fornitura, trasporto e posa in opera di saracinesca in ghisa grigia come al precedente art. 13.2.12 ma per pressioni di esercizio PN 16 bar, corpo ovale e con tutti gli oneri di cui al medesimo art. 13.2.12: DN 150 mm.		cad.	€ 325,90
823	TUBAZIONI, PEZZI SPECIALI, SARACINESCHE ETC. - TUBAZIONI IN GHISA -	13.02.14.07	Fornitura, trasporto e posa in opera di saracinesca in gh ... utti gli oneri di cui al medesimo art. 13.2.12: DN 200 mm.	Fornitura, trasporto e posa in opera di saracinesca in ghisa grigia come al precedente art. 13.2.12 ma per pressioni di esercizio PN 16 bar, corpo ovale e con tutti gli oneri di cui al medesimo art. 13.2.12: DN 200 mm.		cad.	€ 507,00
824	TUBAZIONI, PEZZI SPECIALI, SARACINESCHE ETC. - TUBAZIONI IN GHISA -	13.02.14.08	Fornitura, trasporto e posa in opera di saracinesca in gh ... utti gli oneri di cui al medesimo art. 13.2.12: DN 250 mm.	Fornitura, trasporto e posa in opera di saracinesca in ghisa grigia come al precedente art. 13.2.12 ma per pressioni di esercizio PN 16 bar, corpo ovale e con tutti gli oneri di cui al medesimo art. 13.2.12: DN 250 mm.		cad.	€ 678,60
825	TUBAZIONI, PEZZI SPECIALI, SARACINESCHE ETC. - TUBAZIONI IN GHISA -	13.02.15.01	Fornitura e posa in opera di valvole a sfera a passaggio ... e per dare la valvola perfettamente funzionante: DN 50 mm.	Fornitura e posa in opera di valvole a sfera a passaggio totale, flangiate, in ghisa grigia, per pressioni di esercizio PN 16 bar, con sfera in acciaio inox, completa di maniglione in acciaio verniciata a forno, compresa l’esecuzione dei giunti a flangia, la fornitura del materiale necessario e quant’altro occorre per dare la valvola perfettamente funzionante: DN 50 mm.		cad.	€ 134,20
826	TUBAZIONI, PEZZI SPECIALI, SARACINESCHE ETC. - TUBAZIONI IN GHISA -	13.02.15.02	Fornitura e posa in opera di valvole a sfera a passaggio ... e per dare la valvola perfettamente funzionante: DN 65 mm.	Fornitura e posa in opera di valvole a sfera a passaggio totale, flangiate, in ghisa grigia, per pressioni di esercizio PN 16 bar, con sfera in acciaio inox, completa di maniglione in acciaio verniciata a forno, compresa l’esecuzione dei giunti a flangia, la fornitura del materiale necessario e quant’altro occorre per dare la valvola perfettamente funzionante: DN 65 mm.		cad.	€ 165,00
827	TUBAZIONI, PEZZI SPECIALI, SARACINESCHE ETC. - TUBAZIONI IN GHISA -	13.02.15.03	Fornitura e posa in opera di valvole a sfera a passaggio ... e per dare la valvola perfettamente funzionante: DN 80 mm.	Fornitura e posa in opera di valvole a sfera a passaggio totale, flangiate, in ghisa grigia, per pressioni di esercizio PN 16 bar, con sfera in acciaio inox, completa di maniglione in acciaio verniciata a forno, compresa l’esecuzione dei giunti a flangia, la fornitura del materiale necessario e quant’altro occorre per dare la valvola perfettamente funzionante: DN 80 mm.		cad.	€ 210,40
828	TUBAZIONI, PEZZI SPECIALI, SARACINESCHE ETC. - TUBAZIONI IN GHISA -	13.02.15.04	Fornitura e posa in opera di valvole a sfera a passaggio ... per dare la valvola perfettamente funzionante: DN 100 mm.	Fornitura e posa in opera di valvole a sfera a passaggio totale, flangiate, in ghisa grigia, per pressioni di esercizio PN 16 bar, con sfera in acciaio inox, completa di maniglione in acciaio verniciata a forno, compresa l’esecuzione dei giunti a flangia, la fornitura del materiale necessario e quant’altro occorre per dare la valvola perfettamente funzionante: DN 100 mm.		cad.	€ 272,20
829	TUBAZIONI, PEZZI SPECIALI, SARACINESCHE ETC. - TUBAZIONI IN GHISA -	13.02.15.05	Fornitura e posa in opera di valvole a sfera a passaggio ... per dare la valvola perfettamente funzionante: DN 125 mm.	Fornitura e posa in opera di valvole a sfera a passaggio totale, flangiate, in ghisa grigia, per pressioni di esercizio PN 16 bar, con sfera in acciaio inox, completa di maniglione in acciaio verniciata a forno, compresa l’esecuzione dei giunti a flangia, la fornitura del materiale necessario e quant’altro occorre per dare la valvola perfettamente funzionante: DN 125 mm.		cad.	€ 462,30
830	TUBAZIONI, PEZZI SPECIALI, SARACINESCHE ETC. - TUBAZIONI IN GHISA -	13.02.15.06	Fornitura e posa in opera di valvole a sfera a passaggio ... per dare la valvola perfettamente funzionante: DN 150 mm.	Fornitura e posa in opera di valvole a sfera a passaggio totale, flangiate, in ghisa grigia, per pressioni di esercizio PN 16 bar, con sfera in acciaio inox, completa di maniglione in acciaio verniciata a forno, compresa l’esecuzione dei giunti a flangia, la fornitura del materiale necessario e quant’altro occorre per dare la valvola perfettamente funzionante: DN 150 mm.		cad.	€ 621,60
831	TUBAZIONI, PEZZI SPECIALI, SARACINESCHE ETC. - TUBAZIONI IN GHISA -	13.02.15.07	Fornitura e posa in opera di valvole a sfera a passaggio ... per dare la valvola perfettamente funzionante: DN 200 mm.	Fornitura e posa in opera di valvole a sfera a passaggio totale, flangiate, in ghisa grigia, per pressioni di esercizio PN 16 bar, con sfera in acciaio inox, completa di maniglione in acciaio verniciata a forno, compresa l’esecuzione dei giunti a flangia, la fornitura del materiale necessario e quant’altro occorre per dare la valvola perfettamente funzionante: DN 200 mm.		cad.	€ 1.673,10
832	TUBAZIONI, PEZZI SPECIALI, SARACINESCHE ETC. - TUBAZIONI IN GHISA -	13.02.16	Fornitura, trasporto e posa in opera di apparecchio di sf ... er dare l’apparecchio perfettamente funzionante: DN 50 mm.	Fornitura, trasporto e posa in opera di apparecchio di sfiato a semplice galleggiante, costruito in ghisa grigia con accessori in bronzo dotato di valvola di scarico a spillo adatto per pressioni di esercizio PN 10 bar, compresa flangia di attacco ed ogni altro onere e accessorio per dare l’apparecchio perfettamente funzionante: DN 50 mm.		cad.	€ 110,30
833	TUBAZIONI, PEZZI SPECIALI, SARACINESCHE ETC. - TUBAZIONI IN GHISA -	13.02.17	Fornitura, trasporto e posa in opera di centro di distrib ... cchio completo a regola d’arte e perfettamente funzionante	Fornitura, trasporto e posa in opera di centro di distribuzione tipo Gallo in ghisa grigia per n.12 prese idriche utenze, completo di saracinesca di chiusura comandata da volantino superiore, compreso rubinetti da 1,27 cm. e tappo di chiusura all’attacco di ogni presa, compreso il pezzo a T in ghisa sferoidale a tre flange, completa di guarnizioni e bulloni, avente lo stesso diametro della rete cui è allacciata, compresa la tubazione di collegamento alla suddetta rete, la riduzione e quant’altro necessario di materiale e prestazione per dare l’apparecchio completo a regola d’arte e perfettamente funzionante		cad.	€ 226,70
834	TUBAZIONI, PEZZI SPECIALI, SARACINESCHE ETC. - TUBAZIONI IN POLIETILENE -	13.03.01.01	Fornitura e posa in opera di tubazioni in polietilene ad ... 01:2000 e certificate da istituto terzo: D esterno 160 mm.	Fornitura e posa in opera di tubazioni in polietilene ad alta densità tipo PE 80 (sigma 63) serie PN 5 per acqua potabile, realizzati in conformità alla norma UNI 10910. I tubi saranno corrispondenti alle prescrizioni igienico-sanitarie del Ministero della Sanità (Circolare Ministeriale n. 102 del 2-12-1978 e al D.M. 21-3-1973). Con soglia di odore e sapore secondo i requisiti della Comunità Europea, verificati e certificati secondo la norma UNI EN 1622. Le tubazioni riporteranno la marcatura prevista dalle citate norme ed, in particolare, la serie corrispondente alla PN pressione massima di esercizio, il marchio di qualità rilasciato da Ente di Certificazione accreditato secondo UNI-CEI-EN 45011. Sono altresì compresi: la formazione delle giunzioni e l’esecuzione delle stesse per saldatura di testa o mediante raccordi, i tagli e gli sfridi, l’esecuzione delle prove idrauliche; il lavaggio e la disinfezione ed ogni altro onere e magistero per dare l’opera completa a perfetta regola d’arte. I materiali di cui sopra dovranno essere prodotti da aziende operanti in regime di assicurazione di qualità secondo UNI EN ISO 9001:2000 e certificate da istituto terzo: D esterno 160 mm.		al m.	€ 15,80
835	TUBAZIONI, PEZZI SPECIALI, SARACINESCHE ETC. - TUBAZIONI IN POLIETILENE -	13.03.01.02	Fornitura e posa in opera di tubazioni in polietilene ad ... 01:2000 e certificate da istituto terzo: D esterno 180 mm.	Fornitura e posa in opera di tubazioni in polietilene ad alta densità tipo PE 80 (sigma 63) serie PN 5 per acqua potabile, realizzati in conformità alla norma UNI 10910. I tubi saranno corrispondenti alle prescrizioni igienico-sanitarie del Ministero della Sanità (Circolare Ministeriale n. 102 del 2-12-1978 e al D.M. 21-3-1973). Con soglia di odore e sapore secondo i requisiti della Comunità Europea, verificati e certificati secondo la norma UNI EN 1622. Le tubazioni riporteranno la marcatura prevista dalle citate norme ed, in particolare, la serie corrispondente alla PN pressione massima di esercizio, il marchio di qualità rilasciato da Ente di Certificazione accreditato secondo UNI-CEI-EN 45011. Sono altresì compresi: la formazione delle giunzioni e l’esecuzione delle stesse per saldatura di testa o mediante raccordi, i tagli e gli sfridi, l’esecuzione delle prove idrauliche; il lavaggio e la disinfezione ed ogni altro onere e magistero per dare l’opera completa a perfetta regola d’arte. I materiali di cui sopra dovranno essere prodotti da aziende operanti in regime di assicurazione di qualità secondo UNI EN ISO 9001:2000 e certificate da istituto terzo: D esterno 180 mm.		al m.	€ 17,70
836	TUBAZIONI, PEZZI SPECIALI, SARACINESCHE ETC. - TUBAZIONI IN POLIETILENE -	13.03.01.03	Fornitura e posa in opera di tubazioni in polietilene ad ... 01:2000 e certificate da istituto terzo: D esterno 200 mm.	Fornitura e posa in opera di tubazioni in polietilene ad alta densità tipo PE 80 (sigma 63) serie PN 5 per acqua potabile, realizzati in conformità alla norma UNI 10910. I tubi saranno corrispondenti alle prescrizioni igienico-sanitarie del Ministero della Sanità (Circolare Ministeriale n. 102 del 2-12-1978 e al D.M. 21-3-1973). Con soglia di odore e sapore secondo i requisiti della Comunità Europea, verificati e certificati secondo la norma UNI EN 1622. Le tubazioni riporteranno la marcatura prevista dalle citate norme ed, in particolare, la serie corrispondente alla PN pressione massima di esercizio, il marchio di qualità rilasciato da Ente di Certificazione accreditato secondo UNI-CEI-EN 45011. Sono altresì compresi: la formazione delle giunzioni e l’esecuzione delle stesse per saldatura di testa o mediante raccordi, i tagli e gli sfridi, l’esecuzione delle prove idrauliche; il lavaggio e la disinfezione ed ogni altro onere e magistero per dare l’opera completa a perfetta regola d’arte. I materiali di cui sopra dovranno essere prodotti da aziende operanti in regime di assicurazione di qualità secondo UNI EN ISO 9001:2000 e certificate da istituto terzo: D esterno 200 mm.		al m.	€ 19,90
837	TUBAZIONI, PEZZI SPECIALI, SARACINESCHE ETC. - TUBAZIONI IN POLIETILENE -	13.03.01.04	Fornitura e posa in opera di tubazioni in polietilene ad ... 01:2000 e certificate da istituto terzo: D esterno 225 mm.	Fornitura e posa in opera di tubazioni in polietilene ad alta densità tipo PE 80 (sigma 63) serie PN 5 per acqua potabile, realizzati in conformità alla norma UNI 10910. I tubi saranno corrispondenti alle prescrizioni igienico-sanitarie del Ministero della Sanità (Circolare Ministeriale n. 102 del 2-12-1978 e al D.M. 21-3-1973). Con soglia di odore e sapore secondo i requisiti della Comunità Europea, verificati e certificati secondo la norma UNI EN 1622. Le tubazioni riporteranno la marcatura prevista dalle citate norme ed, in particolare, la serie corrispondente alla PN pressione massima di esercizio, il marchio di qualità rilasciato da Ente di Certificazione accreditato secondo UNI-CEI-EN 45011. Sono altresì compresi: la formazione delle giunzioni e l’esecuzione delle stesse per saldatura di testa o mediante raccordi, i tagli e gli sfridi, l’esecuzione delle prove idrauliche; il lavaggio e la disinfezione ed ogni altro onere e magistero per dare l’opera completa a perfetta regola d’arte. I materiali di cui sopra dovranno essere prodotti da aziende operanti in regime di assicurazione di qualità secondo UNI EN ISO 9001:2000 e certificate da istituto terzo: D esterno 225 mm.		al m.	€ 22,90
838	TUBAZIONI, PEZZI SPECIALI, SARACINESCHE ETC. - TUBAZIONI IN POLIETILENE -	13.03.01.05	Fornitura e posa in opera di tubazioni in polietilene ad ... 01:2000 e certificate da istituto terzo: D esterno 250 mm.	Fornitura e posa in opera di tubazioni in polietilene ad alta densità tipo PE 80 (sigma 63) serie PN 5 per acqua potabile, realizzati in conformità alla norma UNI 10910. I tubi saranno corrispondenti alle prescrizioni igienico-sanitarie del Ministero della Sanità (Circolare Ministeriale n. 102 del 2-12-1978 e al D.M. 21-3-1973). Con soglia di odore e sapore secondo i requisiti della Comunità Europea, verificati e certificati secondo la norma UNI EN 1622. Le tubazioni riporteranno la marcatura prevista dalle citate norme ed, in particolare, la serie corrispondente alla PN pressione massima di esercizio, il marchio di qualità rilasciato da Ente di Certificazione accreditato secondo UNI-CEI-EN 45011. Sono altresì compresi: la formazione delle giunzioni e l’esecuzione delle stesse per saldatura di testa o mediante raccordi, i tagli e gli sfridi, l’esecuzione delle prove idrauliche; il lavaggio e la disinfezione ed ogni altro onere e magistero per dare l’opera completa a perfetta regola d’arte. I materiali di cui sopra dovranno essere prodotti da aziende operanti in regime di assicurazione di qualità secondo UNI EN ISO 9001:2000 e certificate da istituto terzo: D esterno 250 mm.		al m.	€ 30,50
839	TUBAZIONI, PEZZI SPECIALI, SARACINESCHE ETC. - TUBAZIONI IN POLIETILENE -	13.03.01.06	Fornitura e posa in opera di tubazioni in polietilene ad ... 01:2000 e certificate da istituto terzo: D esterno 280 mm.	Fornitura e posa in opera di tubazioni in polietilene ad alta densità tipo PE 80 (sigma 63) serie PN 5 per acqua potabile, realizzati in conformità alla norma UNI 10910. I tubi saranno corrispondenti alle prescrizioni igienico-sanitarie del Ministero della Sanità (Circolare Ministeriale n. 102 del 2-12-1978 e al D.M. 21-3-1973). Con soglia di odore e sapore secondo i requisiti della Comunità Europea, verificati e certificati secondo la norma UNI EN 1622. Le tubazioni riporteranno la marcatura prevista dalle citate norme ed, in particolare, la serie corrispondente alla PN pressione massima di esercizio, il marchio di qualità rilasciato da Ente di Certificazione accreditato secondo UNI-CEI-EN 45011. Sono altresì compresi: la formazione delle giunzioni e l’esecuzione delle stesse per saldatura di testa o mediante raccordi, i tagli e gli sfridi, l’esecuzione delle prove idrauliche; il lavaggio e la disinfezione ed ogni altro onere e magistero per dare l’opera completa a perfetta regola d’arte. I materiali di cui sopra dovranno essere prodotti da aziende operanti in regime di assicurazione di qualità secondo UNI EN ISO 9001:2000 e certificate da istituto terzo: D esterno 280 mm.		al m.	€ 35,10
840	TUBAZIONI, PEZZI SPECIALI, SARACINESCHE ETC. - TUBAZIONI IN POLIETILENE -	13.03.01.07	Fornitura e posa in opera di tubazioni in polietilene ad ... 01:2000 e certificate da istituto terzo: D esterno 315 mm.	Fornitura e posa in opera di tubazioni in polietilene ad alta densità tipo PE 80 (sigma 63) serie PN 5 per acqua potabile, realizzati in conformità alla norma UNI 10910. I tubi saranno corrispondenti alle prescrizioni igienico-sanitarie del Ministero della Sanità (Circolare Ministeriale n. 102 del 2-12-1978 e al D.M. 21-3-1973). Con soglia di odore e sapore secondo i requisiti della Comunità Europea, verificati e certificati secondo la norma UNI EN 1622. Le tubazioni riporteranno la marcatura prevista dalle citate norme ed, in particolare, la serie corrispondente alla PN pressione massima di esercizio, il marchio di qualità rilasciato da Ente di Certificazione accreditato secondo UNI-CEI-EN 45011. Sono altresì compresi: la formazione delle giunzioni e l’esecuzione delle stesse per saldatura di testa o mediante raccordi, i tagli e gli sfridi, l’esecuzione delle prove idrauliche; il lavaggio e la disinfezione ed ogni altro onere e magistero per dare l’opera completa a perfetta regola d’arte. I materiali di cui sopra dovranno essere prodotti da aziende operanti in regime di assicurazione di qualità secondo UNI EN ISO 9001:2000 e certificate da istituto terzo: D esterno 315 mm.		al m.	€ 41,30
841	TUBAZIONI, PEZZI SPECIALI, SARACINESCHE ETC. - TUBAZIONI IN POLIETILENE -	13.03.01.08	Fornitura e posa in opera di tubazioni in polietilene ad ... 01:2000 e certificate da istituto terzo: D esterno 355 mm.	Fornitura e posa in opera di tubazioni in polietilene ad alta densità tipo PE 80 (sigma 63) serie PN 5 per acqua potabile, realizzati in conformità alla norma UNI 10910. I tubi saranno corrispondenti alle prescrizioni igienico-sanitarie del Ministero della Sanità (Circolare Ministeriale n. 102 del 2-12-1978 e al D.M. 21-3-1973). Con soglia di odore e sapore secondo i requisiti della Comunità Europea, verificati e certificati secondo la norma UNI EN 1622. Le tubazioni riporteranno la marcatura prevista dalle citate norme ed, in particolare, la serie corrispondente alla PN pressione massima di esercizio, il marchio di qualità rilasciato da Ente di Certificazione accreditato secondo UNI-CEI-EN 45011. Sono altresì compresi: la formazione delle giunzioni e l’esecuzione delle stesse per saldatura di testa o mediante raccordi, i tagli e gli sfridi, l’esecuzione delle prove idrauliche; il lavaggio e la disinfezione ed ogni altro onere e magistero per dare l’opera completa a perfetta regola d’arte. I materiali di cui sopra dovranno essere prodotti da aziende operanti in regime di assicurazione di qualità secondo UNI EN ISO 9001:2000 e certificate da istituto terzo: D esterno 355 mm.		al m.	€ 50,80
842	TUBAZIONI, PEZZI SPECIALI, SARACINESCHE ETC. - TUBAZIONI IN POLIETILENE -	13.03.01.09	Fornitura e posa in opera di tubazioni in polietilene ad ... 01:2000 e certificate da istituto terzo: D esterno 400 mm.	Fornitura e posa in opera di tubazioni in polietilene ad alta densità tipo PE 80 (sigma 63) serie PN 5 per acqua potabile, realizzati in conformità alla norma UNI 10910. I tubi saranno corrispondenti alle prescrizioni igienico-sanitarie del Ministero della Sanità (Circolare Ministeriale n. 102 del 2-12-1978 e al D.M. 21-3-1973). Con soglia di odore e sapore secondo i requisiti della Comunità Europea, verificati e certificati secondo la norma UNI EN 1622. Le tubazioni riporteranno la marcatura prevista dalle citate norme ed, in particolare, la serie corrispondente alla PN pressione massima di esercizio, il marchio di qualità rilasciato da Ente di Certificazione accreditato secondo UNI-CEI-EN 45011. Sono altresì compresi: la formazione delle giunzioni e l’esecuzione delle stesse per saldatura di testa o mediante raccordi, i tagli e gli sfridi, l’esecuzione delle prove idrauliche; il lavaggio e la disinfezione ed ogni altro onere e magistero per dare l’opera completa a perfetta regola d’arte. I materiali di cui sopra dovranno essere prodotti da aziende operanti in regime di assicurazione di qualità secondo UNI EN ISO 9001:2000 e certificate da istituto terzo: D esterno 400 mm.		al m.	€ 61,40
843	TUBAZIONI, PEZZI SPECIALI, SARACINESCHE ETC. - TUBAZIONI IN POLIETILENE -	13.03.01.10	Fornitura e posa in opera di tubazioni in polietilene ad ... 01:2000 e certificate da istituto terzo: D esterno 450 mm.	Fornitura e posa in opera di tubazioni in polietilene ad alta densità tipo PE 80 (sigma 63) serie PN 5 per acqua potabile, realizzati in conformità alla norma UNI 10910. I tubi saranno corrispondenti alle prescrizioni igienico-sanitarie del Ministero della Sanità (Circolare Ministeriale n. 102 del 2-12-1978 e al D.M. 21-3-1973). Con soglia di odore e sapore secondo i requisiti della Comunità Europea, verificati e certificati secondo la norma UNI EN 1622. Le tubazioni riporteranno la marcatura prevista dalle citate norme ed, in particolare, la serie corrispondente alla PN pressione massima di esercizio, il marchio di qualità rilasciato da Ente di Certificazione accreditato secondo UNI-CEI-EN 45011. Sono altresì compresi: la formazione delle giunzioni e l’esecuzione delle stesse per saldatura di testa o mediante raccordi, i tagli e gli sfridi, l’esecuzione delle prove idrauliche; il lavaggio e la disinfezione ed ogni altro onere e magistero per dare l’opera completa a perfetta regola d’arte. I materiali di cui sopra dovranno essere prodotti da aziende operanti in regime di assicurazione di qualità secondo UNI EN ISO 9001:2000 e certificate da istituto terzo: D esterno 450 mm.		al m.	€ 73,80
844	TUBAZIONI, PEZZI SPECIALI, SARACINESCHE ETC. - TUBAZIONI IN POLIETILENE -	13.03.01.11	Fornitura e posa in opera di tubazioni in polietilene ad ... 01:2000 e certificate da istituto terzo: D esterno 500 mm.	Fornitura e posa in opera di tubazioni in polietilene ad alta densità tipo PE 80 (sigma 63) serie PN 5 per acqua potabile, realizzati in conformità alla norma UNI 10910. I tubi saranno corrispondenti alle prescrizioni igienico-sanitarie del Ministero della Sanità (Circolare Ministeriale n. 102 del 2-12-1978 e al D.M. 21-3-1973). Con soglia di odore e sapore secondo i requisiti della Comunità Europea, verificati e certificati secondo la norma UNI EN 1622. Le tubazioni riporteranno la marcatura prevista dalle citate norme ed, in particolare, la serie corrispondente alla PN pressione massima di esercizio, il marchio di qualità rilasciato da Ente di Certificazione accreditato secondo UNI-CEI-EN 45011. Sono altresì compresi: la formazione delle giunzioni e l’esecuzione delle stesse per saldatura di testa o mediante raccordi, i tagli e gli sfridi, l’esecuzione delle prove idrauliche; il lavaggio e la disinfezione ed ogni altro onere e magistero per dare l’opera completa a perfetta regola d’arte. I materiali di cui sopra dovranno essere prodotti da aziende operanti in regime di assicurazione di qualità secondo UNI EN ISO 9001:2000 e certificate da istituto terzo: D esterno 500 mm.		al m.	€ 88,20
845	TUBAZIONI, PEZZI SPECIALI, SARACINESCHE ETC. - TUBAZIONI IN POLIETILENE -	13.03.01.12	Fornitura e posa in opera di tubazioni in polietilene ad ... 01:2000 e certificate da istituto terzo: D esterno 560 mm.	Fornitura e posa in opera di tubazioni in polietilene ad alta densità tipo PE 80 (sigma 63) serie PN 5 per acqua potabile, realizzati in conformità alla norma UNI 10910. I tubi saranno corrispondenti alle prescrizioni igienico-sanitarie del Ministero della Sanità (Circolare Ministeriale n. 102 del 2-12-1978 e al D.M. 21-3-1973). Con soglia di odore e sapore secondo i requisiti della Comunità Europea, verificati e certificati secondo la norma UNI EN 1622. Le tubazioni riporteranno la marcatura prevista dalle citate norme ed, in particolare, la serie corrispondente alla PN pressione massima di esercizio, il marchio di qualità rilasciato da Ente di Certificazione accreditato secondo UNI-CEI-EN 45011. Sono altresì compresi: la formazione delle giunzioni e l’esecuzione delle stesse per saldatura di testa o mediante raccordi, i tagli e gli sfridi, l’esecuzione delle prove idrauliche; il lavaggio e la disinfezione ed ogni altro onere e magistero per dare l’opera completa a perfetta regola d’arte. I materiali di cui sopra dovranno essere prodotti da aziende operanti in regime di assicurazione di qualità secondo UNI EN ISO 9001:2000 e certificate da istituto terzo: D esterno 560 mm.		al m.	€ 107,50
846	TUBAZIONI, PEZZI SPECIALI, SARACINESCHE ETC. - TUBAZIONI IN POLIETILENE -	13.03.01.13	Fornitura e posa in opera di tubazioni in polietilene ad ... 01:2000 e certificate da istituto terzo: D esterno 630 mm.	Fornitura e posa in opera di tubazioni in polietilene ad alta densità tipo PE 80 (sigma 63) serie PN 5 per acqua potabile, realizzati in conformità alla norma UNI 10910. I tubi saranno corrispondenti alle prescrizioni igienico-sanitarie del Ministero della Sanità (Circolare Ministeriale n. 102 del 2-12-1978 e al D.M. 21-3-1973). Con soglia di odore e sapore secondo i requisiti della Comunità Europea, verificati e certificati secondo la norma UNI EN 1622. Le tubazioni riporteranno la marcatura prevista dalle citate norme ed, in particolare, la serie corrispondente alla PN pressione massima di esercizio, il marchio di qualità rilasciato da Ente di Certificazione accreditato secondo UNI-CEI-EN 45011. Sono altresì compresi: la formazione delle giunzioni e l’esecuzione delle stesse per saldatura di testa o mediante raccordi, i tagli e gli sfridi, l’esecuzione delle prove idrauliche; il lavaggio e la disinfezione ed ogni altro onere e magistero per dare l’opera completa a perfetta regola d’arte. I materiali di cui sopra dovranno essere prodotti da aziende operanti in regime di assicurazione di qualità secondo UNI EN ISO 9001:2000 e certificate da istituto terzo: D esterno 630 mm.		al m.	€ 133,60
847	TUBAZIONI, PEZZI SPECIALI, SARACINESCHE ETC. - TUBAZIONI IN POLIETILENE -	13.03.01.14	Fornitura e posa in opera di tubazioni in polietilene ad ... 01:2000 e certificate da istituto terzo: D esterno 710 mm.	Fornitura e posa in opera di tubazioni in polietilene ad alta densità tipo PE 80 (sigma 63) serie PN 5 per acqua potabile, realizzati in conformità alla norma UNI 10910. I tubi saranno corrispondenti alle prescrizioni igienico-sanitarie del Ministero della Sanità (Circolare Ministeriale n. 102 del 2-12-1978 e al D.M. 21-3-1973). Con soglia di odore e sapore secondo i requisiti della Comunità Europea, verificati e certificati secondo la norma UNI EN 1622. Le tubazioni riporteranno la marcatura prevista dalle citate norme ed, in particolare, la serie corrispondente alla PN pressione massima di esercizio, il marchio di qualità rilasciato da Ente di Certificazione accreditato secondo UNI-CEI-EN 45011. Sono altresì compresi: la formazione delle giunzioni e l’esecuzione delle stesse per saldatura di testa o mediante raccordi, i tagli e gli sfridi, l’esecuzione delle prove idrauliche; il lavaggio e la disinfezione ed ogni altro onere e magistero per dare l’opera completa a perfetta regola d’arte. I materiali di cui sopra dovranno essere prodotti da aziende operanti in regime di assicurazione di qualità secondo UNI EN ISO 9001:2000 e certificate da istituto terzo: D esterno 710 mm.		al m.	€ 165,80
848	TUBAZIONI, PEZZI SPECIALI, SARACINESCHE ETC. - TUBAZIONI IN POLIETILENE -	13.03.01.15	Fornitura e posa in opera di tubazioni in polietilene ad ... 01:2000 e certificate da istituto terzo: D esterno 800 mm.	Fornitura e posa in opera di tubazioni in polietilene ad alta densità tipo PE 80 (sigma 63) serie PN 5 per acqua potabile, realizzati in conformità alla norma UNI 10910. I tubi saranno corrispondenti alle prescrizioni igienico-sanitarie del Ministero della Sanità (Circolare Ministeriale n. 102 del 2-12-1978 e al D.M. 21-3-1973). Con soglia di odore e sapore secondo i requisiti della Comunità Europea, verificati e certificati secondo la norma UNI EN 1622. Le tubazioni riporteranno la marcatura prevista dalle citate norme ed, in particolare, la serie corrispondente alla PN pressione massima di esercizio, il marchio di qualità rilasciato da Ente di Certificazione accreditato secondo UNI-CEI-EN 45011. Sono altresì compresi: la formazione delle giunzioni e l’esecuzione delle stesse per saldatura di testa o mediante raccordi, i tagli e gli sfridi, l’esecuzione delle prove idrauliche; il lavaggio e la disinfezione ed ogni altro onere e magistero per dare l’opera completa a perfetta regola d’arte. I materiali di cui sopra dovranno essere prodotti da aziende operanti in regime di assicurazione di qualità secondo UNI EN ISO 9001:2000 e certificate da istituto terzo: D esterno 800 mm.		al m.	€ 205,80
849	TUBAZIONI, PEZZI SPECIALI, SARACINESCHE ETC. - TUBAZIONI IN POLIETILENE -	13.03.01.16	Fornitura e posa in opera di tubazioni in polietilene ad ... 01:2000 e certificate da istituto terzo: D esterno 900 mm.	Fornitura e posa in opera di tubazioni in polietilene ad alta densità tipo PE 80 (sigma 63) serie PN 5 per acqua potabile, realizzati in conformità alla norma UNI 10910. I tubi saranno corrispondenti alle prescrizioni igienico-sanitarie del Ministero della Sanità (Circolare Ministeriale n. 102 del 2-12-1978 e al D.M. 21-3-1973). Con soglia di odore e sapore secondo i requisiti della Comunità Europea, verificati e certificati secondo la norma UNI EN 1622. Le tubazioni riporteranno la marcatura prevista dalle citate norme ed, in particolare, la serie corrispondente alla PN pressione massima di esercizio, il marchio di qualità rilasciato da Ente di Certificazione accreditato secondo UNI-CEI-EN 45011. Sono altresì compresi: la formazione delle giunzioni e l’esecuzione delle stesse per saldatura di testa o mediante raccordi, i tagli e gli sfridi, l’esecuzione delle prove idrauliche; il lavaggio e la disinfezione ed ogni altro onere e magistero per dare l’opera completa a perfetta regola d’arte. I materiali di cui sopra dovranno essere prodotti da aziende operanti in regime di assicurazione di qualità secondo UNI EN ISO 9001:2000 e certificate da istituto terzo: D esterno 900 mm.		al m.	€ 255,80
850	TUBAZIONI, PEZZI SPECIALI, SARACINESCHE ETC. - TUBAZIONI IN POLIETILENE -	13.03.01.17	Fornitura e posa in opera di tubazioni in polietilene ad ... 1:2000 e certificate da istituto terzo: D esterno 1000 mm.	Fornitura e posa in opera di tubazioni in polietilene ad alta densità tipo PE 80 (sigma 63) serie PN 5 per acqua potabile, realizzati in conformità alla norma UNI 10910. I tubi saranno corrispondenti alle prescrizioni igienico-sanitarie del Ministero della Sanità (Circolare Ministeriale n. 102 del 2-12-1978 e al D.M. 21-3-1973). Con soglia di odore e sapore secondo i requisiti della Comunità Europea, verificati e certificati secondo la norma UNI EN 1622. Le tubazioni riporteranno la marcatura prevista dalle citate norme ed, in particolare, la serie corrispondente alla PN pressione massima di esercizio, il marchio di qualità rilasciato da Ente di Certificazione accreditato secondo UNI-CEI-EN 45011. Sono altresì compresi: la formazione delle giunzioni e l’esecuzione delle stesse per saldatura di testa o mediante raccordi, i tagli e gli sfridi, l’esecuzione delle prove idrauliche; il lavaggio e la disinfezione ed ogni altro onere e magistero per dare l’opera completa a perfetta regola d’arte. I materiali di cui sopra dovranno essere prodotti da aziende operanti in regime di assicurazione di qualità secondo UNI EN ISO 9001:2000 e certificate da istituto terzo: D esterno 1000 mm.		al m.	€ 311,70
851	TUBAZIONI, PEZZI SPECIALI, SARACINESCHE ETC. - TUBAZIONI IN POLIETILENE -	13.03.02.01	Fornitura, trasporto e posa in opera di tubazioni come al ... scrizioni di cui al medesimo art. 13.3.1: D esterno 50 mm.	Fornitura, trasporto e posa in opera di tubazioni come al precedente art. 13.3.1 ma per la serie PN 8, compresi tutti gli oneri e le prescrizioni di cui al medesimo art. 13.3.1: D esterno 50 mm.		al m.	€ 4,90
852	TUBAZIONI, PEZZI SPECIALI, SARACINESCHE ETC. - TUBAZIONI IN POLIETILENE -	13.03.02.02	Fornitura, trasporto e posa in opera di tubazioni come al ... scrizioni di cui al medesimo art. 13.3.1: D esterno 63 mm.	Fornitura, trasporto e posa in opera di tubazioni come al precedente art. 13.3.1 ma per la serie PN 8, compresi tutti gli oneri e le prescrizioni di cui al medesimo art. 13.3.1: D esterno 63 mm.		al m.	€ 6,50
853	TUBAZIONI, PEZZI SPECIALI, SARACINESCHE ETC. - TUBAZIONI IN POLIETILENE -	13.03.02.03	Fornitura, trasporto e posa in opera di tubazioni come al ... scrizioni di cui al medesimo art. 13.3.1: D esterno 75 mm.	Fornitura, trasporto e posa in opera di tubazioni come al precedente art. 13.3.1 ma per la serie PN 8, compresi tutti gli oneri e le prescrizioni di cui al medesimo art. 13.3.1: D esterno 75 mm.		al m.	€ 7,10
854	TUBAZIONI, PEZZI SPECIALI, SARACINESCHE ETC. - TUBAZIONI IN POLIETILENE -	13.03.02.04	Fornitura, trasporto e posa in opera di tubazioni come al ... scrizioni di cui al medesimo art. 13.3.1: D esterno 90 mm.	Fornitura, trasporto e posa in opera di tubazioni come al precedente art. 13.3.1 ma per la serie PN 8, compresi tutti gli oneri e le prescrizioni di cui al medesimo art. 13.3.1: D esterno 90 mm.		al m.	€ 8,00
855	TUBAZIONI, PEZZI SPECIALI, SARACINESCHE ETC. - TUBAZIONI IN POLIETILENE -	13.03.02.05	Fornitura, trasporto e posa in opera di tubazioni come al ... crizioni di cui al medesimo art. 13.3.1: D esterno 110 mm.	Fornitura, trasporto e posa in opera di tubazioni come al precedente art. 13.3.1 ma per la serie PN 8, compresi tutti gli oneri e le prescrizioni di cui al medesimo art. 13.3.1: D esterno 110 mm.		al m.	€ 12,20
856	TUBAZIONI, PEZZI SPECIALI, SARACINESCHE ETC. - TUBAZIONI IN POLIETILENE -	13.03.02.06	Fornitura, trasporto e posa in opera di tubazioni come al ... crizioni di cui al medesimo art. 13.3.1: D esterno 125 mm.	Fornitura, trasporto e posa in opera di tubazioni come al precedente art. 13.3.1 ma per la serie PN 8, compresi tutti gli oneri e le prescrizioni di cui al medesimo art. 13.3.1: D esterno 125 mm.		al m.	€ 13,90
857	TUBAZIONI, PEZZI SPECIALI, SARACINESCHE ETC. - TUBAZIONI IN POLIETILENE -	13.03.02.07	Fornitura, trasporto e posa in opera di tubazioni come al ... crizioni di cui al medesimo art. 13.3.1: D esterno 140 mm.	Fornitura, trasporto e posa in opera di tubazioni come al precedente art. 13.3.1 ma per la serie PN 8, compresi tutti gli oneri e le prescrizioni di cui al medesimo art. 13.3.1: D esterno 140 mm.		al m.	€ 15,40
858	TUBAZIONI, PEZZI SPECIALI, SARACINESCHE ETC. - TUBAZIONI IN POLIETILENE -	13.03.02.08	Fornitura, trasporto e posa in opera di tubazioni come al ... crizioni di cui al medesimo art. 13.3.1: D esterno 160 mm.	Fornitura, trasporto e posa in opera di tubazioni come al precedente art. 13.3.1 ma per la serie PN 8, compresi tutti gli oneri e le prescrizioni di cui al medesimo art. 13.3.1: D esterno 160 mm.		al m.	€ 17,50
859	TUBAZIONI, PEZZI SPECIALI, SARACINESCHE ETC. - TUBAZIONI IN POLIETILENE -	13.03.02.09	Fornitura, trasporto e posa in opera di tubazioni come al ... crizioni di cui al medesimo art. 13.3.1: D esterno 180 mm.	Fornitura, trasporto e posa in opera di tubazioni come al precedente art. 13.3.1 ma per la serie PN 8, compresi tutti gli oneri e le prescrizioni di cui al medesimo art. 13.3.1: D esterno 180 mm.		al m.	€ 19,90
860	TUBAZIONI, PEZZI SPECIALI, SARACINESCHE ETC. - TUBAZIONI IN POLIETILENE -	13.03.02.10	Fornitura, trasporto e posa in opera di tubazioni come al ... crizioni di cui al medesimo art. 13.3.1: D esterno 200 mm.	Fornitura, trasporto e posa in opera di tubazioni come al precedente art. 13.3.1 ma per la serie PN 8, compresi tutti gli oneri e le prescrizioni di cui al medesimo art. 13.3.1: D esterno 200 mm.		al m.	€ 22,50
861	TUBAZIONI, PEZZI SPECIALI, SARACINESCHE ETC. - TUBAZIONI IN POLIETILENE -	13.03.02.11	Fornitura, trasporto e posa in opera di tubazioni come al ... crizioni di cui al medesimo art. 13.3.1: D esterno 225 mm.	Fornitura, trasporto e posa in opera di tubazioni come al precedente art. 13.3.1 ma per la serie PN 8, compresi tutti gli oneri e le prescrizioni di cui al medesimo art. 13.3.1: D esterno 225 mm.		al m.	€ 26,10
862	TUBAZIONI, PEZZI SPECIALI, SARACINESCHE ETC. - TUBAZIONI IN POLIETILENE -	13.03.02.12	Fornitura, trasporto e posa in opera di tubazioni come al ... crizioni di cui al medesimo art. 13.3.1: D esterno 250 mm.	Fornitura, trasporto e posa in opera di tubazioni come al precedente art. 13.3.1 ma per la serie PN 8, compresi tutti gli oneri e le prescrizioni di cui al medesimo art. 13.3.1: D esterno 250 mm.		al m.	€ 32,80
863	TUBAZIONI, PEZZI SPECIALI, SARACINESCHE ETC. - TUBAZIONI IN POLIETILENE -	13.03.02.13	Fornitura, trasporto e posa in opera di tubazioni come al ... crizioni di cui al medesimo art. 13.3.1: D esterno 280 mm.	Fornitura, trasporto e posa in opera di tubazioni come al precedente art. 13.3.1 ma per la serie PN 8, compresi tutti gli oneri e le prescrizioni di cui al medesimo art. 13.3.1: D esterno 280 mm.		al m.	€ 38,10
864	TUBAZIONI, PEZZI SPECIALI, SARACINESCHE ETC. - TUBAZIONI IN POLIETILENE -	13.03.02.14	Fornitura, trasporto e posa in opera di tubazioni come al ... crizioni di cui al medesimo art. 13.3.1: D esterno 315 mm.	Fornitura, trasporto e posa in opera di tubazioni come al precedente art. 13.3.1 ma per la serie PN 8, compresi tutti gli oneri e le prescrizioni di cui al medesimo art. 13.3.1: D esterno 315 mm.		al m.	€ 45,00
865	TUBAZIONI, PEZZI SPECIALI, SARACINESCHE ETC. - TUBAZIONI IN POLIETILENE -	13.03.02.15	Fornitura, trasporto e posa in opera di tubazioni come al ... crizioni di cui al medesimo art. 13.3.1: D esterno 355 mm.	Fornitura, trasporto e posa in opera di tubazioni come al precedente art. 13.3.1 ma per la serie PN 8, compresi tutti gli oneri e le prescrizioni di cui al medesimo art. 13.3.1: D esterno 355 mm.		al m.	€ 57,30
866	TUBAZIONI, PEZZI SPECIALI, SARACINESCHE ETC. - TUBAZIONI IN POLIETILENE -	13.03.02.16	Fornitura, trasporto e posa in opera di tubazioni come al ... crizioni di cui al medesimo art. 13.3.1: D esterno 400 mm.	Fornitura, trasporto e posa in opera di tubazioni come al precedente art. 13.3.1 ma per la serie PN 8, compresi tutti gli oneri e le prescrizioni di cui al medesimo art. 13.3.1: D esterno 400 mm.		al m.	€ 69,70
867	TUBAZIONI, PEZZI SPECIALI, SARACINESCHE ETC. - TUBAZIONI IN POLIETILENE -	13.03.02.17	Fornitura, trasporto e posa in opera di tubazioni come al ... crizioni di cui al medesimo art. 13.3.1: D esterno 450 mm.	Fornitura, trasporto e posa in opera di tubazioni come al precedente art. 13.3.1 ma per la serie PN 8, compresi tutti gli oneri e le prescrizioni di cui al medesimo art. 13.3.1: D esterno 450 mm.		al m.	€ 84,40
868	TUBAZIONI, PEZZI SPECIALI, SARACINESCHE ETC. - TUBAZIONI IN POLIETILENE -	13.03.02.18	Fornitura, trasporto e posa in opera di tubazioni come al ... crizioni di cui al medesimo art. 13.3.1: D esterno 500 mm.	Fornitura, trasporto e posa in opera di tubazioni come al precedente art. 13.3.1 ma per la serie PN 8, compresi tutti gli oneri e le prescrizioni di cui al medesimo art. 13.3.1: D esterno 500 mm.		al m.	€ 104,20
869	TUBAZIONI, PEZZI SPECIALI, SARACINESCHE ETC. - TUBAZIONI IN POLIETILENE -	13.03.02.19	Fornitura, trasporto e posa in opera di tubazioni come al ... crizioni di cui al medesimo art. 13.3.1: D esterno 560 mm.	Fornitura, trasporto e posa in opera di tubazioni come al precedente art. 13.3.1 ma per la serie PN 8, compresi tutti gli oneri e le prescrizioni di cui al medesimo art. 13.3.1: D esterno 560 mm.		al m.	€ 126,90
870	TUBAZIONI, PEZZI SPECIALI, SARACINESCHE ETC. - TUBAZIONI IN POLIETILENE -	13.03.02.20	Fornitura, trasporto e posa in opera di tubazioni come al ... crizioni di cui al medesimo art. 13.3.1: D esterno 630 mm.	Fornitura, trasporto e posa in opera di tubazioni come al precedente art. 13.3.1 ma per la serie PN 8, compresi tutti gli oneri e le prescrizioni di cui al medesimo art. 13.3.1: D esterno 630 mm.		al m.	€ 157,80
871	TUBAZIONI, PEZZI SPECIALI, SARACINESCHE ETC. - TUBAZIONI IN POLIETILENE -	13.03.02.21	Fornitura, trasporto e posa in opera di tubazioni come al ... crizioni di cui al medesimo art. 13.3.1: D esterno 710 mm.	Fornitura, trasporto e posa in opera di tubazioni come al precedente art. 13.3.1 ma per la serie PN 8, compresi tutti gli oneri e le prescrizioni di cui al medesimo art. 13.3.1: D esterno 710 mm.		al m.	€ 195,70
872	TUBAZIONI, PEZZI SPECIALI, SARACINESCHE ETC. - TUBAZIONI IN POLIETILENE -	13.03.02.22	Fornitura, trasporto e posa in opera di tubazioni come al ... crizioni di cui al medesimo art. 13.3.1: D esterno 800 mm.	Fornitura, trasporto e posa in opera di tubazioni come al precedente art. 13.3.1 ma per la serie PN 8, compresi tutti gli oneri e le prescrizioni di cui al medesimo art. 13.3.1: D esterno 800 mm.		al m.	€ 243,40
873	TUBAZIONI, PEZZI SPECIALI, SARACINESCHE ETC. - TUBAZIONI IN POLIETILENE -	13.03.02.23	Fornitura, trasporto e posa in opera di tubazioni come al ... crizioni di cui al medesimo art. 13.3.1: D esterno 900 mm.	Fornitura, trasporto e posa in opera di tubazioni come al precedente art. 13.3.1 ma per la serie PN 8, compresi tutti gli oneri e le prescrizioni di cui al medesimo art. 13.3.1: D esterno 900 mm.		al m.	€ 302,80
874	TUBAZIONI, PEZZI SPECIALI, SARACINESCHE ETC. - TUBAZIONI IN POLIETILENE -	13.03.02.24	Fornitura, trasporto e posa in opera di tubazioni come al ... rizioni di cui al medesimo art. 13.3.1: D esterno 1000 mm.	Fornitura, trasporto e posa in opera di tubazioni come al precedente art. 13.3.1 ma per la serie PN 8, compresi tutti gli oneri e le prescrizioni di cui al medesimo art. 13.3.1: D esterno 1000 mm.		al m.	€ 369,70
875	TUBAZIONI, PEZZI SPECIALI, SARACINESCHE ETC. - TUBAZIONI IN POLIETILENE -	13.03.03.01	Fornitura, trasporto e posa in opera di tubazioni come al ... scrizioni di cui al medesimo art. 13.3.1: D esterno 32 mm.	Fornitura, trasporto e posa in opera di tubazioni come al precedente art. 13.3.1 ma per la serie PN 12,5, compresi tutti gli oneri e le prescrizioni di cui al medesimo art. 13.3.1: D esterno 32 mm.		al m.	€ 4,40
876	TUBAZIONI, PEZZI SPECIALI, SARACINESCHE ETC. - TUBAZIONI IN POLIETILENE -	13.03.03.02	Fornitura, trasporto e posa in opera di tubazioni come al ... scrizioni di cui al medesimo art. 13.3.1: D esterno 40 mm.	Fornitura, trasporto e posa in opera di tubazioni come al precedente art. 13.3.1 ma per la serie PN 12,5, compresi tutti gli oneri e le prescrizioni di cui al medesimo art. 13.3.1: D esterno 40 mm.		al m.	€ 4,80
877	TUBAZIONI, PEZZI SPECIALI, SARACINESCHE ETC. - TUBAZIONI IN POLIETILENE -	13.03.03.03	Fornitura, trasporto e posa in opera di tubazioni come al ... scrizioni di cui al medesimo art. 13.3.1: D esterno 50 mm.	Fornitura, trasporto e posa in opera di tubazioni come al precedente art. 13.3.1 ma per la serie PN 12,5, compresi tutti gli oneri e le prescrizioni di cui al medesimo art. 13.3.1: D esterno 50 mm.		al m.	€ 5,20
878	TUBAZIONI, PEZZI SPECIALI, SARACINESCHE ETC. - TUBAZIONI IN POLIETILENE -	13.03.03.04	Fornitura, trasporto e posa in opera di tubazioni come al ... scrizioni di cui al medesimo art. 13.3.1: D esterno 63 mm.	Fornitura, trasporto e posa in opera di tubazioni come al precedente art. 13.3.1 ma per la serie PN 12,5, compresi tutti gli oneri e le prescrizioni di cui al medesimo art. 13.3.1: D esterno 63 mm.		al m.	€ 6,90
879	TUBAZIONI, PEZZI SPECIALI, SARACINESCHE ETC. - TUBAZIONI IN POLIETILENE -	13.03.03.05	Fornitura, trasporto e posa in opera di tubazioni come al ... scrizioni di cui al medesimo art. 13.3.1: D esterno 75 mm.	Fornitura, trasporto e posa in opera di tubazioni come al precedente art. 13.3.1 ma per la serie PN 12,5, compresi tutti gli oneri e le prescrizioni di cui al medesimo art. 13.3.1: D esterno 75 mm.		al m.	€ 7,70
880	TUBAZIONI, PEZZI SPECIALI, SARACINESCHE ETC. - TUBAZIONI IN POLIETILENE -	13.03.03.06	Fornitura, trasporto e posa in opera di tubazioni come al ... scrizioni di cui al medesimo art. 13.3.1: D esterno 90 mm.	Fornitura, trasporto e posa in opera di tubazioni come al precedente art. 13.3.1 ma per la serie PN 12,5, compresi tutti gli oneri e le prescrizioni di cui al medesimo art. 13.3.1: D esterno 90 mm.		al m.	€ 8,90
881	TUBAZIONI, PEZZI SPECIALI, SARACINESCHE ETC. - TUBAZIONI IN POLIETILENE -	13.03.03.07	Fornitura, trasporto e posa in opera di tubazioni come al ... crizioni di cui al medesimo art. 13.3.1: D esterno 110 mm.	Fornitura, trasporto e posa in opera di tubazioni come al precedente art. 13.3.1 ma per la serie PN 12,5, compresi tutti gli oneri e le prescrizioni di cui al medesimo art. 13.3.1: D esterno 110 mm.		al m.	€ 13,50
882	TUBAZIONI, PEZZI SPECIALI, SARACINESCHE ETC. - TUBAZIONI IN POLIETILENE -	13.03.03.08	Fornitura, trasporto e posa in opera di tubazioni come al ... crizioni di cui al medesimo art. 13.3.1: D esterno 125 mm.	Fornitura, trasporto e posa in opera di tubazioni come al precedente art. 13.3.1 ma per la serie PN 12,5, compresi tutti gli oneri e le prescrizioni di cui al medesimo art. 13.3.1: D esterno 125 mm.		al m.	€ 15,60
883	TUBAZIONI, PEZZI SPECIALI, SARACINESCHE ETC. - TUBAZIONI IN POLIETILENE -	13.03.03.09	Fornitura, trasporto e posa in opera di tubazioni come al ... crizioni di cui al medesimo art. 13.3.1: D esterno 140 mm.	Fornitura, trasporto e posa in opera di tubazioni come al precedente art. 13.3.1 ma per la serie PN 12,5, compresi tutti gli oneri e le prescrizioni di cui al medesimo art. 13.3.1: D esterno 140 mm.		al m.	€ 17,40
884	TUBAZIONI, PEZZI SPECIALI, SARACINESCHE ETC. - TUBAZIONI IN POLIETILENE -	13.03.03.10	Fornitura, trasporto e posa in opera di tubazioni come al ... crizioni di cui al medesimo art. 13.3.1: D esterno 160 mm.	Fornitura, trasporto e posa in opera di tubazioni come al precedente art. 13.3.1 ma per la serie PN 12,5, compresi tutti gli oneri e le prescrizioni di cui al medesimo art. 13.3.1: D esterno 160 mm.		al m.	€ 20,20
885	TUBAZIONI, PEZZI SPECIALI, SARACINESCHE ETC. - TUBAZIONI IN POLIETILENE -	13.03.03.11	Fornitura, trasporto e posa in opera di tubazioni come al ... crizioni di cui al medesimo art. 13.3.1: D esterno 180 mm.	Fornitura, trasporto e posa in opera di tubazioni come al precedente art. 13.3.1 ma per la serie PN 12,5, compresi tutti gli oneri e le prescrizioni di cui al medesimo art. 13.3.1: D esterno 180 mm.		al m.	€ 23,30
886	TUBAZIONI, PEZZI SPECIALI, SARACINESCHE ETC. - TUBAZIONI IN POLIETILENE -	13.03.03.12	Fornitura, trasporto e posa in opera di tubazioni come al ... crizioni di cui al medesimo art. 13.3.1: D esterno 200 mm.	Fornitura, trasporto e posa in opera di tubazioni come al precedente art. 13.3.1 ma per la serie PN 12,5, compresi tutti gli oneri e le prescrizioni di cui al medesimo art. 13.3.1: D esterno 200 mm.		al m.	€ 26,70
887	TUBAZIONI, PEZZI SPECIALI, SARACINESCHE ETC. - TUBAZIONI IN POLIETILENE -	13.03.03.13	Fornitura, trasporto e posa in opera di tubazioni come al ... crizioni di cui al medesimo art. 13.3.1: D esterno 225 mm.	Fornitura, trasporto e posa in opera di tubazioni come al precedente art. 13.3.1 ma per la serie PN 12,5, compresi tutti gli oneri e le prescrizioni di cui al medesimo art. 13.3.1: D esterno 225 mm.		al m.	€ 31,40
888	TUBAZIONI, PEZZI SPECIALI, SARACINESCHE ETC. - TUBAZIONI IN POLIETILENE -	13.03.03.14	Fornitura, trasporto e posa in opera di tubazioni come al ... crizioni di cui al medesimo art. 13.3.1: D esterno 250 mm.	Fornitura, trasporto e posa in opera di tubazioni come al precedente art. 13.3.1 ma per la serie PN 12,5, compresi tutti gli oneri e le prescrizioni di cui al medesimo art. 13.3.1: D esterno 250 mm.		al m.	€ 39,40
889	TUBAZIONI, PEZZI SPECIALI, SARACINESCHE ETC. - TUBAZIONI IN POLIETILENE -	13.03.03.15	Fornitura, trasporto e posa in opera di tubazioni come al ... crizioni di cui al medesimo art. 13.3.1: D esterno 280 mm.	Fornitura, trasporto e posa in opera di tubazioni come al precedente art. 13.3.1 ma per la serie PN 12,5, compresi tutti gli oneri e le prescrizioni di cui al medesimo art. 13.3.1: D esterno 280 mm.		al m.	€ 46,30
890	TUBAZIONI, PEZZI SPECIALI, SARACINESCHE ETC. - TUBAZIONI IN POLIETILENE -	13.03.03.16	Fornitura, trasporto e posa in opera di tubazioni come al ... crizioni di cui al medesimo art. 13.3.1: D esterno 315 mm.	Fornitura, trasporto e posa in opera di tubazioni come al precedente art. 13.3.1 ma per la serie PN 12,5, compresi tutti gli oneri e le prescrizioni di cui al medesimo art. 13.3.1: D esterno 315 mm.		al m.	€ 55,30
891	TUBAZIONI, PEZZI SPECIALI, SARACINESCHE ETC. - TUBAZIONI IN POLIETILENE -	13.03.03.17	Fornitura, trasporto e posa in opera di tubazioni come al ... crizioni di cui al medesimo art. 13.3.1: D esterno 355 mm.	Fornitura, trasporto e posa in opera di tubazioni come al precedente art. 13.3.1 ma per la serie PN 12,5, compresi tutti gli oneri e le prescrizioni di cui al medesimo art. 13.3.1: D esterno 355 mm.		al m.	€ 69,40
892	TUBAZIONI, PEZZI SPECIALI, SARACINESCHE ETC. - TUBAZIONI IN POLIETILENE -	13.03.03.18	Fornitura, trasporto e posa in opera di tubazioni come al ... crizioni di cui al medesimo art. 13.3.1: D esterno 400 mm.	Fornitura, trasporto e posa in opera di tubazioni come al precedente art. 13.3.1 ma per la serie PN 12,5, compresi tutti gli oneri e le prescrizioni di cui al medesimo art. 13.3.1: D esterno 400 mm.		al m.	€ 85,20
893	TUBAZIONI, PEZZI SPECIALI, SARACINESCHE ETC. - TUBAZIONI IN POLIETILENE -	13.03.03.19	Fornitura, trasporto e posa in opera di tubazioni come al ... crizioni di cui al medesimo art. 13.3.1: D esterno 450 mm.	Fornitura, trasporto e posa in opera di tubazioni come al precedente art. 13.3.1 ma per la serie PN 12,5, compresi tutti gli oneri e le prescrizioni di cui al medesimo art. 13.3.1: D esterno 450 mm.		al m.	€ 104,00
894	TUBAZIONI, PEZZI SPECIALI, SARACINESCHE ETC. - TUBAZIONI IN POLIETILENE -	13.03.03.20	Fornitura, trasporto e posa in opera di tubazioni come al ... crizioni di cui al medesimo art. 13.3.1: D esterno 500 mm.	Fornitura, trasporto e posa in opera di tubazioni come al precedente art. 13.3.1 ma per la serie PN 12,5, compresi tutti gli oneri e le prescrizioni di cui al medesimo art. 13.3.1: D esterno 500 mm.		al m.	€ 128,10
895	TUBAZIONI, PEZZI SPECIALI, SARACINESCHE ETC. - TUBAZIONI IN POLIETILENE -	13.03.03.21	Fornitura, trasporto e posa in opera di tubazioni come al ... crizioni di cui al medesimo art. 13.3.1: D esterno 560 mm.	Fornitura, trasporto e posa in opera di tubazioni come al precedente art. 13.3.1 ma per la serie PN 12,5, compresi tutti gli oneri e le prescrizioni di cui al medesimo art. 13.3.1: D esterno 560 mm.		al m.	€ 157,00
896	TUBAZIONI, PEZZI SPECIALI, SARACINESCHE ETC. - TUBAZIONI IN POLIETILENE -	13.03.03.22	Fornitura, trasporto e posa in opera di tubazioni come al ... crizioni di cui al medesimo art. 13.3.1: D esterno 630 mm.	Fornitura, trasporto e posa in opera di tubazioni come al precedente art. 13.3.1 ma per la serie PN 12,5, compresi tutti gli oneri e le prescrizioni di cui al medesimo art. 13.3.1: D esterno 630 mm.		al m.	€ 195,90
897	TUBAZIONI, PEZZI SPECIALI, SARACINESCHE ETC. - TUBAZIONI IN POLIETILENE -	13.03.04.01	Fornitura, trasporto e posa in opera di tubazioni come al ... scrizioni di cui al medesimo art. 13.3.1: D esterno 20 mm.	Fornitura, trasporto e posa in opera di tubazioni come al precedente art. 13.3.1 ma per la serie PN 20, compresi tutti gli oneri e le prescrizioni di cui al medesimo art. 13.3.1: D esterno 20 mm.		al m.	€ 4,10
898	TUBAZIONI, PEZZI SPECIALI, SARACINESCHE ETC. - TUBAZIONI IN POLIETILENE -	13.03.04.02	Fornitura, trasporto e posa in opera di tubazioni come al ... scrizioni di cui al medesimo art. 13.3.1: D esterno 20 mm.	Fornitura, trasporto e posa in opera di tubazioni come al precedente art. 13.3.1 ma per la serie PN 20, compresi tutti gli oneri e le prescrizioni di cui al medesimo art. 13.3.1: D esterno 25 mm.		al m.	€ 4,30
899	TUBAZIONI, PEZZI SPECIALI, SARACINESCHE ETC. - TUBAZIONI IN POLIETILENE -	13.03.04.03	Fornitura, trasporto e posa in opera di tubazioni come al ... scrizioni di cui al medesimo art. 13.3.1: D esterno 32 mm.	Fornitura, trasporto e posa in opera di tubazioni come al precedente art. 13.3.1 ma per la serie PN 20, compresi tutti gli oneri e le prescrizioni di cui al medesimo art. 13.3.1: D esterno 32 mm.		al m.	€ 4,60
900	TUBAZIONI, PEZZI SPECIALI, SARACINESCHE ETC. - TUBAZIONI IN POLIETILENE -	13.03.04.04	Fornitura, trasporto e posa in opera di tubazioni come al ... scrizioni di cui al medesimo art. 13.3.1: D esterno 40 mm.	Fornitura, trasporto e posa in opera di tubazioni come al precedente art. 13.3.1 ma per la serie PN 20, compresi tutti gli oneri e le prescrizioni di cui al medesimo art. 13.3.1: D esterno 40 mm.		al m.	€ 5,00
901	TUBAZIONI, PEZZI SPECIALI, SARACINESCHE ETC. - TUBAZIONI IN POLIETILENE -	13.03.04.05	Fornitura, trasporto e posa in opera di tubazioni come al ... scrizioni di cui al medesimo art. 13.3.1: D esterno 50 mm.	Fornitura, trasporto e posa in opera di tubazioni come al precedente art. 13.3.1 ma per la serie PN 20, compresi tutti gli oneri e le prescrizioni di cui al medesimo art. 13.3.1: D esterno 50 mm.		al m.	€ 5,70
902	TUBAZIONI, PEZZI SPECIALI, SARACINESCHE ETC. - TUBAZIONI IN POLIETILENE -	13.03.04.06	Fornitura, trasporto e posa in opera di tubazioni come al ... scrizioni di cui al medesimo art. 13.3.1: D esterno 63 mm.	Fornitura, trasporto e posa in opera di tubazioni come al precedente art. 13.3.1 ma per la serie PN 20, compresi tutti gli oneri e le prescrizioni di cui al medesimo art. 13.3.1: D esterno 63 mm.		al m.	€ 7,60
903	TUBAZIONI, PEZZI SPECIALI, SARACINESCHE ETC. - TUBAZIONI IN POLIETILENE -	13.03.04.07	Fornitura, trasporto e posa in opera di tubazioni come al ... scrizioni di cui al medesimo art. 13.3.1: D esterno 75 mm.	Fornitura, trasporto e posa in opera di tubazioni come al precedente art. 13.3.1 ma per la serie PN 20, compresi tutti gli oneri e le prescrizioni di cui al medesimo art. 13.3.1: D esterno 75 mm.		al m.	€ 8,70
904	TUBAZIONI, PEZZI SPECIALI, SARACINESCHE ETC. - TUBAZIONI IN POLIETILENE -	13.03.04.08	Fornitura, trasporto e posa in opera di tubazioni come al ... scrizioni di cui al medesimo art. 13.3.1: D esterno 90 mm.	Fornitura, trasporto e posa in opera di tubazioni come al precedente art. 13.3.1 ma per la serie PN 20, compresi tutti gli oneri e le prescrizioni di cui al medesimo art. 13.3.1: D esterno 90 mm.		al m.	€ 10,40
905	TUBAZIONI, PEZZI SPECIALI, SARACINESCHE ETC. - TUBAZIONI IN POLIETILENE -	13.03.04.09	Fornitura, trasporto e posa in opera di tubazioni come al ... crizioni di cui al medesimo art. 13.3.1: D esterno 110 mm.	Fornitura, trasporto e posa in opera di tubazioni come al precedente art. 13.3.1 ma per la serie PN 20, compresi tutti gli oneri e le prescrizioni di cui al medesimo art. 13.3.1: D esterno 110 mm.		al m.	€ 15,70
906	TUBAZIONI, PEZZI SPECIALI, SARACINESCHE ETC. - TUBAZIONI IN POLIETILENE -	13.03.04.10	Fornitura, trasporto e posa in opera di tubazioni come al ... crizioni di cui al medesimo art. 13.3.1: D esterno 125 mm.	Fornitura, trasporto e posa in opera di tubazioni come al precedente art. 13.3.1 ma per la serie PN 20, compresi tutti gli oneri e le prescrizioni di cui al medesimo art. 13.3.1: D esterno 125 mm.		al m.	€ 18,60
907	TUBAZIONI, PEZZI SPECIALI, SARACINESCHE ETC. - TUBAZIONI IN POLIETILENE -	13.03.04.11	Fornitura, trasporto e posa in opera di tubazioni come al ... crizioni di cui al medesimo art. 13.3.1: D esterno 140 mm.	Fornitura, trasporto e posa in opera di tubazioni come al precedente art. 13.3.1 ma per la serie PN 20, compresi tutti gli oneri e le prescrizioni di cui al medesimo art. 13.3.1: D esterno 140 mm.		al m.	€ 21,30
908	TUBAZIONI, PEZZI SPECIALI, SARACINESCHE ETC. - TUBAZIONI IN POLIETILENE -	13.03.04.12	Fornitura, trasporto e posa in opera di tubazioni come al ... crizioni di cui al medesimo art. 13.3.1: D esterno 160 mm.	Fornitura, trasporto e posa in opera di tubazioni come al precedente art. 13.3.1 ma per la serie PN 20, compresi tutti gli oneri e le prescrizioni di cui al medesimo art. 13.3.1: D esterno 160 mm.		al m.	€ 25,20
909	TUBAZIONI, PEZZI SPECIALI, SARACINESCHE ETC. - TUBAZIONI IN POLIETILENE -	13.03.04.13	Fornitura, trasporto e posa in opera di tubazioni come al ... crizioni di cui al medesimo art. 13.3.1: D esterno 180 mm.	Fornitura, trasporto e posa in opera di tubazioni come al precedente art. 13.3.1 ma per la serie PN 20, compresi tutti gli oneri e le prescrizioni di cui al medesimo art. 13.3.1: D esterno 180 mm.		al m.	€ 29,60
910	TUBAZIONI, PEZZI SPECIALI, SARACINESCHE ETC. - TUBAZIONI IN POLIETILENE -	13.03.04.14	Fornitura, trasporto e posa in opera di tubazioni come al ... crizioni di cui al medesimo art. 13.3.1: D esterno 200 mm.	Fornitura, trasporto e posa in opera di tubazioni come al precedente art. 13.3.1 ma per la serie PN 20, compresi tutti gli oneri e le prescrizioni di cui al medesimo art. 13.3.1: D esterno 200 mm.		al m.	€ 34,60
911	TUBAZIONI, PEZZI SPECIALI, SARACINESCHE ETC. - TUBAZIONI IN POLIETILENE -	13.03.04.15	Fornitura, trasporto e posa in opera di tubazioni come al ... crizioni di cui al medesimo art. 13.3.1: D esterno 225 mm.	Fornitura, trasporto e posa in opera di tubazioni come al precedente art. 13.3.1 ma per la serie PN 20, compresi tutti gli oneri e le prescrizioni di cui al medesimo art. 13.3.1: D esterno 225 mm.		al m.	€ 41,40
912	TUBAZIONI, PEZZI SPECIALI, SARACINESCHE ETC. - TUBAZIONI IN POLIETILENE -	13.03.04.16	Fornitura, trasporto e posa in opera di tubazioni come al ... crizioni di cui al medesimo art. 13.3.1: D esterno 250 mm.	Fornitura, trasporto e posa in opera di tubazioni come al precedente art. 13.3.1 ma per la serie PN 20, compresi tutti gli oneri e le prescrizioni di cui al medesimo art. 13.3.1: D esterno 250 mm.		al m.	€ 51,70
913	TUBAZIONI, PEZZI SPECIALI, SARACINESCHE ETC. - TUBAZIONI IN POLIETILENE -	13.03.04.17	Fornitura, trasporto e posa in opera di tubazioni come al ... crizioni di cui al medesimo art. 13.3.1: D esterno 280 mm.	Fornitura, trasporto e posa in opera di tubazioni come al precedente art. 13.3.1 ma per la serie PN 20, compresi tutti gli oneri e le prescrizioni di cui al medesimo art. 13.3.1: D esterno 280 mm.		al m.	€ 61,80
914	TUBAZIONI, PEZZI SPECIALI, SARACINESCHE ETC. - TUBAZIONI IN POLIETILENE -	13.03.04.18	Fornitura, trasporto e posa in opera di tubazioni come al ... crizioni di cui al medesimo art. 13.3.1: D esterno 315 mm.	Fornitura, trasporto e posa in opera di tubazioni come al precedente art. 13.3.1 ma per la serie PN 20, compresi tutti gli oneri e le prescrizioni di cui al medesimo art. 13.3.1: D esterno 315 mm.		al m.	€ 75,00
915	TUBAZIONI, PEZZI SPECIALI, SARACINESCHE ETC. - TUBAZIONI IN POLIETILENE -	13.03.04.19	Fornitura, trasporto e posa in opera di tubazioni come al ... crizioni di cui al medesimo art. 13.3.1: D esterno 355 mm.	Fornitura, trasporto e posa in opera di tubazioni come al precedente art. 13.3.1 ma per la serie PN 20, compresi tutti gli oneri e le prescrizioni di cui al medesimo art. 13.3.1: D esterno 355 mm.		al m.	€ 92,30
916	TUBAZIONI, PEZZI SPECIALI, SARACINESCHE ETC. - TUBAZIONI IN POLIETILENE -	13.03.04.20	Fornitura, trasporto e posa in opera di tubazioni come al ... crizioni di cui al medesimo art. 13.3.1: D esterno 400 mm.	Fornitura, trasporto e posa in opera di tubazioni come al precedente art. 13.3.1 ma per la serie PN 20, compresi tutti gli oneri e le prescrizioni di cui al medesimo art. 13.3.1: D esterno 400 mm.		al m.	€ 114,30
917	TUBAZIONI, PEZZI SPECIALI, SARACINESCHE ETC. - TUBAZIONI IN POLIETILENE -	13.03.04.21	Fornitura, trasporto e posa in opera di tubazioni come al ... crizioni di cui al medesimo art. 13.3.1: D esterno 450 mm.	Fornitura, trasporto e posa in opera di tubazioni come al precedente art. 13.3.1 ma per la serie PN 20, compresi tutti gli oneri e le prescrizioni di cui al medesimo art. 13.3.1: D esterno 450 mm.		al m.	€ 140,70
918	TUBAZIONI, PEZZI SPECIALI, SARACINESCHE ETC. - TUBAZIONI IN POLIETILENE -	13.03.05.01	Fornitura e posa in opera di tubazioni in polietilene ad ... 01:2000 e certificate da istituto terzo: D esterno 250 mm.	Fornitura e posa in opera di tubazioni in polietilene ad alta densità tipo PE 100 (sigma 80) serie PN 6,3 per acqua potabile, realizzati in conformità alla norma UNI 10910. I tubi saranno corrispondenti alle prescrizioni igienico-sanitarie del Ministero della Sanità (Circolare Ministeriale n. 102 del 2-12-1978 e al D.M. 21-3-1973). Con soglia di odore e sapore secondo i requisiti della Comunità Europea, verificati e certificati secondo la norma UNI EN 1622. Le tubazioni riporteranno la marcatura prevista dalle citate norme ed, in particolare, la serie corrispondente alla PN pressione massima di esercizio, il marchio di qualità rilasciato da Ente di Certificazione accreditato secondo UNI-CEI-EN 45011. Sono altresì compresi: la formazione delle giunzioni e l’esecuzione delle stesse per saldatura di testa o mediante raccordi, i tagli e gli sfridi, l’esecuzione delle prove idrauliche, il lavaggio e la disinfezione ed ogni altro onere e magistero per dare l’opera completa a perfetta regola d’arte. I materiali di cui sopra dovranno essere prodotti da aziende operanti in regime di assicurazione di qualità secondo UNI EN ISO 9001:2000 e certificate da istituto terzo: D esterno 250 mm.		al m.	€ 31,60
919	TUBAZIONI, PEZZI SPECIALI, SARACINESCHE ETC. - TUBAZIONI IN POLIETILENE -	13.03.05.02	Fornitura e posa in opera di tubazioni in polietilene ad ... 01:2000 e certificate da istituto terzo: D esterno 280 mm.	Fornitura e posa in opera di tubazioni in polietilene ad alta densità tipo PE 100 (sigma 80) serie PN 6,3 per acqua potabile, realizzati in conformità alla norma UNI 10910. I tubi saranno corrispondenti alle prescrizioni igienico-sanitarie del Ministero della Sanità (Circolare Ministeriale n. 102 del 2-12-1978 e al D.M. 21-3-1973). Con soglia di odore e sapore secondo i requisiti della Comunità Europea, verificati e certificati secondo la norma UNI EN 1622. Le tubazioni riporteranno la marcatura prevista dalle citate norme ed, in particolare, la serie corrispondente alla PN pressione massima di esercizio, il marchio di qualità rilasciato da Ente di Certificazione accreditato secondo UNI-CEI-EN 45011. Sono altresì compresi: la formazione delle giunzioni e l’esecuzione delle stesse per saldatura di testa o mediante raccordi, i tagli e gli sfridi, l’esecuzione delle prove idrauliche, il lavaggio e la disinfezione ed ogni altro onere e magistero per dare l’opera completa a perfetta regola d’arte. I materiali di cui sopra dovranno essere prodotti da aziende operanti in regime di assicurazione di qualità secondo UNI EN ISO 9001:2000 e certificate da istituto terzo: D esterno 280 mm.		al m.	€ 36,80
920	TUBAZIONI, PEZZI SPECIALI, SARACINESCHE ETC. - TUBAZIONI IN POLIETILENE -	13.03.05.03	Fornitura e posa in opera di tubazioni in polietilene ad ... 01:2000 e certificate da istituto terzo: D esterno 315 mm.	Fornitura e posa in opera di tubazioni in polietilene ad alta densità tipo PE 100 (sigma 80) serie PN 6,3 per acqua potabile, realizzati in conformità alla norma UNI 10910. I tubi saranno corrispondenti alle prescrizioni igienico-sanitarie del Ministero della Sanità (Circolare Ministeriale n. 102 del 2-12-1978 e al D.M. 21-3-1973). Con soglia di odore e sapore secondo i requisiti della Comunità Europea, verificati e certificati secondo la norma UNI EN 1622. Le tubazioni riporteranno la marcatura prevista dalle citate norme ed, in particolare, la serie corrispondente alla PN pressione massima di esercizio, il marchio di qualità rilasciato da Ente di Certificazione accreditato secondo UNI-CEI-EN 45011. Sono altresì compresi: la formazione delle giunzioni e l’esecuzione delle stesse per saldatura di testa o mediante raccordi, i tagli e gli sfridi, l’esecuzione delle prove idrauliche, il lavaggio e la disinfezione ed ogni altro onere e magistero per dare l’opera completa a perfetta regola d’arte. I materiali di cui sopra dovranno essere prodotti da aziende operanti in regime di assicurazione di qualità secondo UNI EN ISO 9001:2000 e certificate da istituto terzo: D esterno 315 mm.		al m.	€ 43,30
921	TUBAZIONI, PEZZI SPECIALI, SARACINESCHE ETC. - TUBAZIONI IN POLIETILENE -	13.03.05.04	Fornitura e posa in opera di tubazioni in polietilene ad ... 01:2000 e certificate da istituto terzo: D esterno 355 mm.	Fornitura e posa in opera di tubazioni in polietilene ad alta densità tipo PE 100 (sigma 80) serie PN 6,3 per acqua potabile, realizzati in conformità alla norma UNI 10910. I tubi saranno corrispondenti alle prescrizioni igienico-sanitarie del Ministero della Sanità (Circolare Ministeriale n. 102 del 2-12-1978 e al D.M. 21-3-1973). Con soglia di odore e sapore secondo i requisiti della Comunità Europea, verificati e certificati secondo la norma UNI EN 1622. Le tubazioni riporteranno la marcatura prevista dalle citate norme ed, in particolare, la serie corrispondente alla PN pressione massima di esercizio, il marchio di qualità rilasciato da Ente di Certificazione accreditato secondo UNI-CEI-EN 45011. Sono altresì compresi: la formazione delle giunzioni e l’esecuzione delle stesse per saldatura di testa o mediante raccordi, i tagli e gli sfridi, l’esecuzione delle prove idrauliche, il lavaggio e la disinfezione ed ogni altro onere e magistero per dare l’opera completa a perfetta regola d’arte. I materiali di cui sopra dovranno essere prodotti da aziende operanti in regime di assicurazione di qualità secondo UNI EN ISO 9001:2000 e certificate da istituto terzo: D esterno 355 mm.		al m.	€ 53,30
922	TUBAZIONI, PEZZI SPECIALI, SARACINESCHE ETC. - TUBAZIONI IN POLIETILENE -	13.03.05.05	Fornitura e posa in opera di tubazioni in polietilene ad ... 01:2000 e certificate da istituto terzo: D esterno 400 mm.	Fornitura e posa in opera di tubazioni in polietilene ad alta densità tipo PE 100 (sigma 80) serie PN 6,3 per acqua potabile, realizzati in conformità alla norma UNI 10910. I tubi saranno corrispondenti alle prescrizioni igienico-sanitarie del Ministero della Sanità (Circolare Ministeriale n. 102 del 2-12-1978 e al D.M. 21-3-1973). Con soglia di odore e sapore secondo i requisiti della Comunità Europea, verificati e certificati secondo la norma UNI EN 1622. Le tubazioni riporteranno la marcatura prevista dalle citate norme ed, in particolare, la serie corrispondente alla PN pressione massima di esercizio, il marchio di qualità rilasciato da Ente di Certificazione accreditato secondo UNI-CEI-EN 45011. Sono altresì compresi: la formazione delle giunzioni e l’esecuzione delle stesse per saldatura di testa o mediante raccordi, i tagli e gli sfridi, l’esecuzione delle prove idrauliche, il lavaggio e la disinfezione ed ogni altro onere e magistero per dare l’opera completa a perfetta regola d’arte. I materiali di cui sopra dovranno essere prodotti da aziende operanti in regime di assicurazione di qualità secondo UNI EN ISO 9001:2000 e certificate da istituto terzo: D esterno 400 mm.		al m.	€ 64,50
923	TUBAZIONI, PEZZI SPECIALI, SARACINESCHE ETC. - TUBAZIONI IN POLIETILENE -	13.03.05.06	Fornitura e posa in opera di tubazioni in polietilene ad ... 01:2000 e certificate da istituto terzo: D esterno 450 mm.	Fornitura e posa in opera di tubazioni in polietilene ad alta densità tipo PE 100 (sigma 80) serie PN 6,3 per acqua potabile, realizzati in conformità alla norma UNI 10910. I tubi saranno corrispondenti alle prescrizioni igienico-sanitarie del Ministero della Sanità (Circolare Ministeriale n. 102 del 2-12-1978 e al D.M. 21-3-1973). Con soglia di odore e sapore secondo i requisiti della Comunità Europea, verificati e certificati secondo la norma UNI EN 1622. Le tubazioni riporteranno la marcatura prevista dalle citate norme ed, in particolare, la serie corrispondente alla PN pressione massima di esercizio, il marchio di qualità rilasciato da Ente di Certificazione accreditato secondo UNI-CEI-EN 45011. Sono altresì compresi: la formazione delle giunzioni e l’esecuzione delle stesse per saldatura di testa o mediante raccordi, i tagli e gli sfridi, l’esecuzione delle prove idrauliche, il lavaggio e la disinfezione ed ogni altro onere e magistero per dare l’opera completa a perfetta regola d’arte. I materiali di cui sopra dovranno essere prodotti da aziende operanti in regime di assicurazione di qualità secondo UNI EN ISO 9001:2000 e certificate da istituto terzo: D esterno 450 mm.		al m.	€ 77,60
924	TUBAZIONI, PEZZI SPECIALI, SARACINESCHE ETC. - TUBAZIONI IN POLIETILENE -	13.03.05.07	Fornitura e posa in opera di tubazioni in polietilene ad ... 01:2000 e certificate da istituto terzo: D esterno 500 mm.	Fornitura e posa in opera di tubazioni in polietilene ad alta densità tipo PE 100 (sigma 80) serie PN 6,3 per acqua potabile, realizzati in conformità alla norma UNI 10910. I tubi saranno corrispondenti alle prescrizioni igienico-sanitarie del Ministero della Sanità (Circolare Ministeriale n. 102 del 2-12-1978 e al D.M. 21-3-1973). Con soglia di odore e sapore secondo i requisiti della Comunità Europea, verificati e certificati secondo la norma UNI EN 1622. Le tubazioni riporteranno la marcatura prevista dalle citate norme ed, in particolare, la serie corrispondente alla PN pressione massima di esercizio, il marchio di qualità rilasciato da Ente di Certificazione accreditato secondo UNI-CEI-EN 45011. Sono altresì compresi: la formazione delle giunzioni e l’esecuzione delle stesse per saldatura di testa o mediante raccordi, i tagli e gli sfridi, l’esecuzione delle prove idrauliche, il lavaggio e la disinfezione ed ogni altro onere e magistero per dare l’opera completa a perfetta regola d’arte. I materiali di cui sopra dovranno essere prodotti da aziende operanti in regime di assicurazione di qualità secondo UNI EN ISO 9001:2000 e certificate da istituto terzo: D esterno 500 mm.		al m.	€ 92,90
925	TUBAZIONI, PEZZI SPECIALI, SARACINESCHE ETC. - TUBAZIONI IN POLIETILENE -	13.03.05.08	Fornitura e posa in opera di tubazioni in polietilene ad ... 01:2000 e certificate da istituto terzo: D esterno 560 mm.	Fornitura e posa in opera di tubazioni in polietilene ad alta densità tipo PE 100 (sigma 80) serie PN 6,3 per acqua potabile, realizzati in conformità alla norma UNI 10910. I tubi saranno corrispondenti alle prescrizioni igienico-sanitarie del Ministero della Sanità (Circolare Ministeriale n. 102 del 2-12-1978 e al D.M. 21-3-1973). Con soglia di odore e sapore secondo i requisiti della Comunità Europea, verificati e certificati secondo la norma UNI EN 1622. Le tubazioni riporteranno la marcatura prevista dalle citate norme ed, in particolare, la serie corrispondente alla PN pressione massima di esercizio, il marchio di qualità rilasciato da Ente di Certificazione accreditato secondo UNI-CEI-EN 45011. Sono altresì compresi: la formazione delle giunzioni e l’esecuzione delle stesse per saldatura di testa o mediante raccordi, i tagli e gli sfridi, l’esecuzione delle prove idrauliche, il lavaggio e la disinfezione ed ogni altro onere e magistero per dare l’opera completa a perfetta regola d’arte. I materiali di cui sopra dovranno essere prodotti da aziende operanti in regime di assicurazione di qualità secondo UNI EN ISO 9001:2000 e certificate da istituto terzo: D esterno 560 mm.		al m.	€ 113,20
926	TUBAZIONI, PEZZI SPECIALI, SARACINESCHE ETC. - TUBAZIONI IN POLIETILENE -	13.03.05.09	Fornitura e posa in opera di tubazioni in polietilene ad ... 01:2000 e certificate da istituto terzo: D esterno 630 mm.	Fornitura e posa in opera di tubazioni in polietilene ad alta densità tipo PE 100 (sigma 80) serie PN 6,3 per acqua potabile, realizzati in conformità alla norma UNI 10910. I tubi saranno corrispondenti alle prescrizioni igienico-sanitarie del Ministero della Sanità (Circolare Ministeriale n. 102 del 2-12-1978 e al D.M. 21-3-1973). Con soglia di odore e sapore secondo i requisiti della Comunità Europea, verificati e certificati secondo la norma UNI EN 1622. Le tubazioni riporteranno la marcatura prevista dalle citate norme ed, in particolare, la serie corrispondente alla PN pressione massima di esercizio, il marchio di qualità rilasciato da Ente di Certificazione accreditato secondo UNI-CEI-EN 45011. Sono altresì compresi: la formazione delle giunzioni e l’esecuzione delle stesse per saldatura di testa o mediante raccordi, i tagli e gli sfridi, l’esecuzione delle prove idrauliche, il lavaggio e la disinfezione ed ogni altro onere e magistero per dare l’opera completa a perfetta regola d’arte. I materiali di cui sopra dovranno essere prodotti da aziende operanti in regime di assicurazione di qualità secondo UNI EN ISO 9001:2000 e certificate da istituto terzo: D esterno 630 mm.		al m.	€ 140,90
927	TUBAZIONI, PEZZI SPECIALI, SARACINESCHE ETC. - TUBAZIONI IN POLIETILENE -	13.03.05.10	Fornitura e posa in opera di tubazioni in polietilene ad ... 01:2000 e certificate da istituto terzo: D esterno 710 mm.	Fornitura e posa in opera di tubazioni in polietilene ad alta densità tipo PE 100 (sigma 80) serie PN 6,3 per acqua potabile, realizzati in conformità alla norma UNI 10910. I tubi saranno corrispondenti alle prescrizioni igienico-sanitarie del Ministero della Sanità (Circolare Ministeriale n. 102 del 2-12-1978 e al D.M. 21-3-1973). Con soglia di odore e sapore secondo i requisiti della Comunità Europea, verificati e certificati secondo la norma UNI EN 1622. Le tubazioni riporteranno la marcatura prevista dalle citate norme ed, in particolare, la serie corrispondente alla PN pressione massima di esercizio, il marchio di qualità rilasciato da Ente di Certificazione accreditato secondo UNI-CEI-EN 45011. Sono altresì compresi: la formazione delle giunzioni e l’esecuzione delle stesse per saldatura di testa o mediante raccordi, i tagli e gli sfridi, l’esecuzione delle prove idrauliche, il lavaggio e la disinfezione ed ogni altro onere e magistero per dare l’opera completa a perfetta regola d’arte. I materiali di cui sopra dovranno essere prodotti da aziende operanti in regime di assicurazione di qualità secondo UNI EN ISO 9001:2000 e certificate da istituto terzo: D esterno 710 mm.		al m.	€ 174,90
928	TUBAZIONI, PEZZI SPECIALI, SARACINESCHE ETC. - TUBAZIONI IN POLIETILENE -	13.03.05.11	Fornitura e posa in opera di tubazioni in polietilene ad ... 01:2000 e certificate da istituto terzo: D esterno 800 mm.	Fornitura e posa in opera di tubazioni in polietilene ad alta densità tipo PE 100 (sigma 80) serie PN 6,3 per acqua potabile, realizzati in conformità alla norma UNI 10910. I tubi saranno corrispondenti alle prescrizioni igienico-sanitarie del Ministero della Sanità (Circolare Ministeriale n. 102 del 2-12-1978 e al D.M. 21-3-1973). Con soglia di odore e sapore secondo i requisiti della Comunità Europea, verificati e certificati secondo la norma UNI EN 1622. Le tubazioni riporteranno la marcatura prevista dalle citate norme ed, in particolare, la serie corrispondente alla PN pressione massima di esercizio, il marchio di qualità rilasciato da Ente di Certificazione accreditato secondo UNI-CEI-EN 45011. Sono altresì compresi: la formazione delle giunzioni e l’esecuzione delle stesse per saldatura di testa o mediante raccordi, i tagli e gli sfridi, l’esecuzione delle prove idrauliche, il lavaggio e la disinfezione ed ogni altro onere e magistero per dare l’opera completa a perfetta regola d’arte. I materiali di cui sopra dovranno essere prodotti da aziende operanti in regime di assicurazione di qualità secondo UNI EN ISO 9001:2000 e certificate da istituto terzo: D esterno 800 mm.		al m.	€ 217,30
929	TUBAZIONI, PEZZI SPECIALI, SARACINESCHE ETC. - TUBAZIONI IN POLIETILENE -	13.03.05.12	Fornitura e posa in opera di tubazioni in polietilene ad ... 01:2000 e certificate da istituto terzo: D esterno 900 mm.	Fornitura e posa in opera di tubazioni in polietilene ad alta densità tipo PE 100 (sigma 80) serie PN 6,3 per acqua potabile, realizzati in conformità alla norma UNI 10910. I tubi saranno corrispondenti alle prescrizioni igienico-sanitarie del Ministero della Sanità (Circolare Ministeriale n. 102 del 2-12-1978 e al D.M. 21-3-1973). Con soglia di odore e sapore secondo i requisiti della Comunità Europea, verificati e certificati secondo la norma UNI EN 1622. Le tubazioni riporteranno la marcatura prevista dalle citate norme ed, in particolare, la serie corrispondente alla PN pressione massima di esercizio, il marchio di qualità rilasciato da Ente di Certificazione accreditato secondo UNI-CEI-EN 45011. Sono altresì compresi: la formazione delle giunzioni e l’esecuzione delle stesse per saldatura di testa o mediante raccordi, i tagli e gli sfridi, l’esecuzione delle prove idrauliche, il lavaggio e la disinfezione ed ogni altro onere e magistero per dare l’opera completa a perfetta regola d’arte. I materiali di cui sopra dovranno essere prodotti da aziende operanti in regime di assicurazione di qualità secondo UNI EN ISO 9001:2000 e certificate da istituto terzo: D esterno 900 mm.		al m.	€ 270,10
930	TUBAZIONI, PEZZI SPECIALI, SARACINESCHE ETC. - TUBAZIONI IN POLIETILENE -	13.03.05.13	Fornitura e posa in opera di tubazioni in polietilene ad ... 1:2000 e certificate da istituto terzo: D esterno 1000 mm.	Fornitura e posa in opera di tubazioni in polietilene ad alta densità tipo PE 100 (sigma 80) serie PN 6,3 per acqua potabile, realizzati in conformità alla norma UNI 10910. I tubi saranno corrispondenti alle prescrizioni igienico-sanitarie del Ministero della Sanità (Circolare Ministeriale n. 102 del 2-12-1978 e al D.M. 21-3-1973). Con soglia di odore e sapore secondo i requisiti della Comunità Europea, verificati e certificati secondo la norma UNI EN 1622. Le tubazioni riporteranno la marcatura prevista dalle citate norme ed, in particolare, la serie corrispondente alla PN pressione massima di esercizio, il marchio di qualità rilasciato da Ente di Certificazione accreditato secondo UNI-CEI-EN 45011. Sono altresì compresi: la formazione delle giunzioni e l’esecuzione delle stesse per saldatura di testa o mediante raccordi, i tagli e gli sfridi, l’esecuzione delle prove idrauliche, il lavaggio e la disinfezione ed ogni altro onere e magistero per dare l’opera completa a perfetta regola d’arte. I materiali di cui sopra dovranno essere prodotti da aziende operanti in regime di assicurazione di qualità secondo UNI EN ISO 9001:2000 e certificate da istituto terzo: D esterno 1000 mm.		al m.	€ 329,30
931	TUBAZIONI, PEZZI SPECIALI, SARACINESCHE ETC. - TUBAZIONI IN POLIETILENE -	13.03.06.01	Fornitura, trasporto e posa in opera di tubazioni come al ... scrizioni di cui al medesimo art. 13.3.5: D esterno 50 mm.	Fornitura, trasporto e posa in opera di tubazioni come al precedente art. 13.3.5 ma per la serie PN 10, compresi tutti gli oneri e le prescrizioni di cui al medesimo art. 13.3.5: D esterno 50 mm.		al m.	€ 5,20
932	TUBAZIONI, PEZZI SPECIALI, SARACINESCHE ETC. - TUBAZIONI IN POLIETILENE -	13.03.06.02	Fornitura, trasporto e posa in opera di tubazioni come al ... scrizioni di cui al medesimo art. 13.3.5: D esterno 63 mm.	Fornitura, trasporto e posa in opera di tubazioni come al precedente art. 13.3.5 ma per la serie PN 10, compresi tutti gli oneri e le prescrizioni di cui al medesimo art. 13.3.5: D esterno 63 mm.		al m.	€ 6,90
933	TUBAZIONI, PEZZI SPECIALI, SARACINESCHE ETC. - TUBAZIONI IN POLIETILENE -	13.03.06.03	Fornitura, trasporto e posa in opera di tubazioni come al ... scrizioni di cui al medesimo art. 13.3.5: D esterno 75 mm.	Fornitura, trasporto e posa in opera di tubazioni come al precedente art. 13.3.5 ma per la serie PN 10, compresi tutti gli oneri e le prescrizioni di cui al medesimo art. 13.3.5: D esterno 75 mm.		al m.	€ 7,70
934	TUBAZIONI, PEZZI SPECIALI, SARACINESCHE ETC. - TUBAZIONI IN POLIETILENE -	13.03.06.04	Fornitura, trasporto e posa in opera di tubazioni come al ... scrizioni di cui al medesimo art. 13.3.5: D esterno 90 mm.	Fornitura, trasporto e posa in opera di tubazioni come al precedente art. 13.3.5 ma per la serie PN 10, compresi tutti gli oneri e le prescrizioni di cui al medesimo art. 13.3.5: D esterno 90 mm.		al m.	€ 9,00
935	TUBAZIONI, PEZZI SPECIALI, SARACINESCHE ETC. - TUBAZIONI IN POLIETILENE -	13.03.06.05	Fornitura, trasporto e posa in opera di tubazioni come al ... crizioni di cui al medesimo art. 13.3.5: D esterno 110 mm.	Fornitura, trasporto e posa in opera di tubazioni come al precedente art. 13.3.5 ma per la serie PN 10, compresi tutti gli oneri e le prescrizioni di cui al medesimo art. 13.3.5: D esterno 110 mm.		al m.	€ 13,60
936	TUBAZIONI, PEZZI SPECIALI, SARACINESCHE ETC. - TUBAZIONI IN POLIETILENE -	13.03.06.06	Fornitura, trasporto e posa in opera di tubazioni come al ... crizioni di cui al medesimo art. 13.3.5: D esterno 125 mm.	Fornitura, trasporto e posa in opera di tubazioni come al precedente art. 13.3.5 ma per la serie PN 10, compresi tutti gli oneri e le prescrizioni di cui al medesimo art. 13.3.5: D esterno 125 mm.		al m.	€ 15,60
937	TUBAZIONI, PEZZI SPECIALI, SARACINESCHE ETC. - TUBAZIONI IN POLIETILENE -	13.03.06.07	Fornitura, trasporto e posa in opera di tubazioni come al ... crizioni di cui al medesimo art. 13.3.5: D esterno 140 mm.	Fornitura, trasporto e posa in opera di tubazioni come al precedente art. 13.3.5 ma per la serie PN 10, compresi tutti gli oneri e le prescrizioni di cui al medesimo art. 13.3.5: D esterno 140 mm.		al m.	€ 17,50
938	TUBAZIONI, PEZZI SPECIALI, SARACINESCHE ETC. - TUBAZIONI IN POLIETILENE -	13.03.06.08	Fornitura, trasporto e posa in opera di tubazioni come al ... crizioni di cui al medesimo art. 13.3.5: D esterno 160 mm.	Fornitura, trasporto e posa in opera di tubazioni come al precedente art. 13.3.5 ma per la serie PN 10, compresi tutti gli oneri e le prescrizioni di cui al medesimo art. 13.3.5: D esterno 160 mm.		al m.	€ 20,20
939	TUBAZIONI, PEZZI SPECIALI, SARACINESCHE ETC. - TUBAZIONI IN POLIETILENE -	13.03.06.09	Fornitura, trasporto e posa in opera di tubazioni come al ... crizioni di cui al medesimo art. 13.3.5: D esterno 180 mm.	Fornitura, trasporto e posa in opera di tubazioni come al precedente art. 13.3.5 ma per la serie PN 10, compresi tutti gli oneri e le prescrizioni di cui al medesimo art. 13.3.5: D esterno 180 mm.		al m.	€ 23,40
940	TUBAZIONI, PEZZI SPECIALI, SARACINESCHE ETC. - TUBAZIONI IN POLIETILENE -	13.03.06.10	Fornitura, trasporto e posa in opera di tubazioni come al ... crizioni di cui al medesimo art. 13.3.5: D esterno 200 mm.	Fornitura, trasporto e posa in opera di tubazioni come al precedente art. 13.3.5 ma per la serie PN 10, compresi tutti gli oneri e le prescrizioni di cui al medesimo art. 13.3.5: D esterno 200 mm.		al m.	€ 26,80
941	TUBAZIONI, PEZZI SPECIALI, SARACINESCHE ETC. - TUBAZIONI IN POLIETILENE -	13.03.06.11	Fornitura, trasporto e posa in opera di tubazioni come al ... crizioni di cui al medesimo art. 13.3.5: D esterno 225 mm.	Fornitura, trasporto e posa in opera di tubazioni come al precedente art. 13.3.5 ma per la serie PN 10, compresi tutti gli oneri e le prescrizioni di cui al medesimo art. 13.3.5: D esterno 225 mm.		al m.	€ 31,60
942	TUBAZIONI, PEZZI SPECIALI, SARACINESCHE ETC. - TUBAZIONI IN POLIETILENE -	13.03.06.12	Fornitura, trasporto e posa in opera di tubazioni come al ... crizioni di cui al medesimo art. 13.3.5: D esterno 250 mm.	Fornitura, trasporto e posa in opera di tubazioni come al precedente art. 13.3.5 ma per la serie PN 10, compresi tutti gli oneri e le prescrizioni di cui al medesimo art. 13.3.5: D esterno 250 mm.		al m.	€ 39,50
943	TUBAZIONI, PEZZI SPECIALI, SARACINESCHE ETC. - TUBAZIONI IN POLIETILENE -	13.03.06.13	Fornitura, trasporto e posa in opera di tubazioni come al ... crizioni di cui al medesimo art. 13.3.5: D esterno 280 mm.	Fornitura, trasporto e posa in opera di tubazioni come al precedente art. 13.3.5 ma per la serie PN 10, compresi tutti gli oneri e le prescrizioni di cui al medesimo art. 13.3.5: D esterno 280 mm.		al m.	€ 46,50
944	TUBAZIONI, PEZZI SPECIALI, SARACINESCHE ETC. - TUBAZIONI IN POLIETILENE -	13.03.06.14	Fornitura, trasporto e posa in opera di tubazioni come al ... crizioni di cui al medesimo art. 13.3.5: D esterno 315 mm.	Fornitura, trasporto e posa in opera di tubazioni come al precedente art. 13.3.5 ma per la serie PN 10, compresi tutti gli oneri e le prescrizioni di cui al medesimo art. 13.3.5: D esterno 315 mm.		al m.	€ 55,70
945	TUBAZIONI, PEZZI SPECIALI, SARACINESCHE ETC. - TUBAZIONI IN POLIETILENE -	13.03.06.15	Fornitura, trasporto e posa in opera di tubazioni come al ... crizioni di cui al medesimo art. 13.3.5: D esterno 355 mm.	Fornitura, trasporto e posa in opera di tubazioni come al precedente art. 13.3.5 ma per la serie PN 10, compresi tutti gli oneri e le prescrizioni di cui al medesimo art. 13.3.5: D esterno 355 mm.		al m.	€ 71,90
946	TUBAZIONI, PEZZI SPECIALI, SARACINESCHE ETC. - TUBAZIONI IN POLIETILENE -	13.03.06.16	Fornitura, trasporto e posa in opera di tubazioni come al ... crizioni di cui al medesimo art. 13.3.5: D esterno 400 mm.	Fornitura, trasporto e posa in opera di tubazioni come al precedente art. 13.3.5 ma per la serie PN 10, compresi tutti gli oneri e le prescrizioni di cui al medesimo art. 13.3.5: D esterno 400 mm.		al m.	€ 88,00
947	TUBAZIONI, PEZZI SPECIALI, SARACINESCHE ETC. - TUBAZIONI IN POLIETILENE -	13.03.06.17	Fornitura, trasporto e posa in opera di tubazioni come al ... crizioni di cui al medesimo art. 13.3.5: D esterno 450 mm.	Fornitura, trasporto e posa in opera di tubazioni come al precedente art. 13.3.5 ma per la serie PN 10, compresi tutti gli oneri e le prescrizioni di cui al medesimo art. 13.3.5: D esterno 450 mm.		al m.	€ 107,60
948	TUBAZIONI, PEZZI SPECIALI, SARACINESCHE ETC. - TUBAZIONI IN POLIETILENE -	13.03.06.18	Fornitura, trasporto e posa in opera di tubazioni come al ... crizioni di cui al medesimo art. 13.3.5: D esterno 500 mm.	Fornitura, trasporto e posa in opera di tubazioni come al precedente art. 13.3.5 ma per la serie PN 10, compresi tutti gli oneri e le prescrizioni di cui al medesimo art. 13.3.5: D esterno 500 mm.		al m.	€ 132,80
949	TUBAZIONI, PEZZI SPECIALI, SARACINESCHE ETC. - TUBAZIONI IN POLIETILENE -	13.03.06.19	Fornitura, trasporto e posa in opera di tubazioni come al ... crizioni di cui al medesimo art. 13.3.5: D esterno 560 mm.	Fornitura, trasporto e posa in opera di tubazioni come al precedente art. 13.3.5 ma per la serie PN 10, compresi tutti gli oneri e le prescrizioni di cui al medesimo art. 13.3.5: D esterno 560 mm.		al m.	€ 162,70
950	TUBAZIONI, PEZZI SPECIALI, SARACINESCHE ETC. - TUBAZIONI IN POLIETILENE -	13.03.06.20	Fornitura, trasporto e posa in opera di tubazioni come al ... crizioni di cui al medesimo art. 13.3.5: D esterno 630 mm.	Fornitura, trasporto e posa in opera di tubazioni come al precedente art. 13.3.5 ma per la serie PN 10, compresi tutti gli oneri e le prescrizioni di cui al medesimo art. 13.3.5: D esterno 630 mm.		al m.	€ 203,20
951	TUBAZIONI, PEZZI SPECIALI, SARACINESCHE ETC. - TUBAZIONI IN POLIETILENE -	13.03.06.21	Fornitura, trasporto e posa in opera di tubazioni come al ... crizioni di cui al medesimo art. 13.3.5: D esterno 710 mm.	Fornitura, trasporto e posa in opera di tubazioni come al precedente art. 13.3.5 ma per la serie PN 10, compresi tutti gli oneri e le prescrizioni di cui al medesimo art. 13.3.5: D esterno 710 mm.		al m.	€ 253,30
952	TUBAZIONI, PEZZI SPECIALI, SARACINESCHE ETC. - TUBAZIONI IN POLIETILENE -	13.03.06.22	Fornitura, trasporto e posa in opera di tubazioni come al ... crizioni di cui al medesimo art. 13.3.5: D esterno 800 mm.	Fornitura, trasporto e posa in opera di tubazioni come al precedente art. 13.3.5 ma per la serie PN 10, compresi tutti gli oneri e le prescrizioni di cui al medesimo art. 13.3.5: D esterno 800 mm.		al m.	€ 316,50
953	TUBAZIONI, PEZZI SPECIALI, SARACINESCHE ETC. - TUBAZIONI IN POLIETILENE -	13.03.06.23	Fornitura, trasporto e posa in opera di tubazioni come al ... crizioni di cui al medesimo art. 13.3.5: D esterno 900 mm.	Fornitura, trasporto e posa in opera di tubazioni come al precedente art. 13.3.5 ma per la serie PN 10, compresi tutti gli oneri e le prescrizioni di cui al medesimo art. 13.3.5: D esterno 900 mm.		al m.	€ 395,30
954	TUBAZIONI, PEZZI SPECIALI, SARACINESCHE ETC. - TUBAZIONI IN POLIETILENE -	13.03.06.24	Fornitura, trasporto e posa in opera di tubazioni come al ... rizioni di cui al medesimo art. 13.3.5: D esterno 1000 mm.	Fornitura, trasporto e posa in opera di tubazioni come al precedente art. 13.3.5 ma per la serie PN 10, compresi tutti gli oneri e le prescrizioni di cui al medesimo art. 13.3.5: D esterno 1000 mm.		al m.	€ 484,00
955	TUBAZIONI, PEZZI SPECIALI, SARACINESCHE ETC. - TUBAZIONI IN POLIETILENE -	13.03.07.01	Fornitura, trasporto e posa in opera di tubazioni come al ... scrizioni di cui al medesimo art. 13.3.5: D esterno 32 mm.	Fornitura, trasporto e posa in opera di tubazioni come al precedente art. 13.3.5 ma per la serie PN 16, compresi tutti gli oneri e le prescrizioni di cui al medesimo art. 13.3.5: D esterno 32 mm.		al m.	€ 4,70
956	TUBAZIONI, PEZZI SPECIALI, SARACINESCHE ETC. - TUBAZIONI IN POLIETILENE -	13.03.07.02	Fornitura, trasporto e posa in opera di tubazioni come al ... scrizioni di cui al medesimo art. 13.3.5: D esterno 40 mm.	Fornitura, trasporto e posa in opera di tubazioni come al precedente art. 13.3.5 ma per la serie PN 16, compresi tutti gli oneri e le prescrizioni di cui al medesimo art. 13.3.5: D esterno 40 mm.		al m.	€ 5,10
957	TUBAZIONI, PEZZI SPECIALI, SARACINESCHE ETC. - TUBAZIONI IN POLIETILENE -	13.03.07.03	Fornitura, trasporto e posa in opera di tubazioni come al ... scrizioni di cui al medesimo art. 13.3.5: D esterno 50 mm.	Fornitura, trasporto e posa in opera di tubazioni come al precedente art. 13.3.5 ma per la serie PN 16, compresi tutti gli oneri e le prescrizioni di cui al medesimo art. 13.3.5: D esterno 50 mm.		al m.	€ 5,80
958	TUBAZIONI, PEZZI SPECIALI, SARACINESCHE ETC. - TUBAZIONI IN POLIETILENE -	13.03.07.04	Fornitura, trasporto e posa in opera di tubazioni come al ... scrizioni di cui al medesimo art. 13.3.5: D esterno 63 mm.	Fornitura, trasporto e posa in opera di tubazioni come al precedente art. 13.3.5 ma per la serie PN 16, compresi tutti gli oneri e le prescrizioni di cui al medesimo art. 13.3.5: D esterno 63 mm.		al m.	€ 7,70
959	TUBAZIONI, PEZZI SPECIALI, SARACINESCHE ETC. - TUBAZIONI IN POLIETILENE -	13.03.07.05	Fornitura, trasporto e posa in opera di tubazioni come al ... scrizioni di cui al medesimo art. 13.3.5: D esterno 75 mm.	Fornitura, trasporto e posa in opera di tubazioni come al precedente art. 13.3.5 ma per la serie PN 16, compresi tutti gli oneri e le prescrizioni di cui al medesimo art. 13.3.5: D esterno 75 mm.		al m.	€ 8,80
960	TUBAZIONI, PEZZI SPECIALI, SARACINESCHE ETC. - TUBAZIONI IN POLIETILENE -	13.03.07.06	Fornitura, trasporto e posa in opera di tubazioni come al ... scrizioni di cui al medesimo art. 13.3.5: D esterno 90 mm.	Fornitura, trasporto e posa in opera di tubazioni come al precedente art. 13.3.5 ma per la serie PN 16, compresi tutti gli oneri e le prescrizioni di cui al medesimo art. 13.3.5: D esterno 90 mm.		al m.	€ 10,60
961	TUBAZIONI, PEZZI SPECIALI, SARACINESCHE ETC. - TUBAZIONI IN POLIETILENE -	13.03.07.07	Fornitura, trasporto e posa in opera di tubazioni come al ... crizioni di cui al medesimo art. 13.3.5: D esterno 110 mm.	Fornitura, trasporto e posa in opera di tubazioni come al precedente art. 13.3.5 ma per la serie PN 16, compresi tutti gli oneri e le prescrizioni di cui al medesimo art. 13.3.5: D esterno 110 mm.		al m.	€ 16,00
962	TUBAZIONI, PEZZI SPECIALI, SARACINESCHE ETC. - TUBAZIONI IN POLIETILENE -	13.03.07.08	Fornitura, trasporto e posa in opera di tubazioni come al ... crizioni di cui al medesimo art. 13.3.5: D esterno 125 mm.	Fornitura, trasporto e posa in opera di tubazioni come al precedente art. 13.3.5 ma per la serie PN 16, compresi tutti gli oneri e le prescrizioni di cui al medesimo art. 13.3.5: D esterno 125 mm.		al m.	€ 18,70
963	TUBAZIONI, PEZZI SPECIALI, SARACINESCHE ETC. - TUBAZIONI IN POLIETILENE -	13.03.07.09	Fornitura, trasporto e posa in opera di tubazioni come al ... crizioni di cui al medesimo art. 13.3.5: D esterno 140 mm.	Fornitura, trasporto e posa in opera di tubazioni come al precedente art. 13.3.5 ma per la serie PN 16, compresi tutti gli oneri e le prescrizioni di cui al medesimo art. 13.3.5: D esterno 140 mm.		al m.	€ 21,30
964	TUBAZIONI, PEZZI SPECIALI, SARACINESCHE ETC. - TUBAZIONI IN POLIETILENE -	13.03.07.10	Fornitura, trasporto e posa in opera di tubazioni come al ... crizioni di cui al medesimo art. 13.3.5: D esterno 160 mm.	Fornitura, trasporto e posa in opera di tubazioni come al precedente art. 13.3.5 ma per la serie PN 16, compresi tutti gli oneri e le prescrizioni di cui al medesimo art. 13.3.5: D esterno 160 mm.		al m.	€ 25,30
965	TUBAZIONI, PEZZI SPECIALI, SARACINESCHE ETC. - TUBAZIONI IN POLIETILENE -	13.03.07.11	Fornitura, trasporto e posa in opera di tubazioni come al ... crizioni di cui al medesimo art. 13.3.5: D esterno 180 mm.	Fornitura, trasporto e posa in opera di tubazioni come al precedente art. 13.3.5 ma per la serie PN 16, compresi tutti gli oneri e le prescrizioni di cui al medesimo art. 13.3.5: D esterno 180 mm.		al m.	€ 29,80
966	TUBAZIONI, PEZZI SPECIALI, SARACINESCHE ETC. - TUBAZIONI IN POLIETILENE -	13.03.07.12	Fornitura, trasporto e posa in opera di tubazioni come al ... crizioni di cui al medesimo art. 13.3.5: D esterno 200 mm.	Fornitura, trasporto e posa in opera di tubazioni come al precedente art. 13.3.5 ma per la serie PN 16, compresi tutti gli oneri e le prescrizioni di cui al medesimo art. 13.3.5: D esterno 200 mm.		al m.	€ 34,70
967	TUBAZIONI, PEZZI SPECIALI, SARACINESCHE ETC. - TUBAZIONI IN POLIETILENE -	13.03.07.13	Fornitura, trasporto e posa in opera di tubazioni come al ... crizioni di cui al medesimo art. 13.3.5: D esterno 225 mm.	Fornitura, trasporto e posa in opera di tubazioni come al precedente art. 13.3.5 ma per la serie PN 16, compresi tutti gli oneri e le prescrizioni di cui al medesimo art. 13.3.5: D esterno 225 mm.		al m.	€ 41,50
968	TUBAZIONI, PEZZI SPECIALI, SARACINESCHE ETC. - TUBAZIONI IN POLIETILENE -	13.03.07.14	Fornitura, trasporto e posa in opera di tubazioni come al ... crizioni di cui al medesimo art. 13.3.5: D esterno 250 mm.	Fornitura, trasporto e posa in opera di tubazioni come al precedente art. 13.3.5 ma per la serie PN 16, compresi tutti gli oneri e le prescrizioni di cui al medesimo art. 13.3.5: D esterno 250 mm.		al m.	€ 51,90
969	TUBAZIONI, PEZZI SPECIALI, SARACINESCHE ETC. - TUBAZIONI IN POLIETILENE -	13.03.07.15	Fornitura, trasporto e posa in opera di tubazioni come al ... crizioni di cui al medesimo art. 13.3.5: D esterno 280 mm.	Fornitura, trasporto e posa in opera di tubazioni come al precedente art. 13.3.5 ma per la serie PN 16, compresi tutti gli oneri e le prescrizioni di cui al medesimo art. 13.3.5: D esterno 280 mm.		al m.	€ 61,90
970	TUBAZIONI, PEZZI SPECIALI, SARACINESCHE ETC. - TUBAZIONI IN POLIETILENE -	13.03.07.16	Fornitura, trasporto e posa in opera di tubazioni come al ... crizioni di cui al medesimo art. 13.3.5: D esterno 315 mm.	Fornitura, trasporto e posa in opera di tubazioni come al precedente art. 13.3.5 ma per la serie PN 16, compresi tutti gli oneri e le prescrizioni di cui al medesimo art. 13.3.5: D esterno 315 mm.		al m.	€ 75,10
971	TUBAZIONI, PEZZI SPECIALI, SARACINESCHE ETC. - TUBAZIONI IN POLIETILENE -	13.03.07.17	Fornitura, trasporto e posa in opera di tubazioni come al ... crizioni di cui al medesimo art. 13.3.5: D esterno 355 mm.	Fornitura, trasporto e posa in opera di tubazioni come al precedente art. 13.3.5 ma per la serie PN 16, compresi tutti gli oneri e le prescrizioni di cui al medesimo art. 13.3.5: D esterno 355 mm.		al m.	€ 95,40
972	TUBAZIONI, PEZZI SPECIALI, SARACINESCHE ETC. - TUBAZIONI IN POLIETILENE -	13.03.07.18	Fornitura, trasporto e posa in opera di tubazioni come al ... crizioni di cui al medesimo art. 13.3.5: D esterno 400 mm.	Fornitura, trasporto e posa in opera di tubazioni come al precedente art. 13.3.5 ma per la serie PN 16, compresi tutti gli oneri e le prescrizioni di cui al medesimo art. 13.3.5: D esterno 400 mm.		al m.	€ 118,20
973	TUBAZIONI, PEZZI SPECIALI, SARACINESCHE ETC. - TUBAZIONI IN POLIETILENE -	13.03.07.19	Fornitura, trasporto e posa in opera di tubazioni come al ... crizioni di cui al medesimo art. 13.3.5: D esterno 450 mm.	Fornitura, trasporto e posa in opera di tubazioni come al precedente art. 13.3.5 ma per la serie PN 16, compresi tutti gli oneri e le prescrizioni di cui al medesimo art. 13.3.5: D esterno 450 mm.		al m.	€ 145,80
974	TUBAZIONI, PEZZI SPECIALI, SARACINESCHE ETC. - TUBAZIONI IN POLIETILENE -	13.03.07.20	Fornitura, trasporto e posa in opera di tubazioni come al ... crizioni di cui al medesimo art. 13.3.5: D esterno 500 mm.	Fornitura, trasporto e posa in opera di tubazioni come al precedente art. 13.3.5 ma per la serie PN 16, compresi tutti gli oneri e le prescrizioni di cui al medesimo art. 13.3.5: D esterno 500 mm.		al m.	€ 179,70
975	TUBAZIONI, PEZZI SPECIALI, SARACINESCHE ETC. - TUBAZIONI IN POLIETILENE -	13.03.07.21	Fornitura, trasporto e posa in opera di tubazioni come al ... crizioni di cui al medesimo art. 13.3.5: D esterno 560 mm.	Fornitura, trasporto e posa in opera di tubazioni come al precedente art. 13.3.5 ma per la serie PN 16, compresi tutti gli oneri e le prescrizioni di cui al medesimo art. 13.3.5: D esterno 560 mm.		al m.	€ 221,70
976	TUBAZIONI, PEZZI SPECIALI, SARACINESCHE ETC. - TUBAZIONI IN POLIETILENE -	13.03.07.22	Fornitura, trasporto e posa in opera di tubazioni come al ... crizioni di cui al medesimo art. 13.3.5: D esterno 630 mm.	Fornitura, trasporto e posa in opera di tubazioni come al precedente art. 13.3.5 ma per la serie PN 16, compresi tutti gli oneri e le prescrizioni di cui al medesimo art. 13.3.5: D esterno 630 mm.		al m.	€ 277,90
977	TUBAZIONI, PEZZI SPECIALI, SARACINESCHE ETC. - TUBAZIONI IN POLIETILENE -	13.03.08.01	Fornitura, trasporto e posa in opera di tubazioni come al ... scrizioni di cui al medesimo art. 13.3.5: D esterno 20 mm.	Fornitura, trasporto e posa in opera di tubazioni come al precedente art. 13.3.5 ma per la serie PN 25, compresi tutti gli oneri e le prescrizioni di cui al medesimo art. 13.3.5: D esterno 20 mm.		al m.	€ 4,20
978	TUBAZIONI, PEZZI SPECIALI, SARACINESCHE ETC. - TUBAZIONI IN POLIETILENE -	13.03.08.02	Fornitura, trasporto e posa in opera di tubazioni come al ... scrizioni di cui al medesimo art. 13.3.5: D esterno 25 mm.	Fornitura, trasporto e posa in opera di tubazioni come al precedente art. 13.3.5 ma per la serie PN 25, compresi tutti gli oneri e le prescrizioni di cui al medesimo art. 13.3.5: D esterno 25 mm.		al m.	€ 4,50
979	TUBAZIONI, PEZZI SPECIALI, SARACINESCHE ETC. - TUBAZIONI IN POLIETILENE -	13.03.08.03	Fornitura, trasporto e posa in opera di tubazioni come al ... scrizioni di cui al medesimo art. 13.3.5: D esterno 32 mm.	Fornitura, trasporto e posa in opera di tubazioni come al precedente art. 13.3.5 ma per la serie PN 25, compresi tutti gli oneri e le prescrizioni di cui al medesimo art. 13.3.5: D esterno 32 mm.		al m.	€ 4,90
980	TUBAZIONI, PEZZI SPECIALI, SARACINESCHE ETC. - TUBAZIONI IN POLIETILENE -	13.03.08.04	Fornitura, trasporto e posa in opera di tubazioni come al ... scrizioni di cui al medesimo art. 13.3.5: D esterno 40 mm.	Fornitura, trasporto e posa in opera di tubazioni come al precedente art. 13.3.5 ma per la serie PN 25, compresi tutti gli oneri e le prescrizioni di cui al medesimo art. 13.3.5: D esterno 40 mm.		al m.	€ 5,60
981	TUBAZIONI, PEZZI SPECIALI, SARACINESCHE ETC. - TUBAZIONI IN POLIETILENE -	13.03.08.05	Fornitura, trasporto e posa in opera di tubazioni come al ... scrizioni di cui al medesimo art. 13.3.5: D esterno 50 mm.	Fornitura, trasporto e posa in opera di tubazioni come al precedente art. 13.3.5 ma per la serie PN 25, compresi tutti gli oneri e le prescrizioni di cui al medesimo art. 13.3.5: D esterno 50 mm.		al m.	€ 6,40
982	TUBAZIONI, PEZZI SPECIALI, SARACINESCHE ETC. - TUBAZIONI IN POLIETILENE -	13.03.08.06	Fornitura, trasporto e posa in opera di tubazioni come al ... scrizioni di cui al medesimo art. 13.3.5: D esterno 63 mm.	Fornitura, trasporto e posa in opera di tubazioni come al precedente art. 13.3.5 ma per la serie PN 25, compresi tutti gli oneri e le prescrizioni di cui al medesimo art. 13.3.5: D esterno 63 mm.		al m.	€ 8,80
983	TUBAZIONI, PEZZI SPECIALI, SARACINESCHE ETC. - TUBAZIONI IN POLIETILENE -	13.03.08.07	Fornitura, trasporto e posa in opera di tubazioni come al ... scrizioni di cui al medesimo art. 13.3.5: D esterno 75 mm.	Fornitura, trasporto e posa in opera di tubazioni come al precedente art. 13.3.5 ma per la serie PN 25, compresi tutti gli oneri e le prescrizioni di cui al medesimo art. 13.3.5: D esterno 75 mm.		al m.	€ 10,40
984	TUBAZIONI, PEZZI SPECIALI, SARACINESCHE ETC. - TUBAZIONI IN POLIETILENE -	13.03.08.08	Fornitura, trasporto e posa in opera di tubazioni come al ... scrizioni di cui al medesimo art. 13.3.5: D esterno 90 mm.	Fornitura, trasporto e posa in opera di tubazioni come al precedente art. 13.3.5 ma per la serie PN 25, compresi tutti gli oneri e le prescrizioni di cui al medesimo art. 13.3.5: D esterno 90 mm.		al m.	€ 12,80
985	TUBAZIONI, PEZZI SPECIALI, SARACINESCHE ETC. - TUBAZIONI IN POLIETILENE -	13.03.08.09	Fornitura, trasporto e posa in opera di tubazioni come al ... crizioni di cui al medesimo art. 13.3.5: D esterno 110 mm.	Fornitura, trasporto e posa in opera di tubazioni come al precedente art. 13.3.5 ma per la serie PN 25, compresi tutti gli oneri e le prescrizioni di cui al medesimo art. 13.3.5: D esterno 110 mm.		al m.	€ 19,30
986	TUBAZIONI, PEZZI SPECIALI, SARACINESCHE ETC. - TUBAZIONI IN POLIETILENE -	13.03.08.10	Fornitura, trasporto e posa in opera di tubazioni come al ... crizioni di cui al medesimo art. 13.3.5: D esterno 125 mm.	Fornitura, trasporto e posa in opera di tubazioni come al precedente art. 13.3.5 ma per la serie PN 25, compresi tutti gli oneri e le prescrizioni di cui al medesimo art. 13.3.5: D esterno 125 mm.		al m.	€ 23,30
987	TUBAZIONI, PEZZI SPECIALI, SARACINESCHE ETC. - TUBAZIONI IN POLIETILENE -	13.03.08.11	Fornitura, trasporto e posa in opera di tubazioni come al ... crizioni di cui al medesimo art. 13.3.5: D esterno 140 mm.	Fornitura, trasporto e posa in opera di tubazioni come al precedente art. 13.3.5 ma per la serie PN 25, compresi tutti gli oneri e le prescrizioni di cui al medesimo art. 13.3.5: D esterno 140 mm.		al m.	€ 27,10
988	TUBAZIONI, PEZZI SPECIALI, SARACINESCHE ETC. - TUBAZIONI IN POLIETILENE -	13.03.08.12	Fornitura, trasporto e posa in opera di tubazioni come al ... crizioni di cui al medesimo art. 13.3.5: D esterno 160 mm.	Fornitura, trasporto e posa in opera di tubazioni come al precedente art. 13.3.5 ma per la serie PN 25, compresi tutti gli oneri e le prescrizioni di cui al medesimo art. 13.3.5: D esterno 160 mm.		al m.	€ 32,80
989	TUBAZIONI, PEZZI SPECIALI, SARACINESCHE ETC. - TUBAZIONI IN POLIETILENE -	13.03.08.13	Fornitura, trasporto e posa in opera di tubazioni come al ... crizioni di cui al medesimo art. 13.3.5: D esterno 180 mm.	Fornitura, trasporto e posa in opera di tubazioni come al precedente art. 13.3.5 ma per la serie PN 25, compresi tutti gli oneri e le prescrizioni di cui al medesimo art. 13.3.5: D esterno 180 mm.		al m.	€ 39,20
990	TUBAZIONI, PEZZI SPECIALI, SARACINESCHE ETC. - TUBAZIONI IN POLIETILENE -	13.03.08.14	Fornitura, trasporto e posa in opera di tubazioni come al ... crizioni di cui al medesimo art. 13.3.5: D esterno 200 mm.	Fornitura, trasporto e posa in opera di tubazioni come al precedente art. 13.3.5 ma per la serie PN 25, compresi tutti gli oneri e le prescrizioni di cui al medesimo art. 13.3.5: D esterno 200 mm.		al m.	€ 46,40
991	TUBAZIONI, PEZZI SPECIALI, SARACINESCHE ETC. - TUBAZIONI IN POLIETILENE -	13.03.08.15	Fornitura, trasporto e posa in opera di tubazioni come al ... crizioni di cui al medesimo art. 13.3.5: D esterno 225 mm.	Fornitura, trasporto e posa in opera di tubazioni come al precedente art. 13.3.5 ma per la serie PN 25, compresi tutti gli oneri e le prescrizioni di cui al medesimo art. 13.3.5: D esterno 225 mm.		al m.	€ 56,40
992	TUBAZIONI, PEZZI SPECIALI, SARACINESCHE ETC. - TUBAZIONI IN POLIETILENE -	13.03.08.16	Fornitura, trasporto e posa in opera di tubazioni come al ... crizioni di cui al medesimo art. 13.3.5: D esterno 250 mm.	Fornitura, trasporto e posa in opera di tubazioni come al precedente art. 13.3.5 ma per la serie PN 25, compresi tutti gli oneri e le prescrizioni di cui al medesimo art. 13.3.5: D esterno 250 mm.		al m.	€ 70,20
993	TUBAZIONI, PEZZI SPECIALI, SARACINESCHE ETC. - TUBAZIONI IN POLIETILENE -	13.03.08.17	Fornitura, trasporto e posa in opera di tubazioni come al ... crizioni di cui al medesimo art. 13.3.5: D esterno 280 mm.	Fornitura, trasporto e posa in opera di tubazioni come al precedente art. 13.3.5 ma per la serie PN 25, compresi tutti gli oneri e le prescrizioni di cui al medesimo art. 13.3.5: D esterno 280 mm.		al m.	€ 85,00
994	TUBAZIONI, PEZZI SPECIALI, SARACINESCHE ETC. - TUBAZIONI IN POLIETILENE -	13.03.08.18	Fornitura, trasporto e posa in opera di tubazioni come al ... crizioni di cui al medesimo art. 13.3.5: D esterno 315 mm.	Fornitura, trasporto e posa in opera di tubazioni come al precedente art. 13.3.5 ma per la serie PN 25, compresi tutti gli oneri e le prescrizioni di cui al medesimo art. 13.3.5: D esterno 315 mm.		al m.	€ 104,30
995	TUBAZIONI, PEZZI SPECIALI, SARACINESCHE ETC. - TUBAZIONI IN POLIETILENE -	13.03.08.19	Fornitura, trasporto e posa in opera di tubazioni come al ... crizioni di cui al medesimo art. 13.3.5: D esterno 355 mm.	Fornitura, trasporto e posa in opera di tubazioni come al precedente art. 13.3.5 ma per la serie PN 25, compresi tutti gli oneri e le prescrizioni di cui al medesimo art. 13.3.5: D esterno 355 mm.		al m.	€ 129,50
996	TUBAZIONI, PEZZI SPECIALI, SARACINESCHE ETC. - TUBAZIONI IN POLIETILENE -	13.03.08.20	Fornitura, trasporto e posa in opera di tubazioni come al ... crizioni di cui al medesimo art. 13.3.5: D esterno 400 mm.	Fornitura, trasporto e posa in opera di tubazioni come al precedente art. 13.3.5 ma per la serie PN 25, compresi tutti gli oneri e le prescrizioni di cui al medesimo art. 13.3.5: D esterno 400 mm.		al m.	€ 161,50
997	TUBAZIONI, PEZZI SPECIALI, SARACINESCHE ETC. - TUBAZIONI IN POLIETILENE -	13.03.08.21	Fornitura, trasporto e posa in opera di tubazioni come al ... crizioni di cui al medesimo art. 13.3.5: D esterno 450 mm.	Fornitura, trasporto e posa in opera di tubazioni come al precedente art. 13.3.5 ma per la serie PN 25, compresi tutti gli oneri e le prescrizioni di cui al medesimo art. 13.3.5: D esterno 450 mm.		al m.	€ 200,40
998	TUBAZIONI, PEZZI SPECIALI, SARACINESCHE ETC. - TUBAZIONI IN POLIETILENE -	13.03.09.01	Fornitura, trasporto e posa in opera di tubazioni per fog ... e da istituto terzo: D esterno 110 mm. – D interno 103 mm.	Fornitura, trasporto e posa in opera di tubazioni per fognatura in polietilene ad alta densità, costruite secondo le norme UNI 7613 tipo 303 recanti la marcatura prevista dalle citate norme, in particolare il marchio di qualità rilasciato da Ente di Certificazione accreditato secondo UNI-CEI-EN 45011, di qualsiasi lunghezza, compresi la fornitura dei materiali per le giunzioni e l’esecuzione delle stesse, i tagli e gli sfridi ed ogni altro onere e magistero per dare l’opera completa a perfetta regola d’arte, esclusa la formazione del letto di posa e del rinfianco con materiale idoneo da compensarsi a parte. I materiali di cui sopra dovranno essere prodotti da aziende operanti in regime di assicurazione di qualità secondo UNI EN ISO 9001:2000 e certificate da istituto terzo: D esterno 110 mm. – D interno 103 mm.		al m.	€ 11,00
999	TUBAZIONI, PEZZI SPECIALI, SARACINESCHE ETC. - TUBAZIONI IN POLIETILENE -	13.03.09.02	Fornitura, trasporto e posa in opera di tubazioni per fog ... da istituto terzo: D esterno 125 mm. – D interno 117,2 mm.	Fornitura, trasporto e posa in opera di tubazioni per fognatura in polietilene ad alta densità, costruite secondo le norme UNI 7613 tipo 303 recanti la marcatura prevista dalle citate norme, in particolare il marchio di qualità rilasciato da Ente di Certificazione accreditato secondo UNI-CEI-EN 45011, di qualsiasi lunghezza, compresi la fornitura dei materiali per le giunzioni e l’esecuzione delle stesse, i tagli e gli sfridi ed ogni altro onere e magistero per dare l’opera completa a perfetta regola d’arte, esclusa la formazione del letto di posa e del rinfianco con materiale idoneo da compensarsi a parte. I materiali di cui sopra dovranno essere prodotti da aziende operanti in regime di assicurazione di qualità secondo UNI EN ISO 9001:2000 e certificate da istituto terzo: D esterno 125 mm. – D interno 117,2 mm.		al m.	€ 12,00
1000	TUBAZIONI, PEZZI SPECIALI, SARACINESCHE ETC. - TUBAZIONI IN POLIETILENE -	13.03.09.03	Fornitura, trasporto e posa in opera di tubazioni per fog ... da istituto terzo: D esterno 140 mm. – D interno 131,2 mm.	Fornitura, trasporto e posa in opera di tubazioni per fognatura in polietilene ad alta densità, costruite secondo le norme UNI 7613 tipo 303 recanti la marcatura prevista dalle citate norme, in particolare il marchio di qualità rilasciato da Ente di Certificazione accreditato secondo UNI-CEI-EN 45011, di qualsiasi lunghezza, compresi la fornitura dei materiali per le giunzioni e l’esecuzione delle stesse, i tagli e gli sfridi ed ogni altro onere e magistero per dare l’opera completa a perfetta regola d’arte, esclusa la formazione del letto di posa e del rinfianco con materiale idoneo da compensarsi a parte. I materiali di cui sopra dovranno essere prodotti da aziende operanti in regime di assicurazione di qualità secondo UNI EN ISO 9001:2000 e certificate da istituto terzo: D esterno 140 mm. – D interno 131,2 mm.		al m.	€ 13,10
1001	TUBAZIONI, PEZZI SPECIALI, SARACINESCHE ETC. - TUBAZIONI IN POLIETILENE -	13.03.09.04	Fornitura, trasporto e posa in opera di tubazioni per fog ... e da istituto terzo: D esterno 160 mm. – D interno 150 mm.	Fornitura, trasporto e posa in opera di tubazioni per fognatura in polietilene ad alta densità, costruite secondo le norme UNI 7613 tipo 303 recanti la marcatura prevista dalle citate norme, in particolare il marchio di qualità rilasciato da Ente di Certificazione accreditato secondo UNI-CEI-EN 45011, di qualsiasi lunghezza, compresi la fornitura dei materiali per le giunzioni e l’esecuzione delle stesse, i tagli e gli sfridi ed ogni altro onere e magistero per dare l’opera completa a perfetta regola d’arte, esclusa la formazione del letto di posa e del rinfianco con materiale idoneo da compensarsi a parte. I materiali di cui sopra dovranno essere prodotti da aziende operanti in regime di assicurazione di qualità secondo UNI EN ISO 9001:2000 e certificate da istituto terzo: D esterno 160 mm. – D interno 150 mm.		al m.	€ 14,70
1002	TUBAZIONI, PEZZI SPECIALI, SARACINESCHE ETC. - TUBAZIONI IN POLIETILENE -	13.03.09.05	Fornitura, trasporto e posa in opera di tubazioni per fog ... da istituto terzo: D esterno 180 mm. – D interno 168,8 mm.	Fornitura, trasporto e posa in opera di tubazioni per fognatura in polietilene ad alta densità, costruite secondo le norme UNI 7613 tipo 303 recanti la marcatura prevista dalle citate norme, in particolare il marchio di qualità rilasciato da Ente di Certificazione accreditato secondo UNI-CEI-EN 45011, di qualsiasi lunghezza, compresi la fornitura dei materiali per le giunzioni e l’esecuzione delle stesse, i tagli e gli sfridi ed ogni altro onere e magistero per dare l’opera completa a perfetta regola d’arte, esclusa la formazione del letto di posa e del rinfianco con materiale idoneo da compensarsi a parte. I materiali di cui sopra dovranno essere prodotti da aziende operanti in regime di assicurazione di qualità secondo UNI EN ISO 9001:2000 e certificate da istituto terzo: D esterno 180 mm. – D interno 168,8 mm.		al m.	€ 16,30
1003	TUBAZIONI, PEZZI SPECIALI, SARACINESCHE ETC. - TUBAZIONI IN POLIETILENE -	13.03.09.06	Fornitura, trasporto e posa in opera di tubazioni per fog ... da istituto terzo: D esterno 200 mm. – D interno 187,6 mm.	Fornitura, trasporto e posa in opera di tubazioni per fognatura in polietilene ad alta densità, costruite secondo le norme UNI 7613 tipo 303 recanti la marcatura prevista dalle citate norme, in particolare il marchio di qualità rilasciato da Ente di Certificazione accreditato secondo UNI-CEI-EN 45011, di qualsiasi lunghezza, compresi la fornitura dei materiali per le giunzioni e l’esecuzione delle stesse, i tagli e gli sfridi ed ogni altro onere e magistero per dare l’opera completa a perfetta regola d’arte, esclusa la formazione del letto di posa e del rinfianco con materiale idoneo da compensarsi a parte. I materiali di cui sopra dovranno essere prodotti da aziende operanti in regime di assicurazione di qualità secondo UNI EN ISO 9001:2000 e certificate da istituto terzo: D esterno 200 mm. – D interno 187,6 mm.		al m.	€ 18,20
1004	TUBAZIONI, PEZZI SPECIALI, SARACINESCHE ETC. - TUBAZIONI IN POLIETILENE -	13.03.09.07	Fornitura, trasporto e posa in opera di tubazioni per fog ... e da istituto terzo: D esterno 225 mm. – D interno 211 mm.	Fornitura, trasporto e posa in opera di tubazioni per fognatura in polietilene ad alta densità, costruite secondo le norme UNI 7613 tipo 303 recanti la marcatura prevista dalle citate norme, in particolare il marchio di qualità rilasciato da Ente di Certificazione accreditato secondo UNI-CEI-EN 45011, di qualsiasi lunghezza, compresi la fornitura dei materiali per le giunzioni e l’esecuzione delle stesse, i tagli e gli sfridi ed ogni altro onere e magistero per dare l’opera completa a perfetta regola d’arte, esclusa la formazione del letto di posa e del rinfianco con materiale idoneo da compensarsi a parte. I materiali di cui sopra dovranno essere prodotti da aziende operanti in regime di assicurazione di qualità secondo UNI EN ISO 9001:2000 e certificate da istituto terzo: D esterno 225 mm. – D interno 211 mm.		al m.	€ 20,90
1005	TUBAZIONI, PEZZI SPECIALI, SARACINESCHE ETC. - TUBAZIONI IN POLIETILENE -	13.03.09.08	Fornitura, trasporto e posa in opera di tubazioni per fog ... da istituto terzo: D esterno 250 mm. – D interno 234,4 mm.	Fornitura, trasporto e posa in opera di tubazioni per fognatura in polietilene ad alta densità, costruite secondo le norme UNI 7613 tipo 303 recanti la marcatura prevista dalle citate norme, in particolare il marchio di qualità rilasciato da Ente di Certificazione accreditato secondo UNI-CEI-EN 45011, di qualsiasi lunghezza, compresi la fornitura dei materiali per le giunzioni e l’esecuzione delle stesse, i tagli e gli sfridi ed ogni altro onere e magistero per dare l’opera completa a perfetta regola d’arte, esclusa la formazione del letto di posa e del rinfianco con materiale idoneo da compensarsi a parte. I materiali di cui sopra dovranno essere prodotti da aziende operanti in regime di assicurazione di qualità secondo UNI EN ISO 9001:2000 e certificate da istituto terzo: D esterno 250 mm. – D interno 234,4 mm.		al m.	€ 27,60
1006	TUBAZIONI, PEZZI SPECIALI, SARACINESCHE ETC. - TUBAZIONI IN POLIETILENE -	13.03.09.09	Fornitura, trasporto e posa in opera di tubazioni per fog ... da istituto terzo: D esterno 280 mm. – D interno 262,6 mm.	Fornitura, trasporto e posa in opera di tubazioni per fognatura in polietilene ad alta densità, costruite secondo le norme UNI 7613 tipo 303 recanti la marcatura prevista dalle citate norme, in particolare il marchio di qualità rilasciato da Ente di Certificazione accreditato secondo UNI-CEI-EN 45011, di qualsiasi lunghezza, compresi la fornitura dei materiali per le giunzioni e l’esecuzione delle stesse, i tagli e gli sfridi ed ogni altro onere e magistero per dare l’opera completa a perfetta regola d’arte, esclusa la formazione del letto di posa e del rinfianco con materiale idoneo da compensarsi a parte. I materiali di cui sopra dovranno essere prodotti da aziende operanti in regime di assicurazione di qualità secondo UNI EN ISO 9001:2000 e certificate da istituto terzo: D esterno 280 mm. – D interno 262,6 mm.		al m.	€ 31,80
1007	TUBAZIONI, PEZZI SPECIALI, SARACINESCHE ETC. - TUBAZIONI IN POLIETILENE -	13.03.09.10	Fornitura, trasporto e posa in opera di tubazioni per fog ... da istituto terzo: D esterno 315 mm. – D interno 295,4 mm.	Fornitura, trasporto e posa in opera di tubazioni per fognatura in polietilene ad alta densità, costruite secondo le norme UNI 7613 tipo 303 recanti la marcatura prevista dalle citate norme, in particolare il marchio di qualità rilasciato da Ente di Certificazione accreditato secondo UNI-CEI-EN 45011, di qualsiasi lunghezza, compresi la fornitura dei materiali per le giunzioni e l’esecuzione delle stesse, i tagli e gli sfridi ed ogni altro onere e magistero per dare l’opera completa a perfetta regola d’arte, esclusa la formazione del letto di posa e del rinfianco con materiale idoneo da compensarsi a parte. I materiali di cui sopra dovranno essere prodotti da aziende operanti in regime di assicurazione di qualità secondo UNI EN ISO 9001:2000 e certificate da istituto terzo: D esterno 315 mm. – D interno 295,4 mm.		al m.	€ 37,10
1008	TUBAZIONI, PEZZI SPECIALI, SARACINESCHE ETC. - TUBAZIONI IN POLIETILENE -	13.03.09.11	Fornitura, trasporto e posa in opera di tubazioni per fog ... e da istituto terzo: D esterno 355 mm. – D interno 333 mm.	Fornitura, trasporto e posa in opera di tubazioni per fognatura in polietilene ad alta densità, costruite secondo le norme UNI 7613 tipo 303 recanti la marcatura prevista dalle citate norme, in particolare il marchio di qualità rilasciato da Ente di Certificazione accreditato secondo UNI-CEI-EN 45011, di qualsiasi lunghezza, compresi la fornitura dei materiali per le giunzioni e l’esecuzione delle stesse, i tagli e gli sfridi ed ogni altro onere e magistero per dare l’opera completa a perfetta regola d’arte, esclusa la formazione del letto di posa e del rinfianco con materiale idoneo da compensarsi a parte. I materiali di cui sopra dovranno essere prodotti da aziende operanti in regime di assicurazione di qualità secondo UNI EN ISO 9001:2000 e certificate da istituto terzo: D esterno 355 mm. – D interno 333 mm.		al m.	€ 44,40
1009	TUBAZIONI, PEZZI SPECIALI, SARACINESCHE ETC. - TUBAZIONI IN POLIETILENE -	13.03.09.12	Fornitura, trasporto e posa in opera di tubazioni per fog ... da istituto terzo: D esterno 400 mm. – D interno 375,2 mm.	Fornitura, trasporto e posa in opera di tubazioni per fognatura in polietilene ad alta densità, costruite secondo le norme UNI 7613 tipo 303 recanti la marcatura prevista dalle citate norme, in particolare il marchio di qualità rilasciato da Ente di Certificazione accreditato secondo UNI-CEI-EN 45011, di qualsiasi lunghezza, compresi la fornitura dei materiali per le giunzioni e l’esecuzione delle stesse, i tagli e gli sfridi ed ogni altro onere e magistero per dare l’opera completa a perfetta regola d’arte, esclusa la formazione del letto di posa e del rinfianco con materiale idoneo da compensarsi a parte. I materiali di cui sopra dovranno essere prodotti da aziende operanti in regime di assicurazione di qualità secondo UNI EN ISO 9001:2000 e certificate da istituto terzo: D esterno 400 mm. – D interno 375,2 mm.		al m.	€ 53,40
1010	TUBAZIONI, PEZZI SPECIALI, SARACINESCHE ETC. - TUBAZIONI IN POLIETILENE -	13.03.09.13	Fornitura, trasporto e posa in opera di tubazioni per fog ... te da istituto terzo: D esterno 450 mm. – D interno 422 mm	Fornitura, trasporto e posa in opera di tubazioni per fognatura in polietilene ad alta densità, costruite secondo le norme UNI 7613 tipo 303 recanti la marcatura prevista dalle citate norme, in particolare il marchio di qualità rilasciato da Ente di Certificazione accreditato secondo UNI-CEI-EN 45011, di qualsiasi lunghezza, compresi la fornitura dei materiali per le giunzioni e l’esecuzione delle stesse, i tagli e gli sfridi ed ogni altro onere e magistero per dare l’opera completa a perfetta regola d’arte, esclusa la formazione del letto di posa e del rinfianco con materiale idoneo da compensarsi a parte. I materiali di cui sopra dovranno essere prodotti da aziende operanti in regime di assicurazione di qualità secondo UNI EN ISO 9001:2000 e certificate da istituto terzo: D esterno 450 mm. – D interno 422 mm		al m.	€ 63,80
1011	TUBAZIONI, PEZZI SPECIALI, SARACINESCHE ETC. - TUBAZIONI IN POLIETILENE -	13.03.09.14	Fornitura, trasporto e posa in opera di tubazioni per fog ... e da istituto terzo: D esterno 500 mm. – D interno 469 mm.	Fornitura, trasporto e posa in opera di tubazioni per fognatura in polietilene ad alta densità, costruite secondo le norme UNI 7613 tipo 303 recanti la marcatura prevista dalle citate norme, in particolare il marchio di qualità rilasciato da Ente di Certificazione accreditato secondo UNI-CEI-EN 45011, di qualsiasi lunghezza, compresi la fornitura dei materiali per le giunzioni e l’esecuzione delle stesse, i tagli e gli sfridi ed ogni altro onere e magistero per dare l’opera completa a perfetta regola d’arte, esclusa la formazione del letto di posa e del rinfianco con materiale idoneo da compensarsi a parte. I materiali di cui sopra dovranno essere prodotti da aziende operanti in regime di assicurazione di qualità secondo UNI EN ISO 9001:2000 e certificate da istituto terzo: D esterno 500 mm. – D interno 469 mm.		al m.	€ 75,80
1012	TUBAZIONI, PEZZI SPECIALI, SARACINESCHE ETC. - TUBAZIONI IN POLIETILENE -	13.03.09.15	Fornitura, trasporto e posa in opera di tubazioni per fog ... da istituto terzo: D esterno 560 mm. – D interno 525,2 mm.	Fornitura, trasporto e posa in opera di tubazioni per fognatura in polietilene ad alta densità, costruite secondo le norme UNI 7613 tipo 303 recanti la marcatura prevista dalle citate norme, in particolare il marchio di qualità rilasciato da Ente di Certificazione accreditato secondo UNI-CEI-EN 45011, di qualsiasi lunghezza, compresi la fornitura dei materiali per le giunzioni e l’esecuzione delle stesse, i tagli e gli sfridi ed ogni altro onere e magistero per dare l’opera completa a perfetta regola d’arte, esclusa la formazione del letto di posa e del rinfianco con materiale idoneo da compensarsi a parte. I materiali di cui sopra dovranno essere prodotti da aziende operanti in regime di assicurazione di qualità secondo UNI EN ISO 9001:2000 e certificate da istituto terzo: D esterno 560 mm. – D interno 525,2 mm.		al m.	€ 92,00
1013	TUBAZIONI, PEZZI SPECIALI, SARACINESCHE ETC. - TUBAZIONI IN POLIETILENE -	13.03.09.16	Fornitura, trasporto e posa in opera di tubazioni per fog ... da istituto terzo: D esterno 630 mm. – D interno 590,8 mm.	Fornitura, trasporto e posa in opera di tubazioni per fognatura in polietilene ad alta densità, costruite secondo le norme UNI 7613 tipo 303 recanti la marcatura prevista dalle citate norme, in particolare il marchio di qualità rilasciato da Ente di Certificazione accreditato secondo UNI-CEI-EN 45011, di qualsiasi lunghezza, compresi la fornitura dei materiali per le giunzioni e l’esecuzione delle stesse, i tagli e gli sfridi ed ogni altro onere e magistero per dare l’opera completa a perfetta regola d’arte, esclusa la formazione del letto di posa e del rinfianco con materiale idoneo da compensarsi a parte. I materiali di cui sopra dovranno essere prodotti da aziende operanti in regime di assicurazione di qualità secondo UNI EN ISO 9001:2000 e certificate da istituto terzo: D esterno 630 mm. – D interno 590,8 mm.		al m.	€ 114,00
1014	TUBAZIONI, PEZZI SPECIALI, SARACINESCHE ETC. - TUBAZIONI IN POLIETILENE -	13.03.09.17	Fornitura, trasporto e posa in opera di tubazioni per fog ... e da istituto terzo: D esterno 710 mm. – D interno 666 mm.	Fornitura, trasporto e posa in opera di tubazioni per fognatura in polietilene ad alta densità, costruite secondo le norme UNI 7613 tipo 303 recanti la marcatura prevista dalle citate norme, in particolare il marchio di qualità rilasciato da Ente di Certificazione accreditato secondo UNI-CEI-EN 45011, di qualsiasi lunghezza, compresi la fornitura dei materiali per le giunzioni e l’esecuzione delle stesse, i tagli e gli sfridi ed ogni altro onere e magistero per dare l’opera completa a perfetta regola d’arte, esclusa la formazione del letto di posa e del rinfianco con materiale idoneo da compensarsi a parte. I materiali di cui sopra dovranno essere prodotti da aziende operanti in regime di assicurazione di qualità secondo UNI EN ISO 9001:2000 e certificate da istituto terzo: D esterno 710 mm. – D interno 666 mm.		al m.	€ 140,20
1015	TUBAZIONI, PEZZI SPECIALI, SARACINESCHE ETC. - TUBAZIONI IN POLIETILENE -	13.03.09.18	Fornitura, trasporto e posa in opera di tubazioni per fog ... da istituto terzo: D esterno 800 mm. – D interno 750,2 mm.	Fornitura, trasporto e posa in opera di tubazioni per fognatura in polietilene ad alta densità, costruite secondo le norme UNI 7613 tipo 303 recanti la marcatura prevista dalle citate norme, in particolare il marchio di qualità rilasciato da Ente di Certificazione accreditato secondo UNI-CEI-EN 45011, di qualsiasi lunghezza, compresi la fornitura dei materiali per le giunzioni e l’esecuzione delle stesse, i tagli e gli sfridi ed ogni altro onere e magistero per dare l’opera completa a perfetta regola d’arte, esclusa la formazione del letto di posa e del rinfianco con materiale idoneo da compensarsi a parte. I materiali di cui sopra dovranno essere prodotti da aziende operanti in regime di assicurazione di qualità secondo UNI EN ISO 9001:2000 e certificate da istituto terzo: D esterno 800 mm. – D interno 750,2 mm.		al m.	€ 174,20
1016	TUBAZIONI, PEZZI SPECIALI, SARACINESCHE ETC. - TUBAZIONI IN POLIETILENE -	13.03.09.19	Fornitura, trasporto e posa in opera di tubazioni per fog ... e da istituto terzo: D esterno 900 mm. – D interno 844 mm.	Fornitura, trasporto e posa in opera di tubazioni per fognatura in polietilene ad alta densità, costruite secondo le norme UNI 7613 tipo 303 recanti la marcatura prevista dalle citate norme, in particolare il marchio di qualità rilasciato da Ente di Certificazione accreditato secondo UNI-CEI-EN 45011, di qualsiasi lunghezza, compresi la fornitura dei materiali per le giunzioni e l’esecuzione delle stesse, i tagli e gli sfridi ed ogni altro onere e magistero per dare l’opera completa a perfetta regola d’arte, esclusa la formazione del letto di posa e del rinfianco con materiale idoneo da compensarsi a parte. I materiali di cui sopra dovranno essere prodotti da aziende operanti in regime di assicurazione di qualità secondo UNI EN ISO 9001:2000 e certificate da istituto terzo: D esterno 900 mm. – D interno 844 mm.		al m.	€ 215,90
1017	TUBAZIONI, PEZZI SPECIALI, SARACINESCHE ETC. - TUBAZIONI IN POLIETILENE -	13.03.09.20	Fornitura, trasporto e posa in opera di tubazioni per fog ... da istituto terzo: D esterno 1000 mm. – D interno 938 mm.	Fornitura, trasporto e posa in opera di tubazioni per fognatura in polietilene ad alta densità, costruite secondo le norme UNI 7613 tipo 303 recanti la marcatura prevista dalle citate norme, in particolare il marchio di qualità rilasciato da Ente di Certificazione accreditato secondo UNI-CEI-EN 45011, di qualsiasi lunghezza, compresi la fornitura dei materiali per le giunzioni e l’esecuzione delle stesse, i tagli e gli sfridi ed ogni altro onere e magistero per dare l’opera completa a perfetta regola d’arte, esclusa la formazione del letto di posa e del rinfianco con materiale idoneo da compensarsi a parte. I materiali di cui sopra dovranno essere prodotti da aziende operanti in regime di assicurazione di qualità secondo UNI EN ISO 9001:2000 e certificate da istituto terzo: D esterno 1000 mm. – D interno 938 mm.		al m.	€ 261,80
1018	TUBAZIONI, PEZZI SPECIALI, SARACINESCHE ETC. - TUBAZIONI IN POLIETILENE -	13.03.10.01	Fornitura, trasporto e posa in opera di tubazioni per fog ... dare l’opera completa a perfetta regola d’arte: DN 500 mm.	Fornitura, trasporto e posa in opera di tubazioni per fognatura in polietilene ad alta densità spiralato, prodotto in conformità alle norme DIN 16961, parte 1a e 2 a, classe 3, recante la marcatura prevista dalle citate norme, con Rs24 = 8 kN/m2 o rigidità SN = 2 kN/m2 secondo ISO 9969, di qualsiasi lunghezza, compresi la fornitura delle giunzioni eseguite mediante saldatura con termoelemento per polifusione testa a testa o a mezzo bicchiere con guarnizione elastomerica. Sono compresi, altresì, nel prezzo i tagli, gli sfridi, l’esecuzione delle prove idrauliche, il lavaggio, la disinfezione ed ogni altro onere e magistero per dare l’opera completa a perfetta regola d’arte: DN 500 mm.		al m.	€ 84,90
1019	TUBAZIONI, PEZZI SPECIALI, SARACINESCHE ETC. - TUBAZIONI IN POLIETILENE -	13.03.10.02	Fornitura, trasporto e posa in opera di tubazioni per fog ... dare l’opera completa a perfetta regola d’arte: DN 600 mm.	Fornitura, trasporto e posa in opera di tubazioni per fognatura in polietilene ad alta densità spiralato, prodotto in conformità alle norme DIN 16961, parte 1a e 2 a, classe 3, recante la marcatura prevista dalle citate norme, con Rs24 = 8 kN/m2 o rigidità SN = 2 kN/m2 secondo ISO 9969, di qualsiasi lunghezza, compresi la fornitura delle giunzioni eseguite mediante saldatura con termoelemento per polifusione testa a testa o a mezzo bicchiere con guarnizione elastomerica. Sono compresi, altresì, nel prezzo i tagli, gli sfridi, l’esecuzione delle prove idrauliche, il lavaggio, la disinfezione ed ogni altro onere e magistero per dare l’opera completa a perfetta regola d’arte: DN 600 mm.		al m.	€ 126,00
1020	TUBAZIONI, PEZZI SPECIALI, SARACINESCHE ETC. - TUBAZIONI IN POLIETILENE -	13.03.10.03	Fornitura, trasporto e posa in opera di tubazioni per fog ... dare l’opera completa a perfetta regola d’arte: DN 700 mm.	Fornitura, trasporto e posa in opera di tubazioni per fognatura in polietilene ad alta densità spiralato, prodotto in conformità alle norme DIN 16961, parte 1a e 2 a, classe 3, recante la marcatura prevista dalle citate norme, con Rs24 = 8 kN/m2 o rigidità SN = 2 kN/m2 secondo ISO 9969, di qualsiasi lunghezza, compresi la fornitura delle giunzioni eseguite mediante saldatura con termoelemento per polifusione testa a testa o a mezzo bicchiere con guarnizione elastomerica. Sono compresi, altresì, nel prezzo i tagli, gli sfridi, l’esecuzione delle prove idrauliche, il lavaggio, la disinfezione ed ogni altro onere e magistero per dare l’opera completa a perfetta regola d’arte: DN 700 mm.		al m.	€ 138,00
1021	TUBAZIONI, PEZZI SPECIALI, SARACINESCHE ETC. - TUBAZIONI IN POLIETILENE -	13.03.10.04	Fornitura, trasporto e posa in opera di tubazioni per fog ... dare l’opera completa a perfetta regola d’arte: DN 800 mm.	Fornitura, trasporto e posa in opera di tubazioni per fognatura in polietilene ad alta densità spiralato, prodotto in conformità alle norme DIN 16961, parte 1a e 2 a, classe 3, recante la marcatura prevista dalle citate norme, con Rs24 = 8 kN/m2 o rigidità SN = 2 kN/m2 secondo ISO 9969, di qualsiasi lunghezza, compresi la fornitura delle giunzioni eseguite mediante saldatura con termoelemento per polifusione testa a testa o a mezzo bicchiere con guarnizione elastomerica. Sono compresi, altresì, nel prezzo i tagli, gli sfridi, l’esecuzione delle prove idrauliche, il lavaggio, la disinfezione ed ogni altro onere e magistero per dare l’opera completa a perfetta regola d’arte: DN 800 mm.		al m.	€ 188,20
1022	TUBAZIONI, PEZZI SPECIALI, SARACINESCHE ETC. - TUBAZIONI IN POLIETILENE -	13.03.10.05	Fornitura, trasporto e posa in opera di tubazioni per fog ... dare l’opera completa a perfetta regola d’arte: DN 900 mm.	Fornitura, trasporto e posa in opera di tubazioni per fognatura in polietilene ad alta densità spiralato, prodotto in conformità alle norme DIN 16961, parte 1a e 2 a, classe 3, recante la marcatura prevista dalle citate norme, con Rs24 = 8 kN/m2 o rigidità SN = 2 kN/m2 secondo ISO 9969, di qualsiasi lunghezza, compresi la fornitura delle giunzioni eseguite mediante saldatura con termoelemento per polifusione testa a testa o a mezzo bicchiere con guarnizione elastomerica. Sono compresi, altresì, nel prezzo i tagli, gli sfridi, l’esecuzione delle prove idrauliche, il lavaggio, la disinfezione ed ogni altro onere e magistero per dare l’opera completa a perfetta regola d’arte: DN 900 mm.		al m.	€ 259,00
1023	TUBAZIONI, PEZZI SPECIALI, SARACINESCHE ETC. - TUBAZIONI IN POLIETILENE -	13.03.10.06	Fornitura, trasporto e posa in opera di tubazioni per fog ... are l’opera completa a perfetta regola d’arte: DN 1000 mm.	Fornitura, trasporto e posa in opera di tubazioni per fognatura in polietilene ad alta densità spiralato, prodotto in conformità alle norme DIN 16961, parte 1a e 2 a, classe 3, recante la marcatura prevista dalle citate norme, con Rs24 = 8 kN/m2 o rigidità SN = 2 kN/m2 secondo ISO 9969, di qualsiasi lunghezza, compresi la fornitura delle giunzioni eseguite mediante saldatura con termoelemento per polifusione testa a testa o a mezzo bicchiere con guarnizione elastomerica. Sono compresi, altresì, nel prezzo i tagli, gli sfridi, l’esecuzione delle prove idrauliche, il lavaggio, la disinfezione ed ogni altro onere e magistero per dare l’opera completa a perfetta regola d’arte: DN 1000 mm.		al m.	€ 346,90
1024	TUBAZIONI, PEZZI SPECIALI, SARACINESCHE ETC. - TUBAZIONI IN POLIETILENE -	13.03.10.07	Fornitura, trasporto e posa in opera di tubazioni per fog ... are l’opera completa a perfetta regola d’arte: DN 1200 mm.	Fornitura, trasporto e posa in opera di tubazioni per fognatura in polietilene ad alta densità spiralato, prodotto in conformità alle norme DIN 16961, parte 1a e 2 a, classe 3, recante la marcatura prevista dalle citate norme, con Rs24 = 8 kN/m2 o rigidità SN = 2 kN/m2 secondo ISO 9969, di qualsiasi lunghezza, compresi la fornitura delle giunzioni eseguite mediante saldatura con termoelemento per polifusione testa a testa o a mezzo bicchiere con guarnizione elastomerica. Sono compresi, altresì, nel prezzo i tagli, gli sfridi, l’esecuzione delle prove idrauliche, il lavaggio, la disinfezione ed ogni altro onere e magistero per dare l’opera completa a perfetta regola d’arte: DN 1200 mm.		al m.	€ 501,80
1025	TUBAZIONI, PEZZI SPECIALI, SARACINESCHE ETC. - TUBAZIONI IN POLIETILENE -	13.03.10.08	Fornitura, trasporto e posa in opera di tubazioni per fog ... are l’opera completa a perfetta regola d’arte: DN 1400 mm.	Fornitura, trasporto e posa in opera di tubazioni per fognatura in polietilene ad alta densità spiralato, prodotto in conformità alle norme DIN 16961, parte 1a e 2 a, classe 3, recante la marcatura prevista dalle citate norme, con Rs24 = 8 kN/m2 o rigidità SN = 2 kN/m2 secondo ISO 9969, di qualsiasi lunghezza, compresi la fornitura delle giunzioni eseguite mediante saldatura con termoelemento per polifusione testa a testa o a mezzo bicchiere con guarnizione elastomerica. Sono compresi, altresì, nel prezzo i tagli, gli sfridi, l’esecuzione delle prove idrauliche, il lavaggio, la disinfezione ed ogni altro onere e magistero per dare l’opera completa a perfetta regola d’arte: DN 1400 mm.		al m.	€ 630,50
1026	TUBAZIONI, PEZZI SPECIALI, SARACINESCHE ETC. - TUBAZIONI IN POLIETILENE -	13.03.10.09	Fornitura, trasporto e posa in opera di tubazioni per fog ... are l’opera completa a perfetta regola d’arte: DN 1500 mm.	Fornitura, trasporto e posa in opera di tubazioni per fognatura in polietilene ad alta densità spiralato, prodotto in conformità alle norme DIN 16961, parte 1a e 2 a, classe 3, recante la marcatura prevista dalle citate norme, con Rs24 = 8 kN/m2 o rigidità SN = 2 kN/m2 secondo ISO 9969, di qualsiasi lunghezza, compresi la fornitura delle giunzioni eseguite mediante saldatura con termoelemento per polifusione testa a testa o a mezzo bicchiere con guarnizione elastomerica. Sono compresi, altresì, nel prezzo i tagli, gli sfridi, l’esecuzione delle prove idrauliche, il lavaggio, la disinfezione ed ogni altro onere e magistero per dare l’opera completa a perfetta regola d’arte: DN 1500 mm.		al m.	€ 701,60
1027	TUBAZIONI, PEZZI SPECIALI, SARACINESCHE ETC. - TUBAZIONI IN POLIETILENE -	13.03.10.10	Fornitura, trasporto e posa in opera di tubazioni per fog ... are l’opera completa a perfetta regola d’arte: DN 2000 mm.	Fornitura, trasporto e posa in opera di tubazioni per fognatura in polietilene ad alta densità spiralato, prodotto in conformità alle norme DIN 16961, parte 1a e 2 a, classe 3, recante la marcatura prevista dalle citate norme, con Rs24 = 8 kN/m2 o rigidità SN = 2 kN/m2 secondo ISO 9969, di qualsiasi lunghezza, compresi la fornitura delle giunzioni eseguite mediante saldatura con termoelemento per polifusione testa a testa o a mezzo bicchiere con guarnizione elastomerica. Sono compresi, altresì, nel prezzo i tagli, gli sfridi, l’esecuzione delle prove idrauliche, il lavaggio, la disinfezione ed ogni altro onere e magistero per dare l’opera completa a perfetta regola d’arte: DN 2000 mm.		al m.	€ 1.333,80
1028	TUBAZIONI, PEZZI SPECIALI, SARACINESCHE ETC. - TUBAZIONI IN POLIETILENE -	13.03.11.01	Fornitura, trasporto e posa in opera di tubazioni come al ... e prescrizioni di cui al medesimo art. 13.3.10: DN 500 mm.	Fornitura, trasporto e posa in opera di tubazioni come al precedente art. 13.3.10 ma di classe 4 con Rs24 = 16 kN/m2 o rigidità SN = 4 kN/m2 secondo ISO 9969, compresi tutti gli oneri e le prescrizioni di cui al medesimo art. 13.3.10: DN 500 mm.		al m.	€ 101,70
1029	TUBAZIONI, PEZZI SPECIALI, SARACINESCHE ETC. - TUBAZIONI IN POLIETILENE -	13.03.11.02	Fornitura, trasporto e posa in opera di tubazioni come al ... e prescrizioni di cui al medesimo art. 13.3.10: DN 600 mm.	Fornitura, trasporto e posa in opera di tubazioni come al precedente art. 13.3.10 ma di classe 4 con Rs24 = 16 kN/m2 o rigidità SN = 4 kN/m2 secondo ISO 9969, compresi tutti gli oneri e le prescrizioni di cui al medesimo art. 13.3.10: DN 600 mm.		al m.	€ 142,80
1030	TUBAZIONI, PEZZI SPECIALI, SARACINESCHE ETC. - TUBAZIONI IN POLIETILENE -	13.03.11.03	Fornitura, trasporto e posa in opera di tubazioni come al ... e prescrizioni di cui al medesimo art. 13.3.10: DN 700 mm.	Fornitura, trasporto e posa in opera di tubazioni come al precedente art. 13.3.10 ma di classe 4 con Rs24 = 16 kN/m2 o rigidità SN = 4 kN/m2 secondo ISO 9969, compresi tutti gli oneri e le prescrizioni di cui al medesimo art. 13.3.10: DN 700 mm.		al m.	€ 203,00
1031	TUBAZIONI, PEZZI SPECIALI, SARACINESCHE ETC. - TUBAZIONI IN POLIETILENE -	13.03.11.04	Fornitura, trasporto e posa in opera di tubazioni come al ... e prescrizioni di cui al medesimo art. 13.3.10: DN 800 mm.	Fornitura, trasporto e posa in opera di tubazioni come al precedente art. 13.3.10 ma di classe 4 con Rs24 = 16 kN/m2 o rigidità SN = 4 kN/m2 secondo ISO 9969, compresi tutti gli oneri e le prescrizioni di cui al medesimo art. 13.3.10: DN 800 mm.		al m.	€ 244,20
1032	TUBAZIONI, PEZZI SPECIALI, SARACINESCHE ETC. - TUBAZIONI IN POLIETILENE -	13.03.11.05	Fornitura, trasporto e posa in opera di tubazioni come al ... e prescrizioni di cui al medesimo art. 13.3.10: DN 900 mm.	Fornitura, trasporto e posa in opera di tubazioni come al precedente art. 13.3.10 ma di classe 4 con Rs24 = 16 kN/m2 o rigidità SN = 4 kN/m2 secondo ISO 9969, compresi tutti gli oneri e le prescrizioni di cui al medesimo art. 13.3.10: DN 900 mm.		al m.	€ 342,90
1033	TUBAZIONI, PEZZI SPECIALI, SARACINESCHE ETC. - TUBAZIONI IN POLIETILENE -	13.03.11.06	Fornitura, trasporto e posa in opera di tubazioni come al ... prescrizioni di cui al medesimo art. 13.3.10: DN 1000 mm.	Fornitura, trasporto e posa in opera di tubazioni come al precedente art. 13.3.10 ma di classe 4 con Rs24 = 16 kN/m2 o rigidità SN = 4 kN/m2 secondo ISO 9969, compresi tutti gli oneri e le prescrizioni di cui al medesimo art. 13.3.10: DN 1000 mm.		al m.	€ 456,70
1034	TUBAZIONI, PEZZI SPECIALI, SARACINESCHE ETC. - TUBAZIONI IN POLIETILENE -	13.03.11.07	Fornitura, trasporto e posa in opera di tubazioni come al ... prescrizioni di cui al medesimo art. 13.3.10: DN 1200 mm.	Fornitura, trasporto e posa in opera di tubazioni come al precedente art. 13.3.10 ma di classe 4 con Rs24 = 16 kN/m2 o rigidità SN = 4 kN/m2 secondo ISO 9969, compresi tutti gli oneri e le prescrizioni di cui al medesimo art. 13.3.10: DN 1200 mm.		al m.	€ 598,70
1035	TUBAZIONI, PEZZI SPECIALI, SARACINESCHE ETC. - TUBAZIONI IN POLIETILENE -	13.03.11.08	Fornitura, trasporto e posa in opera di tubazioni come al ... prescrizioni di cui al medesimo art. 13.3.10: DN 1400 mm.	Fornitura, trasporto e posa in opera di tubazioni come al precedente art. 13.3.10 ma di classe 4 con Rs24 = 16 kN/m2 o rigidità SN = 4 kN/m2 secondo ISO 9969, compresi tutti gli oneri e le prescrizioni di cui al medesimo art. 13.3.10: DN 1400 mm.		al m.	€ 843,60
1036	TUBAZIONI, PEZZI SPECIALI, SARACINESCHE ETC. - TUBAZIONI IN POLIETILENE -	13.03.11.09	Fornitura, trasporto e posa in opera di tubazioni come al ... prescrizioni di cui al medesimo art. 13.3.10: DN 1500 mm.	Fornitura, trasporto e posa in opera di tubazioni come al precedente art. 13.3.10 ma di classe 4 con Rs24 = 16 kN/m2 o rigidità SN = 4 kN/m2 secondo ISO 9969, compresi tutti gli oneri e le prescrizioni di cui al medesimo art. 13.3.10: DN 1500 mm.		al m.	€ 985,60
1037	TUBAZIONI, PEZZI SPECIALI, SARACINESCHE ETC. - TUBAZIONI IN POLIETILENE -	13.03.11.10	Fornitura, trasporto e posa in opera di tubazioni come al ... prescrizioni di cui al medesimo art. 13.3.10: DN 2000 mm.	Fornitura, trasporto e posa in opera di tubazioni come al precedente art. 13.3.10 ma di classe 4 con Rs24 = 16 kN/m2 o rigidità SN = 4 kN/m2 secondo ISO 9969, compresi tutti gli oneri e le prescrizioni di cui al medesimo art. 13.3.10: DN 2000 mm.		al m.	€ 1.443,50
1038	TUBAZIONI, PEZZI SPECIALI, SARACINESCHE ETC. - TUBAZIONI IN POLIETILENE -	13.03.12.01	Fornitura, trasporto e posa in opera di tubazioni come al ... e prescrizioni di cui al medesimo art. 13.3.10: DN 500 mm.	Fornitura, trasporto e posa in opera di tubazioni come al precedente art. 13.3.10 ma con Rs24 = 32 kN/m2 o rigidità SN = 8 kN/m2 secondo ISO 9969, compresi tutti gli oneri e le prescrizioni di cui al medesimo art. 13.3.10: DN 500 mm.		al m.	€ 128,60
1039	TUBAZIONI, PEZZI SPECIALI, SARACINESCHE ETC. - TUBAZIONI IN POLIETILENE -	13.03.12.02	Fornitura, trasporto e posa in opera di tubazioni come al ... e prescrizioni di cui al medesimo art. 13.3.10: DN 600 mm.	Fornitura, trasporto e posa in opera di tubazioni come al precedente art. 13.3.10 ma con Rs24 = 32 kN/m2 o rigidità SN = 8 kN/m2 secondo ISO 9969, compresi tutti gli oneri e le prescrizioni di cui al medesimo art. 13.3.10: DN 600 mm.		al m.	€ 187,60
1040	TUBAZIONI, PEZZI SPECIALI, SARACINESCHE ETC. - TUBAZIONI IN POLIETILENE -	13.03.12.03	Fornitura, trasporto e posa in opera di tubazioni come al ... e prescrizioni di cui al medesimo art. 13.3.10: DN 700 mm.	Fornitura, trasporto e posa in opera di tubazioni come al precedente art. 13.3.10 ma con Rs24 = 32 kN/m2 o rigidità SN = 8 kN/m2 secondo ISO 9969, compresi tutti gli oneri e le prescrizioni di cui al medesimo art. 13.3.10: DN 700 mm.		al m.	€ 260,20
1041	TUBAZIONI, PEZZI SPECIALI, SARACINESCHE ETC. - TUBAZIONI IN POLIETILENE -	13.03.12.04	Fornitura, trasporto e posa in opera di tubazioni come al ... e prescrizioni di cui al medesimo art. 13.3.10: DN 800 mm.	Fornitura, trasporto e posa in opera di tubazioni come al precedente art. 13.3.10 ma con Rs24 = 32 kN/m2 o rigidità SN = 8 kN/m2 secondo ISO 9969, compresi tutti gli oneri e le prescrizioni di cui al medesimo art. 13.3.10: DN 800 mm.		al m.	€ 333,90
1042	TUBAZIONI, PEZZI SPECIALI, SARACINESCHE ETC. - TUBAZIONI IN POLIETILENE -	13.03.12.05	Fornitura, trasporto e posa in opera di tubazioni come al ... e prescrizioni di cui al medesimo art. 13.3.10: DN 900 mm.	Fornitura, trasporto e posa in opera di tubazioni come al precedente art. 13.3.10 ma con Rs24 = 32 kN/m2 o rigidità SN = 8 kN/m2 secondo ISO 9969, compresi tutti gli oneri e le prescrizioni di cui al medesimo art. 13.3.10: DN 900 mm.		al m.	€ 499,10
1043	TUBAZIONI, PEZZI SPECIALI, SARACINESCHE ETC. - TUBAZIONI IN POLIETILENE -	13.03.12.06	Fornitura, trasporto e posa in opera di tubazioni come al ... prescrizioni di cui al medesimo art. 13.3.10: DN 1000 mm.	Fornitura, trasporto e posa in opera di tubazioni come al precedente art. 13.3.10 ma con Rs24 = 32 kN/m2 o rigidità SN = 8 kN/m2 secondo ISO 9969, compresi tutti gli oneri e le prescrizioni di cui al medesimo art. 13.3.10: DN 1000 mm.		al m.	€ 600,00
1044	TUBAZIONI, PEZZI SPECIALI, SARACINESCHE ETC. - TUBAZIONI IN POLIETILENE -	13.03.12.07	Fornitura, trasporto e posa in opera di tubazioni come al ... prescrizioni di cui al medesimo art. 13.3.10: DN 1200 mm.	Fornitura, trasporto e posa in opera di tubazioni come al precedente art. 13.3.10 ma con Rs24 = 32 kN/m2 o rigidità SN = 8 kN/m2 secondo ISO 9969, compresi tutti gli oneri e le prescrizioni di cui al medesimo art. 13.3.10: DN 1200 mm.		al m.	€ 844,00
1045	TUBAZIONI, PEZZI SPECIALI, SARACINESCHE ETC. - TUBAZIONI IN POLIETILENE -	13.03.12.08	Fornitura, trasporto e posa in opera di tubazioni come al ... prescrizioni di cui al medesimo art. 13.3.10: DN 1400 mm.	Fornitura, trasporto e posa in opera di tubazioni come al precedente art. 13.3.10 ma con Rs24 = 32 kN/m2 o rigidità SN = 8 kN/m2 secondo ISO 9969, compresi tutti gli oneri e le prescrizioni di cui al medesimo art. 13.3.10: DN 1400 mm.		al m.	€ 1.134,10
1046	TUBAZIONI, PEZZI SPECIALI, SARACINESCHE ETC. - TUBAZIONI IN POLIETILENE -	13.03.12.09	Fornitura, trasporto e posa in opera di tubazioni come al ... prescrizioni di cui al medesimo art. 13.3.10: DN 1500 mm.	Fornitura, trasporto e posa in opera di tubazioni come al precedente art. 13.3.10 ma con Rs24 = 32 kN/m2 o rigidità SN = 8 kN/m2 secondo ISO 9969, compresi tutti gli oneri e le prescrizioni di cui al medesimo art. 13.3.10: DN 1500 mm.		al m.	€ 1.256,80
1047	TUBAZIONI, PEZZI SPECIALI, SARACINESCHE ETC. - TUBAZIONI IN POLIETILENE -	13.03.12.10	Fornitura, trasporto e posa in opera di tubazioni come al ... prescrizioni di cui al medesimo art. 13.3.10: DN 2000 mm.	Fornitura, trasporto e posa in opera di tubazioni come al precedente art. 13.3.10 ma con Rs24 = 32 kN/m2 o rigidità SN = 8 kN/m2 secondo ISO 9969, compresi tutti gli oneri e le prescrizioni di cui al medesimo art. 13.3.10: DN 2000 mm.		al m.	€ 1.650,10
1048	TUBAZIONI, PEZZI SPECIALI, SARACINESCHE ETC. - TUBAZIONI IN POLIETILENE -	13.03.13.01	Fornitura, trasporto e posa in opera di tubazioni, per sc ... i a parte: del D esterno di 200 mm. – D interno di 172 mm.	Fornitura, trasporto e posa in opera di tubazioni, per scarichi, in polietilene strutturato ad alta densità a doppia parete, interna liscia ed esterna corrugata, non in pressione, interrati, con classe di rigidità anulare SN 4 kN/m2, con giunti a bicchiere e guarnizione elastomerica. I tubi dovranno recare le marcature previste dal pr EN 13476, dovrà essere assicurata la tenuta idraulica del sistema di giunzione collaudata a 0,5 bar in pressione e 0,3 bar in depressione (EN 1277), compresi la fornitura dei materiali per le giunzioni e l’esecuzione delle medesime, i tagli e gli sfridi, l’esecuzione delle prove idrauliche, nonchè ogni altro onere e magistero per dare l’opera completa a perfetta regola d’arte, escluse la formazione del letto di posa e del rinfianco con materiale idoneo da compensarsi a parte: del D esterno di 200 mm. – D interno di 172 mm.		al m.	€ 15,10
1049	TUBAZIONI, PEZZI SPECIALI, SARACINESCHE ETC. - TUBAZIONI IN POLIETILENE -	13.03.13.02	Fornitura, trasporto e posa in opera di tubazioni, per sc ... i a parte: del D esterno di 250 mm. – D interno di 217 mm.	Fornitura, trasporto e posa in opera di tubazioni, per scarichi, in polietilene strutturato ad alta densità a doppia parete, interna liscia ed esterna corrugata, non in pressione, interrati, con classe di rigidità anulare SN 4 kN/m2, con giunti a bicchiere e guarnizione elastomerica. I tubi dovranno recare le marcature previste dal pr EN 13476, dovrà essere assicurata la tenuta idraulica del sistema di giunzione collaudata a 0,5 bar in pressione e 0,3 bar in depressione (EN 1277), compresi la fornitura dei materiali per le giunzioni e l’esecuzione delle medesime, i tagli e gli sfridi, l’esecuzione delle prove idrauliche, nonchè ogni altro onere e magistero per dare l’opera completa a perfetta regola d’arte, escluse la formazione del letto di posa e del rinfianco con materiale idoneo da compensarsi a parte: del D esterno di 250 mm. – D interno di 217 mm.		al m.	€ 19,50
1050	TUBAZIONI, PEZZI SPECIALI, SARACINESCHE ETC. - TUBAZIONI IN POLIETILENE -	13.03.13.03	Fornitura, trasporto e posa in opera di tubazioni, per sc ... i a parte: del D esterno di 315 mm. – D interno di 272 mm.	Fornitura, trasporto e posa in opera di tubazioni, per scarichi, in polietilene strutturato ad alta densità a doppia parete, interna liscia ed esterna corrugata, non in pressione, interrati, con classe di rigidità anulare SN 4 kN/m2, con giunti a bicchiere e guarnizione elastomerica. I tubi dovranno recare le marcature previste dal pr EN 13476, dovrà essere assicurata la tenuta idraulica del sistema di giunzione collaudata a 0,5 bar in pressione e 0,3 bar in depressione (EN 1277), compresi la fornitura dei materiali per le giunzioni e l’esecuzione delle medesime, i tagli e gli sfridi, l’esecuzione delle prove idrauliche, nonchè ogni altro onere e magistero per dare l’opera completa a perfetta regola d’arte, escluse la formazione del letto di posa e del rinfianco con materiale idoneo da compensarsi a parte: del D esterno di 315 mm. – D interno di 272 mm.		al m.	€ 26,70
1051	TUBAZIONI, PEZZI SPECIALI, SARACINESCHE ETC. - TUBAZIONI IN POLIETILENE -	13.03.13.04	Fornitura, trasporto e posa in opera di tubazioni, per sc ... i a parte: del D esterno di 400 mm. – D interno di 344 mm.	Fornitura, trasporto e posa in opera di tubazioni, per scarichi, in polietilene strutturato ad alta densità a doppia parete, interna liscia ed esterna corrugata, non in pressione, interrati, con classe di rigidità anulare SN 4 kN/m2, con giunti a bicchiere e guarnizione elastomerica. I tubi dovranno recare le marcature previste dal pr EN 13476, dovrà essere assicurata la tenuta idraulica del sistema di giunzione collaudata a 0,5 bar in pressione e 0,3 bar in depressione (EN 1277), compresi la fornitura dei materiali per le giunzioni e l’esecuzione delle medesime, i tagli e gli sfridi, l’esecuzione delle prove idrauliche, nonchè ogni altro onere e magistero per dare l’opera completa a perfetta regola d’arte, escluse la formazione del letto di posa e del rinfianco con materiale idoneo da compensarsi a parte: del D esterno di 400 mm. – D interno di 344 mm.		al m.	€ 35,80
1052	TUBAZIONI, PEZZI SPECIALI, SARACINESCHE ETC. - TUBAZIONI IN POLIETILENE -	13.03.13.05	Fornitura, trasporto e posa in opera di tubazioni, per sc ... i a parte: del D esterno di 500 mm. – D interno di 430 mm.	Fornitura, trasporto e posa in opera di tubazioni, per scarichi, in polietilene strutturato ad alta densità a doppia parete, interna liscia ed esterna corrugata, non in pressione, interrati, con classe di rigidità anulare SN 4 kN/m2, con giunti a bicchiere e guarnizione elastomerica. I tubi dovranno recare le marcature previste dal pr EN 13476, dovrà essere assicurata la tenuta idraulica del sistema di giunzione collaudata a 0,5 bar in pressione e 0,3 bar in depressione (EN 1277), compresi la fornitura dei materiali per le giunzioni e l’esecuzione delle medesime, i tagli e gli sfridi, l’esecuzione delle prove idrauliche, nonchè ogni altro onere e magistero per dare l’opera completa a perfetta regola d’arte, escluse la formazione del letto di posa e del rinfianco con materiale idoneo da compensarsi a parte: del D esterno di 500 mm. – D interno di 430 mm.		al m.	€ 56,00
1053	TUBAZIONI, PEZZI SPECIALI, SARACINESCHE ETC. - TUBAZIONI IN POLIETILENE -	13.03.13.06	Fornitura, trasporto e posa in opera di tubazioni, per sc ... i a parte: del D esterno di 630 mm. – D interno di 535 mm.	Fornitura, trasporto e posa in opera di tubazioni, per scarichi, in polietilene strutturato ad alta densità a doppia parete, interna liscia ed esterna corrugata, non in pressione, interrati, con classe di rigidità anulare SN 4 kN/m2, con giunti a bicchiere e guarnizione elastomerica. I tubi dovranno recare le marcature previste dal pr EN 13476, dovrà essere assicurata la tenuta idraulica del sistema di giunzione collaudata a 0,5 bar in pressione e 0,3 bar in depressione (EN 1277), compresi la fornitura dei materiali per le giunzioni e l’esecuzione delle medesime, i tagli e gli sfridi, l’esecuzione delle prove idrauliche, nonchè ogni altro onere e magistero per dare l’opera completa a perfetta regola d’arte, escluse la formazione del letto di posa e del rinfianco con materiale idoneo da compensarsi a parte: del D esterno di 630 mm. – D interno di 535 mm.		al m.	€ 85,50
1054	TUBAZIONI, PEZZI SPECIALI, SARACINESCHE ETC. - TUBAZIONI IN POLIETILENE -	13.03.13.07	Fornitura, trasporto e posa in opera di tubazioni, per sc ... i a parte: del D esterno di 800 mm. – D interno di 678 mm.	Fornitura, trasporto e posa in opera di tubazioni, per scarichi, in polietilene strutturato ad alta densità a doppia parete, interna liscia ed esterna corrugata, non in pressione, interrati, con classe di rigidità anulare SN 4 kN/m2, con giunti a bicchiere e guarnizione elastomerica. I tubi dovranno recare le marcature previste dal pr EN 13476, dovrà essere assicurata la tenuta idraulica del sistema di giunzione collaudata a 0,5 bar in pressione e 0,3 bar in depressione (EN 1277), compresi la fornitura dei materiali per le giunzioni e l’esecuzione delle medesime, i tagli e gli sfridi, l’esecuzione delle prove idrauliche, nonchè ogni altro onere e magistero per dare l’opera completa a perfetta regola d’arte, escluse la formazione del letto di posa e del rinfianco con materiale idoneo da compensarsi a parte: del D esterno di 800 mm. – D interno di 678 mm.		al m.	€ 151,70
1055	TUBAZIONI, PEZZI SPECIALI, SARACINESCHE ETC. - TUBAZIONI IN POLIETILENE -	13.03.13.08	Fornitura, trasporto e posa in opera di tubazioni, per sc ... a parte: del D esterno di 1000 mm. – D interno di 851 mm.	Fornitura, trasporto e posa in opera di tubazioni, per scarichi, in polietilene strutturato ad alta densità a doppia parete, interna liscia ed esterna corrugata, non in pressione, interrati, con classe di rigidità anulare SN 4 kN/m2, con giunti a bicchiere e guarnizione elastomerica. I tubi dovranno recare le marcature previste dal pr EN 13476, dovrà essere assicurata la tenuta idraulica del sistema di giunzione collaudata a 0,5 bar in pressione e 0,3 bar in depressione (EN 1277), compresi la fornitura dei materiali per le giunzioni e l’esecuzione delle medesime, i tagli e gli sfridi, l’esecuzione delle prove idrauliche, nonchè ogni altro onere e magistero per dare l’opera completa a perfetta regola d’arte, escluse la formazione del letto di posa e del rinfianco con materiale idoneo da compensarsi a parte: del D esterno di 1000 mm. – D interno di 851 mm.		al m.	€ 222,80
1056	TUBAZIONI, PEZZI SPECIALI, SARACINESCHE ETC. - TUBAZIONI IN POLIETILENE -	13.03.13.09	Fornitura, trasporto e posa in opera di tubazioni, per sc ... a parte: del D esterno di 1200 mm. – D interno di 1030 mm.	Fornitura, trasporto e posa in opera di tubazioni, per scarichi, in polietilene strutturato ad alta densità a doppia parete, interna liscia ed esterna corrugata, non in pressione, interrati, con classe di rigidità anulare SN 4 kN/m2, con giunti a bicchiere e guarnizione elastomerica. I tubi dovranno recare le marcature previste dal pr EN 13476, dovrà essere assicurata la tenuta idraulica del sistema di giunzione collaudata a 0,5 bar in pressione e 0,3 bar in depressione (EN 1277), compresi la fornitura dei materiali per le giunzioni e l’esecuzione delle medesime, i tagli e gli sfridi, l’esecuzione delle prove idrauliche, nonchè ogni altro onere e magistero per dare l’opera completa a perfetta regola d’arte, escluse la formazione del letto di posa e del rinfianco con materiale idoneo da compensarsi a parte: del D esterno di 1200 mm. – D interno di 1030 mm.		al m.	€ 339,40
1057	TUBAZIONI, PEZZI SPECIALI, SARACINESCHE ETC. - TUBAZIONI IN POLIETILENE -	13.03.14.01	Fornitura, trasporto e posa in opera di tubazioni come al ... . 13.3.13: del D esterno di 160 mm. – D interno di 139 mm.	Fornitura, trasporto e posa in opera di tubazioni come al precedente art. 13.3.13 ma con rigidità anulare SN 8 kN/m2, compresi tutti gli oneri e le prescrizioni di cui al medesimo art. 13.3.13: del D esterno di 160 mm. – D interno di 139 mm.		al m.	€ 14,00
1058	TUBAZIONI, PEZZI SPECIALI, SARACINESCHE ETC. - TUBAZIONI IN POLIETILENE -	13.03.14.02	Fornitura, trasporto e posa in opera di tubazioni come al ... . 13.3.13: del D esterno di 200 mm. – D interno di 172 mm.	Fornitura, trasporto e posa in opera di tubazioni come al precedente art. 13.3.13 ma con rigidità anulare SN 8 kN/m2, compresi tutti gli oneri e le prescrizioni di cui al medesimo art. 13.3.13: del D esterno di 200 mm. – D interno di 172 mm.		al m.	€ 17,60
1059	TUBAZIONI, PEZZI SPECIALI, SARACINESCHE ETC. - TUBAZIONI IN POLIETILENE -	13.03.14.03	Fornitura, trasporto e posa in opera di tubazioni come al ... . 13.3.13: del D esterno di 250 mm. – D interno di 217 mm.	Fornitura, trasporto e posa in opera di tubazioni come al precedente art. 13.3.13 ma con rigidità anulare SN 8 kN/m2, compresi tutti gli oneri e le prescrizioni di cui al medesimo art. 13.3.13: del D esterno di 250 mm. – D interno di 217 mm.		al m.	€ 21,20
1060	TUBAZIONI, PEZZI SPECIALI, SARACINESCHE ETC. - TUBAZIONI IN POLIETILENE -	13.03.14.04	Fornitura, trasporto e posa in opera di tubazioni come al ... . 13.3.13: del D esterno di 315 mm. – D interno di 272 mm.	Fornitura, trasporto e posa in opera di tubazioni come al precedente art. 13.3.13 ma con rigidità anulare SN 8 kN/m2, compresi tutti gli oneri e le prescrizioni di cui al medesimo art. 13.3.13: del D esterno di 315 mm. – D interno di 272 mm.		al m.	€ 32,00
1061	TUBAZIONI, PEZZI SPECIALI, SARACINESCHE ETC. - TUBAZIONI IN POLIETILENE -	13.03.14.05	Fornitura, trasporto e posa in opera di tubazioni come al ... . 13.3.13: del D esterno di 400 mm. – D interno di 344 mm.	Fornitura, trasporto e posa in opera di tubazioni come al precedente art. 13.3.13 ma con rigidità anulare SN 8 kN/m2, compresi tutti gli oneri e le prescrizioni di cui al medesimo art. 13.3.13: del D esterno di 400 mm. – D interno di 344 mm.		al m.	€ 42,30
1062	TUBAZIONI, PEZZI SPECIALI, SARACINESCHE ETC. - TUBAZIONI IN POLIETILENE -	13.03.14.06	Fornitura, trasporto e posa in opera di tubazioni come al ... . 13.3.13: del D esterno di 500 mm. – D interno di 430 mm.	Fornitura, trasporto e posa in opera di tubazioni come al precedente art. 13.3.13 ma con rigidità anulare SN 8 kN/m2, compresi tutti gli oneri e le prescrizioni di cui al medesimo art. 13.3.13: del D esterno di 500 mm. – D interno di 430 mm.		al m.	€ 70,35
1063	TUBAZIONI, PEZZI SPECIALI, SARACINESCHE ETC. - TUBAZIONI IN POLIETILENE -	13.03.14.07	Fornitura, trasporto e posa in opera di tubazioni come al ... . 13.3.13: del D esterno di 630 mm. – D interno di 535 mm.	Fornitura, trasporto e posa in opera di tubazioni come al precedente art. 13.3.13 ma con rigidità anulare SN 8 kN/m2, compresi tutti gli oneri e le prescrizioni di cui al medesimo art. 13.3.13: del D esterno di 630 mm. – D interno di 535 mm.		al m.	€ 98,10
1064	TUBAZIONI, PEZZI SPECIALI, SARACINESCHE ETC. - TUBAZIONI IN POLIETILENE -	13.03.14.08	Fornitura, trasporto e posa in opera di tubazioni come al ... . 13.3.13: del D esterno di 800 mm. – D interno di 678 mm.	Fornitura, trasporto e posa in opera di tubazioni come al precedente art. 13.3.13 ma con rigidità anulare SN 8 kN/m2, compresi tutti gli oneri e le prescrizioni di cui al medesimo art. 13.3.13: del D esterno di 800 mm. – D interno di 678 mm.		al m.	€ 177,40
1065	TUBAZIONI, PEZZI SPECIALI, SARACINESCHE ETC. - TUBAZIONI IN POLIETILENE -	13.03.14.09	Fornitura, trasporto e posa in opera di tubazioni come al ... 13.3.13: del D esterno di 1000 mm. – D interno di 851 mm.	Fornitura, trasporto e posa in opera di tubazioni come al precedente art. 13.3.13 ma con rigidità anulare SN 8 kN/m2, compresi tutti gli oneri e le prescrizioni di cui al medesimo art. 13.3.13: del D esterno di 1000 mm. – D interno di 851 mm.		al m.	€ 258,00
1066	TUBAZIONI, PEZZI SPECIALI, SARACINESCHE ETC. - TUBAZIONI IN POLIETILENE -	13.03.14.10	Fornitura, trasporto e posa in opera di tubazioni come al ... 13.3.13: del D esterno di 1200 mm. – D interno di 1030 mm	Fornitura, trasporto e posa in opera di tubazioni come al precedente art. 13.3.13 ma con rigidità anulare SN 8 kN/m2, compresi tutti gli oneri e le prescrizioni di cui al medesimo art. 13.3.13: del D esterno di 1200 mm. – D interno di 1030 mm		al m.	€ 383,90
1067	TUBAZIONI, PEZZI SPECIALI, SARACINESCHE ETC. - TUBAZIONI IN P.R.F.V. -	13.04.01.01	Fornitura, trasporto e posa in opera di tubi monoparete a ... dare l’opera completa a perfetta regola d’arte: DN 150 mm.	Fornitura, trasporto e posa in opera di tubi monoparete a spessore costante in P.R.F.V. conformi alle norme UNI 9032 e 9033 e recanti la marcatura prevista dalle dette norme, di qualsiasi lunghezza, per acquedotti con PN di cui al D.M. LL.PP. 12-12-1985 pari a 0,6 MPa e con rigidezza verificata all’interramento secondo norme AWWA C. 950 e/o ATV 127 pari a 2.500 N/m2 con giunto a bicchiere o a manicotto con guarnizione elastomerica, compresi la fornitura dei materiali per le giunzioni e l’esecuzione delle medesime, i tagli e gli sfridi, l’esecuzione delle prove idrauliche, il lavaggio e la disinfezione ed ogni altro onere e magistero per dare l’opera completa a perfetta regola d’arte: DN 150 mm.		al m.	€ 39,50
1068	TUBAZIONI, PEZZI SPECIALI, SARACINESCHE ETC. - TUBAZIONI IN P.R.F.V. -	13.04.01.02	Fornitura, trasporto e posa in opera di tubi monoparete a ... dare l’opera completa a perfetta regola d’arte: DN 200 mm.	Fornitura, trasporto e posa in opera di tubi monoparete a spessore costante in P.R.F.V. conformi alle norme UNI 9032 e 9033 e recanti la marcatura prevista dalle dette norme, di qualsiasi lunghezza, per acquedotti con PN di cui al D.M. LL.PP. 12-12-1985 pari a 0,6 MPa e con rigidezza verificata all’interramento secondo norme AWWA C. 950 e/o ATV 127 pari a 2.500 N/m2 con giunto a bicchiere o a manicotto con guarnizione elastomerica, compresi la fornitura dei materiali per le giunzioni e l’esecuzione delle medesime, i tagli e gli sfridi, l’esecuzione delle prove idrauliche, il lavaggio e la disinfezione ed ogni altro onere e magistero per dare l’opera completa a perfetta regola d’arte: DN 200 mm.		al m.	€ 43,30
1069	TUBAZIONI, PEZZI SPECIALI, SARACINESCHE ETC. - TUBAZIONI IN P.R.F.V. -	13.04.01.03	Fornitura, trasporto e posa in opera di tubi monoparete a ... dare l’opera completa a perfetta regola d’arte: DN 250 mm.	Fornitura, trasporto e posa in opera di tubi monoparete a spessore costante in P.R.F.V. conformi alle norme UNI 9032 e 9033 e recanti la marcatura prevista dalle dette norme, di qualsiasi lunghezza, per acquedotti con PN di cui al D.M. LL.PP. 12-12-1985 pari a 0,6 MPa e con rigidezza verificata all’interramento secondo norme AWWA C. 950 e/o ATV 127 pari a 2.500 N/m2 con giunto a bicchiere o a manicotto con guarnizione elastomerica, compresi la fornitura dei materiali per le giunzioni e l’esecuzione delle medesime, i tagli e gli sfridi, l’esecuzione delle prove idrauliche, il lavaggio e la disinfezione ed ogni altro onere e magistero per dare l’opera completa a perfetta regola d’arte: DN 250 mm.		al m.	€ 52,50
1070	TUBAZIONI, PEZZI SPECIALI, SARACINESCHE ETC. - TUBAZIONI IN P.R.F.V. -	13.04.01.04	Fornitura, trasporto e posa in opera di tubi monoparete a ... dare l’opera completa a perfetta regola d’arte: DN 300 mm.	Fornitura, trasporto e posa in opera di tubi monoparete a spessore costante in P.R.F.V. conformi alle norme UNI 9032 e 9033 e recanti la marcatura prevista dalle dette norme, di qualsiasi lunghezza, per acquedotti con PN di cui al D.M. LL.PP. 12-12-1985 pari a 0,6 MPa e con rigidezza verificata all’interramento secondo norme AWWA C. 950 e/o ATV 127 pari a 2.500 N/m2 con giunto a bicchiere o a manicotto con guarnizione elastomerica, compresi la fornitura dei materiali per le giunzioni e l’esecuzione delle medesime, i tagli e gli sfridi, l’esecuzione delle prove idrauliche, il lavaggio e la disinfezione ed ogni altro onere e magistero per dare l’opera completa a perfetta regola d’arte: DN 300 mm.		al m.	€ 59,80
1071	TUBAZIONI, PEZZI SPECIALI, SARACINESCHE ETC. - TUBAZIONI IN P.R.F.V. -	13.04.01.05	Fornitura, trasporto e posa in opera di tubi monoparete a ... dare l’opera completa a perfetta regola d’arte: DN 400 mm.	Fornitura, trasporto e posa in opera di tubi monoparete a spessore costante in P.R.F.V. conformi alle norme UNI 9032 e 9033 e recanti la marcatura prevista dalle dette norme, di qualsiasi lunghezza, per acquedotti con PN di cui al D.M. LL.PP. 12-12-1985 pari a 0,6 MPa e con rigidezza verificata all’interramento secondo norme AWWA C. 950 e/o ATV 127 pari a 2.500 N/m2 con giunto a bicchiere o a manicotto con guarnizione elastomerica, compresi la fornitura dei materiali per le giunzioni e l’esecuzione delle medesime, i tagli e gli sfridi, l’esecuzione delle prove idrauliche, il lavaggio e la disinfezione ed ogni altro onere e magistero per dare l’opera completa a perfetta regola d’arte: DN 400 mm.		al m.	€ 81,30
1072	TUBAZIONI, PEZZI SPECIALI, SARACINESCHE ETC. - TUBAZIONI IN P.R.F.V. -	13.04.01.06	Fornitura, trasporto e posa in opera di tubi monoparete a ... dare l’opera completa a perfetta regola d’arte: DN 500 mm.	Fornitura, trasporto e posa in opera di tubi monoparete a spessore costante in P.R.F.V. conformi alle norme UNI 9032 e 9033 e recanti la marcatura prevista dalle dette norme, di qualsiasi lunghezza, per acquedotti con PN di cui al D.M. LL.PP. 12-12-1985 pari a 0,6 MPa e con rigidezza verificata all’interramento secondo norme AWWA C. 950 e/o ATV 127 pari a 2.500 N/m2 con giunto a bicchiere o a manicotto con guarnizione elastomerica, compresi la fornitura dei materiali per le giunzioni e l’esecuzione delle medesime, i tagli e gli sfridi, l’esecuzione delle prove idrauliche, il lavaggio e la disinfezione ed ogni altro onere e magistero per dare l’opera completa a perfetta regola d’arte: DN 500 mm.		al m.	€ 106,40
1073	TUBAZIONI, PEZZI SPECIALI, SARACINESCHE ETC. - TUBAZIONI IN P.R.F.V. -	13.04.01.07	Fornitura, trasporto e posa in opera di tubi monoparete a ... dare l’opera completa a perfetta regola d’arte: DN 600 mm.	Fornitura, trasporto e posa in opera di tubi monoparete a spessore costante in P.R.F.V. conformi alle norme UNI 9032 e 9033 e recanti la marcatura prevista dalle dette norme, di qualsiasi lunghezza, per acquedotti con PN di cui al D.M. LL.PP. 12-12-1985 pari a 0,6 MPa e con rigidezza verificata all’interramento secondo norme AWWA C. 950 e/o ATV 127 pari a 2.500 N/m2 con giunto a bicchiere o a manicotto con guarnizione elastomerica, compresi la fornitura dei materiali per le giunzioni e l’esecuzione delle medesime, i tagli e gli sfridi, l’esecuzione delle prove idrauliche, il lavaggio e la disinfezione ed ogni altro onere e magistero per dare l’opera completa a perfetta regola d’arte: DN 600 mm.		al m.	€ 133,60
1074	TUBAZIONI, PEZZI SPECIALI, SARACINESCHE ETC. - TUBAZIONI IN P.R.F.V. -	13.04.01.08	Fornitura, trasporto e posa in opera di tubi monoparete a ... dare l’opera completa a perfetta regola d’arte: DN 800 mm.	Fornitura, trasporto e posa in opera di tubi monoparete a spessore costante in P.R.F.V. conformi alle norme UNI 9032 e 9033 e recanti la marcatura prevista dalle dette norme, di qualsiasi lunghezza, per acquedotti con PN di cui al D.M. LL.PP. 12-12-1985 pari a 0,6 MPa e con rigidezza verificata all’interramento secondo norme AWWA C. 950 e/o ATV 127 pari a 2.500 N/m2 con giunto a bicchiere o a manicotto con guarnizione elastomerica, compresi la fornitura dei materiali per le giunzioni e l’esecuzione delle medesime, i tagli e gli sfridi, l’esecuzione delle prove idrauliche, il lavaggio e la disinfezione ed ogni altro onere e magistero per dare l’opera completa a perfetta regola d’arte: DN 800 mm.		al m.	€ 207,40
1075	TUBAZIONI, PEZZI SPECIALI, SARACINESCHE ETC. - TUBAZIONI IN P.R.F.V. -	13.04.01.09	Fornitura, trasporto e posa in opera di tubi monoparete a ... are l’opera completa a perfetta regola d’arte: DN 1000 mm.	Fornitura, trasporto e posa in opera di tubi monoparete a spessore costante in P.R.F.V. conformi alle norme UNI 9032 e 9033 e recanti la marcatura prevista dalle dette norme, di qualsiasi lunghezza, per acquedotti con PN di cui al D.M. LL.PP. 12-12-1985 pari a 0,6 MPa e con rigidezza verificata all’interramento secondo norme AWWA C. 950 e/o ATV 127 pari a 2.500 N/m2 con giunto a bicchiere o a manicotto con guarnizione elastomerica, compresi la fornitura dei materiali per le giunzioni e l’esecuzione delle medesime, i tagli e gli sfridi, l’esecuzione delle prove idrauliche, il lavaggio e la disinfezione ed ogni altro onere e magistero per dare l’opera completa a perfetta regola d’arte: DN 1000 mm.		al m.	€ 296,00
1076	TUBAZIONI, PEZZI SPECIALI, SARACINESCHE ETC. - TUBAZIONI IN P.R.F.V. -	13.04.02.01	Fornitura, trasporto e posa in opera di tubi come al prec ... le prescrizioni di cui al medesimo art. 13.4.1: DN 150 mm.	Fornitura, trasporto e posa in opera di tubi come al precedente art. 13.4.1 per PN di cui al D.M. LL.PP. 12-12-1985 da 0,6 MPa a 1 MPa e per rigidezza verificata all’interramento secondo norme AWWA C. 950 e/o ATV 127 pari a 5.000N/m2 e compresi tutti gli oneri e le prescrizioni di cui al medesimo art. 13.4.1: DN 150 mm.		al m.	€ 41,90
1077	TUBAZIONI, PEZZI SPECIALI, SARACINESCHE ETC. - TUBAZIONI IN P.R.F.V. -	13.04.02.02	Fornitura, trasporto e posa in opera di tubi come al prec ... le prescrizioni di cui al medesimo art. 13.4.1: DN 200 mm.	Fornitura, trasporto e posa in opera di tubi come al precedente art. 13.4.1 per PN di cui al D.M. LL.PP. 12-12-1985 da 0,6 MPa a 1 MPa e per rigidezza verificata all’interramento secondo norme AWWA C. 950 e/o ATV 127 pari a 5.000N/m2 e compresi tutti gli oneri e le prescrizioni di cui al medesimo art. 13.4.1: DN 200 mm.		al m.	€ 47,50
1078	TUBAZIONI, PEZZI SPECIALI, SARACINESCHE ETC. - TUBAZIONI IN P.R.F.V. -	13.04.02.03	Fornitura, trasporto e posa in opera di tubi come al prec ... le prescrizioni di cui al medesimo art. 13.4.1: DN 250 mm.	Fornitura, trasporto e posa in opera di tubi come al precedente art. 13.4.1 per PN di cui al D.M. LL.PP. 12-12-1985 da 0,6 MPa a 1 MPa e per rigidezza verificata all’interramento secondo norme AWWA C. 950 e/o ATV 127 pari a 5.000N/m2 e compresi tutti gli oneri e le prescrizioni di cui al medesimo art. 13.4.1: DN 250 mm.		al m.	€ 54,30
1079	TUBAZIONI, PEZZI SPECIALI, SARACINESCHE ETC. - TUBAZIONI IN P.R.F.V. -	13.04.02.04	Fornitura, trasporto e posa in opera di tubi come al prec ... le prescrizioni di cui al medesimo art. 13.4.1: DN 300 mm.	Fornitura, trasporto e posa in opera di tubi come al precedente art. 13.4.1 per PN di cui al D.M. LL.PP. 12-12-1985 da 0,6 MPa a 1 MPa e per rigidezza verificata all’interramento secondo norme AWWA C. 950 e/o ATV 127 pari a 5.000N/m2 e compresi tutti gli oneri e le prescrizioni di cui al medesimo art. 13.4.1: DN 300 mm.		al m.	€ 65,30
1080	TUBAZIONI, PEZZI SPECIALI, SARACINESCHE ETC. - TUBAZIONI IN P.R.F.V. -	13.04.02.05	Fornitura, trasporto e posa in opera di tubi come al prec ... le prescrizioni di cui al medesimo art. 13.4.1: DN 400 mm.	Fornitura, trasporto e posa in opera di tubi come al precedente art. 13.4.1 per PN di cui al D.M. LL.PP. 12-12-1985 da 0,6 MPa a 1 MPa e per rigidezza verificata all’interramento secondo norme AWWA C. 950 e/o ATV 127 pari a 5.000N/m2 e compresi tutti gli oneri e le prescrizioni di cui al medesimo art. 13.4.1: DN 400 mm.		al m.	€ 90,20
1081	TUBAZIONI, PEZZI SPECIALI, SARACINESCHE ETC. - TUBAZIONI IN P.R.F.V. -	13.04.02.06	Fornitura, trasporto e posa in opera di tubi come al prec ... le prescrizioni di cui al medesimo art. 13.4.1: DN 500 mm.	Fornitura, trasporto e posa in opera di tubi come al precedente art. 13.4.1 per PN di cui al D.M. LL.PP. 12-12-1985 da 0,6 MPa a 1 MPa e per rigidezza verificata all’interramento secondo norme AWWA C. 950 e/o ATV 127 pari a 5.000N/m2 e compresi tutti gli oneri e le prescrizioni di cui al medesimo art. 13.4.1: DN 500 mm.		al m.	€ 118,50
1082	TUBAZIONI, PEZZI SPECIALI, SARACINESCHE ETC. - TUBAZIONI IN P.R.F.V. -	13.04.02.07	Fornitura, trasporto e posa in opera di tubi come al prec ... le prescrizioni di cui al medesimo art. 13.4.1: DN 600 mm.	Fornitura, trasporto e posa in opera di tubi come al precedente art. 13.4.1 per PN di cui al D.M. LL.PP. 12-12-1985 da 0,6 MPa a 1 MPa e per rigidezza verificata all’interramento secondo norme AWWA C. 950 e/o ATV 127 pari a 5.000N/m2 e compresi tutti gli oneri e le prescrizioni di cui al medesimo art. 13.4.1: DN 600 mm.		al m.	€ 150,00
1083	TUBAZIONI, PEZZI SPECIALI, SARACINESCHE ETC. - TUBAZIONI IN P.R.F.V. -	13.04.02.08	Fornitura, trasporto e posa in opera di tubi come al prec ... le prescrizioni di cui al medesimo art. 13.4.1: DN 800 mm.	Fornitura, trasporto e posa in opera di tubi come al precedente art. 13.4.1 per PN di cui al D.M. LL.PP. 12-12-1985 da 0,6 MPa a 1 MPa e per rigidezza verificata all’interramento secondo norme AWWA C. 950 e/o ATV 127 pari a 5.000N/m2 e compresi tutti gli oneri e le prescrizioni di cui al medesimo art. 13.4.1: DN 800 mm.		al m.	€ 235,80
1084	TUBAZIONI, PEZZI SPECIALI, SARACINESCHE ETC. - TUBAZIONI IN P.R.F.V. -	13.04.02.09	Fornitura, trasporto e posa in opera di tubi come al prec ... e prescrizioni di cui al medesimo art. 13.4.1: DN 1000 mm.	Fornitura, trasporto e posa in opera di tubi come al precedente art. 13.4.1 per PN di cui al D.M. LL.PP. 12-12-1985 da 0,6 MPa a 1 MPa e per rigidezza verificata all’interramento secondo norme AWWA C. 950 e/o ATV 127 pari a 5.000N/m2 e compresi tutti gli oneri e le prescrizioni di cui al medesimo art. 13.4.1: DN 1000 mm.		al m.	€ 343,30
1085	TUBAZIONI, PEZZI SPECIALI, SARACINESCHE ETC. - TUBAZIONI IN P.R.F.V. -	13.04.03.01	Fornitura, trasporto e posa in opera di tubi come al prec ... le prescrizioni di cui al medesimo art. 13.4.1: DN 150 mm.	Fornitura, trasporto e posa in opera di tubi come al precedente art. 13.4.1 per PN di cui al D.M. LL.PP. 12-12-1985 da 1 MPa a 1,6 MPa e per rigidezza verificata all’interramento secondo norme AWWA C. 950 e/o ATV 127 pari a 5.000 N/m2 e compresi tutti gli oneri e le prescrizioni di cui al medesimo art. 13.4.1: DN 150 mm.		al m.	€ 46,10
1086	TUBAZIONI, PEZZI SPECIALI, SARACINESCHE ETC. - TUBAZIONI IN P.R.F.V. -	13.04.03.02	Fornitura, trasporto e posa in opera di tubi come al prec ... le prescrizioni di cui al medesimo art. 13.4.1: DN 200 mm.	Fornitura, trasporto e posa in opera di tubi come al precedente art. 13.4.1 per PN di cui al D.M. LL.PP. 12-12-1985 da 1 MPa a 1,6 MPa e per rigidezza verificata all’interramento secondo norme AWWA C. 950 e/o ATV 127 pari a 5.000 N/m2 e compresi tutti gli oneri e le prescrizioni di cui al medesimo art. 13.4.1: DN 200 mm.		al m.	€ 53,90
1087	TUBAZIONI, PEZZI SPECIALI, SARACINESCHE ETC. - TUBAZIONI IN P.R.F.V. -	13.04.03.03	Fornitura, trasporto e posa in opera di tubi come al prec ... le prescrizioni di cui al medesimo art. 13.4.1: DN 250 mm.	Fornitura, trasporto e posa in opera di tubi come al precedente art. 13.4.1 per PN di cui al D.M. LL.PP. 12-12-1985 da 1 MPa a 1,6 MPa e per rigidezza verificata all’interramento secondo norme AWWA C. 950 e/o ATV 127 pari a 5.000 N/m2 e compresi tutti gli oneri e le prescrizioni di cui al medesimo art. 13.4.1: DN 250 mm.		al m.	€ 59,70
1088	TUBAZIONI, PEZZI SPECIALI, SARACINESCHE ETC. - TUBAZIONI IN P.R.F.V. -	13.04.03.04	Fornitura, trasporto e posa in opera di tubi come al prec ... le prescrizioni di cui al medesimo art. 13.4.1: DN 300 mm.	Fornitura, trasporto e posa in opera di tubi come al precedente art. 13.4.1 per PN di cui al D.M. LL.PP. 12-12-1985 da 1 MPa a 1,6 MPa e per rigidezza verificata all’interramento secondo norme AWWA C. 950 e/o ATV 127 pari a 5.000 N/m2 e compresi tutti gli oneri e le prescrizioni di cui al medesimo art. 13.4.1: DN 300 mm.		al m.	€ 73,00
1089	TUBAZIONI, PEZZI SPECIALI, SARACINESCHE ETC. - TUBAZIONI IN P.R.F.V. -	13.04.03.05	Fornitura, trasporto e posa in opera di tubi come al prec ... le prescrizioni di cui al medesimo art. 13.4.1: DN 400 mm.	Fornitura, trasporto e posa in opera di tubi come al precedente art. 13.4.1 per PN di cui al D.M. LL.PP. 12-12-1985 da 1 MPa a 1,6 MPa e per rigidezza verificata all’interramento secondo norme AWWA C. 950 e/o ATV 127 pari a 5.000 N/m2 e compresi tutti gli oneri e le prescrizioni di cui al medesimo art. 13.4.1: DN 400 mm.		al m.	€ 98,10
1090	TUBAZIONI, PEZZI SPECIALI, SARACINESCHE ETC. - TUBAZIONI IN P.R.F.V. -	13.04.03.06	Fornitura, trasporto e posa in opera di tubi come al prec ... le prescrizioni di cui al medesimo art. 13.4.1: DN 500 mm.	Fornitura, trasporto e posa in opera di tubi come al precedente art. 13.4.1 per PN di cui al D.M. LL.PP. 12-12-1985 da 1 MPa a 1,6 MPa e per rigidezza verificata all’interramento secondo norme AWWA C. 950 e/o ATV 127 pari a 5.000 N/m2 e compresi tutti gli oneri e le prescrizioni di cui al medesimo art. 13.4.1: DN 500 mm.		al m.	€ 130,60
1091	TUBAZIONI, PEZZI SPECIALI, SARACINESCHE ETC. - TUBAZIONI IN P.R.F.V. -	13.04.03.07	Fornitura, trasporto e posa in opera di tubi come al prec ... le prescrizioni di cui al medesimo art. 13.4.1: DN 600 mm.	Fornitura, trasporto e posa in opera di tubi come al precedente art. 13.4.1 per PN di cui al D.M. LL.PP. 12-12-1985 da 1 MPa a 1,6 MPa e per rigidezza verificata all’interramento secondo norme AWWA C. 950 e/o ATV 127 pari a 5.000 N/m2 e compresi tutti gli oneri e le prescrizioni di cui al medesimo art. 13.4.1: DN 600 mm.		al m.	€ 179,90
1092	TUBAZIONI, PEZZI SPECIALI, SARACINESCHE ETC. - TUBAZIONI IN P.R.F.V. -	13.04.03.08	Fornitura, trasporto e posa in opera di tubi come al prec ... le prescrizioni di cui al medesimo art. 13.4.1: DN 800 mm.	Fornitura, trasporto e posa in opera di tubi come al precedente art. 13.4.1 per PN di cui al D.M. LL.PP. 12-12-1985 da 1 MPa a 1,6 MPa e per rigidezza verificata all’interramento secondo norme AWWA C. 950 e/o ATV 127 pari a 5.000 N/m2 e compresi tutti gli oneri e le prescrizioni di cui al medesimo art. 13.4.1: DN 800 mm.		al m.	€ 278,70
1093	TUBAZIONI, PEZZI SPECIALI, SARACINESCHE ETC. - TUBAZIONI IN P.R.F.V. -	13.04.03.09	Fornitura, trasporto e posa in opera di tubi come al prec ... e prescrizioni di cui al medesimo art. 13.4.1: DN 1000 mm.	Fornitura, trasporto e posa in opera di tubi come al precedente art. 13.4.1 per PN di cui al D.M. LL.PP. 12-12-1985 da 1 MPa a 1,6 MPa e per rigidezza verificata all’interramento secondo norme AWWA C. 950 e/o ATV 127 pari a 5.000 N/m2 e compresi tutti gli oneri e le prescrizioni di cui al medesimo art. 13.4.1: DN 1000 mm.		al m.	€ 401,40
1094	TUBAZIONI, PEZZI SPECIALI, SARACINESCHE ETC. - TUBAZIONI IN P.R.F.V. -	13.04.04.01	Fornitura, trasporto e posa in opera di tubi come al prec ... le prescrizioni di cui al medesimo art.13.4.1: DN 150 mm.	Fornitura, trasporto e posa in opera di tubi come al precedente art.13.4.1 e per PN di cui al D.M. LL.PP. 12-12-1985 da 1,6 MPa a 2 MPa e per rigidezza verificata all’interramento secondo norme AWWA C. 950 e/o ATV 127 pari a 5.000N/m2 e compresi tutti gli oneri e le prescrizioni di cui al medesimo art.13.4.1: DN 150 mm.		al m.	€ 48,60
1095	TUBAZIONI, PEZZI SPECIALI, SARACINESCHE ETC. - TUBAZIONI IN P.R.F.V. -	13.04.04.02	Fornitura, trasporto e posa in opera di tubi come al prec ... le prescrizioni di cui al medesimo art.13.4.1: DN 200 mm.	Fornitura, trasporto e posa in opera di tubi come al precedente art.13.4.1 e per PN di cui al D.M. LL.PP. 12-12-1985 da 1,6 MPa a 2 MPa e per rigidezza verificata all’interramento secondo norme AWWA C. 950 e/o ATV 127 pari a 5.000N/m2 e compresi tutti gli oneri e le prescrizioni di cui al medesimo art.13.4.1: DN 200 mm.		al m.	€ 53,80
1096	TUBAZIONI, PEZZI SPECIALI, SARACINESCHE ETC. - TUBAZIONI IN P.R.F.V. -	13.04.04.03	Fornitura, trasporto e posa in opera di tubi come al prec ... le prescrizioni di cui al medesimo art.13.4.1: DN 250 mm.	Fornitura, trasporto e posa in opera di tubi come al precedente art.13.4.1 e per PN di cui al D.M. LL.PP. 12-12-1985 da 1,6 MPa a 2 MPa e per rigidezza verificata all’interramento secondo norme AWWA C. 950 e/o ATV 127 pari a 5.000N/m2 e compresi tutti gli oneri e le prescrizioni di cui al medesimo art.13.4.1: DN 250 mm.		al m.	€ 61,80
1097	TUBAZIONI, PEZZI SPECIALI, SARACINESCHE ETC. - TUBAZIONI IN P.R.F.V. -	13.04.04.04	Fornitura, trasporto e posa in opera di tubi come al prec ... le prescrizioni di cui al medesimo art.13.4.1: DN 300 mm.	Fornitura, trasporto e posa in opera di tubi come al precedente art.13.4.1 e per PN di cui al D.M. LL.PP. 12-12-1985 da 1,6 MPa a 2 MPa e per rigidezza verificata all’interramento secondo norme AWWA C. 950 e/o ATV 127 pari a 5.000N/m2 e compresi tutti gli oneri e le prescrizioni di cui al medesimo art.13.4.1: DN 300 mm.		al m.	€ 76,10
1098	TUBAZIONI, PEZZI SPECIALI, SARACINESCHE ETC. - TUBAZIONI IN P.R.F.V. -	13.04.04.05	Fornitura, trasporto e posa in opera di tubi come al prec ... le prescrizioni di cui al medesimo art.13.4.1: DN 400 mm.	Fornitura, trasporto e posa in opera di tubi come al precedente art.13.4.1 e per PN di cui al D.M. LL.PP. 12-12-1985 da 1,6 MPa a 2 MPa e per rigidezza verificata all’interramento secondo norme AWWA C. 950 e/o ATV 127 pari a 5.000N/m2 e compresi tutti gli oneri e le prescrizioni di cui al medesimo art.13.4.1: DN 400 mm.		al m.	€ 102,80
1099	TUBAZIONI, PEZZI SPECIALI, SARACINESCHE ETC. - TUBAZIONI IN P.R.F.V. -	13.04.04.06	Fornitura, trasporto e posa in opera di tubi come al prec ... le prescrizioni di cui al medesimo art.13.4.1: DN 500 mm.	Fornitura, trasporto e posa in opera di tubi come al precedente art.13.4.1 e per PN di cui al D.M. LL.PP. 12-12-1985 da 1,6 MPa a 2 MPa e per rigidezza verificata all’interramento secondo norme AWWA C. 950 e/o ATV 127 pari a 5.000N/m2 e compresi tutti gli oneri e le prescrizioni di cui al medesimo art.13.4.1: DN 500 mm.		al m.	€ 137,40
1100	TUBAZIONI, PEZZI SPECIALI, SARACINESCHE ETC. - TUBAZIONI IN P.R.F.V. -	13.04.04.07	Fornitura, trasporto e posa in opera di tubi come al prec ... le prescrizioni di cui al medesimo art.13.4.1: DN 600 mm.	Fornitura, trasporto e posa in opera di tubi come al precedente art.13.4.1 e per PN di cui al D.M. LL.PP. 12-12-1985 da 1,6 MPa a 2 MPa e per rigidezza verificata all’interramento secondo norme AWWA C. 950 e/o ATV 127 pari a 5.000N/m2 e compresi tutti gli oneri e le prescrizioni di cui al medesimo art.13.4.1: DN 600 mm.		al m.	€ 188,90
1101	TUBAZIONI, PEZZI SPECIALI, SARACINESCHE ETC. - TUBAZIONI IN P.R.F.V. -	13.04.04.08	Fornitura, trasporto e posa in opera di tubi come al prec ... le prescrizioni di cui al medesimo art.13.4.1: DN 800 mm.	Fornitura, trasporto e posa in opera di tubi come al precedente art.13.4.1 e per PN di cui al D.M. LL.PP. 12-12-1985 da 1,6 MPa a 2 MPa e per rigidezza verificata all’interramento secondo norme AWWA C. 950 e/o ATV 127 pari a 5.000N/m2 e compresi tutti gli oneri e le prescrizioni di cui al medesimo art.13.4.1: DN 800 mm.		al m.	€ 295,00
1102	TUBAZIONI, PEZZI SPECIALI, SARACINESCHE ETC. - TUBAZIONI IN P.R.F.V. -	13.04.04.09	Fornitura, trasporto e posa in opera di tubi come al prec ... le prescrizioni di cui al medesimo art.13.4.1: DN 1000 mm.	Fornitura, trasporto e posa in opera di tubi come al precedente art.13.4.1 e per PN di cui al D.M. LL.PP. 12-12-1985 da 1,6 MPa a 2 MPa e per rigidezza verificata all’interramento secondo norme AWWA C. 950 e/o ATV 127 pari a 5.000N/m2 e compresi tutti gli oneri e le prescrizioni di cui al medesimo art.13.4.1: DN 1000 mm.		al m.	€ 441,80
1103	TUBAZIONI, PEZZI SPECIALI, SARACINESCHE ETC. - TUBAZIONI IN P.R.F.V. -	13.04.05.01	Fornitura, trasporto e posa in opera di tubi monoparete a ... dare l’opera completa a perfetta regola d’arte: DN 150 mm.	Fornitura, trasporto e posa in opera di tubi monoparete a spessore costante in P.R.F.V. conformi alle norme UNI 9032 e 9033 e recante la marcatura prevista dalle dette norme, di qualsiasi lunghezza, per fognatura, aventi rigidezza verificata all’interramento secondo norme AWWA C. 950 e/o ATV 127 pari a 2.500N/m2 con giunto a bicchiere o a manicotto con guarnizione elastomerica, compresi la fornitura dei materiali per le giunzioni e l’esecuzione delle medesime, i tagli e gli sfridi ed ogni altro onere per dare l’opera completa a perfetta regola d’arte: DN 150 mm.		al m.	€ 40,10
1104	TUBAZIONI, PEZZI SPECIALI, SARACINESCHE ETC. - TUBAZIONI IN P.R.F.V. -	13.04.05.02	Fornitura, trasporto e posa in opera di tubi monoparete a ... dare l’opera completa a perfetta regola d’arte: DN 200 mm.	Fornitura, trasporto e posa in opera di tubi monoparete a spessore costante in P.R.F.V. conformi alle norme UNI 9032 e 9033 e recante la marcatura prevista dalle dette norme, di qualsiasi lunghezza, per fognatura, aventi rigidezza verificata all’interramento secondo norme AWWA C. 950 e/o ATV 127 pari a 2.500N/m2 con giunto a bicchiere o a manicotto con guarnizione elastomerica, compresi la fornitura dei materiali per le giunzioni e l’esecuzione delle medesime, i tagli e gli sfridi ed ogni altro onere per dare l’opera completa a perfetta regola d’arte: DN 200 mm.		al m.	€ 41,70
1105	TUBAZIONI, PEZZI SPECIALI, SARACINESCHE ETC. - TUBAZIONI IN P.R.F.V. -	13.04.05.03	Fornitura, trasporto e posa in opera di tubi monoparete a ... dare l’opera completa a perfetta regola d’arte: DN 250 mm.	Fornitura, trasporto e posa in opera di tubi monoparete a spessore costante in P.R.F.V. conformi alle norme UNI 9032 e 9033 e recante la marcatura prevista dalle dette norme, di qualsiasi lunghezza, per fognatura, aventi rigidezza verificata all’interramento secondo norme AWWA C. 950 e/o ATV 127 pari a 2.500N/m2 con giunto a bicchiere o a manicotto con guarnizione elastomerica, compresi la fornitura dei materiali per le giunzioni e l’esecuzione delle medesime, i tagli e gli sfridi ed ogni altro onere per dare l’opera completa a perfetta regola d’arte: DN 250 mm.		al m.	€ 49,40
1106	TUBAZIONI, PEZZI SPECIALI, SARACINESCHE ETC. - TUBAZIONI IN P.R.F.V. -	13.04.05.04	Fornitura, trasporto e posa in opera di tubi monoparete a ... dare l’opera completa a perfetta regola d’arte: DN 300 mm.	Fornitura, trasporto e posa in opera di tubi monoparete a spessore costante in P.R.F.V. conformi alle norme UNI 9032 e 9033 e recante la marcatura prevista dalle dette norme, di qualsiasi lunghezza, per fognatura, aventi rigidezza verificata all’interramento secondo norme AWWA C. 950 e/o ATV 127 pari a 2.500N/m2 con giunto a bicchiere o a manicotto con guarnizione elastomerica, compresi la fornitura dei materiali per le giunzioni e l’esecuzione delle medesime, i tagli e gli sfridi ed ogni altro onere per dare l’opera completa a perfetta regola d’arte: DN 300 mm.		al m.	€ 58,50
1107	TUBAZIONI, PEZZI SPECIALI, SARACINESCHE ETC. - TUBAZIONI IN P.R.F.V. -	13.04.05.05	Fornitura, trasporto e posa in opera di tubi monoparete a ... dare l’opera completa a perfetta regola d’arte: DN 350 mm.	Fornitura, trasporto e posa in opera di tubi monoparete a spessore costante in P.R.F.V. conformi alle norme UNI 9032 e 9033 e recante la marcatura prevista dalle dette norme, di qualsiasi lunghezza, per fognatura, aventi rigidezza verificata all’interramento secondo norme AWWA C. 950 e/o ATV 127 pari a 2.500N/m2 con giunto a bicchiere o a manicotto con guarnizione elastomerica, compresi la fornitura dei materiali per le giunzioni e l’esecuzione delle medesime, i tagli e gli sfridi ed ogni altro onere per dare l’opera completa a perfetta regola d’arte: DN 350 mm.		al m.	€ 65,10
1108	TUBAZIONI, PEZZI SPECIALI, SARACINESCHE ETC. - TUBAZIONI IN P.R.F.V. -	13.04.05.06	Fornitura, trasporto e posa in opera di tubi monoparete a ... dare l’opera completa a perfetta regola d’arte: DN 400 mm.	Fornitura, trasporto e posa in opera di tubi monoparete a spessore costante in P.R.F.V. conformi alle norme UNI 9032 e 9033 e recante la marcatura prevista dalle dette norme, di qualsiasi lunghezza, per fognatura, aventi rigidezza verificata all’interramento secondo norme AWWA C. 950 e/o ATV 127 pari a 2.500N/m2 con giunto a bicchiere o a manicotto con guarnizione elastomerica, compresi la fornitura dei materiali per le giunzioni e l’esecuzione delle medesime, i tagli e gli sfridi ed ogni altro onere per dare l’opera completa a perfetta regola d’arte: DN 400 mm.		al m.	€ 74,80
1109	TUBAZIONI, PEZZI SPECIALI, SARACINESCHE ETC. - TUBAZIONI IN P.R.F.V. -	13.04.05.07	Fornitura, trasporto e posa in opera di tubi monoparete a ... dare l’opera completa a perfetta regola d’arte: DN 500 mm.	Fornitura, trasporto e posa in opera di tubi monoparete a spessore costante in P.R.F.V. conformi alle norme UNI 9032 e 9033 e recante la marcatura prevista dalle dette norme, di qualsiasi lunghezza, per fognatura, aventi rigidezza verificata all’interramento secondo norme AWWA C. 950 e/o ATV 127 pari a 2.500N/m2 con giunto a bicchiere o a manicotto con guarnizione elastomerica, compresi la fornitura dei materiali per le giunzioni e l’esecuzione delle medesime, i tagli e gli sfridi ed ogni altro onere per dare l’opera completa a perfetta regola d’arte: DN 500 mm.		al m.	€ 94,00
1110	TUBAZIONI, PEZZI SPECIALI, SARACINESCHE ETC. - TUBAZIONI IN P.R.F.V. -	13.04.05.08	Fornitura, trasporto e posa in opera di tubi monoparete a ... dare l’opera completa a perfetta regola d’arte: DN 600 mm.	Fornitura, trasporto e posa in opera di tubi monoparete a spessore costante in P.R.F.V. conformi alle norme UNI 9032 e 9033 e recante la marcatura prevista dalle dette norme, di qualsiasi lunghezza, per fognatura, aventi rigidezza verificata all’interramento secondo norme AWWA C. 950 e/o ATV 127 pari a 2.500N/m2 con giunto a bicchiere o a manicotto con guarnizione elastomerica, compresi la fornitura dei materiali per le giunzioni e l’esecuzione delle medesime, i tagli e gli sfridi ed ogni altro onere per dare l’opera completa a perfetta regola d’arte: DN 600 mm.		al m.	€ 120,60
1111	TUBAZIONI, PEZZI SPECIALI, SARACINESCHE ETC. - TUBAZIONI IN P.R.F.V. -	13.04.05.09	Fornitura, trasporto e posa in opera di tubi monoparete a ... dare l’opera completa a perfetta regola d’arte: DN 800 mm.	Fornitura, trasporto e posa in opera di tubi monoparete a spessore costante in P.R.F.V. conformi alle norme UNI 9032 e 9033 e recante la marcatura prevista dalle dette norme, di qualsiasi lunghezza, per fognatura, aventi rigidezza verificata all’interramento secondo norme AWWA C. 950 e/o ATV 127 pari a 2.500N/m2 con giunto a bicchiere o a manicotto con guarnizione elastomerica, compresi la fornitura dei materiali per le giunzioni e l’esecuzione delle medesime, i tagli e gli sfridi ed ogni altro onere per dare l’opera completa a perfetta regola d’arte: DN 800 mm.		al m.	€ 185,00
1112	TUBAZIONI, PEZZI SPECIALI, SARACINESCHE ETC. - TUBAZIONI IN P.R.F.V. -	13.04.05.10	Fornitura, trasporto e posa in opera di tubi monoparete a ... are l’opera completa a perfetta regola d’arte: DN 1000 mm.	Fornitura, trasporto e posa in opera di tubi monoparete a spessore costante in P.R.F.V. conformi alle norme UNI 9032 e 9033 e recante la marcatura prevista dalle dette norme, di qualsiasi lunghezza, per fognatura, aventi rigidezza verificata all’interramento secondo norme AWWA C. 950 e/o ATV 127 pari a 2.500N/m2 con giunto a bicchiere o a manicotto con guarnizione elastomerica, compresi la fornitura dei materiali per le giunzioni e l’esecuzione delle medesime, i tagli e gli sfridi ed ogni altro onere per dare l’opera completa a perfetta regola d’arte: DN 1000 mm.		al m.	€ 274,10
1113	TUBAZIONI, PEZZI SPECIALI, SARACINESCHE ETC. - TUBAZIONI IN P.R.F.V. -	13.04.06.01	Fornitura, trasporto e posa in opera di tubi come al prec ... le prescrizioni di cui al medesimo art. 13.4.5: DN 150 mm.	Fornitura, trasporto e posa in opera di tubi come al precedente art. 13.4.5 ma per rigidezza verificata all’interramento secondo norme AWWA C.950 e/o ATV 127 pari a 5.000 N/m2 e compresi tutti gli oneri e le prescrizioni di cui al medesimo art. 13.4.5: DN 150 mm.		al m.	€ 41,10
1114	TUBAZIONI, PEZZI SPECIALI, SARACINESCHE ETC. - TUBAZIONI IN P.R.F.V. -	13.04.06.02	Fornitura, trasporto e posa in opera di tubi come al prec ... le prescrizioni di cui al medesimo art. 13.4.5: DN 200 mm.	Fornitura, trasporto e posa in opera di tubi come al precedente art. 13.4.5 ma per rigidezza verificata all’interramento secondo norme AWWA C.950 e/o ATV 127 pari a 5.000 N/m2 e compresi tutti gli oneri e le prescrizioni di cui al medesimo art. 13.4.5: DN 200 mm.		al m.	€ 43,40
1115	TUBAZIONI, PEZZI SPECIALI, SARACINESCHE ETC. - TUBAZIONI IN P.R.F.V. -	13.04.06.03	Fornitura, trasporto e posa in opera di tubi come al prec ... le prescrizioni di cui al medesimo art. 13.4.5: DN 250 mm.	Fornitura, trasporto e posa in opera di tubi come al precedente art. 13.4.5 ma per rigidezza verificata all’interramento secondo norme AWWA C.950 e/o ATV 127 pari a 5.000 N/m2 e compresi tutti gli oneri e le prescrizioni di cui al medesimo art. 13.4.5: DN 250 mm.		al m.	€ 53,30
1116	TUBAZIONI, PEZZI SPECIALI, SARACINESCHE ETC. - TUBAZIONI IN P.R.F.V. -	13.04.06.04	Fornitura, trasporto e posa in opera di tubi come al prec ... le prescrizioni di cui al medesimo art. 13.4.5: DN 300 mm.	Fornitura, trasporto e posa in opera di tubi come al precedente art. 13.4.5 ma per rigidezza verificata all’interramento secondo norme AWWA C.950 e/o ATV 127 pari a 5.000 N/m2 e compresi tutti gli oneri e le prescrizioni di cui al medesimo art. 13.4.5: DN 300 mm.		al m.	€ 62,00
1117	TUBAZIONI, PEZZI SPECIALI, SARACINESCHE ETC. - TUBAZIONI IN P.R.F.V. -	13.04.06.05	Fornitura, trasporto e posa in opera di tubi come al prec ... le prescrizioni di cui al medesimo art. 13.4.5: DN 350 mm.	Fornitura, trasporto e posa in opera di tubi come al precedente art. 13.4.5 ma per rigidezza verificata all’interramento secondo norme AWWA C.950 e/o ATV 127 pari a 5.000 N/m2 e compresi tutti gli oneri e le prescrizioni di cui al medesimo art. 13.4.5: DN 350 mm.		al m.	€ 68,90
1118	TUBAZIONI, PEZZI SPECIALI, SARACINESCHE ETC. - TUBAZIONI IN P.R.F.V. -	13.04.06.06	Fornitura, trasporto e posa in opera di tubi come al prec ... le prescrizioni di cui al medesimo art. 13.4.5: DN 400 mm.	Fornitura, trasporto e posa in opera di tubi come al precedente art. 13.4.5 ma per rigidezza verificata all’interramento secondo norme AWWA C.950 e/o ATV 127 pari a 5.000 N/m2 e compresi tutti gli oneri e le prescrizioni di cui al medesimo art. 13.4.5: DN 400 mm.		al m.	€ 80,80
1119	TUBAZIONI, PEZZI SPECIALI, SARACINESCHE ETC. - TUBAZIONI IN P.R.F.V. -	13.04.06.07	Fornitura, trasporto e posa in opera di tubi come al prec ... le prescrizioni di cui al medesimo art. 13.4.5: DN 500 mm.	Fornitura, trasporto e posa in opera di tubi come al precedente art. 13.4.5 ma per rigidezza verificata all’interramento secondo norme AWWA C.950 e/o ATV 127 pari a 5.000 N/m2 e compresi tutti gli oneri e le prescrizioni di cui al medesimo art. 13.4.5: DN 500 mm.		al m.	€ 99,90
1120	TUBAZIONI, PEZZI SPECIALI, SARACINESCHE ETC. - TUBAZIONI IN P.R.F.V. -	13.04.06.08	Fornitura, trasporto e posa in opera di tubi come al prec ... le prescrizioni di cui al medesimo art. 13.4.5: DN 600 mm.	Fornitura, trasporto e posa in opera di tubi come al precedente art. 13.4.5 ma per rigidezza verificata all’interramento secondo norme AWWA C.950 e/o ATV 127 pari a 5.000 N/m2 e compresi tutti gli oneri e le prescrizioni di cui al medesimo art. 13.4.5: DN 600 mm.		al m.	€ 130,10
1121	TUBAZIONI, PEZZI SPECIALI, SARACINESCHE ETC. - TUBAZIONI IN P.R.F.V. -	13.04.06.09	Fornitura, trasporto e posa in opera di tubi come al prec ... le prescrizioni di cui al medesimo art. 13.4.5: DN 800 mm.	Fornitura, trasporto e posa in opera di tubi come al precedente art. 13.4.5 ma per rigidezza verificata all’interramento secondo norme AWWA C.950 e/o ATV 127 pari a 5.000 N/m2 e compresi tutti gli oneri e le prescrizioni di cui al medesimo art. 13.4.5: DN 800 mm.		al m.	€ 202,90
1122	TUBAZIONI, PEZZI SPECIALI, SARACINESCHE ETC. - TUBAZIONI IN P.R.F.V. -	13.04.06.10	Fornitura, trasporto e posa in opera di tubi come al prec ... e prescrizioni di cui al medesimo art. 13.4.5: DN 1000 mm.	Fornitura, trasporto e posa in opera di tubi come al precedente art. 13.4.5 ma per rigidezza verificata all’interramento secondo norme AWWA C.950 e/o ATV 127 pari a 5.000 N/m2 e compresi tutti gli oneri e le prescrizioni di cui al medesimo art. 13.4.5: DN 1000 mm.		al m.	€ 301,00
1123	TUBAZIONI, PEZZI SPECIALI, SARACINESCHE ETC. - TUBAZIONI IN P.R.F.V. -	13.04.07.01	Fornitura, trasporto e posa in opera di pezzi speciali in ... d’arte: per acquedotti e per diametri da 150 mm. a 300 mm.	Fornitura, trasporto e posa in opera di pezzi speciali in P.R.F.V. compresi e compensati nel prezzo la fornitura dei materiali per le giunzioni, l’esecuzione delle stesse nonché tutti i materiali e gli oneri per la posa in opera ed ogni onere e magistero per dare l’opera completa a perfetta regola d’arte: per acquedotti e per diametri da 150 mm. a 300 mm.		al kg.	€ 20,60
1124	TUBAZIONI, PEZZI SPECIALI, SARACINESCHE ETC. - TUBAZIONI IN P.R.F.V. -	13.04.07.02	Fornitura, trasporto e posa in opera di pezzi speciali in ... ’arte: per acquedotti e per diametri da 400 mm. a 1000 mm.	Fornitura, trasporto e posa in opera di pezzi speciali in P.R.F.V. compresi e compensati nel prezzo la fornitura dei materiali per le giunzioni, l’esecuzione delle stesse nonché tutti i materiali e gli oneri per la posa in opera ed ogni onere e magistero per dare l’opera completa a perfetta regola d’arte: per acquedotti e per diametri da 400 mm. a 1000 mm.		al kg.	€ 17,20
1125	TUBAZIONI, PEZZI SPECIALI, SARACINESCHE ETC. - TUBAZIONI IN P.R.F.V. -	13.04.07.03	Fornitura, trasporto e posa in opera di pezzi speciali in ... d’arte: per fognatura e per diametri da 150 mm. a 400 mm.	Fornitura, trasporto e posa in opera di pezzi speciali in P.R.F.V. compresi e compensati nel prezzo la fornitura dei materiali per le giunzioni, l’esecuzione delle stesse nonché tutti i materiali e gli oneri per la posa in opera ed ogni onere e magistero per dare l’opera completa a perfetta regola d’arte: per fognatura e per diametri da 150 mm. a 400 mm.		al kg.	€ 14,50
1126	TUBAZIONI, PEZZI SPECIALI, SARACINESCHE ETC. - TUBAZIONI IN P.R.F.V. -	13.04.07.04	Fornitura, trasporto e posa in opera di pezzi speciali in ... d’arte: per fognatura e per diametri da 500 mm. a 1000 mm.	Fornitura, trasporto e posa in opera di pezzi speciali in P.R.F.V. compresi e compensati nel prezzo la fornitura dei materiali per le giunzioni, l’esecuzione delle stesse nonché tutti i materiali e gli oneri per la posa in opera ed ogni onere e magistero per dare l’opera completa a perfetta regola d’arte: per fognatura e per diametri da 500 mm. a 1000 mm.		al kg.	€ 12,10
1127	TUBAZIONI, PEZZI SPECIALI, SARACINESCHE ETC. - TUBAZIONI IN CEMENTO, C.A., C.A.P. -	13.05.01.01	Fornitura, trasporto e posa in opera di tubazioni di ceme ... il lavoro finito a regola d’arte: del D interno di 10 cm.	Fornitura, trasporto e posa in opera di tubazioni di cemento rotocompresso di qualsiasi lunghezza, poggiate su platea in calcestruzzo, con giunti a maschio e femmina, compresa la sigillatura dei giunti con malta di cemento a 400 kg. di cemento, per ogni m3 di sabbia, compreso tagli e sfridi, escluso il calcestruzzo della platea e del rivestimento e incluso ogni altro onere per dare il lavoro finito a regola d’arte: del D interno di 10 cm.		al m.	€ 7,40
1128	TUBAZIONI, PEZZI SPECIALI, SARACINESCHE ETC. - TUBAZIONI IN CEMENTO, C.A., C.A.P. -	13.05.01.02	Fornitura, trasporto e posa in opera di tubazioni di ceme ... il lavoro finito a regola d’arte: del D interno di 15 cm.	Fornitura, trasporto e posa in opera di tubazioni di cemento rotocompresso di qualsiasi lunghezza, poggiate su platea in calcestruzzo, con giunti a maschio e femmina, compresa la sigillatura dei giunti con malta di cemento a 400 kg. di cemento, per ogni m3 di sabbia, compreso tagli e sfridi, escluso il calcestruzzo della platea e del rivestimento e incluso ogni altro onere per dare il lavoro finito a regola d’arte: del D interno di 15 cm.		al m.	€ 8,80
1129	TUBAZIONI, PEZZI SPECIALI, SARACINESCHE ETC. - TUBAZIONI IN CEMENTO, C.A., C.A.P. -	13.05.01.03	Fornitura, trasporto e posa in opera di tubazioni di ceme ... il lavoro finito a regola d’arte: del D interno di 20 cm.	Fornitura, trasporto e posa in opera di tubazioni di cemento rotocompresso di qualsiasi lunghezza, poggiate su platea in calcestruzzo, con giunti a maschio e femmina, compresa la sigillatura dei giunti con malta di cemento a 400 kg. di cemento, per ogni m3 di sabbia, compreso tagli e sfridi, escluso il calcestruzzo della platea e del rivestimento e incluso ogni altro onere per dare il lavoro finito a regola d’arte: del D interno di 20 cm.		al m.	€ 10,40
1130	TUBAZIONI, PEZZI SPECIALI, SARACINESCHE ETC. - TUBAZIONI IN CEMENTO, C.A., C.A.P. -	13.05.01.04	Fornitura, trasporto e posa in opera di tubazioni di ceme ... il lavoro finito a regola d’arte: del D interno di 25 cm.	Fornitura, trasporto e posa in opera di tubazioni di cemento rotocompresso di qualsiasi lunghezza, poggiate su platea in calcestruzzo, con giunti a maschio e femmina, compresa la sigillatura dei giunti con malta di cemento a 400 kg. di cemento, per ogni m3 di sabbia, compreso tagli e sfridi, escluso il calcestruzzo della platea e del rivestimento e incluso ogni altro onere per dare il lavoro finito a regola d’arte: del D interno di 25 cm.		al m.	€ 12,00
1131	TUBAZIONI, PEZZI SPECIALI, SARACINESCHE ETC. - TUBAZIONI IN CEMENTO, C.A., C.A.P. -	13.05.01.05	Fornitura, trasporto e posa in opera di tubazioni di ceme ... il lavoro finito a regola d’arte: del D interno di 30 cm.	Fornitura, trasporto e posa in opera di tubazioni di cemento rotocompresso di qualsiasi lunghezza, poggiate su platea in calcestruzzo, con giunti a maschio e femmina, compresa la sigillatura dei giunti con malta di cemento a 400 kg. di cemento, per ogni m3 di sabbia, compreso tagli e sfridi, escluso il calcestruzzo della platea e del rivestimento e incluso ogni altro onere per dare il lavoro finito a regola d’arte: del D interno di 30 cm.		al m.	€ 14,20
1132	TUBAZIONI, PEZZI SPECIALI, SARACINESCHE ETC. - TUBAZIONI IN CEMENTO, C.A., C.A.P. -	13.05.01.06	Fornitura, trasporto e posa in opera di tubazioni di ceme ... il lavoro finito a regola d’arte: del D interno di 40 cm.	Fornitura, trasporto e posa in opera di tubazioni di cemento rotocompresso di qualsiasi lunghezza, poggiate su platea in calcestruzzo, con giunti a maschio e femmina, compresa la sigillatura dei giunti con malta di cemento a 400 kg. di cemento, per ogni m3 di sabbia, compreso tagli e sfridi, escluso il calcestruzzo della platea e del rivestimento e incluso ogni altro onere per dare il lavoro finito a regola d’arte: del D interno di 40 cm.		al m.	€ 18,60
1133	TUBAZIONI, PEZZI SPECIALI, SARACINESCHE ETC. - TUBAZIONI IN CEMENTO, C.A., C.A.P. -	13.05.01.07	Fornitura, trasporto e posa in opera di tubazioni di ceme ... il lavoro finito a regola d’arte: del D interno di 50 cm.	Fornitura, trasporto e posa in opera di tubazioni di cemento rotocompresso di qualsiasi lunghezza, poggiate su platea in calcestruzzo, con giunti a maschio e femmina, compresa la sigillatura dei giunti con malta di cemento a 400 kg. di cemento, per ogni m3 di sabbia, compreso tagli e sfridi, escluso il calcestruzzo della platea e del rivestimento e incluso ogni altro onere per dare il lavoro finito a regola d’arte: del D interno di 50 cm.		al m.	€ 24,00
1134	TUBAZIONI, PEZZI SPECIALI, SARACINESCHE ETC. - TUBAZIONI IN CEMENTO, C.A., C.A.P. -	13.05.01.08	Fornitura, trasporto e posa in opera di tubazioni di ceme ... il lavoro finito a regola d’arte: del D interno di 60 cm.	Fornitura, trasporto e posa in opera di tubazioni di cemento rotocompresso di qualsiasi lunghezza, poggiate su platea in calcestruzzo, con giunti a maschio e femmina, compresa la sigillatura dei giunti con malta di cemento a 400 kg. di cemento, per ogni m3 di sabbia, compreso tagli e sfridi, escluso il calcestruzzo della platea e del rivestimento e incluso ogni altro onere per dare il lavoro finito a regola d’arte: del D interno di 60 cm.		al m.	€ 35,30
1135	TUBAZIONI, PEZZI SPECIALI, SARACINESCHE ETC. - TUBAZIONI IN CEMENTO, C.A., C.A.P. -	13.05.01.09	Fornitura, trasporto e posa in opera di tubazioni di ceme ... il lavoro finito a regola d’arte: del D interno di 80 cm.	Fornitura, trasporto e posa in opera di tubazioni di cemento rotocompresso di qualsiasi lunghezza, poggiate su platea in calcestruzzo, con giunti a maschio e femmina, compresa la sigillatura dei giunti con malta di cemento a 400 kg. di cemento, per ogni m3 di sabbia, compreso tagli e sfridi, escluso il calcestruzzo della platea e del rivestimento e incluso ogni altro onere per dare il lavoro finito a regola d’arte: del D interno di 80 cm.		al m.	€ 53,90
1136	TUBAZIONI, PEZZI SPECIALI, SARACINESCHE ETC. - TUBAZIONI IN CEMENTO, C.A., C.A.P. -	13.05.01.10	Fornitura, trasporto e posa in opera di tubazioni di ceme ... il lavoro finito a regola d’arte: del D interno di 100 cm.	Fornitura, trasporto e posa in opera di tubazioni di cemento rotocompresso di qualsiasi lunghezza, poggiate su platea in calcestruzzo, con giunti a maschio e femmina, compresa la sigillatura dei giunti con malta di cemento a 400 kg. di cemento, per ogni m3 di sabbia, compreso tagli e sfridi, escluso il calcestruzzo della platea e del rivestimento e incluso ogni altro onere per dare il lavoro finito a regola d’arte: del D interno di 100 cm.		al m.	€ 71,30
1137	TUBAZIONI, PEZZI SPECIALI, SARACINESCHE ETC. - TUBAZIONI IN CEMENTO, C.A., C.A.P. -	13.05.02.01	Fornitura, trasporto e posa in opera di tubo prefabbricat ... nco ed il ricoprimento, da compensarsi a parte: DN 300 mm.	Fornitura, trasporto e posa in opera di tubo prefabbricato per fognatura in calcestruzzo pressovibrato, autoportante, realizzato secondo le norme UNI EN 1916, a sezione circolare, con giunto ad incastro e guarnizione in neoprene conforme alle norme DIN 4060, compreso il trattamento interno con resina epossidica antisolfati e la sigillatura con malta di cemento plastico, fornito e posto in opera, previa verifica di progetto secondo le norme UNI 7517, a qualsiasi altezza e profondità. Sono compresi: l’anello in gomma per la tenuta idraulica, le prove di tenuta previste dalla normativa vigente e tutti gli oneri per dare il lavoro finito a perfetta regola d’arte con la sola esclusione degli oneri per lo scavo, la formazione del letto di posa, il rinfianco ed il ricoprimento, da compensarsi a parte: DN 300 mm.		al m.	€ 65,20
1138	TUBAZIONI, PEZZI SPECIALI, SARACINESCHE ETC. - TUBAZIONI IN CEMENTO, C.A., C.A.P. -	13.05.02.02	Fornitura, trasporto e posa in opera di tubo prefabbricat ... nco ed il ricoprimento, da compensarsi a parte: DN 400 mm.	Fornitura, trasporto e posa in opera di tubo prefabbricato per fognatura in calcestruzzo pressovibrato, autoportante, realizzato secondo le norme UNI EN 1916, a sezione circolare, con giunto ad incastro e guarnizione in neoprene conforme alle norme DIN 4060, compreso il trattamento interno con resina epossidica antisolfati e la sigillatura con malta di cemento plastico, fornito e posto in opera, previa verifica di progetto secondo le norme UNI 7517, a qualsiasi altezza e profondità. Sono compresi: l’anello in gomma per la tenuta idraulica, le prove di tenuta previste dalla normativa vigente e tutti gli oneri per dare il lavoro finito a perfetta regola d’arte con la sola esclusione degli oneri per lo scavo, la formazione del letto di posa, il rinfianco ed il ricoprimento, da compensarsi a parte: DN 400 mm.		al m.	€ 79,10
1139	TUBAZIONI, PEZZI SPECIALI, SARACINESCHE ETC. - TUBAZIONI IN CEMENTO, C.A., C.A.P. -	13.05.02.03	Fornitura, trasporto e posa in opera di tubo prefabbricat ... nco ed il ricoprimento, da compensarsi a parte: DN 500 mm.	Fornitura, trasporto e posa in opera di tubo prefabbricato per fognatura in calcestruzzo pressovibrato, autoportante, realizzato secondo le norme UNI EN 1916, a sezione circolare, con giunto ad incastro e guarnizione in neoprene conforme alle norme DIN 4060, compreso il trattamento interno con resina epossidica antisolfati e la sigillatura con malta di cemento plastico, fornito e posto in opera, previa verifica di progetto secondo le norme UNI 7517, a qualsiasi altezza e profondità. Sono compresi: l’anello in gomma per la tenuta idraulica, le prove di tenuta previste dalla normativa vigente e tutti gli oneri per dare il lavoro finito a perfetta regola d’arte con la sola esclusione degli oneri per lo scavo, la formazione del letto di posa, il rinfianco ed il ricoprimento, da compensarsi a parte: DN 500 mm.		al m.	€ 98,30
1140	TUBAZIONI, PEZZI SPECIALI, SARACINESCHE ETC. - TUBAZIONI IN CEMENTO, C.A., C.A.P. -	13.05.02.04	Fornitura, trasporto e posa in opera di tubo prefabbricat ... nco ed il ricoprimento, da compensarsi a parte: DN 600 mm.	Fornitura, trasporto e posa in opera di tubo prefabbricato per fognatura in calcestruzzo pressovibrato, autoportante, realizzato secondo le norme UNI EN 1916, a sezione circolare, con giunto ad incastro e guarnizione in neoprene conforme alle norme DIN 4060, compreso il trattamento interno con resina epossidica antisolfati e la sigillatura con malta di cemento plastico, fornito e posto in opera, previa verifica di progetto secondo le norme UNI 7517, a qualsiasi altezza e profondità. Sono compresi: l’anello in gomma per la tenuta idraulica, le prove di tenuta previste dalla normativa vigente e tutti gli oneri per dare il lavoro finito a perfetta regola d’arte con la sola esclusione degli oneri per lo scavo, la formazione del letto di posa, il rinfianco ed il ricoprimento, da compensarsi a parte: DN 600 mm.		al m.	€ 122,10
1141	TUBAZIONI, PEZZI SPECIALI, SARACINESCHE ETC. - TUBAZIONI IN CEMENTO, C.A., C.A.P. -	13.05.02.05	Fornitura, trasporto e posa in opera di tubo prefabbricat ... nco ed il ricoprimento, da compensarsi a parte: DN 800 mm.	Fornitura, trasporto e posa in opera di tubo prefabbricato per fognatura in calcestruzzo pressovibrato, autoportante, realizzato secondo le norme UNI EN 1916, a sezione circolare, con giunto ad incastro e guarnizione in neoprene conforme alle norme DIN 4060, compreso il trattamento interno con resina epossidica antisolfati e la sigillatura con malta di cemento plastico, fornito e posto in opera, previa verifica di progetto secondo le norme UNI 7517, a qualsiasi altezza e profondità. Sono compresi: l’anello in gomma per la tenuta idraulica, le prove di tenuta previste dalla normativa vigente e tutti gli oneri per dare il lavoro finito a perfetta regola d’arte con la sola esclusione degli oneri per lo scavo, la formazione del letto di posa, il rinfianco ed il ricoprimento, da compensarsi a parte: DN 800 mm.		al m.	€ 162,40
1142	TUBAZIONI, PEZZI SPECIALI, SARACINESCHE ETC. - TUBAZIONI IN CEMENTO, C.A., C.A.P. -	13.05.02.06	Fornitura, trasporto e posa in opera di tubo prefabbricat ... co ed il ricoprimento, da compensarsi a parte: DN 1000 mm.	Fornitura, trasporto e posa in opera di tubo prefabbricato per fognatura in calcestruzzo pressovibrato, autoportante, realizzato secondo le norme UNI EN 1916, a sezione circolare, con giunto ad incastro e guarnizione in neoprene conforme alle norme DIN 4060, compreso il trattamento interno con resina epossidica antisolfati e la sigillatura con malta di cemento plastico, fornito e posto in opera, previa verifica di progetto secondo le norme UNI 7517, a qualsiasi altezza e profondità. Sono compresi: l’anello in gomma per la tenuta idraulica, le prove di tenuta previste dalla normativa vigente e tutti gli oneri per dare il lavoro finito a perfetta regola d’arte con la sola esclusione degli oneri per lo scavo, la formazione del letto di posa, il rinfianco ed il ricoprimento, da compensarsi a parte: DN 1000 mm.		al m.	€ 222,20
1143	TUBAZIONI, PEZZI SPECIALI, SARACINESCHE ETC. - TUBAZIONI IN CEMENTO, C.A., C.A.P. -	13.05.02.07	Fornitura, trasporto e posa in opera di tubo prefabbricat ... co ed il ricoprimento, da compensarsi a parte: DN 1200 mm.	Fornitura, trasporto e posa in opera di tubo prefabbricato per fognatura in calcestruzzo pressovibrato, autoportante, realizzato secondo le norme UNI EN 1916, a sezione circolare, con giunto ad incastro e guarnizione in neoprene conforme alle norme DIN 4060, compreso il trattamento interno con resina epossidica antisolfati e la sigillatura con malta di cemento plastico, fornito e posto in opera, previa verifica di progetto secondo le norme UNI 7517, a qualsiasi altezza e profondità. Sono compresi: l’anello in gomma per la tenuta idraulica, le prove di tenuta previste dalla normativa vigente e tutti gli oneri per dare il lavoro finito a perfetta regola d’arte con la sola esclusione degli oneri per lo scavo, la formazione del letto di posa, il rinfianco ed il ricoprimento, da compensarsi a parte: DN 1200 mm.		al m.	€ 270,20
1144	TUBAZIONI, PEZZI SPECIALI, SARACINESCHE ETC. - TUBAZIONI IN CEMENTO, C.A., C.A.P. -	13.05.02.08	Fornitura, trasporto e posa in opera di tubo prefabbricat ... co ed il ricoprimento, da compensarsi a parte: DN 1400 mm.	Fornitura, trasporto e posa in opera di tubo prefabbricato per fognatura in calcestruzzo pressovibrato, autoportante, realizzato secondo le norme UNI EN 1916, a sezione circolare, con giunto ad incastro e guarnizione in neoprene conforme alle norme DIN 4060, compreso il trattamento interno con resina epossidica antisolfati e la sigillatura con malta di cemento plastico, fornito e posto in opera, previa verifica di progetto secondo le norme UNI 7517, a qualsiasi altezza e profondità. Sono compresi: l’anello in gomma per la tenuta idraulica, le prove di tenuta previste dalla normativa vigente e tutti gli oneri per dare il lavoro finito a perfetta regola d’arte con la sola esclusione degli oneri per lo scavo, la formazione del letto di posa, il rinfianco ed il ricoprimento, da compensarsi a parte: DN 1400 mm.		al m.	€ 310,80
1145	TUBAZIONI, PEZZI SPECIALI, SARACINESCHE ETC. - TUBAZIONI IN CEMENTO, C.A., C.A.P. -	13.05.02.09	Fornitura, trasporto e posa in opera di tubo prefabbricat ... co ed il ricoprimento, da compensarsi a parte: DN 1600 mm.	Fornitura, trasporto e posa in opera di tubo prefabbricato per fognatura in calcestruzzo pressovibrato, autoportante, realizzato secondo le norme UNI EN 1916, a sezione circolare, con giunto ad incastro e guarnizione in neoprene conforme alle norme DIN 4060, compreso il trattamento interno con resina epossidica antisolfati e la sigillatura con malta di cemento plastico, fornito e posto in opera, previa verifica di progetto secondo le norme UNI 7517, a qualsiasi altezza e profondità. Sono compresi: l’anello in gomma per la tenuta idraulica, le prove di tenuta previste dalla normativa vigente e tutti gli oneri per dare il lavoro finito a perfetta regola d’arte con la sola esclusione degli oneri per lo scavo, la formazione del letto di posa, il rinfianco ed il ricoprimento, da compensarsi a parte: DN 1600 mm.		al m.	€ 365,40
1146	TUBAZIONI, PEZZI SPECIALI, SARACINESCHE ETC. - TUBAZIONI IN CEMENTO, C.A., C.A.P. -	13.05.02.10	Fornitura, trasporto e posa in opera di tubo prefabbricat ... co ed il ricoprimento, da compensarsi a parte: DN 1800 mm.	Fornitura, trasporto e posa in opera di tubo prefabbricato per fognatura in calcestruzzo pressovibrato, autoportante, realizzato secondo le norme UNI EN 1916, a sezione circolare, con giunto ad incastro e guarnizione in neoprene conforme alle norme DIN 4060, compreso il trattamento interno con resina epossidica antisolfati e la sigillatura con malta di cemento plastico, fornito e posto in opera, previa verifica di progetto secondo le norme UNI 7517, a qualsiasi altezza e profondità. Sono compresi: l’anello in gomma per la tenuta idraulica, le prove di tenuta previste dalla normativa vigente e tutti gli oneri per dare il lavoro finito a perfetta regola d’arte con la sola esclusione degli oneri per lo scavo, la formazione del letto di posa, il rinfianco ed il ricoprimento, da compensarsi a parte: DN 1800 mm.		al m.	€ 459,40
1147	TUBAZIONI, PEZZI SPECIALI, SARACINESCHE ETC. - TUBAZIONI IN CEMENTO, C.A., C.A.P. -	13.05.02.11	Fornitura, trasporto e posa in opera di tubo prefabbricat ... co ed il ricoprimento, da compensarsi a parte: DN 2000 mm.	Fornitura, trasporto e posa in opera di tubo prefabbricato per fognatura in calcestruzzo pressovibrato, autoportante, realizzato secondo le norme UNI EN 1916, a sezione circolare, con giunto ad incastro e guarnizione in neoprene conforme alle norme DIN 4060, compreso il trattamento interno con resina epossidica antisolfati e la sigillatura con malta di cemento plastico, fornito e posto in opera, previa verifica di progetto secondo le norme UNI 7517, a qualsiasi altezza e profondità. Sono compresi: l’anello in gomma per la tenuta idraulica, le prove di tenuta previste dalla normativa vigente e tutti gli oneri per dare il lavoro finito a perfetta regola d’arte con la sola esclusione degli oneri per lo scavo, la formazione del letto di posa, il rinfianco ed il ricoprimento, da compensarsi a parte: DN 2000 mm.		al m.	€ 515,40
1148	TUBAZIONI, PEZZI SPECIALI, SARACINESCHE ETC. - TUBAZIONI IN CEMENTO, C.A., C.A.P. -	13.05.02.12	Fornitura, trasporto e posa in opera di tubo prefabbricat ... co ed il ricoprimento, da compensarsi a parte: DN 2200 mm.	Fornitura, trasporto e posa in opera di tubo prefabbricato per fognatura in calcestruzzo pressovibrato, autoportante, realizzato secondo le norme UNI EN 1916, a sezione circolare, con giunto ad incastro e guarnizione in neoprene conforme alle norme DIN 4060, compreso il trattamento interno con resina epossidica antisolfati e la sigillatura con malta di cemento plastico, fornito e posto in opera, previa verifica di progetto secondo le norme UNI 7517, a qualsiasi altezza e profondità. Sono compresi: l’anello in gomma per la tenuta idraulica, le prove di tenuta previste dalla normativa vigente e tutti gli oneri per dare il lavoro finito a perfetta regola d’arte con la sola esclusione degli oneri per lo scavo, la formazione del letto di posa, il rinfianco ed il ricoprimento, da compensarsi a parte: DN 2200 mm.		al m.	€ 549,50
1149	TUBAZIONI, PEZZI SPECIALI, SARACINESCHE ETC. - TUBAZIONI IN CEMENTO, C.A., C.A.P. -	13.05.03.01	Fornitura, trasporto e posa in opera di tubo prefabbricat ... primento, da compensarsi a parte: dimensioni 400 x 600 mm.	Fornitura, trasporto e posa in opera di tubo prefabbricato per fognatura in calcestruzzo pressovibrato, autoportante, realizzato secondo le norme UNI EN 1916, a sezione ovoidale, con giunto ad incastro e guarnizione in neoprene conforme alle norme DIN 4060, compreso il trattamento interno con resina epossidica antisolfati e la sigillatura con malta di cemento plastico, fornito e posto in opera, previa verifica di progetto secondo le norme UNI 7517, a qualsiasi altezza e profondità. Sono compresi: l’anello in gomma per la tenuta idraulica, le prove di tenuta previste dalla normativa vigente e tutti gli oneri per dare il lavoro finito a perfetta regola d’arte con la sola esclusione degli oneri per lo scavo, la formazione del letto di posa, il rinfianco ed il ricoprimento, da compensarsi a parte: dimensioni 400 x 600 mm.		al m.	€ 115,80
1150	TUBAZIONI, PEZZI SPECIALI, SARACINESCHE ETC. - TUBAZIONI IN CEMENTO, C.A., C.A.P. -	13.05.03.02	Fornitura, trasporto e posa in opera di tubo prefabbricat ... primento, da compensarsi a parte: dimensioni 500 x 750 mm.	Fornitura, trasporto e posa in opera di tubo prefabbricato per fognatura in calcestruzzo pressovibrato, autoportante, realizzato secondo le norme UNI EN 1916, a sezione ovoidale, con giunto ad incastro e guarnizione in neoprene conforme alle norme DIN 4060, compreso il trattamento interno con resina epossidica antisolfati e la sigillatura con malta di cemento plastico, fornito e posto in opera, previa verifica di progetto secondo le norme UNI 7517, a qualsiasi altezza e profondità. Sono compresi: l’anello in gomma per la tenuta idraulica, le prove di tenuta previste dalla normativa vigente e tutti gli oneri per dare il lavoro finito a perfetta regola d’arte con la sola esclusione degli oneri per lo scavo, la formazione del letto di posa, il rinfianco ed il ricoprimento, da compensarsi a parte: dimensioni 500 x 750 mm.		al m.	€ 131,80
1151	TUBAZIONI, PEZZI SPECIALI, SARACINESCHE ETC. - TUBAZIONI IN CEMENTO, C.A., C.A.P. -	13.05.03.03	Fornitura, trasporto e posa in opera di tubo prefabbricat ... primento, da compensarsi a parte: dimensioni 600 x 900 mm.	Fornitura, trasporto e posa in opera di tubo prefabbricato per fognatura in calcestruzzo pressovibrato, autoportante, realizzato secondo le norme UNI EN 1916, a sezione ovoidale, con giunto ad incastro e guarnizione in neoprene conforme alle norme DIN 4060, compreso il trattamento interno con resina epossidica antisolfati e la sigillatura con malta di cemento plastico, fornito e posto in opera, previa verifica di progetto secondo le norme UNI 7517, a qualsiasi altezza e profondità. Sono compresi: l’anello in gomma per la tenuta idraulica, le prove di tenuta previste dalla normativa vigente e tutti gli oneri per dare il lavoro finito a perfetta regola d’arte con la sola esclusione degli oneri per lo scavo, la formazione del letto di posa, il rinfianco ed il ricoprimento, da compensarsi a parte: dimensioni 600 x 900 mm.		al m.	€ 146,60
1152	TUBAZIONI, PEZZI SPECIALI, SARACINESCHE ETC. - TUBAZIONI IN CEMENTO, C.A., C.A.P. -	13.05.03.04	Fornitura, trasporto e posa in opera di tubo prefabbricat ... rimento, da compensarsi a parte: dimensioni 800 x 1200 mm.	Fornitura, trasporto e posa in opera di tubo prefabbricato per fognatura in calcestruzzo pressovibrato, autoportante, realizzato secondo le norme UNI EN 1916, a sezione ovoidale, con giunto ad incastro e guarnizione in neoprene conforme alle norme DIN 4060, compreso il trattamento interno con resina epossidica antisolfati e la sigillatura con malta di cemento plastico, fornito e posto in opera, previa verifica di progetto secondo le norme UNI 7517, a qualsiasi altezza e profondità. Sono compresi: l’anello in gomma per la tenuta idraulica, le prove di tenuta previste dalla normativa vigente e tutti gli oneri per dare il lavoro finito a perfetta regola d’arte con la sola esclusione degli oneri per lo scavo, la formazione del letto di posa, il rinfianco ed il ricoprimento, da compensarsi a parte: dimensioni 800 x 1200 mm.		al m.	€ 206,00
1153	TUBAZIONI, PEZZI SPECIALI, SARACINESCHE ETC. - TUBAZIONI IN CEMENTO, C.A., C.A.P. -	13.05.03.05	Fornitura, trasporto e posa in opera di tubo prefabbricat ... imento, da compensarsi a parte: dimensioni 1000 x 1500 mm.	Fornitura, trasporto e posa in opera di tubo prefabbricato per fognatura in calcestruzzo pressovibrato, autoportante, realizzato secondo le norme UNI EN 1916, a sezione ovoidale, con giunto ad incastro e guarnizione in neoprene conforme alle norme DIN 4060, compreso il trattamento interno con resina epossidica antisolfati e la sigillatura con malta di cemento plastico, fornito e posto in opera, previa verifica di progetto secondo le norme UNI 7517, a qualsiasi altezza e profondità. Sono compresi: l’anello in gomma per la tenuta idraulica, le prove di tenuta previste dalla normativa vigente e tutti gli oneri per dare il lavoro finito a perfetta regola d’arte con la sola esclusione degli oneri per lo scavo, la formazione del letto di posa, il rinfianco ed il ricoprimento, da compensarsi a parte: dimensioni 1000 x 1500 mm.		al m.	€ 298,50
1154	TUBAZIONI, PEZZI SPECIALI, SARACINESCHE ETC. - TUBAZIONI IN CEMENTO, C.A., C.A.P. -	13.05.03.06	Fornitura, trasporto e posa in opera di tubo prefabbricat ... imento, da compensarsi a parte: dimensioni 1200 x 1800 mm.	Fornitura, trasporto e posa in opera di tubo prefabbricato per fognatura in calcestruzzo pressovibrato, autoportante, realizzato secondo le norme UNI EN 1916, a sezione ovoidale, con giunto ad incastro e guarnizione in neoprene conforme alle norme DIN 4060, compreso il trattamento interno con resina epossidica antisolfati e la sigillatura con malta di cemento plastico, fornito e posto in opera, previa verifica di progetto secondo le norme UNI 7517, a qualsiasi altezza e profondità. Sono compresi: l’anello in gomma per la tenuta idraulica, le prove di tenuta previste dalla normativa vigente e tutti gli oneri per dare il lavoro finito a perfetta regola d’arte con la sola esclusione degli oneri per lo scavo, la formazione del letto di posa, il rinfianco ed il ricoprimento, da compensarsi a parte: dimensioni 1200 x 1800 mm.		al m.	€ 352,00
1155	TUBAZIONI, PEZZI SPECIALI, SARACINESCHE ETC. - TUBAZIONI IN CEMENTO, C.A., C.A.P. -	13.05.03.07	Fornitura, trasporto e posa in opera di tubo prefabbricat ... imento, da compensarsi a parte: dimensioni 1400 x 2100 mm.	Fornitura, trasporto e posa in opera di tubo prefabbricato per fognatura in calcestruzzo pressovibrato, autoportante, realizzato secondo le norme UNI EN 1916, a sezione ovoidale, con giunto ad incastro e guarnizione in neoprene conforme alle norme DIN 4060, compreso il trattamento interno con resina epossidica antisolfati e la sigillatura con malta di cemento plastico, fornito e posto in opera, previa verifica di progetto secondo le norme UNI 7517, a qualsiasi altezza e profondità. Sono compresi: l’anello in gomma per la tenuta idraulica, le prove di tenuta previste dalla normativa vigente e tutti gli oneri per dare il lavoro finito a perfetta regola d’arte con la sola esclusione degli oneri per lo scavo, la formazione del letto di posa, il rinfianco ed il ricoprimento, da compensarsi a parte: dimensioni 1400 x 2100 mm.		al m.	€ 452,50
1156	TUBAZIONI, PEZZI SPECIALI, SARACINESCHE ETC. - TUBAZIONI IN CEMENTO, C.A., C.A.P. -	13.05.04.01	Fornitura, trasporto e posa in opera di tubazioni interra ... Per resistenza allo schiacciamento di 135 kN/m. DN 500 mm.	Fornitura, trasporto e posa in opera di tubazioni interrate non in pressione in calcestruzzo armato vibro-presso-centrifugato per fognatura. I tubi di lunghezza utile di oltre 5,00 m. prodotti con l’impiego di calcestruzzo di qualità in conformità alla Norma ENV 206 e UNI 9858-8981 in grado di garantire elevata impermeabilità, alta resistenza della superficie interna alla corrosione e all’usura superficiale. I tubi sono strutturati per condotte interrate in conformità al D.M. LL.P.P. 12-12-1985 ed al progetto di Norma UNI U73.04.096.0 settembre 2000 e recanti la marcatura prevista dalle citate norme; idonei a sopportare carichi e sovraccarichi esterni; muniti di giunto, del tipo a bicchiere e cordone monolitici, giunto completo di idoneo anello di gomma a garanzia della perfetta tenuta idraulica. I prezzi unitari comprendono la fornitura dell’anello di gomma e l’esecuzione delle prove idrauliche (fino a 50 kPa di pressione idrostatica) e tutti gli oneri per dare il lavoro finito a perfetta regola d’arte con la sola esclusione degli oneri per la formazione del letto di posa, del rinfianco e del ricoprimento, da pagarsi a parte: Per resistenza allo schiacciamento di 135 kN/m. DN 500 mm.		al m.	€ 163,00
1157	TUBAZIONI, PEZZI SPECIALI, SARACINESCHE ETC. - TUBAZIONI IN CEMENTO, C.A., C.A.P. -	13.05.04.02	Fornitura, trasporto e posa in opera di tubazioni interra ... Per resistenza allo schiacciamento di 135 kN/m. DN 600 mm.	Fornitura, trasporto e posa in opera di tubazioni interrate non in pressione in calcestruzzo armato vibro-presso-centrifugato per fognatura. I tubi di lunghezza utile di oltre 5,00 m. prodotti con l’impiego di calcestruzzo di qualità in conformità alla Norma ENV 206 e UNI 9858-8981 in grado di garantire elevata impermeabilità, alta resistenza della superficie interna alla corrosione e all’usura superficiale. I tubi sono strutturati per condotte interrate in conformità al D.M. LL.P.P. 12-12-1985 ed al progetto di Norma UNI U73.04.096.0 settembre 2000 e recanti la marcatura prevista dalle citate norme; idonei a sopportare carichi e sovraccarichi esterni; muniti di giunto, del tipo a bicchiere e cordone monolitici, giunto completo di idoneo anello di gomma a garanzia della perfetta tenuta idraulica. I prezzi unitari comprendono la fornitura dell’anello di gomma e l’esecuzione delle prove idrauliche (fino a 50 kPa di pressione idrostatica) e tutti gli oneri per dare il lavoro finito a perfetta regola d’arte con la sola esclusione degli oneri per la formazione del letto di posa, del rinfianco e del ricoprimento, da pagarsi a parte: Per resistenza allo schiacciamento di 135 kN/m. DN 600 mm.		al m.	€ 174,20
1158	TUBAZIONI, PEZZI SPECIALI, SARACINESCHE ETC. - TUBAZIONI IN CEMENTO, C.A., C.A.P. -	13.05.04.03	Fornitura, trasporto e posa in opera di tubazioni interra ... Per resistenza allo schiacciamento di 135 kN/m. DN 700 mm.	Fornitura, trasporto e posa in opera di tubazioni interrate non in pressione in calcestruzzo armato vibro-presso-centrifugato per fognatura. I tubi di lunghezza utile di oltre 5,00 m. prodotti con l’impiego di calcestruzzo di qualità in conformità alla Norma ENV 206 e UNI 9858-8981 in grado di garantire elevata impermeabilità, alta resistenza della superficie interna alla corrosione e all’usura superficiale. I tubi sono strutturati per condotte interrate in conformità al D.M. LL.P.P. 12-12-1985 ed al progetto di Norma UNI U73.04.096.0 settembre 2000 e recanti la marcatura prevista dalle citate norme; idonei a sopportare carichi e sovraccarichi esterni; muniti di giunto, del tipo a bicchiere e cordone monolitici, giunto completo di idoneo anello di gomma a garanzia della perfetta tenuta idraulica. I prezzi unitari comprendono la fornitura dell’anello di gomma e l’esecuzione delle prove idrauliche (fino a 50 kPa di pressione idrostatica) e tutti gli oneri per dare il lavoro finito a perfetta regola d’arte con la sola esclusione degli oneri per la formazione del letto di posa, del rinfianco e del ricoprimento, da pagarsi a parte: Per resistenza allo schiacciamento di 135 kN/m. DN 700 mm.		al m.	€ 189,50
1159	TUBAZIONI, PEZZI SPECIALI, SARACINESCHE ETC. - TUBAZIONI IN CEMENTO, C.A., C.A.P. -	13.05.04.04	Fornitura, trasporto e posa in opera di tubazioni interra ... Per resistenza allo schiacciamento di 110 kN/m. DN 800 mm.	Fornitura, trasporto e posa in opera di tubazioni interrate non in pressione in calcestruzzo armato vibro-presso-centrifugato per fognatura. I tubi di lunghezza utile di oltre 5,00 m. prodotti con l’impiego di calcestruzzo di qualità in conformità alla Norma ENV 206 e UNI 9858-8981 in grado di garantire elevata impermeabilità, alta resistenza della superficie interna alla corrosione e all’usura superficiale. I tubi sono strutturati per condotte interrate in conformità al D.M. LL.P.P. 12-12-1985 ed al progetto di Norma UNI U73.04.096.0 settembre 2000 e recanti la marcatura prevista dalle citate norme; idonei a sopportare carichi e sovraccarichi esterni; muniti di giunto, del tipo a bicchiere e cordone monolitici, giunto completo di idoneo anello di gomma a garanzia della perfetta tenuta idraulica. I prezzi unitari comprendono la fornitura dell’anello di gomma e l’esecuzione delle prove idrauliche (fino a 50 kPa di pressione idrostatica) e tutti gli oneri per dare il lavoro finito a perfetta regola d’arte con la sola esclusione degli oneri per la formazione del letto di posa, del rinfianco e del ricoprimento, da pagarsi a parte: Per resistenza allo schiacciamento di 110 kN/m. DN 800 mm.		al m.	€ 206,20
1160	TUBAZIONI, PEZZI SPECIALI, SARACINESCHE ETC. - TUBAZIONI IN CEMENTO, C.A., C.A.P. -	13.05.04.05	Fornitura, trasporto e posa in opera di tubazioni interra ... Per resistenza allo schiacciamento di 110 kN/m. DN 900 mm.	Fornitura, trasporto e posa in opera di tubazioni interrate non in pressione in calcestruzzo armato vibro-presso-centrifugato per fognatura. I tubi di lunghezza utile di oltre 5,00 m. prodotti con l’impiego di calcestruzzo di qualità in conformità alla Norma ENV 206 e UNI 9858-8981 in grado di garantire elevata impermeabilità, alta resistenza della superficie interna alla corrosione e all’usura superficiale. I tubi sono strutturati per condotte interrate in conformità al D.M. LL.P.P. 12-12-1985 ed al progetto di Norma UNI U73.04.096.0 settembre 2000 e recanti la marcatura prevista dalle citate norme; idonei a sopportare carichi e sovraccarichi esterni; muniti di giunto, del tipo a bicchiere e cordone monolitici, giunto completo di idoneo anello di gomma a garanzia della perfetta tenuta idraulica. I prezzi unitari comprendono la fornitura dell’anello di gomma e l’esecuzione delle prove idrauliche (fino a 50 kPa di pressione idrostatica) e tutti gli oneri per dare il lavoro finito a perfetta regola d’arte con la sola esclusione degli oneri per la formazione del letto di posa, del rinfianco e del ricoprimento, da pagarsi a parte: Per resistenza allo schiacciamento di 110 kN/m. DN 900 mm.		al m.	€ 251,80
1161	TUBAZIONI, PEZZI SPECIALI, SARACINESCHE ETC. - TUBAZIONI IN CEMENTO, C.A., C.A.P. -	13.05.04.06	Fornitura, trasporto e posa in opera di tubazioni interra ... er resistenza allo schiacciamento di 110 kN/m. DN 1000 mm.	Fornitura, trasporto e posa in opera di tubazioni interrate non in pressione in calcestruzzo armato vibro-presso-centrifugato per fognatura. I tubi di lunghezza utile di oltre 5,00 m. prodotti con l’impiego di calcestruzzo di qualità in conformità alla Norma ENV 206 e UNI 9858-8981 in grado di garantire elevata impermeabilità, alta resistenza della superficie interna alla corrosione e all’usura superficiale. I tubi sono strutturati per condotte interrate in conformità al D.M. LL.P.P. 12-12-1985 ed al progetto di Norma UNI U73.04.096.0 settembre 2000 e recanti la marcatura prevista dalle citate norme; idonei a sopportare carichi e sovraccarichi esterni; muniti di giunto, del tipo a bicchiere e cordone monolitici, giunto completo di idoneo anello di gomma a garanzia della perfetta tenuta idraulica. I prezzi unitari comprendono la fornitura dell’anello di gomma e l’esecuzione delle prove idrauliche (fino a 50 kPa di pressione idrostatica) e tutti gli oneri per dare il lavoro finito a perfetta regola d’arte con la sola esclusione degli oneri per la formazione del letto di posa, del rinfianco e del ricoprimento, da pagarsi a parte: Per resistenza allo schiacciamento di 110 kN/m. DN 1000 mm.		al m.	€ 298,80
1162	TUBAZIONI, PEZZI SPECIALI, SARACINESCHE ETC. - TUBAZIONI IN CEMENTO, C.A., C.A.P. -	13.05.04.07	Fornitura, trasporto e posa in opera di tubazioni interra ... er resistenza allo schiacciamento di 110 kN/m. DN 1200 mm.	Fornitura, trasporto e posa in opera di tubazioni interrate non in pressione in calcestruzzo armato vibro-presso-centrifugato per fognatura. I tubi di lunghezza utile di oltre 5,00 m. prodotti con l’impiego di calcestruzzo di qualità in conformità alla Norma ENV 206 e UNI 9858-8981 in grado di garantire elevata impermeabilità, alta resistenza della superficie interna alla corrosione e all’usura superficiale. I tubi sono strutturati per condotte interrate in conformità al D.M. LL.P.P. 12-12-1985 ed al progetto di Norma UNI U73.04.096.0 settembre 2000 e recanti la marcatura prevista dalle citate norme; idonei a sopportare carichi e sovraccarichi esterni; muniti di giunto, del tipo a bicchiere e cordone monolitici, giunto completo di idoneo anello di gomma a garanzia della perfetta tenuta idraulica. I prezzi unitari comprendono la fornitura dell’anello di gomma e l’esecuzione delle prove idrauliche (fino a 50 kPa di pressione idrostatica) e tutti gli oneri per dare il lavoro finito a perfetta regola d’arte con la sola esclusione degli oneri per la formazione del letto di posa, del rinfianco e del ricoprimento, da pagarsi a parte: Per resistenza allo schiacciamento di 110 kN/m. DN 1200 mm.		al m.	€ 367,90
1163	TUBAZIONI, PEZZI SPECIALI, SARACINESCHE ETC. - TUBAZIONI IN CEMENTO, C.A., C.A.P. -	13.05.04.08	Fornitura, trasporto e posa in opera di tubazioni interra ... er resistenza allo schiacciamento di 100 kN/m. DN 1400 mm.	Fornitura, trasporto e posa in opera di tubazioni interrate non in pressione in calcestruzzo armato vibro-presso-centrifugato per fognatura. I tubi di lunghezza utile di oltre 5,00 m. prodotti con l’impiego di calcestruzzo di qualità in conformità alla Norma ENV 206 e UNI 9858-8981 in grado di garantire elevata impermeabilità, alta resistenza della superficie interna alla corrosione e all’usura superficiale. I tubi sono strutturati per condotte interrate in conformità al D.M. LL.P.P. 12-12-1985 ed al progetto di Norma UNI U73.04.096.0 settembre 2000 e recanti la marcatura prevista dalle citate norme; idonei a sopportare carichi e sovraccarichi esterni; muniti di giunto, del tipo a bicchiere e cordone monolitici, giunto completo di idoneo anello di gomma a garanzia della perfetta tenuta idraulica. I prezzi unitari comprendono la fornitura dell’anello di gomma e l’esecuzione delle prove idrauliche (fino a 50 kPa di pressione idrostatica) e tutti gli oneri per dare il lavoro finito a perfetta regola d’arte con la sola esclusione degli oneri per la formazione del letto di posa, del rinfianco e del ricoprimento, da pagarsi a parte: Per resistenza allo schiacciamento di 100 kN/m. DN 1400 mm.		al m.	€ 491,20
1164	TUBAZIONI, PEZZI SPECIALI, SARACINESCHE ETC. - TUBAZIONI IN CEMENTO, C.A., C.A.P. -	13.05.04.09	Fornitura, trasporto e posa in opera di tubazioni interra ... er resistenza allo schiacciamento di 100 kN/m. DN 1600 mm.	Fornitura, trasporto e posa in opera di tubazioni interrate non in pressione in calcestruzzo armato vibro-presso-centrifugato per fognatura. I tubi di lunghezza utile di oltre 5,00 m. prodotti con l’impiego di calcestruzzo di qualità in conformità alla Norma ENV 206 e UNI 9858-8981 in grado di garantire elevata impermeabilità, alta resistenza della superficie interna alla corrosione e all’usura superficiale. I tubi sono strutturati per condotte interrate in conformità al D.M. LL.P.P. 12-12-1985 ed al progetto di Norma UNI U73.04.096.0 settembre 2000 e recanti la marcatura prevista dalle citate norme; idonei a sopportare carichi e sovraccarichi esterni; muniti di giunto, del tipo a bicchiere e cordone monolitici, giunto completo di idoneo anello di gomma a garanzia della perfetta tenuta idraulica. I prezzi unitari comprendono la fornitura dell’anello di gomma e l’esecuzione delle prove idrauliche (fino a 50 kPa di pressione idrostatica) e tutti gli oneri per dare il lavoro finito a perfetta regola d’arte con la sola esclusione degli oneri per la formazione del letto di posa, del rinfianco e del ricoprimento, da pagarsi a parte: Per resistenza allo schiacciamento di 100 kN/m. DN 1600 mm.		al m.	€ 608,90
1165	TUBAZIONI, PEZZI SPECIALI, SARACINESCHE ETC. - TUBAZIONI IN CEMENTO, C.A., C.A.P. -	13.05.04.10	Fornitura, trasporto e posa in opera di tubazioni interra ... Per resistenza allo schiacciamento di 90 kN/m. DN 1800 mm.	Fornitura, trasporto e posa in opera di tubazioni interrate non in pressione in calcestruzzo armato vibro-presso-centrifugato per fognatura. I tubi di lunghezza utile di oltre 5,00 m. prodotti con l’impiego di calcestruzzo di qualità in conformità alla Norma ENV 206 e UNI 9858-8981 in grado di garantire elevata impermeabilità, alta resistenza della superficie interna alla corrosione e all’usura superficiale. I tubi sono strutturati per condotte interrate in conformità al D.M. LL.P.P. 12-12-1985 ed al progetto di Norma UNI U73.04.096.0 settembre 2000 e recanti la marcatura prevista dalle citate norme; idonei a sopportare carichi e sovraccarichi esterni; muniti di giunto, del tipo a bicchiere e cordone monolitici, giunto completo di idoneo anello di gomma a garanzia della perfetta tenuta idraulica. I prezzi unitari comprendono la fornitura dell’anello di gomma e l’esecuzione delle prove idrauliche (fino a 50 kPa di pressione idrostatica) e tutti gli oneri per dare il lavoro finito a perfetta regola d’arte con la sola esclusione degli oneri per la formazione del letto di posa, del rinfianco e del ricoprimento, da pagarsi a parte: Per resistenza allo schiacciamento di 90 kN/m. DN 1800 mm.		al m.	€ 728,00
1166	TUBAZIONI, PEZZI SPECIALI, SARACINESCHE ETC. - TUBAZIONI IN CEMENTO, C.A., C.A.P. -	13.05.04.11	Fornitura, trasporto e posa in opera di tubazioni interra ... Per resistenza allo schiacciamento di 90 kN/m. DN 2000 mm.	Fornitura, trasporto e posa in opera di tubazioni interrate non in pressione in calcestruzzo armato vibro-presso-centrifugato per fognatura. I tubi di lunghezza utile di oltre 5,00 m. prodotti con l’impiego di calcestruzzo di qualità in conformità alla Norma ENV 206 e UNI 9858-8981 in grado di garantire elevata impermeabilità, alta resistenza della superficie interna alla corrosione e all’usura superficiale. I tubi sono strutturati per condotte interrate in conformità al D.M. LL.P.P. 12-12-1985 ed al progetto di Norma UNI U73.04.096.0 settembre 2000 e recanti la marcatura prevista dalle citate norme; idonei a sopportare carichi e sovraccarichi esterni; muniti di giunto, del tipo a bicchiere e cordone monolitici, giunto completo di idoneo anello di gomma a garanzia della perfetta tenuta idraulica. I prezzi unitari comprendono la fornitura dell’anello di gomma e l’esecuzione delle prove idrauliche (fino a 50 kPa di pressione idrostatica) e tutti gli oneri per dare il lavoro finito a perfetta regola d’arte con la sola esclusione degli oneri per la formazione del letto di posa, del rinfianco e del ricoprimento, da pagarsi a parte: Per resistenza allo schiacciamento di 90 kN/m. DN 2000 mm.		al m.	€ 860,20
1167	TUBAZIONI, PEZZI SPECIALI, SARACINESCHE ETC. - TUBAZIONI IN CEMENTO, C.A., C.A.P. -	13.05.04.12	Fornitura, trasporto e posa in opera di tubazioni interra ... Per resistenza allo schiacciamento di 90 kN/m. DN 2200 mm.	Fornitura, trasporto e posa in opera di tubazioni interrate non in pressione in calcestruzzo armato vibro-presso-centrifugato per fognatura. I tubi di lunghezza utile di oltre 5,00 m. prodotti con l’impiego di calcestruzzo di qualità in conformità alla Norma ENV 206 e UNI 9858-8981 in grado di garantire elevata impermeabilità, alta resistenza della superficie interna alla corrosione e all’usura superficiale. I tubi sono strutturati per condotte interrate in conformità al D.M. LL.P.P. 12-12-1985 ed al progetto di Norma UNI U73.04.096.0 settembre 2000 e recanti la marcatura prevista dalle citate norme; idonei a sopportare carichi e sovraccarichi esterni; muniti di giunto, del tipo a bicchiere e cordone monolitici, giunto completo di idoneo anello di gomma a garanzia della perfetta tenuta idraulica. I prezzi unitari comprendono la fornitura dell’anello di gomma e l’esecuzione delle prove idrauliche (fino a 50 kPa di pressione idrostatica) e tutti gli oneri per dare il lavoro finito a perfetta regola d’arte con la sola esclusione degli oneri per la formazione del letto di posa, del rinfianco e del ricoprimento, da pagarsi a parte: Per resistenza allo schiacciamento di 90 kN/m. DN 2200 mm.		al m.	€ 998,50
1168	TUBAZIONI, PEZZI SPECIALI, SARACINESCHE ETC. - TUBAZIONI IN CEMENTO, C.A., C.A.P. -	13.05.04.13	Fornitura, trasporto e posa in opera di tubazioni interra ... Per resistenza allo schiacciamento di 90 kN/m. DN 2400 mm.	Fornitura, trasporto e posa in opera di tubazioni interrate non in pressione in calcestruzzo armato vibro-presso-centrifugato per fognatura. I tubi di lunghezza utile di oltre 5,00 m. prodotti con l’impiego di calcestruzzo di qualità in conformità alla Norma ENV 206 e UNI 9858-8981 in grado di garantire elevata impermeabilità, alta resistenza della superficie interna alla corrosione e all’usura superficiale. I tubi sono strutturati per condotte interrate in conformità al D.M. LL.P.P. 12-12-1985 ed al progetto di Norma UNI U73.04.096.0 settembre 2000 e recanti la marcatura prevista dalle citate norme; idonei a sopportare carichi e sovraccarichi esterni; muniti di giunto, del tipo a bicchiere e cordone monolitici, giunto completo di idoneo anello di gomma a garanzia della perfetta tenuta idraulica. I prezzi unitari comprendono la fornitura dell’anello di gomma e l’esecuzione delle prove idrauliche (fino a 50 kPa di pressione idrostatica) e tutti gli oneri per dare il lavoro finito a perfetta regola d’arte con la sola esclusione degli oneri per la formazione del letto di posa, del rinfianco e del ricoprimento, da pagarsi a parte: Per resistenza allo schiacciamento di 90 kN/m. DN 2400 mm.		al m.	€ 1.137,40
1169	TUBAZIONI, PEZZI SPECIALI, SARACINESCHE ETC. - TUBAZIONI IN CEMENTO, C.A., C.A.P. -	13.05.05.01	Fornitura, trasporto e posa in opera di tubazioni in calc ... nfianco e del ricoprimento, da pagarsi a parte: DN 600 mm.	Fornitura, trasporto e posa in opera di tubazioni in calcestruzzo armato vibro-presso-centrifugati, per condotte interrate in pressione per sistemi idrici per acqua potabile, agricolo o industriale, per PN di cui al D.M. LL.PP. 12-12-1985 fino a 0,50 MPa. I tubi di lunghezza utile non inferiore a 5,00 m. sono prodotti con l’impiego di calcestruzzo di qualità in conformità alla norma ENV 206 e UNI 9858-8981 in grado di garantire elevata impermeabilità, strutturati in conformità alle norme UNI EN 639-640 ed al D.M.LL.PP. 12-12-1985, e recanti la marcatura prevista dalle citate norme, idonei a sopportare carichi e sovraccarichi esterni; muniti di giunto, del tipo a bicchiere e cordone monolitici, completo di idoneo anello di gomma a garanzia della perfetta tenuta idraulica. Sono compresi, altresì, nel prezzo la fornitura dell’anello di gomma e l’esecuzione delle prove idrauliche, il lavaggio e la disinfezione ed ogni altro onere e magistero per dare il lavoro finito a perfetta regola d’arte con la sola esclusione degli oneri per la formazione del letto di posa, del rinfianco e del ricoprimento, da pagarsi a parte: DN 600 mm.		al m.	€ 183,50
1170	TUBAZIONI, PEZZI SPECIALI, SARACINESCHE ETC. - TUBAZIONI IN CEMENTO, C.A., C.A.P. -	13.05.05.02	Fornitura, trasporto e posa in opera di tubazioni in calc ... nfianco e del ricoprimento, da pagarsi a parte: DN 700 mm.	Fornitura, trasporto e posa in opera di tubazioni in calcestruzzo armato vibro-presso-centrifugati, per condotte interrate in pressione per sistemi idrici per acqua potabile, agricolo o industriale, per PN di cui al D.M. LL.PP. 12-12-1985 fino a 0,50 MPa. I tubi di lunghezza utile non inferiore a 5,00 m. sono prodotti con l’impiego di calcestruzzo di qualità in conformità alla norma ENV 206 e UNI 9858-8981 in grado di garantire elevata impermeabilità, strutturati in conformità alle norme UNI EN 639-640 ed al D.M.LL.PP. 12-12-1985, e recanti la marcatura prevista dalle citate norme, idonei a sopportare carichi e sovraccarichi esterni; muniti di giunto, del tipo a bicchiere e cordone monolitici, completo di idoneo anello di gomma a garanzia della perfetta tenuta idraulica. Sono compresi, altresì, nel prezzo la fornitura dell’anello di gomma e l’esecuzione delle prove idrauliche, il lavaggio e la disinfezione ed ogni altro onere e magistero per dare il lavoro finito a perfetta regola d’arte con la sola esclusione degli oneri per la formazione del letto di posa, del rinfianco e del ricoprimento, da pagarsi a parte: DN 700 mm.		al m.	€ 197,60
1171	TUBAZIONI, PEZZI SPECIALI, SARACINESCHE ETC. - TUBAZIONI IN CEMENTO, C.A., C.A.P. -	13.05.05.03	Fornitura, trasporto e posa in opera di tubazioni in calc ... nfianco e del ricoprimento, da pagarsi a parte: DN 800 mm.	Fornitura, trasporto e posa in opera di tubazioni in calcestruzzo armato vibro-presso-centrifugati, per condotte interrate in pressione per sistemi idrici per acqua potabile, agricolo o industriale, per PN di cui al D.M. LL.PP. 12-12-1985 fino a 0,50 MPa. I tubi di lunghezza utile non inferiore a 5,00 m. sono prodotti con l’impiego di calcestruzzo di qualità in conformità alla norma ENV 206 e UNI 9858-8981 in grado di garantire elevata impermeabilità, strutturati in conformità alle norme UNI EN 639-640 ed al D.M.LL.PP. 12-12-1985, e recanti la marcatura prevista dalle citate norme, idonei a sopportare carichi e sovraccarichi esterni; muniti di giunto, del tipo a bicchiere e cordone monolitici, completo di idoneo anello di gomma a garanzia della perfetta tenuta idraulica. Sono compresi, altresì, nel prezzo la fornitura dell’anello di gomma e l’esecuzione delle prove idrauliche, il lavaggio e la disinfezione ed ogni altro onere e magistero per dare il lavoro finito a perfetta regola d’arte con la sola esclusione degli oneri per la formazione del letto di posa, del rinfianco e del ricoprimento, da pagarsi a parte: DN 800 mm.		al m.	€ 216,40
1172	TUBAZIONI, PEZZI SPECIALI, SARACINESCHE ETC. - TUBAZIONI IN CEMENTO, C.A., C.A.P. -	13.05.05.04	Fornitura, trasporto e posa in opera di tubazioni in calc ... nfianco e del ricoprimento, da pagarsi a parte: DN 900 mm.	Fornitura, trasporto e posa in opera di tubazioni in calcestruzzo armato vibro-presso-centrifugati, per condotte interrate in pressione per sistemi idrici per acqua potabile, agricolo o industriale, per PN di cui al D.M. LL.PP. 12-12-1985 fino a 0,50 MPa. I tubi di lunghezza utile non inferiore a 5,00 m. sono prodotti con l’impiego di calcestruzzo di qualità in conformità alla norma ENV 206 e UNI 9858-8981 in grado di garantire elevata impermeabilità, strutturati in conformità alle norme UNI EN 639-640 ed al D.M.LL.PP. 12-12-1985, e recanti la marcatura prevista dalle citate norme, idonei a sopportare carichi e sovraccarichi esterni; muniti di giunto, del tipo a bicchiere e cordone monolitici, completo di idoneo anello di gomma a garanzia della perfetta tenuta idraulica. Sono compresi, altresì, nel prezzo la fornitura dell’anello di gomma e l’esecuzione delle prove idrauliche, il lavaggio e la disinfezione ed ogni altro onere e magistero per dare il lavoro finito a perfetta regola d’arte con la sola esclusione degli oneri per la formazione del letto di posa, del rinfianco e del ricoprimento, da pagarsi a parte: DN 900 mm.		al m.	€ 263,10
1173	TUBAZIONI, PEZZI SPECIALI, SARACINESCHE ETC. - TUBAZIONI IN CEMENTO, C.A., C.A.P. -	13.05.05.05	Fornitura, trasporto e posa in opera di tubazioni in calc ... fianco e del ricoprimento, da pagarsi a parte: DN 1000 mm.	Fornitura, trasporto e posa in opera di tubazioni in calcestruzzo armato vibro-presso-centrifugati, per condotte interrate in pressione per sistemi idrici per acqua potabile, agricolo o industriale, per PN di cui al D.M. LL.PP. 12-12-1985 fino a 0,50 MPa. I tubi di lunghezza utile non inferiore a 5,00 m. sono prodotti con l’impiego di calcestruzzo di qualità in conformità alla norma ENV 206 e UNI 9858-8981 in grado di garantire elevata impermeabilità, strutturati in conformità alle norme UNI EN 639-640 ed al D.M.LL.PP. 12-12-1985, e recanti la marcatura prevista dalle citate norme, idonei a sopportare carichi e sovraccarichi esterni; muniti di giunto, del tipo a bicchiere e cordone monolitici, completo di idoneo anello di gomma a garanzia della perfetta tenuta idraulica. Sono compresi, altresì, nel prezzo la fornitura dell’anello di gomma e l’esecuzione delle prove idrauliche, il lavaggio e la disinfezione ed ogni altro onere e magistero per dare il lavoro finito a perfetta regola d’arte con la sola esclusione degli oneri per la formazione del letto di posa, del rinfianco e del ricoprimento, da pagarsi a parte: DN 1000 mm.		al m.	€ 303,50
1174	TUBAZIONI, PEZZI SPECIALI, SARACINESCHE ETC. - TUBAZIONI IN CEMENTO, C.A., C.A.P. -	13.05.05.06	Fornitura, trasporto e posa in opera di tubazioni in calc ... fianco e del ricoprimento, da pagarsi a parte: DN 1200 mm.	Fornitura, trasporto e posa in opera di tubazioni in calcestruzzo armato vibro-presso-centrifugati, per condotte interrate in pressione per sistemi idrici per acqua potabile, agricolo o industriale, per PN di cui al D.M. LL.PP. 12-12-1985 fino a 0,50 MPa. I tubi di lunghezza utile non inferiore a 5,00 m. sono prodotti con l’impiego di calcestruzzo di qualità in conformità alla norma ENV 206 e UNI 9858-8981 in grado di garantire elevata impermeabilità, strutturati in conformità alle norme UNI EN 639-640 ed al D.M.LL.PP. 12-12-1985, e recanti la marcatura prevista dalle citate norme, idonei a sopportare carichi e sovraccarichi esterni; muniti di giunto, del tipo a bicchiere e cordone monolitici, completo di idoneo anello di gomma a garanzia della perfetta tenuta idraulica. Sono compresi, altresì, nel prezzo la fornitura dell’anello di gomma e l’esecuzione delle prove idrauliche, il lavaggio e la disinfezione ed ogni altro onere e magistero per dare il lavoro finito a perfetta regola d’arte con la sola esclusione degli oneri per la formazione del letto di posa, del rinfianco e del ricoprimento, da pagarsi a parte: DN 1200 mm.		al m.	€ 385,70
1175	TUBAZIONI, PEZZI SPECIALI, SARACINESCHE ETC. - TUBAZIONI IN CEMENTO, C.A., C.A.P. -	13.05.05.07	Fornitura, trasporto e posa in opera di tubazioni in calc ... fianco e del ricoprimento, da pagarsi a parte: DN 1400 mm.	Fornitura, trasporto e posa in opera di tubazioni in calcestruzzo armato vibro-presso-centrifugati, per condotte interrate in pressione per sistemi idrici per acqua potabile, agricolo o industriale, per PN di cui al D.M. LL.PP. 12-12-1985 fino a 0,50 MPa. I tubi di lunghezza utile non inferiore a 5,00 m. sono prodotti con l’impiego di calcestruzzo di qualità in conformità alla norma ENV 206 e UNI 9858-8981 in grado di garantire elevata impermeabilità, strutturati in conformità alle norme UNI EN 639-640 ed al D.M.LL.PP. 12-12-1985, e recanti la marcatura prevista dalle citate norme, idonei a sopportare carichi e sovraccarichi esterni; muniti di giunto, del tipo a bicchiere e cordone monolitici, completo di idoneo anello di gomma a garanzia della perfetta tenuta idraulica. Sono compresi, altresì, nel prezzo la fornitura dell’anello di gomma e l’esecuzione delle prove idrauliche, il lavaggio e la disinfezione ed ogni altro onere e magistero per dare il lavoro finito a perfetta regola d’arte con la sola esclusione degli oneri per la formazione del letto di posa, del rinfianco e del ricoprimento, da pagarsi a parte: DN 1400 mm.		al m.	€ 511,20
1176	TUBAZIONI, PEZZI SPECIALI, SARACINESCHE ETC. - TUBAZIONI IN CEMENTO, C.A., C.A.P. -	13.05.05.08	Fornitura, trasporto e posa in opera di tubazioni in calc ... fianco e del ricoprimento, da pagarsi a parte: DN 1600 mm.	Fornitura, trasporto e posa in opera di tubazioni in calcestruzzo armato vibro-presso-centrifugati, per condotte interrate in pressione per sistemi idrici per acqua potabile, agricolo o industriale, per PN di cui al D.M. LL.PP. 12-12-1985 fino a 0,50 MPa. I tubi di lunghezza utile non inferiore a 5,00 m. sono prodotti con l’impiego di calcestruzzo di qualità in conformità alla norma ENV 206 e UNI 9858-8981 in grado di garantire elevata impermeabilità, strutturati in conformità alle norme UNI EN 639-640 ed al D.M.LL.PP. 12-12-1985, e recanti la marcatura prevista dalle citate norme, idonei a sopportare carichi e sovraccarichi esterni; muniti di giunto, del tipo a bicchiere e cordone monolitici, completo di idoneo anello di gomma a garanzia della perfetta tenuta idraulica. Sono compresi, altresì, nel prezzo la fornitura dell’anello di gomma e l’esecuzione delle prove idrauliche, il lavaggio e la disinfezione ed ogni altro onere e magistero per dare il lavoro finito a perfetta regola d’arte con la sola esclusione degli oneri per la formazione del letto di posa, del rinfianco e del ricoprimento, da pagarsi a parte: DN 1600 mm.		al m.	€ 632,80
1177	TUBAZIONI, PEZZI SPECIALI, SARACINESCHE ETC. - TUBAZIONI IN CEMENTO, C.A., C.A.P. -	13.05.05.09	Fornitura, trasporto e posa in opera di tubazioni in calc ... fianco e del ricoprimento, da pagarsi a parte: DN 1800 mm.	Fornitura, trasporto e posa in opera di tubazioni in calcestruzzo armato vibro-presso-centrifugati, per condotte interrate in pressione per sistemi idrici per acqua potabile, agricolo o industriale, per PN di cui al D.M. LL.PP. 12-12-1985 fino a 0,50 MPa. I tubi di lunghezza utile non inferiore a 5,00 m. sono prodotti con l’impiego di calcestruzzo di qualità in conformità alla norma ENV 206 e UNI 9858-8981 in grado di garantire elevata impermeabilità, strutturati in conformità alle norme UNI EN 639-640 ed al D.M.LL.PP. 12-12-1985, e recanti la marcatura prevista dalle citate norme, idonei a sopportare carichi e sovraccarichi esterni; muniti di giunto, del tipo a bicchiere e cordone monolitici, completo di idoneo anello di gomma a garanzia della perfetta tenuta idraulica. Sono compresi, altresì, nel prezzo la fornitura dell’anello di gomma e l’esecuzione delle prove idrauliche, il lavaggio e la disinfezione ed ogni altro onere e magistero per dare il lavoro finito a perfetta regola d’arte con la sola esclusione degli oneri per la formazione del letto di posa, del rinfianco e del ricoprimento, da pagarsi a parte: DN 1800 mm.		al m.	€ 755,50
1178	TUBAZIONI, PEZZI SPECIALI, SARACINESCHE ETC. - TUBAZIONI IN CEMENTO, C.A., C.A.P. -	13.05.05.10	Fornitura, trasporto e posa in opera di tubazioni in calc ... fianco e del ricoprimento, da pagarsi a parte: DN 2000 mm.	Fornitura, trasporto e posa in opera di tubazioni in calcestruzzo armato vibro-presso-centrifugati, per condotte interrate in pressione per sistemi idrici per acqua potabile, agricolo o industriale, per PN di cui al D.M. LL.PP. 12-12-1985 fino a 0,50 MPa. I tubi di lunghezza utile non inferiore a 5,00 m. sono prodotti con l’impiego di calcestruzzo di qualità in conformità alla norma ENV 206 e UNI 9858-8981 in grado di garantire elevata impermeabilità, strutturati in conformità alle norme UNI EN 639-640 ed al D.M.LL.PP. 12-12-1985, e recanti la marcatura prevista dalle citate norme, idonei a sopportare carichi e sovraccarichi esterni; muniti di giunto, del tipo a bicchiere e cordone monolitici, completo di idoneo anello di gomma a garanzia della perfetta tenuta idraulica. Sono compresi, altresì, nel prezzo la fornitura dell’anello di gomma e l’esecuzione delle prove idrauliche, il lavaggio e la disinfezione ed ogni altro onere e magistero per dare il lavoro finito a perfetta regola d’arte con la sola esclusione degli oneri per la formazione del letto di posa, del rinfianco e del ricoprimento, da pagarsi a parte: DN 2000 mm.		al m.	€ 894,90
1179	TUBAZIONI, PEZZI SPECIALI, SARACINESCHE ETC. - TUBAZIONI IN CEMENTO, C.A., C.A.P. -	13.05.05.11	Fornitura, trasporto e posa in opera di tubazioni in calc ... fianco e del ricoprimento, da pagarsi a parte: DN 2200 mm.	Fornitura, trasporto e posa in opera di tubazioni in calcestruzzo armato vibro-presso-centrifugati, per condotte interrate in pressione per sistemi idrici per acqua potabile, agricolo o industriale, per PN di cui al D.M. LL.PP. 12-12-1985 fino a 0,50 MPa. I tubi di lunghezza utile non inferiore a 5,00 m. sono prodotti con l’impiego di calcestruzzo di qualità in conformità alla norma ENV 206 e UNI 9858-8981 in grado di garantire elevata impermeabilità, strutturati in conformità alle norme UNI EN 639-640 ed al D.M.LL.PP. 12-12-1985, e recanti la marcatura prevista dalle citate norme, idonei a sopportare carichi e sovraccarichi esterni; muniti di giunto, del tipo a bicchiere e cordone monolitici, completo di idoneo anello di gomma a garanzia della perfetta tenuta idraulica. Sono compresi, altresì, nel prezzo la fornitura dell’anello di gomma e l’esecuzione delle prove idrauliche, il lavaggio e la disinfezione ed ogni altro onere e magistero per dare il lavoro finito a perfetta regola d’arte con la sola esclusione degli oneri per la formazione del letto di posa, del rinfianco e del ricoprimento, da pagarsi a parte: DN 2200 mm.		al m.	€ 1.036,20
1180	TUBAZIONI, PEZZI SPECIALI, SARACINESCHE ETC. - TUBAZIONI IN CEMENTO, C.A., C.A.P. -	13.05.05.12	Fornitura, trasporto e posa in opera di tubazioni in calc ... fianco e del ricoprimento, da pagarsi a parte: DN 2400 mm.	Fornitura, trasporto e posa in opera di tubazioni in calcestruzzo armato vibro-presso-centrifugati, per condotte interrate in pressione per sistemi idrici per acqua potabile, agricolo o industriale, per PN di cui al D.M. LL.PP. 12-12-1985 fino a 0,50 MPa. I tubi di lunghezza utile non inferiore a 5,00 m. sono prodotti con l’impiego di calcestruzzo di qualità in conformità alla norma ENV 206 e UNI 9858-8981 in grado di garantire elevata impermeabilità, strutturati in conformità alle norme UNI EN 639-640 ed al D.M.LL.PP. 12-12-1985, e recanti la marcatura prevista dalle citate norme, idonei a sopportare carichi e sovraccarichi esterni; muniti di giunto, del tipo a bicchiere e cordone monolitici, completo di idoneo anello di gomma a garanzia della perfetta tenuta idraulica. Sono compresi, altresì, nel prezzo la fornitura dell’anello di gomma e l’esecuzione delle prove idrauliche, il lavaggio e la disinfezione ed ogni altro onere e magistero per dare il lavoro finito a perfetta regola d’arte con la sola esclusione degli oneri per la formazione del letto di posa, del rinfianco e del ricoprimento, da pagarsi a parte: DN 2400 mm.		al m.	€ 1.185,30
1181	TUBAZIONI, PEZZI SPECIALI, SARACINESCHE ETC. - TUBAZIONI IN CEMENTO, C.A., C.A.P. -	13.05.06.01	Fornitura, trasporto e posa in opera di tubi in calcestru ... le prescrizioni di cui al medesimo art. 13.5.5: DN 600 mm.	Fornitura, trasporto e posa in opera di tubi in calcestruzzo armato come al precedente art. 13.5.5 ma per PN di cui al D.M. LL.PP. 12-12-1985 di 0,6 MPa, compresi tutti gli oneri e le prescrizioni di cui al medesimo art. 13.5.5: DN 600 mm.		al m.	€ 182,30
1182	TUBAZIONI, PEZZI SPECIALI, SARACINESCHE ETC. - TUBAZIONI IN CEMENTO, C.A., C.A.P. -	13.05.06.02	Fornitura, trasporto e posa in opera di tubi in calcestru ... le prescrizioni di cui al medesimo art. 13.5.5: DN 700 mm.	Fornitura, trasporto e posa in opera di tubi in calcestruzzo armato come al precedente art. 13.5.5 ma per PN di cui al D.M. LL.PP. 12-12-1985 di 0,6 MPa, compresi tutti gli oneri e le prescrizioni di cui al medesimo art. 13.5.5: DN 700 mm.		al m.	€ 196,20
1183	TUBAZIONI, PEZZI SPECIALI, SARACINESCHE ETC. - TUBAZIONI IN CEMENTO, C.A., C.A.P. -	13.05.06.03	Fornitura, trasporto e posa in opera di tubi in calcestru ... le prescrizioni di cui al medesimo art. 13.5.5: DN 800 mm.	Fornitura, trasporto e posa in opera di tubi in calcestruzzo armato come al precedente art. 13.5.5 ma per PN di cui al D.M. LL.PP. 12-12-1985 di 0,6 MPa, compresi tutti gli oneri e le prescrizioni di cui al medesimo art. 13.5.5: DN 800 mm.		al m.	€ 215,30
1184	TUBAZIONI, PEZZI SPECIALI, SARACINESCHE ETC. - TUBAZIONI IN CEMENTO, C.A., C.A.P. -	13.05.06.04	Fornitura, trasporto e posa in opera di tubi in calcestru ... le prescrizioni di cui al medesimo art. 13.5.5: DN 900 mm.	Fornitura, trasporto e posa in opera di tubi in calcestruzzo armato come al precedente art. 13.5.5 ma per PN di cui al D.M. LL.PP. 12-12-1985 di 0,6 MPa, compresi tutti gli oneri e le prescrizioni di cui al medesimo art. 13.5.5: DN 900 mm.		al m.	€ 261,40
1185	TUBAZIONI, PEZZI SPECIALI, SARACINESCHE ETC. - TUBAZIONI IN CEMENTO, C.A., C.A.P. -	13.05.06.05	Fornitura, trasporto e posa in opera di tubi in calcestru ... e prescrizioni di cui al medesimo art. 13.5.5: DN 1000 mm.	Fornitura, trasporto e posa in opera di tubi in calcestruzzo armato come al precedente art. 13.5.5 ma per PN di cui al D.M. LL.PP. 12-12-1985 di 0,6 MPa, compresi tutti gli oneri e le prescrizioni di cui al medesimo art. 13.5.5: DN 1000 mm.		al m.	€ 302,30
1186	TUBAZIONI, PEZZI SPECIALI, SARACINESCHE ETC. - TUBAZIONI IN CEMENTO, C.A., C.A.P. -	13.05.06.06	Fornitura, trasporto e posa in opera di tubi in calcestru ... e prescrizioni di cui al medesimo art. 13.5.5: DN 1200 mm.	Fornitura, trasporto e posa in opera di tubi in calcestruzzo armato come al precedente art. 13.5.5 ma per PN di cui al D.M. LL.PP. 12-12-1985 di 0,6 MPa, compresi tutti gli oneri e le prescrizioni di cui al medesimo art. 13.5.5: DN 1200 mm.		al m.	€ 384,70
1187	TUBAZIONI, PEZZI SPECIALI, SARACINESCHE ETC. - TUBAZIONI IN CEMENTO, C.A., C.A.P. -	13.05.06.07	Fornitura, trasporto e posa in opera di tubi in calcestru ... e prescrizioni di cui al medesimo art. 13.5.5: DN 1400 mm.	Fornitura, trasporto e posa in opera di tubi in calcestruzzo armato come al precedente art. 13.5.5 ma per PN di cui al D.M. LL.PP. 12-12-1985 di 0,6 MPa, compresi tutti gli oneri e le prescrizioni di cui al medesimo art. 13.5.5: DN 1400 mm.		al m.	€ 513,50
1188	TUBAZIONI, PEZZI SPECIALI, SARACINESCHE ETC. - TUBAZIONI IN CEMENTO, C.A., C.A.P. -	13.05.06.08	Fornitura, trasporto e posa in opera di tubi in calcestru ... e prescrizioni di cui al medesimo art. 13.5.5: DN 1600 mm.	Fornitura, trasporto e posa in opera di tubi in calcestruzzo armato come al precedente art. 13.5.5 ma per PN di cui al D.M. LL.PP. 12-12-1985 di 0,6 MPa, compresi tutti gli oneri e le prescrizioni di cui al medesimo art. 13.5.5: DN 1600 mm.		al m.	€ 637,80
1189	TUBAZIONI, PEZZI SPECIALI, SARACINESCHE ETC. - TUBAZIONI IN CEMENTO, C.A., C.A.P. -	13.05.06.09	Fornitura, trasporto e posa in opera di tubi in calcestru ... e prescrizioni di cui al medesimo art. 13.5.5: DN 1800 mm.	Fornitura, trasporto e posa in opera di tubi in calcestruzzo armato come al precedente art. 13.5.5 ma per PN di cui al D.M. LL.PP. 12-12-1985 di 0,6 MPa, compresi tutti gli oneri e le prescrizioni di cui al medesimo art. 13.5.5: DN 1800 mm.		al m.	€ 760,00
1190	TUBAZIONI, PEZZI SPECIALI, SARACINESCHE ETC. - TUBAZIONI IN CEMENTO, C.A., C.A.P. -	13.05.06.10	Fornitura, trasporto e posa in opera di tubi in calcestru ... e prescrizioni di cui al medesimo art. 13.5.5: DN 2000 mm.	Fornitura, trasporto e posa in opera di tubi in calcestruzzo armato come al precedente art. 13.5.5 ma per PN di cui al D.M. LL.PP. 12-12-1985 di 0,6 MPa, compresi tutti gli oneri e le prescrizioni di cui al medesimo art. 13.5.5: DN 2000 mm.		al m.	€ 901,90
1191	TUBAZIONI, PEZZI SPECIALI, SARACINESCHE ETC. - TUBAZIONI IN CEMENTO, C.A., C.A.P. -	13.05.06.11	Fornitura, trasporto e posa in opera di tubi in calcestru ... e prescrizioni di cui al medesimo art. 13.5.5: DN 2200 mm.	Fornitura, trasporto e posa in opera di tubi in calcestruzzo armato come al precedente art. 13.5.5 ma per PN di cui al D.M. LL.PP. 12-12-1985 di 0,6 MPa, compresi tutti gli oneri e le prescrizioni di cui al medesimo art. 13.5.5: DN 2200 mm.		al m.	€ 1.043,50
1192	TUBAZIONI, PEZZI SPECIALI, SARACINESCHE ETC. - TUBAZIONI IN CEMENTO, C.A., C.A.P. -	13.05.06.12	Fornitura, trasporto e posa in opera di tubi in calcestru ... e prescrizioni di cui al medesimo art. 13.5.5: DN 2400 mm.	Fornitura, trasporto e posa in opera di tubi in calcestruzzo armato come al precedente art. 13.5.5 ma per PN di cui al D.M. LL.PP. 12-12-1985 di 0,6 MPa, compresi tutti gli oneri e le prescrizioni di cui al medesimo art. 13.5.5: DN 2400 mm.		al m.	€ 1.192,90
1193	TUBAZIONI, PEZZI SPECIALI, SARACINESCHE ETC. - TUBAZIONI IN CEMENTO, C.A., C.A.P. -	13.05.07.01	Fornitura, trasporto e posa in opera di tubi in calcestru ... le prescrizioni di cui al medesimo art. 13.5.5: DN 600 mm.	Fornitura, trasporto e posa in opera di tubi in calcestruzzo armato come al precedente art. 13.5.5 ma per PN di cui al D.M. LL.PP. 12-12-1985 di 0,7 MPa, compresi tutti gli oneri e le prescrizioni di cui al medesimo art. 13.5.5: DN 600 mm.		al m.	€ 184,20
1194	TUBAZIONI, PEZZI SPECIALI, SARACINESCHE ETC. - TUBAZIONI IN CEMENTO, C.A., C.A.P. -	13.05.07.02	Fornitura, trasporto e posa in opera di tubi in calcestru ... le prescrizioni di cui al medesimo art. 13.5.5: DN 700 mm.	Fornitura, trasporto e posa in opera di tubi in calcestruzzo armato come al precedente art. 13.5.5 ma per PN di cui al D.M. LL.PP. 12-12-1985 di 0,7 MPa, compresi tutti gli oneri e le prescrizioni di cui al medesimo art. 13.5.5: DN 700 mm.		al m.	€ 198,20
1195	TUBAZIONI, PEZZI SPECIALI, SARACINESCHE ETC. - TUBAZIONI IN CEMENTO, C.A., C.A.P. -	13.05.07.03	Fornitura, trasporto e posa in opera di tubi in calcestru ... le prescrizioni di cui al medesimo art. 13.5.5: DN 800 mm.	Fornitura, trasporto e posa in opera di tubi in calcestruzzo armato come al precedente art. 13.5.5 ma per PN di cui al D.M. LL.PP. 12-12-1985 di 0,7 MPa, compresi tutti gli oneri e le prescrizioni di cui al medesimo art. 13.5.5: DN 800 mm.		al m.	€ 217,90
1196	TUBAZIONI, PEZZI SPECIALI, SARACINESCHE ETC. - TUBAZIONI IN CEMENTO, C.A., C.A.P. -	13.05.07.04	Fornitura, trasporto e posa in opera di tubi in calcestru ... le prescrizioni di cui al medesimo art. 13.5.5: DN 900 mm.	Fornitura, trasporto e posa in opera di tubi in calcestruzzo armato come al precedente art. 13.5.5 ma per PN di cui al D.M. LL.PP. 12-12-1985 di 0,7 MPa, compresi tutti gli oneri e le prescrizioni di cui al medesimo art. 13.5.5: DN 900 mm.		al m.	€ 264,20
1197	TUBAZIONI, PEZZI SPECIALI, SARACINESCHE ETC. - TUBAZIONI IN CEMENTO, C.A., C.A.P. -	13.05.07.05	Fornitura, trasporto e posa in opera di tubi in calcestru ... e prescrizioni di cui al medesimo art. 13.5.5: DN 1000 mm.	Fornitura, trasporto e posa in opera di tubi in calcestruzzo armato come al precedente art. 13.5.5 ma per PN di cui al D.M. LL.PP. 12-12-1985 di 0,7 MPa, compresi tutti gli oneri e le prescrizioni di cui al medesimo art. 13.5.5: DN 1000 mm.		al m.	€ 306,40
1198	TUBAZIONI, PEZZI SPECIALI, SARACINESCHE ETC. - TUBAZIONI IN CEMENTO, C.A., C.A.P. -	13.05.07.06	Fornitura, trasporto e posa in opera di tubi in calcestru ... e prescrizioni di cui al medesimo art. 13.5.5: DN 1200 mm.	Fornitura, trasporto e posa in opera di tubi in calcestruzzo armato come al precedente art. 13.5.5 ma per PN di cui al D.M. LL.PP. 12-12-1985 di 0,7 MPa, compresi tutti gli oneri e le prescrizioni di cui al medesimo art. 13.5.5: DN 1200 mm.		al m.	€ 390,30
1199	TUBAZIONI, PEZZI SPECIALI, SARACINESCHE ETC. - TUBAZIONI IN CEMENTO, C.A., C.A.P. -	13.05.07.07	Fornitura, trasporto e posa in opera di tubi in calcestru ... e prescrizioni di cui al medesimo art. 13.5.5: DN 1400 mm.	Fornitura, trasporto e posa in opera di tubi in calcestruzzo armato come al precedente art. 13.5.5 ma per PN di cui al D.M. LL.PP. 12-12-1985 di 0,7 MPa, compresi tutti gli oneri e le prescrizioni di cui al medesimo art. 13.5.5: DN 1400 mm.		al m.	€ 524,70
1200	TUBAZIONI, PEZZI SPECIALI, SARACINESCHE ETC. - TUBAZIONI IN CEMENTO, C.A., C.A.P. -	13.05.07.08	Fornitura, trasporto e posa in opera di tubi in calcestru ... e prescrizioni di cui al medesimo art. 13.5.5: DN 1600 mm.	Fornitura, trasporto e posa in opera di tubi in calcestruzzo armato come al precedente art. 13.5.5 ma per PN di cui al D.M. LL.PP. 12-12-1985 di 0,7 MPa, compresi tutti gli oneri e le prescrizioni di cui al medesimo art. 13.5.5: DN 1600 mm.		al m.	€ 654,00
1201	TUBAZIONI, PEZZI SPECIALI, SARACINESCHE ETC. - TUBAZIONI IN CEMENTO, C.A., C.A.P. -	13.05.07.09	Fornitura, trasporto e posa in opera di tubi in calcestru ... e prescrizioni di cui al medesimo art. 13.5.5: DN 1800 mm.	Fornitura, trasporto e posa in opera di tubi in calcestruzzo armato come al precedente art. 13.5.5 ma per PN di cui al D.M. LL.PP. 12-12-1985 di 0,7 MPa, compresi tutti gli oneri e le prescrizioni di cui al medesimo art. 13.5.5: DN 1800 mm.		al m.	€ 777,90
1202	TUBAZIONI, PEZZI SPECIALI, SARACINESCHE ETC. - TUBAZIONI IN CEMENTO, C.A., C.A.P. -	13.05.07.10	Fornitura, trasporto e posa in opera di tubi in calcestru ... e prescrizioni di cui al medesimo art. 13.5.5: DN 2000 mm.	Fornitura, trasporto e posa in opera di tubi in calcestruzzo armato come al precedente art. 13.5.5 ma per PN di cui al D.M. LL.PP. 12-12-1985 di 0,7 MPa, compresi tutti gli oneri e le prescrizioni di cui al medesimo art. 13.5.5: DN 2000 mm.		al m.	€ 924,90
1203	TUBAZIONI, PEZZI SPECIALI, SARACINESCHE ETC. - TUBAZIONI IN CEMENTO, C.A., C.A.P. -	13.05.07.11	Fornitura, trasporto e posa in opera di tubi in calcestru ... e prescrizioni di cui al medesimo art. 13.5.5: DN 2200 mm.	Fornitura, trasporto e posa in opera di tubi in calcestruzzo armato come al precedente art. 13.5.5 ma per PN di cui al D.M. LL.PP. 12-12-1985 di 0,7 MPa, compresi tutti gli oneri e le prescrizioni di cui al medesimo art. 13.5.5: DN 2200 mm.		al m.	€ 1.069,40
1204	TUBAZIONI, PEZZI SPECIALI, SARACINESCHE ETC. - TUBAZIONI IN CEMENTO, C.A., C.A.P. -	13.05.07.12	Fornitura, trasporto e posa in opera di tubi in calcestru ... e prescrizioni di cui al medesimo art. 13.5.5: DN 2400 mm.	Fornitura, trasporto e posa in opera di tubi in calcestruzzo armato come al precedente art. 13.5.5 ma per PN di cui al D.M. LL.PP. 12-12-1985 di 0,7 MPa, compresi tutti gli oneri e le prescrizioni di cui al medesimo art. 13.5.5: DN 2400 mm.		al m.	€ 1.221,70
1205	TUBAZIONI, PEZZI SPECIALI, SARACINESCHE ETC. - TUBAZIONI IN CEMENTO, C.A., C.A.P. -	13.05.08.01	Fornitura, trasporto e posa in opera di tubazioni in calc ... ma a garanzia della perfetta tenuta idraulica. DN 600 mm.	Fornitura, trasporto e posa in opera di tubazioni in calcestruzzo armato precompresso vibro-presso-centrifugati, completati con l’armatura di precompressione radiale, per condotte interrate in pressione per sistemi idrici per acqua potabile, agricolo o industriale, per PN di cui al D.M. LL.PP. 12-12-1985 fino a 0,6 MPa. I tubi di lunghezza utile non inferiore a 5,00 m. sono: con nucleo precompresso longitudinalmente, completi di rivestimento protettivo cementizio, prodotti con l’impiego di calcestruzzo di qualità in conformità alla norma ENV 206 e UNI 9858-8981 in grado di garantire elevata impermeabilità, strutturati in conformità alle norme UNI EN 639-642 ed al D.M. LL.PP. 12-12-1985, e recanti la marcatura prevista dalle citate norme, idonei a sopportare carichi e sovraccarichi esterni; muniti di giunto del tipo a bicchiere e cordone monolitici, completo di idoneo anello di gomma a garanzia della perfetta tenuta idraulica. DN 600 mm.		al m.	€ 194,50
1206	TUBAZIONI, PEZZI SPECIALI, SARACINESCHE ETC. - TUBAZIONI IN CEMENTO, C.A., C.A.P. -	13.05.08.02	Fornitura, trasporto e posa in opera di tubazioni in calc ... ma a garanzia della perfetta tenuta idraulica. DN 700 mm.	Fornitura, trasporto e posa in opera di tubazioni in calcestruzzo armato precompresso vibro-presso-centrifugati, completati con l’armatura di precompressione radiale, per condotte interrate in pressione per sistemi idrici per acqua potabile, agricolo o industriale, per PN di cui al D.M. LL.PP. 12-12-1985 fino a 0,6 MPa. I tubi di lunghezza utile non inferiore a 5,00 m. sono: con nucleo precompresso longitudinalmente, completi di rivestimento protettivo cementizio, prodotti con l’impiego di calcestruzzo di qualità in conformità alla norma ENV 206 e UNI 9858-8981 in grado di garantire elevata impermeabilità, strutturati in conformità alle norme UNI EN 639-642 ed al D.M. LL.PP. 12-12-1985, e recanti la marcatura prevista dalle citate norme, idonei a sopportare carichi e sovraccarichi esterni; muniti di giunto del tipo a bicchiere e cordone monolitici, completo di idoneo anello di gomma a garanzia della perfetta tenuta idraulica. DN 700 mm.		al m.	€ 209,20
1207	TUBAZIONI, PEZZI SPECIALI, SARACINESCHE ETC. - TUBAZIONI IN CEMENTO, C.A., C.A.P. -	13.05.08.03	Fornitura, trasporto e posa in opera di tubazioni in calc ... ma a garanzia della perfetta tenuta idraulica. DN 800 mm.	Fornitura, trasporto e posa in opera di tubazioni in calcestruzzo armato precompresso vibro-presso-centrifugati, completati con l’armatura di precompressione radiale, per condotte interrate in pressione per sistemi idrici per acqua potabile, agricolo o industriale, per PN di cui al D.M. LL.PP. 12-12-1985 fino a 0,6 MPa. I tubi di lunghezza utile non inferiore a 5,00 m. sono: con nucleo precompresso longitudinalmente, completi di rivestimento protettivo cementizio, prodotti con l’impiego di calcestruzzo di qualità in conformità alla norma ENV 206 e UNI 9858-8981 in grado di garantire elevata impermeabilità, strutturati in conformità alle norme UNI EN 639-642 ed al D.M. LL.PP. 12-12-1985, e recanti la marcatura prevista dalle citate norme, idonei a sopportare carichi e sovraccarichi esterni; muniti di giunto del tipo a bicchiere e cordone monolitici, completo di idoneo anello di gomma a garanzia della perfetta tenuta idraulica. DN 800 mm.		al m.	€ 229,70
1208	TUBAZIONI, PEZZI SPECIALI, SARACINESCHE ETC. - TUBAZIONI IN CEMENTO, C.A., C.A.P. -	13.05.08.04	Fornitura, trasporto e posa in opera di tubazioni in calc ... ma a garanzia della perfetta tenuta idraulica. DN 900 mm.	Fornitura, trasporto e posa in opera di tubazioni in calcestruzzo armato precompresso vibro-presso-centrifugati, completati con l’armatura di precompressione radiale, per condotte interrate in pressione per sistemi idrici per acqua potabile, agricolo o industriale, per PN di cui al D.M. LL.PP. 12-12-1985 fino a 0,6 MPa. I tubi di lunghezza utile non inferiore a 5,00 m. sono: con nucleo precompresso longitudinalmente, completi di rivestimento protettivo cementizio, prodotti con l’impiego di calcestruzzo di qualità in conformità alla norma ENV 206 e UNI 9858-8981 in grado di garantire elevata impermeabilità, strutturati in conformità alle norme UNI EN 639-642 ed al D.M. LL.PP. 12-12-1985, e recanti la marcatura prevista dalle citate norme, idonei a sopportare carichi e sovraccarichi esterni; muniti di giunto del tipo a bicchiere e cordone monolitici, completo di idoneo anello di gomma a garanzia della perfetta tenuta idraulica. DN 900 mm.		al m.	€ 281,00
1209	TUBAZIONI, PEZZI SPECIALI, SARACINESCHE ETC. - TUBAZIONI IN CEMENTO, C.A., C.A.P. -	13.05.08.05	Fornitura, trasporto e posa in opera di tubazioni in calc ... a a garanzia della perfetta tenuta idraulica. DN 1000 mm.	Fornitura, trasporto e posa in opera di tubazioni in calcestruzzo armato precompresso vibro-presso-centrifugati, completati con l’armatura di precompressione radiale, per condotte interrate in pressione per sistemi idrici per acqua potabile, agricolo o industriale, per PN di cui al D.M. LL.PP. 12-12-1985 fino a 0,6 MPa. I tubi di lunghezza utile non inferiore a 5,00 m. sono: con nucleo precompresso longitudinalmente, completi di rivestimento protettivo cementizio, prodotti con l’impiego di calcestruzzo di qualità in conformità alla norma ENV 206 e UNI 9858-8981 in grado di garantire elevata impermeabilità, strutturati in conformità alle norme UNI EN 639-642 ed al D.M. LL.PP. 12-12-1985, e recanti la marcatura prevista dalle citate norme, idonei a sopportare carichi e sovraccarichi esterni; muniti di giunto del tipo a bicchiere e cordone monolitici, completo di idoneo anello di gomma a garanzia della perfetta tenuta idraulica. DN 1000 mm.		al m.	€ 333,10
1210	TUBAZIONI, PEZZI SPECIALI, SARACINESCHE ETC. - TUBAZIONI IN CEMENTO, C.A., C.A.P. -	13.05.08.06	Fornitura, trasporto e posa in opera di tubazioni in calc ... a a garanzia della perfetta tenuta idraulica. DN 1200 mm.	Fornitura, trasporto e posa in opera di tubazioni in calcestruzzo armato precompresso vibro-presso-centrifugati, completati con l’armatura di precompressione radiale, per condotte interrate in pressione per sistemi idrici per acqua potabile, agricolo o industriale, per PN di cui al D.M. LL.PP. 12-12-1985 fino a 0,6 MPa. I tubi di lunghezza utile non inferiore a 5,00 m. sono: con nucleo precompresso longitudinalmente, completi di rivestimento protettivo cementizio, prodotti con l’impiego di calcestruzzo di qualità in conformità alla norma ENV 206 e UNI 9858-8981 in grado di garantire elevata impermeabilità, strutturati in conformità alle norme UNI EN 639-642 ed al D.M. LL.PP. 12-12-1985, e recanti la marcatura prevista dalle citate norme, idonei a sopportare carichi e sovraccarichi esterni; muniti di giunto del tipo a bicchiere e cordone monolitici, completo di idoneo anello di gomma a garanzia della perfetta tenuta idraulica. DN 1200 mm.		al m.	€ 410,50
1211	TUBAZIONI, PEZZI SPECIALI, SARACINESCHE ETC. - TUBAZIONI IN CEMENTO, C.A., C.A.P. -	13.05.08.07	Fornitura, trasporto e posa in opera di tubazioni in calc ... a a garanzia della perfetta tenuta idraulica. DN 1400 mm.	Fornitura, trasporto e posa in opera di tubazioni in calcestruzzo armato precompresso vibro-presso-centrifugati, completati con l’armatura di precompressione radiale, per condotte interrate in pressione per sistemi idrici per acqua potabile, agricolo o industriale, per PN di cui al D.M. LL.PP. 12-12-1985 fino a 0,6 MPa. I tubi di lunghezza utile non inferiore a 5,00 m. sono: con nucleo precompresso longitudinalmente, completi di rivestimento protettivo cementizio, prodotti con l’impiego di calcestruzzo di qualità in conformità alla norma ENV 206 e UNI 9858-8981 in grado di garantire elevata impermeabilità, strutturati in conformità alle norme UNI EN 639-642 ed al D.M. LL.PP. 12-12-1985, e recanti la marcatura prevista dalle citate norme, idonei a sopportare carichi e sovraccarichi esterni; muniti di giunto del tipo a bicchiere e cordone monolitici, completo di idoneo anello di gomma a garanzia della perfetta tenuta idraulica. DN 1400 mm.		al m.	€ 549,60
1212	TUBAZIONI, PEZZI SPECIALI, SARACINESCHE ETC. - TUBAZIONI IN CEMENTO, C.A., C.A.P. -	13.05.08.08	Fornitura, trasporto e posa in opera di tubazioni in calc ... a a garanzia della perfetta tenuta idraulica. DN 1600 mm.	Fornitura, trasporto e posa in opera di tubazioni in calcestruzzo armato precompresso vibro-presso-centrifugati, completati con l’armatura di precompressione radiale, per condotte interrate in pressione per sistemi idrici per acqua potabile, agricolo o industriale, per PN di cui al D.M. LL.PP. 12-12-1985 fino a 0,6 MPa. I tubi di lunghezza utile non inferiore a 5,00 m. sono: con nucleo precompresso longitudinalmente, completi di rivestimento protettivo cementizio, prodotti con l’impiego di calcestruzzo di qualità in conformità alla norma ENV 206 e UNI 9858-8981 in grado di garantire elevata impermeabilità, strutturati in conformità alle norme UNI EN 639-642 ed al D.M. LL.PP. 12-12-1985, e recanti la marcatura prevista dalle citate norme, idonei a sopportare carichi e sovraccarichi esterni; muniti di giunto del tipo a bicchiere e cordone monolitici, completo di idoneo anello di gomma a garanzia della perfetta tenuta idraulica. DN 1600 mm.		al m.	€ 681,90
1213	TUBAZIONI, PEZZI SPECIALI, SARACINESCHE ETC. - TUBAZIONI IN CEMENTO, C.A., C.A.P. -	13.05.08.09	Fornitura, trasporto e posa in opera di tubazioni in calc ... a a garanzia della perfetta tenuta idraulica. DN 1800 mm.	Fornitura, trasporto e posa in opera di tubazioni in calcestruzzo armato precompresso vibro-presso-centrifugati, completati con l’armatura di precompressione radiale, per condotte interrate in pressione per sistemi idrici per acqua potabile, agricolo o industriale, per PN di cui al D.M. LL.PP. 12-12-1985 fino a 0,6 MPa. I tubi di lunghezza utile non inferiore a 5,00 m. sono: con nucleo precompresso longitudinalmente, completi di rivestimento protettivo cementizio, prodotti con l’impiego di calcestruzzo di qualità in conformità alla norma ENV 206 e UNI 9858-8981 in grado di garantire elevata impermeabilità, strutturati in conformità alle norme UNI EN 639-642 ed al D.M. LL.PP. 12-12-1985, e recanti la marcatura prevista dalle citate norme, idonei a sopportare carichi e sovraccarichi esterni; muniti di giunto del tipo a bicchiere e cordone monolitici, completo di idoneo anello di gomma a garanzia della perfetta tenuta idraulica. DN 1800 mm.		al m.	€ 813,60
1214	TUBAZIONI, PEZZI SPECIALI, SARACINESCHE ETC. - TUBAZIONI IN CEMENTO, C.A., C.A.P. -	13.05.08.10	Fornitura, trasporto e posa in opera di tubazioni in calc ... a a garanzia della perfetta tenuta idraulica. DN 2000 mm.	Fornitura, trasporto e posa in opera di tubazioni in calcestruzzo armato precompresso vibro-presso-centrifugati, completati con l’armatura di precompressione radiale, per condotte interrate in pressione per sistemi idrici per acqua potabile, agricolo o industriale, per PN di cui al D.M. LL.PP. 12-12-1985 fino a 0,6 MPa. I tubi di lunghezza utile non inferiore a 5,00 m. sono: con nucleo precompresso longitudinalmente, completi di rivestimento protettivo cementizio, prodotti con l’impiego di calcestruzzo di qualità in conformità alla norma ENV 206 e UNI 9858-8981 in grado di garantire elevata impermeabilità, strutturati in conformità alle norme UNI EN 639-642 ed al D.M. LL.PP. 12-12-1985, e recanti la marcatura prevista dalle citate norme, idonei a sopportare carichi e sovraccarichi esterni; muniti di giunto del tipo a bicchiere e cordone monolitici, completo di idoneo anello di gomma a garanzia della perfetta tenuta idraulica. DN 2000 mm.		al m.	€ 968,00
1215	TUBAZIONI, PEZZI SPECIALI, SARACINESCHE ETC. - TUBAZIONI IN CEMENTO, C.A., C.A.P. -	13.05.08.11	Fornitura, trasporto e posa in opera di tubazioni in calc ... a a garanzia della perfetta tenuta idraulica. DN 2200 mm.	Fornitura, trasporto e posa in opera di tubazioni in calcestruzzo armato precompresso vibro-presso-centrifugati, completati con l’armatura di precompressione radiale, per condotte interrate in pressione per sistemi idrici per acqua potabile, agricolo o industriale, per PN di cui al D.M. LL.PP. 12-12-1985 fino a 0,6 MPa. I tubi di lunghezza utile non inferiore a 5,00 m. sono: con nucleo precompresso longitudinalmente, completi di rivestimento protettivo cementizio, prodotti con l’impiego di calcestruzzo di qualità in conformità alla norma ENV 206 e UNI 9858-8981 in grado di garantire elevata impermeabilità, strutturati in conformità alle norme UNI EN 639-642 ed al D.M. LL.PP. 12-12-1985, e recanti la marcatura prevista dalle citate norme, idonei a sopportare carichi e sovraccarichi esterni; muniti di giunto del tipo a bicchiere e cordone monolitici, completo di idoneo anello di gomma a garanzia della perfetta tenuta idraulica. DN 2200 mm.		al m.	€ 1.121,20
1216	TUBAZIONI, PEZZI SPECIALI, SARACINESCHE ETC. - TUBAZIONI IN CEMENTO, C.A., C.A.P. -	13.05.08.12	Fornitura, trasporto e posa in opera di tubazioni in calc ... a a garanzia della perfetta tenuta idraulica. DN 2400 mm.	Fornitura, trasporto e posa in opera di tubazioni in calcestruzzo armato precompresso vibro-presso-centrifugati, completati con l’armatura di precompressione radiale, per condotte interrate in pressione per sistemi idrici per acqua potabile, agricolo o industriale, per PN di cui al D.M. LL.PP. 12-12-1985 fino a 0,6 MPa. I tubi di lunghezza utile non inferiore a 5,00 m. sono: con nucleo precompresso longitudinalmente, completi di rivestimento protettivo cementizio, prodotti con l’impiego di calcestruzzo di qualità in conformità alla norma ENV 206 e UNI 9858-8981 in grado di garantire elevata impermeabilità, strutturati in conformità alle norme UNI EN 639-642 ed al D.M. LL.PP. 12-12-1985, e recanti la marcatura prevista dalle citate norme, idonei a sopportare carichi e sovraccarichi esterni; muniti di giunto del tipo a bicchiere e cordone monolitici, completo di idoneo anello di gomma a garanzia della perfetta tenuta idraulica. DN 2400 mm.		al m.	€ 1.277,90
1217	TUBAZIONI, PEZZI SPECIALI, SARACINESCHE ETC. - TUBAZIONI IN CEMENTO, C.A., C.A.P. -	13.05.09.01	Fornitura, trasporto e posa in opera di tubi in calcestru ... le prescrizioni di cui al medesimo art. 13.5.8: DN 600 mm.	Fornitura, trasporto e posa in opera di tubi in calcestruzzo armato precompresso come al precedente art. 13.5.8 ma per PN di cui al D.M. LL.PP. 12-12-1985 superiore a 0,6 MPa e fino a 0,9 MPa compresi tutti gli oneri e le prescrizioni di cui al medesimo art. 13.5.8: DN 600 mm.		al m.	€ 194,00
1218	TUBAZIONI, PEZZI SPECIALI, SARACINESCHE ETC. - TUBAZIONI IN CEMENTO, C.A., C.A.P. -	13.05.09.02	Fornitura, trasporto e posa in opera di tubi in calcestru ... le prescrizioni di cui al medesimo art. 13.5.8: DN 700 mm.	Fornitura, trasporto e posa in opera di tubi in calcestruzzo armato precompresso come al precedente art. 13.5.8 ma per PN di cui al D.M. LL.PP. 12-12-1985 superiore a 0,6 MPa e fino a 0,9 MPa compresi tutti gli oneri e le prescrizioni di cui al medesimo art. 13.5.8: DN 700 mm.		al m.	€ 209,50
1219	TUBAZIONI, PEZZI SPECIALI, SARACINESCHE ETC. - TUBAZIONI IN CEMENTO, C.A., C.A.P. -	13.05.09.03	Fornitura, trasporto e posa in opera di tubi in calcestru ... le prescrizioni di cui al medesimo art. 13.5.8: DN 800 mm.	Fornitura, trasporto e posa in opera di tubi in calcestruzzo armato precompresso come al precedente art. 13.5.8 ma per PN di cui al D.M. LL.PP. 12-12-1985 superiore a 0,6 MPa e fino a 0,9 MPa compresi tutti gli oneri e le prescrizioni di cui al medesimo art. 13.5.8: DN 800 mm.		al m.	€ 231,40
1220	TUBAZIONI, PEZZI SPECIALI, SARACINESCHE ETC. - TUBAZIONI IN CEMENTO, C.A., C.A.P. -	13.05.09.04	Fornitura, trasporto e posa in opera di tubi in calcestru ... le prescrizioni di cui al medesimo art. 13.5.8: DN 900 mm.	Fornitura, trasporto e posa in opera di tubi in calcestruzzo armato precompresso come al precedente art. 13.5.8 ma per PN di cui al D.M. LL.PP. 12-12-1985 superiore a 0,6 MPa e fino a 0,9 MPa compresi tutti gli oneri e le prescrizioni di cui al medesimo art. 13.5.8: DN 900 mm.		al m.	€ 279,60
1221	TUBAZIONI, PEZZI SPECIALI, SARACINESCHE ETC. - TUBAZIONI IN CEMENTO, C.A., C.A.P. -	13.05.09.05	Fornitura, trasporto e posa in opera di tubi in calcestru ... e prescrizioni di cui al medesimo art. 13.5.8: DN 1000 mm.	Fornitura, trasporto e posa in opera di tubi in calcestruzzo armato precompresso come al precedente art. 13.5.8 ma per PN di cui al D.M. LL.PP. 12-12-1985 superiore a 0,6 MPa e fino a 0,9 MPa compresi tutti gli oneri e le prescrizioni di cui al medesimo art. 13.5.8: DN 1000 mm.		al m.	€ 335,30
1222	TUBAZIONI, PEZZI SPECIALI, SARACINESCHE ETC. - TUBAZIONI IN CEMENTO, C.A., C.A.P. -	13.05.09.06	Fornitura, trasporto e posa in opera di tubi in calcestru ... e prescrizioni di cui al medesimo art. 13.5.8: DN 1200 mm.	Fornitura, trasporto e posa in opera di tubi in calcestruzzo armato precompresso come al precedente art. 13.5.8 ma per PN di cui al D.M. LL.PP. 12-12-1985 superiore a 0,6 MPa e fino a 0,9 MPa compresi tutti gli oneri e le prescrizioni di cui al medesimo art. 13.5.8: DN 1200 mm.		al m.	€ 415,20
1223	TUBAZIONI, PEZZI SPECIALI, SARACINESCHE ETC. - TUBAZIONI IN CEMENTO, C.A., C.A.P. -	13.05.09.07	Fornitura, trasporto e posa in opera di tubi in calcestru ... e prescrizioni di cui al medesimo art. 13.5.8: DN 1400 mm.	Fornitura, trasporto e posa in opera di tubi in calcestruzzo armato precompresso come al precedente art. 13.5.8 ma per PN di cui al D.M. LL.PP. 12-12-1985 superiore a 0,6 MPa e fino a 0,9 MPa compresi tutti gli oneri e le prescrizioni di cui al medesimo art. 13.5.8: DN 1400 mm.		al m.	€ 566,80
1224	TUBAZIONI, PEZZI SPECIALI, SARACINESCHE ETC. - TUBAZIONI IN CEMENTO, C.A., C.A.P. -	13.05.09.08	Fornitura, trasporto e posa in opera di tubi in calcestru ... e prescrizioni di cui al medesimo art. 13.5.8: DN 1600 mm.	Fornitura, trasporto e posa in opera di tubi in calcestruzzo armato precompresso come al precedente art. 13.5.8 ma per PN di cui al D.M. LL.PP. 12-12-1985 superiore a 0,6 MPa e fino a 0,9 MPa compresi tutti gli oneri e le prescrizioni di cui al medesimo art. 13.5.8: DN 1600 mm.		al m.	€ 710,60
1225	TUBAZIONI, PEZZI SPECIALI, SARACINESCHE ETC. - TUBAZIONI IN CEMENTO, C.A., C.A.P. -	13.05.09.09	Fornitura, trasporto e posa in opera di tubi in calcestru ... e prescrizioni di cui al medesimo art. 13.5.8: DN 1800 mm.	Fornitura, trasporto e posa in opera di tubi in calcestruzzo armato precompresso come al precedente art. 13.5.8 ma per PN di cui al D.M. LL.PP. 12-12-1985 superiore a 0,6 MPa e fino a 0,9 MPa compresi tutti gli oneri e le prescrizioni di cui al medesimo art. 13.5.8: DN 1800 mm.		al m.	€ 842,70
1226	TUBAZIONI, PEZZI SPECIALI, SARACINESCHE ETC. - TUBAZIONI IN CEMENTO, C.A., C.A.P. -	13.05.09.10	Fornitura, trasporto e posa in opera di tubi in calcestru ... e prescrizioni di cui al medesimo art. 13.5.8: DN 2000 mm.	Fornitura, trasporto e posa in opera di tubi in calcestruzzo armato precompresso come al precedente art. 13.5.8 ma per PN di cui al D.M. LL.PP. 12-12-1985 superiore a 0,6 MPa e fino a 0,9 MPa compresi tutti gli oneri e le prescrizioni di cui al medesimo art. 13.5.8: DN 2000 mm.		al m.	€ 1.007,60
1227	TUBAZIONI, PEZZI SPECIALI, SARACINESCHE ETC. - TUBAZIONI IN CEMENTO, C.A., C.A.P. -	13.05.09.11	Fornitura, trasporto e posa in opera di tubi in calcestru ... e prescrizioni di cui al medesimo art. 13.5.8: DN 2200 mm.	Fornitura, trasporto e posa in opera di tubi in calcestruzzo armato precompresso come al precedente art. 13.5.8 ma per PN di cui al D.M. LL.PP. 12-12-1985 superiore a 0,6 MPa e fino a 0,9 MPa compresi tutti gli oneri e le prescrizioni di cui al medesimo art. 13.5.8: DN 2200 mm.		al m.	€ 1.164,20
1228	TUBAZIONI, PEZZI SPECIALI, SARACINESCHE ETC. - TUBAZIONI IN CEMENTO, C.A., C.A.P. -	13.05.09.12	Fornitura, trasporto e posa in opera di tubi in calcestru ... e prescrizioni di cui al medesimo art. 13.5.8: DN 2400 mm.	Fornitura, trasporto e posa in opera di tubi in calcestruzzo armato precompresso come al precedente art. 13.5.8 ma per PN di cui al D.M. LL.PP. 12-12-1985 superiore a 0,6 MPa e fino a 0,9 MPa compresi tutti gli oneri e le prescrizioni di cui al medesimo art. 13.5.8: DN 2400 mm.		al m.	€ 1.324,60
1229	TUBAZIONI, PEZZI SPECIALI, SARACINESCHE ETC. - TUBAZIONI IN CEMENTO, C.A., C.A.P. -	13.05.10.01	Fornitura, trasporto e posa in opera di tubi in calcestru ... le prescrizioni di cui al medesimo art. 13.5.8: DN 600 mm.	Fornitura, trasporto e posa in opera di tubi in calcestruzzo armato precompresso come al precedente art. 13.5.8 ma per PN di cui al D.M. LL.PP. 12-12-1985 superiore a 0,9 MPa e fino a 1,2 MPa, compresi tutti gli oneri e le prescrizioni di cui al medesimo art. 13.5.8: DN 600 mm.		al m.	€ 197,00
1230	TUBAZIONI, PEZZI SPECIALI, SARACINESCHE ETC. - TUBAZIONI IN CEMENTO, C.A., C.A.P. -	13.05.10.02	Fornitura, trasporto e posa in opera di tubi in calcestru ... le prescrizioni di cui al medesimo art. 13.5.8: DN 700 mm.	Fornitura, trasporto e posa in opera di tubi in calcestruzzo armato precompresso come al precedente art. 13.5.8 ma per PN di cui al D.M. LL.PP. 12-12-1985 superiore a 0,9 MPa e fino a 1,2 MPa, compresi tutti gli oneri e le prescrizioni di cui al medesimo art. 13.5.8: DN 700 mm.		al m.	€ 214,90
1231	TUBAZIONI, PEZZI SPECIALI, SARACINESCHE ETC. - TUBAZIONI IN CEMENTO, C.A., C.A.P. -	13.05.10.03	Fornitura, trasporto e posa in opera di tubi in calcestru ... le prescrizioni di cui al medesimo art. 13.5.8: DN 800 mm.	Fornitura, trasporto e posa in opera di tubi in calcestruzzo armato precompresso come al precedente art. 13.5.8 ma per PN di cui al D.M. LL.PP. 12-12-1985 superiore a 0,9 MPa e fino a 1,2 MPa, compresi tutti gli oneri e le prescrizioni di cui al medesimo art. 13.5.8: DN 800 mm.		al m.	€ 238,50
1232	TUBAZIONI, PEZZI SPECIALI, SARACINESCHE ETC. - TUBAZIONI IN CEMENTO, C.A., C.A.P. -	13.05.10.04	Fornitura, trasporto e posa in opera di tubi in calcestru ... le prescrizioni di cui al medesimo art. 13.5.8: DN 900 mm.	Fornitura, trasporto e posa in opera di tubi in calcestruzzo armato precompresso come al precedente art. 13.5.8 ma per PN di cui al D.M. LL.PP. 12-12-1985 superiore a 0,9 MPa e fino a 1,2 MPa, compresi tutti gli oneri e le prescrizioni di cui al medesimo art. 13.5.8: DN 900 mm.		al m.	€ 287,80
1233	TUBAZIONI, PEZZI SPECIALI, SARACINESCHE ETC. - TUBAZIONI IN CEMENTO, C.A., C.A.P. -	13.05.10.05	Fornitura, trasporto e posa in opera di tubi in calcestru ... e prescrizioni di cui al medesimo art. 13.5.8: DN 1000 mm.	Fornitura, trasporto e posa in opera di tubi in calcestruzzo armato precompresso come al precedente art. 13.5.8 ma per PN di cui al D.M. LL.PP. 12-12-1985 superiore a 0,9 MPa e fino a 1,2 MPa, compresi tutti gli oneri e le prescrizioni di cui al medesimo art. 13.5.8: DN 1000 mm.		al m.	€ 345,60
1234	TUBAZIONI, PEZZI SPECIALI, SARACINESCHE ETC. - TUBAZIONI IN CEMENTO, C.A., C.A.P. -	13.05.10.06	Fornitura, trasporto e posa in opera di tubi in calcestru ... e prescrizioni di cui al medesimo art. 13.5.8: DN 1200 mm.	Fornitura, trasporto e posa in opera di tubi in calcestruzzo armato precompresso come al precedente art. 13.5.8 ma per PN di cui al D.M. LL.PP. 12-12-1985 superiore a 0,9 MPa e fino a 1,2 MPa, compresi tutti gli oneri e le prescrizioni di cui al medesimo art. 13.5.8: DN 1200 mm.		al m.	€ 428,70
1235	TUBAZIONI, PEZZI SPECIALI, SARACINESCHE ETC. - TUBAZIONI IN CEMENTO, C.A., C.A.P. -	13.05.10.07	Fornitura, trasporto e posa in opera di tubi in calcestru ... e prescrizioni di cui al medesimo art. 13.5.8: DN 1400 mm.	Fornitura, trasporto e posa in opera di tubi in calcestruzzo armato precompresso come al precedente art. 13.5.8 ma per PN di cui al D.M. LL.PP. 12-12-1985 superiore a 0,9 MPa e fino a 1,2 MPa, compresi tutti gli oneri e le prescrizioni di cui al medesimo art. 13.5.8: DN 1400 mm.		al m.	€ 595,50
1236	TUBAZIONI, PEZZI SPECIALI, SARACINESCHE ETC. - TUBAZIONI IN CEMENTO, C.A., C.A.P. -	13.05.10.08	Fornitura, trasporto e posa in opera di tubi in calcestru ... e prescrizioni di cui al medesimo art. 13.5.8: DN 1600 mm.	Fornitura, trasporto e posa in opera di tubi in calcestruzzo armato precompresso come al precedente art. 13.5.8 ma per PN di cui al D.M. LL.PP. 12-12-1985 superiore a 0,9 MPa e fino a 1,2 MPa, compresi tutti gli oneri e le prescrizioni di cui al medesimo art. 13.5.8: DN 1600 mm.		al m.	€ 753,30
1237	TUBAZIONI, PEZZI SPECIALI, SARACINESCHE ETC. - TUBAZIONI IN CEMENTO, C.A., C.A.P. -	13.05.10.09	Fornitura, trasporto e posa in opera di tubi in calcestru ... e prescrizioni di cui al medesimo art. 13.5.8: DN 1800 mm.	Fornitura, trasporto e posa in opera di tubi in calcestruzzo armato precompresso come al precedente art. 13.5.8 ma per PN di cui al D.M. LL.PP. 12-12-1985 superiore a 0,9 MPa e fino a 1,2 MPa, compresi tutti gli oneri e le prescrizioni di cui al medesimo art. 13.5.8: DN 1800 mm.		al m.	€ 890,50
1238	TUBAZIONI, PEZZI SPECIALI, SARACINESCHE ETC. - TUBAZIONI IN CEMENTO, C.A., C.A.P. -	13.05.10.10	Fornitura, trasporto e posa in opera di tubi in calcestru ... e prescrizioni di cui al medesimo art. 13.5.8: DN 2000 mm.	Fornitura, trasporto e posa in opera di tubi in calcestruzzo armato precompresso come al precedente art. 13.5.8 ma per PN di cui al D.M. LL.PP. 12-12-1985 superiore a 0,9 MPa e fino a 1,2 MPa, compresi tutti gli oneri e le prescrizioni di cui al medesimo art. 13.5.8: DN 2000 mm.		al m.	€ 1.070,20
1239	TUBAZIONI, PEZZI SPECIALI, SARACINESCHE ETC. - TUBAZIONI IN CEMENTO, C.A., C.A.P. -	13.05.10.11	Fornitura, trasporto e posa in opera di tubi in calcestru ... e prescrizioni di cui al medesimo art. 13.5.8: DN 2200 mm.	Fornitura, trasporto e posa in opera di tubi in calcestruzzo armato precompresso come al precedente art. 13.5.8 ma per PN di cui al D.M. LL.PP. 12-12-1985 superiore a 0,9 MPa e fino a 1,2 MPa, compresi tutti gli oneri e le prescrizioni di cui al medesimo art. 13.5.8: DN 2200 mm.		al m.	€ 1.231,90
1240	TUBAZIONI, PEZZI SPECIALI, SARACINESCHE ETC. - TUBAZIONI IN CEMENTO, C.A., C.A.P. -	13.05.10.12	Fornitura, trasporto e posa in opera di tubi in calcestru ... e prescrizioni di cui al medesimo art. 13.5.8: DN 2400 mm.	Fornitura, trasporto e posa in opera di tubi in calcestruzzo armato precompresso come al precedente art. 13.5.8 ma per PN di cui al D.M. LL.PP. 12-12-1985 superiore a 0,9 MPa e fino a 1,2 MPa, compresi tutti gli oneri e le prescrizioni di cui al medesimo art. 13.5.8: DN 2400 mm.		al m.	€ 1.400,90
1241	TUBAZIONI, PEZZI SPECIALI, SARACINESCHE ETC. - TUBAZIONI IN CEMENTO, C.A., C.A.P. -	13.05.11.01	Fornitura, trasporto e posa in opera di tubi in calcestru ... le prescrizioni di cui al medesimo art. 13.5.8: DN 600 mm.	Fornitura, trasporto e posa in opera di tubi in calcestruzzo armato precompresso come al precedente art. 13.5.8 ma per PN di cui al D.M. LL.PP. 12-12-1985 superiore a 1,2 MPa e fino a 1,5 MPa, compresi tutti gli oneri e le prescrizioni di cui al medesimo art. 13.5.8: DN 600 mm.		al m.	€ 198,40
1242	TUBAZIONI, PEZZI SPECIALI, SARACINESCHE ETC. - TUBAZIONI IN CEMENTO, C.A., C.A.P. -	13.05.11.02	Fornitura, trasporto e posa in opera di tubi in calcestru ... le prescrizioni di cui al medesimo art. 13.5.8: DN 700 mm.	Fornitura, trasporto e posa in opera di tubi in calcestruzzo armato precompresso come al precedente art. 13.5.8 ma per PN di cui al D.M. LL.PP. 12-12-1985 superiore a 1,2 MPa e fino a 1,5 MPa, compresi tutti gli oneri e le prescrizioni di cui al medesimo art. 13.5.8: DN 700 mm.		al m.	€ 218,40
1243	TUBAZIONI, PEZZI SPECIALI, SARACINESCHE ETC. - TUBAZIONI IN CEMENTO, C.A., C.A.P. -	13.05.11.03	Fornitura, trasporto e posa in opera di tubi in calcestru ... le prescrizioni di cui al medesimo art. 13.5.8: DN 800 mm.	Fornitura, trasporto e posa in opera di tubi in calcestruzzo armato precompresso come al precedente art. 13.5.8 ma per PN di cui al D.M. LL.PP. 12-12-1985 superiore a 1,2 MPa e fino a 1,5 MPa, compresi tutti gli oneri e le prescrizioni di cui al medesimo art. 13.5.8: DN 800 mm.		al m.	€ 241,40
1244	TUBAZIONI, PEZZI SPECIALI, SARACINESCHE ETC. - TUBAZIONI IN CEMENTO, C.A., C.A.P. -	13.05.11.04	Fornitura, trasporto e posa in opera di tubi in calcestru ... le prescrizioni di cui al medesimo art. 13.5.8: DN 900 mm.	Fornitura, trasporto e posa in opera di tubi in calcestruzzo armato precompresso come al precedente art. 13.5.8 ma per PN di cui al D.M. LL.PP. 12-12-1985 superiore a 1,2 MPa e fino a 1,5 MPa, compresi tutti gli oneri e le prescrizioni di cui al medesimo art. 13.5.8: DN 900 mm.		al m.	€ 292,90
1245	TUBAZIONI, PEZZI SPECIALI, SARACINESCHE ETC. - TUBAZIONI IN CEMENTO, C.A., C.A.P. -	13.05.11.05	Fornitura, trasporto e posa in opera di tubi in calcestru ... e prescrizioni di cui al medesimo art. 13.5.8: DN 1000 mm.	Fornitura, trasporto e posa in opera di tubi in calcestruzzo armato precompresso come al precedente art. 13.5.8 ma per PN di cui al D.M. LL.PP. 12-12-1985 superiore a 1,2 MPa e fino a 1,5 MPa, compresi tutti gli oneri e le prescrizioni di cui al medesimo art. 13.5.8: DN 1000 mm.		al m.	€ 351,90
1246	TUBAZIONI, PEZZI SPECIALI, SARACINESCHE ETC. - TUBAZIONI IN CEMENTO, C.A., C.A.P. -	13.05.11.06	Fornitura, trasporto e posa in opera di tubi in calcestru ... e prescrizioni di cui al medesimo art. 13.5.8: DN 1200 mm.	Fornitura, trasporto e posa in opera di tubi in calcestruzzo armato precompresso come al precedente art. 13.5.8 ma per PN di cui al D.M. LL.PP. 12-12-1985 superiore a 1,2 MPa e fino a 1,5 MPa, compresi tutti gli oneri e le prescrizioni di cui al medesimo art. 13.5.8: DN 1200 mm.		al m.	€ 438,60
1247	TUBAZIONI, PEZZI SPECIALI, SARACINESCHE ETC. - TUBAZIONI IN CEMENTO, C.A., C.A.P. -	13.05.11.07	Fornitura, trasporto e posa in opera di tubi in calcestru ... e prescrizioni di cui al medesimo art. 13.5.8: DN 1400 mm.	Fornitura, trasporto e posa in opera di tubi in calcestruzzo armato precompresso come al precedente art. 13.5.8 ma per PN di cui al D.M. LL.PP. 12-12-1985 superiore a 1,2 MPa e fino a 1,5 MPa, compresi tutti gli oneri e le prescrizioni di cui al medesimo art. 13.5.8: DN 1400 mm.		al m.	€ 619,50
1248	TUBAZIONI, PEZZI SPECIALI, SARACINESCHE ETC. - TUBAZIONI IN CEMENTO, C.A., C.A.P. -	13.05.11.08	Fornitura, trasporto e posa in opera di tubi in calcestru ... e prescrizioni di cui al medesimo art. 13.5.8: DN 1600 mm.	Fornitura, trasporto e posa in opera di tubi in calcestruzzo armato precompresso come al precedente art. 13.5.8 ma per PN di cui al D.M. LL.PP. 12-12-1985 superiore a 1,2 MPa e fino a 1,5 MPa, compresi tutti gli oneri e le prescrizioni di cui al medesimo art. 13.5.8: DN 1600 mm.		al m.	€ 788,80
1249	TUBAZIONI, PEZZI SPECIALI, SARACINESCHE ETC. - TUBAZIONI IN CEMENTO, C.A., C.A.P. -	13.05.11.09	Fornitura, trasporto e posa in opera di tubi in calcestru ... e prescrizioni di cui al medesimo art. 13.5.8: DN 1800 mm.	Fornitura, trasporto e posa in opera di tubi in calcestruzzo armato precompresso come al precedente art. 13.5.8 ma per PN di cui al D.M. LL.PP. 12-12-1985 superiore a 1,2 MPa e fino a 1,5 MPa, compresi tutti gli oneri e le prescrizioni di cui al medesimo art. 13.5.8: DN 1800 mm.		al m.	€ 930,10
1250	TUBAZIONI, PEZZI SPECIALI, SARACINESCHE ETC. - TUBAZIONI IN CEMENTO, C.A., C.A.P. -	13.05.11.10	Fornitura, trasporto e posa in opera di tubi in calcestru ... e prescrizioni di cui al medesimo art. 13.5.8: DN 2000 mm.	Fornitura, trasporto e posa in opera di tubi in calcestruzzo armato precompresso come al precedente art. 13.5.8 ma per PN di cui al D.M. LL.PP. 12-12-1985 superiore a 1,2 MPa e fino a 1,5 MPa, compresi tutti gli oneri e le prescrizioni di cui al medesimo art. 13.5.8: DN 2000 mm.		al m.	€ 1.121,50
1251	TUBAZIONI, PEZZI SPECIALI, SARACINESCHE ETC. - TUBAZIONI IN CEMENTO, C.A., C.A.P. -	13.05.11.11	Fornitura, trasporto e posa in opera di tubi in calcestru ... e prescrizioni di cui al medesimo art. 13.5.8: DN 2200 mm.	Fornitura, trasporto e posa in opera di tubi in calcestruzzo armato precompresso come al precedente art. 13.5.8 ma per PN di cui al D.M. LL.PP. 12-12-1985 superiore a 1,2 MPa e fino a 1,5 MPa, compresi tutti gli oneri e le prescrizioni di cui al medesimo art. 13.5.8: DN 2200 mm.		al m.	€ 1.288,50
1252	TUBAZIONI, PEZZI SPECIALI, SARACINESCHE ETC. - TUBAZIONI IN CEMENTO, C.A., C.A.P. -	13.05.11.12	Fornitura, trasporto e posa in opera di tubi in calcestru ... e prescrizioni di cui al medesimo art. 13.5.8: DN 2400 mm.	Fornitura, trasporto e posa in opera di tubi in calcestruzzo armato precompresso come al precedente art. 13.5.8 ma per PN di cui al D.M. LL.PP. 12-12-1985 superiore a 1,2 MPa e fino a 1,5 MPa, compresi tutti gli oneri e le prescrizioni di cui al medesimo art. 13.5.8: DN 2400 mm.		al m.	€ 1.462,90
1253	TUBAZIONI, PEZZI SPECIALI, SARACINESCHE ETC. - TUBAZIONI IN CEMENTO, C.A., C.A.P. -	13.05.12.01	Fornitura, trasporto e posa in opera di tubi in calcestru ... le prescrizioni di cui al medesimo art. 13.5.8: DN 600 mm.	Fornitura, trasporto e posa in opera di tubi in calcestruzzo armato precompresso come al precedente art. 13.5.8 ma per PN di cui al D.M. LL.PP. 12-12-1985 superiore a 1,5 MPa e fino a 1,8 MPa, compresi tutti gli oneri e le prescrizioni di cui al medesimo art. 13.5.8: DN 600 mm.		al m.	€ 204,10
1254	TUBAZIONI, PEZZI SPECIALI, SARACINESCHE ETC. - TUBAZIONI IN CEMENTO, C.A., C.A.P. -	13.05.12.02	Fornitura, trasporto e posa in opera di tubi in calcestru ... le prescrizioni di cui al medesimo art. 13.5.8: DN 700 mm.	Fornitura, trasporto e posa in opera di tubi in calcestruzzo armato precompresso come al precedente art. 13.5.8 ma per PN di cui al D.M. LL.PP. 12-12-1985 superiore a 1,5 MPa e fino a 1,8 MPa, compresi tutti gli oneri e le prescrizioni di cui al medesimo art. 13.5.8: DN 700 mm.		al m.	€ 226,10
1255	TUBAZIONI, PEZZI SPECIALI, SARACINESCHE ETC. - TUBAZIONI IN CEMENTO, C.A., C.A.P. -	13.05.12.03	Fornitura, trasporto e posa in opera di tubi in calcestru ... le prescrizioni di cui al medesimo art. 13.5.8: DN 800 mm.	Fornitura, trasporto e posa in opera di tubi in calcestruzzo armato precompresso come al precedente art. 13.5.8 ma per PN di cui al D.M. LL.PP. 12-12-1985 superiore a 1,5 MPa e fino a 1,8 MPa, compresi tutti gli oneri e le prescrizioni di cui al medesimo art. 13.5.8: DN 800 mm.		al m.	€ 251,20
1256	TUBAZIONI, PEZZI SPECIALI, SARACINESCHE ETC. - TUBAZIONI IN CEMENTO, C.A., C.A.P. -	13.05.12.04	Fornitura, trasporto e posa in opera di tubi in calcestru ... le prescrizioni di cui al medesimo art. 13.5.8: DN 900 mm.	Fornitura, trasporto e posa in opera di tubi in calcestruzzo armato precompresso come al precedente art. 13.5.8 ma per PN di cui al D.M. LL.PP. 12-12-1985 superiore a 1,5 MPa e fino a 1,8 MPa, compresi tutti gli oneri e le prescrizioni di cui al medesimo art. 13.5.8: DN 900 mm.		al m.	€ 304,80
1257	TUBAZIONI, PEZZI SPECIALI, SARACINESCHE ETC. - TUBAZIONI IN CEMENTO, C.A., C.A.P. -	13.05.12.05	Fornitura, trasporto e posa in opera di tubi in calcestru ... e prescrizioni di cui al medesimo art. 13.5.8: DN 1000 mm.	Fornitura, trasporto e posa in opera di tubi in calcestruzzo armato precompresso come al precedente art. 13.5.8 ma per PN di cui al D.M. LL.PP. 12-12-1985 superiore a 1,5 MPa e fino a 1,8 MPa, compresi tutti gli oneri e le prescrizioni di cui al medesimo art. 13.5.8: DN 1000 mm.		al m.	€ 366,40
1258	TUBAZIONI, PEZZI SPECIALI, SARACINESCHE ETC. - TUBAZIONI IN CEMENTO, C.A., C.A.P. -	13.05.12.06	Fornitura, trasporto e posa in opera di tubi in calcestru ... e prescrizioni di cui al medesimo art. 13.5.8: DN 1200 mm.	Fornitura, trasporto e posa in opera di tubi in calcestruzzo armato precompresso come al precedente art. 13.5.8 ma per PN di cui al D.M. LL.PP. 12-12-1985 superiore a 1,5 MPa e fino a 1,8 MPa, compresi tutti gli oneri e le prescrizioni di cui al medesimo art. 13.5.8: DN 1200 mm.		al m.	€ 458,00
1259	TUBAZIONI, PEZZI SPECIALI, SARACINESCHE ETC. - TUBAZIONI IN CEMENTO, C.A., C.A.P. -	13.05.12.07	Fornitura, trasporto e posa in opera di tubi in calcestru ... e prescrizioni di cui al medesimo art. 13.5.8: DN 1400 mm.	Fornitura, trasporto e posa in opera di tubi in calcestruzzo armato precompresso come al precedente art. 13.5.8 ma per PN di cui al D.M. LL.PP. 12-12-1985 superiore a 1,5 MPa e fino a 1,8 MPa, compresi tutti gli oneri e le prescrizioni di cui al medesimo art. 13.5.8: DN 1400 mm.		al m.	€ 657,00
1260	TUBAZIONI, PEZZI SPECIALI, SARACINESCHE ETC. - TUBAZIONI IN CEMENTO, C.A., C.A.P. -	13.05.12.08	Fornitura, trasporto e posa in opera di tubi in calcestru ... e prescrizioni di cui al medesimo art. 13.5.8: DN 1600 mm.	Fornitura, trasporto e posa in opera di tubi in calcestruzzo armato precompresso come al precedente art. 13.5.8 ma per PN di cui al D.M. LL.PP. 12-12-1985 superiore a 1,5 MPa e fino a 1,8 MPa, compresi tutti gli oneri e le prescrizioni di cui al medesimo art. 13.5.8: DN 1600 mm.		al m.	€ 842,50
1261	TUBAZIONI, PEZZI SPECIALI, SARACINESCHE ETC. - TUBAZIONI IN CEMENTO, C.A., C.A.P. -	13.05.12.09	Fornitura, trasporto e posa in opera di tubi in calcestru ... e prescrizioni di cui al medesimo art. 13.5.8: DN 1800 mm.	Fornitura, trasporto e posa in opera di tubi in calcestruzzo armato precompresso come al precedente art. 13.5.8 ma per PN di cui al D.M. LL.PP. 12-12-1985 superiore a 1,5 MPa e fino a 1,8 MPa, compresi tutti gli oneri e le prescrizioni di cui al medesimo art. 13.5.8: DN 1800 mm.		al m.	€ 991,40
1262	TUBAZIONI, PEZZI SPECIALI, SARACINESCHE ETC. - TUBAZIONI IN CEMENTO, C.A., C.A.P. -	13.05.13.01	Sovrapprezzo per le tubazioni in cemento armato precompre ... to di vetro, di spessore non inferiore a 5 mm.: DN 600 mm.	Sovrapprezzo per le tubazioni in cemento armato precompresso di cui agli artt. 13.5.8, 13.5.9, 13.5.10, 13.5.11, 13.5.12 per rivestimento esterno isolante del tipo bituminoso armato con tessuto di vetro, di spessore non inferiore a 5 mm.: DN 600 mm.		al m.	€ 32,80
1263	TUBAZIONI, PEZZI SPECIALI, SARACINESCHE ETC. - TUBAZIONI IN CEMENTO, C.A., C.A.P. -	13.05.13.02	Sovrapprezzo per le tubazioni in cemento armato precompre ... to di vetro, di spessore non inferiore a 5 mm.: DN 700 mm.	Sovrapprezzo per le tubazioni in cemento armato precompresso di cui agli artt. 13.5.8, 13.5.9, 13.5.10, 13.5.11, 13.5.12 per rivestimento esterno isolante del tipo bituminoso armato con tessuto di vetro, di spessore non inferiore a 5 mm.: DN 700 mm.		al m.	€ 35,50
1264	TUBAZIONI, PEZZI SPECIALI, SARACINESCHE ETC. - TUBAZIONI IN CEMENTO, C.A., C.A.P. -	13.05.13.03	Sovrapprezzo per le tubazioni in cemento armato precompre ... to di vetro, di spessore non inferiore a 5 mm.: DN 800 mm.	Sovrapprezzo per le tubazioni in cemento armato precompresso di cui agli artt. 13.5.8, 13.5.9, 13.5.10, 13.5.11, 13.5.12 per rivestimento esterno isolante del tipo bituminoso armato con tessuto di vetro, di spessore non inferiore a 5 mm.: DN 800 mm.		al m.	€ 37,70
1265	TUBAZIONI, PEZZI SPECIALI, SARACINESCHE ETC. - TUBAZIONI IN CEMENTO, C.A., C.A.P. -	13.05.13.04	Sovrapprezzo per le tubazioni in cemento armato precompre ... to di vetro, di spessore non inferiore a 5 mm.: DN 900 mm.	Sovrapprezzo per le tubazioni in cemento armato precompresso di cui agli artt. 13.5.8, 13.5.9, 13.5.10, 13.5.11, 13.5.12 per rivestimento esterno isolante del tipo bituminoso armato con tessuto di vetro, di spessore non inferiore a 5 mm.: DN 900 mm.		al m.	€ 45,90
1266	TUBAZIONI, PEZZI SPECIALI, SARACINESCHE ETC. - TUBAZIONI IN CEMENTO, C.A., C.A.P. -	13.05.13.05	Sovrapprezzo per le tubazioni in cemento armato precompre ... o di vetro, di spessore non inferiore a 5 mm.: DN 1000 mm.	Sovrapprezzo per le tubazioni in cemento armato precompresso di cui agli artt. 13.5.8, 13.5.9, 13.5.10, 13.5.11, 13.5.12 per rivestimento esterno isolante del tipo bituminoso armato con tessuto di vetro, di spessore non inferiore a 5 mm.: DN 1000 mm.		al m.	€ 50,30
1267	TUBAZIONI, PEZZI SPECIALI, SARACINESCHE ETC. - TUBAZIONI IN CEMENTO, C.A., C.A.P. -	13.05.13.06	Sovrapprezzo per le tubazioni in cemento armato precompre ... o di vetro, di spessore non inferiore a 5 mm.: DN 1200 mm.	Sovrapprezzo per le tubazioni in cemento armato precompresso di cui agli artt. 13.5.8, 13.5.9, 13.5.10, 13.5.11, 13.5.12 per rivestimento esterno isolante del tipo bituminoso armato con tessuto di vetro, di spessore non inferiore a 5 mm.: DN 1200 mm.		al m.	€ 64,00
1268	TUBAZIONI, PEZZI SPECIALI, SARACINESCHE ETC. - TUBAZIONI IN CEMENTO, C.A., C.A.P. -	13.05.13.07	Sovrapprezzo per le tubazioni in cemento armato precompre ... o di vetro, di spessore non inferiore a 5 mm.: DN 1400 mm.	Sovrapprezzo per le tubazioni in cemento armato precompresso di cui agli artt. 13.5.8, 13.5.9, 13.5.10, 13.5.11, 13.5.12 per rivestimento esterno isolante del tipo bituminoso armato con tessuto di vetro, di spessore non inferiore a 5 mm.: DN 1400 mm.		al m.	€ 71,70
1269	TUBAZIONI, PEZZI SPECIALI, SARACINESCHE ETC. - TUBAZIONI IN CEMENTO, C.A., C.A.P. -	13.05.13.08	Sovrapprezzo per le tubazioni in cemento armato precompre ... o di vetro, di spessore non inferiore a 5 mm.: DN 1600 mm.	Sovrapprezzo per le tubazioni in cemento armato precompresso di cui agli artt. 13.5.8, 13.5.9, 13.5.10, 13.5.11, 13.5.12 per rivestimento esterno isolante del tipo bituminoso armato con tessuto di vetro, di spessore non inferiore a 5 mm.: DN 1600 mm.		al m.	€ 87,30
1270	TUBAZIONI, PEZZI SPECIALI, SARACINESCHE ETC. - TUBAZIONI IN CEMENTO, C.A., C.A.P. -	13.05.13.09	Sovrapprezzo per le tubazioni in cemento armato precompre ... o di vetro, di spessore non inferiore a 5 mm.: DN 1800 mm.	Sovrapprezzo per le tubazioni in cemento armato precompresso di cui agli artt. 13.5.8, 13.5.9, 13.5.10, 13.5.11, 13.5.12 per rivestimento esterno isolante del tipo bituminoso armato con tessuto di vetro, di spessore non inferiore a 5 mm.: DN 1800 mm.		al m.	€ 102,30
1271	TUBAZIONI, PEZZI SPECIALI, SARACINESCHE ETC. - TUBAZIONI IN CEMENTO, C.A., C.A.P. -	13.05.13.10	Sovrapprezzo per le tubazioni in cemento armato precompre ... o di vetro, di spessore non inferiore a 5 mm.: DN 2000 mm.	Sovrapprezzo per le tubazioni in cemento armato precompresso di cui agli artt. 13.5.8, 13.5.9, 13.5.10, 13.5.11, 13.5.12 per rivestimento esterno isolante del tipo bituminoso armato con tessuto di vetro, di spessore non inferiore a 5 mm.: DN 2000 mm.		al m.	€ 112,00
1272	TUBAZIONI, PEZZI SPECIALI, SARACINESCHE ETC. - TUBAZIONI IN CEMENTO, C.A., C.A.P. -	13.05.13.11	Sovrapprezzo per le tubazioni in cemento armato precompre ... o di vetro, di spessore non inferiore a 5 mm.: DN 2200 mm.	Sovrapprezzo per le tubazioni in cemento armato precompresso di cui agli artt. 13.5.8, 13.5.9, 13.5.10, 13.5.11, 13.5.12 per rivestimento esterno isolante del tipo bituminoso armato con tessuto di vetro, di spessore non inferiore a 5 mm.: DN 2200 mm.		al m.	€ 121,70
1273	TUBAZIONI, PEZZI SPECIALI, SARACINESCHE ETC. - TUBAZIONI IN CEMENTO, C.A., C.A.P. -	13.05.13.12	Sovrapprezzo per le tubazioni in cemento armato precompre ... o di vetro, di spessore non inferiore a 5 mm.: DN 2400 mm.	Sovrapprezzo per le tubazioni in cemento armato precompresso di cui agli artt. 13.5.8, 13.5.9, 13.5.10, 13.5.11, 13.5.12 per rivestimento esterno isolante del tipo bituminoso armato con tessuto di vetro, di spessore non inferiore a 5 mm.: DN 2400 mm.		al m.	€ 131,40
1274	TUBAZIONI, PEZZI SPECIALI, SARACINESCHE ETC. - TUBAZIONI IN GRES -	13.06.01.01	Fornitura, trasporto e posa in opera di tubazioni di grès ... rte: del D interno di mm. 150 e carico di rottura 40 kN/m2	Fornitura, trasporto e posa in opera di tubazioni di grès conformi alle norme UNI-EN 295/1992, e recanti la marcatura prevista dalle citate norme, con giunto a bicchiere, sigillato con anello di resina poliuretanica, compreso e compensato nel prezzo il detto anello, nonché tutti i materiali e gli oneri per la posa in opera, escluso solo la formazione della platea e del rivestimento in calcestruzzo o della protezione di sabbia, da pagarsi a parte e quanto occorre per dare il lavoro finito a regola d’arte: del D interno di mm. 150 e carico di rottura 40 kN/m2		al m.	€ 31,70
1275	TUBAZIONI, PEZZI SPECIALI, SARACINESCHE ETC. - TUBAZIONI IN GRES -	13.06.01.02	Fornitura, trasporto e posa in opera di tubazioni di grès ... rte: del D interno di mm. 200 e carico di rottura 32 kN/m2	Fornitura, trasporto e posa in opera di tubazioni di grès conformi alle norme UNI-EN 295/1992, e recanti la marcatura prevista dalle citate norme, con giunto a bicchiere, sigillato con anello di resina poliuretanica, compreso e compensato nel prezzo il detto anello, nonché tutti i materiali e gli oneri per la posa in opera, escluso solo la formazione della platea e del rivestimento in calcestruzzo o della protezione di sabbia, da pagarsi a parte e quanto occorre per dare il lavoro finito a regola d’arte: del D interno di mm. 200 e carico di rottura 32 kN/m2		al m.	€ 41,00
1276	TUBAZIONI, PEZZI SPECIALI, SARACINESCHE ETC. - TUBAZIONI IN GRES -	13.06.01.03	Fornitura, trasporto e posa in opera di tubazioni di grès ... rte: del D interno di mm. 200 e carico di rottura 48 kN/m2	Fornitura, trasporto e posa in opera di tubazioni di grès conformi alle norme UNI-EN 295/1992, e recanti la marcatura prevista dalle citate norme, con giunto a bicchiere, sigillato con anello di resina poliuretanica, compreso e compensato nel prezzo il detto anello, nonché tutti i materiali e gli oneri per la posa in opera, escluso solo la formazione della platea e del rivestimento in calcestruzzo o della protezione di sabbia, da pagarsi a parte e quanto occorre per dare il lavoro finito a regola d’arte: del D interno di mm. 200 e carico di rottura 48 kN/m2		al m.	€ 43,90
1277	TUBAZIONI, PEZZI SPECIALI, SARACINESCHE ETC. - TUBAZIONI IN GRES -	13.06.01.04	Fornitura, trasporto e posa in opera di tubazioni di grès ... rte: del D interno di mm. 250 e carico di rottura 40 kN/m2	Fornitura, trasporto e posa in opera di tubazioni di grès conformi alle norme UNI-EN 295/1992, e recanti la marcatura prevista dalle citate norme, con giunto a bicchiere, sigillato con anello di resina poliuretanica, compreso e compensato nel prezzo il detto anello, nonché tutti i materiali e gli oneri per la posa in opera, escluso solo la formazione della platea e del rivestimento in calcestruzzo o della protezione di sabbia, da pagarsi a parte e quanto occorre per dare il lavoro finito a regola d’arte: del D interno di mm. 250 e carico di rottura 40 kN/m2		al m.	€ 51,20
1278	TUBAZIONI, PEZZI SPECIALI, SARACINESCHE ETC. - TUBAZIONI IN GRES -	13.06.01.05	Fornitura, trasporto e posa in opera di tubazioni di grès ... rte: del D interno di mm. 300 e carico di rottura 48 kN/m2	Fornitura, trasporto e posa in opera di tubazioni di grès conformi alle norme UNI-EN 295/1992, e recanti la marcatura prevista dalle citate norme, con giunto a bicchiere, sigillato con anello di resina poliuretanica, compreso e compensato nel prezzo il detto anello, nonché tutti i materiali e gli oneri per la posa in opera, escluso solo la formazione della platea e del rivestimento in calcestruzzo o della protezione di sabbia, da pagarsi a parte e quanto occorre per dare il lavoro finito a regola d’arte: del D interno di mm. 300 e carico di rottura 48 kN/m2		al m.	€ 63,10
1279	TUBAZIONI, PEZZI SPECIALI, SARACINESCHE ETC. - TUBAZIONI IN GRES -	13.06.01.06	Fornitura, trasporto e posa in opera di tubazioni di grès ... rte: del D interno di mm. 350 e carico di rottura 42 kN/m2	Fornitura, trasporto e posa in opera di tubazioni di grès conformi alle norme UNI-EN 295/1992, e recanti la marcatura prevista dalle citate norme, con giunto a bicchiere, sigillato con anello di resina poliuretanica, compreso e compensato nel prezzo il detto anello, nonché tutti i materiali e gli oneri per la posa in opera, escluso solo la formazione della platea e del rivestimento in calcestruzzo o della protezione di sabbia, da pagarsi a parte e quanto occorre per dare il lavoro finito a regola d’arte: del D interno di mm. 350 e carico di rottura 42 kN/m2		al m.	€ 77,90
1280	TUBAZIONI, PEZZI SPECIALI, SARACINESCHE ETC. - TUBAZIONI IN GRES -	13.06.01.07	Fornitura, trasporto e posa in opera di tubazioni di grès ... rte: del D interno di mm. 400 e carico di rottura 48 kN/m2	Fornitura, trasporto e posa in opera di tubazioni di grès conformi alle norme UNI-EN 295/1992, e recanti la marcatura prevista dalle citate norme, con giunto a bicchiere, sigillato con anello di resina poliuretanica, compreso e compensato nel prezzo il detto anello, nonché tutti i materiali e gli oneri per la posa in opera, escluso solo la formazione della platea e del rivestimento in calcestruzzo o della protezione di sabbia, da pagarsi a parte e quanto occorre per dare il lavoro finito a regola d’arte: del D interno di mm. 400 e carico di rottura 48 kN/m2		al m.	€ 89,90
1281	TUBAZIONI, PEZZI SPECIALI, SARACINESCHE ETC. - TUBAZIONI IN GRES -	13.06.02.01	Fornitura, trasporto e posa in opera di curve a 45° od a ... ompleta a perfetta regola d’arte: del D interno di 150 mm.	Fornitura, trasporto e posa in opera di curve a 45° od a 90° in grès con giunto a bicchiere sigillato con anello di resina poliuretanica, compresi e compensati nel prezzo il detto anello, nonché tutti i materiali e gli oneri per la posa in opera ed ogni onere e magistero per dare l’opera completa a perfetta regola d’arte: del D interno di 150 mm.		cad.	€ 42,60
1282	TUBAZIONI, PEZZI SPECIALI, SARACINESCHE ETC. - TUBAZIONI IN GRES -	13.06.02.02	Fornitura, trasporto e posa in opera di curve a 45° od a ... ompleta a perfetta regola d’arte: del D interno di 200 mm.	Fornitura, trasporto e posa in opera di curve a 45° od a 90° in grès con giunto a bicchiere sigillato con anello di resina poliuretanica, compresi e compensati nel prezzo il detto anello, nonché tutti i materiali e gli oneri per la posa in opera ed ogni onere e magistero per dare l’opera completa a perfetta regola d’arte: del D interno di 200 mm.		cad.	€ 55,60
1283	TUBAZIONI, PEZZI SPECIALI, SARACINESCHE ETC. - TUBAZIONI IN GRES -	13.06.02.03	Fornitura, trasporto e posa in opera di curve a 45° od a ... ompleta a perfetta regola d’arte: del D interno di 250 mm.	Fornitura, trasporto e posa in opera di curve a 45° od a 90° in grès con giunto a bicchiere sigillato con anello di resina poliuretanica, compresi e compensati nel prezzo il detto anello, nonché tutti i materiali e gli oneri per la posa in opera ed ogni onere e magistero per dare l’opera completa a perfetta regola d’arte: del D interno di 250 mm.		cad.	€ 85,50
1284	TUBAZIONI, PEZZI SPECIALI, SARACINESCHE ETC. - TUBAZIONI IN GRES -	13.06.02.04	Fornitura, trasporto e posa in opera di curve a 45° od a ... ompleta a perfetta regola d’arte: del D interno di 300 mm.	Fornitura, trasporto e posa in opera di curve a 45° od a 90° in grès con giunto a bicchiere sigillato con anello di resina poliuretanica, compresi e compensati nel prezzo il detto anello, nonché tutti i materiali e gli oneri per la posa in opera ed ogni onere e magistero per dare l’opera completa a perfetta regola d’arte: del D interno di 300 mm.		cad.	€ 116,20
1285	TUBAZIONI, PEZZI SPECIALI, SARACINESCHE ETC. - TUBAZIONI IN GRES -	13.06.02.05	Fornitura, trasporto e posa in opera di curve a 45° od a ... ompleta a perfetta regola d’arte: del D interno di 350 mm.	Fornitura, trasporto e posa in opera di curve a 45° od a 90° in grès con giunto a bicchiere sigillato con anello di resina poliuretanica, compresi e compensati nel prezzo il detto anello, nonché tutti i materiali e gli oneri per la posa in opera ed ogni onere e magistero per dare l’opera completa a perfetta regola d’arte: del D interno di 350 mm.		cad.	€ 161,30
1286	TUBAZIONI, PEZZI SPECIALI, SARACINESCHE ETC. - TUBAZIONI IN GRES -	13.06.02.06	Fornitura, trasporto e posa in opera di curve a 45° od a ... ompleta a perfetta regola d’arte: del D interno di 400 mm.	Fornitura, trasporto e posa in opera di curve a 45° od a 90° in grès con giunto a bicchiere sigillato con anello di resina poliuretanica, compresi e compensati nel prezzo il detto anello, nonché tutti i materiali e gli oneri per la posa in opera ed ogni onere e magistero per dare l’opera completa a perfetta regola d’arte: del D interno di 400 mm.		cad.	€ 205,60
1287	TUBAZIONI, PEZZI SPECIALI, SARACINESCHE ETC. - TUBAZIONI IN GRES -	13.06.03.01	Fornitura, trasporto e posa in opera di braghe semplici o ... del D interno di 150 mm. con immissione di 100-125-150 mm.	Fornitura, trasporto e posa in opera di braghe semplici od a squadra in grès con giunto a bicchiere, sigillato con anello di resina poliuretanica, compresi e compensati nel prezzo il detto anello, nonché tutti i materiali e gli oneri per la posa in opera ed ogni onere e magistero per dare l’opera completa a perfetta regola d’arte. Valutate per il maggiore dei diametri: del D interno di 150 mm. con immissione di 100-125-150 mm.		cad.	€ 58,40
1288	TUBAZIONI, PEZZI SPECIALI, SARACINESCHE ETC. - TUBAZIONI IN GRES -	13.06.03.02	Fornitura, trasporto e posa in opera di braghe semplici o ... D interno di 200 mm. con immissione di 100-125-150-200 mm.	Fornitura, trasporto e posa in opera di braghe semplici od a squadra in grès con giunto a bicchiere, sigillato con anello di resina poliuretanica, compresi e compensati nel prezzo il detto anello, nonché tutti i materiali e gli oneri per la posa in opera ed ogni onere e magistero per dare l’opera completa a perfetta regola d’arte. Valutate per il maggiore dei diametri: del D interno di 200 mm. con immissione di 100-125-150-200 mm.		cad.	€ 79,20
1289	TUBAZIONI, PEZZI SPECIALI, SARACINESCHE ETC. - TUBAZIONI IN GRES -	13.06.03.03	Fornitura, trasporto e posa in opera di braghe semplici o ... del D interno di 250 mm. con immissione di 125-150-200 mm.	Fornitura, trasporto e posa in opera di braghe semplici od a squadra in grès con giunto a bicchiere, sigillato con anello di resina poliuretanica, compresi e compensati nel prezzo il detto anello, nonché tutti i materiali e gli oneri per la posa in opera ed ogni onere e magistero per dare l’opera completa a perfetta regola d’arte. Valutate per il maggiore dei diametri: del D interno di 250 mm. con immissione di 125-150-200 mm.		cad.	€ 106,00
1290	TUBAZIONI, PEZZI SPECIALI, SARACINESCHE ETC. - TUBAZIONI IN GRES -	13.06.03.04	Fornitura, trasporto e posa in opera di braghe semplici o ... D interno di 300 mm. con immissione di 125-150-200-250 mm.	Fornitura, trasporto e posa in opera di braghe semplici od a squadra in grès con giunto a bicchiere, sigillato con anello di resina poliuretanica, compresi e compensati nel prezzo il detto anello, nonché tutti i materiali e gli oneri per la posa in opera ed ogni onere e magistero per dare l’opera completa a perfetta regola d’arte. Valutate per il maggiore dei diametri: del D interno di 300 mm. con immissione di 125-150-200-250 mm.		cad.	€ 135,60
1291	TUBAZIONI, PEZZI SPECIALI, SARACINESCHE ETC. - TUBAZIONI IN GRES -	13.06.03.05	Fornitura, trasporto e posa in opera di braghe semplici o ... del D interno di 350 mm. con immissione di 150-200-250 mm.	Fornitura, trasporto e posa in opera di braghe semplici od a squadra in grès con giunto a bicchiere, sigillato con anello di resina poliuretanica, compresi e compensati nel prezzo il detto anello, nonché tutti i materiali e gli oneri per la posa in opera ed ogni onere e magistero per dare l’opera completa a perfetta regola d’arte. Valutate per il maggiore dei diametri: del D interno di 350 mm. con immissione di 150-200-250 mm.		cad.	€ 168,70
1292	TUBAZIONI, PEZZI SPECIALI, SARACINESCHE ETC. - TUBAZIONI IN GRES -	13.06.03.06	Fornitura, trasporto e posa in opera di braghe semplici o ... D interno di 400 mm. con immissione di 150-200-250-300 mm.	Fornitura, trasporto e posa in opera di braghe semplici od a squadra in grès con giunto a bicchiere, sigillato con anello di resina poliuretanica, compresi e compensati nel prezzo il detto anello, nonché tutti i materiali e gli oneri per la posa in opera ed ogni onere e magistero per dare l’opera completa a perfetta regola d’arte. Valutate per il maggiore dei diametri: del D interno di 400 mm. con immissione di 150-200-250-300 mm.		cad.	€ 172,00
1293	TUBAZIONI, PEZZI SPECIALI, SARACINESCHE ETC. - TUBAZIONI IN GRES -	13.06.04.01	Canali per fogna in grès dello sviluppo di 1/2 di circonf ... ompleta a perfetta regola d’arte: del D interno di 150 mm.	Canali per fogna in grès dello sviluppo di 1/2 di circonferenza (180°); compresa e compensata la fornitura e il trasporto a piè d’opera, la posa in opera con malta cementizia a 600 kg. di cemento, compresi, altresì, tutti gli oneri, il taglio a misura degli elementi di grès in relazione all’andamento plano-altimetrico, nonché quanto altro occorre per dare l’opera completa a perfetta regola d’arte: del D interno di 150 mm.		al m.	€ 23,00
1294	TUBAZIONI, PEZZI SPECIALI, SARACINESCHE ETC. - TUBAZIONI IN GRES -	13.06.04.02	Canali per fogna in grès dello sviluppo di 1/2 di circonf ... ompleta a perfetta regola d’arte: del D interno di 200 mm.	Canali per fogna in grès dello sviluppo di 1/2 di circonferenza (180°); compresa e compensata la fornitura e il trasporto a piè d’opera, la posa in opera con malta cementizia a 600 kg. di cemento, compresi, altresì, tutti gli oneri, il taglio a misura degli elementi di grès in relazione all’andamento plano-altimetrico, nonché quanto altro occorre per dare l’opera completa a perfetta regola d’arte: del D interno di 200 mm.		al m.	€ 26,40
1295	TUBAZIONI, PEZZI SPECIALI, SARACINESCHE ETC. - TUBAZIONI IN GRES -	13.06.04.03	Canali per fogna in grès dello sviluppo di 1/2 di circonf ... ompleta a perfetta regola d’arte: del D interno di 250 mm.	Canali per fogna in grès dello sviluppo di 1/2 di circonferenza (180°); compresa e compensata la fornitura e il trasporto a piè d’opera, la posa in opera con malta cementizia a 600 kg. di cemento, compresi, altresì, tutti gli oneri, il taglio a misura degli elementi di grès in relazione all’andamento plano-altimetrico, nonché quanto altro occorre per dare l’opera completa a perfetta regola d’arte: del D interno di 250 mm.		al m.	€ 29,00
1296	TUBAZIONI, PEZZI SPECIALI, SARACINESCHE ETC. - TUBAZIONI IN GRES -	13.06.04.04	Canali per fogna in grès dello sviluppo di 1/2 di circonf ... ompleta a perfetta regola d’arte: del D interno di 300 mm.	Canali per fogna in grès dello sviluppo di 1/2 di circonferenza (180°); compresa e compensata la fornitura e il trasporto a piè d’opera, la posa in opera con malta cementizia a 600 kg. di cemento, compresi, altresì, tutti gli oneri, il taglio a misura degli elementi di grès in relazione all’andamento plano-altimetrico, nonché quanto altro occorre per dare l’opera completa a perfetta regola d’arte: del D interno di 300 mm.		al m.	€ 35,30
1297	TUBAZIONI, PEZZI SPECIALI, SARACINESCHE ETC. - TUBAZIONI IN GRES -	13.06.04.05	Canali per fogna in grès dello sviluppo di 1/2 di circonf ... ompleta a perfetta regola d’arte: del D interno di 350 mm.	Canali per fogna in grès dello sviluppo di 1/2 di circonferenza (180°); compresa e compensata la fornitura e il trasporto a piè d’opera, la posa in opera con malta cementizia a 600 kg. di cemento, compresi, altresì, tutti gli oneri, il taglio a misura degli elementi di grès in relazione all’andamento plano-altimetrico, nonché quanto altro occorre per dare l’opera completa a perfetta regola d’arte: del D interno di 350 mm.		al m.	€ 42,20
1298	TUBAZIONI, PEZZI SPECIALI, SARACINESCHE ETC. - TUBAZIONI IN GRES -	13.06.04.06	Canali per fogna in grès dello sviluppo di 1/2 di circonf ... ompleta a perfetta regola d’arte: del D interno di 400 mm.	Canali per fogna in grès dello sviluppo di 1/2 di circonferenza (180°); compresa e compensata la fornitura e il trasporto a piè d’opera, la posa in opera con malta cementizia a 600 kg. di cemento, compresi, altresì, tutti gli oneri, il taglio a misura degli elementi di grès in relazione all’andamento plano-altimetrico, nonché quanto altro occorre per dare l’opera completa a perfetta regola d’arte: del D interno di 400 mm.		al m.	€ 46,30
1299	TUBAZIONI, PEZZI SPECIALI, SARACINESCHE ETC. - TUBAZIONI IN PVC -	13.07.01.01	Fornitura, trasporto e posa in opera di tubazioni per fog ... te da istituto terzo: D esterno 160 mm.; interno 153,6 mm.	Fornitura, trasporto e posa in opera di tubazioni per fognatura in PVC rigido costruite secondo le norme UNI-EN 1401 con sistema di giunzione a bicchiere e guarnizione di tenuta elastomerica conforme alle norme UNI-EN 681/1. Le tubazioni riporteranno la marcatura prevista dalle citate norme ed in particolare il codice d’installazione U o UD, la serie corrispondente alla rigidità SN 2 espressa in kN/m2, il marchio di qualità rilasciato da Ente di Certificazione accreditato secondo UNI-CEI-EN 45011, compresi: i tagli e gli sfridi, l’esecuzione delle prove idrauliche, il lavaggio e la disinfezione ed ogni altro onere e magistero per dare l’opera completa a perfetta regola d’arte, escluso la formazione del letto di posa e del rinfianco con materiale idoneo da compensarsi a parte. I materiali di cui sopra dovranno essere prodotti da aziende operanti in regime di assicurazione di qualità secondo UNI EN ISO 9001:2000 e certificate da istituto terzo: D esterno 160 mm.; interno 153,6 mm.		al m.	€ 11,10
1300	TUBAZIONI, PEZZI SPECIALI, SARACINESCHE ETC. - TUBAZIONI IN PVC -	13.07.01.02	Fornitura, trasporto e posa in opera di tubazioni per fog ... te da istituto terzo: D esterno 200 mm.; interno 192,2 mm.	Fornitura, trasporto e posa in opera di tubazioni per fognatura in PVC rigido costruite secondo le norme UNI-EN 1401 con sistema di giunzione a bicchiere e guarnizione di tenuta elastomerica conforme alle norme UNI-EN 681/1. Le tubazioni riporteranno la marcatura prevista dalle citate norme ed in particolare il codice d’installazione U o UD, la serie corrispondente alla rigidità SN 2 espressa in kN/m2, il marchio di qualità rilasciato da Ente di Certificazione accreditato secondo UNI-CEI-EN 45011, compresi: i tagli e gli sfridi, l’esecuzione delle prove idrauliche, il lavaggio e la disinfezione ed ogni altro onere e magistero per dare l’opera completa a perfetta regola d’arte, escluso la formazione del letto di posa e del rinfianco con materiale idoneo da compensarsi a parte. I materiali di cui sopra dovranno essere prodotti da aziende operanti in regime di assicurazione di qualità secondo UNI EN ISO 9001:2000 e certificate da istituto terzo: D esterno 200 mm.; interno 192,2 mm.		al m.	€ 13,60
1301	TUBAZIONI, PEZZI SPECIALI, SARACINESCHE ETC. - TUBAZIONI IN PVC -	13.07.01.03	Fornitura, trasporto e posa in opera di tubazioni per fog ... te da istituto terzo: D esterno 250 mm.; interno 240,2 mm.	Fornitura, trasporto e posa in opera di tubazioni per fognatura in PVC rigido costruite secondo le norme UNI-EN 1401 con sistema di giunzione a bicchiere e guarnizione di tenuta elastomerica conforme alle norme UNI-EN 681/1. Le tubazioni riporteranno la marcatura prevista dalle citate norme ed in particolare il codice d’installazione U o UD, la serie corrispondente alla rigidità SN 2 espressa in kN/m2, il marchio di qualità rilasciato da Ente di Certificazione accreditato secondo UNI-CEI-EN 45011, compresi: i tagli e gli sfridi, l’esecuzione delle prove idrauliche, il lavaggio e la disinfezione ed ogni altro onere e magistero per dare l’opera completa a perfetta regola d’arte, escluso la formazione del letto di posa e del rinfianco con materiale idoneo da compensarsi a parte. I materiali di cui sopra dovranno essere prodotti da aziende operanti in regime di assicurazione di qualità secondo UNI EN ISO 9001:2000 e certificate da istituto terzo: D esterno 250 mm.; interno 240,2 mm.		al m.	€ 20,40
1302	TUBAZIONI, PEZZI SPECIALI, SARACINESCHE ETC. - TUBAZIONI IN PVC -	13.07.01.04	Fornitura, trasporto e posa in opera di tubazioni per fog ... te da istituto terzo: D esterno 315 mm.; interno 302,6 mm.	Fornitura, trasporto e posa in opera di tubazioni per fognatura in PVC rigido costruite secondo le norme UNI-EN 1401 con sistema di giunzione a bicchiere e guarnizione di tenuta elastomerica conforme alle norme UNI-EN 681/1. Le tubazioni riporteranno la marcatura prevista dalle citate norme ed in particolare il codice d’installazione U o UD, la serie corrispondente alla rigidità SN 2 espressa in kN/m2, il marchio di qualità rilasciato da Ente di Certificazione accreditato secondo UNI-CEI-EN 45011, compresi: i tagli e gli sfridi, l’esecuzione delle prove idrauliche, il lavaggio e la disinfezione ed ogni altro onere e magistero per dare l’opera completa a perfetta regola d’arte, escluso la formazione del letto di posa e del rinfianco con materiale idoneo da compensarsi a parte. I materiali di cui sopra dovranno essere prodotti da aziende operanti in regime di assicurazione di qualità secondo UNI EN ISO 9001:2000 e certificate da istituto terzo: D esterno 315 mm.; interno 302,6 mm.		al m.	€ 27,40
1303	TUBAZIONI, PEZZI SPECIALI, SARACINESCHE ETC. - TUBAZIONI IN PVC -	13.07.01.05	Fornitura, trasporto e posa in opera di tubazioni per fog ... cate da istituto terzo: D esterno 355 mm.; interno 341 mm.	Fornitura, trasporto e posa in opera di tubazioni per fognatura in PVC rigido costruite secondo le norme UNI-EN 1401 con sistema di giunzione a bicchiere e guarnizione di tenuta elastomerica conforme alle norme UNI-EN 681/1. Le tubazioni riporteranno la marcatura prevista dalle citate norme ed in particolare il codice d’installazione U o UD, la serie corrispondente alla rigidità SN 2 espressa in kN/m2, il marchio di qualità rilasciato da Ente di Certificazione accreditato secondo UNI-CEI-EN 45011, compresi: i tagli e gli sfridi, l’esecuzione delle prove idrauliche, il lavaggio e la disinfezione ed ogni altro onere e magistero per dare l’opera completa a perfetta regola d’arte, escluso la formazione del letto di posa e del rinfianco con materiale idoneo da compensarsi a parte. I materiali di cui sopra dovranno essere prodotti da aziende operanti in regime di assicurazione di qualità secondo UNI EN ISO 9001:2000 e certificate da istituto terzo: D esterno 355 mm.; interno 341 mm.		al m.	€ 31,90
1304	TUBAZIONI, PEZZI SPECIALI, SARACINESCHE ETC. - TUBAZIONI IN PVC -	13.07.01.06	Fornitura, trasporto e posa in opera di tubazioni per fog ... te da istituto terzo: D esterno 400 mm.; interno 384,2 mm.	Fornitura, trasporto e posa in opera di tubazioni per fognatura in PVC rigido costruite secondo le norme UNI-EN 1401 con sistema di giunzione a bicchiere e guarnizione di tenuta elastomerica conforme alle norme UNI-EN 681/1. Le tubazioni riporteranno la marcatura prevista dalle citate norme ed in particolare il codice d’installazione U o UD, la serie corrispondente alla rigidità SN 2 espressa in kN/m2, il marchio di qualità rilasciato da Ente di Certificazione accreditato secondo UNI-CEI-EN 45011, compresi: i tagli e gli sfridi, l’esecuzione delle prove idrauliche, il lavaggio e la disinfezione ed ogni altro onere e magistero per dare l’opera completa a perfetta regola d’arte, escluso la formazione del letto di posa e del rinfianco con materiale idoneo da compensarsi a parte. I materiali di cui sopra dovranno essere prodotti da aziende operanti in regime di assicurazione di qualità secondo UNI EN ISO 9001:2000 e certificate da istituto terzo: D esterno 400 mm.; interno 384,2 mm.		al m.	€ 37,20
1305	TUBAZIONI, PEZZI SPECIALI, SARACINESCHE ETC. - TUBAZIONI IN PVC -	13.07.01.07	Fornitura, trasporto e posa in opera di tubazioni per fog ... te da istituto terzo: D esterno 450 mm.; interno 432,4 mm.	Fornitura, trasporto e posa in opera di tubazioni per fognatura in PVC rigido costruite secondo le norme UNI-EN 1401 con sistema di giunzione a bicchiere e guarnizione di tenuta elastomerica conforme alle norme UNI-EN 681/1. Le tubazioni riporteranno la marcatura prevista dalle citate norme ed in particolare il codice d’installazione U o UD, la serie corrispondente alla rigidità SN 2 espressa in kN/m2, il marchio di qualità rilasciato da Ente di Certificazione accreditato secondo UNI-CEI-EN 45011, compresi: i tagli e gli sfridi, l’esecuzione delle prove idrauliche, il lavaggio e la disinfezione ed ogni altro onere e magistero per dare l’opera completa a perfetta regola d’arte, escluso la formazione del letto di posa e del rinfianco con materiale idoneo da compensarsi a parte. I materiali di cui sopra dovranno essere prodotti da aziende operanti in regime di assicurazione di qualità secondo UNI EN ISO 9001:2000 e certificate da istituto terzo: D esterno 450 mm.; interno 432,4 mm.		al m.	€ 44,20
1306	TUBAZIONI, PEZZI SPECIALI, SARACINESCHE ETC. - TUBAZIONI IN PVC -	13.07.01.08	Fornitura, trasporto e posa in opera di tubazioni per fog ... te da istituto terzo: D esterno 500 mm.; interno 480,4 mm.	Fornitura, trasporto e posa in opera di tubazioni per fognatura in PVC rigido costruite secondo le norme UNI-EN 1401 con sistema di giunzione a bicchiere e guarnizione di tenuta elastomerica conforme alle norme UNI-EN 681/1. Le tubazioni riporteranno la marcatura prevista dalle citate norme ed in particolare il codice d’installazione U o UD, la serie corrispondente alla rigidità SN 2 espressa in kN/m2, il marchio di qualità rilasciato da Ente di Certificazione accreditato secondo UNI-CEI-EN 45011, compresi: i tagli e gli sfridi, l’esecuzione delle prove idrauliche, il lavaggio e la disinfezione ed ogni altro onere e magistero per dare l’opera completa a perfetta regola d’arte, escluso la formazione del letto di posa e del rinfianco con materiale idoneo da compensarsi a parte. I materiali di cui sopra dovranno essere prodotti da aziende operanti in regime di assicurazione di qualità secondo UNI EN ISO 9001:2000 e certificate da istituto terzo: D esterno 500 mm.; interno 480,4 mm.		al m.	€ 51,40
1307	TUBAZIONI, PEZZI SPECIALI, SARACINESCHE ETC. - TUBAZIONI IN PVC -	13.07.01.09	Fornitura, trasporto e posa in opera di tubazioni per fog ... te da istituto terzo: D esterno 630 mm.; interno 605,4 mm.	Fornitura, trasporto e posa in opera di tubazioni per fognatura in PVC rigido costruite secondo le norme UNI-EN 1401 con sistema di giunzione a bicchiere e guarnizione di tenuta elastomerica conforme alle norme UNI-EN 681/1. Le tubazioni riporteranno la marcatura prevista dalle citate norme ed in particolare il codice d’installazione U o UD, la serie corrispondente alla rigidità SN 2 espressa in kN/m2, il marchio di qualità rilasciato da Ente di Certificazione accreditato secondo UNI-CEI-EN 45011, compresi: i tagli e gli sfridi, l’esecuzione delle prove idrauliche, il lavaggio e la disinfezione ed ogni altro onere e magistero per dare l’opera completa a perfetta regola d’arte, escluso la formazione del letto di posa e del rinfianco con materiale idoneo da compensarsi a parte. I materiali di cui sopra dovranno essere prodotti da aziende operanti in regime di assicurazione di qualità secondo UNI EN ISO 9001:2000 e certificate da istituto terzo: D esterno 630 mm.; interno 605,4 mm.		al m.	€ 77,60
1308	TUBAZIONI, PEZZI SPECIALI, SARACINESCHE ETC. - TUBAZIONI IN PVC -	13.07.01.10	Fornitura, trasporto e posa in opera di tubazioni per fog ... te da istituto terzo: D esterno 710 mm.; interno 682,2 mm.	Fornitura, trasporto e posa in opera di tubazioni per fognatura in PVC rigido costruite secondo le norme UNI-EN 1401 con sistema di giunzione a bicchiere e guarnizione di tenuta elastomerica conforme alle norme UNI-EN 681/1. Le tubazioni riporteranno la marcatura prevista dalle citate norme ed in particolare il codice d’installazione U o UD, la serie corrispondente alla rigidità SN 2 espressa in kN/m2, il marchio di qualità rilasciato da Ente di Certificazione accreditato secondo UNI-CEI-EN 45011, compresi: i tagli e gli sfridi, l’esecuzione delle prove idrauliche, il lavaggio e la disinfezione ed ogni altro onere e magistero per dare l’opera completa a perfetta regola d’arte, escluso la formazione del letto di posa e del rinfianco con materiale idoneo da compensarsi a parte. I materiali di cui sopra dovranno essere prodotti da aziende operanti in regime di assicurazione di qualità secondo UNI EN ISO 9001:2000 e certificate da istituto terzo: D esterno 710 mm.; interno 682,2 mm.		al m.	€ 110,70
1309	TUBAZIONI, PEZZI SPECIALI, SARACINESCHE ETC. - TUBAZIONI IN PVC -	13.07.01.11	Fornitura, trasporto e posa in opera di tubazioni per fog ... te da istituto terzo: D esterno 800 mm.; interno 768,6 mm.	Fornitura, trasporto e posa in opera di tubazioni per fognatura in PVC rigido costruite secondo le norme UNI-EN 1401 con sistema di giunzione a bicchiere e guarnizione di tenuta elastomerica conforme alle norme UNI-EN 681/1. Le tubazioni riporteranno la marcatura prevista dalle citate norme ed in particolare il codice d’installazione U o UD, la serie corrispondente alla rigidità SN 2 espressa in kN/m2, il marchio di qualità rilasciato da Ente di Certificazione accreditato secondo UNI-CEI-EN 45011, compresi: i tagli e gli sfridi, l’esecuzione delle prove idrauliche, il lavaggio e la disinfezione ed ogni altro onere e magistero per dare l’opera completa a perfetta regola d’arte, escluso la formazione del letto di posa e del rinfianco con materiale idoneo da compensarsi a parte. I materiali di cui sopra dovranno essere prodotti da aziende operanti in regime di assicurazione di qualità secondo UNI EN ISO 9001:2000 e certificate da istituto terzo: D esterno 800 mm.; interno 768,6 mm.		al m.	€ 141,80
1310	TUBAZIONI, PEZZI SPECIALI, SARACINESCHE ETC. - TUBAZIONI IN PVC -	13.07.01.12	Fornitura, trasporto e posa in opera di tubazioni per fog ... te da istituto terzo: D esterno 900 mm.; interno 864,8 mm.	Fornitura, trasporto e posa in opera di tubazioni per fognatura in PVC rigido costruite secondo le norme UNI-EN 1401 con sistema di giunzione a bicchiere e guarnizione di tenuta elastomerica conforme alle norme UNI-EN 681/1. Le tubazioni riporteranno la marcatura prevista dalle citate norme ed in particolare il codice d’installazione U o UD, la serie corrispondente alla rigidità SN 2 espressa in kN/m2, il marchio di qualità rilasciato da Ente di Certificazione accreditato secondo UNI-CEI-EN 45011, compresi: i tagli e gli sfridi, l’esecuzione delle prove idrauliche, il lavaggio e la disinfezione ed ogni altro onere e magistero per dare l’opera completa a perfetta regola d’arte, escluso la formazione del letto di posa e del rinfianco con materiale idoneo da compensarsi a parte. I materiali di cui sopra dovranno essere prodotti da aziende operanti in regime di assicurazione di qualità secondo UNI EN ISO 9001:2000 e certificate da istituto terzo: D esterno 900 mm.; interno 864,8 mm.		al m.	€ 216,70
1311	TUBAZIONI, PEZZI SPECIALI, SARACINESCHE ETC. - TUBAZIONI IN PVC -	13.07.01.13	Fornitura, trasporto e posa in opera di tubazioni per fog ... e da istituto terzo: D esterno 1000 mm.; interno 960,8 mm.	Fornitura, trasporto e posa in opera di tubazioni per fognatura in PVC rigido costruite secondo le norme UNI-EN 1401 con sistema di giunzione a bicchiere e guarnizione di tenuta elastomerica conforme alle norme UNI-EN 681/1. Le tubazioni riporteranno la marcatura prevista dalle citate norme ed in particolare il codice d’installazione U o UD, la serie corrispondente alla rigidità SN 2 espressa in kN/m2, il marchio di qualità rilasciato da Ente di Certificazione accreditato secondo UNI-CEI-EN 45011, compresi: i tagli e gli sfridi, l’esecuzione delle prove idrauliche, il lavaggio e la disinfezione ed ogni altro onere e magistero per dare l’opera completa a perfetta regola d’arte, escluso la formazione del letto di posa e del rinfianco con materiale idoneo da compensarsi a parte. I materiali di cui sopra dovranno essere prodotti da aziende operanti in regime di assicurazione di qualità secondo UNI EN ISO 9001:2000 e certificate da istituto terzo: D esterno 1000 mm.; interno 960,8 mm.		al m.	€ 263,60
1312	TUBAZIONI, PEZZI SPECIALI, SARACINESCHE ETC. - TUBAZIONI IN PVC -	13.07.01.14	Fornitura, trasporto e posa in opera di tubazioni per fog ... da istituto terzo: D esterno 1200 mm.; interno 1152,8 mm.	Fornitura, trasporto e posa in opera di tubazioni per fognatura in PVC rigido costruite secondo le norme UNI-EN 1401 con sistema di giunzione a bicchiere e guarnizione di tenuta elastomerica conforme alle norme UNI-EN 681/1. Le tubazioni riporteranno la marcatura prevista dalle citate norme ed in particolare il codice d’installazione U o UD, la serie corrispondente alla rigidità SN 2 espressa in kN/m2, il marchio di qualità rilasciato da Ente di Certificazione accreditato secondo UNI-CEI-EN 45011, compresi: i tagli e gli sfridi, l’esecuzione delle prove idrauliche, il lavaggio e la disinfezione ed ogni altro onere e magistero per dare l’opera completa a perfetta regola d’arte, escluso la formazione del letto di posa e del rinfianco con materiale idoneo da compensarsi a parte. I materiali di cui sopra dovranno essere prodotti da aziende operanti in regime di assicurazione di qualità secondo UNI EN ISO 9001:2000 e certificate da istituto terzo: D esterno 1200 mm.; interno 1152,8 mm.		al m.	€ 373,10
1313	TUBAZIONI, PEZZI SPECIALI, SARACINESCHE ETC. - TUBAZIONI IN PVC -	13.07.02.01	Fornitura, trasporto e posa in opera di tubazioni come al ... medesimo art. 13.7.1: D esterno 125 mm.; interno 118,6 mm.	Fornitura, trasporto e posa in opera di tubazioni come al precedente art. 13.7.1 ma di rigidità SN 4 kN/m2 compresi tutti gli oneri e le prescrizioni di cui al medesimo art. 13.7.1: D esterno 125 mm.; interno 118,6 mm.		al m.	€ 10,30
1314	TUBAZIONI, PEZZI SPECIALI, SARACINESCHE ETC. - TUBAZIONI IN PVC -	13.07.02.02	Fornitura, trasporto e posa in opera di tubazioni come al ... l medesimo art. 13.7.1: D esterno 160 mm.; interno 152 mm.	Fornitura, trasporto e posa in opera di tubazioni come al precedente art. 13.7.1 ma di rigidità SN 4 kN/m2 compresi tutti gli oneri e le prescrizioni di cui al medesimo art. 13.7.1: D esterno 160 mm.; interno 152 mm.		al m.	€ 11,90
1315	TUBAZIONI, PEZZI SPECIALI, SARACINESCHE ETC. - TUBAZIONI IN PVC -	13.07.02.03	Fornitura, trasporto e posa in opera di tubazioni come al ... medesimo art. 13.7.1: D esterno 200 mm.; interno 190,2 mm.	Fornitura, trasporto e posa in opera di tubazioni come al precedente art. 13.7.1 ma di rigidità SN 4 kN/m2 compresi tutti gli oneri e le prescrizioni di cui al medesimo art. 13.7.1: D esterno 200 mm.; interno 190,2 mm.		al m.	€ 15,00
1316	TUBAZIONI, PEZZI SPECIALI, SARACINESCHE ETC. - TUBAZIONI IN PVC -	13.07.02.04	Fornitura, trasporto e posa in opera di tubazioni come al ... medesimo art. 13.7.1: D esterno 250 mm.; interno 237,6 mm.	Fornitura, trasporto e posa in opera di tubazioni come al precedente art. 13.7.1 ma di rigidità SN 4 kN/m2 compresi tutti gli oneri e le prescrizioni di cui al medesimo art. 13.7.1: D esterno 250 mm.; interno 237,6 mm.		al m.	€ 22,70
1317	TUBAZIONI, PEZZI SPECIALI, SARACINESCHE ETC. - TUBAZIONI IN PVC -	13.07.02.05	Fornitura, trasporto e posa in opera di tubazioni come al ... medesimo art. 13.7.1: D esterno 315 mm.; interno 299,6 mm.	Fornitura, trasporto e posa in opera di tubazioni come al precedente art. 13.7.1 ma di rigidità SN 4 kN/m2 compresi tutti gli oneri e le prescrizioni di cui al medesimo art. 13.7.1: D esterno 315 mm.; interno 299,6 mm.		al m.	€ 30,70
1318	TUBAZIONI, PEZZI SPECIALI, SARACINESCHE ETC. - TUBAZIONI IN PVC -	13.07.02.06	Fornitura, trasporto e posa in opera di tubazioni come al ... medesimo art. 13.7.1: D esterno 355 mm.; interno 337,6 mm.	Fornitura, trasporto e posa in opera di tubazioni come al precedente art. 13.7.1 ma di rigidità SN 4 kN/m2 compresi tutti gli oneri e le prescrizioni di cui al medesimo art. 13.7.1: D esterno 355 mm.; interno 337,6 mm.		al m.	€ 36,40
1319	TUBAZIONI, PEZZI SPECIALI, SARACINESCHE ETC. - TUBAZIONI IN PVC -	13.07.02.07	Fornitura, trasporto e posa in opera di tubazioni come al ... medesimo art. 13.7.1: D esterno 400 mm.; interno 380,4 mm.	Fornitura, trasporto e posa in opera di tubazioni come al precedente art. 13.7.1 ma di rigidità SN 4 kN/m2 compresi tutti gli oneri e le prescrizioni di cui al medesimo art. 13.7.1: D esterno 400 mm.; interno 380,4 mm.		al m.	€ 42,60
1320	TUBAZIONI, PEZZI SPECIALI, SARACINESCHE ETC. - TUBAZIONI IN PVC -	13.07.02.08	Fornitura, trasporto e posa in opera di tubazioni come al ... l medesimo art. 13.7.1: D esterno 450 mm.; interno 428 mm.	Fornitura, trasporto e posa in opera di tubazioni come al precedente art. 13.7.1 ma di rigidità SN 4 kN/m2 compresi tutti gli oneri e le prescrizioni di cui al medesimo art. 13.7.1: D esterno 450 mm.; interno 428 mm.		al m.	€ 51,40
1321	TUBAZIONI, PEZZI SPECIALI, SARACINESCHE ETC. - TUBAZIONI IN PVC -	13.07.02.09	Fornitura, trasporto e posa in opera di tubazioni come al ... medesimo art. 13.7.1: D esterno 500 mm.; interno 475,4 mm.	Fornitura, trasporto e posa in opera di tubazioni come al precedente art. 13.7.1 ma di rigidità SN 4 kN/m2 compresi tutti gli oneri e le prescrizioni di cui al medesimo art. 13.7.1: D esterno 500 mm.; interno 475,4 mm.		al m.	€ 60,70
1322	TUBAZIONI, PEZZI SPECIALI, SARACINESCHE ETC. - TUBAZIONI IN PVC -	13.07.02.10	Fornitura, trasporto e posa in opera di tubazioni come al ... medesimo art. 13.7.1: D esterno 630 mm.; interno 599,2 mm.	Fornitura, trasporto e posa in opera di tubazioni come al precedente art. 13.7.1 ma di rigidità SN 4 kN/m2 compresi tutti gli oneri e le prescrizioni di cui al medesimo art. 13.7.1: D esterno 630 mm.; interno 599,2 mm.		al m.	€ 92,00
1323	TUBAZIONI, PEZZI SPECIALI, SARACINESCHE ETC. - TUBAZIONI IN PVC -	13.07.02.11	Fornitura, trasporto e posa in opera di tubazioni come al ... medesimo art. 13.7.1: D esterno 710 mm.; interno 675,2 mm.	Fornitura, trasporto e posa in opera di tubazioni come al precedente art. 13.7.1 ma di rigidità SN 4 kN/m2 compresi tutti gli oneri e le prescrizioni di cui al medesimo art. 13.7.1: D esterno 710 mm.; interno 675,2 mm.		al m.	€ 133,40
1324	TUBAZIONI, PEZZI SPECIALI, SARACINESCHE ETC. - TUBAZIONI IN PVC -	13.07.02.12	Fornitura, trasporto e posa in opera di tubazioni come al ... medesimo art. 13.7.1: D esterno 800 mm.; interno 760,8 mm.	Fornitura, trasporto e posa in opera di tubazioni come al precedente art. 13.7.1 ma di rigidità SN 4 kN/m2 compresi tutti gli oneri e le prescrizioni di cui al medesimo art. 13.7.1: D esterno 800 mm.; interno 760,8 mm.		al m.	€ 169,70
1325	TUBAZIONI, PEZZI SPECIALI, SARACINESCHE ETC. - TUBAZIONI IN PVC -	13.07.02.13	Fornitura, trasporto e posa in opera di tubazioni come al ... l medesimo art. 13.7.1: D esterno 900 mm.; interno 856 mm.	Fornitura, trasporto e posa in opera di tubazioni come al precedente art. 13.7.1 ma di rigidità SN 4 kN/m2 compresi tutti gli oneri e le prescrizioni di cui al medesimo art. 13.7.1: D esterno 900 mm.; interno 856 mm.		al m.	€ 261,50
1326	TUBAZIONI, PEZZI SPECIALI, SARACINESCHE ETC. - TUBAZIONI IN PVC -	13.07.02.14	Fornitura, trasporto e posa in opera di tubazioni come al ... medesimo art. 13.7.1: D esterno 1000 mm.; interno 951 mm.	Fornitura, trasporto e posa in opera di tubazioni come al precedente art. 13.7.1 ma di rigidità SN 4 kN/m2 compresi tutti gli oneri e le prescrizioni di cui al medesimo art. 13.7.1: D esterno 1000 mm.; interno 951 mm.		al m.	€ 320,80
1327	TUBAZIONI, PEZZI SPECIALI, SARACINESCHE ETC. - TUBAZIONI IN PVC -	13.07.02.15	Fornitura, trasporto e posa in opera di tubazioni come al ... desimo art. 13.7.1: D esterno 1200 mm.; interno 1141,4 mm.	Fornitura, trasporto e posa in opera di tubazioni come al precedente art. 13.7.1 ma di rigidità SN 4 kN/m2 compresi tutti gli oneri e le prescrizioni di cui al medesimo art. 13.7.1: D esterno 1200 mm.; interno 1141,4 mm.		al m.	€ 453,00
1328	TUBAZIONI, PEZZI SPECIALI, SARACINESCHE ETC. - TUBAZIONI IN PVC -	13.07.03.01	Fornitura, trasporto e posa in opera di tubazioni come al ... medesimo art. 13.7.1: D esterno 110 mm.; interno 103,6 mm.	Fornitura, trasporto e posa in opera di tubazioni come al precedente art. 13.7.1 ma di rigidità SN 8 kN/m2 compresi tutti gli oneri e le prescrizioni di cui al medesimo art. 13.7.1: D esterno 110 mm.; interno 103,6 mm.		al m.	€ 9,90
1329	TUBAZIONI, PEZZI SPECIALI, SARACINESCHE ETC. - TUBAZIONI IN PVC -	13.07.03.02	Fornitura, trasporto e posa in opera di tubazioni come al ... medesimo art. 13.7.1: D esterno 125 mm.; interno 117,6 mm.	Fornitura, trasporto e posa in opera di tubazioni come al precedente art. 13.7.1 ma di rigidità SN 8 kN/m2 compresi tutti gli oneri e le prescrizioni di cui al medesimo art. 13.7.1: D esterno 125 mm.; interno 117,6 mm.		al m.	€ 11,00
1330	TUBAZIONI, PEZZI SPECIALI, SARACINESCHE ETC. - TUBAZIONI IN PVC -	13.07.03.03	Fornitura, trasporto e posa in opera di tubazioni come al ... medesimo art. 13.7.1: D esterno 160 mm.; interno 150,6 mm.	Fornitura, trasporto e posa in opera di tubazioni come al precedente art. 13.7.1 ma di rigidità SN 8 kN/m2 compresi tutti gli oneri e le prescrizioni di cui al medesimo art. 13.7.1: D esterno 160 mm.; interno 150,6 mm.		al m.	€ 12,90
1331	TUBAZIONI, PEZZI SPECIALI, SARACINESCHE ETC. - TUBAZIONI IN PVC -	13.07.03.04	Fornitura, trasporto e posa in opera di tubazioni come al ... medesimo art. 13.7.1: D esterno 200 mm.; interno 188,2 mm.	Fornitura, trasporto e posa in opera di tubazioni come al precedente art. 13.7.1 ma di rigidità SN 8 kN/m2 compresi tutti gli oneri e le prescrizioni di cui al medesimo art. 13.7.1: D esterno 200 mm.; interno 188,2 mm.		al m.	€ 16,70
1332	TUBAZIONI, PEZZI SPECIALI, SARACINESCHE ETC. - TUBAZIONI IN PVC -	13.07.03.05	Fornitura, trasporto e posa in opera di tubazioni come al ... medesimo art. 13.7.1: D esterno 250 mm.; interno 235,4 mm.	Fornitura, trasporto e posa in opera di tubazioni come al precedente art. 13.7.1 ma di rigidità SN 8 kN/m2 compresi tutti gli oneri e le prescrizioni di cui al medesimo art. 13.7.1: D esterno 250 mm.; interno 235,4 mm.		al m.	€ 25,10
1333	TUBAZIONI, PEZZI SPECIALI, SARACINESCHE ETC. - TUBAZIONI IN PVC -	13.07.03.06	Fornitura, trasporto e posa in opera di tubazioni come al ... medesimo art. 13.7.1: D esterno 315 mm.; interno 296,6 mm.	Fornitura, trasporto e posa in opera di tubazioni come al precedente art. 13.7.1 ma di rigidità SN 8 kN/m2 compresi tutti gli oneri e le prescrizioni di cui al medesimo art. 13.7.1: D esterno 315 mm.; interno 296,6 mm.		al m.	€ 34,80
1334	TUBAZIONI, PEZZI SPECIALI, SARACINESCHE ETC. - TUBAZIONI IN PVC -	13.07.03.07	Fornitura, trasporto e posa in opera di tubazioni come al ... medesimo art. 13.7.1: D esterno 355 mm.; interno 334,2 mm.	Fornitura, trasporto e posa in opera di tubazioni come al precedente art. 13.7.1 ma di rigidità SN 8 kN/m2 compresi tutti gli oneri e le prescrizioni di cui al medesimo art. 13.7.1: D esterno 355 mm.; interno 334,2 mm.		al m.	€ 42,60
1335	TUBAZIONI, PEZZI SPECIALI, SARACINESCHE ETC. - TUBAZIONI IN PVC -	13.07.03.08	Fornitura, trasporto e posa in opera di tubazioni come al ... medesimo art. 13.7.1: D esterno 400 mm.; interno 376,6 mm.	Fornitura, trasporto e posa in opera di tubazioni come al precedente art. 13.7.1 ma di rigidità SN 8 kN/m2 compresi tutti gli oneri e le prescrizioni di cui al medesimo art. 13.7.1: D esterno 400 mm.; interno 376,6 mm.		al m.	€ 49,20
1336	TUBAZIONI, PEZZI SPECIALI, SARACINESCHE ETC. - TUBAZIONI IN PVC -	13.07.03.09	Fornitura, trasporto e posa in opera di tubazioni come al ... medesimo art. 13.7.1: D esterno 450 mm.; interno 423,6 mm.	Fornitura, trasporto e posa in opera di tubazioni come al precedente art. 13.7.1 ma di rigidità SN 8 kN/m2 compresi tutti gli oneri e le prescrizioni di cui al medesimo art. 13.7.1: D esterno 450 mm.; interno 423,6 mm.		al m.	€ 62,10
1337	TUBAZIONI, PEZZI SPECIALI, SARACINESCHE ETC. - TUBAZIONI IN PVC -	13.07.03.10	Fornitura, trasporto e posa in opera di tubazioni come al ... medesimo art. 13.7.1: D esterno 500 mm.; interno 470,8 mm.	Fornitura, trasporto e posa in opera di tubazioni come al precedente art. 13.7.1 ma di rigidità SN 8 kN/m2 compresi tutti gli oneri e le prescrizioni di cui al medesimo art. 13.7.1: D esterno 500 mm.; interno 470,8 mm.		al m.	€ 72,60
1338	TUBAZIONI, PEZZI SPECIALI, SARACINESCHE ETC. - TUBAZIONI IN PVC -	13.07.03.11	Fornitura, trasporto e posa in opera di tubazioni come al ... medesimo art. 13.7.1: D esterno 630 mm.; interno 593,2 mm.	Fornitura, trasporto e posa in opera di tubazioni come al precedente art. 13.7.1 ma di rigidità SN 8 kN/m2 compresi tutti gli oneri e le prescrizioni di cui al medesimo art. 13.7.1: D esterno 630 mm.; interno 593,2 mm.		al m.	€ 111,70
1339	TUBAZIONI, PEZZI SPECIALI, SARACINESCHE ETC. - TUBAZIONI IN PVC -	13.07.03.12	Fornitura, trasporto e posa in opera di tubazioni come al ... medesimo art. 13.7.1: D esterno 710 mm.; interno 668,6 mm.	Fornitura, trasporto e posa in opera di tubazioni come al precedente art. 13.7.1 ma di rigidità SN 8 kN/m2 compresi tutti gli oneri e le prescrizioni di cui al medesimo art. 13.7.1: D esterno 710 mm.; interno 668,6 mm.		al m.	€ 147,40
1340	TUBAZIONI, PEZZI SPECIALI, SARACINESCHE ETC. - TUBAZIONI IN PVC -	13.07.03.13	Fornitura, trasporto e posa in opera di tubazioni come al ... medesimo art. 13.7.1: D esterno 800 mm.; interno 753,4 mm.	Fornitura, trasporto e posa in opera di tubazioni come al precedente art. 13.7.1 ma di rigidità SN 8 kN/m2 compresi tutti gli oneri e le prescrizioni di cui al medesimo art. 13.7.1: D esterno 800 mm.; interno 753,4 mm.		al m.	€ 190,40
1341	TUBAZIONI, PEZZI SPECIALI, SARACINESCHE ETC. - TUBAZIONI IN PVC -	13.07.04.01	Fornitura trasporto e posa in opera di tubazioni per fogn ... te da istituto terzo: D esterno 500 mm.; interno 475,1 mm.	Fornitura trasporto e posa in opera di tubazioni per fognatura in PVC-U a parete strutturata Tipo A1 costruiti secondo il prEN 13476-1 con sistema di giunzione a bicchiere e guarnizione di tenuta elastomerica con anima di rinforzo interno, quest’ultima preinserita e solidale col bicchiere, conforme alle norme UNI-EN 681/1. Le tubazioni di lunghezza utile 6 metri, riporteranno la marcatura prevista dalle citate norme ed, in particolare, il codice d’istallazione U o UD, la serie corrispondente alla rigidità SN 2 espressa in kN/m2, il marchio di qualità rilasciato da Ente di Certificazione accreditato secondo UNI-CEI-EN 45011, compresi: i tagli e gli sfridi, l’esecuzione delle prove idrauliche, il lavaggio e la disinfezione ed ogni altro onere e magistero per dare l’opera completa a perfetta regola d’arte. I materiali di cui sopra dovranno essere prodotti da aziende operanti in regime di assicurazione di qualità secondo UNI EN ISO 9001:2000 e certificate da istituto terzo: D esterno 500 mm.; interno 475,1 mm.		al m.	€ 48,80
1342	TUBAZIONI, PEZZI SPECIALI, SARACINESCHE ETC. - TUBAZIONI IN PVC -	13.07.04.02	Fornitura trasporto e posa in opera di tubazioni per fogn ... te da istituto terzo: D esterno 630 mm.; interno 596,2 mm.	Fornitura trasporto e posa in opera di tubazioni per fognatura in PVC-U a parete strutturata Tipo A1 costruiti secondo il prEN 13476-1 con sistema di giunzione a bicchiere e guarnizione di tenuta elastomerica con anima di rinforzo interno, quest’ultima preinserita e solidale col bicchiere, conforme alle norme UNI-EN 681/1. Le tubazioni di lunghezza utile 6 metri, riporteranno la marcatura prevista dalle citate norme ed, in particolare, il codice d’istallazione U o UD, la serie corrispondente alla rigidità SN 2 espressa in kN/m2, il marchio di qualità rilasciato da Ente di Certificazione accreditato secondo UNI-CEI-EN 45011, compresi: i tagli e gli sfridi, l’esecuzione delle prove idrauliche, il lavaggio e la disinfezione ed ogni altro onere e magistero per dare l’opera completa a perfetta regola d’arte. I materiali di cui sopra dovranno essere prodotti da aziende operanti in regime di assicurazione di qualità secondo UNI EN ISO 9001:2000 e certificate da istituto terzo: D esterno 630 mm.; interno 596,2 mm.		al m.	€ 71,70
1343	TUBAZIONI, PEZZI SPECIALI, SARACINESCHE ETC. - TUBAZIONI IN PVC -	13.07.04.03	Fornitura trasporto e posa in opera di tubazioni per fogn ... cate da istituto terzo: D esterno 710 mm.; interno 674 mm.	Fornitura trasporto e posa in opera di tubazioni per fognatura in PVC-U a parete strutturata Tipo A1 costruiti secondo il prEN 13476-1 con sistema di giunzione a bicchiere e guarnizione di tenuta elastomerica con anima di rinforzo interno, quest’ultima preinserita e solidale col bicchiere, conforme alle norme UNI-EN 681/1. Le tubazioni di lunghezza utile 6 metri, riporteranno la marcatura prevista dalle citate norme ed, in particolare, il codice d’istallazione U o UD, la serie corrispondente alla rigidità SN 2 espressa in kN/m2, il marchio di qualità rilasciato da Ente di Certificazione accreditato secondo UNI-CEI-EN 45011, compresi: i tagli e gli sfridi, l’esecuzione delle prove idrauliche, il lavaggio e la disinfezione ed ogni altro onere e magistero per dare l’opera completa a perfetta regola d’arte. I materiali di cui sopra dovranno essere prodotti da aziende operanti in regime di assicurazione di qualità secondo UNI EN ISO 9001:2000 e certificate da istituto terzo: D esterno 710 mm.; interno 674 mm.		al m.	€ 101,60
1344	TUBAZIONI, PEZZI SPECIALI, SARACINESCHE ETC. - TUBAZIONI IN PVC -	13.07.04.04	Fornitura trasporto e posa in opera di tubazioni per fogn ... cate da istituto terzo: D esterno 800 mm.; interno 758 mm.	Fornitura trasporto e posa in opera di tubazioni per fognatura in PVC-U a parete strutturata Tipo A1 costruiti secondo il prEN 13476-1 con sistema di giunzione a bicchiere e guarnizione di tenuta elastomerica con anima di rinforzo interno, quest’ultima preinserita e solidale col bicchiere, conforme alle norme UNI-EN 681/1. Le tubazioni di lunghezza utile 6 metri, riporteranno la marcatura prevista dalle citate norme ed, in particolare, il codice d’istallazione U o UD, la serie corrispondente alla rigidità SN 2 espressa in kN/m2, il marchio di qualità rilasciato da Ente di Certificazione accreditato secondo UNI-CEI-EN 45011, compresi: i tagli e gli sfridi, l’esecuzione delle prove idrauliche, il lavaggio e la disinfezione ed ogni altro onere e magistero per dare l’opera completa a perfetta regola d’arte. I materiali di cui sopra dovranno essere prodotti da aziende operanti in regime di assicurazione di qualità secondo UNI EN ISO 9001:2000 e certificate da istituto terzo: D esterno 800 mm.; interno 758 mm.		al m.	€ 130,20
1345	TUBAZIONI, PEZZI SPECIALI, SARACINESCHE ETC. - TUBAZIONI IN PVC -	13.07.04.05	Fornitura trasporto e posa in opera di tubazioni per fogn ... cate da istituto terzo: D esterno 900 mm.; interno 858 mm.	Fornitura trasporto e posa in opera di tubazioni per fognatura in PVC-U a parete strutturata Tipo A1 costruiti secondo il prEN 13476-1 con sistema di giunzione a bicchiere e guarnizione di tenuta elastomerica con anima di rinforzo interno, quest’ultima preinserita e solidale col bicchiere, conforme alle norme UNI-EN 681/1. Le tubazioni di lunghezza utile 6 metri, riporteranno la marcatura prevista dalle citate norme ed, in particolare, il codice d’istallazione U o UD, la serie corrispondente alla rigidità SN 2 espressa in kN/m2, il marchio di qualità rilasciato da Ente di Certificazione accreditato secondo UNI-CEI-EN 45011, compresi: i tagli e gli sfridi, l’esecuzione delle prove idrauliche, il lavaggio e la disinfezione ed ogni altro onere e magistero per dare l’opera completa a perfetta regola d’arte. I materiali di cui sopra dovranno essere prodotti da aziende operanti in regime di assicurazione di qualità secondo UNI EN ISO 9001:2000 e certificate da istituto terzo: D esterno 900 mm.; interno 858 mm.		al m.	€ 170,40
1346	TUBAZIONI, PEZZI SPECIALI, SARACINESCHE ETC. - TUBAZIONI IN PVC -	13.07.04.06	Fornitura trasporto e posa in opera di tubazioni per fogn ... ate da istituto terzo: D esterno 1000 mm.; interno 948 mm.	Fornitura trasporto e posa in opera di tubazioni per fognatura in PVC-U a parete strutturata Tipo A1 costruiti secondo il prEN 13476-1 con sistema di giunzione a bicchiere e guarnizione di tenuta elastomerica con anima di rinforzo interno, quest’ultima preinserita e solidale col bicchiere, conforme alle norme UNI-EN 681/1. Le tubazioni di lunghezza utile 6 metri, riporteranno la marcatura prevista dalle citate norme ed, in particolare, il codice d’istallazione U o UD, la serie corrispondente alla rigidità SN 2 espressa in kN/m2, il marchio di qualità rilasciato da Ente di Certificazione accreditato secondo UNI-CEI-EN 45011, compresi: i tagli e gli sfridi, l’esecuzione delle prove idrauliche, il lavaggio e la disinfezione ed ogni altro onere e magistero per dare l’opera completa a perfetta regola d’arte. I materiali di cui sopra dovranno essere prodotti da aziende operanti in regime di assicurazione di qualità secondo UNI EN ISO 9001:2000 e certificate da istituto terzo: D esterno 1000 mm.; interno 948 mm.		al m.	€ 240,10
1347	TUBAZIONI, PEZZI SPECIALI, SARACINESCHE ETC. - TUBAZIONI IN PVC -	13.07.04.07	Fornitura trasporto e posa in opera di tubazioni per fogn ... te da istituto terzo: D esterno 1200 mm.; interno 1143 mm.	Fornitura trasporto e posa in opera di tubazioni per fognatura in PVC-U a parete strutturata Tipo A1 costruiti secondo il prEN 13476-1 con sistema di giunzione a bicchiere e guarnizione di tenuta elastomerica con anima di rinforzo interno, quest’ultima preinserita e solidale col bicchiere, conforme alle norme UNI-EN 681/1. Le tubazioni di lunghezza utile 6 metri, riporteranno la marcatura prevista dalle citate norme ed, in particolare, il codice d’istallazione U o UD, la serie corrispondente alla rigidità SN 2 espressa in kN/m2, il marchio di qualità rilasciato da Ente di Certificazione accreditato secondo UNI-CEI-EN 45011, compresi: i tagli e gli sfridi, l’esecuzione delle prove idrauliche, il lavaggio e la disinfezione ed ogni altro onere e magistero per dare l’opera completa a perfetta regola d’arte. I materiali di cui sopra dovranno essere prodotti da aziende operanti in regime di assicurazione di qualità secondo UNI EN ISO 9001:2000 e certificate da istituto terzo: D esterno 1200 mm.; interno 1143 mm.		al m.	€ 339,10
1348	TUBAZIONI, PEZZI SPECIALI, SARACINESCHE ETC. - TUBAZIONI IN PVC -	13.07.05.01	Fornitura, trasporto e posa in opera di tubazioni come al ... medesimo art. 13.7.4: D esterno 160 mm.; interno 150,9 mm.	Fornitura, trasporto e posa in opera di tubazioni come al precedente art. 13.7.4 ma di rigidità SN 4 kN/m2 compresi tutti gli oneri e le prescrizioni di cui al medesimo art. 13.7.4: D esterno 160 mm.; interno 150,9 mm.		al m.	€ 11,70
1349	TUBAZIONI, PEZZI SPECIALI, SARACINESCHE ETC. - TUBAZIONI IN PVC -	13.07.05.02	Fornitura, trasporto e posa in opera di tubazioni come al ... l medesimo art. 13.7.4: D esterno 200 mm.; interno 189 mm.	Fornitura, trasporto e posa in opera di tubazioni come al precedente art. 13.7.4 ma di rigidità SN 4 kN/m2 compresi tutti gli oneri e le prescrizioni di cui al medesimo art. 13.7.4: D esterno 200 mm.; interno 189 mm.		al m.	€ 14,60
1350	TUBAZIONI, PEZZI SPECIALI, SARACINESCHE ETC. - TUBAZIONI IN PVC -	13.07.05.03	Fornitura, trasporto e posa in opera di tubazioni come al ... medesimo art. 13.7.4: D esterno 250 mm.; interno 236,6 mm.	Fornitura, trasporto e posa in opera di tubazioni come al precedente art. 13.7.4 ma di rigidità SN 4 kN/m2 compresi tutti gli oneri e le prescrizioni di cui al medesimo art. 13.7.4: D esterno 250 mm.; interno 236,6 mm.		al m.	€ 21,90
1351	TUBAZIONI, PEZZI SPECIALI, SARACINESCHE ETC. - TUBAZIONI IN PVC -	13.07.05.04	Fornitura, trasporto e posa in opera di tubazioni come al ... medesimo art. 13.7.4: D esterno 315 mm.; interno 298,1 mm.	Fornitura, trasporto e posa in opera di tubazioni come al precedente art. 13.7.4 ma di rigidità SN 4 kN/m2 compresi tutti gli oneri e le prescrizioni di cui al medesimo art. 13.7.4: D esterno 315 mm.; interno 298,1 mm.		al m.	€ 29,40
1352	TUBAZIONI, PEZZI SPECIALI, SARACINESCHE ETC. - TUBAZIONI IN PVC -	13.07.05.05	Fornitura, trasporto e posa in opera di tubazioni come al ... medesimo art. 13.7.4: D esterno 400 mm.; interno 378,3 mm.	Fornitura, trasporto e posa in opera di tubazioni come al precedente art. 13.7.4 ma di rigidità SN 4 kN/m2 compresi tutti gli oneri e le prescrizioni di cui al medesimo art. 13.7.4: D esterno 400 mm.; interno 378,3 mm.		al m.	€ 40,58
1353	TUBAZIONI, PEZZI SPECIALI, SARACINESCHE ETC. - TUBAZIONI IN PVC -	13.07.05.06	Fornitura, trasporto e posa in opera di tubazioni come al ... medesimo art. 13.7.4: D esterno 500 mm.; interno 473,8 mm.	Fornitura, trasporto e posa in opera di tubazioni come al precedente art. 13.7.4 ma di rigidità SN 4 kN/m2 compresi tutti gli oneri e le prescrizioni di cui al medesimo art. 13.7.4: D esterno 500 mm.; interno 473,8 mm.		al m.	€ 57,40
1354	TUBAZIONI, PEZZI SPECIALI, SARACINESCHE ETC. - TUBAZIONI IN PVC -	13.07.05.07	Fornitura, trasporto e posa in opera di tubazioni come al ... medesimo art. 13.7.4: D esterno 630 mm.; interno 594,7 mm.	Fornitura, trasporto e posa in opera di tubazioni come al precedente art. 13.7.4 ma di rigidità SN 4 kN/m2 compresi tutti gli oneri e le prescrizioni di cui al medesimo art. 13.7.4: D esterno 630 mm.; interno 594,7 mm.		al m.	€ 84,70
1355	TUBAZIONI, PEZZI SPECIALI, SARACINESCHE ETC. - TUBAZIONI IN PVC -	13.07.05.08	Fornitura, trasporto e posa in opera di tubazioni come al ... l medesimo art. 13.7.4: D esterno 710 mm.; interno 668 mm.	Fornitura, trasporto e posa in opera di tubazioni come al precedente art. 13.7.4 ma di rigidità SN 4 kN/m2 compresi tutti gli oneri e le prescrizioni di cui al medesimo art. 13.7.4: D esterno 710 mm.; interno 668 mm.		al m.	€ 114,00
1356	TUBAZIONI, PEZZI SPECIALI, SARACINESCHE ETC. - TUBAZIONI IN PVC -	13.07.05.09	Fornitura, trasporto e posa in opera di tubazioni come al ... l medesimo art. 13.7.4: D esterno 800 mm.; interno 755 mm.	Fornitura, trasporto e posa in opera di tubazioni come al precedente art. 13.7.4 ma di rigidità SN 4 kN/m2 compresi tutti gli oneri e le prescrizioni di cui al medesimo art. 13.7.4: D esterno 800 mm.; interno 755 mm.		al m.	€ 155,30
1357	TUBAZIONI, PEZZI SPECIALI, SARACINESCHE ETC. - TUBAZIONI IN PVC -	13.07.05.10	Fornitura, trasporto e posa in opera di tubazioni come al ... l medesimo art. 13.7.4: D esterno 900 mm.; interno 852 mm.	Fornitura, trasporto e posa in opera di tubazioni come al precedente art. 13.7.4 ma di rigidità SN 4 kN/m2 compresi tutti gli oneri e le prescrizioni di cui al medesimo art. 13.7.4: D esterno 900 mm.; interno 852 mm.		al m.	€ 177,20
1358	TUBAZIONI, PEZZI SPECIALI, SARACINESCHE ETC. - TUBAZIONI IN PVC -	13.07.05.11	Fornitura, trasporto e posa in opera di tubazioni come al ... medesimo art. 13.7.4: D esterno 1000 mm.; interno 845 mm.	Fornitura, trasporto e posa in opera di tubazioni come al precedente art. 13.7.4 ma di rigidità SN 4 kN/m2 compresi tutti gli oneri e le prescrizioni di cui al medesimo art. 13.7.4: D esterno 1000 mm.; interno 845 mm.		al m.	€ 262,20
1359	TUBAZIONI, PEZZI SPECIALI, SARACINESCHE ETC. - TUBAZIONI IN PVC -	13.07.05.12	Fornitura, trasporto e posa in opera di tubazioni come al ... medesimo art. 13.7.4: D esterno 1200 mm.; interno 1139 mm.	Fornitura, trasporto e posa in opera di tubazioni come al precedente art. 13.7.4 ma di rigidità SN 4 kN/m2 compresi tutti gli oneri e le prescrizioni di cui al medesimo art. 13.7.4: D esterno 1200 mm.; interno 1139 mm.		al m.	€ 369,00
1360	TUBAZIONI, PEZZI SPECIALI, SARACINESCHE ETC. - TUBAZIONI IN PVC -	13.07.06.01	Fornitura, trasporto e posa in opera di tubazioni come al ... l medesimo art. 13.7.4: D esterno 160 mm.; interno 150 mm.	Fornitura, trasporto e posa in opera di tubazioni come al precedente art. 13.7.4 ma di rigidità SN 8 kN/m2 compresi tutti gli oneri e le prescrizioni di cui al medesimo art. 13.7.4: D esterno 160 mm.; interno 150 mm.		al m.	€ 12,60
1361	TUBAZIONI, PEZZI SPECIALI, SARACINESCHE ETC. - TUBAZIONI IN PVC -	13.07.06.02	Fornitura, trasporto e posa in opera di tubazioni come al ... medesimo art. 13.7.4: D esterno 200 mm.; interno 187,6 mm.	Fornitura, trasporto e posa in opera di tubazioni come al precedente art. 13.7.4 ma di rigidità SN 8 kN/m2 compresi tutti gli oneri e le prescrizioni di cui al medesimo art. 13.7.4: D esterno 200 mm.; interno 187,6 mm.		al m.	€ 16,00
1362	TUBAZIONI, PEZZI SPECIALI, SARACINESCHE ETC. - TUBAZIONI IN PVC -	13.07.06.03	Fornitura, trasporto e posa in opera di tubazioni come al ... medesimo art. 13.7.4: D esterno 250 mm.; interno 234,4 mm.	Fornitura, trasporto e posa in opera di tubazioni come al precedente art. 13.7.4 ma di rigidità SN 8 kN/m2 compresi tutti gli oneri e le prescrizioni di cui al medesimo art. 13.7.4: D esterno 250 mm.; interno 234,4 mm.		al m.	€ 23,70
1363	TUBAZIONI, PEZZI SPECIALI, SARACINESCHE ETC. - TUBAZIONI IN PVC -	13.07.06.04	Fornitura, trasporto e posa in opera di tubazioni come al ... medesimo art. 13.7.4: D esterno 315 mm.; interno 295,4 mm.	Fornitura, trasporto e posa in opera di tubazioni come al precedente art. 13.7.4 ma di rigidità SN 8 kN/m2 compresi tutti gli oneri e le prescrizioni di cui al medesimo art. 13.7.4: D esterno 315 mm.; interno 295,4 mm.		al m.	€ 32,60
1364	TUBAZIONI, PEZZI SPECIALI, SARACINESCHE ETC. - TUBAZIONI IN PVC -	13.07.06.05	Fornitura, trasporto e posa in opera di tubazioni come al ... l medesimo art. 13.7.4: D esterno 400 mm.; interno 375 mm.	Fornitura, trasporto e posa in opera di tubazioni come al precedente art. 13.7.4 ma di rigidità SN 8 kN/m2 compresi tutti gli oneri e le prescrizioni di cui al medesimo art. 13.7.4: D esterno 400 mm.; interno 375 mm.		al m.	€ 45,70
1365	TUBAZIONI, PEZZI SPECIALI, SARACINESCHE ETC. - TUBAZIONI IN PVC -	13.07.06.06	Fornitura, trasporto e posa in opera di tubazioni come al ... l medesimo art. 13.7.4: D esterno 500 mm.; interno 469 mm.	Fornitura, trasporto e posa in opera di tubazioni come al precedente art. 13.7.4 ma di rigidità SN 8 kN/m2 compresi tutti gli oneri e le prescrizioni di cui al medesimo art. 13.7.4: D esterno 500 mm.; interno 469 mm.		al m.	€ 66,80
1366	TUBAZIONI, PEZZI SPECIALI, SARACINESCHE ETC. - TUBAZIONI IN PVC -	13.07.06.07	Fornitura, trasporto e posa in opera di tubazioni come al ... medesimo art. 13.7.4: D esterno 630 mm.; interno 591,2 mm.	Fornitura, trasporto e posa in opera di tubazioni come al precedente art. 13.7.4 ma di rigidità SN 8 kN/m2 compresi tutti gli oneri e le prescrizioni di cui al medesimo art. 13.7.4: D esterno 630 mm.; interno 591,2 mm.		al m.	€ 97,70
1367	TUBAZIONI, PEZZI SPECIALI, SARACINESCHE ETC. - TUBAZIONI IN PVC -	13.07.06.08	Fornitura, trasporto e posa in opera di tubazioni come al ... l medesimo art. 13.7.4: D esterno 710 mm.; interno 660 mm.	Fornitura, trasporto e posa in opera di tubazioni come al precedente art. 13.7.4 ma di rigidità SN 8 kN/m2 compresi tutti gli oneri e le prescrizioni di cui al medesimo art. 13.7.4: D esterno 710 mm.; interno 660 mm.		al m.	€ 124,70
1368	TUBAZIONI, PEZZI SPECIALI, SARACINESCHE ETC. - TUBAZIONI IN PVC -	13.07.06.09	Fornitura, trasporto e posa in opera di tubazioni come al ... medesimo art. 13.7.4: D esterno 800 mm.; interno 751,1 mm.	Fornitura, trasporto e posa in opera di tubazioni come al precedente art. 13.7.4 ma di rigidità SN 8 kN/m2 compresi tutti gli oneri e le prescrizioni di cui al medesimo art. 13.7.4: D esterno 800 mm.; interno 751,1 mm.		al m.	€ 165,80
1369	TUBAZIONI, PEZZI SPECIALI, SARACINESCHE ETC. - TUBAZIONI IN PVC -	13.07.06.10	Fornitura, trasporto e posa in opera di tubazioni come al ... l medesimo art. 13.7.4: D esterno 900 mm.; interno 844 mm.	Fornitura, trasporto e posa in opera di tubazioni come al precedente art. 13.7.4 ma di rigidità SN 8 kN/m2 compresi tutti gli oneri e le prescrizioni di cui al medesimo art. 13.7.4: D esterno 900 mm.; interno 844 mm.		al m.	€ 198,80
1370	TUBAZIONI, PEZZI SPECIALI, SARACINESCHE ETC. - TUBAZIONI IN PVC -	13.07.06.11	Fornitura, trasporto e posa in opera di tubazioni come al ... medesimo art. 13.7.4: D esterno 1000 mm.; interno 944 mm.	Fornitura, trasporto e posa in opera di tubazioni come al precedente art. 13.7.4 ma di rigidità SN 8 kN/m2 compresi tutti gli oneri e le prescrizioni di cui al medesimo art. 13.7.4: D esterno 1000 mm.; interno 944 mm.		al m.	€ 326,10
1371	TUBAZIONI, PEZZI SPECIALI, SARACINESCHE ETC. - TUBAZIONI IN PVC -	13.07.06.12	Fornitura, trasporto e posa in opera di tubazioni come al ... medesimo art. 13.7.4: D esterno 1200 mm.; interno 1135 mm.	Fornitura, trasporto e posa in opera di tubazioni come al precedente art. 13.7.4 ma di rigidità SN 8 kN/m2 compresi tutti gli oneri e le prescrizioni di cui al medesimo art. 13.7.4: D esterno 1200 mm.; interno 1135 mm.		al m.	€ 412,50
1372	TUBAZIONI, PEZZI SPECIALI, SARACINESCHE ETC. - TUBAZIONI IN PVC -	13.07.07.01	Fornitura, trasporto e posa in opera di curve in PVC rigi ... perfetta regola d’arte: del D esterno 160 mm. da 45° a 90°	Fornitura, trasporto e posa in opera di curve in PVC rigido con anello elastomerico secondo le norme UNI EN 1401 e DIN 19534, compresi e compensati nel prezzo il detto anello e tutti i materiali e magisteri per la posa in opera ed ogni altro onere per dare l’opera completa a perfetta regola d’arte: del D esterno 160 mm. da 45° a 90°		cad.	€ 13,40
1373	TUBAZIONI, PEZZI SPECIALI, SARACINESCHE ETC. - TUBAZIONI IN PVC -	13.07.07.02	Fornitura, trasporto e posa in opera di curve in PVC rigi ... perfetta regola d’arte: del D esterno 200 mm. da 45° a 90°	Fornitura, trasporto e posa in opera di curve in PVC rigido con anello elastomerico secondo le norme UNI EN 1401 e DIN 19534, compresi e compensati nel prezzo il detto anello e tutti i materiali e magisteri per la posa in opera ed ogni altro onere per dare l’opera completa a perfetta regola d’arte: del D esterno 200 mm. da 45° a 90°		cad.	€ 18,60
1374	TUBAZIONI, PEZZI SPECIALI, SARACINESCHE ETC. - TUBAZIONI IN PVC -	13.07.07.03	Fornitura, trasporto e posa in opera di curve in PVC rigi ... perfetta regola d’arte: del D esterno 250 mm. da 45° a 90°	Fornitura, trasporto e posa in opera di curve in PVC rigido con anello elastomerico secondo le norme UNI EN 1401 e DIN 19534, compresi e compensati nel prezzo il detto anello e tutti i materiali e magisteri per la posa in opera ed ogni altro onere per dare l’opera completa a perfetta regola d’arte: del D esterno 250 mm. da 45° a 90°		cad.	€ 43,20
1375	TUBAZIONI, PEZZI SPECIALI, SARACINESCHE ETC. - TUBAZIONI IN PVC -	13.07.07.04	Fornitura, trasporto e posa in opera di curve in PVC rigi ... perfetta regola d’arte: del D esterno 315 mm. da 45° a 90°	Fornitura, trasporto e posa in opera di curve in PVC rigido con anello elastomerico secondo le norme UNI EN 1401 e DIN 19534, compresi e compensati nel prezzo il detto anello e tutti i materiali e magisteri per la posa in opera ed ogni altro onere per dare l’opera completa a perfetta regola d’arte: del D esterno 315 mm. da 45° a 90°		cad.	€ 69,50
1376	TUBAZIONI, PEZZI SPECIALI, SARACINESCHE ETC. - TUBAZIONI IN PVC -	13.07.07.05	Fornitura, trasporto e posa in opera di curve in PVC rigi ... perfetta regola d’arte: del D esterno 400 mm. da 45° a 90°	Fornitura, trasporto e posa in opera di curve in PVC rigido con anello elastomerico secondo le norme UNI EN 1401 e DIN 19534, compresi e compensati nel prezzo il detto anello e tutti i materiali e magisteri per la posa in opera ed ogni altro onere per dare l’opera completa a perfetta regola d’arte: del D esterno 400 mm. da 45° a 90°		cad.	€ 180,00
1377	TUBAZIONI, PEZZI SPECIALI, SARACINESCHE ETC. - TUBAZIONI IN PVC -	13.07.07.06	Fornitura, trasporto e posa in opera di curve in PVC rigi ... perfetta regola d’arte: del D esterno 500 mm. da 45° a 90°	Fornitura, trasporto e posa in opera di curve in PVC rigido con anello elastomerico secondo le norme UNI EN 1401 e DIN 19534, compresi e compensati nel prezzo il detto anello e tutti i materiali e magisteri per la posa in opera ed ogni altro onere per dare l’opera completa a perfetta regola d’arte: del D esterno 500 mm. da 45° a 90°		cad.	€ 328,60
1378	TUBAZIONI, PEZZI SPECIALI, SARACINESCHE ETC. - TUBAZIONI IN PVC -	13.07.07.07	Fornitura, trasporto e posa in opera di curve in PVC rigi ... perfetta regola d’arte: del D esterno 630 mm. da 45° a 90°	Fornitura, trasporto e posa in opera di curve in PVC rigido con anello elastomerico secondo le norme UNI EN 1401 e DIN 19534, compresi e compensati nel prezzo il detto anello e tutti i materiali e magisteri per la posa in opera ed ogni altro onere per dare l’opera completa a perfetta regola d’arte: del D esterno 630 mm. da 45° a 90°		cad.	€ 700,50
1379	TUBAZIONI, PEZZI SPECIALI, SARACINESCHE ETC. - TUBAZIONI IN PVC -	13.07.07.08	Fornitura, trasporto e posa in opera di curve in PVC rigi ... perfetta regola d’arte: del D esterno 710 mm. da 45° a 90°	Fornitura, trasporto e posa in opera di curve in PVC rigido con anello elastomerico secondo le norme UNI EN 1401 e DIN 19534, compresi e compensati nel prezzo il detto anello e tutti i materiali e magisteri per la posa in opera ed ogni altro onere per dare l’opera completa a perfetta regola d’arte: del D esterno 710 mm. da 45° a 90°		cad.	€ 1.145,00
1380	TUBAZIONI, PEZZI SPECIALI, SARACINESCHE ETC. - TUBAZIONI IN PVC -	13.07.07.09	Fornitura, trasporto e posa in opera di curve in PVC rigi ... perfetta regola d’arte: del D esterno 800 mm. da 45° a 90°	Fornitura, trasporto e posa in opera di curve in PVC rigido con anello elastomerico secondo le norme UNI EN 1401 e DIN 19534, compresi e compensati nel prezzo il detto anello e tutti i materiali e magisteri per la posa in opera ed ogni altro onere per dare l’opera completa a perfetta regola d’arte: del D esterno 800 mm. da 45° a 90°		cad.	€ 1.268,30
1381	TUBAZIONI, PEZZI SPECIALI, SARACINESCHE ETC. - TUBAZIONI IN PVC -	13.07.08.01	Fornitura, trasporto e posa in opera di braghe semplici o ... a completa a perfetta regola d’arte: del D esterno 160 mm.	Fornitura, trasporto e posa in opera di braghe semplici o a squadra in PVC rigido con anello elastomerico secondo le norme UNI EN 1401 e DIN 19534, compresi e compensati nel prezzo il detto anello e tutti i materiali e magisteri per la posa in opera ed ogni altro onere per dare l’opera completa a perfetta regola d’arte: del D esterno 160 mm.		cad.	€ 17,60
1382	TUBAZIONI, PEZZI SPECIALI, SARACINESCHE ETC. - TUBAZIONI IN PVC -	13.07.08.02	Fornitura, trasporto e posa in opera di braghe semplici o ... a completa a perfetta regola d’arte: del D esterno 200 mm.	Fornitura, trasporto e posa in opera di braghe semplici o a squadra in PVC rigido con anello elastomerico secondo le norme UNI EN 1401 e DIN 19534, compresi e compensati nel prezzo il detto anello e tutti i materiali e magisteri per la posa in opera ed ogni altro onere per dare l’opera completa a perfetta regola d’arte: del D esterno 200 mm.		cad.	€ 28,40
1383	TUBAZIONI, PEZZI SPECIALI, SARACINESCHE ETC. - TUBAZIONI IN PVC -	13.07.08.03	Fornitura, trasporto e posa in opera di braghe semplici o ... a completa a perfetta regola d’arte: del D esterno 250 mm.	Fornitura, trasporto e posa in opera di braghe semplici o a squadra in PVC rigido con anello elastomerico secondo le norme UNI EN 1401 e DIN 19534, compresi e compensati nel prezzo il detto anello e tutti i materiali e magisteri per la posa in opera ed ogni altro onere per dare l’opera completa a perfetta regola d’arte: del D esterno 250 mm.		cad.	€ 70,70
1384	TUBAZIONI, PEZZI SPECIALI, SARACINESCHE ETC. - TUBAZIONI IN PVC -	13.07.08.04	Fornitura, trasporto e posa in opera di braghe semplici o ... a completa a perfetta regola d’arte: del D esterno 315 mm.	Fornitura, trasporto e posa in opera di braghe semplici o a squadra in PVC rigido con anello elastomerico secondo le norme UNI EN 1401 e DIN 19534, compresi e compensati nel prezzo il detto anello e tutti i materiali e magisteri per la posa in opera ed ogni altro onere per dare l’opera completa a perfetta regola d’arte: del D esterno 315 mm.		cad.	€ 130,10
1385	TUBAZIONI, PEZZI SPECIALI, SARACINESCHE ETC. - TUBAZIONI IN PVC -	13.07.08.05	Fornitura, trasporto e posa in opera di braghe semplici o ... a completa a perfetta regola d’arte: del D esterno 400 mm.	Fornitura, trasporto e posa in opera di braghe semplici o a squadra in PVC rigido con anello elastomerico secondo le norme UNI EN 1401 e DIN 19534, compresi e compensati nel prezzo il detto anello e tutti i materiali e magisteri per la posa in opera ed ogni altro onere per dare l’opera completa a perfetta regola d’arte: del D esterno 400 mm.		cad.	€ 233,40
1386	TUBAZIONI, PEZZI SPECIALI, SARACINESCHE ETC. - TUBAZIONI IN PVC -	13.07.08.06	Fornitura, trasporto e posa in opera di braghe semplici o ... a completa a perfetta regola d’arte: del D esterno 500 mm.	Fornitura, trasporto e posa in opera di braghe semplici o a squadra in PVC rigido con anello elastomerico secondo le norme UNI EN 1401 e DIN 19534, compresi e compensati nel prezzo il detto anello e tutti i materiali e magisteri per la posa in opera ed ogni altro onere per dare l’opera completa a perfetta regola d’arte: del D esterno 500 mm.		cad.	€ 472,70
1387	TUBAZIONI, PEZZI SPECIALI, SARACINESCHE ETC. - TUBAZIONI IN PVC -	13.07.08.07	Fornitura, trasporto e posa in opera di braghe semplici o ... a completa a perfetta regola d’arte: del D esterno 630 mm.	Fornitura, trasporto e posa in opera di braghe semplici o a squadra in PVC rigido con anello elastomerico secondo le norme UNI EN 1401 e DIN 19534, compresi e compensati nel prezzo il detto anello e tutti i materiali e magisteri per la posa in opera ed ogni altro onere per dare l’opera completa a perfetta regola d’arte: del D esterno 630 mm.		cad.	€ 650,80
1388	TUBAZIONI, PEZZI SPECIALI, SARACINESCHE ETC. - TUBAZIONI IN PVC -	13.07.09.01	Fornitura e posa in opera di tubazioni in PVC-U atossico ... 2000 e certificate da istituto terzo: del D esterno 40 mm.	Fornitura e posa in opera di tubazioni in PVC-U atossico per acqua potabile e liquidi alimentari prodotti secondo norma UNI EN 1452-2 serie PN 6, con giunzioni a bicchiere e guarnizione elastomerica a labbro, rispondenti alle prescrizioni igienico-sanitarie del Ministero della Sanità Circolare n. 102 del 21-12-1978 e DM 21-03-1973. Le tubazioni riporteranno la marcatura prevista dalle citate norme ed in particolare, la serie corrispondente alla pressione massima di esercizio PN 6 espressa in bar, il marchio di qualità rilasciato da Ente di Certificazione accreditato secondo UNI-CEI-EN 45011, compresi: i tagli e gli sfridi, l’esecuzione delle prove idrauliche, il lavaggio e la disinfezione ed ogni altro onere e magistero per dare l’opera completa a perfetta regola d’arte, esclusa la formazione del letto di posa e del rinfianco con materiale idoneo da compensarsi a parte. I materiali di cui sopra dovranno essere prodotti da aziende operanti in regime di assicurazione di qualità secondo UNI EN ISO 9001:2000 e certificate da istituto terzo: del D esterno 40 mm.		al m.	€ 6,60
1389	TUBAZIONI, PEZZI SPECIALI, SARACINESCHE ETC. - TUBAZIONI IN PVC -	13.07.09.02	Fornitura e posa in opera di tubazioni in PVC-U atossico ... 2000 e certificate da istituto terzo: del D esterno 50 mm.	Fornitura e posa in opera di tubazioni in PVC-U atossico per acqua potabile e liquidi alimentari prodotti secondo norma UNI EN 1452-2 serie PN 6, con giunzioni a bicchiere e guarnizione elastomerica a labbro, rispondenti alle prescrizioni igienico-sanitarie del Ministero della Sanità Circolare n. 102 del 21-12-1978 e DM 21-03-1973. Le tubazioni riporteranno la marcatura prevista dalle citate norme ed in particolare, la serie corrispondente alla pressione massima di esercizio PN 6 espressa in bar, il marchio di qualità rilasciato da Ente di Certificazione accreditato secondo UNI-CEI-EN 45011, compresi: i tagli e gli sfridi, l’esecuzione delle prove idrauliche, il lavaggio e la disinfezione ed ogni altro onere e magistero per dare l’opera completa a perfetta regola d’arte, esclusa la formazione del letto di posa e del rinfianco con materiale idoneo da compensarsi a parte. I materiali di cui sopra dovranno essere prodotti da aziende operanti in regime di assicurazione di qualità secondo UNI EN ISO 9001:2000 e certificate da istituto terzo: del D esterno 50 mm.		al m.	€ 6,80
1390	TUBAZIONI, PEZZI SPECIALI, SARACINESCHE ETC. - TUBAZIONI IN PVC -	13.07.09.03	Fornitura e posa in opera di tubazioni in PVC-U atossico ... 2000 e certificate da istituto terzo: del D esterno 63 mm.	Fornitura e posa in opera di tubazioni in PVC-U atossico per acqua potabile e liquidi alimentari prodotti secondo norma UNI EN 1452-2 serie PN 6, con giunzioni a bicchiere e guarnizione elastomerica a labbro, rispondenti alle prescrizioni igienico-sanitarie del Ministero della Sanità Circolare n. 102 del 21-12-1978 e DM 21-03-1973. Le tubazioni riporteranno la marcatura prevista dalle citate norme ed in particolare, la serie corrispondente alla pressione massima di esercizio PN 6 espressa in bar, il marchio di qualità rilasciato da Ente di Certificazione accreditato secondo UNI-CEI-EN 45011, compresi: i tagli e gli sfridi, l’esecuzione delle prove idrauliche, il lavaggio e la disinfezione ed ogni altro onere e magistero per dare l’opera completa a perfetta regola d’arte, esclusa la formazione del letto di posa e del rinfianco con materiale idoneo da compensarsi a parte. I materiali di cui sopra dovranno essere prodotti da aziende operanti in regime di assicurazione di qualità secondo UNI EN ISO 9001:2000 e certificate da istituto terzo: del D esterno 63 mm.		al m.	€ 7,10
1391	TUBAZIONI, PEZZI SPECIALI, SARACINESCHE ETC. - TUBAZIONI IN PVC -	13.07.09.04	Fornitura e posa in opera di tubazioni in PVC-U atossico ... 2000 e certificate da istituto terzo: del D esterno 75 mm.	Fornitura e posa in opera di tubazioni in PVC-U atossico per acqua potabile e liquidi alimentari prodotti secondo norma UNI EN 1452-2 serie PN 6, con giunzioni a bicchiere e guarnizione elastomerica a labbro, rispondenti alle prescrizioni igienico-sanitarie del Ministero della Sanità Circolare n. 102 del 21-12-1978 e DM 21-03-1973. Le tubazioni riporteranno la marcatura prevista dalle citate norme ed in particolare, la serie corrispondente alla pressione massima di esercizio PN 6 espressa in bar, il marchio di qualità rilasciato da Ente di Certificazione accreditato secondo UNI-CEI-EN 45011, compresi: i tagli e gli sfridi, l’esecuzione delle prove idrauliche, il lavaggio e la disinfezione ed ogni altro onere e magistero per dare l’opera completa a perfetta regola d’arte, esclusa la formazione del letto di posa e del rinfianco con materiale idoneo da compensarsi a parte. I materiali di cui sopra dovranno essere prodotti da aziende operanti in regime di assicurazione di qualità secondo UNI EN ISO 9001:2000 e certificate da istituto terzo: del D esterno 75 mm.		al m.	€ 7,60
1392	TUBAZIONI, PEZZI SPECIALI, SARACINESCHE ETC. - TUBAZIONI IN PVC -	13.07.09.05	Fornitura e posa in opera di tubazioni in PVC-U atossico ... 2000 e certificate da istituto terzo: del D esterno 90 mm.	Fornitura e posa in opera di tubazioni in PVC-U atossico per acqua potabile e liquidi alimentari prodotti secondo norma UNI EN 1452-2 serie PN 6, con giunzioni a bicchiere e guarnizione elastomerica a labbro, rispondenti alle prescrizioni igienico-sanitarie del Ministero della Sanità Circolare n. 102 del 21-12-1978 e DM 21-03-1973. Le tubazioni riporteranno la marcatura prevista dalle citate norme ed in particolare, la serie corrispondente alla pressione massima di esercizio PN 6 espressa in bar, il marchio di qualità rilasciato da Ente di Certificazione accreditato secondo UNI-CEI-EN 45011, compresi: i tagli e gli sfridi, l’esecuzione delle prove idrauliche, il lavaggio e la disinfezione ed ogni altro onere e magistero per dare l’opera completa a perfetta regola d’arte, esclusa la formazione del letto di posa e del rinfianco con materiale idoneo da compensarsi a parte. I materiali di cui sopra dovranno essere prodotti da aziende operanti in regime di assicurazione di qualità secondo UNI EN ISO 9001:2000 e certificate da istituto terzo: del D esterno 90 mm.		al m.	€ 8,00
1393	TUBAZIONI, PEZZI SPECIALI, SARACINESCHE ETC. - TUBAZIONI IN PVC -	13.07.09.06	Fornitura e posa in opera di tubazioni in PVC-U atossico ... 000 e certificate da istituto terzo: del D esterno 110 mm.	Fornitura e posa in opera di tubazioni in PVC-U atossico per acqua potabile e liquidi alimentari prodotti secondo norma UNI EN 1452-2 serie PN 6, con giunzioni a bicchiere e guarnizione elastomerica a labbro, rispondenti alle prescrizioni igienico-sanitarie del Ministero della Sanità Circolare n. 102 del 21-12-1978 e DM 21-03-1973. Le tubazioni riporteranno la marcatura prevista dalle citate norme ed in particolare, la serie corrispondente alla pressione massima di esercizio PN 6 espressa in bar, il marchio di qualità rilasciato da Ente di Certificazione accreditato secondo UNI-CEI-EN 45011, compresi: i tagli e gli sfridi, l’esecuzione delle prove idrauliche, il lavaggio e la disinfezione ed ogni altro onere e magistero per dare l’opera completa a perfetta regola d’arte, esclusa la formazione del letto di posa e del rinfianco con materiale idoneo da compensarsi a parte. I materiali di cui sopra dovranno essere prodotti da aziende operanti in regime di assicurazione di qualità secondo UNI EN ISO 9001:2000 e certificate da istituto terzo: del D esterno 110 mm.		al m.	€ 9,60
1394	TUBAZIONI, PEZZI SPECIALI, SARACINESCHE ETC. - TUBAZIONI IN PVC -	13.07.09.07	Fornitura e posa in opera di tubazioni in PVC-U atossico ... 000 e certificate da istituto terzo: del D esterno 125 mm.	Fornitura e posa in opera di tubazioni in PVC-U atossico per acqua potabile e liquidi alimentari prodotti secondo norma UNI EN 1452-2 serie PN 6, con giunzioni a bicchiere e guarnizione elastomerica a labbro, rispondenti alle prescrizioni igienico-sanitarie del Ministero della Sanità Circolare n. 102 del 21-12-1978 e DM 21-03-1973. Le tubazioni riporteranno la marcatura prevista dalle citate norme ed in particolare, la serie corrispondente alla pressione massima di esercizio PN 6 espressa in bar, il marchio di qualità rilasciato da Ente di Certificazione accreditato secondo UNI-CEI-EN 45011, compresi: i tagli e gli sfridi, l’esecuzione delle prove idrauliche, il lavaggio e la disinfezione ed ogni altro onere e magistero per dare l’opera completa a perfetta regola d’arte, esclusa la formazione del letto di posa e del rinfianco con materiale idoneo da compensarsi a parte. I materiali di cui sopra dovranno essere prodotti da aziende operanti in regime di assicurazione di qualità secondo UNI EN ISO 9001:2000 e certificate da istituto terzo: del D esterno 125 mm.		al m.	€ 11,70
1395	TUBAZIONI, PEZZI SPECIALI, SARACINESCHE ETC. - TUBAZIONI IN PVC -	13.07.09.08	Fornitura e posa in opera di tubazioni in PVC-U atossico ... 000 e certificate da istituto terzo: del D esterno 140 mm.	Fornitura e posa in opera di tubazioni in PVC-U atossico per acqua potabile e liquidi alimentari prodotti secondo norma UNI EN 1452-2 serie PN 6, con giunzioni a bicchiere e guarnizione elastomerica a labbro, rispondenti alle prescrizioni igienico-sanitarie del Ministero della Sanità Circolare n. 102 del 21-12-1978 e DM 21-03-1973. Le tubazioni riporteranno la marcatura prevista dalle citate norme ed in particolare, la serie corrispondente alla pressione massima di esercizio PN 6 espressa in bar, il marchio di qualità rilasciato da Ente di Certificazione accreditato secondo UNI-CEI-EN 45011, compresi: i tagli e gli sfridi, l’esecuzione delle prove idrauliche, il lavaggio e la disinfezione ed ogni altro onere e magistero per dare l’opera completa a perfetta regola d’arte, esclusa la formazione del letto di posa e del rinfianco con materiale idoneo da compensarsi a parte. I materiali di cui sopra dovranno essere prodotti da aziende operanti in regime di assicurazione di qualità secondo UNI EN ISO 9001:2000 e certificate da istituto terzo: del D esterno 140 mm.		al m.	€ 12,50
1396	TUBAZIONI, PEZZI SPECIALI, SARACINESCHE ETC. - TUBAZIONI IN PVC -	13.07.09.09	Fornitura e posa in opera di tubazioni in PVC-U atossico ... 000 e certificate da istituto terzo: del D esterno 160 mm.	Fornitura e posa in opera di tubazioni in PVC-U atossico per acqua potabile e liquidi alimentari prodotti secondo norma UNI EN 1452-2 serie PN 6, con giunzioni a bicchiere e guarnizione elastomerica a labbro, rispondenti alle prescrizioni igienico-sanitarie del Ministero della Sanità Circolare n. 102 del 21-12-1978 e DM 21-03-1973. Le tubazioni riporteranno la marcatura prevista dalle citate norme ed in particolare, la serie corrispondente alla pressione massima di esercizio PN 6 espressa in bar, il marchio di qualità rilasciato da Ente di Certificazione accreditato secondo UNI-CEI-EN 45011, compresi: i tagli e gli sfridi, l’esecuzione delle prove idrauliche, il lavaggio e la disinfezione ed ogni altro onere e magistero per dare l’opera completa a perfetta regola d’arte, esclusa la formazione del letto di posa e del rinfianco con materiale idoneo da compensarsi a parte. I materiali di cui sopra dovranno essere prodotti da aziende operanti in regime di assicurazione di qualità secondo UNI EN ISO 9001:2000 e certificate da istituto terzo: del D esterno 160 mm.		al m.	€ 14,10
1397	TUBAZIONI, PEZZI SPECIALI, SARACINESCHE ETC. - TUBAZIONI IN PVC -	13.07.09.10	Fornitura e posa in opera di tubazioni in PVC-U atossico ... 000 e certificate da istituto terzo: del D esterno 180 mm.	Fornitura e posa in opera di tubazioni in PVC-U atossico per acqua potabile e liquidi alimentari prodotti secondo norma UNI EN 1452-2 serie PN 6, con giunzioni a bicchiere e guarnizione elastomerica a labbro, rispondenti alle prescrizioni igienico-sanitarie del Ministero della Sanità Circolare n. 102 del 21-12-1978 e DM 21-03-1973. Le tubazioni riporteranno la marcatura prevista dalle citate norme ed in particolare, la serie corrispondente alla pressione massima di esercizio PN 6 espressa in bar, il marchio di qualità rilasciato da Ente di Certificazione accreditato secondo UNI-CEI-EN 45011, compresi: i tagli e gli sfridi, l’esecuzione delle prove idrauliche, il lavaggio e la disinfezione ed ogni altro onere e magistero per dare l’opera completa a perfetta regola d’arte, esclusa la formazione del letto di posa e del rinfianco con materiale idoneo da compensarsi a parte. I materiali di cui sopra dovranno essere prodotti da aziende operanti in regime di assicurazione di qualità secondo UNI EN ISO 9001:2000 e certificate da istituto terzo: del D esterno 180 mm.		al m.	€ 17,60
1398	TUBAZIONI, PEZZI SPECIALI, SARACINESCHE ETC. - TUBAZIONI IN PVC -	13.07.09.11	Fornitura e posa in opera di tubazioni in PVC-U atossico ... 000 e certificate da istituto terzo: del D esterno 200 mm.	Fornitura e posa in opera di tubazioni in PVC-U atossico per acqua potabile e liquidi alimentari prodotti secondo norma UNI EN 1452-2 serie PN 6, con giunzioni a bicchiere e guarnizione elastomerica a labbro, rispondenti alle prescrizioni igienico-sanitarie del Ministero della Sanità Circolare n. 102 del 21-12-1978 e DM 21-03-1973. Le tubazioni riporteranno la marcatura prevista dalle citate norme ed in particolare, la serie corrispondente alla pressione massima di esercizio PN 6 espressa in bar, il marchio di qualità rilasciato da Ente di Certificazione accreditato secondo UNI-CEI-EN 45011, compresi: i tagli e gli sfridi, l’esecuzione delle prove idrauliche, il lavaggio e la disinfezione ed ogni altro onere e magistero per dare l’opera completa a perfetta regola d’arte, esclusa la formazione del letto di posa e del rinfianco con materiale idoneo da compensarsi a parte. I materiali di cui sopra dovranno essere prodotti da aziende operanti in regime di assicurazione di qualità secondo UNI EN ISO 9001:2000 e certificate da istituto terzo: del D esterno 200 mm.		al m.	€ 19,80
1399	TUBAZIONI, PEZZI SPECIALI, SARACINESCHE ETC. - TUBAZIONI IN PVC -	13.07.09.12	Fornitura e posa in opera di tubazioni in PVC-U atossico ... 000 e certificate da istituto terzo: del D esterno 225 mm.	Fornitura e posa in opera di tubazioni in PVC-U atossico per acqua potabile e liquidi alimentari prodotti secondo norma UNI EN 1452-2 serie PN 6, con giunzioni a bicchiere e guarnizione elastomerica a labbro, rispondenti alle prescrizioni igienico-sanitarie del Ministero della Sanità Circolare n. 102 del 21-12-1978 e DM 21-03-1973. Le tubazioni riporteranno la marcatura prevista dalle citate norme ed in particolare, la serie corrispondente alla pressione massima di esercizio PN 6 espressa in bar, il marchio di qualità rilasciato da Ente di Certificazione accreditato secondo UNI-CEI-EN 45011, compresi: i tagli e gli sfridi, l’esecuzione delle prove idrauliche, il lavaggio e la disinfezione ed ogni altro onere e magistero per dare l’opera completa a perfetta regola d’arte, esclusa la formazione del letto di posa e del rinfianco con materiale idoneo da compensarsi a parte. I materiali di cui sopra dovranno essere prodotti da aziende operanti in regime di assicurazione di qualità secondo UNI EN ISO 9001:2000 e certificate da istituto terzo: del D esterno 225 mm.		al m.	€ 22,70
1400	TUBAZIONI, PEZZI SPECIALI, SARACINESCHE ETC. - TUBAZIONI IN PVC -	13.07.09.13	Fornitura e posa in opera di tubazioni in PVC-U atossico ... 000 e certificate da istituto terzo: del D esterno 250 mm.	Fornitura e posa in opera di tubazioni in PVC-U atossico per acqua potabile e liquidi alimentari prodotti secondo norma UNI EN 1452-2 serie PN 6, con giunzioni a bicchiere e guarnizione elastomerica a labbro, rispondenti alle prescrizioni igienico-sanitarie del Ministero della Sanità Circolare n. 102 del 21-12-1978 e DM 21-03-1973. Le tubazioni riporteranno la marcatura prevista dalle citate norme ed in particolare, la serie corrispondente alla pressione massima di esercizio PN 6 espressa in bar, il marchio di qualità rilasciato da Ente di Certificazione accreditato secondo UNI-CEI-EN 45011, compresi: i tagli e gli sfridi, l’esecuzione delle prove idrauliche, il lavaggio e la disinfezione ed ogni altro onere e magistero per dare l’opera completa a perfetta regola d’arte, esclusa la formazione del letto di posa e del rinfianco con materiale idoneo da compensarsi a parte. I materiali di cui sopra dovranno essere prodotti da aziende operanti in regime di assicurazione di qualità secondo UNI EN ISO 9001:2000 e certificate da istituto terzo: del D esterno 250 mm.		al m.	€ 26,20
1401	TUBAZIONI, PEZZI SPECIALI, SARACINESCHE ETC. - TUBAZIONI IN PVC -	13.07.09.14	Fornitura e posa in opera di tubazioni in PVC-U atossico ... 000 e certificate da istituto terzo: del D esterno 280 mm.	Fornitura e posa in opera di tubazioni in PVC-U atossico per acqua potabile e liquidi alimentari prodotti secondo norma UNI EN 1452-2 serie PN 6, con giunzioni a bicchiere e guarnizione elastomerica a labbro, rispondenti alle prescrizioni igienico-sanitarie del Ministero della Sanità Circolare n. 102 del 21-12-1978 e DM 21-03-1973. Le tubazioni riporteranno la marcatura prevista dalle citate norme ed in particolare, la serie corrispondente alla pressione massima di esercizio PN 6 espressa in bar, il marchio di qualità rilasciato da Ente di Certificazione accreditato secondo UNI-CEI-EN 45011, compresi: i tagli e gli sfridi, l’esecuzione delle prove idrauliche, il lavaggio e la disinfezione ed ogni altro onere e magistero per dare l’opera completa a perfetta regola d’arte, esclusa la formazione del letto di posa e del rinfianco con materiale idoneo da compensarsi a parte. I materiali di cui sopra dovranno essere prodotti da aziende operanti in regime di assicurazione di qualità secondo UNI EN ISO 9001:2000 e certificate da istituto terzo: del D esterno 280 mm.		al m.	€ 29,20
1402	TUBAZIONI, PEZZI SPECIALI, SARACINESCHE ETC. - TUBAZIONI IN PVC -	13.07.09.15	Fornitura e posa in opera di tubazioni in PVC-U atossico ... 000 e certificate da istituto terzo: del D esterno 315 mm.	Fornitura e posa in opera di tubazioni in PVC-U atossico per acqua potabile e liquidi alimentari prodotti secondo norma UNI EN 1452-2 serie PN 6, con giunzioni a bicchiere e guarnizione elastomerica a labbro, rispondenti alle prescrizioni igienico-sanitarie del Ministero della Sanità Circolare n. 102 del 21-12-1978 e DM 21-03-1973. Le tubazioni riporteranno la marcatura prevista dalle citate norme ed in particolare, la serie corrispondente alla pressione massima di esercizio PN 6 espressa in bar, il marchio di qualità rilasciato da Ente di Certificazione accreditato secondo UNI-CEI-EN 45011, compresi: i tagli e gli sfridi, l’esecuzione delle prove idrauliche, il lavaggio e la disinfezione ed ogni altro onere e magistero per dare l’opera completa a perfetta regola d’arte, esclusa la formazione del letto di posa e del rinfianco con materiale idoneo da compensarsi a parte. I materiali di cui sopra dovranno essere prodotti da aziende operanti in regime di assicurazione di qualità secondo UNI EN ISO 9001:2000 e certificate da istituto terzo: del D esterno 315 mm.		al m.	€ 34,30
1403	TUBAZIONI, PEZZI SPECIALI, SARACINESCHE ETC. - TUBAZIONI IN PVC -	13.07.09.16	Fornitura e posa in opera di tubazioni in PVC-U atossico ... 000 e certificate da istituto terzo: del D esterno 355 mm.	Fornitura e posa in opera di tubazioni in PVC-U atossico per acqua potabile e liquidi alimentari prodotti secondo norma UNI EN 1452-2 serie PN 6, con giunzioni a bicchiere e guarnizione elastomerica a labbro, rispondenti alle prescrizioni igienico-sanitarie del Ministero della Sanità Circolare n. 102 del 21-12-1978 e DM 21-03-1973. Le tubazioni riporteranno la marcatura prevista dalle citate norme ed in particolare, la serie corrispondente alla pressione massima di esercizio PN 6 espressa in bar, il marchio di qualità rilasciato da Ente di Certificazione accreditato secondo UNI-CEI-EN 45011, compresi: i tagli e gli sfridi, l’esecuzione delle prove idrauliche, il lavaggio e la disinfezione ed ogni altro onere e magistero per dare l’opera completa a perfetta regola d’arte, esclusa la formazione del letto di posa e del rinfianco con materiale idoneo da compensarsi a parte. I materiali di cui sopra dovranno essere prodotti da aziende operanti in regime di assicurazione di qualità secondo UNI EN ISO 9001:2000 e certificate da istituto terzo: del D esterno 355 mm.		al m.	€ 42,20
1404	TUBAZIONI, PEZZI SPECIALI, SARACINESCHE ETC. - TUBAZIONI IN PVC -	13.07.09.17	Fornitura e posa in opera di tubazioni in PVC-U atossico ... 000 e certificate da istituto terzo: del D esterno 400 mm.	Fornitura e posa in opera di tubazioni in PVC-U atossico per acqua potabile e liquidi alimentari prodotti secondo norma UNI EN 1452-2 serie PN 6, con giunzioni a bicchiere e guarnizione elastomerica a labbro, rispondenti alle prescrizioni igienico-sanitarie del Ministero della Sanità Circolare n. 102 del 21-12-1978 e DM 21-03-1973. Le tubazioni riporteranno la marcatura prevista dalle citate norme ed in particolare, la serie corrispondente alla pressione massima di esercizio PN 6 espressa in bar, il marchio di qualità rilasciato da Ente di Certificazione accreditato secondo UNI-CEI-EN 45011, compresi: i tagli e gli sfridi, l’esecuzione delle prove idrauliche, il lavaggio e la disinfezione ed ogni altro onere e magistero per dare l’opera completa a perfetta regola d’arte, esclusa la formazione del letto di posa e del rinfianco con materiale idoneo da compensarsi a parte. I materiali di cui sopra dovranno essere prodotti da aziende operanti in regime di assicurazione di qualità secondo UNI EN ISO 9001:2000 e certificate da istituto terzo: del D esterno 400 mm.		al m.	€ 50,90
1405	TUBAZIONI, PEZZI SPECIALI, SARACINESCHE ETC. - TUBAZIONI IN PVC -	13.07.09.18	Fornitura e posa in opera di tubazioni in PVC-U atossico ... 000 e certificate da istituto terzo: del D esterno 450 mm.	Fornitura e posa in opera di tubazioni in PVC-U atossico per acqua potabile e liquidi alimentari prodotti secondo norma UNI EN 1452-2 serie PN 6, con giunzioni a bicchiere e guarnizione elastomerica a labbro, rispondenti alle prescrizioni igienico-sanitarie del Ministero della Sanità Circolare n. 102 del 21-12-1978 e DM 21-03-1973. Le tubazioni riporteranno la marcatura prevista dalle citate norme ed in particolare, la serie corrispondente alla pressione massima di esercizio PN 6 espressa in bar, il marchio di qualità rilasciato da Ente di Certificazione accreditato secondo UNI-CEI-EN 45011, compresi: i tagli e gli sfridi, l’esecuzione delle prove idrauliche, il lavaggio e la disinfezione ed ogni altro onere e magistero per dare l’opera completa a perfetta regola d’arte, esclusa la formazione del letto di posa e del rinfianco con materiale idoneo da compensarsi a parte. I materiali di cui sopra dovranno essere prodotti da aziende operanti in regime di assicurazione di qualità secondo UNI EN ISO 9001:2000 e certificate da istituto terzo: del D esterno 450 mm.		al m.	€ 61,80
1406	TUBAZIONI, PEZZI SPECIALI, SARACINESCHE ETC. - TUBAZIONI IN PVC -	13.07.09.19	Fornitura e posa in opera di tubazioni in PVC-U atossico ... 000 e certificate da istituto terzo: del D esterno 500 mm.	Fornitura e posa in opera di tubazioni in PVC-U atossico per acqua potabile e liquidi alimentari prodotti secondo norma UNI EN 1452-2 serie PN 6, con giunzioni a bicchiere e guarnizione elastomerica a labbro, rispondenti alle prescrizioni igienico-sanitarie del Ministero della Sanità Circolare n. 102 del 21-12-1978 e DM 21-03-1973. Le tubazioni riporteranno la marcatura prevista dalle citate norme ed in particolare, la serie corrispondente alla pressione massima di esercizio PN 6 espressa in bar, il marchio di qualità rilasciato da Ente di Certificazione accreditato secondo UNI-CEI-EN 45011, compresi: i tagli e gli sfridi, l’esecuzione delle prove idrauliche, il lavaggio e la disinfezione ed ogni altro onere e magistero per dare l’opera completa a perfetta regola d’arte, esclusa la formazione del letto di posa e del rinfianco con materiale idoneo da compensarsi a parte. I materiali di cui sopra dovranno essere prodotti da aziende operanti in regime di assicurazione di qualità secondo UNI EN ISO 9001:2000 e certificate da istituto terzo: del D esterno 500 mm.		al m.	€ 78,60
1407	TUBAZIONI, PEZZI SPECIALI, SARACINESCHE ETC. - TUBAZIONI IN PVC -	13.07.09.20	Fornitura e posa in opera di tubazioni in PVC-U atossico ... 000 e certificate da istituto terzo: del D esterno 630 mm.	Fornitura e posa in opera di tubazioni in PVC-U atossico per acqua potabile e liquidi alimentari prodotti secondo norma UNI EN 1452-2 serie PN 6, con giunzioni a bicchiere e guarnizione elastomerica a labbro, rispondenti alle prescrizioni igienico-sanitarie del Ministero della Sanità Circolare n. 102 del 21-12-1978 e DM 21-03-1973. Le tubazioni riporteranno la marcatura prevista dalle citate norme ed in particolare, la serie corrispondente alla pressione massima di esercizio PN 6 espressa in bar, il marchio di qualità rilasciato da Ente di Certificazione accreditato secondo UNI-CEI-EN 45011, compresi: i tagli e gli sfridi, l’esecuzione delle prove idrauliche, il lavaggio e la disinfezione ed ogni altro onere e magistero per dare l’opera completa a perfetta regola d’arte, esclusa la formazione del letto di posa e del rinfianco con materiale idoneo da compensarsi a parte. I materiali di cui sopra dovranno essere prodotti da aziende operanti in regime di assicurazione di qualità secondo UNI EN ISO 9001:2000 e certificate da istituto terzo: del D esterno 630 mm.		al m.	€ 107,00
1408	TUBAZIONI, PEZZI SPECIALI, SARACINESCHE ETC. - TUBAZIONI IN PVC -	13.07.09.21	Fornitura e posa in opera di tubazioni in PVC-U atossico ... 000 e certificate da istituto terzo: del D esterno 710 mm.	Fornitura e posa in opera di tubazioni in PVC-U atossico per acqua potabile e liquidi alimentari prodotti secondo norma UNI EN 1452-2 serie PN 6, con giunzioni a bicchiere e guarnizione elastomerica a labbro, rispondenti alle prescrizioni igienico-sanitarie del Ministero della Sanità Circolare n. 102 del 21-12-1978 e DM 21-03-1973. Le tubazioni riporteranno la marcatura prevista dalle citate norme ed in particolare, la serie corrispondente alla pressione massima di esercizio PN 6 espressa in bar, il marchio di qualità rilasciato da Ente di Certificazione accreditato secondo UNI-CEI-EN 45011, compresi: i tagli e gli sfridi, l’esecuzione delle prove idrauliche, il lavaggio e la disinfezione ed ogni altro onere e magistero per dare l’opera completa a perfetta regola d’arte, esclusa la formazione del letto di posa e del rinfianco con materiale idoneo da compensarsi a parte. I materiali di cui sopra dovranno essere prodotti da aziende operanti in regime di assicurazione di qualità secondo UNI EN ISO 9001:2000 e certificate da istituto terzo: del D esterno 710 mm.		al m.	€ 134,30
1409	TUBAZIONI, PEZZI SPECIALI, SARACINESCHE ETC. - TUBAZIONI IN PVC -	13.07.09.22	Fornitura e posa in opera di tubazioni in PVC-U atossico ... 000 e certificate da istituto terzo: del D esterno 800 mm.	Fornitura e posa in opera di tubazioni in PVC-U atossico per acqua potabile e liquidi alimentari prodotti secondo norma UNI EN 1452-2 serie PN 6, con giunzioni a bicchiere e guarnizione elastomerica a labbro, rispondenti alle prescrizioni igienico-sanitarie del Ministero della Sanità Circolare n. 102 del 21-12-1978 e DM 21-03-1973. Le tubazioni riporteranno la marcatura prevista dalle citate norme ed in particolare, la serie corrispondente alla pressione massima di esercizio PN 6 espressa in bar, il marchio di qualità rilasciato da Ente di Certificazione accreditato secondo UNI-CEI-EN 45011, compresi: i tagli e gli sfridi, l’esecuzione delle prove idrauliche, il lavaggio e la disinfezione ed ogni altro onere e magistero per dare l’opera completa a perfetta regola d’arte, esclusa la formazione del letto di posa e del rinfianco con materiale idoneo da compensarsi a parte. I materiali di cui sopra dovranno essere prodotti da aziende operanti in regime di assicurazione di qualità secondo UNI EN ISO 9001:2000 e certificate da istituto terzo: del D esterno 800 mm.		al m.	€ 163,40
1410	TUBAZIONI, PEZZI SPECIALI, SARACINESCHE ETC. - TUBAZIONI IN PVC -	13.07.09.23	Fornitura e posa in opera di tubazioni in PVC-U atossico ... 000 e certificate da istituto terzo: del D esterno 900 mm.	Fornitura e posa in opera di tubazioni in PVC-U atossico per acqua potabile e liquidi alimentari prodotti secondo norma UNI EN 1452-2 serie PN 6, con giunzioni a bicchiere e guarnizione elastomerica a labbro, rispondenti alle prescrizioni igienico-sanitarie del Ministero della Sanità Circolare n. 102 del 21-12-1978 e DM 21-03-1973. Le tubazioni riporteranno la marcatura prevista dalle citate norme ed in particolare, la serie corrispondente alla pressione massima di esercizio PN 6 espressa in bar, il marchio di qualità rilasciato da Ente di Certificazione accreditato secondo UNI-CEI-EN 45011, compresi: i tagli e gli sfridi, l’esecuzione delle prove idrauliche, il lavaggio e la disinfezione ed ogni altro onere e magistero per dare l’opera completa a perfetta regola d’arte, esclusa la formazione del letto di posa e del rinfianco con materiale idoneo da compensarsi a parte. I materiali di cui sopra dovranno essere prodotti da aziende operanti in regime di assicurazione di qualità secondo UNI EN ISO 9001:2000 e certificate da istituto terzo: del D esterno 900 mm.		al m.	€ 209,20
1411	TUBAZIONI, PEZZI SPECIALI, SARACINESCHE ETC. - TUBAZIONI IN PVC -	13.07.09.24	Fornitura e posa in opera di tubazioni in PVC-U atossico ... 00 e certificate da istituto terzo: del D esterno 1000 mm.	Fornitura e posa in opera di tubazioni in PVC-U atossico per acqua potabile e liquidi alimentari prodotti secondo norma UNI EN 1452-2 serie PN 6, con giunzioni a bicchiere e guarnizione elastomerica a labbro, rispondenti alle prescrizioni igienico-sanitarie del Ministero della Sanità Circolare n. 102 del 21-12-1978 e DM 21-03-1973. Le tubazioni riporteranno la marcatura prevista dalle citate norme ed in particolare, la serie corrispondente alla pressione massima di esercizio PN 6 espressa in bar, il marchio di qualità rilasciato da Ente di Certificazione accreditato secondo UNI-CEI-EN 45011, compresi: i tagli e gli sfridi, l’esecuzione delle prove idrauliche, il lavaggio e la disinfezione ed ogni altro onere e magistero per dare l’opera completa a perfetta regola d’arte, esclusa la formazione del letto di posa e del rinfianco con materiale idoneo da compensarsi a parte. I materiali di cui sopra dovranno essere prodotti da aziende operanti in regime di assicurazione di qualità secondo UNI EN ISO 9001:2000 e certificate da istituto terzo: del D esterno 1000 mm.		al m.	€ 251,60
1412	TUBAZIONI, PEZZI SPECIALI, SARACINESCHE ETC. - TUBAZIONI IN PVC -	13.07.10.01	Fornitura, trasporto e posa in opera di tubazioni come al ... zioni di cui al medesimo art. 13.7.9: del D esterno 40 mm.	Fornitura, trasporto e posa in opera di tubazioni come al precedente art. 13.7.9 ma con serie PN 10 compresi tutti gli oneri e le prescrizioni di cui al medesimo art. 13.7.9: del D esterno 40 mm.		al m.	€ 6,70
1413	TUBAZIONI, PEZZI SPECIALI, SARACINESCHE ETC. - TUBAZIONI IN PVC -	13.07.10.02	Fornitura, trasporto e posa in opera di tubazioni come al ... zioni di cui al medesimo art. 13.7.9: del D esterno 50 mm.	Fornitura, trasporto e posa in opera di tubazioni come al precedente art. 13.7.9 ma con serie PN 10 compresi tutti gli oneri e le prescrizioni di cui al medesimo art. 13.7.9: del D esterno 50 mm.		al m.	€ 7,10
1414	TUBAZIONI, PEZZI SPECIALI, SARACINESCHE ETC. - TUBAZIONI IN PVC -	13.07.10.03	Fornitura, trasporto e posa in opera di tubazioni come al ... zioni di cui al medesimo art. 13.7.9: del D esterno 63 mm.	Fornitura, trasporto e posa in opera di tubazioni come al precedente art. 13.7.9 ma con serie PN 10 compresi tutti gli oneri e le prescrizioni di cui al medesimo art. 13.7.9: del D esterno 63 mm.		al m.	€ 7,60
1415	TUBAZIONI, PEZZI SPECIALI, SARACINESCHE ETC. - TUBAZIONI IN PVC -	13.07.10.04	Fornitura, trasporto e posa in opera di tubazioni come al ... zioni di cui al medesimo art. 13.7.9: del D esterno 75 mm.	Fornitura, trasporto e posa in opera di tubazioni come al precedente art. 13.7.9 ma con serie PN 10 compresi tutti gli oneri e le prescrizioni di cui al medesimo art. 13.7.9: del D esterno 75 mm.		al m.	€ 8,30
1416	TUBAZIONI, PEZZI SPECIALI, SARACINESCHE ETC. - TUBAZIONI IN PVC -	13.07.10.05	Fornitura, trasporto e posa in opera di tubazioni come al ... zioni di cui al medesimo art. 13.7.9: del D esterno 90 mm.	Fornitura, trasporto e posa in opera di tubazioni come al precedente art. 13.7.9 ma con serie PN 10 compresi tutti gli oneri e le prescrizioni di cui al medesimo art. 13.7.9: del D esterno 90 mm.		al m.	€ 9,00
1417	TUBAZIONI, PEZZI SPECIALI, SARACINESCHE ETC. - TUBAZIONI IN PVC -	13.07.10.06	Fornitura, trasporto e posa in opera di tubazioni come al ... ioni di cui al medesimo art. 13.7.9: del D esterno 110 mm.	Fornitura, trasporto e posa in opera di tubazioni come al precedente art. 13.7.9 ma con serie PN 10 compresi tutti gli oneri e le prescrizioni di cui al medesimo art. 13.7.9: del D esterno 110 mm.		al m.	€ 10,90
1418	TUBAZIONI, PEZZI SPECIALI, SARACINESCHE ETC. - TUBAZIONI IN PVC -	13.07.10.07	Fornitura, trasporto e posa in opera di tubazioni come al ... ioni di cui al medesimo art. 13.7.9: del D esterno 125 mm.	Fornitura, trasporto e posa in opera di tubazioni come al precedente art. 13.7.9 ma con serie PN 10 compresi tutti gli oneri e le prescrizioni di cui al medesimo art. 13.7.9: del D esterno 125 mm.		al m.	€ 13,30
1419	TUBAZIONI, PEZZI SPECIALI, SARACINESCHE ETC. - TUBAZIONI IN PVC -	13.07.10.08	Fornitura, trasporto e posa in opera di tubazioni come al ... ioni di cui al medesimo art. 13.7.9: del D esterno 140 mm.	Fornitura, trasporto e posa in opera di tubazioni come al precedente art. 13.7.9 ma con serie PN 10 compresi tutti gli oneri e le prescrizioni di cui al medesimo art. 13.7.9: del D esterno 140 mm.		al m.	€ 14,40
1420	TUBAZIONI, PEZZI SPECIALI, SARACINESCHE ETC. - TUBAZIONI IN PVC -	13.07.10.09	Fornitura, trasporto e posa in opera di tubazioni come al ... ioni di cui al medesimo art. 13.7.9: del D esterno 160 mm.	Fornitura, trasporto e posa in opera di tubazioni come al precedente art. 13.7.9 ma con serie PN 10 compresi tutti gli oneri e le prescrizioni di cui al medesimo art. 13.7.9: del D esterno 160 mm.		al m.	€ 16,60
1421	TUBAZIONI, PEZZI SPECIALI, SARACINESCHE ETC. - TUBAZIONI IN PVC -	13.07.10.10	Fornitura, trasporto e posa in opera di tubazioni come al ... ioni di cui al medesimo art. 13.7.9: del D esterno 180 mm.	Fornitura, trasporto e posa in opera di tubazioni come al precedente art. 13.7.9 ma con serie PN 10 compresi tutti gli oneri e le prescrizioni di cui al medesimo art. 13.7.9: del D esterno 180 mm.		al m.	€ 20,70
1422	TUBAZIONI, PEZZI SPECIALI, SARACINESCHE ETC. - TUBAZIONI IN PVC -	13.07.10.11	Fornitura, trasporto e posa in opera di tubazioni come al ... ioni di cui al medesimo art. 13.7.9: del D esterno 200 mm.	Fornitura, trasporto e posa in opera di tubazioni come al precedente art. 13.7.9 ma con serie PN 10 compresi tutti gli oneri e le prescrizioni di cui al medesimo art. 13.7.9: del D esterno 200 mm.		al m.	€ 23,70
1423	TUBAZIONI, PEZZI SPECIALI, SARACINESCHE ETC. - TUBAZIONI IN PVC -	13.07.10.12	Fornitura, trasporto e posa in opera di tubazioni come al ... ioni di cui al medesimo art. 13.7.9: del D esterno 225 mm.	Fornitura, trasporto e posa in opera di tubazioni come al precedente art. 13.7.9 ma con serie PN 10 compresi tutti gli oneri e le prescrizioni di cui al medesimo art. 13.7.9: del D esterno 225 mm.		al m.	€ 29,50
1424	TUBAZIONI, PEZZI SPECIALI, SARACINESCHE ETC. - TUBAZIONI IN PVC -	13.07.10.13	Fornitura, trasporto e posa in opera di tubazioni come al ... ioni di cui al medesimo art. 13.7.9: del D esterno 250 mm.	Fornitura, trasporto e posa in opera di tubazioni come al precedente art. 13.7.9 ma con serie PN 10 compresi tutti gli oneri e le prescrizioni di cui al medesimo art. 13.7.9: del D esterno 250 mm.		al m.	€ 34,50
1425	TUBAZIONI, PEZZI SPECIALI, SARACINESCHE ETC. - TUBAZIONI IN PVC -	13.07.10.14	Fornitura, trasporto e posa in opera di tubazioni come al ... ioni di cui al medesimo art. 13.7.9: del D esterno 280 mm.	Fornitura, trasporto e posa in opera di tubazioni come al precedente art. 13.7.9 ma con serie PN 10 compresi tutti gli oneri e le prescrizioni di cui al medesimo art. 13.7.9: del D esterno 280 mm.		al m.	€ 39,60
1426	TUBAZIONI, PEZZI SPECIALI, SARACINESCHE ETC. - TUBAZIONI IN PVC -	13.07.10.15	Fornitura, trasporto e posa in opera di tubazioni come al ... ioni di cui al medesimo art. 13.7.9: del D esterno 315 mm.	Fornitura, trasporto e posa in opera di tubazioni come al precedente art. 13.7.9 ma con serie PN 10 compresi tutti gli oneri e le prescrizioni di cui al medesimo art. 13.7.9: del D esterno 315 mm.		al m.	€ 47,90
1427	TUBAZIONI, PEZZI SPECIALI, SARACINESCHE ETC. - TUBAZIONI IN PVC -	13.07.10.16	Fornitura, trasporto e posa in opera di tubazioni come al ... ioni di cui al medesimo art. 13.7.9: del D esterno 355 mm.	Fornitura, trasporto e posa in opera di tubazioni come al precedente art. 13.7.9 ma con serie PN 10 compresi tutti gli oneri e le prescrizioni di cui al medesimo art. 13.7.9: del D esterno 355 mm.		al m.	€ 56,70
1428	TUBAZIONI, PEZZI SPECIALI, SARACINESCHE ETC. - TUBAZIONI IN PVC -	13.07.10.17	Fornitura, trasporto e posa in opera di tubazioni come al ... ioni di cui al medesimo art. 13.7.9: del D esterno 400 mm.	Fornitura, trasporto e posa in opera di tubazioni come al precedente art. 13.7.9 ma con serie PN 10 compresi tutti gli oneri e le prescrizioni di cui al medesimo art. 13.7.9: del D esterno 400 mm.		al m.	€ 69,30
1429	TUBAZIONI, PEZZI SPECIALI, SARACINESCHE ETC. - TUBAZIONI IN PVC -	13.07.10.18	Fornitura, trasporto e posa in opera di tubazioni come al ... ioni di cui al medesimo art. 13.7.9: del D esterno 450 mm.	Fornitura, trasporto e posa in opera di tubazioni come al precedente art. 13.7.9 ma con serie PN 10 compresi tutti gli oneri e le prescrizioni di cui al medesimo art. 13.7.9: del D esterno 450 mm.		al m.	€ 85,20
1430	TUBAZIONI, PEZZI SPECIALI, SARACINESCHE ETC. - TUBAZIONI IN PVC -	13.07.10.19	Fornitura, trasporto e posa in opera di tubazioni come al ... ioni di cui al medesimo art. 13.7.9: del D esterno 500 mm.	Fornitura, trasporto e posa in opera di tubazioni come al precedente art. 13.7.9 ma con serie PN 10 compresi tutti gli oneri e le prescrizioni di cui al medesimo art. 13.7.9: del D esterno 500 mm.		al m.	€ 107,30
1431	TUBAZIONI, PEZZI SPECIALI, SARACINESCHE ETC. - TUBAZIONI IN PVC -	13.07.10.20	Fornitura, trasporto e posa in opera di tubazioni come al ... ioni di cui al medesimo art. 13.7.9: del D esterno 630 mm.	Fornitura, trasporto e posa in opera di tubazioni come al precedente art. 13.7.9 ma con serie PN 10 compresi tutti gli oneri e le prescrizioni di cui al medesimo art. 13.7.9: del D esterno 630 mm.		al m.	€ 156,90
1432	TUBAZIONI, PEZZI SPECIALI, SARACINESCHE ETC. - TUBAZIONI IN PVC -	13.07.10.21	Fornitura, trasporto e posa in opera di tubazioni come al ... ioni di cui al medesimo art. 13.7.9: del D esterno 710 mm.	Fornitura, trasporto e posa in opera di tubazioni come al precedente art. 13.7.9 ma con serie PN 10 compresi tutti gli oneri e le prescrizioni di cui al medesimo art. 13.7.9: del D esterno 710 mm.		al m.	€ 192,50
1433	TUBAZIONI, PEZZI SPECIALI, SARACINESCHE ETC. - TUBAZIONI IN PVC -	13.07.10.22	Fornitura, trasporto e posa in opera di tubazioni come al ... ioni di cui al medesimo art. 13.7.9: del D esterno 800 mm.	Fornitura, trasporto e posa in opera di tubazioni come al precedente art. 13.7.9 ma con serie PN 10 compresi tutti gli oneri e le prescrizioni di cui al medesimo art. 13.7.9: del D esterno 800 mm.		al m.	€ 243,60
1434	TUBAZIONI, PEZZI SPECIALI, SARACINESCHE ETC. - TUBAZIONI IN PVC -	13.07.11.01	Fornitura, trasporto e posa in opera di tubazioni come al ... zioni di cui al medesimo art. 13.7.9: del D esterno 40 mm.	Fornitura, trasporto e posa in opera di tubazioni come al precedente art. 13.7.9 ma con serie PN 16 compresi tutti gli oneri e le prescrizioni di cui al medesimo art. 13.7.9: del D esterno 40 mm.		al m.	€ 7,10
1435	TUBAZIONI, PEZZI SPECIALI, SARACINESCHE ETC. - TUBAZIONI IN PVC -	13.07.11.02	Fornitura, trasporto e posa in opera di tubazioni come al ... zioni di cui al medesimo art. 13.7.9: del D esterno 50 mm.	Fornitura, trasporto e posa in opera di tubazioni come al precedente art. 13.7.9 ma con serie PN 16 compresi tutti gli oneri e le prescrizioni di cui al medesimo art. 13.7.9: del D esterno 50 mm.		al m.	€ 7,60
1436	TUBAZIONI, PEZZI SPECIALI, SARACINESCHE ETC. - TUBAZIONI IN PVC -	13.07.11.03	Fornitura, trasporto e posa in opera di tubazioni come al ... zioni di cui al medesimo art. 13.7.9: del D esterno 63 mm.	Fornitura, trasporto e posa in opera di tubazioni come al precedente art. 13.7.9 ma con serie PN 16 compresi tutti gli oneri e le prescrizioni di cui al medesimo art. 13.7.9: del D esterno 63 mm.		al m.	€ 8,50
1437	TUBAZIONI, PEZZI SPECIALI, SARACINESCHE ETC. - TUBAZIONI IN PVC -	13.07.11.04	Fornitura, trasporto e posa in opera di tubazioni come al ... zioni di cui al medesimo art. 13.7.9: del D esterno 75 mm.	Fornitura, trasporto e posa in opera di tubazioni come al precedente art. 13.7.9 ma con serie PN 16 compresi tutti gli oneri e le prescrizioni di cui al medesimo art. 13.7.9: del D esterno 75 mm.		al m.	€ 9,50
1438	TUBAZIONI, PEZZI SPECIALI, SARACINESCHE ETC. - TUBAZIONI IN PVC -	13.07.11.05	Fornitura, trasporto e posa in opera di tubazioni come al ... zioni di cui al medesimo art. 13.7.9: del D esterno 90 mm.	Fornitura, trasporto e posa in opera di tubazioni come al precedente art. 13.7.9 ma con serie PN 16 compresi tutti gli oneri e le prescrizioni di cui al medesimo art. 13.7.9: del D esterno 90 mm.		al m.	€ 10,50
1439	TUBAZIONI, PEZZI SPECIALI, SARACINESCHE ETC. - TUBAZIONI IN PVC -	13.07.11.06	Fornitura, trasporto e posa in opera di tubazioni come al ... ioni di cui al medesimo art. 13.7.9: del D esterno 110 mm.	Fornitura, trasporto e posa in opera di tubazioni come al precedente art. 13.7.9 ma con serie PN 16 compresi tutti gli oneri e le prescrizioni di cui al medesimo art. 13.7.9: del D esterno 110 mm.		al m.	€ 12,70
1440	TUBAZIONI, PEZZI SPECIALI, SARACINESCHE ETC. - TUBAZIONI IN PVC -	13.07.11.07	Fornitura, trasporto e posa in opera di tubazioni come al ... ioni di cui al medesimo art. 13.7.9: del D esterno 125 mm.	Fornitura, trasporto e posa in opera di tubazioni come al precedente art. 13.7.9 ma con serie PN 16 compresi tutti gli oneri e le prescrizioni di cui al medesimo art. 13.7.9: del D esterno 125 mm.		al m.	€ 15,60
1441	TUBAZIONI, PEZZI SPECIALI, SARACINESCHE ETC. - TUBAZIONI IN PVC -	13.07.11.08	Fornitura, trasporto e posa in opera di tubazioni come al ... ioni di cui al medesimo art. 13.7.9: del D esterno 140 mm.	Fornitura, trasporto e posa in opera di tubazioni come al precedente art. 13.7.9 ma con serie PN 16 compresi tutti gli oneri e le prescrizioni di cui al medesimo art. 13.7.9: del D esterno 140 mm.		al m.	€ 17,40
1442	TUBAZIONI, PEZZI SPECIALI, SARACINESCHE ETC. - TUBAZIONI IN PVC -	13.07.11.09	Fornitura, trasporto e posa in opera di tubazioni come al ... ioni di cui al medesimo art. 13.7.9: del D esterno 160 mm.	Fornitura, trasporto e posa in opera di tubazioni come al precedente art. 13.7.9 ma con serie PN 16 compresi tutti gli oneri e le prescrizioni di cui al medesimo art. 13.7.9: del D esterno 160 mm.		al m.	€ 20,50
1443	TUBAZIONI, PEZZI SPECIALI, SARACINESCHE ETC. - TUBAZIONI IN PVC -	13.07.11.10	Fornitura, trasporto e posa in opera di tubazioni come al ... ioni di cui al medesimo art. 13.7.9: del D esterno 180 mm.	Fornitura, trasporto e posa in opera di tubazioni come al precedente art. 13.7.9 ma con serie PN 16 compresi tutti gli oneri e le prescrizioni di cui al medesimo art. 13.7.9: del D esterno 180 mm.		al m.	€ 25,80
1444	TUBAZIONI, PEZZI SPECIALI, SARACINESCHE ETC. - TUBAZIONI IN PVC -	13.07.11.11	Fornitura, trasporto e posa in opera di tubazioni come al ... ioni di cui al medesimo art. 13.7.9: del D esterno 200 mm.	Fornitura, trasporto e posa in opera di tubazioni come al precedente art. 13.7.9 ma con serie PN 16 compresi tutti gli oneri e le prescrizioni di cui al medesimo art. 13.7.9: del D esterno 200 mm.		al m.	€ 29,90
1445	TUBAZIONI, PEZZI SPECIALI, SARACINESCHE ETC. - TUBAZIONI IN PVC -	13.07.11.12	Fornitura, trasporto e posa in opera di tubazioni come al ... ioni di cui al medesimo art. 13.7.9: del D esterno 225 mm.	Fornitura, trasporto e posa in opera di tubazioni come al precedente art. 13.7.9 ma con serie PN 16 compresi tutti gli oneri e le prescrizioni di cui al medesimo art. 13.7.9: del D esterno 225 mm.		al m.	€ 38,00
1446	TUBAZIONI, PEZZI SPECIALI, SARACINESCHE ETC. - TUBAZIONI IN PVC -	13.07.11.13	Fornitura, trasporto e posa in opera di tubazioni come al ... ioni di cui al medesimo art. 13.7.9: del D esterno 250 mm.	Fornitura, trasporto e posa in opera di tubazioni come al precedente art. 13.7.9 ma con serie PN 16 compresi tutti gli oneri e le prescrizioni di cui al medesimo art. 13.7.9: del D esterno 250 mm.		al m.	€ 44,70
1447	TUBAZIONI, PEZZI SPECIALI, SARACINESCHE ETC. - TUBAZIONI IN PVC -	13.07.11.14	Fornitura, trasporto e posa in opera di tubazioni come al ... ioni di cui al medesimo art. 13.7.9: del D esterno 280 mm.	Fornitura, trasporto e posa in opera di tubazioni come al precedente art. 13.7.9 ma con serie PN 16 compresi tutti gli oneri e le prescrizioni di cui al medesimo art. 13.7.9: del D esterno 280 mm.		al m.	€ 52,70
1448	TUBAZIONI, PEZZI SPECIALI, SARACINESCHE ETC. - TUBAZIONI IN PVC -	13.07.11.15	Fornitura, trasporto e posa in opera di tubazioni come al ... ioni di cui al medesimo art. 13.7.9: del D esterno 315 mm.	Fornitura, trasporto e posa in opera di tubazioni come al precedente art. 13.7.9 ma con serie PN 16 compresi tutti gli oneri e le prescrizioni di cui al medesimo art. 13.7.9: del D esterno 315 mm.		al m.	€ 64,30
1449	TUBAZIONI, PEZZI SPECIALI, SARACINESCHE ETC. - TUBAZIONI IN PVC -	13.07.11.16	Fornitura, trasporto e posa in opera di tubazioni come al ... ioni di cui al medesimo art. 13.7.9: del D esterno 355 mm.	Fornitura, trasporto e posa in opera di tubazioni come al precedente art. 13.7.9 ma con serie PN 16 compresi tutti gli oneri e le prescrizioni di cui al medesimo art. 13.7.9: del D esterno 355 mm.		al m.	€ 77,90
1450	TUBAZIONI, PEZZI SPECIALI, SARACINESCHE ETC. - TUBAZIONI IN PVC -	13.07.11.17	Fornitura, trasporto e posa in opera di tubazioni come al ... ioni di cui al medesimo art. 13.7.9: del D esterno 400 mm.	Fornitura, trasporto e posa in opera di tubazioni come al precedente art. 13.7.9 ma con serie PN 16 compresi tutti gli oneri e le prescrizioni di cui al medesimo art. 13.7.9: del D esterno 400 mm.		al m.	€ 96,10
1451	TUBAZIONI, PEZZI SPECIALI, SARACINESCHE ETC. - TUBAZIONI IN PVC -	13.07.11.18	Fornitura, trasporto e posa in opera di tubazioni come al ... ioni di cui al medesimo art. 13.7.9: del D esterno 450 mm.	Fornitura, trasporto e posa in opera di tubazioni come al precedente art. 13.7.9 ma con serie PN 16 compresi tutti gli oneri e le prescrizioni di cui al medesimo art. 13.7.9: del D esterno 450 mm.		al m.	€ 119,40
1452	TUBAZIONI, PEZZI SPECIALI, SARACINESCHE ETC. - TUBAZIONI IN PVC -	13.07.11.19	Fornitura, trasporto e posa in opera di tubazioni come al ... ioni di cui al medesimo art. 13.7.9: del D esterno 500 mm.	Fornitura, trasporto e posa in opera di tubazioni come al precedente art. 13.7.9 ma con serie PN 16 compresi tutti gli oneri e le prescrizioni di cui al medesimo art. 13.7.9: del D esterno 500 mm.		al m.	€ 149,80
1453	TUBAZIONI, PEZZI SPECIALI, SARACINESCHE ETC. - TUBAZIONI IN PVC -	13.07.12.01	Fornitura, trasporto e posa in opera di tubazioni come al ... zioni di cui al medesimo art. 13.7.9: del D esterno 40 mm.	Fornitura, trasporto e posa in opera di tubazioni come al precedente art. 13.7.9 ma con serie PN 20 compresi tutti gli oneri e le prescrizioni di cui al medesimo art. 13.7.9: del D esterno 40 mm.		al m.	€ 7,30
1454	TUBAZIONI, PEZZI SPECIALI, SARACINESCHE ETC. - TUBAZIONI IN PVC -	13.07.12.02	Fornitura, trasporto e posa in opera di tubazioni come al ... zioni di cui al medesimo art. 13.7.9: del D esterno 50 mm.	Fornitura, trasporto e posa in opera di tubazioni come al precedente art. 13.7.9 ma con serie PN 20 compresi tutti gli oneri e le prescrizioni di cui al medesimo art. 13.7.9: del D esterno 50 mm.		al m.	€ 7,90
1455	TUBAZIONI, PEZZI SPECIALI, SARACINESCHE ETC. - TUBAZIONI IN PVC -	13.07.12.03	Fornitura, trasporto e posa in opera di tubazioni come al ... izioni di cui al medesimo art. 13.7.9: del D esterno 63 mm	Fornitura, trasporto e posa in opera di tubazioni come al precedente art. 13.7.9 ma con serie PN 20 compresi tutti gli oneri e le prescrizioni di cui al medesimo art. 13.7.9: del D esterno 63 mm		al m.	€ 9,00
1456	TUBAZIONI, PEZZI SPECIALI, SARACINESCHE ETC. - TUBAZIONI IN PVC -	13.07.12.04	Fornitura, trasporto e posa in opera di tubazioni come al ... zioni di cui al medesimo art. 13.7.9: del D esterno 75 mm.	Fornitura, trasporto e posa in opera di tubazioni come al precedente art. 13.7.9 ma con serie PN 20 compresi tutti gli oneri e le prescrizioni di cui al medesimo art. 13.7.9: del D esterno 75 mm.		al m.	€ 10,10
1457	TUBAZIONI, PEZZI SPECIALI, SARACINESCHE ETC. - TUBAZIONI IN PVC -	13.07.12.05	Fornitura, trasporto e posa in opera di tubazioni come al ... zioni di cui al medesimo art. 13.7.9: del D esterno 90 mm.	Fornitura, trasporto e posa in opera di tubazioni come al precedente art. 13.7.9 ma con serie PN 20 compresi tutti gli oneri e le prescrizioni di cui al medesimo art. 13.7.9: del D esterno 90 mm.		al m.	€ 11,60
1458	TUBAZIONI, PEZZI SPECIALI, SARACINESCHE ETC. - TUBAZIONI IN PVC -	13.07.12.06	Fornitura, trasporto e posa in opera di tubazioni come al ... ioni di cui al medesimo art. 13.7.9: del D esterno 110 mm.	Fornitura, trasporto e posa in opera di tubazioni come al precedente art. 13.7.9 ma con serie PN 20 compresi tutti gli oneri e le prescrizioni di cui al medesimo art. 13.7.9: del D esterno 110 mm.		al m.	€ 14,20
1459	TUBAZIONI, PEZZI SPECIALI, SARACINESCHE ETC. - TUBAZIONI IN PVC -	13.07.12.07	Fornitura, trasporto e posa in opera di tubazioni come al ... ioni di cui al medesimo art. 13.7.9: del D esterno 125 mm.	Fornitura, trasporto e posa in opera di tubazioni come al precedente art. 13.7.9 ma con serie PN 20 compresi tutti gli oneri e le prescrizioni di cui al medesimo art. 13.7.9: del D esterno 125 mm.		al m.	€ 17,50
1460	TUBAZIONI, PEZZI SPECIALI, SARACINESCHE ETC. - TUBAZIONI IN PVC -	13.07.12.08	Fornitura, trasporto e posa in opera di tubazioni come al ... ioni di cui al medesimo art. 13.7.9: del D esterno 140 mm.	Fornitura, trasporto e posa in opera di tubazioni come al precedente art. 13.7.9 ma con serie PN 20 compresi tutti gli oneri e le prescrizioni di cui al medesimo art. 13.7.9: del D esterno 140 mm.		al m.	€ 19,80
1461	TUBAZIONI, PEZZI SPECIALI, SARACINESCHE ETC. - TUBAZIONI IN PVC -	13.07.12.09	Fornitura, trasporto e posa in opera di tubazioni come al ... ioni di cui al medesimo art. 13.7.9: del D esterno 160 mm.	Fornitura, trasporto e posa in opera di tubazioni come al precedente art. 13.7.9 ma con serie PN 20 compresi tutti gli oneri e le prescrizioni di cui al medesimo art. 13.7.9: del D esterno 160 mm.		al m.	€ 23,60
1462	TUBAZIONI, PEZZI SPECIALI, SARACINESCHE ETC. - TUBAZIONI IN PVC -	13.07.12.10	Fornitura, trasporto e posa in opera di tubazioni come al ... ioni di cui al medesimo art. 13.7.9: del D esterno 180 mm.	Fornitura, trasporto e posa in opera di tubazioni come al precedente art. 13.7.9 ma con serie PN 20 compresi tutti gli oneri e le prescrizioni di cui al medesimo art. 13.7.9: del D esterno 180 mm.		al m.	€ 29,80
1463	TUBAZIONI, PEZZI SPECIALI, SARACINESCHE ETC. - TUBAZIONI IN PVC -	13.07.12.11	Fornitura, trasporto e posa in opera di tubazioni come al ... ioni di cui al medesimo art. 13.7.9: del D esterno 200 mm.	Fornitura, trasporto e posa in opera di tubazioni come al precedente art. 13.7.9 ma con serie PN 20 compresi tutti gli oneri e le prescrizioni di cui al medesimo art. 13.7.9: del D esterno 200 mm.		al m.	€ 34,80
1464	TUBAZIONI, PEZZI SPECIALI, SARACINESCHE ETC. - TUBAZIONI IN PVC -	13.07.12.12	Fornitura, trasporto e posa in opera di tubazioni come al ... ioni di cui al medesimo art. 13.7.9: del D esterno 225 mm.	Fornitura, trasporto e posa in opera di tubazioni come al precedente art. 13.7.9 ma con serie PN 20 compresi tutti gli oneri e le prescrizioni di cui al medesimo art. 13.7.9: del D esterno 225 mm.		al m.	€ 44,40
1465	TUBAZIONI, PEZZI SPECIALI, SARACINESCHE ETC. - TUBAZIONI IN PVC -	13.07.12.13	Fornitura, trasporto e posa in opera di tubazioni come al ... ioni di cui al medesimo art. 13.7.9: del D esterno 250 mm.	Fornitura, trasporto e posa in opera di tubazioni come al precedente art. 13.7.9 ma con serie PN 20 compresi tutti gli oneri e le prescrizioni di cui al medesimo art. 13.7.9: del D esterno 250 mm.		al m.	€ 52,70
1466	TUBAZIONI, PEZZI SPECIALI, SARACINESCHE ETC. - TUBAZIONI IN PVC -	13.07.12.14	Fornitura, trasporto e posa in opera di tubazioni come al ... ioni di cui al medesimo art. 13.7.9: del D esterno 280 mm.	Fornitura, trasporto e posa in opera di tubazioni come al precedente art. 13.7.9 ma con serie PN 20 compresi tutti gli oneri e le prescrizioni di cui al medesimo art. 13.7.9: del D esterno 280 mm.		al m.	€ 62,60
1467	TUBAZIONI, PEZZI SPECIALI, SARACINESCHE ETC. - TUBAZIONI IN PVC -	13.07.12.15	Fornitura, trasporto e posa in opera di tubazioni come al ... ioni di cui al medesimo art. 13.7.9: del D esterno 315 mm.	Fornitura, trasporto e posa in opera di tubazioni come al precedente art. 13.7.9 ma con serie PN 20 compresi tutti gli oneri e le prescrizioni di cui al medesimo art. 13.7.9: del D esterno 315 mm.		al m.	€ 76,90
1468	TUBAZIONI, PEZZI SPECIALI, SARACINESCHE ETC. - TUBAZIONI IN PVC -	13.07.12.16	Fornitura, trasporto e posa in opera di tubazioni come al ... ioni di cui al medesimo art. 13.7.9: del D esterno 355 mm.	Fornitura, trasporto e posa in opera di tubazioni come al precedente art. 13.7.9 ma con serie PN 20 compresi tutti gli oneri e le prescrizioni di cui al medesimo art. 13.7.9: del D esterno 355 mm.		al m.	€ 94,10
1469	TUBAZIONI, PEZZI SPECIALI, SARACINESCHE ETC. - TUBAZIONI IN PVC -	13.07.12.17	Fornitura, trasporto e posa in opera di tubazioni come al ... ioni di cui al medesimo art. 13.7.9: del D esterno 400 mm.	Fornitura, trasporto e posa in opera di tubazioni come al precedente art. 13.7.9 ma con serie PN 20 compresi tutti gli oneri e le prescrizioni di cui al medesimo art. 13.7.9: del D esterno 400 mm.		al m.	€ 114,80
1470	TUBAZIONI, PEZZI SPECIALI, SARACINESCHE ETC. - TUBAZIONI IN PVC -	13.07.12.18	Fornitura, trasporto e posa in opera di tubazioni come al ... ioni di cui al medesimo art. 13.7.9: del D esterno 450 mm.	Fornitura, trasporto e posa in opera di tubazioni come al precedente art. 13.7.9 ma con serie PN 20 compresi tutti gli oneri e le prescrizioni di cui al medesimo art. 13.7.9: del D esterno 450 mm.		al m.	€ 145,20
1471	TUBAZIONI, PEZZI SPECIALI, SARACINESCHE ETC. - TUBAZIONI IN PVC -	13.07.12.19	Fornitura, trasporto e posa in opera di tubazioni come al ... ioni di cui al medesimo art. 13.7.9: del D esterno 500 mm.	Fornitura, trasporto e posa in opera di tubazioni come al precedente art. 13.7.9 ma con serie PN 20 compresi tutti gli oneri e le prescrizioni di cui al medesimo art. 13.7.9: del D esterno 500 mm.		al m.	€ 178,10
1472	TUBAZIONI, PEZZI SPECIALI, SARACINESCHE ETC. - TUBAZIONI IN PVC -	13.08.00	Fornitura e posa in opera di sifone di cacciata tipo Cont ... il tutto del Ø 1,9 cm., comprese guarnizioni ed accessori	Fornitura e posa in opera di sifone di cacciata tipo Contarino con tubo di sbocco Ø 100 mm. compresa la derivazione della condotta urbana realizzata con collare di presa semplice e rubinetto di bronzo e squadra con tubazione di raccordo in acciaio zincato, compreso il rubinetto idrometrico a maschio all’arrivo, il tutto del Ø 1,9 cm., comprese guarnizioni ed accessori		cad.	€ 477,10
1473	TUBAZIONI, PEZZI SPECIALI, SARACINESCHE ETC. - TUBAZIONI IN PVC -	13.09.00	Formazione del letto di posa, rinfianco e ricoprimento de ... azione nel fondo del cavo del materiale ed il costipamento	Formazione del letto di posa, rinfianco e ricoprimento delle tubazioni di qualsiasi genere e diametro, con materiale permeabile arido (sabbia o pietrisco minuto), proveniente da cava, con elementi di pezzatura non superiori a 30 mm., compresa la fornitura, lo spandimento e la sistemazione nel fondo del cavo del materiale ed il costipamento		al m3	€ 15,90
1474	TUBAZIONI, PEZZI SPECIALI, SARACINESCHE ETC. - TUBAZIONI IN PVC -	13.10.00.01	Fornitura e posa in opera di venturimetro misuratore di p ... già collaudato e perfettamente funzionante: DN 50-100 mm.	Fornitura e posa in opera di venturimetro misuratore di portata, con un solo tipo di lettura grafica (o giornaliera, o settimanale o mensile), completo di tubo Venturi, costruzione corta in acciaio al carbonio flangiato per pressioni PN 1,6 MPa, verniciatura antiruggine atossica, camere anulari, indicatore registratore a nastro, vasi differenziali, totalizzatore accessoriato di coppie valvole, rubinetto, staffe, carica di mercurio e tutto quant’altro occorre per dare il misuratore già collaudato e perfettamente funzionante: DN 50-100 mm.		cad.	€ 4.231,70
1475	TUBAZIONI, PEZZI SPECIALI, SARACINESCHE ETC. - TUBAZIONI IN PVC -	13.10.00.02	Fornitura e posa in opera di venturimetro misuratore di p ... ore già collaudato e perfettamente funzionante: DN 125 mm.	Fornitura e posa in opera di venturimetro misuratore di portata, con un solo tipo di lettura grafica (o giornaliera, o settimanale o mensile), completo di tubo Venturi, costruzione corta in acciaio al carbonio flangiato per pressioni PN 1,6 MPa, verniciatura antiruggine atossica, camere anulari, indicatore registratore a nastro, vasi differenziali, totalizzatore accessoriato di coppie valvole, rubinetto, staffe, carica di mercurio e tutto quant’altro occorre per dare il misuratore già collaudato e perfettamente funzionante: DN 125 mm.		cad.	€ 4.281,40
1476	TUBAZIONI, PEZZI SPECIALI, SARACINESCHE ETC. - TUBAZIONI IN PVC -	13.10.00.03	Fornitura e posa in opera di venturimetro misuratore di p ... ore già collaudato e perfettamente funzionante: DN 150 mm.	Fornitura e posa in opera di venturimetro misuratore di portata, con un solo tipo di lettura grafica (o giornaliera, o settimanale o mensile), completo di tubo Venturi, costruzione corta in acciaio al carbonio flangiato per pressioni PN 1,6 MPa, verniciatura antiruggine atossica, camere anulari, indicatore registratore a nastro, vasi differenziali, totalizzatore accessoriato di coppie valvole, rubinetto, staffe, carica di mercurio e tutto quant’altro occorre per dare il misuratore già collaudato e perfettamente funzionante: DN 150 mm.		cad.	€ 4.366,70
1477	TUBAZIONI, PEZZI SPECIALI, SARACINESCHE ETC. - TUBAZIONI IN PVC -	13.10.00.04	Fornitura e posa in opera di venturimetro misuratore di p ... ore già collaudato e perfettamente funzionante: DN 200 mm.	Fornitura e posa in opera di venturimetro misuratore di portata, con un solo tipo di lettura grafica (o giornaliera, o settimanale o mensile), completo di tubo Venturi, costruzione corta in acciaio al carbonio flangiato per pressioni PN 1,6 MPa, verniciatura antiruggine atossica, camere anulari, indicatore registratore a nastro, vasi differenziali, totalizzatore accessoriato di coppie valvole, rubinetto, staffe, carica di mercurio e tutto quant’altro occorre per dare il misuratore già collaudato e perfettamente funzionante: DN 200 mm.		cad.	€ 4.721,50
1478	TUBAZIONI, PEZZI SPECIALI, SARACINESCHE ETC. - TUBAZIONI IN PVC -	13.10.00.05	Fornitura e posa in opera di venturimetro misuratore di p ... ore già collaudato e perfettamente funzionante: DN 250 mm.	Fornitura e posa in opera di venturimetro misuratore di portata, con un solo tipo di lettura grafica (o giornaliera, o settimanale o mensile), completo di tubo Venturi, costruzione corta in acciaio al carbonio flangiato per pressioni PN 1,6 MPa, verniciatura antiruggine atossica, camere anulari, indicatore registratore a nastro, vasi differenziali, totalizzatore accessoriato di coppie valvole, rubinetto, staffe, carica di mercurio e tutto quant’altro occorre per dare il misuratore già collaudato e perfettamente funzionante: DN 250 mm.		cad.	€ 5.197,70
1479	TUBAZIONI, PEZZI SPECIALI, SARACINESCHE ETC. - TUBAZIONI IN PVC -	13.10.00.06	Fornitura e posa in opera di venturimetro misuratore di p ... ore già collaudato e perfettamente funzionante: DN 300 mm.	Fornitura e posa in opera di venturimetro misuratore di portata, con un solo tipo di lettura grafica (o giornaliera, o settimanale o mensile), completo di tubo Venturi, costruzione corta in acciaio al carbonio flangiato per pressioni PN 1,6 MPa, verniciatura antiruggine atossica, camere anulari, indicatore registratore a nastro, vasi differenziali, totalizzatore accessoriato di coppie valvole, rubinetto, staffe, carica di mercurio e tutto quant’altro occorre per dare il misuratore già collaudato e perfettamente funzionante: DN 300 mm.		cad.	€ 5.477,50
1480	TUBAZIONI, PEZZI SPECIALI, SARACINESCHE ETC. - TUBAZIONI IN PVC -	13.10.00.07	Fornitura e posa in opera di venturimetro misuratore di p ... ore già collaudato e perfettamente funzionante: DN 350 mm.	Fornitura e posa in opera di venturimetro misuratore di portata, con un solo tipo di lettura grafica (o giornaliera, o settimanale o mensile), completo di tubo Venturi, costruzione corta in acciaio al carbonio flangiato per pressioni PN 1,6 MPa, verniciatura antiruggine atossica, camere anulari, indicatore registratore a nastro, vasi differenziali, totalizzatore accessoriato di coppie valvole, rubinetto, staffe, carica di mercurio e tutto quant’altro occorre per dare il misuratore già collaudato e perfettamente funzionante: DN 350 mm.		cad.	€ 6.063,50
1481	TUBAZIONI, PEZZI SPECIALI, SARACINESCHE ETC. - TUBAZIONI IN PVC -	13.10.00.08	Fornitura e posa in opera di venturimetro misuratore di p ... ore già collaudato e perfettamente funzionante: DN 400 mm.	Fornitura e posa in opera di venturimetro misuratore di portata, con un solo tipo di lettura grafica (o giornaliera, o settimanale o mensile), completo di tubo Venturi, costruzione corta in acciaio al carbonio flangiato per pressioni PN 1,6 MPa, verniciatura antiruggine atossica, camere anulari, indicatore registratore a nastro, vasi differenziali, totalizzatore accessoriato di coppie valvole, rubinetto, staffe, carica di mercurio e tutto quant’altro occorre per dare il misuratore già collaudato e perfettamente funzionante: DN 400 mm.		cad.	€ 6.269,30
1482	TUBAZIONI, PEZZI SPECIALI, SARACINESCHE ETC. - TUBAZIONI IN PVC -	13.10.00.09	Fornitura e posa in opera di venturimetro misuratore di p ... ore già collaudato e perfettamente funzionante: DN 450 mm.	Fornitura e posa in opera di venturimetro misuratore di portata, con un solo tipo di lettura grafica (o giornaliera, o settimanale o mensile), completo di tubo Venturi, costruzione corta in acciaio al carbonio flangiato per pressioni PN 1,6 MPa, verniciatura antiruggine atossica, camere anulari, indicatore registratore a nastro, vasi differenziali, totalizzatore accessoriato di coppie valvole, rubinetto, staffe, carica di mercurio e tutto quant’altro occorre per dare il misuratore già collaudato e perfettamente funzionante: DN 450 mm.		cad.	€ 6.639,30
1483	TUBAZIONI, PEZZI SPECIALI, SARACINESCHE ETC. - TUBAZIONI IN PVC -	13.10.00.10	Fornitura e posa in opera di venturimetro misuratore di p ... ore già collaudato e perfettamente funzionante: DN 500 mm.	Fornitura e posa in opera di venturimetro misuratore di portata, con un solo tipo di lettura grafica (o giornaliera, o settimanale o mensile), completo di tubo Venturi, costruzione corta in acciaio al carbonio flangiato per pressioni PN 1,6 MPa, verniciatura antiruggine atossica, camere anulari, indicatore registratore a nastro, vasi differenziali, totalizzatore accessoriato di coppie valvole, rubinetto, staffe, carica di mercurio e tutto quant’altro occorre per dare il misuratore già collaudato e perfettamente funzionante: DN 500 mm.		cad.	€ 7.290,60
1484	TUBAZIONI, PEZZI SPECIALI, SARACINESCHE ETC. - TUBAZIONI IN PVC -	13.10.00.11	Fornitura e posa in opera di venturimetro misuratore di p ... ore già collaudato e perfettamente funzionante: DN 600 mm.	Fornitura e posa in opera di venturimetro misuratore di portata, con un solo tipo di lettura grafica (o giornaliera, o settimanale o mensile), completo di tubo Venturi, costruzione corta in acciaio al carbonio flangiato per pressioni PN 1,6 MPa, verniciatura antiruggine atossica, camere anulari, indicatore registratore a nastro, vasi differenziali, totalizzatore accessoriato di coppie valvole, rubinetto, staffe, carica di mercurio e tutto quant’altro occorre per dare il misuratore già collaudato e perfettamente funzionante: DN 600 mm.		cad.	€ 8.201,80
1485	TUBAZIONI, PEZZI SPECIALI, SARACINESCHE ETC. - TUBAZIONI IN PVC -	13.10.00.12	Fornitura e posa in opera di venturimetro misuratore di p ... ore già collaudato e perfettamente funzionante: DN 700 mm.	Fornitura e posa in opera di venturimetro misuratore di portata, con un solo tipo di lettura grafica (o giornaliera, o settimanale o mensile), completo di tubo Venturi, costruzione corta in acciaio al carbonio flangiato per pressioni PN 1,6 MPa, verniciatura antiruggine atossica, camere anulari, indicatore registratore a nastro, vasi differenziali, totalizzatore accessoriato di coppie valvole, rubinetto, staffe, carica di mercurio e tutto quant’altro occorre per dare il misuratore già collaudato e perfettamente funzionante: DN 700 mm.		cad.	€ 9.159,10
1486	TUBAZIONI, PEZZI SPECIALI, SARACINESCHE ETC. - TUBAZIONI IN PVC -	13.10.00.13	Fornitura e posa in opera di venturimetro misuratore di p ... ore già collaudato e perfettamente funzionante: DN 800 mm.	Fornitura e posa in opera di venturimetro misuratore di portata, con un solo tipo di lettura grafica (o giornaliera, o settimanale o mensile), completo di tubo Venturi, costruzione corta in acciaio al carbonio flangiato per pressioni PN 1,6 MPa, verniciatura antiruggine atossica, camere anulari, indicatore registratore a nastro, vasi differenziali, totalizzatore accessoriato di coppie valvole, rubinetto, staffe, carica di mercurio e tutto quant’altro occorre per dare il misuratore già collaudato e perfettamente funzionante: DN 800 mm.		cad.	€ 10.116,40
1487	TUBAZIONI, PEZZI SPECIALI, SARACINESCHE ETC. - TUBAZIONI IN PVC -	13.10.00.14	Fornitura e posa in opera di venturimetro misuratore di p ... ore già collaudato e perfettamente funzionante: DN 900 mm.	Fornitura e posa in opera di venturimetro misuratore di portata, con un solo tipo di lettura grafica (o giornaliera, o settimanale o mensile), completo di tubo Venturi, costruzione corta in acciaio al carbonio flangiato per pressioni PN 1,6 MPa, verniciatura antiruggine atossica, camere anulari, indicatore registratore a nastro, vasi differenziali, totalizzatore accessoriato di coppie valvole, rubinetto, staffe, carica di mercurio e tutto quant’altro occorre per dare il misuratore già collaudato e perfettamente funzionante: DN 900 mm.		cad.	€ 11.309,90
1488	TUBAZIONI, PEZZI SPECIALI, SARACINESCHE ETC. - TUBAZIONI IN PVC -	13.10.00.15	Fornitura e posa in opera di venturimetro misuratore di p ... re già collaudato e perfettamente funzionante: DN 1000 mm.	Fornitura e posa in opera di venturimetro misuratore di portata, con un solo tipo di lettura grafica (o giornaliera, o settimanale o mensile), completo di tubo Venturi, costruzione corta in acciaio al carbonio flangiato per pressioni PN 1,6 MPa, verniciatura antiruggine atossica, camere anulari, indicatore registratore a nastro, vasi differenziali, totalizzatore accessoriato di coppie valvole, rubinetto, staffe, carica di mercurio e tutto quant’altro occorre per dare il misuratore già collaudato e perfettamente funzionante: DN 1000 mm.		cad.	€ 13.143,50
1489	TUBAZIONI, PEZZI SPECIALI, SARACINESCHE ETC. - TUBAZIONI IN PVC -	13.11.00.01	Misuratori di portata ad induzione elettromagnetica con t ... tore già collaudato e perfettamente funzionante: DN 50 mm.	Misuratori di portata ad induzione elettromagnetica con tubo di misura in acciaio inox con rivestimento interno in gomma dura atossica, con attacchi a flange PN 1,6 MPa completi di elettrodi al titanio convertitore analogico in cassetta di alluminio con protezione IP 55 completo di uscita 0-20/4-20 mA commutabile, uscita di impulsi a 24 V, fondo scala, scheda con indicatore, totalizzatore a 8 cifre, tastiera di programmazione, connettore completo per la messa in opera e tutto quanto altro occorre per dare il misuratore già collaudato e perfettamente funzionante: DN 50 mm.		cad.	€ 3.422,80
1490	TUBAZIONI, PEZZI SPECIALI, SARACINESCHE ETC. - TUBAZIONI IN PVC -	13.11.00.02	Misuratori di portata ad induzione elettromagnetica con t ... tore già collaudato e perfettamente funzionante: DN 65 mm.	Misuratori di portata ad induzione elettromagnetica con tubo di misura in acciaio inox con rivestimento interno in gomma dura atossica, con attacchi a flange PN 1,6 MPa completi di elettrodi al titanio convertitore analogico in cassetta di alluminio con protezione IP 55 completo di uscita 0-20/4-20 mA commutabile, uscita di impulsi a 24 V, fondo scala, scheda con indicatore, totalizzatore a 8 cifre, tastiera di programmazione, connettore completo per la messa in opera e tutto quanto altro occorre per dare il misuratore già collaudato e perfettamente funzionante: DN 65 mm.		cad.	€ 3.502,50
1491	TUBAZIONI, PEZZI SPECIALI, SARACINESCHE ETC. - TUBAZIONI IN PVC -	13.11.00.03	Misuratori di portata ad induzione elettromagnetica con t ... tore già collaudato e perfettamente funzionante: DN 80 mm.	Misuratori di portata ad induzione elettromagnetica con tubo di misura in acciaio inox con rivestimento interno in gomma dura atossica, con attacchi a flange PN 1,6 MPa completi di elettrodi al titanio convertitore analogico in cassetta di alluminio con protezione IP 55 completo di uscita 0-20/4-20 mA commutabile, uscita di impulsi a 24 V, fondo scala, scheda con indicatore, totalizzatore a 8 cifre, tastiera di programmazione, connettore completo per la messa in opera e tutto quanto altro occorre per dare il misuratore già collaudato e perfettamente funzionante: DN 80 mm.		cad.	€ 3.575,00
1492	TUBAZIONI, PEZZI SPECIALI, SARACINESCHE ETC. - TUBAZIONI IN PVC -	13.11.00.04	Misuratori di portata ad induzione elettromagnetica con t ... ore già collaudato e perfettamente funzionante: DN 100 mm.	Misuratori di portata ad induzione elettromagnetica con tubo di misura in acciaio inox con rivestimento interno in gomma dura atossica, con attacchi a flange PN 1,6 MPa completi di elettrodi al titanio convertitore analogico in cassetta di alluminio con protezione IP 55 completo di uscita 0-20/4-20 mA commutabile, uscita di impulsi a 24 V, fondo scala, scheda con indicatore, totalizzatore a 8 cifre, tastiera di programmazione, connettore completo per la messa in opera e tutto quanto altro occorre per dare il misuratore già collaudato e perfettamente funzionante: DN 100 mm.		cad.	€ 3.698,50
1493	TUBAZIONI, PEZZI SPECIALI, SARACINESCHE ETC. - TUBAZIONI IN PVC -	13.11.00.05	Misuratori di portata ad induzione elettromagnetica con t ... ore già collaudato e perfettamente funzionante: DN 125 mm.	Misuratori di portata ad induzione elettromagnetica con tubo di misura in acciaio inox con rivestimento interno in gomma dura atossica, con attacchi a flange PN 1,6 MPa completi di elettrodi al titanio convertitore analogico in cassetta di alluminio con protezione IP 55 completo di uscita 0-20/4-20 mA commutabile, uscita di impulsi a 24 V, fondo scala, scheda con indicatore, totalizzatore a 8 cifre, tastiera di programmazione, connettore completo per la messa in opera e tutto quanto altro occorre per dare il misuratore già collaudato e perfettamente funzionante: DN 125 mm.		cad.	€ 3.912,20
1494	TUBAZIONI, PEZZI SPECIALI, SARACINESCHE ETC. - TUBAZIONI IN PVC -	13.11.00.06	Misuratori di portata ad induzione elettromagnetica con t ... ore già collaudato e perfettamente funzionante: DN 150 mm.	Misuratori di portata ad induzione elettromagnetica con tubo di misura in acciaio inox con rivestimento interno in gomma dura atossica, con attacchi a flange PN 1,6 MPa completi di elettrodi al titanio convertitore analogico in cassetta di alluminio con protezione IP 55 completo di uscita 0-20/4-20 mA commutabile, uscita di impulsi a 24 V, fondo scala, scheda con indicatore, totalizzatore a 8 cifre, tastiera di programmazione, connettore completo per la messa in opera e tutto quanto altro occorre per dare il misuratore già collaudato e perfettamente funzionante: DN 150 mm.		cad.	€ 4.031,50
1495	TUBAZIONI, PEZZI SPECIALI, SARACINESCHE ETC. - TUBAZIONI IN PVC -	13.11.00.07	Misuratori di portata ad induzione elettromagnetica con t ... ore già collaudato e perfettamente funzionante: DN 200 mm.	Misuratori di portata ad induzione elettromagnetica con tubo di misura in acciaio inox con rivestimento interno in gomma dura atossica, con attacchi a flange PN 1,6 MPa completi di elettrodi al titanio convertitore analogico in cassetta di alluminio con protezione IP 55 completo di uscita 0-20/4-20 mA commutabile, uscita di impulsi a 24 V, fondo scala, scheda con indicatore, totalizzatore a 8 cifre, tastiera di programmazione, connettore completo per la messa in opera e tutto quanto altro occorre per dare il misuratore già collaudato e perfettamente funzionante: DN 200 mm.		cad.	€ 4.351,50
1496	TUBAZIONI, PEZZI SPECIALI, SARACINESCHE ETC. - TUBAZIONI IN PVC -	13.11.00.08	Misuratori di portata ad induzione elettromagnetica con t ... ore già collaudato e perfettamente funzionante: DN 250 mm.	Misuratori di portata ad induzione elettromagnetica con tubo di misura in acciaio inox con rivestimento interno in gomma dura atossica, con attacchi a flange PN 1,6 MPa completi di elettrodi al titanio convertitore analogico in cassetta di alluminio con protezione IP 55 completo di uscita 0-20/4-20 mA commutabile, uscita di impulsi a 24 V, fondo scala, scheda con indicatore, totalizzatore a 8 cifre, tastiera di programmazione, connettore completo per la messa in opera e tutto quanto altro occorre per dare il misuratore già collaudato e perfettamente funzionante: DN 250 mm.		cad.	€ 5.891,10
1497	TUBAZIONI, PEZZI SPECIALI, SARACINESCHE ETC. - TUBAZIONI IN PVC -	13.11.00.09	Misuratori di portata ad induzione elettromagnetica con t ... ore già collaudato e perfettamente funzionante: DN 300 mm.	Misuratori di portata ad induzione elettromagnetica con tubo di misura in acciaio inox con rivestimento interno in gomma dura atossica, con attacchi a flange PN 1,6 MPa completi di elettrodi al titanio convertitore analogico in cassetta di alluminio con protezione IP 55 completo di uscita 0-20/4-20 mA commutabile, uscita di impulsi a 24 V, fondo scala, scheda con indicatore, totalizzatore a 8 cifre, tastiera di programmazione, connettore completo per la messa in opera e tutto quanto altro occorre per dare il misuratore già collaudato e perfettamente funzionante: DN 300 mm.		cad.	€ 7.048,30
1498	TUBAZIONI, PEZZI SPECIALI, SARACINESCHE ETC. - TUBAZIONI IN PVC -	13.11.00.10	Misuratori di portata ad induzione elettromagnetica con t ... ore già collaudato e perfettamente funzionante: DN 350 mm.	Misuratori di portata ad induzione elettromagnetica con tubo di misura in acciaio inox con rivestimento interno in gomma dura atossica, con attacchi a flange PN 1,6 MPa completi di elettrodi al titanio convertitore analogico in cassetta di alluminio con protezione IP 55 completo di uscita 0-20/4-20 mA commutabile, uscita di impulsi a 24 V, fondo scala, scheda con indicatore, totalizzatore a 8 cifre, tastiera di programmazione, connettore completo per la messa in opera e tutto quanto altro occorre per dare il misuratore già collaudato e perfettamente funzionante: DN 350 mm.		cad.	€ 8.421,60
1499	TUBAZIONI, PEZZI SPECIALI, SARACINESCHE ETC. - TUBAZIONI IN PVC -	13.11.00.11	Misuratori di portata ad induzione elettromagnetica con t ... ore già collaudato e perfettamente funzionante: DN 400 mm.	Misuratori di portata ad induzione elettromagnetica con tubo di misura in acciaio inox con rivestimento interno in gomma dura atossica, con attacchi a flange PN 1,6 MPa completi di elettrodi al titanio convertitore analogico in cassetta di alluminio con protezione IP 55 completo di uscita 0-20/4-20 mA commutabile, uscita di impulsi a 24 V, fondo scala, scheda con indicatore, totalizzatore a 8 cifre, tastiera di programmazione, connettore completo per la messa in opera e tutto quanto altro occorre per dare il misuratore già collaudato e perfettamente funzionante: DN 400 mm.		cad.	€ 9.440,10
1500	TUBAZIONI, PEZZI SPECIALI, SARACINESCHE ETC. - TUBAZIONI IN PVC -	13.11.00.12	Misuratori di portata ad induzione elettromagnetica con t ... ore già collaudato e perfettamente funzionante: DN 450 mm.	Misuratori di portata ad induzione elettromagnetica con tubo di misura in acciaio inox con rivestimento interno in gomma dura atossica, con attacchi a flange PN 1,6 MPa completi di elettrodi al titanio convertitore analogico in cassetta di alluminio con protezione IP 55 completo di uscita 0-20/4-20 mA commutabile, uscita di impulsi a 24 V, fondo scala, scheda con indicatore, totalizzatore a 8 cifre, tastiera di programmazione, connettore completo per la messa in opera e tutto quanto altro occorre per dare il misuratore già collaudato e perfettamente funzionante: DN 450 mm.		cad.	€ 9.874,70
1501	TUBAZIONI, PEZZI SPECIALI, SARACINESCHE ETC. - TUBAZIONI IN PVC -	13.11.00.13	Misuratori di portata ad induzione elettromagnetica con t ... ore già collaudato e perfettamente funzionante: DN 500 mm.	Misuratori di portata ad induzione elettromagnetica con tubo di misura in acciaio inox con rivestimento interno in gomma dura atossica, con attacchi a flange PN 1,6 MPa completi di elettrodi al titanio convertitore analogico in cassetta di alluminio con protezione IP 55 completo di uscita 0-20/4-20 mA commutabile, uscita di impulsi a 24 V, fondo scala, scheda con indicatore, totalizzatore a 8 cifre, tastiera di programmazione, connettore completo per la messa in opera e tutto quanto altro occorre per dare il misuratore già collaudato e perfettamente funzionante: DN 500 mm.		cad.	€ 10.926,40
1502	TUBAZIONI, PEZZI SPECIALI, SARACINESCHE ETC. - TUBAZIONI IN PVC -	13.11.00.14	Misuratori di portata ad induzione elettromagnetica con t ... ore già collaudato e perfettamente funzionante: DN 600 mm.	Misuratori di portata ad induzione elettromagnetica con tubo di misura in acciaio inox con rivestimento interno in gomma dura atossica, con attacchi a flange PN 1,6 MPa completi di elettrodi al titanio convertitore analogico in cassetta di alluminio con protezione IP 55 completo di uscita 0-20/4-20 mA commutabile, uscita di impulsi a 24 V, fondo scala, scheda con indicatore, totalizzatore a 8 cifre, tastiera di programmazione, connettore completo per la messa in opera e tutto quanto altro occorre per dare il misuratore già collaudato e perfettamente funzionante: DN 600 mm.		cad.	€ 12.621,30
1503	TUBAZIONI, PEZZI SPECIALI, SARACINESCHE ETC. - TUBAZIONI IN PVC -	13.11.00.15	Misuratori di portata ad induzione elettromagnetica con t ... ore già collaudato e perfettamente funzionante: DN 700 mm.	Misuratori di portata ad induzione elettromagnetica con tubo di misura in acciaio inox con rivestimento interno in gomma dura atossica, con attacchi a flange PN 1,6 MPa completi di elettrodi al titanio convertitore analogico in cassetta di alluminio con protezione IP 55 completo di uscita 0-20/4-20 mA commutabile, uscita di impulsi a 24 V, fondo scala, scheda con indicatore, totalizzatore a 8 cifre, tastiera di programmazione, connettore completo per la messa in opera e tutto quanto altro occorre per dare il misuratore già collaudato e perfettamente funzionante: DN 700 mm.		cad.	€ 15.361,80
1504	TUBAZIONI, PEZZI SPECIALI, SARACINESCHE ETC. - TUBAZIONI IN PVC -	13.11.00.16	Misuratori di portata ad induzione elettromagnetica con t ... ore già collaudato e perfettamente funzionante: DN 800 mm.	Misuratori di portata ad induzione elettromagnetica con tubo di misura in acciaio inox con rivestimento interno in gomma dura atossica, con attacchi a flange PN 1,6 MPa completi di elettrodi al titanio convertitore analogico in cassetta di alluminio con protezione IP 55 completo di uscita 0-20/4-20 mA commutabile, uscita di impulsi a 24 V, fondo scala, scheda con indicatore, totalizzatore a 8 cifre, tastiera di programmazione, connettore completo per la messa in opera e tutto quanto altro occorre per dare il misuratore già collaudato e perfettamente funzionante: DN 800 mm.		cad.	€ 18.652,50
1505	TUBAZIONI, PEZZI SPECIALI, SARACINESCHE ETC. - TUBAZIONI IN PVC -	13.11.00.17	Misuratori di portata ad induzione elettromagnetica con t ... ore già collaudato e perfettamente funzionante: DN 900 mm.	Misuratori di portata ad induzione elettromagnetica con tubo di misura in acciaio inox con rivestimento interno in gomma dura atossica, con attacchi a flange PN 1,6 MPa completi di elettrodi al titanio convertitore analogico in cassetta di alluminio con protezione IP 55 completo di uscita 0-20/4-20 mA commutabile, uscita di impulsi a 24 V, fondo scala, scheda con indicatore, totalizzatore a 8 cifre, tastiera di programmazione, connettore completo per la messa in opera e tutto quanto altro occorre per dare il misuratore già collaudato e perfettamente funzionante: DN 900 mm.		cad.	€ 20.940,40
1506	TUBAZIONI, PEZZI SPECIALI, SARACINESCHE ETC. - TUBAZIONI IN PVC -	13.11.00.18	Misuratori di portata ad induzione elettromagnetica con t ... re già collaudato e perfettamente funzionante: DN 1000 mm.	Misuratori di portata ad induzione elettromagnetica con tubo di misura in acciaio inox con rivestimento interno in gomma dura atossica, con attacchi a flange PN 1,6 MPa completi di elettrodi al titanio convertitore analogico in cassetta di alluminio con protezione IP 55 completo di uscita 0-20/4-20 mA commutabile, uscita di impulsi a 24 V, fondo scala, scheda con indicatore, totalizzatore a 8 cifre, tastiera di programmazione, connettore completo per la messa in opera e tutto quanto altro occorre per dare il misuratore già collaudato e perfettamente funzionante: DN 1000 mm.		cad.	€ 25.534,90
1507	TUBAZIONI, PEZZI SPECIALI, SARACINESCHE ETC. - TUBAZIONI IN PVC -	13.12	Realizzazione di impianto di protezione catodica, compren ... e regolano l’esercizio. – Per ogni m. di condotta protetta	Realizzazione di impianto di protezione catodica, comprendente le rilevazioni preliminari, la fornitura e la collocazione degli alimentatori necessari, la fornitura e la collocazione degli anodi dispersori, del materiale elettrico necessario, le indicazioni per la collocazione dei giunti dielettrici necessari, la fornitura e collocazione degli strumenti di regolazione e monitoraggio per un efficiente funzionamento dell’impianto, gli scavi, i rinterri nonché tutte le opere murarie afferenti l’impianto stesso il medesimo dovrà assicurare, in ogni punto della struttura un valore minimo assoluto di protezione 0,85 V verso terra, misurato rispetto all’elettrodo di riferimento standard Cu-CuS04. Il posizionamento delle stazioni di alimentazione dovrà tenere conto della possibilità di allacciamento ENEL e sue derivazioni economiche effettuate a carico dell’amministrazione. Le apparecchiature dovranno essere contenute in appositi armadi metallici o in vetroresina, a tenuta stagna, con superfici interne ed esterne opportunamente trattate, muniti di dispositivi di sicurezza contro l’apertura a circuito chiuso. Tutto il materiale elettrico dovrà rispondere alle correnti norme CEI ed a quelle antinfortunistiche in materia. I cavi di alimentazione in c.a. dovranno avere una sezione minima di 4 mm2; i conduttori interni di 2,5 mm2, i circuiti elettrici di 1,5 mm2. Le strutture metalliche dovranno essere poste a terra a mezzo treccia di rame della sez. minima di 16 mm2. Cavi di collegamento alimentatore-dispersore e alimentatore-tubazione: tipo RG 5 R, unipolari, flessibili, grado di isolamento 4, sez. minima 10 mm2; anodi dispersori in ferro silicio, composizione: 1% max carbonio, 14-15% max silicio, 0,5% max magnesio, 0,1% max zolfo, 1% max fosforo, peso minimo 50 kg., densità max corrente di impegno:10 A/m2. Dovrà essere predisposto un numero opportuno di punti di monitoraggio della tensione della tubazione verso terra, costituiti da scatole di protezione stagna, morsetto e collegamento mediante cavo di rame alla tubazione. La fornitura dovrà comprendere il progetto esecutivo con allegati disegni, l’onere del collaudo da parte degli enti competenti con esito favorevole nonché ogni e qualsiasi altro onere di qualsiasi natura e grandezza ancorché non richiamato nella presente descrizione e peraltro indispensabile per la normale funzionalità dell’intero impianto di protezione catodica secondo le vigenti disposizioni che ne regolano l’esercizio. – Per ogni m. di condotta protetta			€ 5,80
1508	IMPIANTO ELETTRICO PER INTERNI AVENTE POTENZA IMPEGNATA NON SUPERIORE A Kw 6 - SCAVI -	14.01	Punto luce semplice, deviato, commutato, etc. con linea s ... itto o tassello a parete, morsetteria, ed ogni altro onere	Punto luce semplice, deviato, commutato, etc. con linea sottotraccia in tubi di materiale termoplastico autoestinguente del tipo flessibile ad anelli rigidi del diametro interno non inferiore a 16 mm., fili conduttori in rame con rivestimento termoplastico non propagante l’incendio di sezione non inferiore a 1,5 mm2 comprese scatole di derivazione ad incasso di tipo modulare rettangolare con placca in materiale plastico, interruttore da incasso di tipo modulare con placca in materiale plastico, comprese le tracce e loro ricoprimento con malta cementizia, compresa aliquota linea principale di alimentazione di adeguata sezione a partire dall’alloggiamento contatori dentro tubo di polivinile autoestinguente del diametro interno 20 mm. nonché della linea di terra, robusto gancio al soffitto o tassello a parete, morsetteria, ed ogni altro onere		cad.	€ 63,10
1509	IMPIANTO ELETTRICO PER INTERNI AVENTE POTENZA IMPEGNATA NON SUPERIORE A Kw 6 - SCAVI -	14.02	Presa di corrente di sicurezza bipolare 2 x 16 A con polo ... nché della linea di terra, morsetteria ed ogni altro onere	Presa di corrente di sicurezza bipolare 2 x 16 A con polo di terra ad incasso di tipo modulare con placca in materiale plastico, con linea sottotraccia in tubi di materiale termoplastico autoestinguente del tipo flessibile ad anelli rigidi del diametro interno non inferiore a 16 mm., fili conduttori in rame con rivestimento termoplastico non propagante l’incendio di sezione non inferiore a 2,5 mm2, compresa scatola di derivazione ad incasso rettangolare con placca in materiale plastico, comprese le tracce e loro ricoprimento con malta cementizia, compresa aliquota linea principale di alimentazione di adeguata sezione a partire dall’alloggiamento contatori dentro tubi di polivinile autoestinguente del diametro interno 20 mm. nonché della linea di terra, morsetteria ed ogni altro onere		cad.	€ 59,20
1510	IMPIANTO ELETTRICO PER INTERNI AVENTE POTENZA IMPEGNATA NON SUPERIORE A Kw 6 - SCAVI -	14.03	Presa di corrente bipolare bipasso 2 x 10/16 A con polo d ... 14.2 e con tutti gli oneri di cui al precedente art. 14.2	Presa di corrente bipolare bipasso 2 x 10/16 A con polo di terra idem come all’art. 14.2 e con tutti gli oneri di cui al precedente art. 14.2		cad.	€ 59,40
1511	IMPIANTO ELETTRICO PER INTERNI AVENTE POTENZA IMPEGNATA NON SUPERIORE A Kw 6 - SCAVI -	14.04	Idem come all’art. 14.2 ma fino a 2 x 10 A con fili condu ... ,5 mm2 e con tutti gli oneri di cui al precedente art.14.2	Idem come all’art. 14.2 ma fino a 2 x 10 A con fili conduttori in rame di sezione non inferiore a 2 x 1,5 mm2 e con tutti gli oneri di cui al precedente art.14.2		cad.	€ 56,00
1512	IMPIANTO ELETTRICO PER INTERNI AVENTE POTENZA IMPEGNATA NON SUPERIORE A Kw 6 - SCAVI -	14.05	Campanello elettrico per porta d’ingresso costituito da s ... ento con malta cementizia, morsetteria ed ogni altro onere	Campanello elettrico per porta d’ingresso costituito da suoneria e trasformatore da 10V/A-220/12V, cassetta di derivazione ad incasso, pulsante tipo a parete ad incasso di tipo modulare con linea sottotraccia in tubi di materiale termoplastico autoestinguente del tipo flessibile ed anelli rigidi del diametro interno di 16 mm., fili conduttori in rame con rivestimento termoplastico non propagante l’incendio di sezione 1,0 mm2, comprese le tracce e loro ricoprimento con malta cementizia, morsetteria ed ogni altro onere		cad.	€ 81,90
1513	IMPIANTO ELETTRICO PER INTERNI AVENTE POTENZA IMPEGNATA NON SUPERIORE A Kw 6 - SCAVI -	14.06	Punto luce per illuminazione scala, come al precedente ar ... minoso, e con tutti gli oneri di cui al medesimo art. 14.1	Punto luce per illuminazione scala, come al precedente art. 14.1 ma completo di interruttore automatico a tempo, plafoniera con diffusore a norma delle vigenti disposizioni di legge, interruttore ad incasso di tipo modulare a pulsante del tipo luminoso, e con tutti gli oneri di cui al medesimo art. 14.1		cad.	€ 100,80
1514	IMPIANTO ELETTRICO PER INTERNI AVENTE POTENZA IMPEGNATA NON SUPERIORE A Kw 6 - SCAVI -	14.07	Fornitura e collocazione di quadretto ad interruttore aut ... are l’opera completa e funzionale a perfetta regola d’arte	Fornitura e collocazione di quadretto ad interruttore automatico bipolare con valvole magneto-termiche, differenziale ad alta sensibilità, ad incasso, di tipo modulare, adeguato al tipo di impianto ed alla potenza massima assorbita, compreso opere murarie, il supporto in plastica pesante, completo di accessori e minuterie ed ogni altro onere e magistero per dare l’opera completa e funzionale a perfetta regola d’arte		cad.	€ 188,30
1515	IMPIANTO ELETTRICO PER INTERNI AVENTE POTENZA IMPEGNATA NON SUPERIORE A Kw 6 - SCAVI -	14.08	Punto presa telefono con linea sottotraccia in tubi di ma ... gistero per dare l’opera completa a perfetta regola d’arte	Punto presa telefono con linea sottotraccia in tubi di materiale termoplastico autoestinguente, comprese scatole di derivazione ad incasso di tipo modulare rettangolare in plastica e comprese opere murarie ed ogni altro onere e magistero per dare l’opera completa a perfetta regola d’arte		cad.	€ 45,60
1516	IMPIANTO ELETTRICO PER INTERNI AVENTE POTENZA IMPEGNATA NON SUPERIORE A Kw 6 - SCAVI -	14.09	Punto presa antenna con linea sottotraccia in tubi di mat ... gistero per dare l’opera completa a perfetta regola d’arte	Punto presa antenna con linea sottotraccia in tubi di materiale termoplastico autoestinguente compresa aliquota colonna discendente, scatola di derivazione ad incasso di tipo modulare rettangolare in plastica e comprese il cavo TV da 75 ? e opere murarie ed ogni altro onere e magistero per dare l’opera completa a perfetta regola d’arte		cad.	€ 46,80
1517	IMPIANTO ELETTRICO PER INTERNI AVENTE POTENZA IMPEGNATA NON SUPERIORE A Kw 6 - SCAVI -	14.10	Impianto di citofono parla-ascolta e di apriporta con lin ... nante, comprese opere murarie: per ogni punto di ricezione	Impianto di citofono parla-ascolta e di apriporta con linea sottotraccia in tubi di materiale termoplastico autoestinguente, compreso alimentatore, citofono con doppio pulsante in segreteria interno, dispositivo per l’apertura automatica e modulo per formazione di pulsantiera da incasso per citofono esterno compreso il modulo per l’alloggio dal posto esterno completo di fili e frutti e quant’altro occorre per dare l’opera completa e funzionante, comprese opere murarie: per ogni punto di ricezione			€ 157,00
1518	IMPIANTO ELETTRICO PER INTERNI AVENTE POTENZA IMPEGNATA NON SUPERIORE A Kw 6 - SCAVI -	14.11	Fornitura e collocazione di bandella in acciaio zincato a ... magistero per dare l’opera finita a perfetta regola d’arte	Fornitura e collocazione di bandella in acciaio zincato a caldo di sezione 30 x 3 mm. CEI7-6 per organi di captazione e calate, compresi l’esecuzione dei giunti, la eventuale esecuzione di squadrette, l’ancoraggio con cavallotti o chiodi sparati elettropneumaticamente, le crociate di collegamento ai ferri di armatura delle strutture in c.a. funzionanti come conduttori, le opere provvisionali di servizio per interventi posti fino a 3,50 m. di altezza ed ogni altro onere e magistero per dare l’opera finita a perfetta regola d’arte		al m.	€ 14,00
1519	IMPIANTI IDRICI ED IGIENICO-SANITARI - SCAVI -	15.01	Fornitura e collocazione di buttatoio in fire-clay delle ... re l’opera completa e funzionante a perfetta regola d’arte	Fornitura e collocazione di buttatoio in fire-clay delle dimensioni di 40 x 40 cm., poggiato su muratura di mattoni, completo di tappo e catenella, apparecchiatura di erogazione costituita da rubinetto in ottone cromato Ø 1,27 cm., pilettone di scarico da 3,17 cm., tubo di scarico in PVC, sifone a scatola Ø 100 mm. con coperchio in ottone, compreso allacciamento (comunque realizzato, anche a collettore) alle linee principali degli impianti di adduzione, di scarico e ventilazione, compreso rosoni, accessori, opere murarie, e quanto altro occorrente per dare l’opera completa e funzionante a perfetta regola d’arte		cad.	€ 254,60
1520	IMPIANTI IDRICI ED IGIENICO-SANITARI - SCAVI -	15.02	Fornitura e collocazione di lavello da cucina in fire-cla ... nacate, le opere murarie ed ogni altro onere ed accessorio	Fornitura e collocazione di lavello da cucina in fire-clay delle dimensioni di 90 x 45 cm. circa con tavola scolapiatti incorporata, completo di pilettone a griglia in ottone cromato da 3,17 cm. con tappo e catenella, sifone a bottiglia cromato da 3,17 cm., gruppo miscelatore con rubinetto per acqua calda e fredda in ottone cromato da 1,27 cm. compreso allacciamento (comunque realizzato, anche a collettore) alle linee principali degli impianti di adduzione, scarico e ventilazione, i rosoni, le mensole in acciaio smaltato o le spallette in mattoni pieni intonacate, le opere murarie ed ogni altro onere ed accessorio		cad.	€ 357,40
1521	IMPIANTI IDRICI ED IGIENICO-SANITARI - SCAVI -	15.03	Fornitura e collocazione di lavatoio in grès porcellanato ... e, rosoni, opere murarie ed ogni altro onere ed accessorio	Fornitura e collocazione di lavatoio in grès porcellanato, con scanalature per incastro della tavola, delle dimensioni di 60 x 50 cm., poggiato su muratura di mattoni, completo di piletta di scarico da 3,17 cm. con tappo e catenella, sifone a scatola in piombo da 100 mm. ispezionabile incassato a pavimento, gruppo miscelatore con rubinetti, in ottone cromato da 1,27 cm., compreso allacciamento (comunque realizzato, anche a collettore) alle linee principali degli impianti di adduzione, di scarico e ventilazione, rosoni, opere murarie ed ogni altro onere ed accessorio		cad.	€ 303,30
1522	IMPIANTI IDRICI ED IGIENICO-SANITARI - SCAVI -	15.04	Impianto di smaltimento per scarico di elettrodomestici c ... re l’opera completa e funzionante a perfetta regola d’arte	Impianto di smaltimento per scarico di elettrodomestici comprendente apertura e chiusura di tracce con i necessari attraversamenti degli spessori di muro, solai, tramezzi, etc., tubo in PVC di sezione adeguata, scatola sifonata, pezzi speciali di raccorderia, accessori, saldature, il tutto fino alla linea di scarico ed ogni altro onere e magistero per dare l’opera completa e funzionante a perfetta regola d’arte		cad.	€ 48,80
1523	IMPIANTI IDRICI ED IGIENICO-SANITARI - SCAVI -	15.05	Impianto idrico per punto di erogazione per elettrodomest ... re l’opera completa e funzionante a perfetta regola d’arte	Impianto idrico per punto di erogazione per elettrodomestici comprendente apertura e chiusura di tracce con i necessari attraversamenti degli spessori di muro, solai, etc., tubo di adduzione di sezione adeguata, pezzi speciali di raccorderia, rubinetto con apposito innesto o filettatura, passatore di arresto con campana a cappuccio cromata, minuteria ed accessori, il tutto dalla linea principale di adduzione (con allacciamento comunque realizzato, anche a collettore) fino all’ambiente da alimentare, compreso altresì ogni altro onere e magistero per dare l’opera completa e funzionante a perfetta regola d’arte		cad.	€ 68,20
1524	IMPIANTI IDRICI ED IGIENICO-SANITARI - SCAVI -	15.06	Fornitura e collocazione di piatto per doccia in grès por ... tilazione, opere murarie ed ogni altro onere ed accessorio	Fornitura e collocazione di piatto per doccia in grès porcellanato delle dimensioni di 70 x 70 cm., completo di rubinetti in ottone cromato da 1,27 cm., con gruppo miscelatore da incasso per acqua calda e fredda, doccia con braccio e diffusore snodabile in ottone cromato, piletta a sifone con griglia in ottone compreso rosone, allacciamento (comunque realizzato, anche a collettore) alle linee principali degli impianti di adduzione, di scarico e ventilazione, opere murarie ed ogni altro onere ed accessorio		cad.	€ 337,10
1525	IMPIANTI IDRICI ED IGIENICO-SANITARI - SCAVI -	15.07	Fornitura e collocazione di lavabo a colonna in porcellan ... lessibili, opere murarie ed ogni altro onere ed accessorio	Fornitura e collocazione di lavabo a colonna in porcellana vetrificata delle dimensioni di 65 x 50 cm. circa con troppo pieno, corredato di batteria di miscela con bocca di erogazione in ottone cromato, di sifone del diametro minimo di 2,54 cm. completo di piletta, tappo a pistone e saltarello, compreso allacciamento (comunque realizzato, anche a collettore) alle linee principali degli impianti di adduzione, di scarico e di ventilazione, i rosoni, i flessibili, opere murarie ed ogni altro onere ed accessorio		cad.	€ 362,20
1526	IMPIANTI IDRICI ED IGIENICO-SANITARI - SCAVI -	15.08	Fornitura e collocazione di bidet in porcellana vetrifica ... i cromati, opere murarie ed ogni altro onere ed accessorio	Fornitura e collocazione di bidet in porcellana vetrificata a pianta ovale delle dimensioni di 58 x 35 cm. circa con rubinetti in ottone cromato da 1,27 cm., miscelatore per acqua calda e fredda, sifone ad S e piletta di scarico da 2,54 cm. con tappo a pistone in ottone cromato, compreso allacciamento (comunque realizzato, anche a collettore) alle linee principali degli impianti di adduzione, di scarico e ventilazione, i rosoni, i flessibili, l’attacco a pavimento con viti e bulloni cromati, opere murarie ed ogni altro onere ed accessorio		cad.	€ 291,90
1527	IMPIANTI IDRICI ED IGIENICO-SANITARI - SCAVI -	15.09	Fornitura e collocazione di vasca da bagno del tipo da ri ... altro necessario per dare l’opera a perfetta regola d’arte	Fornitura e collocazione di vasca da bagno del tipo da rivestire delle dimensioni di circa 170 x 70 cm. in acciaio porcellanato, completa di pilettone da 3,17 cm. a sifone, rosetta, tappo e tubo del troppo pieno ad incasso, compreso gruppo miscelatore esterno con bocca di erogazione da 1,27 cm. munita di due rubinetti di manovra e deviatore, gancio a parete reggidoccia, tubo flessibile e supporto a telefono, il tutto in ottone cromato del tipo pesante, con chiusura costituita da tappo di gomma a catenella, compreso altresì l’onere delle opere murarie per la formazione della base, della tramezzatura di sostegno, compreso gli allacciamenti (comunque realizzati, anche a collettore) alle linee principali degli impianti di adduzione, di scarico e di ventilazione e quanto altro necessario per dare l’opera a perfetta regola d’arte		cad.	€ 377,80
1528	IMPIANTI IDRICI ED IGIENICO-SANITARI - SCAVI -	15.10	Fornitura e collocazione di vaso igienico in porcellana v ... occorre per dare il lavoro finito a perfetta regola d’arte	Fornitura e collocazione di vaso igienico in porcellana vetrificata a pianta ovale delle dimensioni di 55 x 35 cm. circa del tipo a cacciata con sifone incorporato, completo di sedile in bachelite con coperchio, compresa la fornitura e collocazione di cassetta di scarico a zaino o tipo CATIS in acciaio porcellanato con comando a pulsante da 10 l., compreso il pezzo da incasso, l’allacciamento (comunque realizzato, anche a collettore) alle linee principali degli impianti di adduzione, di scarico e di ventilazione, i rosoni, l’attacco al pavimento con viti e bulloni cromati, le opere murarie e quanto altro occorre per dare il lavoro finito a perfetta regola d’arte		cad.	€ 270,70
1529	IMPIANTI IDRICI ED IGIENICO-SANITARI - SCAVI -	15.11	Fornitura e posa in opera di orinatoio a colonna con peda ... re l’opera completa e funzionante a perfetta regola d’arte	Fornitura e posa in opera di orinatoio a colonna con pedana in vetrochina delle dimensioni di 110 x 45 cm., con funzionamento a caduta, comprendente apparecchiatura costituita da rubinetto in ottone cromato da incasso di regolaggio da 1,27 cm. con bicchiere, tubo di adduzione e bicchiere cromato e pilettone in ottone cromato a fungo da 3,17 cm., compresi allacciamenti (comunque realizzati, anche a collettore) alle linee principali degli impianti di adduzione, scarico e ventilazione, compreso accessori, opere murarie e quanto altro occorrente per dare l’opera completa e funzionante a perfetta regola d’arte		cad.	€ 386,10
1530	IMPIANTI IDRICI ED IGIENICO-SANITARI - SCAVI -	15.12.01	Fornitura e posa in opera di blocchi per servizi igienico ... coperchio, impiantistica e struttura come sopra descritta	Fornitura e posa in opera di blocchi per servizi igienico-sanitari prefabbricati, modulari (con modulo da 60 – 70 – 80 cm.), ispezionabili, istallati dopo il completamento dei pavimenti e dei rivestimenti, costruiti con struttura portante in ferro scatolare delle dimensioni minime di 30 x 15 mm., spessore 1,5 mm. assiemato a mezzo saldatura elettrica, protetto con doppia mano di minio di piombo, pannelli di copertura in mediumdensyt con melamina fusa o materiale equivalente dello spessore minimo di 10 mm. direttamente fissati sulla struttura portante con viti autofilettanti a scomparsa; top di copertura con uguale materiale dello spessore minimo di 20 mm.; comprendenti all’interno: colonne montanti di adduzione in tubi di acciaio trafilato gas serie media UNI 4148 zincati secondo UNI 5745, con derivazioni ai piani tramite “T“ in ghisa e rubinetto a saracinesca in ottone OT 58 con premistoppa; rete di distribuzione di acqua calda e fredda in tubi di rame rivestito o con collettori “moduli” e raccorderia in ottone ricavata per tornitura da barre piene di ottone qualità OT 58, tubazione in polietilene reticolare a memoria termica del diametro minimo di 10 mm.; colonne montanti di scarico in polietilene alta densità, diametro nominale minimo di 110 mm., spessore 4,3 mm.; con interposta ad ogni piano di utenza una braga miscelatrice a forma sferica per annullare i fenomeni di sovrappressione e depressione; tubazioni di scarico acque usate in polietilene alta densità con diametro nominale di 40 mm. con aumenti commisurati agli incrementi di portata, per ogni successiva immissione; colonne di ventilazione secondarie, ove necessario, in PVC serie leggera del diametro nominale minimo di 63 mm.; ed inoltre tutte le opere murarie necessarie ed occorrenti, le eventuali sigillature con sigillante ai siliconi, materassino fonoassorbente per chiusura asole di piano e malta impermeabile, collari di fissaggio delle tubazioni sia orizzontali che verticali in lamiera di acciaio zincato e tutto quanto altro necessario per dare il blocco completo e funzionante in ogni sua parte: N.B.: Vaso, lavabo e bidet saranno in vetrochina di prima scelta, di colore bianco, secondo UNI 4542 con scarichi a parete, di dimensioni corrispondenti alle norme ISO, collaudo di accettazione conforme alle norme UNI 4543. Blocco vaso delle dimensioni di (60 – 70 – 80) x 20 x 85 cm. completo di vaso all’inglese in vetrochina dimensioni 55 x 35 cm. con scarico a parete, cassetta di lavaggio idropneumatica da 10 l. con batteria di alimentazione e scarico, rubinetto di intercettazione Ø 1,27 cm., viti di fissaggio a pavimento con testa cromata e sedile in plastica dura con coperchio, impiantistica e struttura come sopra descritta		cad.	€ 466,20
1531	IMPIANTI IDRICI ED IGIENICO-SANITARI - SCAVI -	15.12.02	Fornitura e posa in opera di blocchi per servizi igienico ... catenella, impiantistica e struttura come sopra descritta	Fornitura e posa in opera di blocchi per servizi igienico-sanitari prefabbricati, modulari (con modulo da 60 – 70 – 80 cm.), ispezionabili, istallati dopo il completamento dei pavimenti e dei rivestimenti, costruiti con struttura portante in ferro scatolare delle dimensioni minime di 30 x 15 mm., spessore 1,5 mm. assiemato a mezzo saldatura elettrica, protetto con doppia mano di minio di piombo, pannelli di copertura in mediumdensyt con melamina fusa o materiale equivalente dello spessore minimo di 10 mm. direttamente fissati sulla struttura portante con viti autofilettanti a scomparsa; top di copertura con uguale materiale dello spessore minimo di 20 mm.; comprendenti all’interno: colonne montanti di adduzione in tubi di acciaio trafilato gas serie media UNI 4148 zincati secondo UNI 5745, con derivazioni ai piani tramite “T“ in ghisa e rubinetto a saracinesca in ottone OT 58 con premistoppa; rete di distribuzione di acqua calda e fredda in tubi di rame rivestito o con collettori “moduli” e raccorderia in ottone ricavata per tornitura da barre piene di ottone qualità OT 58, tubazione in polietilene reticolare a memoria termica del diametro minimo di 10 mm.; colonne montanti di scarico in polietilene alta densità, diametro nominale minimo di 110 mm., spessore 4,3 mm.; con interposta ad ogni piano di utenza una braga miscelatrice a forma sferica per annullare i fenomeni di sovrappressione e depressione; tubazioni di scarico acque usate in polietilene alta densità con diametro nominale di 40 mm. con aumenti commisurati agli incrementi di portata, per ogni successiva immissione; colonne di ventilazione secondarie, ove necessario, in PVC serie leggera del diametro nominale minimo di 63 mm.; ed inoltre tutte le opere murarie necessarie ed occorrenti, le eventuali sigillature con sigillante ai siliconi, materassino fonoassorbente per chiusura asole di piano e malta impermeabile, collari di fissaggio delle tubazioni sia orizzontali che verticali in lamiera di acciaio zincato e tutto quanto altro necessario per dare il blocco completo e funzionante in ogni sua parte: N.B.: Vaso, lavabo e bidet saranno in vetrochina di prima scelta, di colore bianco, secondo UNI 4542 con scarichi a parete, di dimensioni corrispondenti alle norme ISO, collaudo di accettazione conforme alle norme UNI 4543. Blocco bidet delle dimensioni di (60 – 70 – 80) x 20 x 85 cm. completo di bidet in vetrochina, dimensioni 58 x 35 corredato di n. 2 rubinetti Ø 1,27 cm. con maniglia cromata per la miscela manuale, n. 2 raccordi sotto bidet in ottone cromato, n. 2 viti di fissaggio a pavimento con testa cromata, sifone in polipropilene del tipo a “P” autopulente con tappo e catenella, impiantistica e struttura come sopra descritta		cad.	€ 478,40
1532	IMPIANTI IDRICI ED IGIENICO-SANITARI - SCAVI -	15.12.03	Fornitura e posa in opera di blocchi per servizi igienico ... catenella, impiantistica e struttura come sopra descritta	Fornitura e posa in opera di blocchi per servizi igienico-sanitari prefabbricati, modulari (con modulo da 60 – 70 – 80 cm.), ispezionabili, istallati dopo il completamento dei pavimenti e dei rivestimenti, costruiti con struttura portante in ferro scatolare delle dimensioni minime di 30 x 15 mm., spessore 1,5 mm. assiemato a mezzo saldatura elettrica, protetto con doppia mano di minio di piombo, pannelli di copertura in mediumdensyt con melamina fusa o materiale equivalente dello spessore minimo di 10 mm. direttamente fissati sulla struttura portante con viti autofilettanti a scomparsa; top di copertura con uguale materiale dello spessore minimo di 20 mm.; comprendenti all’interno: colonne montanti di adduzione in tubi di acciaio trafilato gas serie media UNI 4148 zincati secondo UNI 5745, con derivazioni ai piani tramite “T“ in ghisa e rubinetto a saracinesca in ottone OT 58 con premistoppa; rete di distribuzione di acqua calda e fredda in tubi di rame rivestito o con collettori “moduli” e raccorderia in ottone ricavata per tornitura da barre piene di ottone qualità OT 58, tubazione in polietilene reticolare a memoria termica del diametro minimo di 10 mm.; colonne montanti di scarico in polietilene alta densità, diametro nominale minimo di 110 mm., spessore 4,3 mm.; con interposta ad ogni piano di utenza una braga miscelatrice a forma sferica per annullare i fenomeni di sovrappressione e depressione; tubazioni di scarico acque usate in polietilene alta densità con diametro nominale di 40 mm. con aumenti commisurati agli incrementi di portata, per ogni successiva immissione; colonne di ventilazione secondarie, ove necessario, in PVC serie leggera del diametro nominale minimo di 63 mm.; ed inoltre tutte le opere murarie necessarie ed occorrenti, le eventuali sigillature con sigillante ai siliconi, materassino fonoassorbente per chiusura asole di piano e malta impermeabile, collari di fissaggio delle tubazioni sia orizzontali che verticali in lamiera di acciaio zincato e tutto quanto altro necessario per dare il blocco completo e funzionante in ogni sua parte: N.B.: Vaso, lavabo e bidet saranno in vetrochina di prima scelta, di colore bianco, secondo UNI 4542 con scarichi a parete, di dimensioni corrispondenti alle norme ISO, collaudo di accettazione conforme alle norme UNI 4543. Blocco lavabo delle dimensioni di (60 – 70 – 80) x 20 x 85 cm. completo di lavabo a colonna in vetrochina dimensioni minime 60 x 50 cm. corredato di n. 2 viti fischer di fissaggio al telaio, batteria miscela in ottone cromato con bocca di erogazione centrale, n. 2 raccordi sotto lavabo in ottone cromato, un sifone in polipropilene del tipo a “P” autopulente con tappo e catenella, impiantistica e struttura come sopra descritta		cad.	€ 497,80
1533	IMPIANTI IDRICI ED IGIENICO-SANITARI - SCAVI -	15.12.04	Fornitura e posa in opera di blocchi per servizi igienico ... ia cromata, impiantistica e struttura come sopra descritta	Fornitura e posa in opera di blocchi per servizi igienico-sanitari prefabbricati, modulari (con modulo da 60 – 70 – 80 cm.), ispezionabili, istallati dopo il completamento dei pavimenti e dei rivestimenti, costruiti con struttura portante in ferro scatolare delle dimensioni minime di 30 x 15 mm., spessore 1,5 mm. assiemato a mezzo saldatura elettrica, protetto con doppia mano di minio di piombo, pannelli di copertura in mediumdensyt con melamina fusa o materiale equivalente dello spessore minimo di 10 mm. direttamente fissati sulla struttura portante con viti autofilettanti a scomparsa; top di copertura con uguale materiale dello spessore minimo di 20 mm.; comprendenti all’interno: colonne montanti di adduzione in tubi di acciaio trafilato gas serie media UNI 4148 zincati secondo UNI 5745, con derivazioni ai piani tramite “T“ in ghisa e rubinetto a saracinesca in ottone OT 58 con premistoppa; rete di distribuzione di acqua calda e fredda in tubi di rame rivestito o con collettori “moduli” e raccorderia in ottone ricavata per tornitura da barre piene di ottone qualità OT 58, tubazione in polietilene reticolare a memoria termica del diametro minimo di 10 mm.; colonne montanti di scarico in polietilene alta densità, diametro nominale minimo di 110 mm., spessore 4,3 mm.; con interposta ad ogni piano di utenza una braga miscelatrice a forma sferica per annullare i fenomeni di sovrappressione e depressione; tubazioni di scarico acque usate in polietilene alta densità con diametro nominale di 40 mm. con aumenti commisurati agli incrementi di portata, per ogni successiva immissione; colonne di ventilazione secondarie, ove necessario, in PVC serie leggera del diametro nominale minimo di 63 mm.; ed inoltre tutte le opere murarie necessarie ed occorrenti, le eventuali sigillature con sigillante ai siliconi, materassino fonoassorbente per chiusura asole di piano e malta impermeabile, collari di fissaggio delle tubazioni sia orizzontali che verticali in lamiera di acciaio zincato e tutto quanto altro necessario per dare il blocco completo e funzionante in ogni sua parte: N.B.: Vaso, lavabo e bidet saranno in vetrochina di prima scelta, di colore bianco, secondo UNI 4542 con scarichi a parete, di dimensioni corrispondenti alle norme ISO, collaudo di accettazione conforme alle norme UNI 4543. Blocco vasca porcellanata delle dimensioni di (160 – 170) x 70 x 50 cm. completo di vasca da bagno del tipo monolitico in acciaio porcellanato con smalto al titanio con resistenza superficiale agli acidi classe A UNI 5717, gruppo miscelatore per esterno del tipo cromato con bocca di erogazione Ø 2,54 cm., deviatore e doccia a telefono con supporto di sostegno, piletta di scarico Ø 40 mm. a sifone in polipropilene con griglia cromata, impiantistica e struttura come sopra descritta		cad.	€ 546,60
1534	IMPIANTI IDRICI ED IGIENICO-SANITARI - SCAVI -	15.12.05	Fornitura e posa in opera di blocchi per servizi igienico ... utitura delle brugne in positivo con funzione antiscivolo.	Fornitura e posa in opera di blocchi per servizi igienico-sanitari prefabbricati, modulari (con modulo da 60 – 70 – 80 cm.), ispezionabili, istallati dopo il completamento dei pavimenti e dei rivestimenti, costruiti con struttura portante in ferro scatolare delle dimensioni minime di 30 x 15 mm., spessore 1,5 mm. assiemato a mezzo saldatura elettrica, protetto con doppia mano di minio di piombo, pannelli di copertura in mediumdensyt con melamina fusa o materiale equivalente dello spessore minimo di 10 mm. direttamente fissati sulla struttura portante con viti autofilettanti a scomparsa; top di copertura con uguale materiale dello spessore minimo di 20 mm.; comprendenti all’interno: colonne montanti di adduzione in tubi di acciaio trafilato gas serie media UNI 4148 zincati secondo UNI 5745, con derivazioni ai piani tramite “T“ in ghisa e rubinetto a saracinesca in ottone OT 58 con premistoppa; rete di distribuzione di acqua calda e fredda in tubi di rame rivestito o con collettori “moduli” e raccorderia in ottone ricavata per tornitura da barre piene di ottone qualità OT 58, tubazione in polietilene reticolare a memoria termica del diametro minimo di 10 mm.; colonne montanti di scarico in polietilene alta densità, diametro nominale minimo di 110 mm., spessore 4,3 mm.; con interposta ad ogni piano di utenza una braga miscelatrice a forma sferica per annullare i fenomeni di sovrappressione e depressione; tubazioni di scarico acque usate in polietilene alta densità con diametro nominale di 40 mm. con aumenti commisurati agli incrementi di portata, per ogni successiva immissione; colonne di ventilazione secondarie, ove necessario, in PVC serie leggera del diametro nominale minimo di 63 mm.; ed inoltre tutte le opere murarie necessarie ed occorrenti, le eventuali sigillature con sigillante ai siliconi, materassino fonoassorbente per chiusura asole di piano e malta impermeabile, collari di fissaggio delle tubazioni sia orizzontali che verticali in lamiera di acciaio zincato e tutto quanto altro necessario per dare il blocco completo e funzionante in ogni sua parte: N.B.: Vaso, lavabo e bidet saranno in vetrochina di prima scelta, di colore bianco, secondo UNI 4542 con scarichi a parete, di dimensioni corrispondenti alle norme ISO, collaudo di accettazione conforme alle norme UNI 4543. Blocco doccia porcellanata delle dimensioni di 70 x 70 x 25 cm. completo di piatto doccia del tipo monolitico in acciaio porcellanato con smalto al titanio con resistenza superficiale agli acidi classe A UNI 5717 e sul fondo ricavato per imbutitura delle brugne in positivo con funzione antiscivolo.		cad.	€ 484,90
1535	IMPIANTI IDRICI ED IGIENICO-SANITARI - SCAVI -	15.12.06	Fornitura e posa in opera di blocchi per servizi igienico ... o e sifone in polipropilene Ø 40 mm. a due vie incorporato	Fornitura e posa in opera di blocchi per servizi igienico-sanitari prefabbricati, modulari (con modulo da 60 – 70 – 80 cm.), ispezionabili, istallati dopo il completamento dei pavimenti e dei rivestimenti, costruiti con struttura portante in ferro scatolare delle dimensioni minime di 30 x 15 mm., spessore 1,5 mm. assiemato a mezzo saldatura elettrica, protetto con doppia mano di minio di piombo, pannelli di copertura in mediumdensyt con melamina fusa o materiale equivalente dello spessore minimo di 10 mm. direttamente fissati sulla struttura portante con viti autofilettanti a scomparsa; top di copertura con uguale materiale dello spessore minimo di 20 mm.; comprendenti all’interno: colonne montanti di adduzione in tubi di acciaio trafilato gas serie media UNI 4148 zincati secondo UNI 5745, con derivazioni ai piani tramite “T“ in ghisa e rubinetto a saracinesca in ottone OT 58 con premistoppa; rete di distribuzione di acqua calda e fredda in tubi di rame rivestito o con collettori “moduli” e raccorderia in ottone ricavata per tornitura da barre piene di ottone qualità OT 58, tubazione in polietilene reticolare a memoria termica del diametro minimo di 10 mm.; colonne montanti di scarico in polietilene alta densità, diametro nominale minimo di 110 mm., spessore 4,3 mm.; con interposta ad ogni piano di utenza una braga miscelatrice a forma sferica per annullare i fenomeni di sovrappressione e depressione; tubazioni di scarico acque usate in polietilene alta densità con diametro nominale di 40 mm. con aumenti commisurati agli incrementi di portata, per ogni successiva immissione; colonne di ventilazione secondarie, ove necessario, in PVC serie leggera del diametro nominale minimo di 63 mm.; ed inoltre tutte le opere murarie necessarie ed occorrenti, le eventuali sigillature con sigillante ai siliconi, materassino fonoassorbente per chiusura asole di piano e malta impermeabile, collari di fissaggio delle tubazioni sia orizzontali che verticali in lamiera di acciaio zincato e tutto quanto altro necessario per dare il blocco completo e funzionante in ogni sua parte: N.B.: Vaso, lavabo e bidet saranno in vetrochina di prima scelta, di colore bianco, secondo UNI 4542 con scarichi a parete, di dimensioni corrispondenti alle norme ISO, collaudo di accettazione conforme alle norme UNI 4543. Blocco lavello delle dimensioni di 120 x 50 x 85 cm., completo di mobile sottolavello in mediumdensyt o materiale equivalente con tre antine e due vani, due vaschette in acciaio inox 18/8 con sovrappieno, tappo e catenella, gocciolatoio ed alzatina, rubinetteria monoforo e sifone in polipropilene Ø 40 mm. a due vie incorporato		cad.	€ 449,70
1536	IMPIANTI IDRICI ED IGIENICO-SANITARI - SCAVI -	15.12.07	Fornitura e posa in opera di blocchi per servizi igienico ... il blocco completo e funzionante a perfetta regola d’arte	Fornitura e posa in opera di blocchi per servizi igienico-sanitari prefabbricati, modulari (con modulo da 60 – 70 – 80 cm.), ispezionabili, istallati dopo il completamento dei pavimenti e dei rivestimenti, costruiti con struttura portante in ferro scatolare delle dimensioni minime di 30 x 15 mm., spessore 1,5 mm. assiemato a mezzo saldatura elettrica, protetto con doppia mano di minio di piombo, pannelli di copertura in mediumdensyt con melamina fusa o materiale equivalente dello spessore minimo di 10 mm. direttamente fissati sulla struttura portante con viti autofilettanti a scomparsa; top di copertura con uguale materiale dello spessore minimo di 20 mm.; comprendenti all’interno: colonne montanti di adduzione in tubi di acciaio trafilato gas serie media UNI 4148 zincati secondo UNI 5745, con derivazioni ai piani tramite “T“ in ghisa e rubinetto a saracinesca in ottone OT 58 con premistoppa; rete di distribuzione di acqua calda e fredda in tubi di rame rivestito o con collettori “moduli” e raccorderia in ottone ricavata per tornitura da barre piene di ottone qualità OT 58, tubazione in polietilene reticolare a memoria termica del diametro minimo di 10 mm.; colonne montanti di scarico in polietilene alta densità, diametro nominale minimo di 110 mm., spessore 4,3 mm.; con interposta ad ogni piano di utenza una braga miscelatrice a forma sferica per annullare i fenomeni di sovrappressione e depressione; tubazioni di scarico acque usate in polietilene alta densità con diametro nominale di 40 mm. con aumenti commisurati agli incrementi di portata, per ogni successiva immissione; colonne di ventilazione secondarie, ove necessario, in PVC serie leggera del diametro nominale minimo di 63 mm.; ed inoltre tutte le opere murarie necessarie ed occorrenti, le eventuali sigillature con sigillante ai siliconi, materassino fonoassorbente per chiusura asole di piano e malta impermeabile, collari di fissaggio delle tubazioni sia orizzontali che verticali in lamiera di acciaio zincato e tutto quanto altro necessario per dare il blocco completo e funzionante in ogni sua parte: N.B.: Vaso, lavabo e bidet saranno in vetrochina di prima scelta, di colore bianco, secondo UNI 4542 con scarichi a parete, di dimensioni corrispondenti alle norme ISO, collaudo di accettazione conforme alle norme UNI 4543. Blocco di smaltimento per scarico lavatrice, lavastoviglie o simili, completo di rubinetto erogatore cromato provvisto di portagomma e sifone di scarico con innesto a baionetta e corredato di piastra in acciaio ed ogni altro onere e magistero per dare il blocco completo e funzionante a perfetta regola d’arte		cad.	€ 123,40
1537	IMPIANTI IDRICI ED IGIENICO-SANITARI - SCAVI -	15.12.08	Fornitura e posa in opera di blocchi per servizi igienico ... er dare il blocco completo e funzionante in ogni sua parte	Fornitura e posa in opera di blocchi per servizi igienico-sanitari prefabbricati, modulari (con modulo da 60 – 70 – 80 cm.), ispezionabili, istallati dopo il completamento dei pavimenti e dei rivestimenti, costruiti con struttura portante in ferro scatolare delle dimensioni minime di 30 x 15 mm., spessore 1,5 mm. assiemato a mezzo saldatura elettrica, protetto con doppia mano di minio di piombo, pannelli di copertura in mediumdensyt con melamina fusa o materiale equivalente dello spessore minimo di 10 mm. direttamente fissati sulla struttura portante con viti autofilettanti a scomparsa; top di copertura con uguale materiale dello spessore minimo di 20 mm.; comprendenti all’interno: colonne montanti di adduzione in tubi di acciaio trafilato gas serie media UNI 4148 zincati secondo UNI 5745, con derivazioni ai piani tramite “T“ in ghisa e rubinetto a saracinesca in ottone OT 58 con premistoppa; rete di distribuzione di acqua calda e fredda in tubi di rame rivestito o con collettori “moduli” e raccorderia in ottone ricavata per tornitura da barre piene di ottone qualità OT 58, tubazione in polietilene reticolare a memoria termica del diametro minimo di 10 mm.; colonne montanti di scarico in polietilene alta densità, diametro nominale minimo di 110 mm., spessore 4,3 mm.; con interposta ad ogni piano di utenza una braga miscelatrice a forma sferica per annullare i fenomeni di sovrappressione e depressione; tubazioni di scarico acque usate in polietilene alta densità con diametro nominale di 40 mm. con aumenti commisurati agli incrementi di portata, per ogni successiva immissione; colonne di ventilazione secondarie, ove necessario, in PVC serie leggera del diametro nominale minimo di 63 mm.; ed inoltre tutte le opere murarie necessarie ed occorrenti, le eventuali sigillature con sigillante ai siliconi, materassino fonoassorbente per chiusura asole di piano e malta impermeabile, collari di fissaggio delle tubazioni sia orizzontali che verticali in lamiera di acciaio zincato e tutto quanto altro necessario per dare il blocco completo e funzionante in ogni sua parte: N.B.: Vaso, lavabo e bidet saranno in vetrochina di prima scelta, di colore bianco, secondo UNI 4542 con scarichi a parete, di dimensioni corrispondenti alle norme ISO, collaudo di accettazione conforme alle norme UNI 4543. Blocco tecnico cavedio verticale per costruzione a più piani delle dimensioni di (60 – 70 – 80) x 20 x (215 – 300) cm., costruito con struttura portante in scatolato verniciato con due mani di antiruggine delle dimensioni di 30 x 15 x 1,5 mm. assiemato a mezzo saldatura elettrica e pannellato con mediumdensyt di almeno 10 mm., comprendente l’impiantistica verticale di adduzione, scarico e ventilazione come sopra descritta nonché i collari di fissaggio le predisposizioni dell’impianto per il collegamento del contatore idrometrico e dello scalda acqua e quant’altro necessario per dare il blocco completo e funzionante in ogni sua parte		cad.	€ 479,10
1538	IMPIANTI IDRICI ED IGIENICO-SANITARI - SCAVI -	15.12.09	Fornitura e posa in opera di blocchi per servizi igienico ... e e l’estrattore centrifugo per la ventilazione secondaria	Fornitura e posa in opera di blocchi per servizi igienico-sanitari prefabbricati, modulari (con modulo da 60 – 70 – 80 cm.), ispezionabili, istallati dopo il completamento dei pavimenti e dei rivestimenti, costruiti con struttura portante in ferro scatolare delle dimensioni minime di 30 x 15 mm., spessore 1,5 mm. assiemato a mezzo saldatura elettrica, protetto con doppia mano di minio di piombo, pannelli di copertura in mediumdensyt con melamina fusa o materiale equivalente dello spessore minimo di 10 mm. direttamente fissati sulla struttura portante con viti autofilettanti a scomparsa; top di copertura con uguale materiale dello spessore minimo di 20 mm.; comprendenti all’interno: colonne montanti di adduzione in tubi di acciaio trafilato gas serie media UNI 4148 zincati secondo UNI 5745, con derivazioni ai piani tramite “T“ in ghisa e rubinetto a saracinesca in ottone OT 58 con premistoppa; rete di distribuzione di acqua calda e fredda in tubi di rame rivestito o con collettori “moduli” e raccorderia in ottone ricavata per tornitura da barre piene di ottone qualità OT 58, tubazione in polietilene reticolare a memoria termica del diametro minimo di 10 mm.; colonne montanti di scarico in polietilene alta densità, diametro nominale minimo di 110 mm., spessore 4,3 mm.; con interposta ad ogni piano di utenza una braga miscelatrice a forma sferica per annullare i fenomeni di sovrappressione e depressione; tubazioni di scarico acque usate in polietilene alta densità con diametro nominale di 40 mm. con aumenti commisurati agli incrementi di portata, per ogni successiva immissione; colonne di ventilazione secondarie, ove necessario, in PVC serie leggera del diametro nominale minimo di 63 mm.; ed inoltre tutte le opere murarie necessarie ed occorrenti, le eventuali sigillature con sigillante ai siliconi, materassino fonoassorbente per chiusura asole di piano e malta impermeabile, collari di fissaggio delle tubazioni sia orizzontali che verticali in lamiera di acciaio zincato e tutto quanto altro necessario per dare il blocco completo e funzionante in ogni sua parte: N.B.: Vaso, lavabo e bidet saranno in vetrochina di prima scelta, di colore bianco, secondo UNI 4542 con scarichi a parete, di dimensioni corrispondenti alle norme ISO, collaudo di accettazione conforme alle norme UNI 4543. Blocco tecnico cavedio verticale ma delle dimensioni di (60 – 70 – 80) x 30 x (215 – 300) cm., costruito con struttura portante in scatolato verniciato con due mani di antiruggine delle dimensioni di 30 x 1 5 x 1,5 mm. assiemato a mezzo saldatura elettrica e pannellato con mediumdensyt di almeno 10 mm., capace di contenere oltre l’impiantistica di cui al precedente punto “8” anche la canalizzazione e l’estrattore centrifugo per la ventilazione secondaria		cad.	€ 649,70
1539	IMPIANTI IDRICI ED IGIENICO-SANITARI - SCAVI -	15.12.10	Fornitura e posa in opera di blocchi per servizi igienico ... sca in ottone OT 58 con premistoppa in tubetto algoflonato	Fornitura e posa in opera di blocchi per servizi igienico-sanitari prefabbricati, modulari (con modulo da 60 – 70 – 80 cm.), ispezionabili, istallati dopo il completamento dei pavimenti e dei rivestimenti, costruiti con struttura portante in ferro scatolare delle dimensioni minime di 30 x 15 mm., spessore 1,5 mm. assiemato a mezzo saldatura elettrica, protetto con doppia mano di minio di piombo, pannelli di copertura in mediumdensyt con melamina fusa o materiale equivalente dello spessore minimo di 10 mm. direttamente fissati sulla struttura portante con viti autofilettanti a scomparsa; top di copertura con uguale materiale dello spessore minimo di 20 mm.; comprendenti all’interno: colonne montanti di adduzione in tubi di acciaio trafilato gas serie media UNI 4148 zincati secondo UNI 5745, con derivazioni ai piani tramite “T“ in ghisa e rubinetto a saracinesca in ottone OT 58 con premistoppa; rete di distribuzione di acqua calda e fredda in tubi di rame rivestito o con collettori “moduli” e raccorderia in ottone ricavata per tornitura da barre piene di ottone qualità OT 58, tubazione in polietilene reticolare a memoria termica del diametro minimo di 10 mm.; colonne montanti di scarico in polietilene alta densità, diametro nominale minimo di 110 mm., spessore 4,3 mm.; con interposta ad ogni piano di utenza una braga miscelatrice a forma sferica per annullare i fenomeni di sovrappressione e depressione; tubazioni di scarico acque usate in polietilene alta densità con diametro nominale di 40 mm. con aumenti commisurati agli incrementi di portata, per ogni successiva immissione; colonne di ventilazione secondarie, ove necessario, in PVC serie leggera del diametro nominale minimo di 63 mm.; ed inoltre tutte le opere murarie necessarie ed occorrenti, le eventuali sigillature con sigillante ai siliconi, materassino fonoassorbente per chiusura asole di piano e malta impermeabile, collari di fissaggio delle tubazioni sia orizzontali che verticali in lamiera di acciaio zincato e tutto quanto altro necessario per dare il blocco completo e funzionante in ogni sua parte: N.B.: Vaso, lavabo e bidet saranno in vetrochina di prima scelta, di colore bianco, secondo UNI 4542 con scarichi a parete, di dimensioni corrispondenti alle norme ISO, collaudo di accettazione conforme alle norme UNI 4543. Blocco contatore per acqua a turbina, con quadrante bagnato a norma UNI 1064 e 1067 del diametro nominale minimo di 1,27 cm. corredato di rubinetto a saracinesca in ottone OT 58 con premistoppa in tubetto algoflonato		cad.	€ 29,60
1540	IMPIANTI IDRICI ED IGIENICO-SANITARI - SCAVI -	15.13	Fornitura e collocazione di pozzetto per base di colonna ... re l’opera completa e funzionante a perfetta regola d’arte	Fornitura e collocazione di pozzetto per base di colonna di scarico del tipo prefabbricato in cemento vibrato delle dimensioni in pianta di 80 x 50 cm. con diaframma e sifone, compreso lo scavo occorrente ed il successivo ricolmamento, il calcestruzzo di sottofondo dosato a 200 kg. di cemento tipo R 325 dello spessore minimo di 10 cm., compreso sigillature, la lastra di cemento a copertura e la controlastra in marmo botticino poggiante su telaio in ferro per la ispezione ed ogni altro onere e magistero per dare l’opera completa e funzionante a perfetta regola d’arte		cad.	€ 78,30
1541	IMPIANTI IDRICI ED IGIENICO-SANITARI - SCAVI -	15.14	Fornitura e collocazione di grondaia posta a qualsiasi al ... tero per dare l’opera completa ed a perfetta regola d’arte	Fornitura e collocazione di grondaia posta a qualsiasi altezza in PVC pesante dello sviluppo non inferiore a 35 cm., compreso zanche per il fissaggio, saldature, opere murarie, malta occorrente, pezzi speciali quali curve, angoli etc. compreso ogni altro onere e magistero per dare l’opera completa ed a perfetta regola d’arte		al m.	€ 15,90
1542	IMPIANTI IDRICI ED IGIENICO-SANITARI - SCAVI -	15.15.01	Fornitura e collocazione di tubi in PVC pesante conformi ... rio, collocati a qualsiasi altezza: del diametro di 40 mm.	Fornitura e collocazione di tubi in PVC pesante conformi alla norma UNI EN 1329-I, in opera per pluviali o per colonne di scarico, compresi i pezzi speciali occorrenti, i collari di ferro per ancoraggio con malta cementizia, la saldatura dei giunti ed ogni altro onere ed accessorio, collocati a qualsiasi altezza: del diametro di 40 mm.		al m.	€ 9,90
1543	IMPIANTI IDRICI ED IGIENICO-SANITARI - SCAVI -	15.15.02	Fornitura e collocazione di tubi in PVC pesante conformi ... rio, collocati a qualsiasi altezza: del diametro di 50 mm.	Fornitura e collocazione di tubi in PVC pesante conformi alla norma UNI EN 1329-I, in opera per pluviali o per colonne di scarico, compresi i pezzi speciali occorrenti, i collari di ferro per ancoraggio con malta cementizia, la saldatura dei giunti ed ogni altro onere ed accessorio, collocati a qualsiasi altezza: del diametro di 50 mm.		al m.	€ 10,80
1544	IMPIANTI IDRICI ED IGIENICO-SANITARI - SCAVI -	15.15.03	Fornitura e collocazione di tubi in PVC pesante conformi ... rio, collocati a qualsiasi altezza: del diametro di 80 mm.	Fornitura e collocazione di tubi in PVC pesante conformi alla norma UNI EN 1329-I, in opera per pluviali o per colonne di scarico, compresi i pezzi speciali occorrenti, i collari di ferro per ancoraggio con malta cementizia, la saldatura dei giunti ed ogni altro onere ed accessorio, collocati a qualsiasi altezza: del diametro di 80 mm.		al m.	€ 12,50
1545	IMPIANTI IDRICI ED IGIENICO-SANITARI - SCAVI -	15.15.04	Fornitura e collocazione di tubi in PVC pesante conformi ... io, collocati a qualsiasi altezza: del diametro di 100 mm.	Fornitura e collocazione di tubi in PVC pesante conformi alla norma UNI EN 1329-I, in opera per pluviali o per colonne di scarico, compresi i pezzi speciali occorrenti, i collari di ferro per ancoraggio con malta cementizia, la saldatura dei giunti ed ogni altro onere ed accessorio, collocati a qualsiasi altezza: del diametro di 100 mm.		al m.	€ 14,40
1546	IMPIANTI IDRICI ED IGIENICO-SANITARI - SCAVI -	15.15.05	Fornitura e collocazione di tubi in PVC pesante conformi ... io, collocati a qualsiasi altezza: del diametro di 110 mm.	Fornitura e collocazione di tubi in PVC pesante conformi alla norma UNI EN 1329-I, in opera per pluviali o per colonne di scarico, compresi i pezzi speciali occorrenti, i collari di ferro per ancoraggio con malta cementizia, la saldatura dei giunti ed ogni altro onere ed accessorio, collocati a qualsiasi altezza: del diametro di 110 mm.		al m.	€ 14,50
1547	IMPIANTI IDRICI ED IGIENICO-SANITARI - SCAVI -	15.15.06	Fornitura e collocazione di tubi in PVC pesante conformi ... io, collocati a qualsiasi altezza: del diametro di 125 mm.	Fornitura e collocazione di tubi in PVC pesante conformi alla norma UNI EN 1329-I, in opera per pluviali o per colonne di scarico, compresi i pezzi speciali occorrenti, i collari di ferro per ancoraggio con malta cementizia, la saldatura dei giunti ed ogni altro onere ed accessorio, collocati a qualsiasi altezza: del diametro di 125 mm.		al m.	€ 14,90
1548	IMPIANTI IDRICI ED IGIENICO-SANITARI - SCAVI -	15.15.07	Fornitura e collocazione di tubi in PVC pesante conformi ... io, collocati a qualsiasi altezza: del diametro di 140 mm.	Fornitura e collocazione di tubi in PVC pesante conformi alla norma UNI EN 1329-I, in opera per pluviali o per colonne di scarico, compresi i pezzi speciali occorrenti, i collari di ferro per ancoraggio con malta cementizia, la saldatura dei giunti ed ogni altro onere ed accessorio, collocati a qualsiasi altezza: del diametro di 140 mm.		al m.	€ 15,50
1549	IMPIANTI IDRICI ED IGIENICO-SANITARI - SCAVI -	15.15.08	Fornitura e collocazione di tubi in PVC pesante conformi ... io, collocati a qualsiasi altezza: del diametro di 160 mm.	Fornitura e collocazione di tubi in PVC pesante conformi alla norma UNI EN 1329-I, in opera per pluviali o per colonne di scarico, compresi i pezzi speciali occorrenti, i collari di ferro per ancoraggio con malta cementizia, la saldatura dei giunti ed ogni altro onere ed accessorio, collocati a qualsiasi altezza: del diametro di 160 mm.		al m.	€ 17,70
1550	IMPIANTI IDRICI ED IGIENICO-SANITARI - SCAVI -	15.15.09	Fornitura e collocazione di tubi in PVC pesante conformi ... io, collocati a qualsiasi altezza: del diametro di 200 mm.	Fornitura e collocazione di tubi in PVC pesante conformi alla norma UNI EN 1329-I, in opera per pluviali o per colonne di scarico, compresi i pezzi speciali occorrenti, i collari di ferro per ancoraggio con malta cementizia, la saldatura dei giunti ed ogni altro onere ed accessorio, collocati a qualsiasi altezza: del diametro di 200 mm.		al m.	€ 23,23
1551	IMPIANTI IDRICI ED IGIENICO-SANITARI - SCAVI -	15.16.01	Fornitura e collocazione di tubi di ferro zincato Mannesm ... ualsiasi altezza: per tubi correnti in vista o in cunicolo	Fornitura e collocazione di tubi di ferro zincato Mannesmann di diametro da 1,27 cm. e 5,08 cm. per impianto idrico, in opera sottotraccia o meno secondo le prescrizioni della D.L., compresi i pezzi speciali, le filettature, l’apertura delle tracce e la chiusura con malta cementizia, i materiali di tenuta, le opere murarie ed ogni altro onere e magistero ed a qualsiasi altezza: per tubi correnti in vista o in cunicolo		al kg.	€ 5,90
1552	IMPIANTI IDRICI ED IGIENICO-SANITARI - SCAVI -	15.16.02	Fornitura e collocazione di tubi di ferro zincato Mannesm ... e magistero ed a qualsiasi altezza: per tubi sottotraccia	Fornitura e collocazione di tubi di ferro zincato Mannesmann di diametro da 1,27 cm. e 5,08 cm. per impianto idrico, in opera sottotraccia o meno secondo le prescrizioni della D.L., compresi i pezzi speciali, le filettature, l’apertura delle tracce e la chiusura con malta cementizia, i materiali di tenuta, le opere murarie ed ogni altro onere e magistero ed a qualsiasi altezza: per tubi sottotraccia		al kg.	€ 6,80
1553	IMPIANTI IDRICI ED IGIENICO-SANITARI - SCAVI -	15.17	Fornitura e collocazione di rubinetti di arresto in ottone cromato da 1,27 cm., compreso ogni onere e magistero	Fornitura e collocazione di rubinetti di arresto in ottone cromato da 1,27 cm., compreso ogni onere e magistero		cad.	€ 24,00
1554	IMPIANTI IDRICI ED IGIENICO-SANITARI - SCAVI -	15.18	Fornitura e collocazione di rubinetti di arresto in ottone cromato da 1,9 cm. compreso ogni onere e magistero	Fornitura e collocazione di rubinetti di arresto in ottone cromato da 1,9 cm. compreso ogni onere e magistero		cad.	€ 29,30
1555	IMPIANTI IDRICI ED IGIENICO-SANITARI - SCAVI -	15.19	Fornitura e collocazione di pozzetto per pluviale del tip ... re l’opera completa e funzionante a perfetta regola d’arte	Fornitura e collocazione di pozzetto per pluviale del tipo prefabbricato in cemento vibrato con curva al piede e sifone incorporato, dimensioni esterne minime 50 x 50 x 50 cm., compreso lo scavo occorrente e il successivo ricolmamento, il calcestruzzo di sottofondo dosato a 200 kg. di cemento tipo R 325 dello spessore minimo di 10 cm., compreso sigillature, coperchio ed ogni altro onere e magistero per dare l’opera completa e funzionante a perfetta regola d’arte		cad.	€ 45,00
1556	IMPIANTI IDRICI ED IGIENICO-SANITARI - SCAVI -	15.20.01	Fornitura e posa in opera di serbatoi idrici prefabbricat ... d’arte: per recipienti aventi capienza da 1.100 a 2.500 l.	Fornitura e posa in opera di serbatoi idrici prefabbricati con struttura in conglomerato cementizio ed armatura in acciaio ad aderenza migliorata, vetrificati internamente con materiale idoneo secondo le norme di cui al D.M. Sanità 21-3-1973 e successive per il contenimento di acqua potabile, da collocare esternamente, completi di botola superiore, a tenuta stagna, a passo d’uomo per consentire l’ispezione e manutenzione e di bocchettoni per il prelievo ed immissione di liquidi. Il serbatoio sarà completo di valvole di arresto di idoneo diametro da collocarsi n.1 all’ingresso sulla tubazione di alimentazione e n.1 all’uscita sulla tubazione di distribuzione e di tubo per troppopieno. All’interno del serbatoio verrà collocato idoneo galleggiante per l’arresto dell’afflusso dei liquidi. Il prezzo è altresì comprensivo della coloritura esterna e di ogni altro onere e magistero occorrente per la esecuzione a perfetta regola d’arte: per recipienti aventi capienza da 1.100 a 2.500 l.		al l.	€ 0,68
1557	IMPIANTI IDRICI ED IGIENICO-SANITARI - SCAVI -	15.20.02	Fornitura e posa in opera di serbatoi idrici prefabbricat ... d’arte: per recipienti aventi capienza da 2.600 a 5.000 l.	Fornitura e posa in opera di serbatoi idrici prefabbricati con struttura in conglomerato cementizio ed armatura in acciaio ad aderenza migliorata, vetrificati internamente con materiale idoneo secondo le norme di cui al D.M. Sanità 21-3-1973 e successive per il contenimento di acqua potabile, da collocare esternamente, completi di botola superiore, a tenuta stagna, a passo d’uomo per consentire l’ispezione e manutenzione e di bocchettoni per il prelievo ed immissione di liquidi. Il serbatoio sarà completo di valvole di arresto di idoneo diametro da collocarsi n.1 all’ingresso sulla tubazione di alimentazione e n.1 all’uscita sulla tubazione di distribuzione e di tubo per troppopieno. All’interno del serbatoio verrà collocato idoneo galleggiante per l’arresto dell’afflusso dei liquidi. Il prezzo è altresì comprensivo della coloritura esterna e di ogni altro onere e magistero occorrente per la esecuzione a perfetta regola d’arte: per recipienti aventi capienza da 2.600 a 5.000 l.		al l.	€ 0,61
1558	IMPIANTI IDRICI ED IGIENICO-SANITARI - SCAVI -	15.20.03	Fornitura e posa in opera di serbatoi idrici prefabbricat ... d’arte: per recipienti aventi capienza da 5.100 a 7.000 l.	Fornitura e posa in opera di serbatoi idrici prefabbricati con struttura in conglomerato cementizio ed armatura in acciaio ad aderenza migliorata, vetrificati internamente con materiale idoneo secondo le norme di cui al D.M. Sanità 21-3-1973 e successive per il contenimento di acqua potabile, da collocare esternamente, completi di botola superiore, a tenuta stagna, a passo d’uomo per consentire l’ispezione e manutenzione e di bocchettoni per il prelievo ed immissione di liquidi. Il serbatoio sarà completo di valvole di arresto di idoneo diametro da collocarsi n.1 all’ingresso sulla tubazione di alimentazione e n.1 all’uscita sulla tubazione di distribuzione e di tubo per troppopieno. All’interno del serbatoio verrà collocato idoneo galleggiante per l’arresto dell’afflusso dei liquidi. Il prezzo è altresì comprensivo della coloritura esterna e di ogni altro onere e magistero occorrente per la esecuzione a perfetta regola d’arte: per recipienti aventi capienza da 5.100 a 7.000 l.		al l.	€ 0,55
1559	IMPIANTI IDRICI ED IGIENICO-SANITARI - SCAVI -	15.20.04	Fornitura e posa in opera di serbatoi idrici prefabbricat ... ’arte: per recipienti aventi capienza da 7.100 a 10.000 l.	Fornitura e posa in opera di serbatoi idrici prefabbricati con struttura in conglomerato cementizio ed armatura in acciaio ad aderenza migliorata, vetrificati internamente con materiale idoneo secondo le norme di cui al D.M. Sanità 21-3-1973 e successive per il contenimento di acqua potabile, da collocare esternamente, completi di botola superiore, a tenuta stagna, a passo d’uomo per consentire l’ispezione e manutenzione e di bocchettoni per il prelievo ed immissione di liquidi. Il serbatoio sarà completo di valvole di arresto di idoneo diametro da collocarsi n.1 all’ingresso sulla tubazione di alimentazione e n.1 all’uscita sulla tubazione di distribuzione e di tubo per troppopieno. All’interno del serbatoio verrà collocato idoneo galleggiante per l’arresto dell’afflusso dei liquidi. Il prezzo è altresì comprensivo della coloritura esterna e di ogni altro onere e magistero occorrente per la esecuzione a perfetta regola d’arte: per recipienti aventi capienza da 7.100 a 10.000 l.		al l.	€ 0,51
1560	IMPIANTI IDRICI ED IGIENICO-SANITARI - SCAVI -	15.20.05	Fornitura e posa in opera di serbatoi idrici prefabbricat ... arte: per recipienti aventi capienza da 10.100 a 14.500 l.	Fornitura e posa in opera di serbatoi idrici prefabbricati con struttura in conglomerato cementizio ed armatura in acciaio ad aderenza migliorata, vetrificati internamente con materiale idoneo secondo le norme di cui al D.M. Sanità 21-3-1973 e successive per il contenimento di acqua potabile, da collocare esternamente, completi di botola superiore, a tenuta stagna, a passo d’uomo per consentire l’ispezione e manutenzione e di bocchettoni per il prelievo ed immissione di liquidi. Il serbatoio sarà completo di valvole di arresto di idoneo diametro da collocarsi n.1 all’ingresso sulla tubazione di alimentazione e n.1 all’uscita sulla tubazione di distribuzione e di tubo per troppopieno. All’interno del serbatoio verrà collocato idoneo galleggiante per l’arresto dell’afflusso dei liquidi. Il prezzo è altresì comprensivo della coloritura esterna e di ogni altro onere e magistero occorrente per la esecuzione a perfetta regola d’arte: per recipienti aventi capienza da 10.100 a 14.500 l.		al l.	€ 0,49
1561	IMPIANTI IDRICI ED IGIENICO-SANITARI - SCAVI -	15.20.06	Fornitura e posa in opera di serbatoi idrici prefabbricat ... arte: per recipienti aventi capienza da 14.600 a 17.500 l.	Fornitura e posa in opera di serbatoi idrici prefabbricati con struttura in conglomerato cementizio ed armatura in acciaio ad aderenza migliorata, vetrificati internamente con materiale idoneo secondo le norme di cui al D.M. Sanità 21-3-1973 e successive per il contenimento di acqua potabile, da collocare esternamente, completi di botola superiore, a tenuta stagna, a passo d’uomo per consentire l’ispezione e manutenzione e di bocchettoni per il prelievo ed immissione di liquidi. Il serbatoio sarà completo di valvole di arresto di idoneo diametro da collocarsi n.1 all’ingresso sulla tubazione di alimentazione e n.1 all’uscita sulla tubazione di distribuzione e di tubo per troppopieno. All’interno del serbatoio verrà collocato idoneo galleggiante per l’arresto dell’afflusso dei liquidi. Il prezzo è altresì comprensivo della coloritura esterna e di ogni altro onere e magistero occorrente per la esecuzione a perfetta regola d’arte: per recipienti aventi capienza da 14.600 a 17.500 l.		al l.	€ 0,48
1562	IMPIANTI IDRICI ED IGIENICO-SANITARI - SCAVI -	15.21.01	Fornitura e posa in opera di serbatoi prefabbricati in P. ... a perfetta regola d’arte: per capienza da 1.100 a 2.000 l.	Fornitura e posa in opera di serbatoi prefabbricati in P.R.F.V. realizzati con resine idonee al contenimento di acqua potabile secondo le norme del D.M. Sanità 21-3-1973 e successive, da collocare esternamente o se interrati da inglobare in manufatti di conglomerato cementizio da compensare a parte, completi di botola a tenuta stagna a passo d’uomo per consentire l’ispezione e manutenzione e di bocchettoni per il prelievo ed immissione di liquidi. Il serbatoio sarà completo di valvole di arresto di idoneo diametro da collocarsi n.1 all’ingresso sulla tubazione di alimentazione e n.1 all’uscita sulla tubazione di distribuzione e di tubo per troppopieno. All’interno del serbatoio verrà collocato idoneo galleggiante per l’arresto dell’afflusso dei liquidi. Il prezzo è altresì comprensivo della coloritura esterna da realizzarsi con due mani di idonea vernice con pigmenti inorganici che offra opportuna protezione dai raggi U.V. e di ogni altro onere e magistero occorrente per la esecuzione a perfetta regola d’arte: per capienza da 1.100 a 2.000 l.		al l.	€ 0,57
1563	IMPIANTI IDRICI ED IGIENICO-SANITARI - SCAVI -	15.21.02	Fornitura e posa in opera di serbatoi prefabbricati in P. ... a perfetta regola d’arte: per capienza da 2.100 a 3.500 l.	Fornitura e posa in opera di serbatoi prefabbricati in P.R.F.V. realizzati con resine idonee al contenimento di acqua potabile secondo le norme del D.M. Sanità 21-3-1973 e successive, da collocare esternamente o se interrati da inglobare in manufatti di conglomerato cementizio da compensare a parte, completi di botola a tenuta stagna a passo d’uomo per consentire l’ispezione e manutenzione e di bocchettoni per il prelievo ed immissione di liquidi. Il serbatoio sarà completo di valvole di arresto di idoneo diametro da collocarsi n.1 all’ingresso sulla tubazione di alimentazione e n.1 all’uscita sulla tubazione di distribuzione e di tubo per troppopieno. All’interno del serbatoio verrà collocato idoneo galleggiante per l’arresto dell’afflusso dei liquidi. Il prezzo è altresì comprensivo della coloritura esterna da realizzarsi con due mani di idonea vernice con pigmenti inorganici che offra opportuna protezione dai raggi U.V. e di ogni altro onere e magistero occorrente per la esecuzione a perfetta regola d’arte: per capienza da 2.100 a 3.500 l.		al l.	€ 0,42
1564	IMPIANTI IDRICI ED IGIENICO-SANITARI - SCAVI -	15.21.03	Fornitura e posa in opera di serbatoi prefabbricati in P. ... a perfetta regola d’arte: per capienza da 3.600 a 5.000 l.	Fornitura e posa in opera di serbatoi prefabbricati in P.R.F.V. realizzati con resine idonee al contenimento di acqua potabile secondo le norme del D.M. Sanità 21-3-1973 e successive, da collocare esternamente o se interrati da inglobare in manufatti di conglomerato cementizio da compensare a parte, completi di botola a tenuta stagna a passo d’uomo per consentire l’ispezione e manutenzione e di bocchettoni per il prelievo ed immissione di liquidi. Il serbatoio sarà completo di valvole di arresto di idoneo diametro da collocarsi n.1 all’ingresso sulla tubazione di alimentazione e n.1 all’uscita sulla tubazione di distribuzione e di tubo per troppopieno. All’interno del serbatoio verrà collocato idoneo galleggiante per l’arresto dell’afflusso dei liquidi. Il prezzo è altresì comprensivo della coloritura esterna da realizzarsi con due mani di idonea vernice con pigmenti inorganici che offra opportuna protezione dai raggi U.V. e di ogni altro onere e magistero occorrente per la esecuzione a perfetta regola d’arte: per capienza da 3.600 a 5.000 l.		al l.	€ 0,39
1565	IMPIANTI IDRICI ED IGIENICO-SANITARI - SCAVI -	15.21.04	Fornitura e posa in opera di serbatoi prefabbricati in P. ... perfetta regola d’arte: per capienza da 5.100 a 10.000 l.	Fornitura e posa in opera di serbatoi prefabbricati in P.R.F.V. realizzati con resine idonee al contenimento di acqua potabile secondo le norme del D.M. Sanità 21-3-1973 e successive, da collocare esternamente o se interrati da inglobare in manufatti di conglomerato cementizio da compensare a parte, completi di botola a tenuta stagna a passo d’uomo per consentire l’ispezione e manutenzione e di bocchettoni per il prelievo ed immissione di liquidi. Il serbatoio sarà completo di valvole di arresto di idoneo diametro da collocarsi n.1 all’ingresso sulla tubazione di alimentazione e n.1 all’uscita sulla tubazione di distribuzione e di tubo per troppopieno. All’interno del serbatoio verrà collocato idoneo galleggiante per l’arresto dell’afflusso dei liquidi. Il prezzo è altresì comprensivo della coloritura esterna da realizzarsi con due mani di idonea vernice con pigmenti inorganici che offra opportuna protezione dai raggi U.V. e di ogni altro onere e magistero occorrente per la esecuzione a perfetta regola d’arte: per capienza da 5.100 a 10.000 l.		al l.	€ 0,31
1566	IMPIANTI IDRICI ED IGIENICO-SANITARI - SCAVI -	15.22	Fornitura e posa in opera di mobile attrezzato monoblocco ... re l’opera completa e funzionante a perfetta regola d’arte	Fornitura e posa in opera di mobile attrezzato monoblocco per disabili comprensivo di: a) cassetta di scarico elettronica avente funzione di prelavaggio e lavaggio; b) tazza sanitaria con pulsante d’emergenza manuale per scarico cassetta; c) doccetta funzione bidet con miscelatore termostatico per la regolazione della temperatura. Il tutto compreso l’allacciamento alle linee principali degli impianti elettrici e idrici, di scarico e di ventilazione, i rosoni, l’attacco alla parete con viti e bulloni cromati, le opere murarie e quant’altro occorre per dare l’opera completa e funzionante a perfetta regola d’arte		cad.	€ 2.228,31
1567	IMPIANTI IDRICI ED IGIENICO-SANITARI - SCAVI -	15.23	Fornitura e collocazione di mobile WC attrezzato monobloc ... re l’opera completa e funzionante a perfetta regola d’arte	Fornitura e collocazione di mobile WC attrezzato monoblocco per disabili come alla precedente voce 15.22 ma con cassetta di scarico incorporato avente pulsante di scarico manuale e comprensivo di tutti gli oneri di cui alla voce 15.22 per dare l’opera completa e funzionante a perfetta regola d’arte		cad.	€ 1.493,30
1568	IMPIANTI IDRICI ED IGIENICO-SANITARI - SCAVI -	15.24	Fornitura e collocazione di mobile WC attrezzato monobloc ... re l’opera completa e funzionante a perfetta regola d’arte	Fornitura e collocazione di mobile WC attrezzato monoblocco per disabili come alla precedente voce 15.22 ma con cassetta di scarico incorporato avente pulsante di scarico manuale e senza doccetta di cui al punto c) della predetta voce. Comprensivo di tutti gli oneri di cui alla voce 15.22 per dare l’opera completa e funzionante a perfetta regola d’arte		cad.	€ 1.256,80
1569	IMPIANTI IDRICI ED IGIENICO-SANITARI - SCAVI -	15.25	Fornitura e collocazione di lavabo ergonomico per disabil ... re l’opera completa e funzionante a perfetta regola d’arte	Fornitura e collocazione di lavabo ergonomico per disabili, in ceramica bianca delle dimensioni minime di 66 x 52 cm. circa con troppo pieno corredato di rubinetto elettronico, e mensola idraulica che permette la regolazione dell’inclinazione del lavabo, sifone flessibile e trasformatore. Il tutto compreso allacciamento alle linee principali degli impianti elettrici, idrici, di scarico e di ventilazione, compreso altresì le cannotte, i rosoni, le opere murarie ed ogni altro onere ed accessorio per dare l’opera completa e funzionante a perfetta regola d’arte		cad.	€ 1.486,50
1570	IMPIANTI IDRICI ED IGIENICO-SANITARI - SCAVI -	15.26	Fornitura e collocazione di impugnatura di sicurezza riba ... re l’opera completa e funzionante a perfetta regola d’arte	Fornitura e collocazione di impugnatura di sicurezza ribaltabile per disabili costruita in tubo di acciaio da 2,54 cm. con rivestimento termoplastico ignifugo e antiusura di colore a scelta della D.L. con portarotolo. Compreso le opere murarie ed ogni altro onere ed accessorio per dare l’opera completa e funzionante a perfetta regola d’arte		cad.	€ 308,40
1571	IMPIANTI IDRICI ED IGIENICO-SANITARI - SCAVI -	15.27	Fornitura e collocazione di specchio reclinabile per disa ... re l’opera completa e funzionante a perfetta regola d’arte	Fornitura e collocazione di specchio reclinabile per disabili di dimensioni minime 60 x 60 cm. in ABS di colore a scelta della D.L., con dispositivo a frizione per consentirne l’inclinazione e l’uso e superficie riflettente in vetro temperato di spessore 5 mm., compreso le opere murarie ed ogni altro onere ed accessorio per dare l’opera completa e funzionante a perfetta regola d’arte		cad	€ 369,10
1572	IMPIANTI IDRICI ED IGIENICO-SANITARI - SCAVI -	15.28	Fornitura e collocazione di corrimani angolari per disabi ... re l’opera completa e funzionante a perfetta regola d’arte	Fornitura e collocazione di corrimani angolari per disabili in tubo di acciaio con opportuno rivestimento di colore a scelta della D.L. e delle dimensioni di 100 x 100 cm. comprese le opere murarie ed ogni altro onere ed accessorio per dare l’opera completa e funzionante a perfetta regola d’arte		cad.	€ 218,20
1573	IMPIANTI IDRICI ED IGIENICO-SANITARI - SCAVI -	15.29	Fornitura e collocazione di maniglione per disabili avent ... di 60 cm. compreso tutti gli oneri di cui alla voce 15.28	Fornitura e collocazione di maniglione per disabili avente caratteristiche di cui alla voce 15.28 e della lunghezza di 60 cm. compreso tutti gli oneri di cui alla voce 15.28		cad.	€ 99,00
1574	IMPIANTI IDRICI ED IGIENICO-SANITARI - SCAVI -	15.30	Fornitura e collocazione di piantana per disabili avente ... i cui alla voce 15.29 e fissato alla parete e al pavimento	Fornitura e collocazione di piantana per disabili avente caratteristiche di cui alla voce 15.29 e della lunghezza di 180 cm. compreso tutti gli oneri di cui alla voce 15.29 e fissato alla parete e al pavimento		cad.	€ 154,10
1575	IMPIANTI IDRICI ED IGIENICO-SANITARI - SCAVI -	15.31.01	Fornitura e posa in opera di serbatoi idrici in fibro-cem ... ionante a perfetta regola d’arte: della capacità di 300 l.	Fornitura e posa in opera di serbatoi idrici in fibro-cemento (escluso l’amianto ai sensi della vigente normativa) di forma trapezoidale, completi di coperchio, erogatore con galleggiante, valvola di chiusura, rubinetti passatori per le condotte di entrata e uscita, tubo di troppopieno, eventuali mensole di sostegno in profilato di ferro di idonee dimensioni opportunamente trattate con antiruggine a due mani di colore a smalto, oppure su muratura di mattoni, compreso l’allacciamento alle colonne principali degli impianti di adduzione e scarico e quant’altro occorre per dare l’opera completa e funzionante a perfetta regola d’arte: della capacità di 300 l.		cad.	€ 219,50
1576	IMPIANTI IDRICI ED IGIENICO-SANITARI - SCAVI -	15.31.02	Fornitura e posa in opera di serbatoi idrici in fibro-cem ... ionante a perfetta regola d’arte: della capacità di 400 l.	Fornitura e posa in opera di serbatoi idrici in fibro-cemento (escluso l’amianto ai sensi della vigente normativa) di forma trapezoidale, completi di coperchio, erogatore con galleggiante, valvola di chiusura, rubinetti passatori per le condotte di entrata e uscita, tubo di troppopieno, eventuali mensole di sostegno in profilato di ferro di idonee dimensioni opportunamente trattate con antiruggine a due mani di colore a smalto, oppure su muratura di mattoni, compreso l’allacciamento alle colonne principali degli impianti di adduzione e scarico e quant’altro occorre per dare l’opera completa e funzionante a perfetta regola d’arte: della capacità di 400 l.		cad.	€ 244,20
1577	IMPIANTI IDRICI ED IGIENICO-SANITARI - SCAVI -	15.31.03	Fornitura e posa in opera di serbatoi idrici in fibro-cem ... ionante a perfetta regola d’arte: della capacità di 500 l.	Fornitura e posa in opera di serbatoi idrici in fibro-cemento (escluso l’amianto ai sensi della vigente normativa) di forma trapezoidale, completi di coperchio, erogatore con galleggiante, valvola di chiusura, rubinetti passatori per le condotte di entrata e uscita, tubo di troppopieno, eventuali mensole di sostegno in profilato di ferro di idonee dimensioni opportunamente trattate con antiruggine a due mani di colore a smalto, oppure su muratura di mattoni, compreso l’allacciamento alle colonne principali degli impianti di adduzione e scarico e quant’altro occorre per dare l’opera completa e funzionante a perfetta regola d’arte: della capacità di 500 l.		cad.	€ 269,80
1578	IMPIANTI IDRICI ED IGIENICO-SANITARI - SCAVI -	15.31.04	Fornitura e posa in opera di serbatoi idrici in fibro-cem ... nante a perfetta regola d’arte: della capacità di 1.000 l.	Fornitura e posa in opera di serbatoi idrici in fibro-cemento (escluso l’amianto ai sensi della vigente normativa) di forma trapezoidale, completi di coperchio, erogatore con galleggiante, valvola di chiusura, rubinetti passatori per le condotte di entrata e uscita, tubo di troppopieno, eventuali mensole di sostegno in profilato di ferro di idonee dimensioni opportunamente trattate con antiruggine a due mani di colore a smalto, oppure su muratura di mattoni, compreso l’allacciamento alle colonne principali degli impianti di adduzione e scarico e quant’altro occorre per dare l’opera completa e funzionante a perfetta regola d’arte: della capacità di 1.000 l.		cad.	€ 356,90
1579	IMPIANTI IDRICI ED IGIENICO-SANITARI - SCAVI -	15.32	Fornitura e posa in opera di combinazione vaso-bidet per ... re l’opera completa e funzionante a perfetta regola d’arte	Fornitura e posa in opera di combinazione vaso-bidet per disabili aventi caratteristiche tecniche a norma del D.P.R. 27-4-1978, n. 384 in ceramica con sifone incorporato per scarico a pavimento, catino allungato per assicurare stabilità al disabile, avente dimensioni interne 455 x 270 mm. con apertura anteriore, completo di sedile in ABS iniettato antiscivolo, cassetta di scarico in ceramica a zaino con comando agevolato a distanza con sistema pneumatico secondo le vigenti normative, miscelatore termoscopico antiscottature con predeterminazione della temperatura di uscita dell’acqua con tolleranza di – 1°C anche con differenti pressioni delle acque in ingresso, arresto immediato in mancanza di una delle delle due acque, completo di valvole di ritegno e raccordi ad eccentrico per una facile installazione, doccetta a telefono con comando sull’impugnatura, regolatore di portata automatico. Dimensione 400 x 800 x 500 mm., il tutto compreso l’allacciamento alle linee principali degli impianti idrici, di carico e scarico ed ogni altro onere e magistero per dare l’opera completa e funzionante a perfetta regola d’arte		cad.	€ 1.624,90
1580	OPERE DI ELETTRIFICAZIONE RURALE - SCAVI -	16.01.01	Scavo a sezione obbligata per la fondazione di blocchi di ... e discariche dello stesso materiale da compensarsi a parte	Scavo a sezione obbligata per la fondazione di blocchi di ormeggio pali eseguito lungo il tracciato di linee elettriche sia a M.T. sia a B.T., in terreno di qualsiasi natura e consistenza escluso le rocce, eseguito con mezzo meccanico o con l’ausilio di martello demolitore, compreso la configurazione dello scavo, il sollevamento, il carico, lo spianamento ed il reinterro ove necessario del materiale di risulta, l’eventuale esaurimento d’acqua con qualsiasi tirante, il perditempo per lo spostamento di uomini e mezzi d’opera lungo il tracciato e quanto occorra per dare l’opera finita a regola d’arte, compreso lo spandimento del materiale di risulta, escluso l’eventuale trasporto a rifiuto alle pubbliche discariche dello stesso materiale da compensarsi a parte		al m3	€ 39,10
1581	OPERE DI ELETTRIFICAZIONE RURALE - SCAVI -	16.01.02	Scavo a sezione obbligata in terreni costituiti da roccia ... demolitore compresi tutti gli oneri di cui all’art. 16.1.1	Scavo a sezione obbligata in terreni costituiti da roccia tufacea o calcarea porosa o similare eseguito con mezzo meccanico o l’uso del martello demolitore compresi tutti gli oneri di cui all’art. 16.1.1		al m3	€ 60,30
1582	OPERE DI ELETTRIFICAZIONE RURALE - SCAVI -	16.01.03	Scavo a sezione obbligata in terreni costituiti da roccia ... emolitore, compreso tutti gli oneri di cui all’art. 16.1.1	Scavo a sezione obbligata in terreni costituiti da roccia dura calcarea o similare eseguito con l’uso del martello demolitore, compreso tutti gli oneri di cui all’art. 16.1.1		al m3	€ 81,00
1583	OPERE DI ELETTRIFICAZIONE RURALE - PALI E SOSTEGNI -	16.02.01	Calcestruzzo a 200 kg. di cemento tipo 325 in opera per f ... i meccanici leggeri o con carriola o a mano con caldarella	Calcestruzzo a 200 kg. di cemento tipo 325 in opera per formazione di blocchi di ormeggio dei pali, compreso: l’onere della fornitura e messa in opera di fognoli di adeguata sezione e lunghezza per la creazione del foro centrale; l’onere delle casseforme per la sagomatura delle parti fuori terra del blocco; l’eventuale esaurimento di acqua con qualsiasi tirante; la boiaccatura delle superfici a vista con malta di cemento; compreso inoltre il trasporto dal centro di betonaggio a picchetto lungo stradelle non percorribili da mezzi pesanti o in terreni (in assenza di strade) di qualunque consistenza, pendenza e coltura con mezzi meccanici leggeri o con carriola o a mano con caldarella		al m3	€ 98,10
1584	OPERE DI ELETTRIFICAZIONE RURALE - PALI E SOSTEGNI -	16.02.02	Fornitura e collocazione di sostegno a traliccio ad eleme ... le parti che abbiano perduto la protezione della zincatura	Fornitura e collocazione di sostegno a traliccio ad elementi in acciaio profilato zincato a caldo secondo norme CEI 7-6, avente carico di rottura R > = 520N/mm2 e carico di snervamento S > = 360 N/mm2, in tronchi o ad aste sciolte da riunirsi in opera mediante flange e bulloni, compreso flange e bulloni, mensole corona spinosa e compreso altresì l’onere per il fissaggio delle mensole e della corona spinosa, del rizzamento e dell’appiombatura del sostegno e la ricopertura con vernice delle parti che abbiano perduto la protezione della zincatura		al kg.	€ 3,60
1585	OPERE DI ELETTRIFICAZIONE RURALE - PALI E SOSTEGNI -	16.02.03.01	Fornitura e collocazione di palo in lamiera di acciaio sa ... tipo 10/A, T = 337 kg.; D = 25 cm.; d = 10 cm.; s = 3 mm.	Fornitura e collocazione di palo in lamiera di acciaio saldata a sezione ottagonale, avente carico unitario di rottura R = 370 N/mm2; carico unitario di snervamento S = 240 N/mm2; tiro di prova = T; diametro del cerchio circoscritto alla sezione di testa = D; diametro del cerchio circoscritto alla sezione di base = d; spessore della lamiera = s; recante la sigla del costruttore, la sigla del palo e l’anno di fabbricazione mediante marcatura; zincato a caldo secondo norme CEI 7-6; completo di fori passanti, di fondello piano, di fondello più brugola; compreso l’onere per il rizzamento, l’appiombatura e la sigillatura, nonché ogni altro onere e magistero per dare l’opera finita a perfetta regola d’arte: tipo 10/A, T = 337 kg.; D = 25 cm.; d = 10 cm.; s = 3 mm.		cad.	€ 383,00
1586	OPERE DI ELETTRIFICAZIONE RURALE - PALI E SOSTEGNI -	16.02.03.02	Fornitura e collocazione di palo in lamiera di acciaio sa ... po 10/B, T = 453 kg.; D = 29,00 cm.; d = 14 cm.; s = 3 mm.	Fornitura e collocazione di palo in lamiera di acciaio saldata a sezione ottagonale, avente carico unitario di rottura R = 370 N/mm2; carico unitario di snervamento S = 240 N/mm2; tiro di prova = T; diametro del cerchio circoscritto alla sezione di testa = D; diametro del cerchio circoscritto alla sezione di base = d; spessore della lamiera = s; recante la sigla del costruttore, la sigla del palo e l’anno di fabbricazione mediante marcatura; zincato a caldo secondo norme CEI 7-6; completo di fori passanti, di fondello piano, di fondello più brugola; compreso l’onere per il rizzamento, l’appiombatura e la sigillatura, nonché ogni altro onere e magistero per dare l’opera finita a perfetta regola d’arte: tipo 10/B, T = 453 kg.; D = 29,00 cm.; d = 14 cm.; s = 3 mm.		cad.	€ 483,60
1587	OPERE DI ELETTRIFICAZIONE RURALE - PALI E SOSTEGNI -	16.02.03.03	Fornitura e collocazione di palo in lamiera di acciaio sa ... ipo 12/B, T = 484 kg.; D = 32,2 cm.; d = 14 cm.; s = 3 mm.	Fornitura e collocazione di palo in lamiera di acciaio saldata a sezione ottagonale, avente carico unitario di rottura R = 370 N/mm2; carico unitario di snervamento S = 240 N/mm2; tiro di prova = T; diametro del cerchio circoscritto alla sezione di testa = D; diametro del cerchio circoscritto alla sezione di base = d; spessore della lamiera = s; recante la sigla del costruttore, la sigla del palo e l’anno di fabbricazione mediante marcatura; zincato a caldo secondo norme CEI 7-6; completo di fori passanti, di fondello piano, di fondello più brugola; compreso l’onere per il rizzamento, l’appiombatura e la sigillatura, nonché ogni altro onere e magistero per dare l’opera finita a perfetta regola d’arte: tipo 12/B, T = 484 kg.; D = 32,2 cm.; d = 14 cm.; s = 3 mm.		cad.	€ 505,20
1588	OPERE DI ELETTRIFICAZIONE RURALE - PALI E SOSTEGNI -	16.02.04.01	Fornitura e collocazione di palo in lamiera di acciaio zi ... tipo 10/C, T = 676 kg.; D = 30 cm.; d = 15 cm.; s = 3 mm.	Fornitura e collocazione di palo in lamiera di acciaio zincata a sezione ottagonale, avente carico unitario di rottura R = 520 N/mm2 e carico unitario di snervamento S = 360 N/mm2; tiro di prova = T; diametro del cerchio circoscritto alla sezione di testa = D; diametro del cerchio circoscritto alla sezione di base = d; spessore della lamiera = s; recante la sigla del costruttore, la sigla del palo e l’anno di fabbricazione mediante marcatura; zincato a caldo secondo norme CEI 7-6; completo di fori passanti, di fondello piano, di fondello più brugola, di orecchiozza di messa a terra, ove necessario; compreso l’onere per il rizzamento, l’appiombatura e la sigillatura; l’onere per la stampigliatura del cartello ammonitore e della numerazione progressiva, ove richiesta; nonché ogni altro onere e magistero per dare l’opera finita a perfetta regola d’arte: tipo 10/C, T = 676 kg.; D = 30 cm.; d = 15 cm.; s = 3 mm.		cad.	€ 521,80
1589	OPERE DI ELETTRIFICAZIONE RURALE - PALI E SOSTEGNI -	16.02.04.02	Fornitura e collocazione di palo in lamiera di acciaio zi ... tipo 12/C, T = 684 kg.; D = 30 cm.; d = 15 cm.; s = 3,5 mm	Fornitura e collocazione di palo in lamiera di acciaio zincata a sezione ottagonale, avente carico unitario di rottura R = 520 N/mm2 e carico unitario di snervamento S = 360 N/mm2; tiro di prova = T; diametro del cerchio circoscritto alla sezione di testa = D; diametro del cerchio circoscritto alla sezione di base = d; spessore della lamiera = s; recante la sigla del costruttore, la sigla del palo e l’anno di fabbricazione mediante marcatura; zincato a caldo secondo norme CEI 7-6; completo di fori passanti, di fondello piano, di fondello più brugola, di orecchiozza di messa a terra, ove necessario; compreso l’onere per il rizzamento, l’appiombatura e la sigillatura; l’onere per la stampigliatura del cartello ammonitore e della numerazione progressiva, ove richiesta; nonché ogni altro onere e magistero per dare l’opera finita a perfetta regola d’arte: tipo 12/C, T = 684 kg.; D = 30 cm.; d = 15 cm.; s = 3,5 mm		cad.	€ 686,10
1590	OPERE DI ELETTRIFICAZIONE RURALE - PALI E SOSTEGNI -	16.02.04.03	Fornitura e collocazione di palo in lamiera di acciaio zi ... ipo 10/D, T = 895 kg.; D = 31 cm.; d = 15 cm.; s = 3,5 mm.	Fornitura e collocazione di palo in lamiera di acciaio zincata a sezione ottagonale, avente carico unitario di rottura R = 520 N/mm2 e carico unitario di snervamento S = 360 N/mm2; tiro di prova = T; diametro del cerchio circoscritto alla sezione di testa = D; diametro del cerchio circoscritto alla sezione di base = d; spessore della lamiera = s; recante la sigla del costruttore, la sigla del palo e l’anno di fabbricazione mediante marcatura; zincato a caldo secondo norme CEI 7-6; completo di fori passanti, di fondello piano, di fondello più brugola, di orecchiozza di messa a terra, ove necessario; compreso l’onere per il rizzamento, l’appiombatura e la sigillatura; l’onere per la stampigliatura del cartello ammonitore e della numerazione progressiva, ove richiesta; nonché ogni altro onere e magistero per dare l’opera finita a perfetta regola d’arte: tipo 10/D, T = 895 kg.; D = 31 cm.; d = 15 cm.; s = 3,5 mm.		cad.	€ 600,00
1591	OPERE DI ELETTRIFICAZIONE RURALE - PALI E SOSTEGNI -	16.02.04.04	Fornitura e collocazione di palo in lamiera di acciaio zi ... o 12/D, T = 899 kg., D = 33,5 cm.; d = 15 cm.; s = 3,5 mm.	Fornitura e collocazione di palo in lamiera di acciaio zincata a sezione ottagonale, avente carico unitario di rottura R = 520 N/mm2 e carico unitario di snervamento S = 360 N/mm2; tiro di prova = T; diametro del cerchio circoscritto alla sezione di testa = D; diametro del cerchio circoscritto alla sezione di base = d; spessore della lamiera = s; recante la sigla del costruttore, la sigla del palo e l’anno di fabbricazione mediante marcatura; zincato a caldo secondo norme CEI 7-6; completo di fori passanti, di fondello piano, di fondello più brugola, di orecchiozza di messa a terra, ove necessario; compreso l’onere per il rizzamento, l’appiombatura e la sigillatura; l’onere per la stampigliatura del cartello ammonitore e della numerazione progressiva, ove richiesta; nonché ogni altro onere e magistero per dare l’opera finita a perfetta regola d’arte: tipo 12/D, T = 899 kg., D = 33,5 cm.; d = 15 cm.; s = 3,5 mm.		cad.	€ 722,80
1592	OPERE DI ELETTRIFICAZIONE RURALE - PALI E SOSTEGNI -	16.02.04.05	Fornitura e collocazione di palo in lamiera di acciaio zi ... o 10/E, T = 1.345 kg.; D = 38 cm.; d = 15 cm.; s = 3,5 mm.	Fornitura e collocazione di palo in lamiera di acciaio zincata a sezione ottagonale, avente carico unitario di rottura R = 520 N/mm2 e carico unitario di snervamento S = 360 N/mm2; tiro di prova = T; diametro del cerchio circoscritto alla sezione di testa = D; diametro del cerchio circoscritto alla sezione di base = d; spessore della lamiera = s; recante la sigla del costruttore, la sigla del palo e l’anno di fabbricazione mediante marcatura; zincato a caldo secondo norme CEI 7-6; completo di fori passanti, di fondello piano, di fondello più brugola, di orecchiozza di messa a terra, ove necessario; compreso l’onere per il rizzamento, l’appiombatura e la sigillatura; l’onere per la stampigliatura del cartello ammonitore e della numerazione progressiva, ove richiesta; nonché ogni altro onere e magistero per dare l’opera finita a perfetta regola d’arte: tipo 10/E, T = 1.345 kg.; D = 38 cm.; d = 15 cm.; s = 3,5 mm.		cad.	€ 666,00
1593	OPERE DI ELETTRIFICAZIONE RURALE - PALI E SOSTEGNI -	16.02.04.06	Fornitura e collocazione di palo in lamiera di acciaio zi ... 12/E, T = 1.350 kg.; D = 42,5 cm.; d = 17 cm.; s = 3,5 mm.	Fornitura e collocazione di palo in lamiera di acciaio zincata a sezione ottagonale, avente carico unitario di rottura R = 520 N/mm2 e carico unitario di snervamento S = 360 N/mm2; tiro di prova = T; diametro del cerchio circoscritto alla sezione di testa = D; diametro del cerchio circoscritto alla sezione di base = d; spessore della lamiera = s; recante la sigla del costruttore, la sigla del palo e l’anno di fabbricazione mediante marcatura; zincato a caldo secondo norme CEI 7-6; completo di fori passanti, di fondello piano, di fondello più brugola, di orecchiozza di messa a terra, ove necessario; compreso l’onere per il rizzamento, l’appiombatura e la sigillatura; l’onere per la stampigliatura del cartello ammonitore e della numerazione progressiva, ove richiesta; nonché ogni altro onere e magistero per dare l’opera finita a perfetta regola d’arte: tipo 12/E, T = 1.350 kg.; D = 42,5 cm.; d = 17 cm.; s = 3,5 mm.		cad.	€ 900,30
1594	OPERE DI ELETTRIFICAZIONE RURALE - PALI E SOSTEGNI -	16.02.04.07	Fornitura e collocazione di palo in lamiera di acciaio zi ... ipo 10/F, T = 1.797 kg.; D = 41 cm.; d = 15 cm.; s = 4 mm.	Fornitura e collocazione di palo in lamiera di acciaio zincata a sezione ottagonale, avente carico unitario di rottura R = 520 N/mm2 e carico unitario di snervamento S = 360 N/mm2; tiro di prova = T; diametro del cerchio circoscritto alla sezione di testa = D; diametro del cerchio circoscritto alla sezione di base = d; spessore della lamiera = s; recante la sigla del costruttore, la sigla del palo e l’anno di fabbricazione mediante marcatura; zincato a caldo secondo norme CEI 7-6; completo di fori passanti, di fondello piano, di fondello più brugola, di orecchiozza di messa a terra, ove necessario; compreso l’onere per il rizzamento, l’appiombatura e la sigillatura; l’onere per la stampigliatura del cartello ammonitore e della numerazione progressiva, ove richiesta; nonché ogni altro onere e magistero per dare l’opera finita a perfetta regola d’arte: tipo 10/F, T = 1.797 kg.; D = 41 cm.; d = 15 cm.; s = 4 mm.		cad.	€ 784,90
1595	OPERE DI ELETTRIFICAZIONE RURALE - PALI E SOSTEGNI -	16.02.04.08	Fornitura e collocazione di palo in lamiera di acciaio zi ... o 12/F, T = 1.801 kg.; D = 45,5 cm.; d = 17 cm.; s = 4 mm.	Fornitura e collocazione di palo in lamiera di acciaio zincata a sezione ottagonale, avente carico unitario di rottura R = 520 N/mm2 e carico unitario di snervamento S = 360 N/mm2; tiro di prova = T; diametro del cerchio circoscritto alla sezione di testa = D; diametro del cerchio circoscritto alla sezione di base = d; spessore della lamiera = s; recante la sigla del costruttore, la sigla del palo e l’anno di fabbricazione mediante marcatura; zincato a caldo secondo norme CEI 7-6; completo di fori passanti, di fondello piano, di fondello più brugola, di orecchiozza di messa a terra, ove necessario; compreso l’onere per il rizzamento, l’appiombatura e la sigillatura; l’onere per la stampigliatura del cartello ammonitore e della numerazione progressiva, ove richiesta; nonché ogni altro onere e magistero per dare l’opera finita a perfetta regola d’arte: tipo 12/F, T = 1.801 kg.; D = 45,5 cm.; d = 17 cm.; s = 4 mm.		cad.	€ 1.059,70
1596	OPERE DI ELETTRIFICAZIONE RURALE - PALI E SOSTEGNI -	16.02.04.09	Fornitura e collocazione di palo in lamiera di acciaio zi ... 10/G, T = 2.706 kg.; D = 47,5 cm.; d = 24 cm.; s = 4,5 mm.	Fornitura e collocazione di palo in lamiera di acciaio zincata a sezione ottagonale, avente carico unitario di rottura R = 520 N/mm2 e carico unitario di snervamento S = 360 N/mm2; tiro di prova = T; diametro del cerchio circoscritto alla sezione di testa = D; diametro del cerchio circoscritto alla sezione di base = d; spessore della lamiera = s; recante la sigla del costruttore, la sigla del palo e l’anno di fabbricazione mediante marcatura; zincato a caldo secondo norme CEI 7-6; completo di fori passanti, di fondello piano, di fondello più brugola, di orecchiozza di messa a terra, ove necessario; compreso l’onere per il rizzamento, l’appiombatura e la sigillatura; l’onere per la stampigliatura del cartello ammonitore e della numerazione progressiva, ove richiesta; nonché ogni altro onere e magistero per dare l’opera finita a perfetta regola d’arte: tipo 10/G, T = 2.706 kg.; D = 47,5 cm.; d = 24 cm.; s = 4,5 mm.		cad.	€ 1.195,00
1597	OPERE DI ELETTRIFICAZIONE RURALE - PALI E SOSTEGNI -	16.02.04.10	Fornitura e collocazione di palo in lamiera di acciaio zi ... 12/G, T = 2.709 kg.; D = 52,5 cm.; d = 24 cm.; s = 4,5 mm.	Fornitura e collocazione di palo in lamiera di acciaio zincata a sezione ottagonale, avente carico unitario di rottura R = 520 N/mm2 e carico unitario di snervamento S = 360 N/mm2; tiro di prova = T; diametro del cerchio circoscritto alla sezione di testa = D; diametro del cerchio circoscritto alla sezione di base = d; spessore della lamiera = s; recante la sigla del costruttore, la sigla del palo e l’anno di fabbricazione mediante marcatura; zincato a caldo secondo norme CEI 7-6; completo di fori passanti, di fondello piano, di fondello più brugola, di orecchiozza di messa a terra, ove necessario; compreso l’onere per il rizzamento, l’appiombatura e la sigillatura; l’onere per la stampigliatura del cartello ammonitore e della numerazione progressiva, ove richiesta; nonché ogni altro onere e magistero per dare l’opera finita a perfetta regola d’arte: tipo 12/G, T = 2.709 kg.; D = 52,5 cm.; d = 24 cm.; s = 4,5 mm.		cad.	€ 1.478,30
1598	OPERE DI ELETTRIFICAZIONE RURALE - PALI E SOSTEGNI -	16.02.05.01	Fornitura e collocazione di sostegno tubolare in c.a.c. c ... dare l’opera finita a perfetta regola d’arte: tipo 9/A/12	Fornitura e collocazione di sostegno tubolare in c.a.c. completo di capocchia o di bussola di testa saldata alla armatura per l’attacco del perno di punta, blocchetto di messa a terra, compreso l’onere per l’alzamento, l’appiombatura e la sigillatura del sostegno, per la stampigliatura del cartello ammonitore e della numerazione progressiva, ove previsti, della corona spinosa, dove necessario, e compreso altresì ogni altro onere e magistero per dare l’opera finita a perfetta regola d’arte: tipo 9/A/12		cad.	€ 326,70
1599	OPERE DI ELETTRIFICAZIONE RURALE - PALI E SOSTEGNI -	16.02.05.02	Fornitura e collocazione di sostegno tubolare in c.a.c. c ... dare l’opera finita a perfetta regola d’arte: tipo 10/A/12	Fornitura e collocazione di sostegno tubolare in c.a.c. completo di capocchia o di bussola di testa saldata alla armatura per l’attacco del perno di punta, blocchetto di messa a terra, compreso l’onere per l’alzamento, l’appiombatura e la sigillatura del sostegno, per la stampigliatura del cartello ammonitore e della numerazione progressiva, ove previsti, della corona spinosa, dove necessario, e compreso altresì ogni altro onere e magistero per dare l’opera finita a perfetta regola d’arte: tipo 10/A/12		cad.	€ 348,80
1600	OPERE DI ELETTRIFICAZIONE RURALE - PALI E SOSTEGNI -	16.02.05.03	Fornitura e collocazione di sostegno tubolare in c.a.c. c ... dare l’opera finita a perfetta regola d’arte: tipo 9/B/14	Fornitura e collocazione di sostegno tubolare in c.a.c. completo di capocchia o di bussola di testa saldata alla armatura per l’attacco del perno di punta, blocchetto di messa a terra, compreso l’onere per l’alzamento, l’appiombatura e la sigillatura del sostegno, per la stampigliatura del cartello ammonitore e della numerazione progressiva, ove previsti, della corona spinosa, dove necessario, e compreso altresì ogni altro onere e magistero per dare l’opera finita a perfetta regola d’arte: tipo 9/B/14		cad.	€ 355,50
1601	OPERE DI ELETTRIFICAZIONE RURALE - PALI E SOSTEGNI -	16.02.05.04	Fornitura e collocazione di sostegno tubolare in c.a.c. c ... dare l’opera finita a perfetta regola d’arte: tipo 10/B/14	Fornitura e collocazione di sostegno tubolare in c.a.c. completo di capocchia o di bussola di testa saldata alla armatura per l’attacco del perno di punta, blocchetto di messa a terra, compreso l’onere per l’alzamento, l’appiombatura e la sigillatura del sostegno, per la stampigliatura del cartello ammonitore e della numerazione progressiva, ove previsti, della corona spinosa, dove necessario, e compreso altresì ogni altro onere e magistero per dare l’opera finita a perfetta regola d’arte: tipo 10/B/14		cad.	€ 408,70
1602	OPERE DI ELETTRIFICAZIONE RURALE - PALI E SOSTEGNI -	16.02.05.05	Fornitura e collocazione di sostegno tubolare in c.a.c. c ... dare l’opera finita a perfetta regola d’arte: tipo 12/B/14	Fornitura e collocazione di sostegno tubolare in c.a.c. completo di capocchia o di bussola di testa saldata alla armatura per l’attacco del perno di punta, blocchetto di messa a terra, compreso l’onere per l’alzamento, l’appiombatura e la sigillatura del sostegno, per la stampigliatura del cartello ammonitore e della numerazione progressiva, ove previsti, della corona spinosa, dove necessario, e compreso altresì ogni altro onere e magistero per dare l’opera finita a perfetta regola d’arte: tipo 12/B/14		cad.	€ 487,90
1603	OPERE DI ELETTRIFICAZIONE RURALE - PALI E SOSTEGNI -	16.02.05.06	Fornitura e collocazione di sostegno tubolare in c.a.c. c ... dare l’opera finita a perfetta regola d’arte: tipo 9/C/18	Fornitura e collocazione di sostegno tubolare in c.a.c. completo di capocchia o di bussola di testa saldata alla armatura per l’attacco del perno di punta, blocchetto di messa a terra, compreso l’onere per l’alzamento, l’appiombatura e la sigillatura del sostegno, per la stampigliatura del cartello ammonitore e della numerazione progressiva, ove previsti, della corona spinosa, dove necessario, e compreso altresì ogni altro onere e magistero per dare l’opera finita a perfetta regola d’arte: tipo 9/C/18		cad.	€ 434,90
1604	OPERE DI ELETTRIFICAZIONE RURALE - PALI E SOSTEGNI -	16.02.05.07	Fornitura e collocazione di sostegno tubolare in c.a.c. c ... dare l’opera finita a perfetta regola d’arte: tipo 10/C/18	Fornitura e collocazione di sostegno tubolare in c.a.c. completo di capocchia o di bussola di testa saldata alla armatura per l’attacco del perno di punta, blocchetto di messa a terra, compreso l’onere per l’alzamento, l’appiombatura e la sigillatura del sostegno, per la stampigliatura del cartello ammonitore e della numerazione progressiva, ove previsti, della corona spinosa, dove necessario, e compreso altresì ogni altro onere e magistero per dare l’opera finita a perfetta regola d’arte: tipo 10/C/18		cad.	€ 476,60
1605	OPERE DI ELETTRIFICAZIONE RURALE - PALI E SOSTEGNI -	16.02.05.08	Fornitura e collocazione di sostegno tubolare in c.a.c. c ... dare l’opera finita a perfetta regola d’arte: tipo 12/C/18	Fornitura e collocazione di sostegno tubolare in c.a.c. completo di capocchia o di bussola di testa saldata alla armatura per l’attacco del perno di punta, blocchetto di messa a terra, compreso l’onere per l’alzamento, l’appiombatura e la sigillatura del sostegno, per la stampigliatura del cartello ammonitore e della numerazione progressiva, ove previsti, della corona spinosa, dove necessario, e compreso altresì ogni altro onere e magistero per dare l’opera finita a perfetta regola d’arte: tipo 12/C/18		cad.	€ 577,10
1606	OPERE DI ELETTRIFICAZIONE RURALE - PALI E SOSTEGNI -	16.02.05.09	Fornitura e collocazione di sostegno tubolare in c.a.c. c ... dare l’opera finita a perfetta regola d’arte: tipo 9/D/20	Fornitura e collocazione di sostegno tubolare in c.a.c. completo di capocchia o di bussola di testa saldata alla armatura per l’attacco del perno di punta, blocchetto di messa a terra, compreso l’onere per l’alzamento, l’appiombatura e la sigillatura del sostegno, per la stampigliatura del cartello ammonitore e della numerazione progressiva, ove previsti, della corona spinosa, dove necessario, e compreso altresì ogni altro onere e magistero per dare l’opera finita a perfetta regola d’arte: tipo 9/D/20		cad.	€ 492,80
1607	OPERE DI ELETTRIFICAZIONE RURALE - PALI E SOSTEGNI -	16.02.05.10	Fornitura e collocazione di sostegno tubolare in c.a.c. c ... dare l’opera finita a perfetta regola d’arte: tipo 10/D/20	Fornitura e collocazione di sostegno tubolare in c.a.c. completo di capocchia o di bussola di testa saldata alla armatura per l’attacco del perno di punta, blocchetto di messa a terra, compreso l’onere per l’alzamento, l’appiombatura e la sigillatura del sostegno, per la stampigliatura del cartello ammonitore e della numerazione progressiva, ove previsti, della corona spinosa, dove necessario, e compreso altresì ogni altro onere e magistero per dare l’opera finita a perfetta regola d’arte: tipo 10/D/20		cad.	€ 538,70
1608	OPERE DI ELETTRIFICAZIONE RURALE - PALI E SOSTEGNI -	16.02.05.11	Fornitura e collocazione di sostegno tubolare in c.a.c. c ... dare l’opera finita a perfetta regola d’arte: tipo 12/D/20	Fornitura e collocazione di sostegno tubolare in c.a.c. completo di capocchia o di bussola di testa saldata alla armatura per l’attacco del perno di punta, blocchetto di messa a terra, compreso l’onere per l’alzamento, l’appiombatura e la sigillatura del sostegno, per la stampigliatura del cartello ammonitore e della numerazione progressiva, ove previsti, della corona spinosa, dove necessario, e compreso altresì ogni altro onere e magistero per dare l’opera finita a perfetta regola d’arte: tipo 12/D/20		cad.	€ 658,40
1609	OPERE DI ELETTRIFICAZIONE RURALE - PALI E SOSTEGNI -	16.02.05.12	Fornitura e collocazione di sostegno tubolare in c.a.c. c ... dare l’opera finita a perfetta regola d’arte: tipo 14/D/20	Fornitura e collocazione di sostegno tubolare in c.a.c. completo di capocchia o di bussola di testa saldata alla armatura per l’attacco del perno di punta, blocchetto di messa a terra, compreso l’onere per l’alzamento, l’appiombatura e la sigillatura del sostegno, per la stampigliatura del cartello ammonitore e della numerazione progressiva, ove previsti, della corona spinosa, dove necessario, e compreso altresì ogni altro onere e magistero per dare l’opera finita a perfetta regola d’arte: tipo 14/D/20		cad.	€ 776,40
1610	OPERE DI ELETTRIFICAZIONE RURALE - PALI E SOSTEGNI -	16.02.05.13	Fornitura e collocazione di sostegno tubolare in c.a.c. c ... dare l’opera finita a perfetta regola d’arte: tipo 9/E/24	Fornitura e collocazione di sostegno tubolare in c.a.c. completo di capocchia o di bussola di testa saldata alla armatura per l’attacco del perno di punta, blocchetto di messa a terra, compreso l’onere per l’alzamento, l’appiombatura e la sigillatura del sostegno, per la stampigliatura del cartello ammonitore e della numerazione progressiva, ove previsti, della corona spinosa, dove necessario, e compreso altresì ogni altro onere e magistero per dare l’opera finita a perfetta regola d’arte: tipo 9/E/24		cad.	€ 591,60
1611	OPERE DI ELETTRIFICAZIONE RURALE - PALI E SOSTEGNI -	16.02.05.14	Fornitura e collocazione di sostegno tubolare in c.a.c. c ... dare l’opera finita a perfetta regola d’arte: tipo 10/E/24	Fornitura e collocazione di sostegno tubolare in c.a.c. completo di capocchia o di bussola di testa saldata alla armatura per l’attacco del perno di punta, blocchetto di messa a terra, compreso l’onere per l’alzamento, l’appiombatura e la sigillatura del sostegno, per la stampigliatura del cartello ammonitore e della numerazione progressiva, ove previsti, della corona spinosa, dove necessario, e compreso altresì ogni altro onere e magistero per dare l’opera finita a perfetta regola d’arte: tipo 10/E/24		cad.	€ 657,40
1612	OPERE DI ELETTRIFICAZIONE RURALE - PALI E SOSTEGNI -	16.02.05.15	Fornitura e collocazione di sostegno tubolare in c.a.c. c ... dare l’opera finita a perfetta regola d’arte: tipo 12/E/24	Fornitura e collocazione di sostegno tubolare in c.a.c. completo di capocchia o di bussola di testa saldata alla armatura per l’attacco del perno di punta, blocchetto di messa a terra, compreso l’onere per l’alzamento, l’appiombatura e la sigillatura del sostegno, per la stampigliatura del cartello ammonitore e della numerazione progressiva, ove previsti, della corona spinosa, dove necessario, e compreso altresì ogni altro onere e magistero per dare l’opera finita a perfetta regola d’arte: tipo 12/E/24		cad.	€ 883,30
1613	OPERE DI ELETTRIFICAZIONE RURALE - PALI E SOSTEGNI -	16.02.05.16	Fornitura e collocazione di sostegno tubolare in c.a.c. c ... dare l’opera finita a perfetta regola d’arte: tipo 9/F/27	Fornitura e collocazione di sostegno tubolare in c.a.c. completo di capocchia o di bussola di testa saldata alla armatura per l’attacco del perno di punta, blocchetto di messa a terra, compreso l’onere per l’alzamento, l’appiombatura e la sigillatura del sostegno, per la stampigliatura del cartello ammonitore e della numerazione progressiva, ove previsti, della corona spinosa, dove necessario, e compreso altresì ogni altro onere e magistero per dare l’opera finita a perfetta regola d’arte: tipo 9/F/27		cad.	€ 691,60
1614	OPERE DI ELETTRIFICAZIONE RURALE - PALI E SOSTEGNI -	16.02.05.17	Fornitura e collocazione di sostegno tubolare in c.a.c. c ... dare l’opera finita a perfetta regola d’arte: tipo 10/F/27	Fornitura e collocazione di sostegno tubolare in c.a.c. completo di capocchia o di bussola di testa saldata alla armatura per l’attacco del perno di punta, blocchetto di messa a terra, compreso l’onere per l’alzamento, l’appiombatura e la sigillatura del sostegno, per la stampigliatura del cartello ammonitore e della numerazione progressiva, ove previsti, della corona spinosa, dove necessario, e compreso altresì ogni altro onere e magistero per dare l’opera finita a perfetta regola d’arte: tipo 10/F/27		cad.	€ 814,70
1615	OPERE DI ELETTRIFICAZIONE RURALE - PALI E SOSTEGNI -	16.02.05.18	Fornitura e collocazione di sostegno tubolare in c.a.c. c ... dare l’opera finita a perfetta regola d’arte: tipo 12/F/27	Fornitura e collocazione di sostegno tubolare in c.a.c. completo di capocchia o di bussola di testa saldata alla armatura per l’attacco del perno di punta, blocchetto di messa a terra, compreso l’onere per l’alzamento, l’appiombatura e la sigillatura del sostegno, per la stampigliatura del cartello ammonitore e della numerazione progressiva, ove previsti, della corona spinosa, dove necessario, e compreso altresì ogni altro onere e magistero per dare l’opera finita a perfetta regola d’arte: tipo 12/F/27		cad.	€ 1.033,40
1616	OPERE DI ELETTRIFICAZIONE RURALE - PALI E SOSTEGNI -	16.02.05.19	Fornitura e collocazione di sostegno tubolare in c.a.c. c ... dare l’opera finita a perfetta regola d’arte: tipo 10/G/31	Fornitura e collocazione di sostegno tubolare in c.a.c. completo di capocchia o di bussola di testa saldata alla armatura per l’attacco del perno di punta, blocchetto di messa a terra, compreso l’onere per l’alzamento, l’appiombatura e la sigillatura del sostegno, per la stampigliatura del cartello ammonitore e della numerazione progressiva, ove previsti, della corona spinosa, dove necessario, e compreso altresì ogni altro onere e magistero per dare l’opera finita a perfetta regola d’arte: tipo 10/G/31		cad.	€ 989,60
1617	OPERE DI ELETTRIFICAZIONE RURALE - PALI E SOSTEGNI -	16.02.05.20	Fornitura e collocazione di sostegno tubolare in c.a.c. c ... dare l’opera finita a perfetta regola d’arte: tipo 12/G/31	Fornitura e collocazione di sostegno tubolare in c.a.c. completo di capocchia o di bussola di testa saldata alla armatura per l’attacco del perno di punta, blocchetto di messa a terra, compreso l’onere per l’alzamento, l’appiombatura e la sigillatura del sostegno, per la stampigliatura del cartello ammonitore e della numerazione progressiva, ove previsti, della corona spinosa, dove necessario, e compreso altresì ogni altro onere e magistero per dare l’opera finita a perfetta regola d’arte: tipo 12/G/31		cad.	€ 1.300,00
1618	OPERE DI ELETTRIFICAZIONE RURALE - PALI E SOSTEGNI -	16.02.06	Fornitura e collocazione di terna di mensole in acciaio p ... magistero per dare l’opera finita a perfetta regola d’arte	Fornitura e collocazione di terna di mensole in acciaio profilato zincato a caldo, tipo come da disegno esecutivo, complete di collari con dadi e bulloni adeguati al diametro del sostegno, compreso il collegamento di messa a terra delle mensole con piattina di zinco (solamente per i sostegni in c.a.c.; compreso, altresì, l’onere per il fissaggio delle mensole al sostegno a qualunque altezza, della piattina di zinco, per i collegamenti di messa a terra nonché ogni altro onere e magistero per dare l’opera finita a perfetta regola d’arte		a terna	€ 364,70
1619	OPERE DI ELETTRIFICAZIONE RURALE - ARMAMENTI, ISOLATORI, SUPPORTI -	16.03.01	Fornitura e collocazione di armamento rigido per linee a ... magistero per dare l’opera finita a perfetta regola d’arte	Fornitura e collocazione di armamento rigido per linee a M.T. a semplice isolatore per sostegni in acciaio o in c.a.c. costituito da: n. 1 traversa per linea M.T. tipo come da disegno esecutivo, in acciaio profilato zincato a caldo del tipo adeguato al diametro del sostegno e completa di tiranti con dadi e piastrine saldato; n. 3 perni portaisolatore a campana tipo M 22 x 390 mm. per linea M.T. interamente zincati a caldo e completi di rondelle e dadi; n. 3 isolatori rigidi in vetro per linea M.T. tipo RP5 completi di capsula metallica; collegamento di messa a terra della traversa con piattina di zinco per i sostegni in c.a.c.; compreso l’onere per il montaggio dei pernotti e degli isolatori, il fissaggio della traversa al sostegno a qualunque altezza, della piattina di zinco, nonché ogni altro onere e magistero per dare l’opera finita a perfetta regola d’arte		cad.	€ 254,90
1620	OPERE DI ELETTRIFICAZIONE RURALE - ARMAMENTI, ISOLATORI, SUPPORTI -	16.03.02	Fornitura e collocazione di armamento rigido per linee M. ... magistero per dare l’opera finita a perfetta regola d’arte	Fornitura e collocazione di armamento rigido per linee M.T. a doppio isolatore per sostegni in acciaio o in c.a.c. costituito da: n. 1 traversa per linea M.T. tipo come da disegno esecutivo in acciaio profilato zincato a caldo del tipo adeguato al diametro del sostegno; n. 1 cimello in acciaio zincato a caldo completo di vite di fissaggio; n. 6 perni portaisolatori a campana tipo M 22 x 390 mm. per linea M.T. interamente zincati a caldo e completi di rondelle e dadi; n.6 isolatori rigidi in vetro RP5 per linea M.T. completi di capsula metallica; collegamento di terra della traversa con piattina di zinco per i sostegni in c.a.c.; n. 6 morsetti bifilari per conduttori sino a 35 mm2; compreso l’onere per il montaggio dei pernotti, degli isolatori, dei morsetti ed il fissaggio del cimello e della traversa al sostegno a qualunque altezza, della piattina di zinco, nonché ogni altro onere e magistero per dare l’opera finita a perfetta regola d’arte		cad.	€ 397,30
1621	OPERE DI ELETTRIFICAZIONE RURALE - ARMAMENTI, ISOLATORI, SUPPORTI -	16.03.03	Fornitura e collocazione di armamento di derivazione per ... magistero per dare l’opera finita a perfetta regola d’arte	Fornitura e collocazione di armamento di derivazione per linee M.T. per sostegni in acciaio o in c.a.c., a completamento dell’armamento di linea, costituito da: n. 1 traversa per linea M.T. tipo come da disegno esecutivo in acciaio profilato zincato a caldo adeguata al diametro del sostegno e completa di tiranti con dadi e piastrine saldate; n. 1 piastra di ancoraggio in acciaio zincato a caldo; n. 1 perno portaisolatore a campana tipo mm 22 x 390 per linea M.T. interamente zincato a caldo e completo di rondelle e dadi; n.1 isolatore rigido in vetro per linea M.T. tipo RP5 completo di capsula metallica; n. 3 catene di isolatori per linee M.T. ciascuna costituita da n. 3 isolatori in vetro tipo U 40 AS con cappa e perno e completa di staffa di ammarro, di brida a 90°, di occhiello con bottone, di orbita con occhiello, di coppiglie e morsa di ammarro per conduttori fino a 35 mm2; n. 6 morsetti bifilari per conduttori fino a 35 mm2; collegamento di terra della traversa con piattina di zinco per i sostegni in c.a.c.; compreso l’onere per il montaggio del perno, dell’isolatore e delle catene; il fissaggio della traversa al sostegno a qualunque altezza, della piattina di zinco, ed ogni altro onere e magistero per dare l’opera finita a perfetta regola d’arte		cad.	€ 562,20
1622	OPERE DI ELETTRIFICAZIONE RURALE - ARMAMENTI, ISOLATORI, SUPPORTI -	16.03.04	Fornitura e collocazione di armamento di derivazione per ... gistero per dare l’opera finita e perfetta a regola d’arte	Fornitura e collocazione di armamento di derivazione per linee M.T. per sostegni in acciaio o in c.a.c., a doppio armamento a completamento dell’armamento di linea, costituito da: n. 1 traversa per linea M.T. tipo come da disegno esecutivo in acciaio profilato zincato a caldo adeguata al diametro del sostegno e completa di tiranti con dadi e piastrine saldate; n.1 piastra di ancoraggio in acciaio zincato a caldo; n. 1 perno portaisolatore a campana tipo mm 22 x 390 per linea M.T. internamente zincato a caldo; n. 1 isolatore rigido in vetro per linea M.T. tipo RP5 completo di capsula metallica; n. 3 catene di isolatori per linea M.T. ciascuna costituita da n. 6 isolatori in vetro del tipo U 40 AS con cappa e perno e completa di staffa di ammarro, di brida a 90°, di n. 2 gioghi triangolari, di n. 2 forcelle con bottone, di n. 2 forcelle con occhiello, di coppiglie e morsa di ammarro per conduttori di rame sino a 35 mm2; n. 6 morsetti bifilari per conduttori sino a 35 mm2; collegamento di terra della traversa con piattina di zinco per i sostegni in c.a.c.; compreso l’onere per il montaggio del perno, dell’isolatore e delle catene, il fissaggio della traversa al sostegno a qualunque altezza, della piattina di zinco, ed ogni altro onere e magistero per dare l’opera finita e perfetta a regola d’arte		cad.	€ 866,90
1623	OPERE DI ELETTRIFICAZIONE RURALE - ARMAMENTI, ISOLATORI, SUPPORTI -	16.03.05	Fornitura e collocazione di morsetto bifilare con serragg ... per conduttori di rame o alluminio-acciaio fino a 150 mm2	Fornitura e collocazione di morsetto bifilare con serraggio a bulloni, per derivazione, colli morti e losanghe per conduttori di rame o alluminio-acciaio fino a 150 mm2		cad.	€ 4,10
1624	OPERE DI ELETTRIFICAZIONE RURALE - ARMAMENTI, ISOLATORI, SUPPORTI -	16.03.06	Fornitura e collocazione di terna di catene di isolatori ... magistero per dare l’opera finita a perfetta regola d’arte	Fornitura e collocazione di terna di catene di isolatori per linea M.T. costituita da n. 3 isolatori per ogni catena, in vetro tipo U 40 AS con cappa e perno e completa di staffa di ammarro, di brida a 90°, di occhiello con bottone, di orbita con occhiello, di coppiglie, morsa di ammarro o di sospensione per conduttori di rame o in lega di alluminio sino a 35 mm2 e per conduttori in alluminio-acciaio sino a 150 mm2, compreso il fissaggio della catena a qualunque altezza ed ogni altro onere e magistero per dare l’opera finita a perfetta regola d’arte		cad.	€ 194,30
1625	OPERE DI ELETTRIFICAZIONE RURALE - ARMAMENTI, ISOLATORI, SUPPORTI -	16.03.07	Fornitura e collocazione catena di isolatori per linea M. ... magistero per dare l’opera finita a perfetta regola d’arte	Fornitura e collocazione catena di isolatori per linea M.T. a doppio armamento costituita da n. 6 isolatori in vetro tipo U 40 AS con cappa e perno e completa di staffa di ammarro, di brida a 90°, di n. 2 gioghi triangolari, di n. 2 forcelle con bottone, di n. 2 forcelle con occhiello, di coppiglie e di morsa di ammarro o di sospensione per conduttori di rame o in lega di alluminio sino a 35 mm2 e per conduttori in alluminio-acciaio sino a 150 mm2; compreso il fissaggio della catena a qualunque altezza ed ogni altro onere e magistero per dare l’opera finita a perfetta regola d’arte		cad.	€ 258,30
1626	OPERE DI ELETTRIFICAZIONE RURALE - ARMAMENTI, ISOLATORI, SUPPORTI -	16.03.08	Fornitura e collocazione isolatore rigido in vetro per li ... saggio, compreso l’onere del montaggio a qualunque altezza	Fornitura e collocazione isolatore rigido in vetro per linea M.T. tipo RP5 completo di capsula metallica in ottone, compreso il pernotto a campana tipo M 22 x 390 mm. per linee M.T. interamente zincato a caldo completo di rondelle e dadi di fissaggio, compreso l’onere del montaggio a qualunque altezza		cad.	€ 74,20
1627	OPERE DI ELETTRIFICAZIONE RURALE - ARMAMENTI, ISOLATORI, SUPPORTI -	16.03.09	Fornitura e collocazione di terna di catene irrigidite di ... magistero per dare l’opera finita a perfetta regola d’arte	Fornitura e collocazione di terna di catene irrigidite di isolatori per linea M.T. costituita da n. 3 isolatori per ogni catena, in vetro di tipo antisale con cappa e perno e spinterometri a corna con dispositivo antivolatile, carico di rottura R = 40.000 N completa di staffa di ammarro, di brida dritta, di n. 2 attacchi piatti, coppiglie e morsa di ammarro per conduttori di rame o in lega di alluminio sino a 35 mm2 e per conduttori in alluminio-acciaio sino a 150 mm2; compreso il fissaggio della catena a qualunque altezza ed ogni altro onere e magistero per dare l’opera finita a perfetta regola d’arte		cad.	€ 261,80
1628	OPERE DI ELETTRIFICAZIONE RURALE - ARMAMENTI, ISOLATORI, SUPPORTI -	16.03.10	Fornitura e collocazione di catena irrigidita di isolator ... magistero per dare l’opera finita a perfetta regola d’arte	Fornitura e collocazione di catena irrigidita di isolatori per linea M.T. a doppio armamento costituita di n. 6 isolatori in vetro tipo antisale con cappa e perno e spinterometri a corna con dispositivo antivolatile, carico di rottura R = 40.000 N completa di staffa di ammarro, di brida a 90°, di n. 2 gioghi triangolari, di n.2 forcelle con bottone, di n. 2 forcelle con orbita, di coppiglie e morsa di ammarro per conduttori di rame o in lega di alluminio sino a 35 mm2 e per conduttori in alluminio-acciaio sino a 150 mm2; compreso il fissaggio della catena a qualunque altezza ed ogni altro onere e magistero per dare l’opera finita a perfetta regola d’arte		cad.	€ 334,20
1629	OPERE DI ELETTRIFICAZIONE RURALE - TRASFORMATORI -	16.04.01	Fornitura e collocazione di posto di trasformazione (escl ... er dare l’opera completa e finita a perfetta regola d’arte	Fornitura e collocazione di posto di trasformazione (escluso il trasformatore) costituito da n. 1 sostegno in c.a.c. (o in acciaio) tipo 10/G; n. 1 mensola ancoraggio linea M.T. e n. 1 mensola appoggio trasformatore in acciaio profilato zincato a caldo; n. 1 cassetta in vetroresina di protezione e sezionamento, completa di n. 2 interruttori tetrapolari automatici B.T., corrente nominale 80 o 125A.; compreso morsetteria varia e nastro band-it in acciaio zincato completo di graffe di fissaggio; n. 4 cavi unipolari di rame isolati con gomma etilenpropilenica sotto guaina di PVC, tipo G7R/4 della sezione di 50 mm2 per collegamento trasformatore-quadro B.T.; n. 2 cavi cordati di alluminio formazione 3 x 35 + 1 x 54,6 o 3 x 70 + 1 x 54,6 mm2 del tipo autoportante ad elica visibile oppure cavi di Cu 3 x 25 ÷ 25 c o Cu 4 x (1 x 25) per trasformatori fino a 100 KVA oppure di cavi di Cu 4 x (1 x 50) per trasformatori di 160 KVA e per trasformatori 20 KV / 0,9 / 0,4, per il collegamento quadro-uscita linee B.T.; n. 4 paletti di messa a terra in profilato di acciaio zincato a T (50 x 50 mm.) della lunghezza di 1,60 m. completi di capicorda a compressione, di morsetti bifilari di fissaggio alla corda di terra in rame sez. 35 mm2; piattina di zinco per collegamenti di terra delle mensole; collegamento all’impianto di terra delle catene spinterometriche o scaricatori realizzato con cavo unipolare di rame isolato (G7R/A) della sez. di 50 mm2 protetto da tubo PVC di tipo pesante lungo 3,00 m. e fissato a palo con nastro band-it, compreso l’onere: per l’alzamento, l’appiombatura e la sigillatura del sostegno; per la collocazione ed il montaggio delle apparecchiature ed accessori sopradescritti; per lo scavo e successivo reinterro per la formazione dell’impianto di terra formato da n. 4 paletti di terra disposti lungo una circonferenza di circa 4 metri di diametro, collegati fra di loro con corda di terra in rame sez. 35 mm2, per la messa a terra del sostegno, delle catene spinterometriche o scaricatori, delle mensole e del cassone trasformatore, compresi i relativi collegamenti con corda di terra in rame sez. 35 mm2; per la posa del cartello ammonitore ed ogni altro onere, materiale e magistero per dare l’opera completa e finita a perfetta regola d’arte		cad.	€ 3.869,40
1630	OPERE DI ELETTRIFICAZIONE RURALE - TRASFORMATORI -	16.04.02	Fornitura e collocazione di trasformatore trifase per est ... este dovranno essere documentate da certificato di origine	Fornitura e collocazione di trasformatore trifase per esterno della potenza nominale di 50 kVA con isolamento in olio e raffreddamento naturale, rapporto di trasformazione 20 kV +/- 5%, 400-230 V, avvolgimenti sia primari che secondari in rame elettrolitico, nucleo con lamierini laminati a freddo al silicio a cristalli orientati a bassissima perdita ed a elevata permeabilità, completo di olio, di valvola di sfogo, compreso l’onere per l’alzamento ed il fissaggio sulla mensola del posto di trasformazione, i collegamenti elettrici ed ogni altro onere e magistero per dare l’opera finita e funzionante a perfetta regola d’arte, il trasformatore deve essere conforme alle prescrizioni della norma CEI 14-4 e tutte le caratteristiche richieste dovranno essere documentate da certificato di origine		cad.	€ 2.445,90
1631	OPERE DI ELETTRIFICAZIONE RURALE - TRASFORMATORI -	16.04.03	Fornitura e collocazione di trasformatore trifase per est ... nominale di 100 kVA, come e con gli oneri dell’art. 16.4.2	Fornitura e collocazione di trasformatore trifase per esterno della potenza nominale di 100 kVA, come e con gli oneri dell’art. 16.4.2		cad.	€ 3.133,40
1632	OPERE DI ELETTRIFICAZIONE RURALE - TRASFORMATORI -	16.04.04	Fornitura e collocazione di trasformatore trifase per est ... nominale di 160 kVA, come e con gli oneri dell’art. 16.4.2	Fornitura e collocazione di trasformatore trifase per esterno della potenza nominale di 160 kVA, come e con gli oneri dell’art. 16.4.2		cad.	€ 3.615,60
1633	OPERE DI ELETTRIFICAZIONE RURALE - CAVI E CONDUTTORI -	16.05.01	Fornitura e collocazione di conduttori nudi di rame elett ... o per dare i conduttori collocati a perfetta regola d’arte	Fornitura e collocazione di conduttori nudi di rame elettrolitico semicrudo per linee M.T. in filo o corda, di qualsiasi sezione, compreso lo sfrido, lo stendimento e la tesatura, il fissaggio agli isolatori a semplice o doppia disposizione con legature o morsetti, l’esecuzione dei giunti, l’eventuale esecuzione di squadrette, ed ogni altro onere e magistero per dare i conduttori collocati a perfetta regola d’arte		al kg.	€ 6,60
1634	OPERE DI ELETTRIFICAZIONE RURALE - CAVI E CONDUTTORI -	16.05.02	Fornitura e collocazione di dispersore di terra per neutr ... nalatura sul blocco di sostegno e i conseguenti ripristini	Fornitura e collocazione di dispersore di terra per neutro di linea B.T. costituito da: n. 1 spandente di messa a terra in profilato di acciaio zincato a T della lunghezza di 1,60 m. completo di capicorda di rame a compressione, di bulloni di fissaggio in acciaio zincato e treccia di rame da 35 mm2 per il collegamento tra spandente e cavo; cavo unipolare di rame isolato con gomma etilenpropilenica sotto guaina di PVC, tipo G7R/4 della sezione di 50 mm2 per collegamento tra il neutro della linea e la treccia di rame; tubo di PVC tipo pesante lungo 3,00 m. e fissato a palo con nastro band-it per la protezione del cavo, morsetto a perforazione di isolante, compreso inoltre tutti i collegamenti e quant’altro necessario per dare l’opera finita e funzionante a regola d’arte; escluso l’onere dello scavo per l’interramento dello spandente fino ad una profondità tale che la testa dello spandente risulti a non meno di 60 cm. dal piano di campagna, nonché la scanalatura sul blocco di sostegno e i conseguenti ripristini		cad.	€ 77,70
1635	OPERE DI ELETTRIFICAZIONE RURALE - CAVI E CONDUTTORI -	16.05.03	Fornitura e collocazione di cavo quadripolare d’alluminio ... rezzo unitario comprende ogni onere per sfridi e catenarie	Fornitura e collocazione di cavo quadripolare d’alluminio, formazione 3 x 70 + 1 x 54,6 mm2, per linee B.T. aeree o su muratura del tipo autoportante ad elica visibile, con anime di fase in alluminio isolate con polietilene reticolato sottoguaina di PVC ed anima di neutro portante in lega di alluminio isolata con polietilene reticolato, grado di isolamento 4 – Tipo ARE 4 RX, compreso l’onere della posa del cavo su muratura o l’onere dello stendimento e della tesatura del cavo mediante apposita attrezzatura (carrucola, calza, giunto snodato per collegamento calza con fune da tiro, alzabobina autopressante, precortier o organo a motore); l’onere delle eventuali giunzioni con appositi connettori testa-testa e tubi termorestringenti; compreso ogni altro onere e magistero per dare il cavo collocato a perfetta regola d’arte. Il prezzo unitario comprende ogni onere per sfridi e catenarie		al m.	€ 10,30
1636	OPERE DI ELETTRIFICAZIONE RURALE - CAVI E CONDUTTORI -	16.05.04	Fornitura e collocazione di cavo quadripolare come all’ar ... reso tutti gli oneri e magisteri elencati nell’art. 16.5.3	Fornitura e collocazione di cavo quadripolare come all’art. 16.5.3 ma della formazione di 3 x 35 +1 x 54 mm2 e compreso tutti gli oneri e magisteri elencati nell’art. 16.5.3		al m.	€ 8,80
1637	OPERE DI ELETTRIFICAZIONE RURALE - CAVI E CONDUTTORI -	16.05.05	Fornitura e collocazione di cavo quadripolare di rame, fo ... RE 4 RX compreso tutti gli oneri elencati nell’art. 16.5.3	Fornitura e collocazione di cavo quadripolare di rame, formazione 4 x 10 mm2, per linee aeree B.T. del tipo autoportante ad elica visibile, in rame isolati con polietilene reticolato sottoguaina di polietilene reticolato, grado di isolamento 4 – tipo ARE 4 RX compreso tutti gli oneri elencati nell’art. 16.5.3		al m.	€ 8,30
1638	OPERE DI ELETTRIFICAZIONE RURALE - CAVI E CONDUTTORI -	16.05.06	Fornitura e collocazione di cavo bipolare di rame, formaz ... aeree B.T. come e con gli oneri elencati nell’art. 16.5.3	Fornitura e collocazione di cavo bipolare di rame, formazione 2 x 10 mm2, per linee aeree B.T. come e con gli oneri elencati nell’art. 16.5.3		al m.	€ 6,20
1639	OPERE DI ELETTRIFICAZIONE RURALE - SUPPORTI E GIUNZIONI -	16.06.01	Fornitura e collocazione di supporto di sospensione in ac ... magistero per dare l’opera finita a perfetta regola d’arte	Fornitura e collocazione di supporto di sospensione in acciaio Fe B 37 zincato a caldo per linee aeree B.T. in cavo cordato autoportante completo di: tondo di acciaio da 12 mm. zincato a caldo piegato ad U a caldo e saldato al supporto; nastro di acciaio inox da 19 x 0,75 mm. completo di adeguata graffa in acciaio inox per il fissaggio al palo del supporto mediante doppio giro di nastro o bulloni di fissaggio al palo; compreso ogni altro onere e magistero per dare l’opera finita a perfetta regola d’arte		cad.	€ 14,90
1640	OPERE DI ELETTRIFICAZIONE RURALE - SUPPORTI E GIUNZIONI -	16.06.02	Fornitura e collocazione di supporto di ammarro in acciai ... eso tutti gli accessori ed oneri elencati nell’art. 16.6.1	Fornitura e collocazione di supporto di ammarro in acciaio Fe B 37 zincato a caldo per linee aeree B.T. in cavo cordato autoportante completo e compreso tutti gli accessori ed oneri elencati nell’art. 16.6.1		cad.	€ 13,00
1641	OPERE DI ELETTRIFICAZIONE RURALE - SUPPORTI E GIUNZIONI -	16.06.03	Fornitura e collocazione di morsa di ammarro per linee ae ... magistero per dare l’opera finita a perfetta regola d’arte	Fornitura e collocazione di morsa di ammarro per linee aeree B.T. in cavo cordato autoportante in alluminio (formazione linea 3 x 70 +1 x 54,6 mm2 e 3 x 35 +1 x 54,6 mm2) costituita da corpo in acciaio zincato con cunei in materiale isolante per serrare l’anima di neutro portante e dispositivo di attacco in acciaio inox e completa di staffa, di spina, di rosetta, e di coppiglia, tutte in acciaio inox; di n. 2 fascette reggicavo isolante per serraggio cavi e compreso ogni altro onere e magistero per dare l’opera finita a perfetta regola d’arte		cad.	€ 19,10
1642	OPERE DI ELETTRIFICAZIONE RURALE - SUPPORTI E GIUNZIONI -	16.06.04	Fornitura e collocazione di morsa di sospensione per line ... a come indicato all’art. 16.6.3 e compreso tutti gli oneri	Fornitura e collocazione di morsa di sospensione per linee aeree B.T. in cavo cordato autoportante in alluminio (formazione linea 3 x 70 + 1 x 54,6 mm2 e 3 x 35 + 1 x 54,6 mm2), costituita da corpo in acciaio zincato con elementi di materiale isolante per serrare l’anima di neutro portante, completa come indicato all’art. 16.6.3 e compreso tutti gli oneri		Cad	€ 16,70
1643	OPERE DI ELETTRIFICAZIONE RURALE - SUPPORTI E GIUNZIONI -	16.06.05	Fornitura e collocazione di morsa di ammarro per linee ae ... magistero per dare l’opera finita a perfetta regola d’arte	Fornitura e collocazione di morsa di ammarro per linee aeree B.T. in cavo cordato autoportante in rame (formazione linea 4 x 10 mm2 e 2 x 10 mm2) costituita da corpo con elementi di materiale isolante per serrare i cavi e completa di staffe, di spina, di rosetta e di coppiglia (tutte in acciaio zincato); compreso il montaggio a qualunque altezza ed ogni altro onere e magistero per dare l’opera finita a perfetta regola d’arte		cad.	€ 20,20
1644	OPERE DI ELETTRIFICAZIONE RURALE - SUPPORTI E GIUNZIONI -	16.06.06	Fornitura e collocazione di morsa di sospensione per line ... ll’art. 16.6.5 e compreso tutti gli oneri in esso elencati	Fornitura e collocazione di morsa di sospensione per linee aeree B.T. in cavo cordato autoportante in rame (formazione linea 4 x 10 mm2 e 2 x 10 mm2) costituita come indicato all’art. 16.6.5 e compreso tutti gli oneri in esso elencati		Cad	€ 13,90
1645	OPERE DI ELETTRIFICAZIONE RURALE - SUPPORTI E GIUNZIONI -	16.06.07	Fornitura e collocazione di morsetto di derivazione a per ... istero per dare l’opera collocata a perfetta regola d’arte	Fornitura e collocazione di morsetto di derivazione a perforazione di isolante per cavi di linee aeree a B.T. autoportanti di alluminio e rame, costituito da corpo di materiale isolante con parti elettriche idonee a realizzare le connessioni di conduttori di alluminio e di rame, completo di viti di serraggio, in acciaio inox e compreso ogni altro onere e magistero per dare l’opera collocata a perfetta regola d’arte		cad.	€ 8,00
1646	OPERE DI ELETTRIFICAZIONE RURALE - SUPPORTI E GIUNZIONI -	16.06.08	Fornitura e collocazione di spandente di messa a terra in ... gno, compresa inoltre la esecuzione dello scavo occorrente	Fornitura e collocazione di spandente di messa a terra in profilato di acciaio zincato della lunghezza di 1,60 m., completo di n. 2 morsetti per collegamento di terra da pinzare a compressione di bulloni di fissaggio in acciaio zincato e treccia di rame da 35 mm2 per il collegamento al sostegno, compresa inoltre la esecuzione dello scavo occorrente		cad.	€ 35,20
1647	OPERE DI ELETTRIFICAZIONE RURALE - SUPPORTI E GIUNZIONI -	16.06.09	Fornitura e collocazione di n. 3 sezionatori tripolari pe ... completa e funzionante conformemente a norme CEI 7-6, 17-4	Fornitura e collocazione di n. 3 sezionatori tripolari per esterno per linee a 20 KV-400A, funzionamento in posizione orizzontale con comando a fioretto, ciascuno costituito da isolatori portanti in porcellana a nucleo pieno, completi di contatti fissi e lama mobile fulcrata fuori del contatto; il tutto montato su intelaiatura in acciaio zincato a caldo ad U 50 x 25 Fe 34A, con dado saldato al profilato per bullone di messa a terra, fissata a una traversa in acciaio zincato a caldo (anche essa compresa) completa di collare per fissaggio a palo; materiale delle parti attraversate da corrente in rame stagnato o ottone sbiancato; materiale delle cappe degli isolatori in ghisa; compreso il cimello ed ogni altro onere e magistero per dare l’opera completa e funzionante conformemente a norme CEI 7-6, 17-4		cad	€ 771,90
1648	OPERE DI ELETTRIFICAZIONE RURALE - CASSETTE -	16.07.01	Fornitura e collocazione di cassetta portacontatore in ve ... dare l’opera completa e collocata a perfetta regola d’arte	Fornitura e collocazione di cassetta portacontatore in vetroresina per fornitura monofase (tipo unificato ENEL) completa di zanche e collarini per il fissaggio della cassetta al sostegno o a parete e compreso quant’altro occorre per dare l’opera completa e collocata a perfetta regola d’arte		cad.	€ 83,20
1649	OPERE DI ELETTRIFICAZIONE RURALE - CASSETTE -	16.07.02	Fornitura e collocazione di cassetta come e con tutti gli oneri dell’art. 16.7.1, ma per fornitura trifase	Fornitura e collocazione di cassetta come e con tutti gli oneri dell’art. 16.7.1, ma per fornitura trifase		cad.	€ 168,80
1650	OPERE DI ELETTRIFICAZIONE RURALE - ACCESSORI -	16.08.01	Fornitura e collocazione di piattina di zinco per collega ... gistero per dare l’opera compiuta a perfetta regola d’arte	Fornitura e collocazione di piattina di zinco per collegamenti di terra della sezione di 46 x 2,5 mm., compreso l’onere per il fissaggio al perno di testa del sostegno ed il collegamento alle mensole in acciaio; compreso ogni altro onere e magistero per dare l’opera compiuta a perfetta regola d’arte		al m.	€ 6,90
1651	OPERE DI ELETTRIFICAZIONE RURALE - ACCESSORI -	16.08.02	Fornitura e collocazione di tubo rigido di PVC tipo pesan ... ecessario per dare l’opera finita a perfetta regola d’arte	Fornitura e collocazione di tubo rigido di PVC tipo pesante del diametro esterno di 32 o 50 mm., compreso curve e raccordi, per la protezione di cavi isolati per utenze, compreso l’onere per il fissaggio al sostegno con nastro di acciaio inox completo di graffe e/o l’onere per la posa su letto di sabbia entro scavi già predisposti e compreso, altresì, il nastro di acciaio, la sabbia e quanto altro necessario per dare l’opera finita a perfetta regola d’arte		al m.	€ 7,40
1652	OPERE MARITTIME - SCAVI -	17.01.01	Escavo subacqueo eseguito senza impiego di esplosivi, fin ... uità poste a distanza media l’una dall’altra fino a 30 cm.	Escavo subacqueo eseguito senza impiego di esplosivi, fino alla profondità di 15 m. sotto il livello medio del mare, con mezzi meccanici idonei, eventualmente muniti di trituratore di idonea potenza per dare i lavori a regola d’arte. Nel prezzo è compreso l’onere della rimozione di eventuali trovanti, scogli, ruderi di muratura o in conglomerato cementizio semplice o armato, di qualsiasi resistenza e di volume non superiore a 0,5 m3, con l’obbligo del loro salpamento, ove i mezzi effossori non fossero allo scopo sufficienti, con idoneo mezzo di sollevamento. Nel prezzo, inoltre, è compresa l’eventuale disgregazione subacquea dei materiali mediante adeguati mezzi meccanici ed ogni altro onere e magistero per dare il lavoro di escavo compiuto a perfetta regola d’arte, compresi il carico sui mezzi idonei ed il trasporto a mezzo di betta, a rifiuto o a ripascimento delle materie di risulta in zone autorizzate dalle Capitanerie di Porto, fino a 5 miglia marine dal cantiere o a terra in apposite aree o vasche di decantazione, nonché la movimentazione del carico nell’ambito del cantiere. Il prezzo, applicato per ogni m3 di escavo misurato in sito, comprende anche gli oneri per la regolarizzazione delle scarpate ed il ritorno a vuoto dei mezzi; gli oneri per il rispetto delle disposizioni delle autorità competenti in merito alla movimentazione portuale e quelli relativi alla richiesta ed ottenimento delle autorizzazioni necessarie allo scarico, nonché tutto quanto altro occorre per dare il lavoro finito alla quota di progetto: in terreni costituiti da materiali sciolti quali limi, argille, sabbie, ghiaie, detriti e alluvioni anche contenenti elementi lapidei di qualsiasi resistenza e di volume non superiore a 0,5 m3, sabbie e ghiaie anche debolmente cementate e rocce lapidee fessurate, di qualsiasi resistenza con superfici di discontinuità poste a distanza media l’una dall’altra fino a 30 cm.		al m3	€ 5,30
1653	OPERE MARITTIME - SCAVI -	17.01.02	Escavo subacqueo eseguito senza impiego di esplosivi, fin ... lta sarà riscontrata variazione delle classi di resistenza	Escavo subacqueo eseguito senza impiego di esplosivi, fino alla profondità di 15 m. sotto il livello medio del mare, con mezzi meccanici idonei, eventualmente muniti di trituratore di idonea potenza per dare i lavori a regola d’arte. Nel prezzo è compreso l’onere della rimozione di eventuali trovanti, scogli, ruderi di muratura o in conglomerato cementizio semplice o armato, di qualsiasi resistenza e di volume non superiore a 0,5 m3, con l’obbligo del loro salpamento, ove i mezzi effossori non fossero allo scopo sufficienti, con idoneo mezzo di sollevamento. Nel prezzo, inoltre, è compresa l’eventuale disgregazione subacquea dei materiali mediante adeguati mezzi meccanici ed ogni altro onere e magistero per dare il lavoro di escavo compiuto a perfetta regola d’arte, compresi il carico sui mezzi idonei ed il trasporto a mezzo di betta, a rifiuto o a ripascimento delle materie di risulta in zone autorizzate dalle Capitanerie di Porto, fino a 5 miglia marine dal cantiere o a terra in apposite aree o vasche di decantazione, nonché la movimentazione del carico nell’ambito del cantiere. Il prezzo, applicato per ogni m3 di escavo misurato in sito, comprende anche gli oneri per la regolarizzazione delle scarpate ed il ritorno a vuoto dei mezzi; gli oneri per il rispetto delle disposizioni delle autorità competenti in merito alla movimentazione portuale e quelli relativi alla richiesta ed ottenimento delle autorizzazioni necessarie allo scarico, nonché tutto quanto altro occorre per dare il lavoro finito alla quota di progetto: in terreni costituiti da materiali compatti con resistenza allo schiacciamento da oltre 4N/mm2 e fino a 10 N/mm2 ed in rocce lapidee fessurate di qualsiasi resistenza con superfici di discontinuità poste a distanza media l’una dall’altra superiore a 30 cm. e fino a 50 cm. La resistenza allo schiacciamento delle rocce lapidee integre sarà determinata su provini da prelevare in numero non inferiore a 5 provini (da 10 x 10 x 10 cm.) fino ai primi 300 m3 di materiale e sarà rideterminato con le stesse modalità ogni qualvolta sarà riscontrata variazione delle classi di resistenza		al m3	€ 14,90
1654	OPERE MARITTIME - SCAVI -	17.01.03	Escavo subacqueo eseguito senza impiego di esplosivi, fin ... za allo schiacciamento da oltre 10 N/mm2 e fino a 20 N/mm2	Escavo subacqueo eseguito senza impiego di esplosivi, fino alla profondità di 15 m. sotto il livello medio del mare, con mezzi meccanici idonei, eventualmente muniti di trituratore di idonea potenza per dare i lavori a regola d’arte. Nel prezzo è compreso l’onere della rimozione di eventuali trovanti, scogli, ruderi di muratura o in conglomerato cementizio semplice o armato, di qualsiasi resistenza e di volume non superiore a 0,5 m3, con l’obbligo del loro salpamento, ove i mezzi effossori non fossero allo scopo sufficienti, con idoneo mezzo di sollevamento. Nel prezzo, inoltre, è compresa l’eventuale disgregazione subacquea dei materiali mediante adeguati mezzi meccanici ed ogni altro onere e magistero per dare il lavoro di escavo compiuto a perfetta regola d’arte, compresi il carico sui mezzi idonei ed il trasporto a mezzo di betta, a rifiuto o a ripascimento delle materie di risulta in zone autorizzate dalle Capitanerie di Porto, fino a 5 miglia marine dal cantiere o a terra in apposite aree o vasche di decantazione, nonché la movimentazione del carico nell’ambito del cantiere. Il prezzo, applicato per ogni m3 di escavo misurato in sito, comprende anche gli oneri per la regolarizzazione delle scarpate ed il ritorno a vuoto dei mezzi; gli oneri per il rispetto delle disposizioni delle autorità competenti in merito alla movimentazione portuale e quelli relativi alla richiesta ed ottenimento delle autorizzazioni necessarie allo scarico, nonché tutto quanto altro occorre per dare il lavoro finito alla quota di progetto: idem come alla precedente numero 2) ma con resistenza allo schiacciamento da oltre 10 N/mm2 e fino a 20 N/mm2		al m3	€ 32,90
1655	OPERE MARITTIME - SCAVI -	17.01.04	Escavo subacqueo eseguito senza impiego di esplosivi, fin ... za allo schiacciamento da oltre 20 N/mm2 e fino a 40 N/mm2	Escavo subacqueo eseguito senza impiego di esplosivi, fino alla profondità di 15 m. sotto il livello medio del mare, con mezzi meccanici idonei, eventualmente muniti di trituratore di idonea potenza per dare i lavori a regola d’arte. Nel prezzo è compreso l’onere della rimozione di eventuali trovanti, scogli, ruderi di muratura o in conglomerato cementizio semplice o armato, di qualsiasi resistenza e di volume non superiore a 0,5 m3, con l’obbligo del loro salpamento, ove i mezzi effossori non fossero allo scopo sufficienti, con idoneo mezzo di sollevamento. Nel prezzo, inoltre, è compresa l’eventuale disgregazione subacquea dei materiali mediante adeguati mezzi meccanici ed ogni altro onere e magistero per dare il lavoro di escavo compiuto a perfetta regola d’arte, compresi il carico sui mezzi idonei ed il trasporto a mezzo di betta, a rifiuto o a ripascimento delle materie di risulta in zone autorizzate dalle Capitanerie di Porto, fino a 5 miglia marine dal cantiere o a terra in apposite aree o vasche di decantazione, nonché la movimentazione del carico nell’ambito del cantiere. Il prezzo, applicato per ogni m3 di escavo misurato in sito, comprende anche gli oneri per la regolarizzazione delle scarpate ed il ritorno a vuoto dei mezzi; gli oneri per il rispetto delle disposizioni delle autorità competenti in merito alla movimentazione portuale e quelli relativi alla richiesta ed ottenimento delle autorizzazioni necessarie allo scarico, nonché tutto quanto altro occorre per dare il lavoro finito alla quota di progetto: idem come alla precedente numero 2) ma con resistenza allo schiacciamento da oltre 20 N/mm2 e fino a 40 N/mm2		al m3	€ 53,50
1656	OPERE MARITTIME - SCAVI -	17.02	Escavo subacqueo eseguito anche con l’impiego di esplosiv ... o occorre per dare il lavoro finito alla quota di progetto	Escavo subacqueo eseguito anche con l’impiego di esplosivi, fino alla profondità di 15 m. sotto il livello medio del mare, in rocce lapidee integre con resistenza allo schiacciamento di oltre 40 N/mm2 misurata sui provini impiegati per le determinazioni in numero non inferiore a 5 provini (da 10 x 10 x 10 cm.) per i primi 300 m3 di materiale scavato ed ogni qualvolta sarà rilevata in contraddittorio variazione delle classi di resistenza realizzato con mezzi meccanici idonei, per dare i lavori a regola d’arte. Nel prezzo, inoltre, è compresa la disgregazione subacquea di ruderi di muratura o di conglomerati cementizi semplici o armati e di materiale in genere di qualunque natura anche mediante l’impiego di esplosivi, regolarmente autorizzato dalle competenti autorità, ed ogni altro onere e magistero per dare il lavoro di escavo compiuto a perfetta regola d’arte, compreso il carico sui mezzi idonei e il trasporto delle materie come previsto all’art. 17.1. Il prezzo, applicato per ogni m3 di escavo misurato in sito, comprende anche l’onere della formazione degli eventuali fori da mina, della regolarizzazione delle scarpate e del ritorno a vuoto dei mezzi; gli oneri per il rispetto delle disposizioni delle autorità competenti in merito alla movimentazione portuale e quelli relativi alla richiesta ed ottenimento delle autorizzazioni necessarie allo scarico, nonché tutto quanto altro occorre per dare il lavoro finito alla quota di progetto		al m3	€ 60,60
1657	OPERE MARITTIME - SCAVI -	17.03	Escavo subacqueo come al precedente art. 17.2 e con gli o ... autorizzazione della D.L. con l’impiego di malte espansive	Escavo subacqueo come al precedente art. 17.2 e con gli oneri in esso contemplati, ma eseguito su esplicita autorizzazione della D.L. con l’impiego di malte espansive		al m3	€ 78,20
1658	OPERE MARITTIME - SCAVI -	17.04	Compenso addizionale agli scavi di cui agli artt. 17.1, 1 ... decantazione ed il carico su mezzo di trasporto terrestre	Compenso addizionale agli scavi di cui agli artt. 17.1, 17.2, 17.3 per il sollevamento con mezzi meccanici delle materie già depositate in apposite aree autorizzate o in vasche di decantazione ed il carico su mezzo di trasporto terrestre		al m3	€ 1,70
1659	OPERE MARITTIME - SCAVI -	17.05	Sovrapprezzo agli escavi subacquei per ogni m3 di escavaz ... r ogni m3 misurato in sito il 10% del relativo prezzo base	Sovrapprezzo agli escavi subacquei per ogni m3 di escavazione eseguita a profondità maggiore di 15 m. sotto il livello medio del mare e per ogni 5 m. di maggiore profondità: per ogni m3 misurato in sito il 10% del relativo prezzo base
1660	OPERE MARITTIME - SCAVI -	17.06	Compenso per trasporto a rifiuto oltre le cinque miglia m ... gni m3 di escavo misurato in sito e per ogni miglio marino	Compenso per trasporto a rifiuto oltre le cinque miglia marine dal cantiere, di materie provenienti dagli escavi o dalle demolizioni subacquee, in mare aperto, previa autorizzazione dell’autorità marittima, a mezzo di capaci bette trainate da rimorchiatore o mezzi similari. Il materiale dragato dovrà essere scaricato in mare aperto, nelle zone autorizzate dalla Capitaneria di porto ai sensi delle direttive del Comitato Interministeriale del 26-11-1980 (G.U.R.I. n. 333 del 4-12-1980) e della Circolare n. 25 del 28-1-1985 del Ministero della Marina Mercantile. Nel prezzo di applicazione sono compresi altresì gli oneri relativi alle richieste ed all’ottenimento delle autorizzazioni necessarie, nonché tutti quelli connessi con il trasporto lo scarico dei materiali scavati ivi compreso il ritorno a vuoto di tutti i mezzi impiegati: per ogni m3 di escavo misurato in sito e per ogni miglio marino			€ 1,40
1661	OPERE MARITTIME - SCAVI -	17.07	Trasporto a rifiuto con mezzi terrestri dal punto di racc ... cavo misurato in sito di escavazione e per ogni chilometro	Trasporto a rifiuto con mezzi terrestri dal punto di raccolta di materie provenienti dagli escavi o dalle demolizioni subacquee alle pubbliche discariche del Comune in cui si eseguono i lavori o alla discarica del comprensorio di cui fa parte il Comune medesimo, compreso il ritorno a vuoto, escluso l’eventuale onere di accesso alla discarica (come precedente 1.2.5.1). Per ogni m3 di materiale misurato nel sito di decantazione e per ogni Km.			€ 0,36
1662	OPERE MARITTIME - SCAVI -	17.08	Salpamento subacqueo di scogli o massi artificiali in con ... ogni altro onere per dare il lavoro finito a regola d’arte	Salpamento subacqueo di scogli o massi artificiali in conglomerato cementizio, anche insabbiati, fino ad una profondità di 15 m. sotto il livello medio del mare, da eseguirsi con l’ausilio degli idonei mezzi marittimi e del palombaro, compreso l’onere del trasporto e collocazione del materiale salpato nell’ambito del cantiere e nei siti indicati dalla D.L., compreso ogni altro onere per dare il lavoro finito a regola d’arte		al m3	€ 20,00
1663	OPERE MARITTIME - SCAVI -	17.09	Sovrapprezzo per ogni m3 di salpamento eseguito a profond ... r ogni m3 misurato in sito il 10% del relativo prezzo base	Sovrapprezzo per ogni m3 di salpamento eseguito a profondità maggiore di 15 m. sotto il livello medio del mare e per ogni 5 m. di maggiore profondità: per ogni m3 misurato in sito il 10% del relativo prezzo base
1664	OPERE MARITTIME - SCAVI -	17.10	Costituzione di strati di bonifica, scanni di imbasamento ... o onere per dare il lavoro finito a perfetta regola d’arte	Costituzione di strati di bonifica, scanni di imbasamento, nuclei di opere a gettata, in pietrame scapolo di natura calcarea o lavica di peso specifico non inferiore a 26 kN/m3 e del peso singolo da 5 kg. a 50 kg., proveniente, a cura e spese dell’Impresa, da cave accettate dalla D.L. e site ad una distanza non superiore a 10 km., dato in opera in acqua, a qualsiasi profondità secondo sagoma di progetto, compreso l’onere del trasporto, il versamento in opera in maniera graduale e uniforme, la sistemazione superficiale, l’impiego degli idonei mezzi, anche marittimi, ed ogni altro onere per dare il lavoro finito a perfetta regola d’arte		a t.	€ 10,60
1665	OPERE MARITTIME - SCAVI -	17.11.01	Costituzione di nuclei, di strati intermedi di scogliera ... la d’arte: del peso singolo di 50-1.000 kg. (1° categoria)	Costituzione di nuclei, di strati intermedi di scogliera o di mantellata, in scogli di pietra calcarea o lavica di peso dell’unità di volume non inferiore a 26kN/m3, provenienti, a cura e spese dell’impresa, da cave accettate dalla D.L., dati in opera a qualsiasi altezza o profondità secondo sagoma di progetto compreso l’onere del trasporto fino ad una distanza dalle cave di 10 km., il versamento in opera con idoneo mezzo terrestre, la regolarizzazione anche con l’ausilio del palombaro, e quanto altro occorre per dare il lavoro finito a perfetta regola d’arte: del peso singolo di 50-1.000 kg. (1° categoria)		a t.	€ 12,70
1666	OPERE MARITTIME - SCAVI -	17.11.02	Costituzione di nuclei, di strati intermedi di scogliera ... d’arte: del peso singolo di 1.000-3.000 kg. (2° categoria)	Costituzione di nuclei, di strati intermedi di scogliera o di mantellata, in scogli di pietra calcarea o lavica di peso dell’unità di volume non inferiore a 26kN/m3, provenienti, a cura e spese dell’impresa, da cave accettate dalla D.L., dati in opera a qualsiasi altezza o profondità secondo sagoma di progetto compreso l’onere del trasporto fino ad una distanza dalle cave di 10 km., il versamento in opera con idoneo mezzo terrestre, la regolarizzazione anche con l’ausilio del palombaro, e quanto altro occorre per dare il lavoro finito a perfetta regola d’arte: del peso singolo di 1.000-3.000 kg. (2° categoria)		a t.	€ 14,20
1667	OPERE MARITTIME - SCAVI -	17.11.03	Costituzione di nuclei, di strati intermedi di scogliera ... d’arte: del peso singolo di 3.000-7.000 kg. (3° categoria)	Costituzione di nuclei, di strati intermedi di scogliera o di mantellata, in scogli di pietra calcarea o lavica di peso dell’unità di volume non inferiore a 26kN/m3, provenienti, a cura e spese dell’impresa, da cave accettate dalla D.L., dati in opera a qualsiasi altezza o profondità secondo sagoma di progetto compreso l’onere del trasporto fino ad una distanza dalle cave di 10 km., il versamento in opera con idoneo mezzo terrestre, la regolarizzazione anche con l’ausilio del palombaro, e quanto altro occorre per dare il lavoro finito a perfetta regola d’arte: del peso singolo di 3.000-7.000 kg. (3° categoria)		a t.	€ 16,50
1668	OPERE MARITTIME - SCAVI -	17.11.04	Costituzione di nuclei, di strati intermedi di scogliera ... d’arte: del peso singolo di oltre 7.000 kg. (4° categoria)	Costituzione di nuclei, di strati intermedi di scogliera o di mantellata, in scogli di pietra calcarea o lavica di peso dell’unità di volume non inferiore a 26kN/m3, provenienti, a cura e spese dell’impresa, da cave accettate dalla D.L., dati in opera a qualsiasi altezza o profondità secondo sagoma di progetto compreso l’onere del trasporto fino ad una distanza dalle cave di 10 km., il versamento in opera con idoneo mezzo terrestre, la regolarizzazione anche con l’ausilio del palombaro, e quanto altro occorre per dare il lavoro finito a perfetta regola d’arte: del peso singolo di oltre 7.000 kg. (4° categoria)		a t.	€ 19,20
1669	OPERE MARITTIME - SCAVI -	17.12	Compenso addizionale ai prezzi di cui ai precedenti art. ... primi 10 km.: per ogni t. di scogli e per ogni km. in più	Compenso addizionale ai prezzi di cui ai precedenti art. 17.11 e 17.10 per ogni km. di distanza in più delle cave di provenienza oltre i primi 10 km.: per ogni t. di scogli e per ogni km. in più			€ 0,16
1670	OPERE MARITTIME - SCAVI -	17.13.01	Compenso addizionale ai prezzi di cui all’art. 17.11 per ... di idonei mezzi marittimi: per scogli di 1° e 2° categoria	Compenso addizionale ai prezzi di cui all’art. 17.11 per il prelevamento da terra e la collocazione in acqua degli scogli via mare con l’impiego di idonei mezzi marittimi: per scogli di 1° e 2° categoria		a t.	€ 2,80
1671	OPERE MARITTIME - SCAVI -	17.13.02	Compenso addizionale ai prezzi di cui all’art. 17.11 per ... di idonei mezzi marittimi: per scogli di 3° e 4° categoria	Compenso addizionale ai prezzi di cui all’art. 17.11 per il prelevamento da terra e la collocazione in acqua degli scogli via mare con l’impiego di idonei mezzi marittimi: per scogli di 3° e 4° categoria		a t.	€ 4,10
1672	OPERE MARITTIME - SCAVI -	17.14	Regolarizzazione e spianamento subacqueo di scanni di imb ... occorre per dare il lavoro finito a perfetta regola d’arte	Regolarizzazione e spianamento subacqueo di scanni di imbasamento eseguito anche a mezzo di palombaro a qualunque profondità, compreso l’impiego degli idonei mezzi marittimi, la fornitura e la posa in opera del pietrisco necessario per la regolarizzazione e quanto altro occorre per dare il lavoro finito a perfetta regola d’arte		a m2	€ 13,80
1673	OPERE MARITTIME - SCAVI -	17.15	Massi artificiali parallelepipedi o prismatici per mantel ... tro onere per dare l’opera finita a perfetta regola d’arte	Massi artificiali parallelepipedi o prismatici per mantellate o muri di sponda di qualsiasi dimensione, in conglomerato cementizio con resistenza caratteristica a compressione a 28 giorni di stagionatura, non inferiore a 25 N/mm2, confezionato con non meno di 300 kg. di cemento pozzolanico tipo 325, dati nel cantiere massi secondo le sagome di progetto, compresi le casseforme e gli eventuali additivi, la vibratura, la stagionatura e compreso ogni altro onere per dare l’opera finita a perfetta regola d’arte		al m3	€ 91,10
1674	OPERE MARITTIME - SCAVI -	17.16	Massi artificiali di forma speciale (Tetrapodi, Antifer o ... tro onere per dare l’opera finita a perfetta regola d’arte	Massi artificiali di forma speciale (Tetrapodi, Antifer o similari), in conglomerato cementizio e di qualsiasi dimensione, con resistenza caratteristica a compressione a 28 giorni di stagionatura, non inferiore a 25 N/mm2, confezionato con non meno di 300 kg. di cemento pozzolanico tipo 325 per m3 di impasto, dato nel cantiere massi secondo le sagome di progetto, comprese le casseforme speciali sia rette che curve, gli eventuali additivi, la vibratura, la stagionatura ed ogni altro onere per dare l’opera finita a perfetta regola d’arte		al m3	€ 94,50
1675	OPERE MARITTIME - SCAVI -	17.17	Massi guardiani in conglomerato cementizio con resistenza ... e i massi guardiani a piè d’opera a perfetta regola d’arte	Massi guardiani in conglomerato cementizio con resistenza caratteristica non inferiore a 25 N/mm2, confezionato con non meno di 300 kg. di cemento tipo 325, compreso ferro tondo Fe B 44 K ad aderenza migliorata, nella misura di non meno di 50 kg. per m3 di conglomerato, di qualsiasi diametro, piegatura e legatura, con filo di ferro, uncini, sovrapposizioni, sfrido, nonché le necessarie casseforme, armo e relativo disarmo, vibratura, l’onere della formazione degli eventuali fori da valutare come pieni, e quant’altro occorre per dare i massi guardiani a piè d’opera a perfetta regola d’arte		al m3	€ 128,40
1676	OPERE MARITTIME - SCAVI -	17.18	Infrastruttura costituita da cassone galleggiante cellula ... la sagoma esterna del cassone: per ogni m3 vuoto per pieno	Infrastruttura costituita da cassone galleggiante cellulare di qualunque dimensione in conglomerato cementizio armato di cui al D.L. n. 1086, della classe di resistenza caratteristica a 28 giorni non inferiore a 37 N/mm2 con impiego di cemento pozzolanico di tipo 425 con dosaggio non inferiore a 400 kg. per m3 di conglomerato, compreso l’onere della vibratura, gli additivi fluidificanti e proibitori di corrosione, la fornitura e collocazione del ferro tondo ad aderenza migliorata di armatura Fe B 44 K di qualsiasi diametro, dato in opera comprendendo piegatura, legatura con filo di ferro, uncini, sovrapposizioni, sfridi, nella quantità non inferiore a 110 kg. per m3 di conglomerato, casseforme, armo e disarmo, ed ogni altro onere per dare il conglomerato in sito ed il lavoro a perfetta regola d’arte. Nel prezzo si intende compreso anche il varo, trasporto da sito di costruzione a quello di affondamento, imbasamento fino a quota -15 m. sotto il livello del mare, il relativo affondamento. Il prezzo unitario applicato al volume vuoto per pieno, con incidenza del pieno non inferiore al 25%del volume totale, si intende comprensivo di tutti gli oneri nessun escluso per dare l’infrastruttura in opera, compresi gli sbalzi di 150 cm. del solettone inferiore del cassone di base, misurato secondo il perimetro della sagoma esterna del cassone: per ogni m3 vuoto per pieno			€ 128,00
1677	OPERE MARITTIME - SCAVI -	17.19	Getti subacquei tra cassone e cassone per colmamento dei ... o onere per dare il lavoro finito a perfetta regola d’arte	Getti subacquei tra cassone e cassone per colmamento dei giunti e riempimento di celle dati in opera fino ad una profondità di -15 m. sul l.m. m., di conglomerato cementizio con resistenza caratteristica a compressione a 28 giorni di stagionatura, non inferiore a 25 N/mm2, confezionato con non meno di 350 kg. di cemento pozzolanico per m3 di impasto, versato entro casseri o paratie comprese nel prezzo, compreso altresì l’onere della cassetta a valvola od altro mezzo idoneo per evitare il dilavamento, eventuali additivi, l’impiego degli idonei mezzi marittimi e del palombaro ed ogni altro onere per dare il lavoro finito a perfetta regola d’arte		m3	€ 111,10
1678	OPERE MARITTIME - SCAVI -	17.20	Getti subacquei come al precedente art. 17.19 ma costitui ... on il 50%di scogli di pietrame amalgamati nel conglomerato	Getti subacquei come al precedente art. 17.19 ma costituito con il 50%di conglomerato cementizio e con il 50%di scogli di pietrame amalgamati nel conglomerato		m3	€ 76,90
1679	OPERE MARITTIME - SCAVI -	17.21.01	Sacco di juta o polipropilene delle dimensioni di 0,50 x ... d’arte: per profondità d’impiego fino a -5,00 m. su l.m.m.	Sacco di juta o polipropilene delle dimensioni di 0,50 x 0,20 x 0,20 m. dato in opera riempito di conglomerato cementizio con resistenza caratteristica a compressione a 28 giorni di stagionatura, non inferiore a 27 N/mm2, confezionato con non meno di 400 kg. di cemento pozzolanico tipo 325, 0,800 m3 di pietrisco e 0,400 m3 di sabbia per m3 di impasto, compreso l’onere della fornitura dei sacchi, gli eventuali additivi, la pulitura, la collocazione in opera anche a mezzo palombaro ed ogni altro onere per dare il lavoro finito a perfetta regola d’arte: per profondità d’impiego fino a -5,00 m. su l.m.m.		cad.	€ 13,60
1680	OPERE MARITTIME - SCAVI -	17.21.02	Sacco di juta o polipropilene delle dimensioni di 0,50 x ... per profondità d’impiego da -5,00 m. a -15,00 m. su l.m.m.	Sacco di juta o polipropilene delle dimensioni di 0,50 x 0,20 x 0,20 m. dato in opera riempito di conglomerato cementizio con resistenza caratteristica a compressione a 28 giorni di stagionatura, non inferiore a 27 N/mm2, confezionato con non meno di 400 kg. di cemento pozzolanico tipo 325, 0,800 m3 di pietrisco e 0,400 m3 di sabbia per m3 di impasto, compreso l’onere della fornitura dei sacchi, gli eventuali additivi, la pulitura, la collocazione in opera anche a mezzo palombaro ed ogni altro onere per dare il lavoro finito a perfetta regola d’arte: per profondità d’impiego da -5,00 m. a -15,00 m. su l.m.m.		cad.	€ 19,50
1681	OPERE MARITTIME - SCAVI -	17.22.01	Sollevamento, trasporto e collocazione in opera di massi ... massi parallelepipedi o prismatici collocati alla rinfusa	Sollevamento, trasporto e collocazione in opera di massi artificiali in conglomerato cementizio per qualunque destinazione d’impiego, compreso l’onere dell’utilizzo dei necessari mezzi terrestri e marittimi per il sollevamento ed il trasporto dei massi dal cantiere di costruzione al sito di posa, la collocazione in opera a qualsiasi profondità secondo sagoma o allineamento di progetto con pontone a bigo o altro mezzo d’opera idoneo e con l’ausilio del palombaro, compreso ogni altro onere per dare il lavoro finito a perfetta regola d’arte: per massi parallelepipedi o prismatici collocati alla rinfusa		al m3	€ 22,20
1682	OPERE MARITTIME - SCAVI -	17.22.02	Sollevamento, trasporto e collocazione in opera di massi ... iani o massi parallelepipedi o prismatici collocati a pile	Sollevamento, trasporto e collocazione in opera di massi artificiali in conglomerato cementizio per qualunque destinazione d’impiego, compreso l’onere dell’utilizzo dei necessari mezzi terrestri e marittimi per il sollevamento ed il trasporto dei massi dal cantiere di costruzione al sito di posa, la collocazione in opera a qualsiasi profondità secondo sagoma o allineamento di progetto con pontone a bigo o altro mezzo d’opera idoneo e con l’ausilio del palombaro, compreso ogni altro onere per dare il lavoro finito a perfetta regola d’arte: per massi guardiani o massi parallelepipedi o prismatici collocati a pile		al m3	€ 24,60
1683	OPERE MARITTIME - SCAVI -	17.22.03	Sollevamento, trasporto e collocazione in opera di massi ... apodi, Antifer o similari) di volume non superiore a 10 m3	Sollevamento, trasporto e collocazione in opera di massi artificiali in conglomerato cementizio per qualunque destinazione d’impiego, compreso l’onere dell’utilizzo dei necessari mezzi terrestri e marittimi per il sollevamento ed il trasporto dei massi dal cantiere di costruzione al sito di posa, la collocazione in opera a qualsiasi profondità secondo sagoma o allineamento di progetto con pontone a bigo o altro mezzo d’opera idoneo e con l’ausilio del palombaro, compreso ogni altro onere per dare il lavoro finito a perfetta regola d’arte: per massi artificiali di forma speciale Tetrapodi, Antifer o similari) di volume non superiore a 10 m3		al m3	€ 28,80
1684	OPERE MARITTIME - SCAVI -	17.23	Conglomerato cementizio per sovrastruttura di banchine, m ... o onere per dare il lavoro finito a perfetta regola d’arte	Conglomerato cementizio per sovrastruttura di banchine, massiccio di sovraccarico e muro paraonde, non armati o debolmente armati, con resistenza caratteristica a compressione a 28 giorni di stagionatura non inferiore a 25 N/mm2, confezionato con 300 kg. di cemento pozzolanico 325 per m3 di impasto, dato in opera con qualunque mezzo, terrestre o marittimo, a qualunque altezza e per qualsiasi spessore, compresi i ponteggi di servizio, per interventi posti fino a 3,50 m. di altezza, i relativi armo e disarmo, la vibratura dei getti, gli eventuali additivi, le casseforme escluse le eventuali barre d’armatura e compreso ogni altro onere per dare il lavoro finito a perfetta regola d’arte		al m3	€ 86,40
1685	OPERE MARITTIME - SCAVI -	17.24	Orlatura del ciglio di banchina di qualunque sagoma retta ... ’arte, ivi compreso l’eventuale impiego di mezzi marittimi	Orlatura del ciglio di banchina di qualunque sagoma retta o curva, in pietra da taglio calcarea o lavica compatta in conci delle dimensioni minime di 0,40 x 0,40 x 0,60 m., lavorata a grana ordinaria nelle facce in vista e nei giunti, data in opera compreso l’onere della fornitura, il trasporto, la collocazione in opera dei conci su fondazione in conglomerato cementizio a 150 kg. di cemento, la sigillatura e la profilatura dei giunti con malta di cemento ed ogni altro onere per dare il lavoro finito a perfetta regola d’arte, ivi compreso l’eventuale impiego di mezzi marittimi		al m3	€ 846,70
1686	OPERE MARITTIME - SCAVI -	17.25.01	Fornitura e collocazione di bitte d’ormeggio compreso l’o ... so l’eventuale impiego di mezzi marittimi: in ghisa grigia	Fornitura e collocazione di bitte d’ormeggio compreso l’onere della formazione dello alloggiamento nella sovrastruttura di banchina, gli idonei sistemi di ancoraggio, l’eventuale fornitura e la collocazione dei tiranti filettati in ferro armonico e traverse tiranti in acciaio profilato, completi di dadi e controdadi, ogni materiale ed attrezzatura, il conglomerato cementizio per l’ancoraggio, l’eventuale ripristino della pavimentazione e dell’orlatura di banchina, la protezione della bitta con due mani di antiruggine e due di vernice per la coloritura, compreso il materiale a perdere per il castelletto di sostegno ed ogni altro onere per dare il lavoro finito a perfetta regola d’arte, ivi compreso l’eventuale impiego di mezzi marittimi: in ghisa grigia		al kg.	€ 2,90
1687	OPERE MARITTIME - SCAVI -	17.25.02	Fornitura e collocazione di bitte d’ormeggio compreso l’o ... ’eventuale impiego di mezzi marittimi: in ghisa sferoidale	Fornitura e collocazione di bitte d’ormeggio compreso l’onere della formazione dello alloggiamento nella sovrastruttura di banchina, gli idonei sistemi di ancoraggio, l’eventuale fornitura e la collocazione dei tiranti filettati in ferro armonico e traverse tiranti in acciaio profilato, completi di dadi e controdadi, ogni materiale ed attrezzatura, il conglomerato cementizio per l’ancoraggio, l’eventuale ripristino della pavimentazione e dell’orlatura di banchina, la protezione della bitta con due mani di antiruggine e due di vernice per la coloritura, compreso il materiale a perdere per il castelletto di sostegno ed ogni altro onere per dare il lavoro finito a perfetta regola d’arte, ivi compreso l’eventuale impiego di mezzi marittimi: in ghisa sferoidale		al kg.	€ 4,60
1688	OPERE MARITTIME - SCAVI -	17.26	Fornitura e posa in opera di bordonali di legno azobè o d ... occorre per dare il lavoro finito a perfetta regola d’arte	Fornitura e posa in opera di bordonali di legno azobè o di equivalente qualità, per formazione di bottacci, parabordi e parati in legno, compreso l’onere della formazione dei fori di ancoraggio, le ferramenta ed i materiali di fissaggio in acciaio zincato a caldo, la posa in opera, l’onere dell’eventuale impiego dei mezzi marittimi, e quanto altro occorre per dare il lavoro finito a perfetta regola d’arte		al m3	€ 1.162,30
1689	OPERE MARITTIME - SCAVI -	17.27	Fornitura e collocazione di Palancole tipo Larssen o simi ... magistero per dare l’opera finita a perfetta regola d’arte	Fornitura e collocazione di Palancole tipo Larssen o simili di acciaio laminato tipo S 430 GP (EN 10248), avente tensione di snervamento maggiore a 510N/mm2, con caratteristiche corrispondenti alla normativa tecnica vigente, fornite e poste in opera, con l’impiego d’idonea attrezzatura anche montata su mezzo marittimo, in terreni di qualsiasi natura e consistenza, aventi qualsiasi lunghezza e sezione, compresi anche i pezzi speciali, relative saldature, incluso: fori per il passaggio di tubi di drenaggio, fori per il passaggio di tiranti e barre di armatura, tagli con fiamma ossiacetilenica, compreso ogni altro onere e magistero per dare l’opera finita a perfetta regola d’arte		al kg.	€ 2,40
1690	OPERE MARITTIME - SCAVI -	17.28	Esecuzione di protezione anticorrosiva delle palancole di ... nere e magistero per dare il lavoro finito a regola d’arte	Esecuzione di protezione anticorrosiva delle palancole di cui all’art. 17.27 con sabbiatura delle superfici da trattare, previa accurata pulizia e sgrassatura; depolverizzazione mediante aspirazione meccanica per eliminare le tracce di abrasivo residuo; rivestimento, entro le quattro ore successive, di tutte le superfici sabbiate mediante l’applicazione di una prima passata di fondo epossidico privo di solventi dato per uno spessore finito di 150micron; successiva seconda passata di finitura epossidica priva di solventi per uno spessore non inferiore a 150 micron, in modo tale da ottenere uno spessore complessivo non inferiore a 300 micron. Nel prezzo sono compresi l’utilizzo di idonei mezzi di sollevamento e movimentazione, le opere provvisionali, gli eventuali ripristini del rivestimento protettivo da effettuarsi anche in tempi successivi all’applicazione a seguito di danneggiamenti dovuti all’infissione o movimentazione, compreso altresì ogni altro onere e magistero per dare il lavoro finito a regola d’arte		m2	€ 35,90
1691	IMPIANTI DI PUBBLICA ILLUMINAZIONE - SCAVI, POZZETTI, CONGLOMERATI -	18.01.01	Scavo a sezione obbligata per blocco di fondazioni pali, ... discariche del materiale di risulta da compensarsi a parte	Scavo a sezione obbligata per blocco di fondazioni pali, in terreni di qualsiasi natura e consistenza escluso le rocce, eseguito con mezzo meccanico o con l’ausilio di martello demolitore; compreso la configurazione dello scavo, il sollevamento, il carico del materiale di risulta, l’eventuale esaurimento di acqua con qualsiasi tirante nonché ogni altro onere e magistero per dare l’opera completa finita a perfetta regola d’arte escluso il trasporto a rifiuto alle pubbliche discariche del materiale di risulta da compensarsi a parte		al m3	€ 36,60
1692	IMPIANTI DI PUBBLICA ILLUMINAZIONE - SCAVI, POZZETTI, CONGLOMERATI -	18.01.02	Scavo a sezione obbligata per blocco di fondazioni pali, ... discariche del materiale di risulta da compensarsi a parte	Scavo a sezione obbligata per blocco di fondazioni pali, in terreni costituti da roccia tufacea o calcarea porosa o similare eseguito con mezzo meccanico o con l’ausilio di martello demolitore; compreso la configurazione dello scavo, il sollevamento, il carico del materiale di risulta, l’eventuale esaurimento di acqua con qualsiasi tirante nonché ogni altro onere e magistero per dare l’opera finita a perfetta regola d’arte escluso il trasporto a rifiuto alle pubbliche discariche del materiale di risulta da compensarsi a parte		al m3	€ 57,60
1693	IMPIANTI DI PUBBLICA ILLUMINAZIONE - SCAVI, POZZETTI, CONGLOMERATI -	18.01.03	Scavo a sezione obbligata per blocco di fondazioni pali, ... e discariche a qualsiasi distanza del materiale di risulta	Scavo a sezione obbligata per blocco di fondazioni pali, in terreni di qualsiasi natura e consistenza; in roccia dura calcarea o similare eseguito a mano o con l’ausilio di martello demolitore; compreso la configurazione dello scavo, il sollevamento, il carico del materiale di risulta, l’eventuale esaurimento di acqua con qualsiasi tirante nonché ogni altro onere e magistero per dare l’opera finita a perfetta regola d’arte escluso il trasporto a rifiuto alle pubbliche discariche a qualsiasi distanza del materiale di risulta		al m3	€ 75,40
1694	IMPIANTI DI PUBBLICA ILLUMINAZIONE - SCAVI, POZZETTI, CONGLOMERATI -	18.01.04	Conglomerato cementizio per formazione di blocco di fonda ... ocompresso o PVC annegato nel getto dei fori passaggi cavi	Conglomerato cementizio per formazione di blocco di fondazioni per pali, dosato a 250 kg. di cemento tipo R 325; compreso l’onere delle casseforme per la sagomatura del blocco, la formazione del foro centrale anche mediante tubo di cemento rotocompresso o PVC annegato nel getto dei fori passaggi cavi		al m3	€ 94,30
1695	IMPIANTI DI PUBBLICA ILLUMINAZIONE - SCAVI, POZZETTI, CONGLOMERATI -	18.01.05	Formazione di pozzetto in conglomerato cementizio dosato ... gistero per dare l’opera completa a perfetta regola d’arte	Formazione di pozzetto in conglomerato cementizio dosato a 250 kg. di cemento R 325, di dimensioni interne utili di 40 x 40 x 50 cm., spessore pareti 15cm., compresi scavo come al precedente art. 18.1.1, trasporto a discarica del materiale di risulta a qualsiasi distanza, sottofondo perdente formato con misto granulometrico per uno spessore di 20 cm., formazione fori passaggio cavidotti e successiva sigillatura degli stessi con malta cementizia, escluso la fornitura del chiusino in ghisa per transito incontrollato, ed ogni altro onere e magistero per dare l’opera completa a perfetta regola d’arte		cad.	€ 89,00
1696	IMPIANTI DI PUBBLICA ILLUMINAZIONE - PALI E MENSOLE PER SOSTEGNI -	18.02.01.01	Fornitura e posa in opera, in blocco di fondazione già pr ... ione orizzontale.): D = 127; Sm = 3,6; h = 7,00; b = 1,75	Fornitura e posa in opera, in blocco di fondazione già predisposto e compensato a parte di palo tronco conico a stelo curvato, ricavato da tubo saldato di acciaio avente carico di rottura non inferiore a 410 N/mm2 (tipo Fe 42 UNI 7091). Compreso verniciatura palomediante applicazione con sistemi automatici di polvere poliestere fino al raggiungimento di 70/80 micron di spessore e con successiva polimerizzazione in forno alla temperatura di 190° per un tempo minimo di 50 minuti, forature, dado di messa a terra, eventuale manicotto di riduzione per attacco apparecchio di illuminazione e asola per alloggiamento cassetta di derivazione, sigillatura, guaina termorestringente per la protezione anticorrosiva del palo nella zona di incastro nella fondazione per un’altezza non inferiore a 45 cm. di cui 20 cm. fuori terra ed ogni altro onere e magistero per dare l’opera completa a perfetta regola d’arte(D = diametro alla base in mm.; Sm = spessore minimo del palo in mm.; h = altezza fonte luminosa in m.; b = sbraccio in m.; misurato in proiezione orizzontale.): D = 127; Sm = 3,6; h = 7,00; b = 1,75		cad.	€ 508,20
1697	IMPIANTI DI PUBBLICA ILLUMINAZIONE - PALI E MENSOLE PER SOSTEGNI -	18.02.01.02	Fornitura e posa in opera, in blocco di fondazione già pr ... ione orizzontale.): D = 127; Sm = 3,6; h = 7,80; b = 1,20	Fornitura e posa in opera, in blocco di fondazione già predisposto e compensato a parte di palo tronco conico a stelo curvato, ricavato da tubo saldato di acciaio avente carico di rottura non inferiore a 410 N/mm2 (tipo Fe 42 UNI 7091). Compreso verniciatura palomediante applicazione con sistemi automatici di polvere poliestere fino al raggiungimento di 70/80 micron di spessore e con successiva polimerizzazione in forno alla temperatura di 190° per un tempo minimo di 50 minuti, forature, dado di messa a terra, eventuale manicotto di riduzione per attacco apparecchio di illuminazione e asola per alloggiamento cassetta di derivazione, sigillatura, guaina termorestringente per la protezione anticorrosiva del palo nella zona di incastro nella fondazione per un’altezza non inferiore a 45 cm. di cui 20 cm. fuori terra ed ogni altro onere e magistero per dare l’opera completa a perfetta regola d’arte(D = diametro alla base in mm.; Sm = spessore minimo del palo in mm.; h = altezza fonte luminosa in m.; b = sbraccio in m.; misurato in proiezione orizzontale.): D = 127; Sm = 3,6; h = 7,80; b = 1,20		cad.	€ 512,60
1698	IMPIANTI DI PUBBLICA ILLUMINAZIONE - PALI E MENSOLE PER SOSTEGNI -	18.02.01.03	Fornitura e posa in opera, in blocco di fondazione già pr ... ione orizzontale.): D = 127; Sm = 3,6; h = 8,80; b = 1,20	Fornitura e posa in opera, in blocco di fondazione già predisposto e compensato a parte di palo tronco conico a stelo curvato, ricavato da tubo saldato di acciaio avente carico di rottura non inferiore a 410 N/mm2 (tipo Fe 42 UNI 7091). Compreso verniciatura palomediante applicazione con sistemi automatici di polvere poliestere fino al raggiungimento di 70/80 micron di spessore e con successiva polimerizzazione in forno alla temperatura di 190° per un tempo minimo di 50 minuti, forature, dado di messa a terra, eventuale manicotto di riduzione per attacco apparecchio di illuminazione e asola per alloggiamento cassetta di derivazione, sigillatura, guaina termorestringente per la protezione anticorrosiva del palo nella zona di incastro nella fondazione per un’altezza non inferiore a 45 cm. di cui 20 cm. fuori terra ed ogni altro onere e magistero per dare l’opera completa a perfetta regola d’arte(D = diametro alla base in mm.; Sm = spessore minimo del palo in mm.; h = altezza fonte luminosa in m.; b = sbraccio in m.; misurato in proiezione orizzontale.): D = 127; Sm = 3,6; h = 8,80; b = 1,20		cad.	€ 558,10
1699	IMPIANTI DI PUBBLICA ILLUMINAZIONE - PALI E MENSOLE PER SOSTEGNI -	18.02.01.04	Fornitura e posa in opera, in blocco di fondazione già pr ... ione orizzontale.): D = 127; Sm = 3,6; h = 9,60; b = 1,50	Fornitura e posa in opera, in blocco di fondazione già predisposto e compensato a parte di palo tronco conico a stelo curvato, ricavato da tubo saldato di acciaio avente carico di rottura non inferiore a 410 N/mm2 (tipo Fe 42 UNI 7091). Compreso verniciatura palomediante applicazione con sistemi automatici di polvere poliestere fino al raggiungimento di 70/80 micron di spessore e con successiva polimerizzazione in forno alla temperatura di 190° per un tempo minimo di 50 minuti, forature, dado di messa a terra, eventuale manicotto di riduzione per attacco apparecchio di illuminazione e asola per alloggiamento cassetta di derivazione, sigillatura, guaina termorestringente per la protezione anticorrosiva del palo nella zona di incastro nella fondazione per un’altezza non inferiore a 45 cm. di cui 20 cm. fuori terra ed ogni altro onere e magistero per dare l’opera completa a perfetta regola d’arte(D = diametro alla base in mm.; Sm = spessore minimo del palo in mm.; h = altezza fonte luminosa in m.; b = sbraccio in m.; misurato in proiezione orizzontale.): D = 127; Sm = 3,6; h = 9,60; b = 1,50		cad.	€ 580,80
1700	IMPIANTI DI PUBBLICA ILLUMINAZIONE - PALI E MENSOLE PER SOSTEGNI -	18.02.01.05	Fornitura e posa in opera, in blocco di fondazione già pr ... ne orizzontale.): D = 139,7; Sm = 3,8; h = 9,00; b = 2,50	Fornitura e posa in opera, in blocco di fondazione già predisposto e compensato a parte di palo tronco conico a stelo curvato, ricavato da tubo saldato di acciaio avente carico di rottura non inferiore a 410 N/mm2 (tipo Fe 42 UNI 7091). Compreso verniciatura palomediante applicazione con sistemi automatici di polvere poliestere fino al raggiungimento di 70/80 micron di spessore e con successiva polimerizzazione in forno alla temperatura di 190° per un tempo minimo di 50 minuti, forature, dado di messa a terra, eventuale manicotto di riduzione per attacco apparecchio di illuminazione e asola per alloggiamento cassetta di derivazione, sigillatura, guaina termorestringente per la protezione anticorrosiva del palo nella zona di incastro nella fondazione per un’altezza non inferiore a 45 cm. di cui 20 cm. fuori terra ed ogni altro onere e magistero per dare l’opera completa a perfetta regola d’arte(D = diametro alla base in mm.; Sm = spessore minimo del palo in mm.; h = altezza fonte luminosa in m.; b = sbraccio in m.; misurato in proiezione orizzontale.): D = 139,7; Sm = 3,8; h = 9,00; b = 2,50		cad.	€ 649,50
1701	IMPIANTI DI PUBBLICA ILLUMINAZIONE - PALI E MENSOLE PER SOSTEGNI -	18.02.01.06	Fornitura e posa in opera, in blocco di fondazione già pr ... one orizzontale.): D = 152,4; Sm = 4; h = 11,20; b = 2,50	Fornitura e posa in opera, in blocco di fondazione già predisposto e compensato a parte di palo tronco conico a stelo curvato, ricavato da tubo saldato di acciaio avente carico di rottura non inferiore a 410 N/mm2 (tipo Fe 42 UNI 7091). Compreso verniciatura palomediante applicazione con sistemi automatici di polvere poliestere fino al raggiungimento di 70/80 micron di spessore e con successiva polimerizzazione in forno alla temperatura di 190° per un tempo minimo di 50 minuti, forature, dado di messa a terra, eventuale manicotto di riduzione per attacco apparecchio di illuminazione e asola per alloggiamento cassetta di derivazione, sigillatura, guaina termorestringente per la protezione anticorrosiva del palo nella zona di incastro nella fondazione per un’altezza non inferiore a 45 cm. di cui 20 cm. fuori terra ed ogni altro onere e magistero per dare l’opera completa a perfetta regola d’arte(D = diametro alla base in mm.; Sm = spessore minimo del palo in mm.; h = altezza fonte luminosa in m.; b = sbraccio in m.; misurato in proiezione orizzontale.): D = 152,4; Sm = 4; h = 11,20; b = 2,50		cad.	€ 890,80
1702	IMPIANTI DI PUBBLICA ILLUMINAZIONE - PALI E MENSOLE PER SOSTEGNI -	18.02.02.01	Fornitura e posa in opera, in blocco di fondazione già pr ... totale): D = 88,9 mm.; d = 60 mm.; Sm = 3,2 mm.; h = 4 m.	Fornitura e posa in opera, in blocco di fondazione già predisposto e compensato a parte, di palo tronco conico a stelo diritto, ricavato da tubo saldato di acciaio avente carico di rottura non inferiore a 410 N/mm2 (tipo Fe 42 UNI 7091). Compreso verniciatura palo con due mani di smalto ad olio previa mano di antiruggine, forature, dado di messa a terra, eventuale manicotto di riduzione per attacco apparecchio di illuminazione e asola per alloggiamento cassetta di derivazione, sigillatura, guaina termorestringente per la protezione anticorrosiva del palo nella zona di incastro nella fondazione per un’altezza non inferiore a 45 cm. di cui 20 cm. fuori terra ed ogni altro onere e magistero per dare l’opera completa a perfetta regola d’arte(D = diametro alla base in mm.; Sm = spessore minimo del palo in mm.; d = diametro in sommità in mm.; h = altezza totale): D = 88,9 mm.; d = 60 mm.; Sm = 3,2 mm.; h = 4 m.		cad.	€ 210,00
1703	IMPIANTI DI PUBBLICA ILLUMINAZIONE - PALI E MENSOLE PER SOSTEGNI -	18.02.02.02	Fornitura e posa in opera, in blocco di fondazione già pr ... otale): D = 88,9 mm.; d = 60 mm.; Sm = 3,2 mm.; h = 5,2 m.	Fornitura e posa in opera, in blocco di fondazione già predisposto e compensato a parte, di palo tronco conico a stelo diritto, ricavato da tubo saldato di acciaio avente carico di rottura non inferiore a 410 N/mm2 (tipo Fe 42 UNI 7091). Compreso verniciatura palo con due mani di smalto ad olio previa mano di antiruggine, forature, dado di messa a terra, eventuale manicotto di riduzione per attacco apparecchio di illuminazione e asola per alloggiamento cassetta di derivazione, sigillatura, guaina termorestringente per la protezione anticorrosiva del palo nella zona di incastro nella fondazione per un’altezza non inferiore a 45 cm. di cui 20 cm. fuori terra ed ogni altro onere e magistero per dare l’opera completa a perfetta regola d’arte(D = diametro alla base in mm.; Sm = spessore minimo del palo in mm.; d = diametro in sommità in mm.; h = altezza totale): D = 88,9 mm.; d = 60 mm.; Sm = 3,2 mm.; h = 5,2 m.		cad.	€ 236,00
1704	IMPIANTI DI PUBBLICA ILLUMINAZIONE - PALI E MENSOLE PER SOSTEGNI -	18.02.02.03	Fornitura e posa in opera, in blocco di fondazione già pr ... otale): D = 127 mm.; d = 60 mm.; Sm = 3,6 mm.; h = 7,80 m.	Fornitura e posa in opera, in blocco di fondazione già predisposto e compensato a parte, di palo tronco conico a stelo diritto, ricavato da tubo saldato di acciaio avente carico di rottura non inferiore a 410 N/mm2 (tipo Fe 42 UNI 7091). Compreso verniciatura palo con due mani di smalto ad olio previa mano di antiruggine, forature, dado di messa a terra, eventuale manicotto di riduzione per attacco apparecchio di illuminazione e asola per alloggiamento cassetta di derivazione, sigillatura, guaina termorestringente per la protezione anticorrosiva del palo nella zona di incastro nella fondazione per un’altezza non inferiore a 45 cm. di cui 20 cm. fuori terra ed ogni altro onere e magistero per dare l’opera completa a perfetta regola d’arte(D = diametro alla base in mm.; Sm = spessore minimo del palo in mm.; d = diametro in sommità in mm.; h = altezza totale): D = 127 mm.; d = 60 mm.; Sm = 3,6 mm.; h = 7,80 m.		cad.	€ 417,80
1705	IMPIANTI DI PUBBLICA ILLUMINAZIONE - PALI E MENSOLE PER SOSTEGNI -	18.02.02.04	Fornitura e posa in opera, in blocco di fondazione già pr ... otale): D = 127 mm.; d = 60 mm.; Sm = 3,6 mm.; h = 8,80 m.	Fornitura e posa in opera, in blocco di fondazione già predisposto e compensato a parte, di palo tronco conico a stelo diritto, ricavato da tubo saldato di acciaio avente carico di rottura non inferiore a 410 N/mm2 (tipo Fe 42 UNI 7091). Compreso verniciatura palo con due mani di smalto ad olio previa mano di antiruggine, forature, dado di messa a terra, eventuale manicotto di riduzione per attacco apparecchio di illuminazione e asola per alloggiamento cassetta di derivazione, sigillatura, guaina termorestringente per la protezione anticorrosiva del palo nella zona di incastro nella fondazione per un’altezza non inferiore a 45 cm. di cui 20 cm. fuori terra ed ogni altro onere e magistero per dare l’opera completa a perfetta regola d’arte(D = diametro alla base in mm.; Sm = spessore minimo del palo in mm.; d = diametro in sommità in mm.; h = altezza totale): D = 127 mm.; d = 60 mm.; Sm = 3,6 mm.; h = 8,80 m.		cad.	€ 462,90
1706	IMPIANTI DI PUBBLICA ILLUMINAZIONE - PALI E MENSOLE PER SOSTEGNI -	18.02.02.05	Fornitura e posa in opera, in blocco di fondazione già pr ... ale): D = 139,7 mm.; d = 65 mm.; Sm = 3,8 mm.; h = 9,80 m.	Fornitura e posa in opera, in blocco di fondazione già predisposto e compensato a parte, di palo tronco conico a stelo diritto, ricavato da tubo saldato di acciaio avente carico di rottura non inferiore a 410 N/mm2 (tipo Fe 42 UNI 7091). Compreso verniciatura palo con due mani di smalto ad olio previa mano di antiruggine, forature, dado di messa a terra, eventuale manicotto di riduzione per attacco apparecchio di illuminazione e asola per alloggiamento cassetta di derivazione, sigillatura, guaina termorestringente per la protezione anticorrosiva del palo nella zona di incastro nella fondazione per un’altezza non inferiore a 45 cm. di cui 20 cm. fuori terra ed ogni altro onere e magistero per dare l’opera completa a perfetta regola d’arte(D = diametro alla base in mm.; Sm = spessore minimo del palo in mm.; d = diametro in sommità in mm.; h = altezza totale): D = 139,7 mm.; d = 65 mm.; Sm = 3,8 mm.; h = 9,80 m.		cad.	€ 537,70
1707	IMPIANTI DI PUBBLICA ILLUMINAZIONE - PALI E MENSOLE PER SOSTEGNI -	18.02.02.06	Fornitura e posa in opera, in blocco di fondazione già pr ... le): D = 139,7 mm.; d = 65 mm.; Sm = 3,8 mm.; h = 10,80 m.	Fornitura e posa in opera, in blocco di fondazione già predisposto e compensato a parte, di palo tronco conico a stelo diritto, ricavato da tubo saldato di acciaio avente carico di rottura non inferiore a 410 N/mm2 (tipo Fe 42 UNI 7091). Compreso verniciatura palo con due mani di smalto ad olio previa mano di antiruggine, forature, dado di messa a terra, eventuale manicotto di riduzione per attacco apparecchio di illuminazione e asola per alloggiamento cassetta di derivazione, sigillatura, guaina termorestringente per la protezione anticorrosiva del palo nella zona di incastro nella fondazione per un’altezza non inferiore a 45 cm. di cui 20 cm. fuori terra ed ogni altro onere e magistero per dare l’opera completa a perfetta regola d’arte(D = diametro alla base in mm.; Sm = spessore minimo del palo in mm.; d = diametro in sommità in mm.; h = altezza totale): D = 139,7 mm.; d = 65 mm.; Sm = 3,8 mm.; h = 10,80 m.		cad.	€ 587,90
1708	IMPIANTI DI PUBBLICA ILLUMINAZIONE - PALI E MENSOLE PER SOSTEGNI -	18.02.02.07	Fornitura e posa in opera, in blocco di fondazione già pr ... le): D = 139,7 mm.; d = 65 mm.; Sm = 3,8 mm.; h = 12,80 m.	Fornitura e posa in opera, in blocco di fondazione già predisposto e compensato a parte, di palo tronco conico a stelo diritto, ricavato da tubo saldato di acciaio avente carico di rottura non inferiore a 410 N/mm2 (tipo Fe 42 UNI 7091). Compreso verniciatura palo con due mani di smalto ad olio previa mano di antiruggine, forature, dado di messa a terra, eventuale manicotto di riduzione per attacco apparecchio di illuminazione e asola per alloggiamento cassetta di derivazione, sigillatura, guaina termorestringente per la protezione anticorrosiva del palo nella zona di incastro nella fondazione per un’altezza non inferiore a 45 cm. di cui 20 cm. fuori terra ed ogni altro onere e magistero per dare l’opera completa a perfetta regola d’arte(D = diametro alla base in mm.; Sm = spessore minimo del palo in mm.; d = diametro in sommità in mm.; h = altezza totale): D = 139,7 mm.; d = 65 mm.; Sm = 3,8 mm.; h = 12,80 m.		cad.	€ 706,80
1709	IMPIANTI DI PUBBLICA ILLUMINAZIONE - PALI E MENSOLE PER SOSTEGNI -	18.02.02.08	Fornitura e posa in opera, in blocco di fondazione già pr ... tale): D = 168,3 mm.; d = 90 mm.; Sm = 4 mm.; h = 12,80 m.	Fornitura e posa in opera, in blocco di fondazione già predisposto e compensato a parte, di palo tronco conico a stelo diritto, ricavato da tubo saldato di acciaio avente carico di rottura non inferiore a 410 N/mm2 (tipo Fe 42 UNI 7091). Compreso verniciatura palo con due mani di smalto ad olio previa mano di antiruggine, forature, dado di messa a terra, eventuale manicotto di riduzione per attacco apparecchio di illuminazione e asola per alloggiamento cassetta di derivazione, sigillatura, guaina termorestringente per la protezione anticorrosiva del palo nella zona di incastro nella fondazione per un’altezza non inferiore a 45 cm. di cui 20 cm. fuori terra ed ogni altro onere e magistero per dare l’opera completa a perfetta regola d’arte(D = diametro alla base in mm.; Sm = spessore minimo del palo in mm.; d = diametro in sommità in mm.; h = altezza totale): D = 168,3 mm.; d = 90 mm.; Sm = 4 mm.; h = 12,80 m.		cad.	€ 955,80
1710	IMPIANTI DI PUBBLICA ILLUMINAZIONE - PALI E MENSOLE PER SOSTEGNI -	18.02.03.01	Fornitura e posa in opera, in blocco di fondazione già pr ... in mm..): D = 127 mm.; d = 70 mm.; Sm = 3,6 mm.; h = 7 m.	Fornitura e posa in opera, in blocco di fondazione già predisposto e compensato a parte di palo rastremato a stelo diritto, ricavato da tubo saldato di acciaio avente carico di rottura non inferiore a 410 N/mm2 (tipo Fe 42 UNI 7091). Compreso verniciatura palo con due mani di smalto ad olio previa mano di antiruggine, forature, dado di messa a terra, eventuale manicotto di riduzione per attacco apparecchio di illuminazione e asola per alloggiamento cassetta di derivazione, sigillatura, guaina termorestringente per la protezione anticorrosiva del palo nella zona di incastro nella fondazione per una altezza non inferiore a cm.45 di cui cm. 20 fuori terra ed ogni altro onere e magistero per dare l’opera completa a perfetta regola d’arte(D = diametro alla base in mm.; Sm = spessore minimo del palo in mm.; h = altezza totale; d = diametro in sommità in mm..): D = 127 mm.; d = 70 mm.; Sm = 3,6 mm.; h = 7 m.		cad.	€ 399,10
1711	IMPIANTI DI PUBBLICA ILLUMINAZIONE - PALI E MENSOLE PER SOSTEGNI -	18.02.03.02	Fornitura e posa in opera, in blocco di fondazione già pr ... in mm..): D = 127 mm.; d = 70 mm.; Sm = 3,6 mm.; h = 8 m.	Fornitura e posa in opera, in blocco di fondazione già predisposto e compensato a parte di palo rastremato a stelo diritto, ricavato da tubo saldato di acciaio avente carico di rottura non inferiore a 410 N/mm2 (tipo Fe 42 UNI 7091). Compreso verniciatura palo con due mani di smalto ad olio previa mano di antiruggine, forature, dado di messa a terra, eventuale manicotto di riduzione per attacco apparecchio di illuminazione e asola per alloggiamento cassetta di derivazione, sigillatura, guaina termorestringente per la protezione anticorrosiva del palo nella zona di incastro nella fondazione per una altezza non inferiore a cm.45 di cui cm. 20 fuori terra ed ogni altro onere e magistero per dare l’opera completa a perfetta regola d’arte(D = diametro alla base in mm.; Sm = spessore minimo del palo in mm.; h = altezza totale; d = diametro in sommità in mm..): D = 127 mm.; d = 70 mm.; Sm = 3,6 mm.; h = 8 m.		cad.	€ 433,50
1712	IMPIANTI DI PUBBLICA ILLUMINAZIONE - PALI E MENSOLE PER SOSTEGNI -	18.02.03.03	Fornitura e posa in opera, in blocco di fondazione già pr ... n mm..): D = 139,7 mm.; d = 80 mm.; Sm = 3,8 mm.; h = 9 m.	Fornitura e posa in opera, in blocco di fondazione già predisposto e compensato a parte di palo rastremato a stelo diritto, ricavato da tubo saldato di acciaio avente carico di rottura non inferiore a 410 N/mm2 (tipo Fe 42 UNI 7091). Compreso verniciatura palo con due mani di smalto ad olio previa mano di antiruggine, forature, dado di messa a terra, eventuale manicotto di riduzione per attacco apparecchio di illuminazione e asola per alloggiamento cassetta di derivazione, sigillatura, guaina termorestringente per la protezione anticorrosiva del palo nella zona di incastro nella fondazione per una altezza non inferiore a cm.45 di cui cm. 20 fuori terra ed ogni altro onere e magistero per dare l’opera completa a perfetta regola d’arte(D = diametro alla base in mm.; Sm = spessore minimo del palo in mm.; h = altezza totale; d = diametro in sommità in mm..): D = 139,7 mm.; d = 80 mm.; Sm = 3,8 mm.; h = 9 m.		cad.	€ 510,10
1713	IMPIANTI DI PUBBLICA ILLUMINAZIONE - PALI E MENSOLE PER SOSTEGNI -	18.02.03.04	Fornitura e posa in opera, in blocco di fondazione già pr ... mm..): D = 139,7 mm.; d = 80 mm.; Sm = 3,8 mm.; h = 10 m.	Fornitura e posa in opera, in blocco di fondazione già predisposto e compensato a parte di palo rastremato a stelo diritto, ricavato da tubo saldato di acciaio avente carico di rottura non inferiore a 410 N/mm2 (tipo Fe 42 UNI 7091). Compreso verniciatura palo con due mani di smalto ad olio previa mano di antiruggine, forature, dado di messa a terra, eventuale manicotto di riduzione per attacco apparecchio di illuminazione e asola per alloggiamento cassetta di derivazione, sigillatura, guaina termorestringente per la protezione anticorrosiva del palo nella zona di incastro nella fondazione per una altezza non inferiore a cm.45 di cui cm. 20 fuori terra ed ogni altro onere e magistero per dare l’opera completa a perfetta regola d’arte(D = diametro alla base in mm.; Sm = spessore minimo del palo in mm.; h = altezza totale; d = diametro in sommità in mm..): D = 139,7 mm.; d = 80 mm.; Sm = 3,8 mm.; h = 10 m.		cad.	€ 554,40
1714	IMPIANTI DI PUBBLICA ILLUMINAZIONE - PALI E MENSOLE PER SOSTEGNI -	18.02.03.05	Fornitura e posa in opera, in blocco di fondazione già pr ... mm..): D = 139,7 mm.; d = 80 mm.; Sm = 3,8 mm.; h = 11 m.	Fornitura e posa in opera, in blocco di fondazione già predisposto e compensato a parte di palo rastremato a stelo diritto, ricavato da tubo saldato di acciaio avente carico di rottura non inferiore a 410 N/mm2 (tipo Fe 42 UNI 7091). Compreso verniciatura palo con due mani di smalto ad olio previa mano di antiruggine, forature, dado di messa a terra, eventuale manicotto di riduzione per attacco apparecchio di illuminazione e asola per alloggiamento cassetta di derivazione, sigillatura, guaina termorestringente per la protezione anticorrosiva del palo nella zona di incastro nella fondazione per una altezza non inferiore a cm.45 di cui cm. 20 fuori terra ed ogni altro onere e magistero per dare l’opera completa a perfetta regola d’arte(D = diametro alla base in mm.; Sm = spessore minimo del palo in mm.; h = altezza totale; d = diametro in sommità in mm..): D = 139,7 mm.; d = 80 mm.; Sm = 3,8 mm.; h = 11 m.		cad.	€ 598,30
1715	IMPIANTI DI PUBBLICA ILLUMINAZIONE - PALI E MENSOLE PER SOSTEGNI -	18.02.03.06	Fornitura e posa in opera, in blocco di fondazione già pr ... n mm..): D = 152,4 mm.; d = 800 mm.; Sm = 4 mm.; h = 11 m.	Fornitura e posa in opera, in blocco di fondazione già predisposto e compensato a parte di palo rastremato a stelo diritto, ricavato da tubo saldato di acciaio avente carico di rottura non inferiore a 410 N/mm2 (tipo Fe 42 UNI 7091). Compreso verniciatura palo con due mani di smalto ad olio previa mano di antiruggine, forature, dado di messa a terra, eventuale manicotto di riduzione per attacco apparecchio di illuminazione e asola per alloggiamento cassetta di derivazione, sigillatura, guaina termorestringente per la protezione anticorrosiva del palo nella zona di incastro nella fondazione per una altezza non inferiore a cm.45 di cui cm. 20 fuori terra ed ogni altro onere e magistero per dare l’opera completa a perfetta regola d’arte(D = diametro alla base in mm.; Sm = spessore minimo del palo in mm.; h = altezza totale; d = diametro in sommità in mm..): D = 152,4 mm.; d = 800 mm.; Sm = 4 mm.; h = 11 m.		cad.	€ 695,20
1716	IMPIANTI DI PUBBLICA ILLUMINAZIONE - PALI E MENSOLE PER SOSTEGNI -	18.02.03.07	Fornitura e posa in opera, in blocco di fondazione già pr ... in mm..): D = 152,4 mm.; d = 80 mm.; Sm = 4 mm.; h = 12 m.	Fornitura e posa in opera, in blocco di fondazione già predisposto e compensato a parte di palo rastremato a stelo diritto, ricavato da tubo saldato di acciaio avente carico di rottura non inferiore a 410 N/mm2 (tipo Fe 42 UNI 7091). Compreso verniciatura palo con due mani di smalto ad olio previa mano di antiruggine, forature, dado di messa a terra, eventuale manicotto di riduzione per attacco apparecchio di illuminazione e asola per alloggiamento cassetta di derivazione, sigillatura, guaina termorestringente per la protezione anticorrosiva del palo nella zona di incastro nella fondazione per una altezza non inferiore a cm.45 di cui cm. 20 fuori terra ed ogni altro onere e magistero per dare l’opera completa a perfetta regola d’arte(D = diametro alla base in mm.; Sm = spessore minimo del palo in mm.; h = altezza totale; d = diametro in sommità in mm..): D = 152,4 mm.; d = 80 mm.; Sm = 4 mm.; h = 12 m.		cad.	€ 739,50
1717	IMPIANTI DI PUBBLICA ILLUMINAZIONE - PALI E MENSOLE PER SOSTEGNI -	18.02.03.08	Fornitura e posa in opera, in blocco di fondazione già pr ... in mm..): D = 168,3 mm.; d = 90 mm.; Sm = 4 mm.; h = 12 m.	Fornitura e posa in opera, in blocco di fondazione già predisposto e compensato a parte di palo rastremato a stelo diritto, ricavato da tubo saldato di acciaio avente carico di rottura non inferiore a 410 N/mm2 (tipo Fe 42 UNI 7091). Compreso verniciatura palo con due mani di smalto ad olio previa mano di antiruggine, forature, dado di messa a terra, eventuale manicotto di riduzione per attacco apparecchio di illuminazione e asola per alloggiamento cassetta di derivazione, sigillatura, guaina termorestringente per la protezione anticorrosiva del palo nella zona di incastro nella fondazione per una altezza non inferiore a cm.45 di cui cm. 20 fuori terra ed ogni altro onere e magistero per dare l’opera completa a perfetta regola d’arte(D = diametro alla base in mm.; Sm = spessore minimo del palo in mm.; h = altezza totale; d = diametro in sommità in mm..): D = 168,3 mm.; d = 90 mm.; Sm = 4 mm.; h = 12 m.		cad.	€ 804,90
1718	IMPIANTI DI PUBBLICA ILLUMINAZIONE - PALI E MENSOLE PER SOSTEGNI -	18.02.04.01	Fornitura e posa in opera, in blocco di fondazione già pr ... pessore.): D = 128 mm.; d = 60 mm.; h = 6,80 m.; s = 3 mm.	Fornitura e posa in opera, in blocco di fondazione già predisposto compensato a parte di palo tronco conico (a sezione circolare) o tronco piramidale (a sezione ottagonale) diritto ricavato da lamiera di acciaio saldata longitudinalmente (tipo Fe 360B UNI 7070) avente carico di rottura 360-460 N/mm2; compreso protezione del palo contro la corrosione mediante zincatura a caldo rispondente alle prove di cui alla Norma CEI 7.6; in opera con tutti gli oneri di cui all’art. 18.2.1, escluso la verniciatura(D = diametro alla base in mm.; d = diametro in sommità in mm.; h = altezza totale; s=spessore.): D = 128 mm.; d = 60 mm.; h = 6,80 m.; s = 3 mm.		cad.	€ 248,30
1719	IMPIANTI DI PUBBLICA ILLUMINAZIONE - PALI E MENSOLE PER SOSTEGNI -	18.02.04.02	Fornitura e posa in opera, in blocco di fondazione già pr ... pessore.): D = 128 mm.; d = 60 mm.; h = 6,80 m.; s = 4 mm.	Fornitura e posa in opera, in blocco di fondazione già predisposto compensato a parte di palo tronco conico (a sezione circolare) o tronco piramidale (a sezione ottagonale) diritto ricavato da lamiera di acciaio saldata longitudinalmente (tipo Fe 360B UNI 7070) avente carico di rottura 360-460 N/mm2; compreso protezione del palo contro la corrosione mediante zincatura a caldo rispondente alle prove di cui alla Norma CEI 7.6; in opera con tutti gli oneri di cui all’art. 18.2.1, escluso la verniciatura(D = diametro alla base in mm.; d = diametro in sommità in mm.; h = altezza totale; s=spessore.): D = 128 mm.; d = 60 mm.; h = 6,80 m.; s = 4 mm.		cad.	€ 281,60
1720	IMPIANTI DI PUBBLICA ILLUMINAZIONE - PALI E MENSOLE PER SOSTEGNI -	18.02.04.03	Fornitura e posa in opera, in blocco di fondazione già pr ... pessore.): D = 138 mm.; d = 60 mm.; h = 7,80 m.; s = 3 mm.	Fornitura e posa in opera, in blocco di fondazione già predisposto compensato a parte di palo tronco conico (a sezione circolare) o tronco piramidale (a sezione ottagonale) diritto ricavato da lamiera di acciaio saldata longitudinalmente (tipo Fe 360B UNI 7070) avente carico di rottura 360-460 N/mm2; compreso protezione del palo contro la corrosione mediante zincatura a caldo rispondente alle prove di cui alla Norma CEI 7.6; in opera con tutti gli oneri di cui all’art. 18.2.1, escluso la verniciatura(D = diametro alla base in mm.; d = diametro in sommità in mm.; h = altezza totale; s=spessore.): D = 138 mm.; d = 60 mm.; h = 7,80 m.; s = 3 mm.		cad.	€ 270,20
1721	IMPIANTI DI PUBBLICA ILLUMINAZIONE - PALI E MENSOLE PER SOSTEGNI -	18.02.04.04	Fornitura e posa in opera, in blocco di fondazione già pr ... pessore.): D = 138 mm.; d = 60 mm.; h = 7,80 m.; s = 4 mm.	Fornitura e posa in opera, in blocco di fondazione già predisposto compensato a parte di palo tronco conico (a sezione circolare) o tronco piramidale (a sezione ottagonale) diritto ricavato da lamiera di acciaio saldata longitudinalmente (tipo Fe 360B UNI 7070) avente carico di rottura 360-460 N/mm2; compreso protezione del palo contro la corrosione mediante zincatura a caldo rispondente alle prove di cui alla Norma CEI 7.6; in opera con tutti gli oneri di cui all’art. 18.2.1, escluso la verniciatura(D = diametro alla base in mm.; d = diametro in sommità in mm.; h = altezza totale; s=spessore.): D = 138 mm.; d = 60 mm.; h = 7,80 m.; s = 4 mm.		cad.	€ 310,40
1722	IMPIANTI DI PUBBLICA ILLUMINAZIONE - PALI E MENSOLE PER SOSTEGNI -	18.02.04.05	Fornitura e posa in opera, in blocco di fondazione già pr ... pessore.): D = 148 mm.; d = 60 mm.; h = 8,80 m.; s = 3 mm.	Fornitura e posa in opera, in blocco di fondazione già predisposto compensato a parte di palo tronco conico (a sezione circolare) o tronco piramidale (a sezione ottagonale) diritto ricavato da lamiera di acciaio saldata longitudinalmente (tipo Fe 360B UNI 7070) avente carico di rottura 360-460 N/mm2; compreso protezione del palo contro la corrosione mediante zincatura a caldo rispondente alle prove di cui alla Norma CEI 7.6; in opera con tutti gli oneri di cui all’art. 18.2.1, escluso la verniciatura(D = diametro alla base in mm.; d = diametro in sommità in mm.; h = altezza totale; s=spessore.): D = 148 mm.; d = 60 mm.; h = 8,80 m.; s = 3 mm.		cad.	€ 301,70
1723	IMPIANTI DI PUBBLICA ILLUMINAZIONE - PALI E MENSOLE PER SOSTEGNI -	18.02.04.06	Fornitura e posa in opera, in blocco di fondazione già pr ... pessore.): D = 148 mm.; d = 60 mm.; h = 8,80 m.; s = 4 mm.	Fornitura e posa in opera, in blocco di fondazione già predisposto compensato a parte di palo tronco conico (a sezione circolare) o tronco piramidale (a sezione ottagonale) diritto ricavato da lamiera di acciaio saldata longitudinalmente (tipo Fe 360B UNI 7070) avente carico di rottura 360-460 N/mm2; compreso protezione del palo contro la corrosione mediante zincatura a caldo rispondente alle prove di cui alla Norma CEI 7.6; in opera con tutti gli oneri di cui all’art. 18.2.1, escluso la verniciatura(D = diametro alla base in mm.; d = diametro in sommità in mm.; h = altezza totale; s=spessore.): D = 148 mm.; d = 60 mm.; h = 8,80 m.; s = 4 mm.		cad.	€ 348,10
1724	IMPIANTI DI PUBBLICA ILLUMINAZIONE - PALI E MENSOLE PER SOSTEGNI -	18.02.04.07	Fornitura e posa in opera, in blocco di fondazione già pr ... pessore.): D = 158 mm.; d = 60 mm.; h = 9,80 m.; s = 3 mm.	Fornitura e posa in opera, in blocco di fondazione già predisposto compensato a parte di palo tronco conico (a sezione circolare) o tronco piramidale (a sezione ottagonale) diritto ricavato da lamiera di acciaio saldata longitudinalmente (tipo Fe 360B UNI 7070) avente carico di rottura 360-460 N/mm2; compreso protezione del palo contro la corrosione mediante zincatura a caldo rispondente alle prove di cui alla Norma CEI 7.6; in opera con tutti gli oneri di cui all’art. 18.2.1, escluso la verniciatura(D = diametro alla base in mm.; d = diametro in sommità in mm.; h = altezza totale; s=spessore.): D = 158 mm.; d = 60 mm.; h = 9,80 m.; s = 3 mm.		cad.	€ 332,30
1725	IMPIANTI DI PUBBLICA ILLUMINAZIONE - PALI E MENSOLE PER SOSTEGNI -	18.02.04.08	Fornitura e posa in opera, in blocco di fondazione già pr ... pessore.): D = 158 mm.; d = 60 mm.; h = 9,80 m.; s = 4 mm.	Fornitura e posa in opera, in blocco di fondazione già predisposto compensato a parte di palo tronco conico (a sezione circolare) o tronco piramidale (a sezione ottagonale) diritto ricavato da lamiera di acciaio saldata longitudinalmente (tipo Fe 360B UNI 7070) avente carico di rottura 360-460 N/mm2; compreso protezione del palo contro la corrosione mediante zincatura a caldo rispondente alle prove di cui alla Norma CEI 7.6; in opera con tutti gli oneri di cui all’art. 18.2.1, escluso la verniciatura(D = diametro alla base in mm.; d = diametro in sommità in mm.; h = altezza totale; s=spessore.): D = 158 mm.; d = 60 mm.; h = 9,80 m.; s = 4 mm.		cad.	€ 398,80
1726	IMPIANTI DI PUBBLICA ILLUMINAZIONE - PALI E MENSOLE PER SOSTEGNI -	18.02.04.09	Fornitura e posa in opera, in blocco di fondazione già pr ... essore.): D = 168 mm.; d = 60 mm.; h = 10,80 m.; s = 3 mm.	Fornitura e posa in opera, in blocco di fondazione già predisposto compensato a parte di palo tronco conico (a sezione circolare) o tronco piramidale (a sezione ottagonale) diritto ricavato da lamiera di acciaio saldata longitudinalmente (tipo Fe 360B UNI 7070) avente carico di rottura 360-460 N/mm2; compreso protezione del palo contro la corrosione mediante zincatura a caldo rispondente alle prove di cui alla Norma CEI 7.6; in opera con tutti gli oneri di cui all’art. 18.2.1, escluso la verniciatura(D = diametro alla base in mm.; d = diametro in sommità in mm.; h = altezza totale; s=spessore.): D = 168 mm.; d = 60 mm.; h = 10,80 m.; s = 3 mm.		cad.	€ 367,30
1727	IMPIANTI DI PUBBLICA ILLUMINAZIONE - PALI E MENSOLE PER SOSTEGNI -	18.02.04.10	Fornitura e posa in opera, in blocco di fondazione già pr ... essore.): D = 168 mm.; d = 60 mm.; h = 10,80 m.; s = 4 mm.	Fornitura e posa in opera, in blocco di fondazione già predisposto compensato a parte di palo tronco conico (a sezione circolare) o tronco piramidale (a sezione ottagonale) diritto ricavato da lamiera di acciaio saldata longitudinalmente (tipo Fe 360B UNI 7070) avente carico di rottura 360-460 N/mm2; compreso protezione del palo contro la corrosione mediante zincatura a caldo rispondente alle prove di cui alla Norma CEI 7.6; in opera con tutti gli oneri di cui all’art. 18.2.1, escluso la verniciatura(D = diametro alla base in mm.; d = diametro in sommità in mm.; h = altezza totale; s=spessore.): D = 168 mm.; d = 60 mm.; h = 10,80 m.; s = 4 mm.		cad.	€ 433,80
1728	IMPIANTI DI PUBBLICA ILLUMINAZIONE - PALI E MENSOLE PER SOSTEGNI -	18.02.04.11	Fornitura e posa in opera, in blocco di fondazione già pr ... essore.): D = 188 mm.; d = 60 mm.; h = 12,80 m.; s = 4 mm.	Fornitura e posa in opera, in blocco di fondazione già predisposto compensato a parte di palo tronco conico (a sezione circolare) o tronco piramidale (a sezione ottagonale) diritto ricavato da lamiera di acciaio saldata longitudinalmente (tipo Fe 360B UNI 7070) avente carico di rottura 360-460 N/mm2; compreso protezione del palo contro la corrosione mediante zincatura a caldo rispondente alle prove di cui alla Norma CEI 7.6; in opera con tutti gli oneri di cui all’art. 18.2.1, escluso la verniciatura(D = diametro alla base in mm.; d = diametro in sommità in mm.; h = altezza totale; s=spessore.): D = 188 mm.; d = 60 mm.; h = 12,80 m.; s = 4 mm.		cad.	€ 518,70
1729	IMPIANTI DI PUBBLICA ILLUMINAZIONE - PALI E MENSOLE PER SOSTEGNI -	18.02.05.01	Fornitura e posa in opera, in blocco di fondazione già pr ... ta in mm..): D = 139 mm.; d = 60 mm.; Sm = 5 mm.; h = 4 m.	Fornitura e posa in opera, in blocco di fondazione già predisposto e compensato a parte, di palo tronco conico a stelo diritto in resina poliestere rinforzata con fibra di vetro. Compreso forature, eventuale manicotto di riduzione per attacco apparecchio di illuminazione, asola per alloggiamento cassetta di derivazione, ed ogni altro onere e magistero per dare l’opera completa a perfetta regola d’arte(D = diametro alla base in mm.; Sm = spessore medio del palo in mm.; h = altezza totale; d = diametro in testa in mm..): D = 139 mm.; d = 60 mm.; Sm = 5 mm.; h = 4 m.		cad.	€ 174,90
1730	IMPIANTI DI PUBBLICA ILLUMINAZIONE - PALI E MENSOLE PER SOSTEGNI -	18.02.05.02	Fornitura e posa in opera, in blocco di fondazione già pr ... ta in mm..): D = 157 mm.; d = 60 mm.; Sm = 5 mm.; h = 4 m.	Fornitura e posa in opera, in blocco di fondazione già predisposto e compensato a parte, di palo tronco conico a stelo diritto in resina poliestere rinforzata con fibra di vetro. Compreso forature, eventuale manicotto di riduzione per attacco apparecchio di illuminazione, asola per alloggiamento cassetta di derivazione, ed ogni altro onere e magistero per dare l’opera completa a perfetta regola d’arte(D = diametro alla base in mm.; Sm = spessore medio del palo in mm.; h = altezza totale; d = diametro in testa in mm..): D = 157 mm.; d = 60 mm.; Sm = 5 mm.; h = 4 m.		cad.	€ 204,30
1731	IMPIANTI DI PUBBLICA ILLUMINAZIONE - PALI E MENSOLE PER SOSTEGNI -	18.02.05.03	Fornitura e posa in opera, in blocco di fondazione già pr ... ta in mm..): D = 176 mm.; d = 60 mm.; Sm = 5 mm.; h = 6 m.	Fornitura e posa in opera, in blocco di fondazione già predisposto e compensato a parte, di palo tronco conico a stelo diritto in resina poliestere rinforzata con fibra di vetro. Compreso forature, eventuale manicotto di riduzione per attacco apparecchio di illuminazione, asola per alloggiamento cassetta di derivazione, ed ogni altro onere e magistero per dare l’opera completa a perfetta regola d’arte(D = diametro alla base in mm.; Sm = spessore medio del palo in mm.; h = altezza totale; d = diametro in testa in mm..): D = 176 mm.; d = 60 mm.; Sm = 5 mm.; h = 6 m.		cad.	€ 232,80
1732	IMPIANTI DI PUBBLICA ILLUMINAZIONE - PALI E MENSOLE PER SOSTEGNI -	18.02.05.04	Fornitura e posa in opera, in blocco di fondazione già pr ... ta in mm..): D = 195 mm.; d = 60 mm.; Sm = 6 mm.; h = 7 m.	Fornitura e posa in opera, in blocco di fondazione già predisposto e compensato a parte, di palo tronco conico a stelo diritto in resina poliestere rinforzata con fibra di vetro. Compreso forature, eventuale manicotto di riduzione per attacco apparecchio di illuminazione, asola per alloggiamento cassetta di derivazione, ed ogni altro onere e magistero per dare l’opera completa a perfetta regola d’arte(D = diametro alla base in mm.; Sm = spessore medio del palo in mm.; h = altezza totale; d = diametro in testa in mm..): D = 195 mm.; d = 60 mm.; Sm = 6 mm.; h = 7 m.		cad.	€ 277,10
1733	IMPIANTI DI PUBBLICA ILLUMINAZIONE - PALI E MENSOLE PER SOSTEGNI -	18.02.05.05	Fornitura e posa in opera, in blocco di fondazione già pr ... ta in mm..): D = 214 mm.; d = 60 mm.; Sm = 7 mm.; h = 8 m.	Fornitura e posa in opera, in blocco di fondazione già predisposto e compensato a parte, di palo tronco conico a stelo diritto in resina poliestere rinforzata con fibra di vetro. Compreso forature, eventuale manicotto di riduzione per attacco apparecchio di illuminazione, asola per alloggiamento cassetta di derivazione, ed ogni altro onere e magistero per dare l’opera completa a perfetta regola d’arte(D = diametro alla base in mm.; Sm = spessore medio del palo in mm.; h = altezza totale; d = diametro in testa in mm..): D = 214 mm.; d = 60 mm.; Sm = 7 mm.; h = 8 m.		cad.	€ 362,60
1734	IMPIANTI DI PUBBLICA ILLUMINAZIONE - PALI E MENSOLE PER SOSTEGNI -	18.02.05.06	Fornitura e posa in opera, in blocco di fondazione già pr ... ta in mm..): D = 232 mm.; d = 60 mm.; Sm = 7 mm.; h = 9 m.	Fornitura e posa in opera, in blocco di fondazione già predisposto e compensato a parte, di palo tronco conico a stelo diritto in resina poliestere rinforzata con fibra di vetro. Compreso forature, eventuale manicotto di riduzione per attacco apparecchio di illuminazione, asola per alloggiamento cassetta di derivazione, ed ogni altro onere e magistero per dare l’opera completa a perfetta regola d’arte(D = diametro alla base in mm.; Sm = spessore medio del palo in mm.; h = altezza totale; d = diametro in testa in mm..): D = 232 mm.; d = 60 mm.; Sm = 7 mm.; h = 9 m.		cad.	€ 433,90
1735	IMPIANTI DI PUBBLICA ILLUMINAZIONE - PALI E MENSOLE PER SOSTEGNI -	18.02.05.07	Fornitura e posa in opera, in blocco di fondazione già pr ... a in mm..): D = 251 mm.; d = 60 mm.; Sm = 8 mm.; h = 10 m.	Fornitura e posa in opera, in blocco di fondazione già predisposto e compensato a parte, di palo tronco conico a stelo diritto in resina poliestere rinforzata con fibra di vetro. Compreso forature, eventuale manicotto di riduzione per attacco apparecchio di illuminazione, asola per alloggiamento cassetta di derivazione, ed ogni altro onere e magistero per dare l’opera completa a perfetta regola d’arte(D = diametro alla base in mm.; Sm = spessore medio del palo in mm.; h = altezza totale; d = diametro in testa in mm..): D = 251 mm.; d = 60 mm.; Sm = 8 mm.; h = 10 m.		cad.	€ 502,90
1736	IMPIANTI DI PUBBLICA ILLUMINAZIONE - PALI E MENSOLE PER SOSTEGNI -	18.02.05.08	Fornitura e posa in opera, in blocco di fondazione già pr ... a in mm..): D = 270 mm.; d = 60 mm.; Sm = 8 mm.; h = 11 m.	Fornitura e posa in opera, in blocco di fondazione già predisposto e compensato a parte, di palo tronco conico a stelo diritto in resina poliestere rinforzata con fibra di vetro. Compreso forature, eventuale manicotto di riduzione per attacco apparecchio di illuminazione, asola per alloggiamento cassetta di derivazione, ed ogni altro onere e magistero per dare l’opera completa a perfetta regola d’arte(D = diametro alla base in mm.; Sm = spessore medio del palo in mm.; h = altezza totale; d = diametro in testa in mm..): D = 270 mm.; d = 60 mm.; Sm = 8 mm.; h = 11 m.		cad.	€ 570,30
1737	IMPIANTI DI PUBBLICA ILLUMINAZIONE - PALI E MENSOLE PER SOSTEGNI -	18.02.05.09	Fornitura e posa in opera, in blocco di fondazione già pr ... a in mm..): D = 289 mm.; d = 60 mm.; Sm = 8 mm.; h = 12 m.	Fornitura e posa in opera, in blocco di fondazione già predisposto e compensato a parte, di palo tronco conico a stelo diritto in resina poliestere rinforzata con fibra di vetro. Compreso forature, eventuale manicotto di riduzione per attacco apparecchio di illuminazione, asola per alloggiamento cassetta di derivazione, ed ogni altro onere e magistero per dare l’opera completa a perfetta regola d’arte(D = diametro alla base in mm.; Sm = spessore medio del palo in mm.; h = altezza totale; d = diametro in testa in mm..): D = 289 mm.; d = 60 mm.; Sm = 8 mm.; h = 12 m.		cad.	€ 608,40
1738	IMPIANTI DI PUBBLICA ILLUMINAZIONE - PALI E MENSOLE PER SOSTEGNI -	18.02.06.01	Fornitura a piè d’opera di mensola per sostegno apparecch ... compresi bulloni ed ogni altro accessorio: mensola singola	Fornitura a piè d’opera di mensola per sostegno apparecchio di illuminazione, di qualsiasi sagomatura diritta o curva, ricavata da tubo saldato di acciaio di diametro 42-60,30 mm., carico di rottura non inferiore a 360 N/mm2; compreso protezione contro la corrosione mediante zincatura a caldo rispondente alle prove di cui alla Norma CEI 7.6, compreso idoneo giunto meccanico per fissaggio a palo o zanche di acciaio zincato per fissaggio a parete, compresi bulloni ed ogni altro accessorio: mensola singola		cad.	€ 4,30
1739	IMPIANTI DI PUBBLICA ILLUMINAZIONE - PALI E MENSOLE PER SOSTEGNI -	18.02.06.02	Fornitura a piè d’opera di mensola per sostegno apparecch ... compresi bulloni ed ogni altro accessorio: mensola doppia	Fornitura a piè d’opera di mensola per sostegno apparecchio di illuminazione, di qualsiasi sagomatura diritta o curva, ricavata da tubo saldato di acciaio di diametro 42-60,30 mm., carico di rottura non inferiore a 360 N/mm2; compreso protezione contro la corrosione mediante zincatura a caldo rispondente alle prove di cui alla Norma CEI 7.6, compreso idoneo giunto meccanico per fissaggio a palo o zanche di acciaio zincato per fissaggio a parete, compresi bulloni ed ogni altro accessorio: mensola doppia		cad.	€ 6,40
1740	IMPIANTI DI PUBBLICA ILLUMINAZIONE - PALI E MENSOLE PER SOSTEGNI -	18.02.07.01	Posa in opera, in sommità a steli di pali di mensola per ... erfetta regola d’arte a qualsiasi altezza: mensola singola	Posa in opera, in sommità a steli di pali di mensola per sostegno apparecchio di illuminazione, singola o doppia, di qualsiasi sagomatura (diritta o curva) e peso; compreso ogni onere e magistero per dare l’opera completa a perfetta regola d’arte a qualsiasi altezza: mensola singola		cad.	€ 48,90
1741	IMPIANTI DI PUBBLICA ILLUMINAZIONE - PALI E MENSOLE PER SOSTEGNI -	18.02.07.02	Posa in opera, in sommità a steli di pali di mensola per ... perfetta regola d’arte a qualsiasi altezza: mensola doppia	Posa in opera, in sommità a steli di pali di mensola per sostegno apparecchio di illuminazione, singola o doppia, di qualsiasi sagomatura (diritta o curva) e peso; compreso ogni onere e magistero per dare l’opera completa a perfetta regola d’arte a qualsiasi altezza: mensola doppia		cad.	€ 61,10
1742	IMPIANTI DI PUBBLICA ILLUMINAZIONE - PALI E MENSOLE PER SOSTEGNI -	18.02.08	Posa in opera a parete, di mensola per sostegno apparecch ... e magistero per dare l’opera completa a qualsiasi altezza	Posa in opera a parete, di mensola per sostegno apparecchio di illuminazione, di qualsiasi sagomatura (diritta o curva) e peso compreso la muratura delle zanche con malta cementizia nonché ogni altro onere e magistero per dare l’opera completa a qualsiasi altezza		cad.	€ 56,90
1743	IMPIANTI DI PUBBLICA ILLUMINAZIONE - PALI E MENSOLE PER SOSTEGNI -	18.02.09.01	Sospensione trasversale in fune d’acciaio, compreso fune ... altezza: Con semplice ammarro per campate fino a 10,00 m.	Sospensione trasversale in fune d’acciaio, compreso fune diametro 6 mm., ganci a muro fissati con malta cementizia, o collari a palo, tenditori, morsetti, redance ed ogni altro onere e magistero per dare l’opera completa a perfetta regola d’arte, a qualsiasi altezza: Con semplice ammarro per campate fino a 10,00 m.		cad.	€ 121,40
1744	IMPIANTI DI PUBBLICA ILLUMINAZIONE - PALI E MENSOLE PER SOSTEGNI -	18.02.09.02	Sospensione trasversale in fune d’acciaio, compreso fune ... zza: Con doppio ammarro per campate da 10,01 m. a 20,00 m.	Sospensione trasversale in fune d’acciaio, compreso fune diametro 6 mm., ganci a muro fissati con malta cementizia, o collari a palo, tenditori, morsetti, redance ed ogni altro onere e magistero per dare l’opera completa a perfetta regola d’arte, a qualsiasi altezza: Con doppio ammarro per campate da 10,01 m. a 20,00 m.		cad.	€ 155,30
1745	IMPIANTI DI PUBBLICA ILLUMINAZIONE - APPARECCHI DI ILLUMINAZIONE -	18.03.01.01	Fornitura e posa in opera, su palo a frusta (mensola) o s ... gola d’arte a qualsiasi altezza: Per lampada V.M. da 125 W	Fornitura e posa in opera, su palo a frusta (mensola) o su palo diritto, di apparecchio di illuminazione con gruppo ottico chiuso (grado di protezione IP 54-55) idoneo per lampade vapori di mercurio (V.M.) da 125 W o Sodio Alta Pressione (S.A.P.) da 70 W. Apparecchio cablato di classe di isolamento 2a completo di reattore rifasato. Apparecchio conforme alle Norme CEI 34.21 e provvisto di Marchio CE e di Qualità IMQ o equivalente. Corpo in lega leggera pressofusa monoblocco, in due parti collegate a cerniera. Vano contenitore ausiliari elettrici incorporato, grado di protezione IP 23. Riflettore in alluminio di elevata purezza (non inferiore a 99,8%) stampato da lastra tutto spessore, brillantato ed ossidato anodicamente; coppa di chiusura in vetro termoresistente ad elevata trasparenza, sporgente a prismatura differenziata (rifrattore) o piana sporgente liscia (ottiche di tipo cut-off). In opera compresi gli allacciamenti elettrici ed ogni altro onere e magistero per dare l’opera completa a perfetta regola d’arte a qualsiasi altezza: Per lampada V.M. da 125 W		cad.	€ 260,60
1746	IMPIANTI DI PUBBLICA ILLUMINAZIONE - APPARECCHI DI ILLUMINAZIONE -	18.03.01.02	Fornitura e posa in opera, su palo a frusta (mensola) o s ... ola d’arte a qualsiasi altezza: Per lampada S.A.P. da 70 W	Fornitura e posa in opera, su palo a frusta (mensola) o su palo diritto, di apparecchio di illuminazione con gruppo ottico chiuso (grado di protezione IP 54-55) idoneo per lampade vapori di mercurio (V.M.) da 125 W o Sodio Alta Pressione (S.A.P.) da 70 W. Apparecchio cablato di classe di isolamento 2a completo di reattore rifasato. Apparecchio conforme alle Norme CEI 34.21 e provvisto di Marchio CE e di Qualità IMQ o equivalente. Corpo in lega leggera pressofusa monoblocco, in due parti collegate a cerniera. Vano contenitore ausiliari elettrici incorporato, grado di protezione IP 23. Riflettore in alluminio di elevata purezza (non inferiore a 99,8%) stampato da lastra tutto spessore, brillantato ed ossidato anodicamente; coppa di chiusura in vetro termoresistente ad elevata trasparenza, sporgente a prismatura differenziata (rifrattore) o piana sporgente liscia (ottiche di tipo cut-off). In opera compresi gli allacciamenti elettrici ed ogni altro onere e magistero per dare l’opera completa a perfetta regola d’arte a qualsiasi altezza: Per lampada S.A.P. da 70 W		cad.	€ 296,10
1747	IMPIANTI DI PUBBLICA ILLUMINAZIONE - APPARECCHI DI ILLUMINAZIONE -	18.03.02.01	Fornitura e posa in opera, su palo a frusta (mensola) o s ... gola d’arte a qualsiasi altezza: Per lampada V.M. da 250 W	Fornitura e posa in opera, su palo a frusta (mensola) o su palo diritto, di apparecchio di illuminazione con gruppo ottico chiuso (grado di protezione IP 54-55) idoneo per lampade vapori di mercurio (V.M.) da 250 W o Sodio Alta Pressione (S.A.P.) da 100/150 W. Apparecchio cablato di classe di isolamento 2a completo di reattore rifasato e accenditore (lampada S.A.P.). Apparecchio conforme alle Norme CEI 34.21 e provvisto di Marchio CE e di Qualità I.M.Q. o equivalente. Corpo in lega leggera pressofusa monoblocco, in due parti collegate a cerniera. Vano contenitore ausiliari elettrici incorporato, grado di protezione IP 23. Riflettore in alluminio di elevata purezza (non inferiore a 99,8%) stampato da lastra tutto spessore, brillantato ed ossidato anodicamente; coppa di chiusura in vetro termoresistente ad elevata trasparenza, sporgente a prismatura differenziata (rifrattore) o piana e liscia-sporgente (ottiche di tipo cut-off). In opera compresi gli allacciamenti elettrici ed ogni altro onere e magistero per dare l’opera completa a perfetta regola d’arte a qualsiasi altezza: Per lampada V.M. da 250 W		cad.	€ 276,80
1748	IMPIANTI DI PUBBLICA ILLUMINAZIONE - APPARECCHI DI ILLUMINAZIONE -	18.03.02.02	Fornitura e posa in opera, su palo a frusta (mensola) o s ... la d’arte a qualsiasi altezza: Per lampada S.A.P. da 100 W	Fornitura e posa in opera, su palo a frusta (mensola) o su palo diritto, di apparecchio di illuminazione con gruppo ottico chiuso (grado di protezione IP 54-55) idoneo per lampade vapori di mercurio (V.M.) da 250 W o Sodio Alta Pressione (S.A.P.) da 100/150 W. Apparecchio cablato di classe di isolamento 2a completo di reattore rifasato e accenditore (lampada S.A.P.). Apparecchio conforme alle Norme CEI 34.21 e provvisto di Marchio CE e di Qualità I.M.Q. o equivalente. Corpo in lega leggera pressofusa monoblocco, in due parti collegate a cerniera. Vano contenitore ausiliari elettrici incorporato, grado di protezione IP 23. Riflettore in alluminio di elevata purezza (non inferiore a 99,8%) stampato da lastra tutto spessore, brillantato ed ossidato anodicamente; coppa di chiusura in vetro termoresistente ad elevata trasparenza, sporgente a prismatura differenziata (rifrattore) o piana e liscia-sporgente (ottiche di tipo cut-off). In opera compresi gli allacciamenti elettrici ed ogni altro onere e magistero per dare l’opera completa a perfetta regola d’arte a qualsiasi altezza: Per lampada S.A.P. da 100 W		cad.	€ 296,10
1749	IMPIANTI DI PUBBLICA ILLUMINAZIONE - APPARECCHI DI ILLUMINAZIONE -	18.03.02.03	Fornitura e posa in opera, su palo a frusta (mensola) o s ... la d’arte a qualsiasi altezza: Per lampada S.A.P. da 150 W	Fornitura e posa in opera, su palo a frusta (mensola) o su palo diritto, di apparecchio di illuminazione con gruppo ottico chiuso (grado di protezione IP 54-55) idoneo per lampade vapori di mercurio (V.M.) da 250 W o Sodio Alta Pressione (S.A.P.) da 100/150 W. Apparecchio cablato di classe di isolamento 2a completo di reattore rifasato e accenditore (lampada S.A.P.). Apparecchio conforme alle Norme CEI 34.21 e provvisto di Marchio CE e di Qualità I.M.Q. o equivalente. Corpo in lega leggera pressofusa monoblocco, in due parti collegate a cerniera. Vano contenitore ausiliari elettrici incorporato, grado di protezione IP 23. Riflettore in alluminio di elevata purezza (non inferiore a 99,8%) stampato da lastra tutto spessore, brillantato ed ossidato anodicamente; coppa di chiusura in vetro termoresistente ad elevata trasparenza, sporgente a prismatura differenziata (rifrattore) o piana e liscia-sporgente (ottiche di tipo cut-off). In opera compresi gli allacciamenti elettrici ed ogni altro onere e magistero per dare l’opera completa a perfetta regola d’arte a qualsiasi altezza: Per lampada S.A.P. da 150 W		cad.	€ 312,30
1750	IMPIANTI DI PUBBLICA ILLUMINAZIONE - APPARECCHI DI ILLUMINAZIONE -	18.03.03.01	Fornitura e posa in opera, su palo a frusta (mensola) o s ... la d’arte a qualsiasi altezza: Per lampada S.A.P. da 250 W	Fornitura e posa in opera, su palo a frusta (mensola) o su palo diritto, di apparecchio di illuminazione con gruppo ottico chiuso (grado di protezione IP 54-55) idoneo per lampade vapori di mercurio (V.M.) da 400 W o Sodio Alta Pressione (S.A.P.) da 250/400 W. Apparecchio cablato di classe di isolamento 2a completo di reattore rifasato e accenditore (lampada S.A.P.). Apparecchio conforme alle Norme CEI 34.21 e provvisto di Marchio CE e di Qualità I.M.Q. o equivalente. Corpo in lega leggera pressofusa monoblocco, in due parti collegate a cerniera. Vano contenitore ausiliari elettrici incorporato, grado di protezione IP 23. Riflettore in alluminio di elevata purezza (non inferiore a 99,8%) stampato da lastra tutto spessore, brillantato ed ossidato anodicamente; coppa di chiusura in vetro termoresistente ad elevata trasparenza, sporgente a prismatura differenziata (rifrattore) o piana/sporgente liscia (ottiche di tipo cut-off). In opera compresi gli allacciamenti elettrici ed ogni altro onere e magistero per dare l’opera completa a perfetta regola d’arte a qualsiasi altezza: Per lampada S.A.P. da 250 W		cad.	€ 363,90
1751	IMPIANTI DI PUBBLICA ILLUMINAZIONE - APPARECCHI DI ILLUMINAZIONE -	18.03.03.02	Fornitura e posa in opera, su palo a frusta (mensola) o s ... gola d’arte a qualsiasi altezza: Per lampada V.M. da 400 W	Fornitura e posa in opera, su palo a frusta (mensola) o su palo diritto, di apparecchio di illuminazione con gruppo ottico chiuso (grado di protezione IP 54-55) idoneo per lampade vapori di mercurio (V.M.) da 400 W o Sodio Alta Pressione (S.A.P.) da 250/400 W. Apparecchio cablato di classe di isolamento 2a completo di reattore rifasato e accenditore (lampada S.A.P.). Apparecchio conforme alle Norme CEI 34.21 e provvisto di Marchio CE e di Qualità I.M.Q. o equivalente. Corpo in lega leggera pressofusa monoblocco, in due parti collegate a cerniera. Vano contenitore ausiliari elettrici incorporato, grado di protezione IP 23. Riflettore in alluminio di elevata purezza (non inferiore a 99,8%) stampato da lastra tutto spessore, brillantato ed ossidato anodicamente; coppa di chiusura in vetro termoresistente ad elevata trasparenza, sporgente a prismatura differenziata (rifrattore) o piana/sporgente liscia (ottiche di tipo cut-off). In opera compresi gli allacciamenti elettrici ed ogni altro onere e magistero per dare l’opera completa a perfetta regola d’arte a qualsiasi altezza: Per lampada V.M. da 400 W		cad.	€ 306,10
1752	IMPIANTI DI PUBBLICA ILLUMINAZIONE - APPARECCHI DI ILLUMINAZIONE -	18.03.03.03	Fornitura e posa in opera, su palo a frusta (mensola) o s ... la d’arte a qualsiasi altezza: Per lampada S.A.P. da 400 W	Fornitura e posa in opera, su palo a frusta (mensola) o su palo diritto, di apparecchio di illuminazione con gruppo ottico chiuso (grado di protezione IP 54-55) idoneo per lampade vapori di mercurio (V.M.) da 400 W o Sodio Alta Pressione (S.A.P.) da 250/400 W. Apparecchio cablato di classe di isolamento 2a completo di reattore rifasato e accenditore (lampada S.A.P.). Apparecchio conforme alle Norme CEI 34.21 e provvisto di Marchio CE e di Qualità I.M.Q. o equivalente. Corpo in lega leggera pressofusa monoblocco, in due parti collegate a cerniera. Vano contenitore ausiliari elettrici incorporato, grado di protezione IP 23. Riflettore in alluminio di elevata purezza (non inferiore a 99,8%) stampato da lastra tutto spessore, brillantato ed ossidato anodicamente; coppa di chiusura in vetro termoresistente ad elevata trasparenza, sporgente a prismatura differenziata (rifrattore) o piana/sporgente liscia (ottiche di tipo cut-off). In opera compresi gli allacciamenti elettrici ed ogni altro onere e magistero per dare l’opera completa a perfetta regola d’arte a qualsiasi altezza: Per lampada S.A.P. da 400 W		cad.	€ 389,70
1753	IMPIANTI DI PUBBLICA ILLUMINAZIONE - APPARECCHI DI ILLUMINAZIONE -	18.03.04.01	Fornitura e posa in opera, su palo a frusta (mensola) o s ... gola d’arte a qualsiasi altezza: Per lampada V.M. da 125 W	Fornitura e posa in opera, su palo a frusta (mensola) o su palo diritto, di apparecchio di illuminazione con gruppo ottico chiuso (grado di protezione IP 54-55) idoneo per lampade vapori di mercurio (V.M.) da 125 W o Sodio Alta Pressione (S.A.P.) da 70 W. Apparecchio cablato di classe di isolamento 2a completo di reattore rifasato. Apparecchio conforme alle Norme CEI 34.21 e provvisto di Marchio CE di Qualità I.M.Q. o equivalente. Corpo in lega leggera pressofusa in due parti, di cui l’inferiore (superiore) in lega leggera pressofusa, con funzione portante e quella superiore (inferiore), in resina rinforzata, con funzione di copertura e protezione. Vano contenitore ausiliari elettrici incorporato, grado di protezione IP 23. Riflettore in alluminio di elevata purezza (non inferiore a 99,8%) stampato da lastra tutto spessore, brillantato ed ossidato anodicamente; coppa di chiusura in vetro termoresistente ad elevata trasparenza, sporgente a prismatura differenziata (rifrattore) o piana-sporgente liscia (ottiche di tipo cut-off). In opera compresi allacciamenti elettrici ed ogni altro onere e magistero per dare l’opera completa a perfetta regola d’arte a qualsiasi altezza: Per lampada V.M. da 125 W		cad.	€ 222,20
1754	IMPIANTI DI PUBBLICA ILLUMINAZIONE - APPARECCHI DI ILLUMINAZIONE -	18.03.04.02	Fornitura e posa in opera, su palo a frusta (mensola) o s ... ola d’arte a qualsiasi altezza: Per lampada S.A.P. da 70 W	Fornitura e posa in opera, su palo a frusta (mensola) o su palo diritto, di apparecchio di illuminazione con gruppo ottico chiuso (grado di protezione IP 54-55) idoneo per lampade vapori di mercurio (V.M.) da 125 W o Sodio Alta Pressione (S.A.P.) da 70 W. Apparecchio cablato di classe di isolamento 2a completo di reattore rifasato. Apparecchio conforme alle Norme CEI 34.21 e provvisto di Marchio CE di Qualità I.M.Q. o equivalente. Corpo in lega leggera pressofusa in due parti, di cui l’inferiore (superiore) in lega leggera pressofusa, con funzione portante e quella superiore (inferiore), in resina rinforzata, con funzione di copertura e protezione. Vano contenitore ausiliari elettrici incorporato, grado di protezione IP 23. Riflettore in alluminio di elevata purezza (non inferiore a 99,8%) stampato da lastra tutto spessore, brillantato ed ossidato anodicamente; coppa di chiusura in vetro termoresistente ad elevata trasparenza, sporgente a prismatura differenziata (rifrattore) o piana-sporgente liscia (ottiche di tipo cut-off). In opera compresi allacciamenti elettrici ed ogni altro onere e magistero per dare l’opera completa a perfetta regola d’arte a qualsiasi altezza: Per lampada S.A.P. da 70 W		cad.	€ 260,60
1755	IMPIANTI DI PUBBLICA ILLUMINAZIONE - APPARECCHI DI ILLUMINAZIONE -	18.03.05.01	Fornitura e posa in opera, su palo a frusta (mensola) o s ... gola d’arte a qualsiasi altezza: Per lampada V.M. da 250 W	Fornitura e posa in opera, su palo a frusta (mensola) o su palo diritto, di apparecchio di illuminazione con gruppo ottico chiuso (grado di protezione IP 54-55) idoneo per lampade vapori di mercurio (V.M.) da 250 W o Sodio Alta Pressione (S.A.P.) da 100/150/250 W. Apparecchio cablato di classe di isolamento 2a completo di reattore rifasato e accenditore (lampada S.A.P.). Apparecchio conforme alle Norme CEI 34.21 e provvisto di Marchio CE e di Qualità I.M.Q. o equivalente. Corpo in lega leggera pressofusa in due parti, di cui l’inferiore in lega leggera pressofusa con funzione portante e quella superiore, in resina rinforzata, con funzione di copertura e protezione. Vano contenitore ausiliari elettrici incorporato, grado di protezione IP 23. Riflettore in alluminio di elevata purezza (non inferiore a 99,8%) stampato da lastra tutto spessore, brillantato ed ossidato anodicamente; coppa di chiusura in vetro termoresistente ad elevata trasparenza, sporgente a prismatura differenziata (rifrattore) o piana sporgente liscia (ottiche di tipo cut-off). In opera compresi gli allacciamenti elettrici ed ogni altro onere e magistero per dare l’opera completa a perfetta regola d’arte a qualsiasi altezza: Per lampada V.M. da 250 W		cad.	€ 241,20
1756	IMPIANTI DI PUBBLICA ILLUMINAZIONE - APPARECCHI DI ILLUMINAZIONE -	18.03.05.02	Fornitura e posa in opera, su palo a frusta (mensola) o s ... la d’arte a qualsiasi altezza: Per lampada S.A.P. da 100 W	Fornitura e posa in opera, su palo a frusta (mensola) o su palo diritto, di apparecchio di illuminazione con gruppo ottico chiuso (grado di protezione IP 54-55) idoneo per lampade vapori di mercurio (V.M.) da 250 W o Sodio Alta Pressione (S.A.P.) da 100/150/250 W. Apparecchio cablato di classe di isolamento 2a completo di reattore rifasato e accenditore (lampada S.A.P.). Apparecchio conforme alle Norme CEI 34.21 e provvisto di Marchio CE e di Qualità I.M.Q. o equivalente. Corpo in lega leggera pressofusa in due parti, di cui l’inferiore in lega leggera pressofusa con funzione portante e quella superiore, in resina rinforzata, con funzione di copertura e protezione. Vano contenitore ausiliari elettrici incorporato, grado di protezione IP 23. Riflettore in alluminio di elevata purezza (non inferiore a 99,8%) stampato da lastra tutto spessore, brillantato ed ossidato anodicamente; coppa di chiusura in vetro termoresistente ad elevata trasparenza, sporgente a prismatura differenziata (rifrattore) o piana sporgente liscia (ottiche di tipo cut-off). In opera compresi gli allacciamenti elettrici ed ogni altro onere e magistero per dare l’opera completa a perfetta regola d’arte a qualsiasi altezza: Per lampada S.A.P. da 100 W		cad.	€ 260,60
1757	IMPIANTI DI PUBBLICA ILLUMINAZIONE - APPARECCHI DI ILLUMINAZIONE -	18.03.05.03	Fornitura e posa in opera, su palo a frusta (mensola) o s ... la d’arte a qualsiasi altezza: Per lampada S.A.P. da 150 W	Fornitura e posa in opera, su palo a frusta (mensola) o su palo diritto, di apparecchio di illuminazione con gruppo ottico chiuso (grado di protezione IP 54-55) idoneo per lampade vapori di mercurio (V.M.) da 250 W o Sodio Alta Pressione (S.A.P.) da 100/150/250 W. Apparecchio cablato di classe di isolamento 2a completo di reattore rifasato e accenditore (lampada S.A.P.). Apparecchio conforme alle Norme CEI 34.21 e provvisto di Marchio CE e di Qualità I.M.Q. o equivalente. Corpo in lega leggera pressofusa in due parti, di cui l’inferiore in lega leggera pressofusa con funzione portante e quella superiore, in resina rinforzata, con funzione di copertura e protezione. Vano contenitore ausiliari elettrici incorporato, grado di protezione IP 23. Riflettore in alluminio di elevata purezza (non inferiore a 99,8%) stampato da lastra tutto spessore, brillantato ed ossidato anodicamente; coppa di chiusura in vetro termoresistente ad elevata trasparenza, sporgente a prismatura differenziata (rifrattore) o piana sporgente liscia (ottiche di tipo cut-off). In opera compresi gli allacciamenti elettrici ed ogni altro onere e magistero per dare l’opera completa a perfetta regola d’arte a qualsiasi altezza: Per lampada S.A.P. da 150 W		cad.	€ 267,10
1758	IMPIANTI DI PUBBLICA ILLUMINAZIONE - APPARECCHI DI ILLUMINAZIONE -	18.03.05.04	Fornitura e posa in opera, su palo a frusta (mensola) o s ... la d’arte a qualsiasi altezza: Per lampada S.A.P. da 250 W	Fornitura e posa in opera, su palo a frusta (mensola) o su palo diritto, di apparecchio di illuminazione con gruppo ottico chiuso (grado di protezione IP 54-55) idoneo per lampade vapori di mercurio (V.M.) da 250 W o Sodio Alta Pressione (S.A.P.) da 100/150/250 W. Apparecchio cablato di classe di isolamento 2a completo di reattore rifasato e accenditore (lampada S.A.P.). Apparecchio conforme alle Norme CEI 34.21 e provvisto di Marchio CE e di Qualità I.M.Q. o equivalente. Corpo in lega leggera pressofusa in due parti, di cui l’inferiore in lega leggera pressofusa con funzione portante e quella superiore, in resina rinforzata, con funzione di copertura e protezione. Vano contenitore ausiliari elettrici incorporato, grado di protezione IP 23. Riflettore in alluminio di elevata purezza (non inferiore a 99,8%) stampato da lastra tutto spessore, brillantato ed ossidato anodicamente; coppa di chiusura in vetro termoresistente ad elevata trasparenza, sporgente a prismatura differenziata (rifrattore) o piana sporgente liscia (ottiche di tipo cut-off). In opera compresi gli allacciamenti elettrici ed ogni altro onere e magistero per dare l’opera completa a perfetta regola d’arte a qualsiasi altezza: Per lampada S.A.P. da 250 W		cad.	€ 280,00
1759	IMPIANTI DI PUBBLICA ILLUMINAZIONE - APPARECCHI DI ILLUMINAZIONE -	18.03.06.01	Fornitura e posa in opera su palo a frusta (mensola) o su ... egola d’arte a qualsiasi altezza: Per lampada V.M. da 80 W	Fornitura e posa in opera su palo a frusta (mensola) o su palo diritto, di apparecchio di illuminazione “non carenato” o con gruppo ottico aperto (IP 03), idoneo per lampade V.M.80/250 W o S.A.P. 70/150 W. Apparecchio cablato in classe di isolamento 2a completo di reattore rifasato ed accenditore, (lampada S.A.P.) rispondente alle Norme CEI 34.21 e provvisto di Marchio CE e di Qualità IMQ o equivalente. Corpo pressofuso in lega leggera, riflettore stampato in alluminio di elevata purezza (non inferiore a 99,8%) brillantato ed ossidato anodicamente. Vano contenitore ausiliari elettrici ed ogni altro onere e magistero per dare l’opera completa a perfetta regola d’arte a qualsiasi altezza: Per lampada V.M. da 80 W		cad.	€ 141,20
1760	IMPIANTI DI PUBBLICA ILLUMINAZIONE - APPARECCHI DI ILLUMINAZIONE -	18.03.06.02	Fornitura e posa in opera su palo a frusta (mensola) o su ... gola d’arte a qualsiasi altezza: Per lampada V.M. da 125 W	Fornitura e posa in opera su palo a frusta (mensola) o su palo diritto, di apparecchio di illuminazione “non carenato” o con gruppo ottico aperto (IP 03), idoneo per lampade V.M.80/250 W o S.A.P. 70/150 W. Apparecchio cablato in classe di isolamento 2a completo di reattore rifasato ed accenditore, (lampada S.A.P.) rispondente alle Norme CEI 34.21 e provvisto di Marchio CE e di Qualità IMQ o equivalente. Corpo pressofuso in lega leggera, riflettore stampato in alluminio di elevata purezza (non inferiore a 99,8%) brillantato ed ossidato anodicamente. Vano contenitore ausiliari elettrici ed ogni altro onere e magistero per dare l’opera completa a perfetta regola d’arte a qualsiasi altezza: Per lampada V.M. da 125 W		cad.	€ 144,40
1761	IMPIANTI DI PUBBLICA ILLUMINAZIONE - APPARECCHI DI ILLUMINAZIONE -	18.03.06.03	Fornitura e posa in opera su palo a frusta (mensola) o su ... gola d’arte a qualsiasi altezza: Per lampada V.M. da 250 W	Fornitura e posa in opera su palo a frusta (mensola) o su palo diritto, di apparecchio di illuminazione “non carenato” o con gruppo ottico aperto (IP 03), idoneo per lampade V.M.80/250 W o S.A.P. 70/150 W. Apparecchio cablato in classe di isolamento 2a completo di reattore rifasato ed accenditore, (lampada S.A.P.) rispondente alle Norme CEI 34.21 e provvisto di Marchio CE e di Qualità IMQ o equivalente. Corpo pressofuso in lega leggera, riflettore stampato in alluminio di elevata purezza (non inferiore a 99,8%) brillantato ed ossidato anodicamente. Vano contenitore ausiliari elettrici ed ogni altro onere e magistero per dare l’opera completa a perfetta regola d’arte a qualsiasi altezza: Per lampada V.M. da 250 W		cad.	€ 156,00
1762	IMPIANTI DI PUBBLICA ILLUMINAZIONE - APPARECCHI DI ILLUMINAZIONE -	18.03.06.04	Fornitura e posa in opera su palo a frusta (mensola) o su ... ola d’arte a qualsiasi altezza: Per lampada S.A.P. da 70 W	Fornitura e posa in opera su palo a frusta (mensola) o su palo diritto, di apparecchio di illuminazione “non carenato” o con gruppo ottico aperto (IP 03), idoneo per lampade V.M.80/250 W o S.A.P. 70/150 W. Apparecchio cablato in classe di isolamento 2a completo di reattore rifasato ed accenditore, (lampada S.A.P.) rispondente alle Norme CEI 34.21 e provvisto di Marchio CE e di Qualità IMQ o equivalente. Corpo pressofuso in lega leggera, riflettore stampato in alluminio di elevata purezza (non inferiore a 99,8%) brillantato ed ossidato anodicamente. Vano contenitore ausiliari elettrici ed ogni altro onere e magistero per dare l’opera completa a perfetta regola d’arte a qualsiasi altezza: Per lampada S.A.P. da 70 W		cad.	€ 181,90
1763	IMPIANTI DI PUBBLICA ILLUMINAZIONE - APPARECCHI DI ILLUMINAZIONE -	18.03.06.05	Fornitura e posa in opera su palo a frusta (mensola) o su ... la d’arte a qualsiasi altezza: Per lampada S.A.P. da 100 W	Fornitura e posa in opera su palo a frusta (mensola) o su palo diritto, di apparecchio di illuminazione “non carenato” o con gruppo ottico aperto (IP 03), idoneo per lampade V.M.80/250 W o S.A.P. 70/150 W. Apparecchio cablato in classe di isolamento 2a completo di reattore rifasato ed accenditore, (lampada S.A.P.) rispondente alle Norme CEI 34.21 e provvisto di Marchio CE e di Qualità IMQ o equivalente. Corpo pressofuso in lega leggera, riflettore stampato in alluminio di elevata purezza (non inferiore a 99,8%) brillantato ed ossidato anodicamente. Vano contenitore ausiliari elettrici ed ogni altro onere e magistero per dare l’opera completa a perfetta regola d’arte a qualsiasi altezza: Per lampada S.A.P. da 100 W		cad.	€ 181,90
1764	IMPIANTI DI PUBBLICA ILLUMINAZIONE - APPARECCHI DI ILLUMINAZIONE -	18.03.06.06	Fornitura e posa in opera su palo a frusta (mensola) o su ... la d’arte a qualsiasi altezza: Per lampada S.A.P. da 150 W	Fornitura e posa in opera su palo a frusta (mensola) o su palo diritto, di apparecchio di illuminazione “non carenato” o con gruppo ottico aperto (IP 03), idoneo per lampade V.M.80/250 W o S.A.P. 70/150 W. Apparecchio cablato in classe di isolamento 2a completo di reattore rifasato ed accenditore, (lampada S.A.P.) rispondente alle Norme CEI 34.21 e provvisto di Marchio CE e di Qualità IMQ o equivalente. Corpo pressofuso in lega leggera, riflettore stampato in alluminio di elevata purezza (non inferiore a 99,8%) brillantato ed ossidato anodicamente. Vano contenitore ausiliari elettrici ed ogni altro onere e magistero per dare l’opera completa a perfetta regola d’arte a qualsiasi altezza: Per lampada S.A.P. da 150 W		cad.	€ 186,40
1765	IMPIANTI DI PUBBLICA ILLUMINAZIONE - APPARECCHI DI ILLUMINAZIONE -	18.03.07	Fornitura e collocazione, su apparecchio illuminante, di ... dare l’opera finita e funzionante a perfetta regola d’arte	Fornitura e collocazione, su apparecchio illuminante, di schermo riflettore in policarbonato infrangibile, per apparecchi di illuminazione di cui alla voce 18.3.6, compreso quanto altro occorre per dare l’opera finita e funzionante a perfetta regola d’arte		cad.	€ 25,50
1766	IMPIANTI DI PUBBLICA ILLUMINAZIONE - APPARECCHI DI ILLUMINAZIONE -	18.03.08	Fornitura e posa in opera su fune trasversale già predisp ... era completa a perfetta regola d’arte, a qualsiasi altezza	Fornitura e posa in opera su fune trasversale già predisposta di apparecchio di illuminazione per installazione a sospensione; apparecchio cablato in classe di isolamento 2a, idoneo per lampade vapori di mercurio (V.M.) 80/250 W o sodio alta pressione (S.A.P.) 70/150 W, conforme alle Norme CEI 34.21 e provvisto di Marchio CE e di Qualità I.M.Q. o equivalente. Corpo in lega leggera pressofusa verniciata esternamente, vano contenitore ausiliari elettrici con grado di protezione IP 23; riflettore in alluminio ad elevata purezza (non inferiore al 99,8%) brillantato ed ossidato anodicamente, rifrattore (coppa di chiusura) in policarbonato infrangibile; grado di protezione gruppo ottico IP 54. In opera compreso gli allacciamenti elettrici ed ogni altro onere e magistero per dare l’opera completa a perfetta regola d’arte, a qualsiasi altezza		cad.	€ 224,90
1767	IMPIANTI DI PUBBLICA ILLUMINAZIONE - APPARECCHI DI ILLUMINAZIONE -	18.03.09.01	Fornitura e posa in opera di apparecchio di illuminazione ... a d’arte a qualsiasi altezza: Per lampada V.M. da 80/125 W	Fornitura e posa in opera di apparecchio di illuminazione a lampione per installazione su pali diritti (candelabretti); idoneo per lampade V.M. 80/250 W o S.A.P. 110/150 W. Diffusore in policarbonato infrangibile. Cappello in alluminio verniciato. Cetra con sostegno portalampada e accessori elettrici. Supporto in fusione di lega leggera di dimensioni idonee a contenere gli accessori elettrici di alimentazione lampada. In opera compreso gli allacciamenti elettrici ed ogni altro onere e magistero per dare l’opera completa a perfetta regola d’arte a qualsiasi altezza: Per lampada V.M. da 80/125 W		cad.	€ 160,50
1768	IMPIANTI DI PUBBLICA ILLUMINAZIONE - APPARECCHI DI ILLUMINAZIONE -	18.03.09.02	Fornitura e posa in opera di apparecchio di illuminazione ... gola d’arte a qualsiasi altezza: Per lampada V.M. da 250 W	Fornitura e posa in opera di apparecchio di illuminazione a lampione per installazione su pali diritti (candelabretti); idoneo per lampade V.M. 80/250 W o S.A.P. 110/150 W. Diffusore in policarbonato infrangibile. Cappello in alluminio verniciato. Cetra con sostegno portalampada e accessori elettrici. Supporto in fusione di lega leggera di dimensioni idonee a contenere gli accessori elettrici di alimentazione lampada. In opera compreso gli allacciamenti elettrici ed ogni altro onere e magistero per dare l’opera completa a perfetta regola d’arte a qualsiasi altezza: Per lampada V.M. da 250 W		cad.	€ 254,20
1769	IMPIANTI DI PUBBLICA ILLUMINAZIONE - APPARECCHI DI ILLUMINAZIONE -	18.03.09.03	Fornitura e posa in opera di apparecchio di illuminazione ... la d’arte a qualsiasi altezza: Per lampada S.A.P. da 110 W	Fornitura e posa in opera di apparecchio di illuminazione a lampione per installazione su pali diritti (candelabretti); idoneo per lampade V.M. 80/250 W o S.A.P. 110/150 W. Diffusore in policarbonato infrangibile. Cappello in alluminio verniciato. Cetra con sostegno portalampada e accessori elettrici. Supporto in fusione di lega leggera di dimensioni idonee a contenere gli accessori elettrici di alimentazione lampada. In opera compreso gli allacciamenti elettrici ed ogni altro onere e magistero per dare l’opera completa a perfetta regola d’arte a qualsiasi altezza: Per lampada S.A.P. da 110 W		cad.	€ 163,80
1770	IMPIANTI DI PUBBLICA ILLUMINAZIONE - APPARECCHI DI ILLUMINAZIONE -	18.03.09.04	Fornitura e posa in opera di apparecchio di illuminazione ... la d’arte a qualsiasi altezza: Per lampada S.A.P. da 150 W	Fornitura e posa in opera di apparecchio di illuminazione a lampione per installazione su pali diritti (candelabretti); idoneo per lampade V.M. 80/250 W o S.A.P. 110/150 W. Diffusore in policarbonato infrangibile. Cappello in alluminio verniciato. Cetra con sostegno portalampada e accessori elettrici. Supporto in fusione di lega leggera di dimensioni idonee a contenere gli accessori elettrici di alimentazione lampada. In opera compreso gli allacciamenti elettrici ed ogni altro onere e magistero per dare l’opera completa a perfetta regola d’arte a qualsiasi altezza: Per lampada S.A.P. da 150 W		cad.	€ 289,70
1771	IMPIANTI DI PUBBLICA ILLUMINAZIONE - LAMPADE -	18.04.01.01	Fornitura e collocazione di lampade a vapore di mercurio ... a luce bianca, a qualsiasi altezza. da 80 W – 3.700 lumen	Fornitura e collocazione di lampade a vapore di mercurio con bulbo fluorescente tipo a luce bianca, a qualsiasi altezza. da 80 W – 3.700 lumen		cad.	€ 9,70
1772	IMPIANTI DI PUBBLICA ILLUMINAZIONE - LAMPADE -	18.04.01.02	Fornitura e collocazione di lampade a vapore di mercurio ... a luce bianca, a qualsiasi altezza. da 125 W – 6.200 lumen	Fornitura e collocazione di lampade a vapore di mercurio con bulbo fluorescente tipo a luce bianca, a qualsiasi altezza. da 125 W – 6.200 lumen		cad.	€ 9,70
1773	IMPIANTI DI PUBBLICA ILLUMINAZIONE - LAMPADE -	18.04.01.03	Fornitura e collocazione di lampade a vapore di mercurio ... luce bianca, a qualsiasi altezza. da 250 W – 12.700 lumen	Fornitura e collocazione di lampade a vapore di mercurio con bulbo fluorescente tipo a luce bianca, a qualsiasi altezza. da 250 W – 12.700 lumen		cad.	€ 19,10
1774	IMPIANTI DI PUBBLICA ILLUMINAZIONE - LAMPADE -	18.04.01.04	Fornitura e collocazione di lampade a vapore di mercurio ... luce bianca, a qualsiasi altezza. da 400 W – 22.000 lumen	Fornitura e collocazione di lampade a vapore di mercurio con bulbo fluorescente tipo a luce bianca, a qualsiasi altezza. da 400 W – 22.000 lumen		cad.	€ 34,60
1775	IMPIANTI DI PUBBLICA ILLUMINAZIONE - LAMPADE -	18.04.02.01	Fornitura e collocazione entro armatura di lampada a bulb ... oro, in opera a qualsiasi altezza: da 150 W – 14.500 lumen	Fornitura e collocazione entro armatura di lampada a bulbo ellissoidale o cilindrica a vapori di sodio (S.A.P.) accenditore esterno, questo escluso, luce bianco oro, in opera a qualsiasi altezza: da 150 W – 14.500 lumen		cad.	€ 39,10
1776	IMPIANTI DI PUBBLICA ILLUMINAZIONE - LAMPADE -	18.04.02.02	Fornitura e collocazione entro armatura di lampada a bulb ... oro, in opera a qualsiasi altezza: da 250 W – 26.000 lumen	Fornitura e collocazione entro armatura di lampada a bulbo ellissoidale o cilindrica a vapori di sodio (S.A.P.) accenditore esterno, questo escluso, luce bianco oro, in opera a qualsiasi altezza: da 250 W – 26.000 lumen		cad.	€ 40,70
1777	IMPIANTI DI PUBBLICA ILLUMINAZIONE - LAMPADE -	18.04.02.03	Fornitura e collocazione entro armatura di lampada a bulb ... oro, in opera a qualsiasi altezza: da 400 W – 47.500 lumen	Fornitura e collocazione entro armatura di lampada a bulbo ellissoidale o cilindrica a vapori di sodio (S.A.P.) accenditore esterno, questo escluso, luce bianco oro, in opera a qualsiasi altezza: da 400 W – 47.500 lumen		cad.	€ 48,20
1778	IMPIANTI DI PUBBLICA ILLUMINAZIONE - LAMPADE -	18.04.03.01	Fornitura e collocazione entro armatura di lampada a bulb ... i altezza: da 70 W – 5.800 lumen (accenditore incorporato)	Fornitura e collocazione entro armatura di lampada a bulbo, a vapori di sodio alta pressione, luce bianco oro; in opera a qualsiasi altezza: da 70 W – 5.800 lumen (accenditore incorporato)		cad.	€ 28,10
1779	IMPIANTI DI PUBBLICA ILLUMINAZIONE - LAMPADE -	18.04.03.02	Fornitura e collocazione entro armatura di lampada a bulb ... oro; in opera a qualsiasi altezza: da 100 W – 10.000 lumen	Fornitura e collocazione entro armatura di lampada a bulbo, a vapori di sodio alta pressione, luce bianco oro; in opera a qualsiasi altezza: da 100 W – 10.000 lumen		cad.	€ 30,40
1780	IMPIANTI DI PUBBLICA ILLUMINAZIONE - CONDUTTORI -	18.05.01.01	Fornitura e collocazione di conduttori in rame isolato co ... ’opera completa a perfetta regola d’arte: sez. 1 x 1,5 mm2	Fornitura e collocazione di conduttori in rame isolato con elastomero sintetico etilempropilenico sotto guaina in PVC, Marchio CE e di Qualità IMQ o equivalente, tipo unipolare FG7R 0,6/1 kv, in opera fascettati su fune di acciaio già predisposta, in formazione da due o più cavi, compreso ogni onere e magistero per dare l’opera completa a perfetta regola d’arte: sez. 1 x 1,5 mm2		al m.	€ 1,52
1781	IMPIANTI DI PUBBLICA ILLUMINAZIONE - CONDUTTORI -	18.05.01.02	Fornitura e collocazione di conduttori in rame isolato co ... ’opera completa a perfetta regola d’arte: sez. 1 x 2,5 mm2	Fornitura e collocazione di conduttori in rame isolato con elastomero sintetico etilempropilenico sotto guaina in PVC, Marchio CE e di Qualità IMQ o equivalente, tipo unipolare FG7R 0,6/1 kv, in opera fascettati su fune di acciaio già predisposta, in formazione da due o più cavi, compreso ogni onere e magistero per dare l’opera completa a perfetta regola d’arte: sez. 1 x 2,5 mm2		al m.	€ 1,60
1782	IMPIANTI DI PUBBLICA ILLUMINAZIONE - CONDUTTORI -	18.05.01.03	Fornitura e collocazione di conduttori in rame isolato co ... l’opera completa a perfetta regola d’arte: sez. 1 x 4 mm2	Fornitura e collocazione di conduttori in rame isolato con elastomero sintetico etilempropilenico sotto guaina in PVC, Marchio CE e di Qualità IMQ o equivalente, tipo unipolare FG7R 0,6/1 kv, in opera fascettati su fune di acciaio già predisposta, in formazione da due o più cavi, compreso ogni onere e magistero per dare l’opera completa a perfetta regola d’arte: sez. 1 x 4 mm2		al m.	€ 1,81
1783	IMPIANTI DI PUBBLICA ILLUMINAZIONE - CONDUTTORI -	18.05.01.04	Fornitura e collocazione di conduttori in rame isolato co ... l’opera completa a perfetta regola d’arte: sez. 1 x 6 mm2	Fornitura e collocazione di conduttori in rame isolato con elastomero sintetico etilempropilenico sotto guaina in PVC, Marchio CE e di Qualità IMQ o equivalente, tipo unipolare FG7R 0,6/1 kv, in opera fascettati su fune di acciaio già predisposta, in formazione da due o più cavi, compreso ogni onere e magistero per dare l’opera completa a perfetta regola d’arte: sez. 1 x 6 mm2		al m.	€ 1,97
1784	IMPIANTI DI PUBBLICA ILLUMINAZIONE - CONDUTTORI -	18.05.01.05	Fornitura e collocazione di conduttori in rame isolato co ... l’opera completa a perfetta regola d’arte: sez. 1 x 10 mm2	Fornitura e collocazione di conduttori in rame isolato con elastomero sintetico etilempropilenico sotto guaina in PVC, Marchio CE e di Qualità IMQ o equivalente, tipo unipolare FG7R 0,6/1 kv, in opera fascettati su fune di acciaio già predisposta, in formazione da due o più cavi, compreso ogni onere e magistero per dare l’opera completa a perfetta regola d’arte: sez. 1 x 10 mm2		al m.	€ 2,71
1785	IMPIANTI DI PUBBLICA ILLUMINAZIONE - CONDUTTORI -	18.05.01.06	Fornitura e collocazione di conduttori in rame isolato co ... l’opera completa a perfetta regola d’arte: sez. 1 x 16 mm2	Fornitura e collocazione di conduttori in rame isolato con elastomero sintetico etilempropilenico sotto guaina in PVC, Marchio CE e di Qualità IMQ o equivalente, tipo unipolare FG7R 0,6/1 kv, in opera fascettati su fune di acciaio già predisposta, in formazione da due o più cavi, compreso ogni onere e magistero per dare l’opera completa a perfetta regola d’arte: sez. 1 x 16 mm2		al m.	€ 3,77
1786	IMPIANTI DI PUBBLICA ILLUMINAZIONE - CONDUTTORI -	18.05.01.07	Fornitura e collocazione di conduttori in rame isolato co ... l’opera completa a perfetta regola d’arte: sez. 1 x 25 mm2	Fornitura e collocazione di conduttori in rame isolato con elastomero sintetico etilempropilenico sotto guaina in PVC, Marchio CE e di Qualità IMQ o equivalente, tipo unipolare FG7R 0,6/1 kv, in opera fascettati su fune di acciaio già predisposta, in formazione da due o più cavi, compreso ogni onere e magistero per dare l’opera completa a perfetta regola d’arte: sez. 1 x 25 mm2		al m.	€ 4,89
1787	IMPIANTI DI PUBBLICA ILLUMINAZIONE - CONDUTTORI -	18.05.01.08	Fornitura e collocazione di conduttori in rame isolato co ... l’opera completa a perfetta regola d’arte: sez. 1 x 35 mm2	Fornitura e collocazione di conduttori in rame isolato con elastomero sintetico etilempropilenico sotto guaina in PVC, Marchio CE e di Qualità IMQ o equivalente, tipo unipolare FG7R 0,6/1 kv, in opera fascettati su fune di acciaio già predisposta, in formazione da due o più cavi, compreso ogni onere e magistero per dare l’opera completa a perfetta regola d’arte: sez. 1 x 35 mm2		al m.	€ 6,00
1788	IMPIANTI DI PUBBLICA ILLUMINAZIONE - CONDUTTORI -	18.05.01.09	Fornitura e collocazione di conduttori in rame isolato co ... l’opera completa a perfetta regola d’arte: sez. 1 x 50 mm2	Fornitura e collocazione di conduttori in rame isolato con elastomero sintetico etilempropilenico sotto guaina in PVC, Marchio CE e di Qualità IMQ o equivalente, tipo unipolare FG7R 0,6/1 kv, in opera fascettati su fune di acciaio già predisposta, in formazione da due o più cavi, compreso ogni onere e magistero per dare l’opera completa a perfetta regola d’arte: sez. 1 x 50 mm2		al m.	€ 7,41
1789	IMPIANTI DI PUBBLICA ILLUMINAZIONE - CONDUTTORI -	18.05.02.01	Fornitura e collocazione di conduttori in rame isolato co ... d’arte a qualsiasi altezza o profondità: sez. 1 x 1,5 mm2	Fornitura e collocazione di conduttori in rame isolato con elastometro sintetico etilempropilenico sotto guaina di PVC, Marchio CE e di Qualità IMQ o equivalente tipo unipolare FG7R 0,6/1 kv in opera entro cavidotti, scavi, cunicoli, tubi interrati, pali, etc. già predisposti compreso ogni onere e magistero per dare l’opera completa a perfetta regola d’arte a qualsiasi altezza o profondità: sez. 1 x 1,5 mm2		al m.	€ 1,16
1790	IMPIANTI DI PUBBLICA ILLUMINAZIONE - CONDUTTORI -	18.05.02.02	Fornitura e collocazione di conduttori in rame isolato co ... d’arte a qualsiasi altezza o profondità: sez. 1 x 2,5 mm2	Fornitura e collocazione di conduttori in rame isolato con elastometro sintetico etilempropilenico sotto guaina di PVC, Marchio CE e di Qualità IMQ o equivalente tipo unipolare FG7R 0,6/1 kv in opera entro cavidotti, scavi, cunicoli, tubi interrati, pali, etc. già predisposti compreso ogni onere e magistero per dare l’opera completa a perfetta regola d’arte a qualsiasi altezza o profondità: sez. 1 x 2,5 mm2		al m.	€ 1,24
1791	IMPIANTI DI PUBBLICA ILLUMINAZIONE - CONDUTTORI -	18.05.02.03	Fornitura e collocazione di conduttori in rame isolato co ... la d’arte a qualsiasi altezza o profondità: sez. 1 x 4 mm2	Fornitura e collocazione di conduttori in rame isolato con elastometro sintetico etilempropilenico sotto guaina di PVC, Marchio CE e di Qualità IMQ o equivalente tipo unipolare FG7R 0,6/1 kv in opera entro cavidotti, scavi, cunicoli, tubi interrati, pali, etc. già predisposti compreso ogni onere e magistero per dare l’opera completa a perfetta regola d’arte a qualsiasi altezza o profondità: sez. 1 x 4 mm2		al m.	€ 1,51
1792	IMPIANTI DI PUBBLICA ILLUMINAZIONE - CONDUTTORI -	18.05.02.04	Fornitura e collocazione di conduttori in rame isolato co ... la d’arte a qualsiasi altezza o profondità: sez. 1 x 6 mm2	Fornitura e collocazione di conduttori in rame isolato con elastometro sintetico etilempropilenico sotto guaina di PVC, Marchio CE e di Qualità IMQ o equivalente tipo unipolare FG7R 0,6/1 kv in opera entro cavidotti, scavi, cunicoli, tubi interrati, pali, etc. già predisposti compreso ogni onere e magistero per dare l’opera completa a perfetta regola d’arte a qualsiasi altezza o profondità: sez. 1 x 6 mm2		al m.	€ 1,67
1793	IMPIANTI DI PUBBLICA ILLUMINAZIONE - CONDUTTORI -	18.05.02.05	Fornitura e collocazione di conduttori in rame isolato co ... a d’arte a qualsiasi altezza o profondità: sez. 1 x 10 mm2	Fornitura e collocazione di conduttori in rame isolato con elastometro sintetico etilempropilenico sotto guaina di PVC, Marchio CE e di Qualità IMQ o equivalente tipo unipolare FG7R 0,6/1 kv in opera entro cavidotti, scavi, cunicoli, tubi interrati, pali, etc. già predisposti compreso ogni onere e magistero per dare l’opera completa a perfetta regola d’arte a qualsiasi altezza o profondità: sez. 1 x 10 mm2		al m.	€ 2,16
1794	IMPIANTI DI PUBBLICA ILLUMINAZIONE - CONDUTTORI -	18.05.02.06	Fornitura e collocazione di conduttori in rame isolato co ... a d’arte a qualsiasi altezza o profondità: sez. 1 x 16 mm2	Fornitura e collocazione di conduttori in rame isolato con elastometro sintetico etilempropilenico sotto guaina di PVC, Marchio CE e di Qualità IMQ o equivalente tipo unipolare FG7R 0,6/1 kv in opera entro cavidotti, scavi, cunicoli, tubi interrati, pali, etc. già predisposti compreso ogni onere e magistero per dare l’opera completa a perfetta regola d’arte a qualsiasi altezza o profondità: sez. 1 x 16 mm2		al m.	€ 3,00
1795	IMPIANTI DI PUBBLICA ILLUMINAZIONE - CONDUTTORI -	18.05.02.07	Fornitura e collocazione di conduttori in rame isolato co ... a d’arte a qualsiasi altezza o profondità: sez. 1 x 25 mm2	Fornitura e collocazione di conduttori in rame isolato con elastometro sintetico etilempropilenico sotto guaina di PVC, Marchio CE e di Qualità IMQ o equivalente tipo unipolare FG7R 0,6/1 kv in opera entro cavidotti, scavi, cunicoli, tubi interrati, pali, etc. già predisposti compreso ogni onere e magistero per dare l’opera completa a perfetta regola d’arte a qualsiasi altezza o profondità: sez. 1 x 25 mm2		al m.	€ 4,25
1796	IMPIANTI DI PUBBLICA ILLUMINAZIONE - CONDUTTORI -	18.05.02.08	Fornitura e collocazione di conduttori in rame isolato co ... a d’arte a qualsiasi altezza o profondità: sez. 1 x 35 mm2	Fornitura e collocazione di conduttori in rame isolato con elastometro sintetico etilempropilenico sotto guaina di PVC, Marchio CE e di Qualità IMQ o equivalente tipo unipolare FG7R 0,6/1 kv in opera entro cavidotti, scavi, cunicoli, tubi interrati, pali, etc. già predisposti compreso ogni onere e magistero per dare l’opera completa a perfetta regola d’arte a qualsiasi altezza o profondità: sez. 1 x 35 mm2		al m.	€ 5,15
1797	IMPIANTI DI PUBBLICA ILLUMINAZIONE - CONDUTTORI -	18.05.02.09	Fornitura e collocazione di conduttori in rame isolato co ... a d’arte a qualsiasi altezza o profondità: sez. 1 x 50 mm2	Fornitura e collocazione di conduttori in rame isolato con elastometro sintetico etilempropilenico sotto guaina di PVC, Marchio CE e di Qualità IMQ o equivalente tipo unipolare FG7R 0,6/1 kv in opera entro cavidotti, scavi, cunicoli, tubi interrati, pali, etc. già predisposti compreso ogni onere e magistero per dare l’opera completa a perfetta regola d’arte a qualsiasi altezza o profondità: sez. 1 x 50 mm2		al m.	€ 7,00
1798	IMPIANTI DI PUBBLICA ILLUMINAZIONE - CONDUTTORI -	18.05.03.01	Fornitura e collocazione di conduttore in rame isolato co ... ’opera completa a perfetta regola d’arte: sez. 2 x 1,5 mm2	Fornitura e collocazione di conduttore in rame isolato con elastometro sintetico etilempropilenico sotto guaina in PVC, Marchio CE e di Qualità IMQ o equivalente, tipo bipolare FG7R 0,6/1 kv in opera già gaffettato a parete o fascettato su fune di acciaio già predisposta a qualsiasi altezza e compreso accessori ed ogni altro onere e magistero per dare l’opera completa a perfetta regola d’arte: sez. 2 x 1,5 mm2		al m.	€ 2,37
1799	IMPIANTI DI PUBBLICA ILLUMINAZIONE - CONDUTTORI -	18.05.03.02	Fornitura e collocazione di conduttore in rame isolato co ... ’opera completa a perfetta regola d’arte: sez. 2 x 2,5 mm2	Fornitura e collocazione di conduttore in rame isolato con elastometro sintetico etilempropilenico sotto guaina in PVC, Marchio CE e di Qualità IMQ o equivalente, tipo bipolare FG7R 0,6/1 kv in opera già gaffettato a parete o fascettato su fune di acciaio già predisposta a qualsiasi altezza e compreso accessori ed ogni altro onere e magistero per dare l’opera completa a perfetta regola d’arte: sez. 2 x 2,5 mm2		al m.	€ 2,64
1800	IMPIANTI DI PUBBLICA ILLUMINAZIONE - CONDUTTORI -	18.05.04.01	Fornitura e collocazione di conduttori in rame isolato co ... ’opera completa a perfetta regola d’arte: sez. 2 x 1,5 mm2	Fornitura e collocazione di conduttori in rame isolato con elastometro sintetico etilempropilenico sotto guaina in PVC, Marchio CE e di Qualità IMQ o equivalente, tipo bipolare FG7R 0,6/1 kV in opera entro cavidotti, scavi, cunicoli, tubi interrati, pali, etc. già predisposti, compreso ogni altro onere e magistero per dare l’opera completa a perfetta regola d’arte: sez. 2 x 1,5 mm2		al m.	€ 1,90
1801	IMPIANTI DI PUBBLICA ILLUMINAZIONE - CONDUTTORI -	18.05.04.02	Fornitura e collocazione di conduttori in rame isolato co ... ’opera completa a perfetta regola d’arte: sez. 2 x 2,5 mm2	Fornitura e collocazione di conduttori in rame isolato con elastometro sintetico etilempropilenico sotto guaina in PVC, Marchio CE e di Qualità IMQ o equivalente, tipo bipolare FG7R 0,6/1 kV in opera entro cavidotti, scavi, cunicoli, tubi interrati, pali, etc. già predisposti, compreso ogni altro onere e magistero per dare l’opera completa a perfetta regola d’arte: sez. 2 x 2,5 mm2		al m.	€ 2,17
1802	IMPIANTI DI PUBBLICA ILLUMINAZIONE - TIRANTI, MONTANTI -	18.06.01.01	Fornitura e collocazione di tiranti in funi di acciaio ca ... l’opera completa a perfetta regola d’arte: diametro 4 mm.	Fornitura e collocazione di tiranti in funi di acciaio carico rottura 1200 N/mm2 per sostegno cavi unipolari a fascio, palo-palo compresa fune di acciaio, collari a palo con ganci, morsetti a cavallotto, redance, fascette (n. 5 per m.), eventuali isolatori a noce in porcellana, l’onere per la collocazione di cavi unipolari di qualsiasi sezione, in formazione da due a quattro, ed ogni altro onere e magistero per dare l’opera completa a perfetta regola d’arte: diametro 4 mm.		al m.	€ 3,86
1803	IMPIANTI DI PUBBLICA ILLUMINAZIONE - TIRANTI, MONTANTI -	18.06.01.02	Fornitura e collocazione di tiranti in funi di acciaio ca ... l’opera completa a perfetta regola d’arte: diametro 6 mm.	Fornitura e collocazione di tiranti in funi di acciaio carico rottura 1200 N/mm2 per sostegno cavi unipolari a fascio, palo-palo compresa fune di acciaio, collari a palo con ganci, morsetti a cavallotto, redance, fascette (n. 5 per m.), eventuali isolatori a noce in porcellana, l’onere per la collocazione di cavi unipolari di qualsiasi sezione, in formazione da due a quattro, ed ogni altro onere e magistero per dare l’opera completa a perfetta regola d’arte: diametro 6 mm.		al m.	€ 4,24
1804	IMPIANTI DI PUBBLICA ILLUMINAZIONE - TIRANTI, MONTANTI -	18.06.02.01	Fornitura e collocazione di tiranti in fune di acciaio ca ... e l’opera completa a perfetta regola d’arte: diametro 4 mm	Fornitura e collocazione di tiranti in fune di acciaio carico rottura 1200 N/mm2 per sostegno conduttori cavi unipolari a fascio a parete, compresa fune d’acciaio, ganci d’ammarro, ganci a riccio, morsetti a cavallotto, redance, fascette (n. 5 per m.) l’onere per la collocazione di cavi unipolari di qualsiasi sezione in formazione da 2 a 4 ed ogni altro onere e magistero per dare l’opera completa a perfetta regola d’arte: diametro 4 mm		al m.	€ 7,08
1805	IMPIANTI DI PUBBLICA ILLUMINAZIONE - TIRANTI, MONTANTI -	18.06.02.02	Fornitura e collocazione di tiranti in fune di acciaio ca ... e l’opera completa a perfetta regola d’arte: diametro 6 mm	Fornitura e collocazione di tiranti in fune di acciaio carico rottura 1200 N/mm2 per sostegno conduttori cavi unipolari a fascio a parete, compresa fune d’acciaio, ganci d’ammarro, ganci a riccio, morsetti a cavallotto, redance, fascette (n. 5 per m.) l’onere per la collocazione di cavi unipolari di qualsiasi sezione in formazione da 2 a 4 ed ogni altro onere e magistero per dare l’opera completa a perfetta regola d’arte: diametro 6 mm		al m.	€ 7,47
1806	IMPIANTI DI PUBBLICA ILLUMINAZIONE - TIRANTI, MONTANTI -	18.06.03.01	Fornitura e collocazione di montante in tubo di acciaio p ... d’arte, per un’altezza totale di 3,00 m.: diametro 33 mm.	Fornitura e collocazione di montante in tubo di acciaio per protezione cavi, completo di armille, fissato a muro con malta cementizia, compreso ogni altro onere e magistero per dare l’opera finita a perfetta regola d’arte, per un’altezza totale di 3,00 m.: diametro 33 mm.		cad.	€ 29,80
1807	IMPIANTI DI PUBBLICA ILLUMINAZIONE - TIRANTI, MONTANTI -	18.06.03.02	Fornitura e collocazione di montante in tubo di acciaio p ... d’arte, per un’altezza totale di 3,00 m.: diametro 60 mm.	Fornitura e collocazione di montante in tubo di acciaio per protezione cavi, completo di armille, fissato a muro con malta cementizia, compreso ogni altro onere e magistero per dare l’opera finita a perfetta regola d’arte, per un’altezza totale di 3,00 m.: diametro 60 mm.		cad.	€ 45,70
1808	IMPIANTI DI PUBBLICA ILLUMINAZIONE - GIUNZIONI ED ACCESSORI -	18.07.01	Esecuzione di giunzione derivata, con il metodo a resina ... gistero per dare l’opera completa a perfetta regola d’arte	Esecuzione di giunzione derivata, con il metodo a resina colata, su cavi interrati unipolari tipo FG7R 0,6/1 kV di sezione 1 x 4 mm2 + 1 x 50 mm2 (stesse sezioni per i cavi derivati); compreso stampo preformato, resina, morsetto di giunzione ed ogni altro onere e magistero per dare l’opera completa a perfetta regola d’arte		cad.	€ 26,60
1809	IMPIANTI DI PUBBLICA ILLUMINAZIONE - GIUNZIONI ED ACCESSORI -	18.07.02	Esecuzione di giunzione derivata, con il metodo a resina ... gistero per dare l’opera completa a perfetta regola d’arte	Esecuzione di giunzione derivata, con il metodo a resina colata, di un cavo bipolare tipo FG7R 0,6/1 kV di sezione massima 2 x 2,5 mm2 da due cavi interrati unipolari passanti di sez. 2 x (1 x 6 mm2: 1 x 50 mm2); compreso stampo preformato, resina, morsetti di giunzione ed ogni altro onere e magistero per dare l’opera completa a perfetta regola d’arte		cad.	€ 36,40
1810	IMPIANTI DI PUBBLICA ILLUMINAZIONE - GIUNZIONI ED ACCESSORI -	18.07.03	Esecuzione di giunzione derivata, con materiali termorest ... ra completa a regola d’arte secondo la normativa CEI 20-33	Esecuzione di giunzione derivata, con materiali termorestringenti su cavi interrati unipolari tipo FG7R 0,6/1 kV da sez. 1 x 6 mm2 a 1 x 35 mm2 (stesse sezioni per i cavi derivati), completa di idonea morsetteria e di ogni altro accessorio necessario per dare l’opera completa a regola d’arte secondo la normativa CEI 20-33		cad.	€ 19,40
1811	IMPIANTI DI PUBBLICA ILLUMINAZIONE - GIUNZIONI ED ACCESSORI -	18.07.04	Esecuzione di giunzione derivata, con materiali termorest ... ra completa a regola d’arte secondo la normativa CEI 20-33	Esecuzione di giunzione derivata, con materiali termorestringenti su cavi interrati bipolari tipo FG7R 0,6/1 kV di sez. 2 x 2,5 mm2 da 2 cavi interrati unipolari passanti di sez. 2 x (1 x 6 mm2 1 x 50 mm2), completa di idonea morsetteria e di ogni altro accessorio necessario per dare l’opera completa a regola d’arte secondo la normativa CEI 20-33		cad.	€ 26,70
1812	IMPIANTI DI PUBBLICA ILLUMINAZIONE - GIUNZIONI ED ACCESSORI -	18.07.05	Messa a terra per pali e montanti compresa fornitura e co ... a perfetta regola d’arte secondo le vigenti norme CEI 64.8	Messa a terra per pali e montanti compresa fornitura e collocazione di dispersore a picchetto di lunghezza ? a 1,50 m., di capicorda, di conduttore di collegamento di sezione e lunghezza adeguata e compreso ogni altro onere ed accessorio per dare l’opera completa a perfetta regola d’arte secondo le vigenti norme CEI 64.8		cad.	€ 37,00
1813	IMPIANTI DI PUBBLICA ILLUMINAZIONE - GIUNZIONI ED ACCESSORI -	18.07.06	Fornitura e posa in opera di dispersore di terra in corda ... mento con parti metalliche da proteggere o interconnettere	Fornitura e posa in opera di dispersore di terra in corda di rame di sez. 35 mm2 (diametro elementare 1,8 mm.); in opera entro scavo già predisposto per la posa dei cavidotti, in intimo contatto con il terreno; compreso conduttore, di idonea sezione e lunghezza, ed accessori anticorrosivi necessari per il suo collegamento con parti metalliche da proteggere o interconnettere		al m.	€ 5,04
1814	IMPIANTI DI PUBBLICA ILLUMINAZIONE - GIUNZIONI ED ACCESSORI -	18.07.07.01	Fornitura e collocazione di cassetta di derivazione stagn ... finita e funzionante a perfetta regola d’arte: tipo UPM 10	Fornitura e collocazione di cassetta di derivazione stagna per esterno tipo UPM 6 di forma ottagonale in materiale termoplastico o in lega di alluminio pressofuso, completa di morsetti, di coperchio con viti munito di guarnizione in gomma, di mensolina in acciaio zincato per il fissaggio a muro o a palo, compreso l’onere per la collocazione della mensolina a muro od il suo fissaggio a palo con band-it, per la connessione dei cavi e quanto altro occorra per dare l’opera finita e funzionante a perfetta regola d’arte: tipo UPM 10		cad.	€ 19,90
1815	IMPIANTI DI PUBBLICA ILLUMINAZIONE - GIUNZIONI ED ACCESSORI -	18.07.07.02	Fornitura e collocazione di cassetta di derivazione stagn ... finita e funzionante a perfetta regola d’arte: tipo UPM 16	Fornitura e collocazione di cassetta di derivazione stagna per esterno tipo UPM 6 di forma ottagonale in materiale termoplastico o in lega di alluminio pressofuso, completa di morsetti, di coperchio con viti munito di guarnizione in gomma, di mensolina in acciaio zincato per il fissaggio a muro o a palo, compreso l’onere per la collocazione della mensolina a muro od il suo fissaggio a palo con band-it, per la connessione dei cavi e quanto altro occorra per dare l’opera finita e funzionante a perfetta regola d’arte: tipo UPM 16		cad.	€ 22,80
1816	IMPIANTI DI PUBBLICA ILLUMINAZIONE - GIUNZIONI ED ACCESSORI -	18.07.07.03	Fornitura e collocazione di cassetta di derivazione stagn ... finita e funzionante a perfetta regola d’arte: tipo UPM 25	Fornitura e collocazione di cassetta di derivazione stagna per esterno tipo UPM 6 di forma ottagonale in materiale termoplastico o in lega di alluminio pressofuso, completa di morsetti, di coperchio con viti munito di guarnizione in gomma, di mensolina in acciaio zincato per il fissaggio a muro o a palo, compreso l’onere per la collocazione della mensolina a muro od il suo fissaggio a palo con band-it, per la connessione dei cavi e quanto altro occorra per dare l’opera finita e funzionante a perfetta regola d’arte: tipo UPM 25		cad.	€ 32,20
1817	IMPIANTI DI PUBBLICA ILLUMINAZIONE - GIUNZIONI ED ACCESSORI -	18.07.08	Fornitura e collocazione di cassetta di derivazione da pa ... dare l’opera finita e funzionante a perfetta regola d’arte	Fornitura e collocazione di cassetta di derivazione da palo tipo SMW di forma ellittica di lega di alluminio pressofuso, completa di morsetteria di classe 2 per fissaggio da incasso a palo, compreso l’onere per la connessione dei cavi e quanto altro occorre per dare l’opera finita e funzionante a perfetta regola d’arte		cad.	€ 25,70
1818	IMPIANTI DI PUBBLICA ILLUMINAZIONE - CAVIDOTTI -	18.08.01.01	Fornitura e posa in opera entro scavo di cavidotto con ma ... nzionante a perfetta regola d’arte: diametro pari a mm. 80	Fornitura e posa in opera entro scavo di cavidotto con marchio IMQ e CE in PVC rigido tipo medio autoestinguente con o senza spirale gialla, con resistenza allo schiacciamento pari a 450 N, utilizzato per la protezione delle reti elettriche e telefoniche, compreso eventuali pezzi speciali, (raccordi, curve, etc.), giunzioni e quanto altro occorre per dare l’opera finita e funzionante a perfetta regola d’arte: diametro pari a mm. 80		al m.	€ 6,90
1819	IMPIANTI DI PUBBLICA ILLUMINAZIONE - CAVIDOTTI -	18.08.01.02	Fornitura e posa in opera entro scavo di cavidotto con ma ... zionante a perfetta regola d’arte: diametro pari a mm. 110	Fornitura e posa in opera entro scavo di cavidotto con marchio IMQ e CE in PVC rigido tipo medio autoestinguente con o senza spirale gialla, con resistenza allo schiacciamento pari a 450 N, utilizzato per la protezione delle reti elettriche e telefoniche, compreso eventuali pezzi speciali, (raccordi, curve, etc.), giunzioni e quanto altro occorre per dare l’opera finita e funzionante a perfetta regola d’arte: diametro pari a mm. 110		al m.	€ 8,20
1820	IMPIANTI DI PUBBLICA ILLUMINAZIONE - CAVIDOTTI -	18.08.02.01	Fornitura e posa in opera entro scavo di cavidotto con ma ... nzionante a perfetta regola d’arte: diametro pari a mm. 90	Fornitura e posa in opera entro scavo di cavidotto con marchio IMQ e CE costituito da tubo a doppia parete corrugato esternamente, liscia internamente, in polietilene tipo medio, con resistenza allo schiacciamento pari a 450 N, utilizzato per la protezione delle reti elettriche e telefoniche, compreso giunzioni e quanto altro occorre per dare l’opera finita e funzionante a perfetta regola d’arte: diametro pari a mm. 90		al m.	€ 4,30
1821	IMPIANTI DI PUBBLICA ILLUMINAZIONE - CAVIDOTTI -	18.08.02.02	Fornitura e posa in opera entro scavo di cavidotto con ma ... zionante a perfetta regola d’arte: diametro pari a mm. 110	Fornitura e posa in opera entro scavo di cavidotto con marchio IMQ e CE costituito da tubo a doppia parete corrugato esternamente, liscia internamente, in polietilene tipo medio, con resistenza allo schiacciamento pari a 450 N, utilizzato per la protezione delle reti elettriche e telefoniche, compreso giunzioni e quanto altro occorre per dare l’opera finita e funzionante a perfetta regola d’arte: diametro pari a mm. 110		al m.	€ 5,00
1822	IMPIANTI DI PUBBLICA ILLUMINAZIONE - GRUPPO INTEGRATO QUADRO COMANDO E CONTROLLORE DI POTENZA -	18.09.01.01	Gruppo integrato per impianti I.P. 380/220 V comprendente ... onante a perfetta regola d’arte: per potenza fino a 10 kVA	Gruppo integrato per impianti I.P. 380/220 V comprendente: controllore elettronico di potenza per regolazione di tensione mediante trasformatori e autotrasformatori variabili con variazioni lineari della tensione e stabilizzazione della stessa con tolleranza di ± 1%. Microprocessore con display visualizzazione dei parametri elettrici ed allarmi; tastiera per programmazione personalizzabile per singola fase di cicli di riduzione, parametri funzionali, allarmi etc. Memorizzazione dei dati statistici relativi delle ore di funzionamento/blackout/by-pass, energia consumata e risparmio energetico.Dispositivo di by-pass automatico in caso di avaria del sistema. Quadro comando comprendente: interruttore magnetotermico generale, relè differenziale a riarmo automatico, contatore tripolare di inserzione linea, protezione linee con n. 3 interruttori MT magnetotermici o magnetotermici differenziali. Il tutto conglobato in armadio stampato in vetroresina IP 44 certificato CESI o ente equivalente per l’alloggiamento di tutte le apparecchiature e di vano porta contatori, di dimensione adeguata alla potenza del sistema, e quanto altro occorre per dare l’opera finita e funzionante a perfetta regola d’arte: per potenza fino a 10 kVA		cad.	€ 11.990,00
1823	IMPIANTI DI PUBBLICA ILLUMINAZIONE - GRUPPO INTEGRATO QUADRO COMANDO E CONTROLLORE DI POTENZA -	18.09.01.02	Gruppo integrato per impianti I.P. 380/220 V comprendente ... onante a perfetta regola d’arte: per potenza fino a 15 kVA	Gruppo integrato per impianti I.P. 380/220 V comprendente: controllore elettronico di potenza per regolazione di tensione mediante trasformatori e autotrasformatori variabili con variazioni lineari della tensione e stabilizzazione della stessa con tolleranza di ± 1%. Microprocessore con display visualizzazione dei parametri elettrici ed allarmi; tastiera per programmazione personalizzabile per singola fase di cicli di riduzione, parametri funzionali, allarmi etc. Memorizzazione dei dati statistici relativi delle ore di funzionamento/blackout/by-pass, energia consumata e risparmio energetico.Dispositivo di by-pass automatico in caso di avaria del sistema. Quadro comando comprendente: interruttore magnetotermico generale, relè differenziale a riarmo automatico, contatore tripolare di inserzione linea, protezione linee con n. 3 interruttori MT magnetotermici o magnetotermici differenziali. Il tutto conglobato in armadio stampato in vetroresina IP 44 certificato CESI o ente equivalente per l’alloggiamento di tutte le apparecchiature e di vano porta contatori, di dimensione adeguata alla potenza del sistema, e quanto altro occorre per dare l’opera finita e funzionante a perfetta regola d’arte: per potenza fino a 15 kVA		cad.	€ 12.635,00
1824	IMPIANTI DI PUBBLICA ILLUMINAZIONE - GRUPPO INTEGRATO QUADRO COMANDO E CONTROLLORE DI POTENZA -	18.09.01.03	Gruppo integrato per impianti I.P. 380/220 V comprendente ... onante a perfetta regola d’arte: per potenza fino a 25 kVA	Gruppo integrato per impianti I.P. 380/220 V comprendente: controllore elettronico di potenza per regolazione di tensione mediante trasformatori e autotrasformatori variabili con variazioni lineari della tensione e stabilizzazione della stessa con tolleranza di ± 1%. Microprocessore con display visualizzazione dei parametri elettrici ed allarmi; tastiera per programmazione personalizzabile per singola fase di cicli di riduzione, parametri funzionali, allarmi etc. Memorizzazione dei dati statistici relativi delle ore di funzionamento/blackout/by-pass, energia consumata e risparmio energetico.Dispositivo di by-pass automatico in caso di avaria del sistema. Quadro comando comprendente: interruttore magnetotermico generale, relè differenziale a riarmo automatico, contatore tripolare di inserzione linea, protezione linee con n. 3 interruttori MT magnetotermici o magnetotermici differenziali. Il tutto conglobato in armadio stampato in vetroresina IP 44 certificato CESI o ente equivalente per l’alloggiamento di tutte le apparecchiature e di vano porta contatori, di dimensione adeguata alla potenza del sistema, e quanto altro occorre per dare l’opera finita e funzionante a perfetta regola d’arte: per potenza fino a 25 kVA		cad.	€ 14.249,00
1825	IMPIANTI DI PUBBLICA ILLUMINAZIONE - GRUPPO INTEGRATO QUADRO COMANDO E CONTROLLORE DI POTENZA -	18.09.01.04	Gruppo integrato per impianti I.P. 380/220 V comprendente ... onante a perfetta regola d’arte: per potenza fino a 35 kVA	Gruppo integrato per impianti I.P. 380/220 V comprendente: controllore elettronico di potenza per regolazione di tensione mediante trasformatori e autotrasformatori variabili con variazioni lineari della tensione e stabilizzazione della stessa con tolleranza di ± 1%. Microprocessore con display visualizzazione dei parametri elettrici ed allarmi; tastiera per programmazione personalizzabile per singola fase di cicli di riduzione, parametri funzionali, allarmi etc. Memorizzazione dei dati statistici relativi delle ore di funzionamento/blackout/by-pass, energia consumata e risparmio energetico.Dispositivo di by-pass automatico in caso di avaria del sistema. Quadro comando comprendente: interruttore magnetotermico generale, relè differenziale a riarmo automatico, contatore tripolare di inserzione linea, protezione linee con n. 3 interruttori MT magnetotermici o magnetotermici differenziali. Il tutto conglobato in armadio stampato in vetroresina IP 44 certificato CESI o ente equivalente per l’alloggiamento di tutte le apparecchiature e di vano porta contatori, di dimensione adeguata alla potenza del sistema, e quanto altro occorre per dare l’opera finita e funzionante a perfetta regola d’arte: per potenza fino a 35 kVA		cad.	€ 15.734,00
1826	IMPIANTI DI PUBBLICA ILLUMINAZIONE - GRUPPO INTEGRATO QUADRO COMANDO E CONTROLLORE DI POTENZA -	18.09.01.05	Gruppo integrato per impianti I.P. 380/220 V comprendente ... onante a perfetta regola d’arte: per potenza fino a 50 kVA	Gruppo integrato per impianti I.P. 380/220 V comprendente: controllore elettronico di potenza per regolazione di tensione mediante trasformatori e autotrasformatori variabili con variazioni lineari della tensione e stabilizzazione della stessa con tolleranza di ± 1%. Microprocessore con display visualizzazione dei parametri elettrici ed allarmi; tastiera per programmazione personalizzabile per singola fase di cicli di riduzione, parametri funzionali, allarmi etc. Memorizzazione dei dati statistici relativi delle ore di funzionamento/blackout/by-pass, energia consumata e risparmio energetico.Dispositivo di by-pass automatico in caso di avaria del sistema. Quadro comando comprendente: interruttore magnetotermico generale, relè differenziale a riarmo automatico, contatore tripolare di inserzione linea, protezione linee con n. 3 interruttori MT magnetotermici o magnetotermici differenziali. Il tutto conglobato in armadio stampato in vetroresina IP 44 certificato CESI o ente equivalente per l’alloggiamento di tutte le apparecchiature e di vano porta contatori, di dimensione adeguata alla potenza del sistema, e quanto altro occorre per dare l’opera finita e funzionante a perfetta regola d’arte: per potenza fino a 50 kVA		cad.	€ 23.416,00
1827	IMPIANTI DI PUBBLICA ILLUMINAZIONE - GRUPPO INTEGRATO QUADRO COMANDO E CONTROLLORE DI POTENZA -	18.09.01.06	Gruppo integrato per impianti I.P. 380/220 V comprendente ... onante a perfetta regola d’arte: per potenza fino a 75 kVA	Gruppo integrato per impianti I.P. 380/220 V comprendente: controllore elettronico di potenza per regolazione di tensione mediante trasformatori e autotrasformatori variabili con variazioni lineari della tensione e stabilizzazione della stessa con tolleranza di ± 1%. Microprocessore con display visualizzazione dei parametri elettrici ed allarmi; tastiera per programmazione personalizzabile per singola fase di cicli di riduzione, parametri funzionali, allarmi etc. Memorizzazione dei dati statistici relativi delle ore di funzionamento/blackout/by-pass, energia consumata e risparmio energetico.Dispositivo di by-pass automatico in caso di avaria del sistema. Quadro comando comprendente: interruttore magnetotermico generale, relè differenziale a riarmo automatico, contatore tripolare di inserzione linea, protezione linee con n. 3 interruttori MT magnetotermici o magnetotermici differenziali. Il tutto conglobato in armadio stampato in vetroresina IP 44 certificato CESI o ente equivalente per l’alloggiamento di tutte le apparecchiature e di vano porta contatori, di dimensione adeguata alla potenza del sistema, e quanto altro occorre per dare l’opera finita e funzionante a perfetta regola d’arte: per potenza fino a 75 kVA		cad.	€ 28.374,00
1828	OPERE DI BONIFICA - SCAVI -	19.01	Scavo di sbancamento per apertura di nuovi canali, allarg ... di impedire il disordinato ingresso dell’acqua nei canali	Scavo di sbancamento per apertura di nuovi canali, allargamento e approfondimento di canali esistenti, canalizzazione di corsi d’acqua naturali (nonché per lo spurgo e rimozione degli interrimenti) a qualsiasi profondità, in terreno di qualsiasi natura e consistenza, esclusa la roccia dura da mina, anche in presenza di fango, melma e simili, eseguito con mezzo meccanico compresi tutti gli oneri stabiliti dal capitolato ed in particolare i seguenti: la deviazione delle acque in movimento superficiali o freatiche, l’esaurimento delle acque ristagnanti, il taglio e la eliminazione di qualsiasi tipo di vegetazione esistente sul terreno o all’interno dei canali e corsi d’acqua; compresi trovanti e massi di qualsiasi dimensione e natura e di volume non superiore a 0,5 m3; il trasporto a rifiuto, a colmata o a rilevato delle materie di scavo fino alla distanza di 1.000 m.; la formazione di argini e di colmate, se ordinate, secondo le modalità stabilite; i depositi provvisori delle terre, su aree da procurarsi a cura e spese dell’Impresa e preventivamente autorizzate dagli organi competenti, la sistemazione delle terre, la regolarizzazione e profilatura delle sezioni di scavo; gli arginelli a protezione delle sponde e la sistemazione delle immissioni dei fossi al fine di impedire il disordinato ingresso dell’acqua nei canali		al m3	€ 3,20
1829	OPERE DI BONIFICA - SCAVI -	19.02	Sovrapprezzo per il trasporto delle materie provenienti d ... solo per la maggiore distanza: per ogni m3 e per ogni km.	Sovrapprezzo per il trasporto delle materie provenienti dallo scavo dei canali di cui all’articolo precedente a distanza superiore a 1.000 m. misurata a partire dall’asse dei canali e solo per la maggiore distanza: per ogni m3 e per ogni km.			€ 0,36
1830	OPERE DI BONIFICA - SCAVI -	19.03	Scavo a sezione aperta o di splateamento per impianto ed ... positato per qualsiasi motivo nell’alveo del corso d’acqua	Scavo a sezione aperta o di splateamento per impianto ed incassatura di opere d’arte in terreni di qualsiasi natura e consistenza asciutti o bagnati, esclusa la roccia dura da mina, compresa la demolizione di opere murarie di qualsiasi natura, eseguito a mano o con mezzo meccanico, compreso tutti gli oneri indicati in Capitolato ed in particolare i seguenti: la deviazione delle acque in movimento superficiale o freatiche, l’esaurimento delle acque ristagnanti, il taglio e l’eliminazione di qualsiasi tipo di vegetazione esistente sul terreno o all’interno dei canali e corsi d’acqua, compresi trovanti e massi di qualsiasi dimensione e natura e di volume non superiore a 0,5 m3; il trasporto a rifiuto, a colmata o a rilevato delle materie di scavo fino alla distanza di 1.000 m.; la formazione di argini e colmate, se ordinate, secondo le modalità stabilite; i depositi provvisori delle terre, su aree da procurarsi a cura e spese dell’impresa e preventivamente autorizzate dagli organi competenti, la sistemazione delle terre, la regolarizzazione e profilatura delle sezioni di scavo; gli arginelli a protezione delle sponde e la sistemazione delle immissioni dei fossi al fine di impedire il disordinato ingresso dell’acqua nei canali, l’esaurimento o la deviazione con qualsiasi mezzo anche meccanico, di acque comunque presenti nei cavi per qualsiasi portata o tirante; i rinterri e riempimenti occorrenti ad opera finita e lo sgombero di materiale di risulta depositato per qualsiasi motivo nell’alveo del corso d’acqua		al m3	€ 6,10
1831	OPERE DI BONIFICA - SCAVI -	19.04	Fornitura e posa in opera di georete tridimensionale in n ... e della semina: per m2 di superficie coperta dalla georete	Fornitura e posa in opera di georete tridimensionale in nylon per la protezione di scarpate dall’erosione dovuta all’acqua e al vento, per facilitare la germinazione di piante anche su pendii ripidi, per realizzare l’armatura del manto erboso. La georete dello spessore minimo di 20 mm. sarà formata da monofilamenti in poliammide, aggrovigliati e termosaldati nei punti di contatto, del peso complessivo non inferiore a 0,40 kg. per ogni m2. La georete dovrà avere una temperatura di fusione superiore a 200 °C, resistenza a trazione (DIN 53857) non inferiore a 2,30 kN/m., avere bassa infiammabilità e bassa produzione di fumo, dovrà essere imputrescibile e atossica, nonché approvata per l’utilizzo a contatto di acqua potabile. Le suddette caratteristiche devono essere accertate e documentate dalla D.L. La georete sarà collocata con un sormonte non inferiore a 15 cm. e sarà ancorata al terreno in maniera continua con l’ausilio di tondino in acciaio di diametro 10 mm., posto longitudinalmente sulla rete in direzione perpendicolare alla linea di massima pendenza della scarpata e fissato al terreno tramite picchetti realizzati anch’essi in tondino d’acciaio da 10 mm.; in cima alla scarpata da rivestire verrà scavata una trincea di sezione 30 x 30 cm. entro cui verrà ancorata la stuoia per mezzo di picchetti metallici, tale trincea sarà successivamente riempita con terreno, compreso tutto quanto occorre per dare la georete collocata a perfetta regola d’arte, escluso l’onere della saturazione con terra vegetale e della semina: per m2 di superficie coperta dalla georete			€ 11,90
1832	OPERE DI BONIFICA - SCAVI -	19.05	Fornitura e posa in opera di georete tridimensionale in n ... e della semina: per m2 di superficie coperta dalla geodete	Fornitura e posa in opera di georete tridimensionale in nylon per la protezione di scarpate dall’erosione dovuta all’acqua in canali e sponde dove la velocità inizialmente non supera 1 m/sec, per realizzare l’armatura del manto erboso. La georete dello spessore minimo di 18 mm. sarà formata da monofilamenti in poliammide, aggrovigliati e termosaldati nei punti di contatto, termoaccoppiata ad una parte inferiore a maglia piatta, e peso complessivo non inferiore a 0,40 kg. ogni m2. La georete dovrà avere una temperatura di fusione superiore a 200 °C, resistenza a trazione (DIN 53857) non inferiore a 2,30 kN/m. avere bassa infiammabilità e bassa produzione di fumo, dovrà essere imputrescibile e atossica, nonché approvata per l’utilizzo a contatto di acqua potabile. Le suddette caratteristiche devono essere accertate e documentate dalla D.L..La georete sarà collocata con un sormonte non inferiore a 15 cm. e sarà ancorata al terreno in maniera continua con l’ausilio di tondino in acciaio di diametro 10 mm., posto longitudinalmente sulla rete in direzione perpendicolare alla linea di massima pendenza della scarpata e fissato al terreno tramite picchetti realizzati anch’essi in tondino d’acciaio da 10 mm.; in cima alla scarpata da rivestire verrà scavata una trincea di sezione 30 x 30 cm. entro cui verrà ancorata la stuoia per mezzo di picchetti metallici, tale trincea sarà successivamente riempita con terreno compreso tutto quanto occorre per dare la georete collocata a perfetta regola d’arte, escluso l’onere della saturazione con terra vegetale e della semina: per m2 di superficie coperta dalla geodete			€ 12,50
1833	OPERE DI BONIFICA - SCAVI -	19.06	Fornitura e posa in opera di georete in polipropilene per ... e della semina: per m2 di superficie coperta dalla geodete	Fornitura e posa in opera di georete in polipropilene per la protezione dall’erosione di pendii. La stuoia sarà formata da monofilamenti in prolipropilene aggrovigliati, resistente ai raggi UV ed avrà una temperatura di fusione intorno ai 160 °C, la densità della stuoia sarà di circa 2,5-3 kN/m3 (0,25-0,30g/cm3), la resistenza meccanica longitudinale non inferiore a 220 N/m. (22kg./m.), quella trasversale 1000 N/m. (100 kg./m.), allungamento longitudinale a rottura 90%, allungamento trasversale a rottura 33%. Le suddette caratteristiche devono essere accertate e documentate dalla D.L.. Le georeti saranno collocate con un sormonte non inferiore a 15 cm. ancorate al terreno in maniera continua con l’ausilio di tondino in acciaio di diametro 10 mm., posto longitudinalmente sulla rete in direzione perpendicolare alla linea di massima pendenza della scarpata e fissato al terreno tramite picchetti realizzati anch’essi in tondino d’acciaio da 10 mm.; compreso quanto occorre per dare la georete collocata a perfetta regola d’arte, escluso l’onere della saturazione con terra vegetale e della semina: per m2 di superficie coperta dalla geodete			€ 10,00
1834	OPERE DI BONIFICA - SCAVI -	19.07	Fornitura e posa in opera di stuoia antierosione costitui ... luso l’onere della semina: per ogni m2 di stuoia collocata	Fornitura e posa in opera di stuoia antierosione costituita da una georete tridimensionale in nylon pre-riempita di ghiaia e bitume per la protezione di scarpate dall’erosione dovuta all’acqua, in canali e sponde, dove la velocità inizialmente non supera i 2,5 m/sec, per mantenere la permeabilità e stabilizzare le sponde con pressione idrostatica dall’esterno, permettere la crescita della vegetazione e realizzare l’armatura del manto erboso. La stuoia formata da monofilamenti in poliammide è strutturata in due parti termosaldate tra loro nei punti di contatto: la parte superiore a maglia tridimensionale, la parte inferiore a maglia piatta, sarà pre-riempita a caldo in stabilimento con una miscela di graniglia (2-5 mm.) e bitume in assenza di solventi e con speciali additivi che la mantiene flessibile e permeabile ed avere una permeabilità non inferiore a 0,8*10-2 m/sec con battente di 10 cm.. La stuoia dovrà risultare facilmente attraversabile dalla vegetazione che verrà seminata sulla scarpata prima della posa del materiale. La stuoia dovrà avere una temperatura di fusione non inferiore a 218 °C, resistenza a rottura (DIN 53857) D 2,5 kN/m., lo spessore non inferiore 22 mm. con un peso di 20 kg./m2, la stuoia dovrà avere bassa infiammabilità e bassa produzione di fumo, dovrà essere imputrescibile e atossica, nonché approvata per l’utilizzo a contatto di acqua potabile. Le suddette caratteristiche devono essere accertate e documentate dalla D.L..La stuoia sarà collocata con un sormonte non inferiore a 30 cm. e sarà ancorata al terreno in maniera continua con l’ausilio di tondino in acciaio di diametro 10 mm., posto longitudinalmente sulla stuoia in direzione perpendicolare alla linea di massima pendenza della scarpata e fissato al terreno tramite picchetti realizzati anch’essi in tondino d’acciaio da 10 mm.; in cima alla scarpata da rivestire verrà scavata una trincea di sezione 30 x 30 cm. entro cui verrà ancorata la stuoia per mezzo di picchetti metallici, tale trincea sarà successivamente riempita con terreno, compreso tutto quanto occorre per dare la stuoia collocata a perfetta regola d’arte, escluso l’onere della semina: per ogni m2 di stuoia collocata			€ 47,10
1835	OPERE DI BONIFICA - SCAVI -	19.08.01	Formazione e posa in opera di strutture di sostegno in te ... imensioni 4 x 2 x 1 m.; per ogni m2 di superficie in vista	Formazione e posa in opera di strutture di sostegno in terra rinforzata per opere di consolidamento e/o sostegno di rilevati e versanti con elementi tipo gabbione, in rete metallica a doppia torsione maglia tipo 8 x 10 in filo rivestito con lega di zinco-alluminio e plasticato di diametro 2,70 mm. interno e 3,70 mm. esterno, provvisti di barrette rivestite con lega zinco-alluminio e plastificate di diametro 3,40 mm. interno e 4,40 mm. esterno, inserite a cerniera in corrispondenza degli spigoli esterni della struttura, compresa la legatura degli elementi con punti in acciaio inossidabile di diametro 3,00 mm. compreso il geosintetico ritenitore di fini, il pietrame di riempimento del paramento esterno di adeguata dimensione, eseguito con le medesime prescrizioni ed oneri di cui alla voce 6.3.2 ed ogni altro onere per completare a regola d’arte la struttura finita, escluso il rilevato strutturale di cui alla voce 1.5.4 ed eventuali oneri di ponteggio esterno. Le suddette caratteristiche devono essere accertate e documentate dalla D.L.che dovrà chiedere anche il relativo certificato di collaudo rilasciato dal produttore: dimensioni 4 x 2 x 1 m.; per ogni m2 di superficie in vista			€ 147,80
1836	OPERE DI BONIFICA - SCAVI -	19.08.02	Formazione e posa in opera di strutture di sostegno in te ... imensioni 5 x 2 x 1 m.; per ogni m2 di superficie in vista	Formazione e posa in opera di strutture di sostegno in terra rinforzata per opere di consolidamento e/o sostegno di rilevati e versanti con elementi tipo gabbione, in rete metallica a doppia torsione maglia tipo 8 x 10 in filo rivestito con lega di zinco-alluminio e plasticato di diametro 2,70 mm. interno e 3,70 mm. esterno, provvisti di barrette rivestite con lega zinco-alluminio e plastificate di diametro 3,40 mm. interno e 4,40 mm. esterno, inserite a cerniera in corrispondenza degli spigoli esterni della struttura, compresa la legatura degli elementi con punti in acciaio inossidabile di diametro 3,00 mm. compreso il geosintetico ritenitore di fini, il pietrame di riempimento del paramento esterno di adeguata dimensione, eseguito con le medesime prescrizioni ed oneri di cui alla voce 6.3.2 ed ogni altro onere per completare a regola d’arte la struttura finita, escluso il rilevato strutturale di cui alla voce 1.5.4 ed eventuali oneri di ponteggio esterno. Le suddette caratteristiche devono essere accertate e documentate dalla D.L.che dovrà chiedere anche il relativo certificato di collaudo rilasciato dal produttore: dimensioni 5 x 2 x 1 m.; per ogni m2 di superficie in vista			€ 153,20
1837	OPERE DI BONIFICA - SCAVI -	19.08.03	Formazione e posa in opera di strutture di sostegno in te ... imensioni 6 x 2 x 1 m.; per ogni m2 di superficie in vista	Formazione e posa in opera di strutture di sostegno in terra rinforzata per opere di consolidamento e/o sostegno di rilevati e versanti con elementi tipo gabbione, in rete metallica a doppia torsione maglia tipo 8 x 10 in filo rivestito con lega di zinco-alluminio e plasticato di diametro 2,70 mm. interno e 3,70 mm. esterno, provvisti di barrette rivestite con lega zinco-alluminio e plastificate di diametro 3,40 mm. interno e 4,40 mm. esterno, inserite a cerniera in corrispondenza degli spigoli esterni della struttura, compresa la legatura degli elementi con punti in acciaio inossidabile di diametro 3,00 mm. compreso il geosintetico ritenitore di fini, il pietrame di riempimento del paramento esterno di adeguata dimensione, eseguito con le medesime prescrizioni ed oneri di cui alla voce 6.3.2 ed ogni altro onere per completare a regola d’arte la struttura finita, escluso il rilevato strutturale di cui alla voce 1.5.4 ed eventuali oneri di ponteggio esterno. Le suddette caratteristiche devono essere accertate e documentate dalla D.L.che dovrà chiedere anche il relativo certificato di collaudo rilasciato dal produttore: dimensioni 6 x 2 x 1 m.; per ogni m2 di superficie in vista			€ 158,50
1838	OPERE DI BONIFICA - SCAVI -	19.08.04	Formazione e posa in opera di strutture di sostegno in te ... imensioni 7 x 2 x 1 m.; per ogni m2 di superficie in vista	Formazione e posa in opera di strutture di sostegno in terra rinforzata per opere di consolidamento e/o sostegno di rilevati e versanti con elementi tipo gabbione, in rete metallica a doppia torsione maglia tipo 8 x 10 in filo rivestito con lega di zinco-alluminio e plasticato di diametro 2,70 mm. interno e 3,70 mm. esterno, provvisti di barrette rivestite con lega zinco-alluminio e plastificate di diametro 3,40 mm. interno e 4,40 mm. esterno, inserite a cerniera in corrispondenza degli spigoli esterni della struttura, compresa la legatura degli elementi con punti in acciaio inossidabile di diametro 3,00 mm. compreso il geosintetico ritenitore di fini, il pietrame di riempimento del paramento esterno di adeguata dimensione, eseguito con le medesime prescrizioni ed oneri di cui alla voce 6.3.2 ed ogni altro onere per completare a regola d’arte la struttura finita, escluso il rilevato strutturale di cui alla voce 1.5.4 ed eventuali oneri di ponteggio esterno. Le suddette caratteristiche devono essere accertate e documentate dalla D.L.che dovrà chiedere anche il relativo certificato di collaudo rilasciato dal produttore: dimensioni 7 x 2 x 1 m.; per ogni m2 di superficie in vista			€ 164,10
1839	OPERE DI BONIFICA - SCAVI -	19.08.05	Formazione e posa in opera di strutture di sostegno in te ... imensioni 8 x 2 x 1 m.; per ogni m2 di superficie in vista	Formazione e posa in opera di strutture di sostegno in terra rinforzata per opere di consolidamento e/o sostegno di rilevati e versanti con elementi tipo gabbione, in rete metallica a doppia torsione maglia tipo 8 x 10 in filo rivestito con lega di zinco-alluminio e plasticato di diametro 2,70 mm. interno e 3,70 mm. esterno, provvisti di barrette rivestite con lega zinco-alluminio e plastificate di diametro 3,40 mm. interno e 4,40 mm. esterno, inserite a cerniera in corrispondenza degli spigoli esterni della struttura, compresa la legatura degli elementi con punti in acciaio inossidabile di diametro 3,00 mm. compreso il geosintetico ritenitore di fini, il pietrame di riempimento del paramento esterno di adeguata dimensione, eseguito con le medesime prescrizioni ed oneri di cui alla voce 6.3.2 ed ogni altro onere per completare a regola d’arte la struttura finita, escluso il rilevato strutturale di cui alla voce 1.5.4 ed eventuali oneri di ponteggio esterno. Le suddette caratteristiche devono essere accertate e documentate dalla D.L.che dovrà chiedere anche il relativo certificato di collaudo rilasciato dal produttore: dimensioni 8 x 2 x 1 m.; per ogni m2 di superficie in vista			€ 169,40
1840	OPERE DI BONIFICA - SCAVI -	19.08.06	Formazione e posa in opera di strutture di sostegno in te ... ensioni 4 x 2 x 0,5 m.; per ogni m2 di superficie in vista	Formazione e posa in opera di strutture di sostegno in terra rinforzata per opere di consolidamento e/o sostegno di rilevati e versanti con elementi tipo gabbione, in rete metallica a doppia torsione maglia tipo 8 x 10 in filo rivestito con lega di zinco-alluminio e plasticato di diametro 2,70 mm. interno e 3,70 mm. esterno, provvisti di barrette rivestite con lega zinco-alluminio e plastificate di diametro 3,40 mm. interno e 4,40 mm. esterno, inserite a cerniera in corrispondenza degli spigoli esterni della struttura, compresa la legatura degli elementi con punti in acciaio inossidabile di diametro 3,00 mm. compreso il geosintetico ritenitore di fini, il pietrame di riempimento del paramento esterno di adeguata dimensione, eseguito con le medesime prescrizioni ed oneri di cui alla voce 6.3.2 ed ogni altro onere per completare a regola d’arte la struttura finita, escluso il rilevato strutturale di cui alla voce 1.5.4 ed eventuali oneri di ponteggio esterno. Le suddette caratteristiche devono essere accertate e documentate dalla D.L.che dovrà chiedere anche il relativo certificato di collaudo rilasciato dal produttore: dimensioni 4 x 2 x 0,5 m.; per ogni m2 di superficie in vista			€ 197,20
1841	OPERE DI BONIFICA - SCAVI -	19.08.07	Formazione e posa in opera di strutture di sostegno in te ... ensioni 5 x 2 x 0,5 m.; per ogni m2 di superficie in vista	Formazione e posa in opera di strutture di sostegno in terra rinforzata per opere di consolidamento e/o sostegno di rilevati e versanti con elementi tipo gabbione, in rete metallica a doppia torsione maglia tipo 8 x 10 in filo rivestito con lega di zinco-alluminio e plasticato di diametro 2,70 mm. interno e 3,70 mm. esterno, provvisti di barrette rivestite con lega zinco-alluminio e plastificate di diametro 3,40 mm. interno e 4,40 mm. esterno, inserite a cerniera in corrispondenza degli spigoli esterni della struttura, compresa la legatura degli elementi con punti in acciaio inossidabile di diametro 3,00 mm. compreso il geosintetico ritenitore di fini, il pietrame di riempimento del paramento esterno di adeguata dimensione, eseguito con le medesime prescrizioni ed oneri di cui alla voce 6.3.2 ed ogni altro onere per completare a regola d’arte la struttura finita, escluso il rilevato strutturale di cui alla voce 1.5.4 ed eventuali oneri di ponteggio esterno. Le suddette caratteristiche devono essere accertate e documentate dalla D.L.che dovrà chiedere anche il relativo certificato di collaudo rilasciato dal produttore: dimensioni 5 x 2 x 0,5 m.; per ogni m2 di superficie in vista			€ 213,30
1842	OPERE DI BONIFICA - SCAVI -	19.08.08	Formazione e posa in opera di strutture di sostegno in te ... ensioni 6 x 2 x 0,5 m.; per ogni m2 di superficie in vista	Formazione e posa in opera di strutture di sostegno in terra rinforzata per opere di consolidamento e/o sostegno di rilevati e versanti con elementi tipo gabbione, in rete metallica a doppia torsione maglia tipo 8 x 10 in filo rivestito con lega di zinco-alluminio e plasticato di diametro 2,70 mm. interno e 3,70 mm. esterno, provvisti di barrette rivestite con lega zinco-alluminio e plastificate di diametro 3,40 mm. interno e 4,40 mm. esterno, inserite a cerniera in corrispondenza degli spigoli esterni della struttura, compresa la legatura degli elementi con punti in acciaio inossidabile di diametro 3,00 mm. compreso il geosintetico ritenitore di fini, il pietrame di riempimento del paramento esterno di adeguata dimensione, eseguito con le medesime prescrizioni ed oneri di cui alla voce 6.3.2 ed ogni altro onere per completare a regola d’arte la struttura finita, escluso il rilevato strutturale di cui alla voce 1.5.4 ed eventuali oneri di ponteggio esterno. Le suddette caratteristiche devono essere accertate e documentate dalla D.L.che dovrà chiedere anche il relativo certificato di collaudo rilasciato dal produttore: dimensioni 6 x 2 x 0,5 m.; per ogni m2 di superficie in vista			€ 224,10
1843	OPERE DI BONIFICA - SCAVI -	19.08.09	Formazione e posa in opera di strutture di sostegno in te ... ensioni 7 x 2 x 0,5 m.; per ogni m2 di superficie in vista	Formazione e posa in opera di strutture di sostegno in terra rinforzata per opere di consolidamento e/o sostegno di rilevati e versanti con elementi tipo gabbione, in rete metallica a doppia torsione maglia tipo 8 x 10 in filo rivestito con lega di zinco-alluminio e plasticato di diametro 2,70 mm. interno e 3,70 mm. esterno, provvisti di barrette rivestite con lega zinco-alluminio e plastificate di diametro 3,40 mm. interno e 4,40 mm. esterno, inserite a cerniera in corrispondenza degli spigoli esterni della struttura, compresa la legatura degli elementi con punti in acciaio inossidabile di diametro 3,00 mm. compreso il geosintetico ritenitore di fini, il pietrame di riempimento del paramento esterno di adeguata dimensione, eseguito con le medesime prescrizioni ed oneri di cui alla voce 6.3.2 ed ogni altro onere per completare a regola d’arte la struttura finita, escluso il rilevato strutturale di cui alla voce 1.5.4 ed eventuali oneri di ponteggio esterno. Le suddette caratteristiche devono essere accertate e documentate dalla D.L.che dovrà chiedere anche il relativo certificato di collaudo rilasciato dal produttore: dimensioni 7 x 2 x 0,5 m.; per ogni m2 di superficie in vista			€ 235,00
1844	OPERE DI BONIFICA - SCAVI -	19.08.10	Formazione e posa in opera di strutture di sostegno in te ... ensioni 8 x 2 x 0,5 m.; per ogni m2 di superficie in vista	Formazione e posa in opera di strutture di sostegno in terra rinforzata per opere di consolidamento e/o sostegno di rilevati e versanti con elementi tipo gabbione, in rete metallica a doppia torsione maglia tipo 8 x 10 in filo rivestito con lega di zinco-alluminio e plasticato di diametro 2,70 mm. interno e 3,70 mm. esterno, provvisti di barrette rivestite con lega zinco-alluminio e plastificate di diametro 3,40 mm. interno e 4,40 mm. esterno, inserite a cerniera in corrispondenza degli spigoli esterni della struttura, compresa la legatura degli elementi con punti in acciaio inossidabile di diametro 3,00 mm. compreso il geosintetico ritenitore di fini, il pietrame di riempimento del paramento esterno di adeguata dimensione, eseguito con le medesime prescrizioni ed oneri di cui alla voce 6.3.2 ed ogni altro onere per completare a regola d’arte la struttura finita, escluso il rilevato strutturale di cui alla voce 1.5.4 ed eventuali oneri di ponteggio esterno. Le suddette caratteristiche devono essere accertate e documentate dalla D.L.che dovrà chiedere anche il relativo certificato di collaudo rilasciato dal produttore: dimensioni 8 x 2 x 0,5 m.; per ogni m2 di superficie in vista			€ 245,60
1845	OPERE DI BONIFICA - SCAVI -	19.09.01	Formazione e posa in opera di strutture di sostegno in te ... nsioni 4 x 2 x 0,73 m.; per ogni m2 di superficie in vista	Formazione e posa in opera di strutture di sostegno in terra rinforzata per opere di consolidamento e/o sostegno di rilevati e versanti, con inclinazione del paramento esterno di circa 70° sull’orizzontale, in rete metallica a doppia torsione in maglia tipo 8 x 10 in filo rivestito con lega di zinco-alluminio e plasticato di diametro 2,70 mm. interno e 3,70 mm. esterno, provvisti nel paramento di barre di rinforzo rivestite con lega zinco-alluminio e plasticate, di un pannello di rete metallica elettrosaldata maglia 15 x 15 filo 8,00 mm., di un geosintetico ritentore di fini e di staffe triangolari in acciaio di diametro 10 mm. compresa la legatura degli elementi con giunti metallici in acciaio inossidabile di diametro 3,00 mm., compreso ogni altro onere per completare a regola d’arte la struttura finita, escluso il rilevato strutturale di cui alla voce 1.5.4 ed eventuali oneri di ponteggio esterno. Le suddette caratteristiche devono essere accertate e documentate dalla D.L.che dovrà chiedere anche il relativo certificato di collaudo rilasciato dal produttore: dimensioni 4 x 2 x 0,73 m.; per ogni m2 di superficie in vista			€ 124,50
1846	OPERE DI BONIFICA - SCAVI -	19.09.02	Formazione e posa in opera di strutture di sostegno in te ... nsioni 5 x 2 x 0,73 m.; per ogni m2 di superficie in vista	Formazione e posa in opera di strutture di sostegno in terra rinforzata per opere di consolidamento e/o sostegno di rilevati e versanti, con inclinazione del paramento esterno di circa 70° sull’orizzontale, in rete metallica a doppia torsione in maglia tipo 8 x 10 in filo rivestito con lega di zinco-alluminio e plasticato di diametro 2,70 mm. interno e 3,70 mm. esterno, provvisti nel paramento di barre di rinforzo rivestite con lega zinco-alluminio e plasticate, di un pannello di rete metallica elettrosaldata maglia 15 x 15 filo 8,00 mm., di un geosintetico ritentore di fini e di staffe triangolari in acciaio di diametro 10 mm. compresa la legatura degli elementi con giunti metallici in acciaio inossidabile di diametro 3,00 mm., compreso ogni altro onere per completare a regola d’arte la struttura finita, escluso il rilevato strutturale di cui alla voce 1.5.4 ed eventuali oneri di ponteggio esterno. Le suddette caratteristiche devono essere accertate e documentate dalla D.L.che dovrà chiedere anche il relativo certificato di collaudo rilasciato dal produttore: dimensioni 5 x 2 x 0,73 m.; per ogni m2 di superficie in vista			€ 135,20
1847	OPERE DI BONIFICA - SCAVI -	19.09.03	Formazione e posa in opera di strutture di sostegno in te ... nsioni 6 x 2 x 0,73 m.; per ogni m2 di superficie in vista	Formazione e posa in opera di strutture di sostegno in terra rinforzata per opere di consolidamento e/o sostegno di rilevati e versanti, con inclinazione del paramento esterno di circa 70° sull’orizzontale, in rete metallica a doppia torsione in maglia tipo 8 x 10 in filo rivestito con lega di zinco-alluminio e plasticato di diametro 2,70 mm. interno e 3,70 mm. esterno, provvisti nel paramento di barre di rinforzo rivestite con lega zinco-alluminio e plasticate, di un pannello di rete metallica elettrosaldata maglia 15 x 15 filo 8,00 mm., di un geosintetico ritentore di fini e di staffe triangolari in acciaio di diametro 10 mm. compresa la legatura degli elementi con giunti metallici in acciaio inossidabile di diametro 3,00 mm., compreso ogni altro onere per completare a regola d’arte la struttura finita, escluso il rilevato strutturale di cui alla voce 1.5.4 ed eventuali oneri di ponteggio esterno. Le suddette caratteristiche devono essere accertate e documentate dalla D.L.che dovrà chiedere anche il relativo certificato di collaudo rilasciato dal produttore: dimensioni 6 x 2 x 0,73 m.; per ogni m2 di superficie in vista			€ 145,90
1848	OPERE DI BONIFICA - SCAVI -	19.09.04	Formazione e posa in opera di strutture di sostegno in te ... nsioni 7 x 2 x 0,73 m.; per ogni m2 di superficie in vista	Formazione e posa in opera di strutture di sostegno in terra rinforzata per opere di consolidamento e/o sostegno di rilevati e versanti, con inclinazione del paramento esterno di circa 70° sull’orizzontale, in rete metallica a doppia torsione in maglia tipo 8 x 10 in filo rivestito con lega di zinco-alluminio e plasticato di diametro 2,70 mm. interno e 3,70 mm. esterno, provvisti nel paramento di barre di rinforzo rivestite con lega zinco-alluminio e plasticate, di un pannello di rete metallica elettrosaldata maglia 15 x 15 filo 8,00 mm., di un geosintetico ritentore di fini e di staffe triangolari in acciaio di diametro 10 mm. compresa la legatura degli elementi con giunti metallici in acciaio inossidabile di diametro 3,00 mm., compreso ogni altro onere per completare a regola d’arte la struttura finita, escluso il rilevato strutturale di cui alla voce 1.5.4 ed eventuali oneri di ponteggio esterno. Le suddette caratteristiche devono essere accertate e documentate dalla D.L.che dovrà chiedere anche il relativo certificato di collaudo rilasciato dal produttore: dimensioni 7 x 2 x 0,73 m.; per ogni m2 di superficie in vista			€ 156,80
1849	OPERE DI BONIFICA - SCAVI -	19.09.05	Formazione e posa in opera di strutture di sostegno in te ... nsioni 8 x 2 x 0,73 m.; per ogni m2 di superficie in vista	Formazione e posa in opera di strutture di sostegno in terra rinforzata per opere di consolidamento e/o sostegno di rilevati e versanti, con inclinazione del paramento esterno di circa 70° sull’orizzontale, in rete metallica a doppia torsione in maglia tipo 8 x 10 in filo rivestito con lega di zinco-alluminio e plasticato di diametro 2,70 mm. interno e 3,70 mm. esterno, provvisti nel paramento di barre di rinforzo rivestite con lega zinco-alluminio e plasticate, di un pannello di rete metallica elettrosaldata maglia 15 x 15 filo 8,00 mm., di un geosintetico ritentore di fini e di staffe triangolari in acciaio di diametro 10 mm. compresa la legatura degli elementi con giunti metallici in acciaio inossidabile di diametro 3,00 mm., compreso ogni altro onere per completare a regola d’arte la struttura finita, escluso il rilevato strutturale di cui alla voce 1.5.4 ed eventuali oneri di ponteggio esterno. Le suddette caratteristiche devono essere accertate e documentate dalla D.L.che dovrà chiedere anche il relativo certificato di collaudo rilasciato dal produttore: dimensioni 8 x 2 x 0,73 m.; per ogni m2 di superficie in vista			€ 167,50
1850	OPERE DI BONIFICA - SCAVI -	19.09.06	Formazione e posa in opera di strutture di sostegno in te ... nsioni 4 x 2 x 0,58 m.; per ogni m2 di superficie in vista	Formazione e posa in opera di strutture di sostegno in terra rinforzata per opere di consolidamento e/o sostegno di rilevati e versanti, con inclinazione del paramento esterno di circa 70° sull’orizzontale, in rete metallica a doppia torsione in maglia tipo 8 x 10 in filo rivestito con lega di zinco-alluminio e plasticato di diametro 2,70 mm. interno e 3,70 mm. esterno, provvisti nel paramento di barre di rinforzo rivestite con lega zinco-alluminio e plasticate, di un pannello di rete metallica elettrosaldata maglia 15 x 15 filo 8,00 mm., di un geosintetico ritentore di fini e di staffe triangolari in acciaio di diametro 10 mm. compresa la legatura degli elementi con giunti metallici in acciaio inossidabile di diametro 3,00 mm., compreso ogni altro onere per completare a regola d’arte la struttura finita, escluso il rilevato strutturale di cui alla voce 1.5.4 ed eventuali oneri di ponteggio esterno. Le suddette caratteristiche devono essere accertate e documentate dalla D.L.che dovrà chiedere anche il relativo certificato di collaudo rilasciato dal produttore: dimensioni 4 x 2 x 0,58 m.; per ogni m2 di superficie in vista			€ 147,00
1851	OPERE DI BONIFICA - SCAVI -	19.09.07	Formazione e posa in opera di strutture di sostegno in te ... nsioni 5 x 2 x 0,58 m.; per ogni m2 di superficie in vista	Formazione e posa in opera di strutture di sostegno in terra rinforzata per opere di consolidamento e/o sostegno di rilevati e versanti, con inclinazione del paramento esterno di circa 70° sull’orizzontale, in rete metallica a doppia torsione in maglia tipo 8 x 10 in filo rivestito con lega di zinco-alluminio e plasticato di diametro 2,70 mm. interno e 3,70 mm. esterno, provvisti nel paramento di barre di rinforzo rivestite con lega zinco-alluminio e plasticate, di un pannello di rete metallica elettrosaldata maglia 15 x 15 filo 8,00 mm., di un geosintetico ritentore di fini e di staffe triangolari in acciaio di diametro 10 mm. compresa la legatura degli elementi con giunti metallici in acciaio inossidabile di diametro 3,00 mm., compreso ogni altro onere per completare a regola d’arte la struttura finita, escluso il rilevato strutturale di cui alla voce 1.5.4 ed eventuali oneri di ponteggio esterno. Le suddette caratteristiche devono essere accertate e documentate dalla D.L.che dovrà chiedere anche il relativo certificato di collaudo rilasciato dal produttore: dimensioni 5 x 2 x 0,58 m.; per ogni m2 di superficie in vista			€ 157,70
1852	OPERE DI BONIFICA - SCAVI -	19.09.08	Formazione e posa in opera di strutture di sostegno in te ... nsioni 6 x 2 x 0,58 m.; per ogni m2 di superficie in vista	Formazione e posa in opera di strutture di sostegno in terra rinforzata per opere di consolidamento e/o sostegno di rilevati e versanti, con inclinazione del paramento esterno di circa 70° sull’orizzontale, in rete metallica a doppia torsione in maglia tipo 8 x 10 in filo rivestito con lega di zinco-alluminio e plasticato di diametro 2,70 mm. interno e 3,70 mm. esterno, provvisti nel paramento di barre di rinforzo rivestite con lega zinco-alluminio e plasticate, di un pannello di rete metallica elettrosaldata maglia 15 x 15 filo 8,00 mm., di un geosintetico ritentore di fini e di staffe triangolari in acciaio di diametro 10 mm. compresa la legatura degli elementi con giunti metallici in acciaio inossidabile di diametro 3,00 mm., compreso ogni altro onere per completare a regola d’arte la struttura finita, escluso il rilevato strutturale di cui alla voce 1.5.4 ed eventuali oneri di ponteggio esterno. Le suddette caratteristiche devono essere accertate e documentate dalla D.L.che dovrà chiedere anche il relativo certificato di collaudo rilasciato dal produttore: dimensioni 6 x 2 x 0,58 m.; per ogni m2 di superficie in vista			€ 168,50
1853	OPERE DI BONIFICA - SCAVI -	19.09.09	Formazione e posa in opera di strutture di sostegno in te ... nsioni 7 x 2 x 0,58 m.; per ogni m2 di superficie in vista	Formazione e posa in opera di strutture di sostegno in terra rinforzata per opere di consolidamento e/o sostegno di rilevati e versanti, con inclinazione del paramento esterno di circa 70° sull’orizzontale, in rete metallica a doppia torsione in maglia tipo 8 x 10 in filo rivestito con lega di zinco-alluminio e plasticato di diametro 2,70 mm. interno e 3,70 mm. esterno, provvisti nel paramento di barre di rinforzo rivestite con lega zinco-alluminio e plasticate, di un pannello di rete metallica elettrosaldata maglia 15 x 15 filo 8,00 mm., di un geosintetico ritentore di fini e di staffe triangolari in acciaio di diametro 10 mm. compresa la legatura degli elementi con giunti metallici in acciaio inossidabile di diametro 3,00 mm., compreso ogni altro onere per completare a regola d’arte la struttura finita, escluso il rilevato strutturale di cui alla voce 1.5.4 ed eventuali oneri di ponteggio esterno. Le suddette caratteristiche devono essere accertate e documentate dalla D.L.che dovrà chiedere anche il relativo certificato di collaudo rilasciato dal produttore: dimensioni 7 x 2 x 0,58 m.; per ogni m2 di superficie in vista			€ 179,30
1854	OPERE DI BONIFICA - SCAVI -	19.09.10	Formazione e posa in opera di strutture di sostegno in te ... nsioni 8 x 2 x 0,58 m.; per ogni m2 di superficie in vista	Formazione e posa in opera di strutture di sostegno in terra rinforzata per opere di consolidamento e/o sostegno di rilevati e versanti, con inclinazione del paramento esterno di circa 70° sull’orizzontale, in rete metallica a doppia torsione in maglia tipo 8 x 10 in filo rivestito con lega di zinco-alluminio e plasticato di diametro 2,70 mm. interno e 3,70 mm. esterno, provvisti nel paramento di barre di rinforzo rivestite con lega zinco-alluminio e plasticate, di un pannello di rete metallica elettrosaldata maglia 15 x 15 filo 8,00 mm., di un geosintetico ritentore di fini e di staffe triangolari in acciaio di diametro 10 mm. compresa la legatura degli elementi con giunti metallici in acciaio inossidabile di diametro 3,00 mm., compreso ogni altro onere per completare a regola d’arte la struttura finita, escluso il rilevato strutturale di cui alla voce 1.5.4 ed eventuali oneri di ponteggio esterno. Le suddette caratteristiche devono essere accertate e documentate dalla D.L.che dovrà chiedere anche il relativo certificato di collaudo rilasciato dal produttore: dimensioni 8 x 2 x 0,58 m.; per ogni m2 di superficie in vista			€ 190,00
1855	OPERE DI BONIFICA - SCAVI -	19.10.01	Formazione e posa in opera di strutture di sostegno in te ... chi annegati nel pannello: per pannelli di spessore 14 cm.	Formazione e posa in opera di strutture di sostegno in terra armata realizzate con armature lineari in acciaio zincato ad alta aderenza poste nel terreno in strati successivi e connessi ad un paramento flessibile in calcestruzzo. Il paramento sarà costituito con pannelli cruciformi a superficie a vista allineati mediante incastri, in conglomerato cementizio con RCK ? 35 N/mm2 con tutti gli angoli retti, armati secondo le esigenze progettuali con ferri ad aderenza migliorata tipo Fe B 44K. Sono compresi e compensati nel prezzo la fornitura e posa in opera dei pannelli in conglomerato cementizio dei ferri d’armatura, i pezzi speciali, i pilastri d’angolo, le lastre coprigiunto, gli accessori occorrenti, i giunti orizzontali costituiti da placche d’appoggio in gomma EPDM spessore 2 cm., i coprigiunti verticali costituiti da strisce di poliuretano a cellula aperta di sezione 4 x 4 cm.. Sono esclusi dal prezzo gli scavi occorrenti, la fornitura e posa in opera del rilevato e dell’eventuale terreno vegetale, il cordolo di livellamento, le eventuali opere di rinverdimento del paramento, I’armatura lineare in acciaio zincato e gli attacchi annegati nel pannello: per pannelli di spessore 14 cm.		al m2	€ 100,70
1856	OPERE DI BONIFICA - SCAVI -	19.10.02	Formazione e posa in opera di strutture di sostegno in te ... cchi annegati nel pannello: per pannelli di spessore 18 cm	Formazione e posa in opera di strutture di sostegno in terra armata realizzate con armature lineari in acciaio zincato ad alta aderenza poste nel terreno in strati successivi e connessi ad un paramento flessibile in calcestruzzo. Il paramento sarà costituito con pannelli cruciformi a superficie a vista allineati mediante incastri, in conglomerato cementizio con RCK ? 35 N/mm2 con tutti gli angoli retti, armati secondo le esigenze progettuali con ferri ad aderenza migliorata tipo Fe B 44K. Sono compresi e compensati nel prezzo la fornitura e posa in opera dei pannelli in conglomerato cementizio dei ferri d’armatura, i pezzi speciali, i pilastri d’angolo, le lastre coprigiunto, gli accessori occorrenti, i giunti orizzontali costituiti da placche d’appoggio in gomma EPDM spessore 2 cm., i coprigiunti verticali costituiti da strisce di poliuretano a cellula aperta di sezione 4 x 4 cm.. Sono esclusi dal prezzo gli scavi occorrenti, la fornitura e posa in opera del rilevato e dell’eventuale terreno vegetale, il cordolo di livellamento, le eventuali opere di rinverdimento del paramento, I’armatura lineare in acciaio zincato e gli attacchi annegati nel pannello: per pannelli di spessore 18 cm		al m2	€ 108,80
1857	OPERE DI BONIFICA - SCAVI -	19.11.01	Fornitura e posa in opera di armatura ad alta aderenza in ... ntuali giunzioni: armatura di sez. mm. 40 x 5 o mm. 50 x 4	Fornitura e posa in opera di armatura ad alta aderenza in acciaio laminato a caldo del tipo Fe 510 zincata a caldo con spessore minimo 70 micron per strutture di sostegno in terra armata di cui all’art. 19.10. Sono compresi e compensati nel prezzo la bulloneria ed accessori per eventuali giunzioni: armatura di sez. mm. 40 x 5 o mm. 50 x 4		al m	€ 8,00
1858	OPERE DI BONIFICA - SCAVI -	19.11.02	Fornitura e posa in opera di armatura ad alta aderenza in ... accessori per eventuali giunzioni: armatura di sez. 45 x 5	Fornitura e posa in opera di armatura ad alta aderenza in acciaio laminato a caldo del tipo Fe 510 zincata a caldo con spessore minimo 70 micron per strutture di sostegno in terra armata di cui all’art. 19.10. Sono compresi e compensati nel prezzo la bulloneria ed accessori per eventuali giunzioni: armatura di sez. 45 x 5		al m	€ 9,00
1859	OPERE DI BONIFICA - SCAVI -	19.12	Attacchi in acciaio laminato a caldo del tipo Fe 510 (Fe ... ento e le armature, comprese bullonerie in acciaio zincato	Attacchi in acciaio laminato a caldo del tipo Fe 510 (Fe 52) e di sezione mm.45 x 4, zincati a caldo con spessore minimo 70 micron, per il collegamento tra i pannelli del paramento e le armature, comprese bullonerie in acciaio zincato		cad.	€ 3,26
1860	INDAGINI E PROVE GEOTECNICHE - PROSPEZIONI GEOFISICHE -	20.01.01.01	Sondaggio Elettrico Verticale (S.E.V.) quadripolare del t ... rpretativo: per ogni sondaggio con stendimento AB ? 200 m.	Sondaggio Elettrico Verticale (S.E.V.) quadripolare del tipo Schlumberger, con l’esecuzione di almeno n.7 misure di resistività apparente per decade logaritmica, per distinti valori di AB e di almeno una doppia misura ad AB fisso ed MN variato per ogni decade logaritmica, compreso l’approntamento delle strumentazioni, l’onere del trasporto in andata e ritorno, l’istallazione in ciascun punto di sondaggio, lo stendimento dei cavi, il rilevamento e l’interpretazione dei risultati nonché la diagrammazione e la relazione riepilogativa con riconoscimento degli elettrostrati, calcolo di spessori e resistività, indicazioni dei limiti di equivalenza del modello interpretativo: per ogni sondaggio con stendimento AB ? 200 m.			€ 285,40
1861	INDAGINI E PROVE GEOTECNICHE - PROSPEZIONI GEOFISICHE -	20.01.01.02	Sondaggio Elettrico Verticale (S.E.V.) quadripolare del t ... uccessivo tratto di 100 m. o frazioni oltre i primi 200 m.	Sondaggio Elettrico Verticale (S.E.V.) quadripolare del tipo Schlumberger, con l’esecuzione di almeno n.7 misure di resistività apparente per decade logaritmica, per distinti valori di AB e di almeno una doppia misura ad AB fisso ed MN variato per ogni decade logaritmica, compreso l’approntamento delle strumentazioni, l’onere del trasporto in andata e ritorno, l’istallazione in ciascun punto di sondaggio, lo stendimento dei cavi, il rilevamento e l’interpretazione dei risultati nonché la diagrammazione e la relazione riepilogativa con riconoscimento degli elettrostrati, calcolo di spessori e resistività, indicazioni dei limiti di equivalenza del modello interpretativo: per ogni successivo tratto di 100 m. o frazioni oltre i primi 200 m.			€ 44,40
1862	INDAGINI E PROVE GEOTECNICHE - PROSPEZIONI GEOFISICHE -	20.01.02.01	Sondaggio Elettrico Verticale (S.E.V.) quadripolare del t ... oce 20.1.1: per ogni sondaggio con stendimento AB ? 200 m.	Sondaggio Elettrico Verticale (S.E.V.) quadripolare del tipo Wenner, comprensivo di tutti gli oneri di cui alla voce 20.1.1: per ogni sondaggio con stendimento AB ? 200 m.			€ 307,50
1863	INDAGINI E PROVE GEOTECNICHE - PROSPEZIONI GEOFISICHE -	20.01.02.02	Sondaggio Elettrico Verticale (S.E.V.) quadripolare del t ... uccessivo tratto di 100 m. o frazione oltre i primi 200 m.	Sondaggio Elettrico Verticale (S.E.V.) quadripolare del tipo Wenner, comprensivo di tutti gli oneri di cui alla voce 20.1.1: per ogni successivo tratto di 100 m. o frazione oltre i primi 200 m.			€ 51,40
1864	INDAGINI E PROVE GEOTECNICHE - PROSPEZIONI GEOFISICHE -	20.01.03.01	Profilo sismico a rifrazione eseguito con apparecchiatura ... logativa: per ogni sondaggio completo di andata e ritorno,	Profilo sismico a rifrazione eseguito con apparecchiatura elettronica multicanale ad alta precisione ed a segnale incrementale, comprensivo dell’approntamento, trasporto in andata e ritorno ed istallazione dell’attrezzatura in ciascun punto di sondaggio, stesa dei cavi, energizzazione con massa battente o fucile a cartucce industriale, lettura dei primi arrivi, esecuzione delle dromocrone, diretta ed inversa delle onde longitudinali, interpretazione dei dati comprendente la individuazione dei tratti corrispondenti a diversi rifrattori, il calcolo delle velocità apparenti, la definizione dei diversi strati in spessori e velocità, la costruzione delle relative sismosezioni e relazione riepilogativa: per ogni sondaggio completo di andata e ritorno,			€ 253,00
1865	INDAGINI E PROVE GEOTECNICHE - PROSPEZIONI GEOFISICHE -	20.01.03.02	Profilo sismico a rifrazione eseguito con apparecchiatura ... nghezza superiore a 25 m., per ogni m. oltre i primi 25 m.	Profilo sismico a rifrazione eseguito con apparecchiatura elettronica multicanale ad alta precisione ed a segnale incrementale, comprensivo dell’approntamento, trasporto in andata e ritorno ed istallazione dell’attrezzatura in ciascun punto di sondaggio, stesa dei cavi, energizzazione con massa battente o fucile a cartucce industriale, lettura dei primi arrivi, esecuzione delle dromocrone, diretta ed inversa delle onde longitudinali, interpretazione dei dati comprendente la individuazione dei tratti corrispondenti a diversi rifrattori, il calcolo delle velocità apparenti, la definizione dei diversi strati in spessori e velocità, la costruzione delle relative sismosezioni e relazione riepilogativa: per stendimento di lunghezza superiore a 25 m., per ogni m. oltre i primi 25 m.			€ 1,40
1866	INDAGINI E PROVE GEOTECNICHE - PROSPEZIONI GEOFISICHE -	20.01.04	Profili georadar eseguiti con strumentazione elettronica ... ne, filtraggio orizzontale e verticale, ecc.): per ogni m.	Profili georadar eseguiti con strumentazione elettronica adeguata con la tecnica “single fold” (monostatica) sia con profili quasi continui sia per punti (in questo caso la copertura deve essere adeguata al dettaglio richiesto dal committente). I risultati devono essere presentati con sezioni-tempi o con sezioni-profondità (se la percettività del terreno è conosciuta) opportunamente rappresentate o in toni di grigio o con rappresentazioni con scala di colori (in questo caso deve essere indicata la modalità di conversione in scala cromatica). Le sezioni dovranno essere preventivamente elaborate con le tecniche previste da un buon software di elaborazione (normalizzazione del profilo, correzioni statiche, deconvoluzione, migrazione, filtraggio orizzontale e verticale, ecc.): per ogni m.			€ 4,30
1867	INDAGINI E PROVE GEOTECNICHE - PROSPEZIONI GEOFISICHE -	20.01.05	Sondaggio radar eseguito con apparecchiatura elettronica ... e delle mappe di penetrazione del segnale: per ogni metro	Sondaggio radar eseguito con apparecchiatura elettronica multicanale costituita da antenne in “array” per l’acquisizione contemporanea di almeno due sezioni monostatiche e una bistatica e/o cross-polari mono e/o multifrequenza, compresa la redazione della relazione riepilogativa con interpretazione dei dati desunti dallo studio del modello di velocità dalla analisi delle sezioni radar, delle tomografie e delle mappe di penetrazione del segnale: per ogni metro			€ 10,10
1868	INDAGINI E PROVE GEOTECNICHE - PROSPEZIONI GEOFISICHE -	20.01.06	Indagini di superficie e sotto superficie con strumentazi ... rea oggetto dell’indagine: per ogni m2 di area di indagine	Indagini di superficie e sotto superficie con strumentazione per interventi non distruttivi, basata sul metodo “GPR-Ground Penetrating Radar” attraverso l’utilizzo di antenne in array con frequenza 200-600 MHz (per l’acquisizione contemporanea di almeno due sezioni monostatiche e una bistatica e/o cross-polare), per il rilevamento delle varie presenze antropiche e/o anomalie naturali nel sottosuolo (sottoservizi, archeologia, strutture, cavità etc.) con la restituzione dei dati, sia su supporto cartaceo che su supporto magnetico su siti archeologici o monumentali. Con esecuzione di scansioni mediamente ogni 30 cm. sia in longitudinale che in trasversale in modo da coprire interamente l’area oggetto dell’indagine: per ogni m2 di area di indagine			€ 13,50
1869	INDAGINI E PROVE GEOTECNICHE - PROSPEZIONI GEOFISICHE -	20.01.07	Indagini di superficie con strumentazione per interventi ... afiche dell’area indagata: per ogni m2 di area di indagine	Indagini di superficie con strumentazione per interventi non distruttivi, basata sul metodo “GPR-Ground Penetrating Radar”, attraverso l’utilizzo di singola antenna ad alta frequenza (1.000 MHz o sup.), per il rilevamento di anomalie e la valutazione di integrità su strutture verticali (colonne prospetti, pilastri in muratura ecc.) l’individuazione di fratture, cavità precedenti, interventi tessitura della muratura portante esterna dei pilastri etc. Con esecuzione di scansioni ogni 20 cm. sia in longitudinale che in trasversale per restituire sezioni tomografiche dell’area indagata: per ogni m2 di area di indagine			€ 47,70
1870	INDAGINI E PROVE GEOTECNICHE - PROSPEZIONI GEOFISICHE -	20.01.08	Indagini di superficie e sottosuperficie con strumentazio ... i dati, sia su supporto cartaceo che su supporto magnetico	Indagini di superficie e sottosuperficie con strumentazione per interventi non distruttivi basata sul metodo “GPR- Ground Penetrating Radar” attraverso l’utilizzo di antenna ad alta frequenza (1200 MHz) singola o in array (collegate in serie allo scopo di interscambiare i segnali), per il rilevamento di anomalie e la valutazione di integrità su manufatti (strutture murarie, in cemento armato, colonne, solai, fondazioni ecc.), l’individuazione di fratture, cavità, ferri d’armatura ,precedenti interventi etc., e con la restituzione dei dati, sia su supporto cartaceo che su supporto magnetico		al m.	€ 17,00
1871	INDAGINI E PROVE GEOTECNICHE - PERFORAZIONE DI SONDAGGI -	20.02.01	Approntamento ed installazione sul primo foro di attrezza ... nt’altro occorre per dare l’opera a perfetta regola d’arte	Approntamento ed installazione sul primo foro di attrezzatura per sondaggi a rotazione o per perforazioni a percussione, compreso il carico e lo scarico, il trasporto in andata e ritorno, il posizionamento in assetto di lavoro, le piste di accesso, le piazzole per le perforazioni, le attrezzature accessorie ed il personale di cantiere o tecnico, gli oneri per il montaggio e lo smontaggio e tutto quant’altro occorre per dare l’opera a perfetta regola d’arte		a corpo	€ 846,60
1872	INDAGINI E PROVE GEOTECNICHE - PERFORAZIONE DI SONDAGGI -	20.02.02	Installazione di attrezzatura per sondaggi a rotazione in ... ssetto di lavoro: per ogni installazione, esclusa la prima	Installazione di attrezzatura per sondaggi a rotazione in corrispondenza degli altri punti di perforazione, escluso il primo, compresa la esecuzione di pista e piazzola, gli oneri per il montaggio e lo smontaggio e tutto quant’altro occorre per dare al posizionamento un buon assetto di lavoro: per ogni installazione, esclusa la prima			€ 254,60
1873	INDAGINI E PROVE GEOTECNICHE - PERFORAZIONE DI SONDAGGI -	20.02.03.01	Perforazione ad andamento verticale eseguita a rotazione, ... ta cementizia: per profondità comprese tra 0,00 e 30,00 m.	Perforazione ad andamento verticale eseguita a rotazione, a distruzione di nucleo, del diametro 85-145 mm., eseguita anche in presenza di falda, compreso l’eventuale rivestimento del foro, in terreni di qualsiasi natura e consistenza, escluse le rocce lapidee tenaci, compresa l’estrazione la descrizione, e la conservazione dei cutting in apposite cassette catalogatrici e compreso, infine, lo schema planimetrico dell’ubicazione del foro, le quote e le note sulla falda, compreso il reimpianto finale del foro con materiale proveniente dalla perforazione opportunamente additivato con malta cementizia: per profondità comprese tra 0,00 e 30,00 m.		al m.	€ 51,90
1874	INDAGINI E PROVE GEOTECNICHE - PERFORAZIONE DI SONDAGGI -	20.02.03.02	Perforazione ad andamento verticale eseguita a rotazione, ... a cementizia: per profondità comprese tra 30,01 e 60,00 m.	Perforazione ad andamento verticale eseguita a rotazione, a distruzione di nucleo, del diametro 85-145 mm., eseguita anche in presenza di falda, compreso l’eventuale rivestimento del foro, in terreni di qualsiasi natura e consistenza, escluse le rocce lapidee tenaci, compresa l’estrazione la descrizione, e la conservazione dei cutting in apposite cassette catalogatrici e compreso, infine, lo schema planimetrico dell’ubicazione del foro, le quote e le note sulla falda, compreso il reimpianto finale del foro con materiale proveniente dalla perforazione opportunamente additivato con malta cementizia: per profondità comprese tra 30,01 e 60,00 m.		al m.	€ 63,50
1875	INDAGINI E PROVE GEOTECNICHE - PERFORAZIONE DI SONDAGGI -	20.02.03.03	Perforazione ad andamento verticale eseguita a rotazione, ... a cementizia: per profondità comprese tra 60,01 e 80,00 m.	Perforazione ad andamento verticale eseguita a rotazione, a distruzione di nucleo, del diametro 85-145 mm., eseguita anche in presenza di falda, compreso l’eventuale rivestimento del foro, in terreni di qualsiasi natura e consistenza, escluse le rocce lapidee tenaci, compresa l’estrazione la descrizione, e la conservazione dei cutting in apposite cassette catalogatrici e compreso, infine, lo schema planimetrico dell’ubicazione del foro, le quote e le note sulla falda, compreso il reimpianto finale del foro con materiale proveniente dalla perforazione opportunamente additivato con malta cementizia: per profondità comprese tra 60,01 e 80,00 m.		al m.	€ 75,60
1876	INDAGINI E PROVE GEOTECNICHE - PERFORAZIONE DI SONDAGGI -	20.02.03.04	Perforazione ad andamento verticale eseguita a rotazione, ... cementizia: per profondità comprese tra 80,01 e 100,00 m.	Perforazione ad andamento verticale eseguita a rotazione, a distruzione di nucleo, del diametro 85-145 mm., eseguita anche in presenza di falda, compreso l’eventuale rivestimento del foro, in terreni di qualsiasi natura e consistenza, escluse le rocce lapidee tenaci, compresa l’estrazione la descrizione, e la conservazione dei cutting in apposite cassette catalogatrici e compreso, infine, lo schema planimetrico dell’ubicazione del foro, le quote e le note sulla falda, compreso il reimpianto finale del foro con materiale proveniente dalla perforazione opportunamente additivato con malta cementizia: per profondità comprese tra 80,01 e 100,00 m.		al m.	€ 87,40
1877	INDAGINI E PROVE GEOTECNICHE - PERFORAZIONE DI SONDAGGI -	20.02.04.01	Sovrapprezzo al precedente punto 20.2.3 per i soli tratti ... ici quotate e la colonna stratigrafica: da 0,00 a 30,00 m.	Sovrapprezzo al precedente punto 20.2.3 per i soli tratti di perforazione per i quali è richiesto il carotaggio, in terreni di qualsiasi natura e consistenza escluso rocce in trovanti lapidei per l’attraversamento delle quali è richiesto l’impiego di corone diamantate del diametro minimo di 85 mm., compresa la conservazione in cantiere delle carote in apposite cassette catalogatrici quotate e la colonna stratigrafica: da 0,00 a 30,00 m.		al m.	€ 19,70
1878	INDAGINI E PROVE GEOTECNICHE - PERFORAZIONE DI SONDAGGI -	20.02.04.02	Sovrapprezzo al precedente punto 20.2.3 per i soli tratti ... ci quotate e la colonna stratigrafica: da 30,01 e 60,00 m.	Sovrapprezzo al precedente punto 20.2.3 per i soli tratti di perforazione per i quali è richiesto il carotaggio, in terreni di qualsiasi natura e consistenza escluso rocce in trovanti lapidei per l’attraversamento delle quali è richiesto l’impiego di corone diamantate del diametro minimo di 85 mm., compresa la conservazione in cantiere delle carote in apposite cassette catalogatrici quotate e la colonna stratigrafica: da 30,01 e 60,00 m.		al m.	€ 25,40
1879	INDAGINI E PROVE GEOTECNICHE - PERFORAZIONE DI SONDAGGI -	20.02.04.03	Sovrapprezzo al precedente punto 20.2.3 per i soli tratti ... ci quotate e la colonna stratigrafica: da 60,01 e 80,00 m.	Sovrapprezzo al precedente punto 20.2.3 per i soli tratti di perforazione per i quali è richiesto il carotaggio, in terreni di qualsiasi natura e consistenza escluso rocce in trovanti lapidei per l’attraversamento delle quali è richiesto l’impiego di corone diamantate del diametro minimo di 85 mm., compresa la conservazione in cantiere delle carote in apposite cassette catalogatrici quotate e la colonna stratigrafica: da 60,01 e 80,00 m.		al m.	€ 31,70
1880	INDAGINI E PROVE GEOTECNICHE - PERFORAZIONE DI SONDAGGI -	20.02.04.04	Sovrapprezzo al precedente punto 20.2.3 per i soli tratti ... i quotate e la colonna stratigrafica: da 80,01 e 100,00 m.	Sovrapprezzo al precedente punto 20.2.3 per i soli tratti di perforazione per i quali è richiesto il carotaggio, in terreni di qualsiasi natura e consistenza escluso rocce in trovanti lapidei per l’attraversamento delle quali è richiesto l’impiego di corone diamantate del diametro minimo di 85 mm., compresa la conservazione in cantiere delle carote in apposite cassette catalogatrici quotate e la colonna stratigrafica: da 80,01 e 100,00 m.		al m.	€ 35,00
1881	INDAGINI E PROVE GEOTECNICHE - PERFORAZIONE DI SONDAGGI -	20.02.05	Compenso addizionale alle voci 20.2.3 o 20.2.3 + 20.2.4 p ... on andamento inclinato o sub-orizzontale (percentuale 15%)	Compenso addizionale alle voci 20.2.3 o 20.2.3 + 20.2.4 per esecuzione di sondaggi a rotazione con andamento inclinato o sub-orizzontale (percentuale 15%)
1882	INDAGINI E PROVE GEOTECNICHE - PERFORAZIONE DI SONDAGGI -	20.02.06	Compenso addizionale alle voci 20.2.3 o 20.2.3 + 20.2.4 p ... solo tratto interessato: – per ogni m. di roccia perforata	Compenso addizionale alle voci 20.2.3 o 20.2.3 + 20.2.4 per l’attraversamento di strati di roccia lapidea tenace, di spessore superiore a 50 cm., che richiedel’uso di corone diamantate previo esplicito accertamento della direzione lavori,e da applicarsi al solo tratto interessato: – per ogni m. di roccia perforata			€ 22,40
1883	INDAGINI E PROVE GEOTECNICHE - PERFORAZIONE DI SONDAGGI -	20.02.07	Sovrapprezzo alle voci 20.2.3 + 20.2.4 per uso del doppio ... soli tratti dell’impiego o per profondità sino a 100,00 m.	Sovrapprezzo alle voci 20.2.3 + 20.2.4 per uso del doppio carotiere, da applicarsi per i soli tratti dell’impiego o per profondità sino a 100,00 m.		al m.	€ 9,30
1884	INDAGINI E PROVE GEOTECNICHE - PERFORAZIONE DI SONDAGGI -	20.02.08	Sovrapprezzo per uso di bentonite, in aggiunta ai rivestimenti metallici, ove richiesto	Sovrapprezzo per uso di bentonite, in aggiunta ai rivestimenti metallici, ove richiesto		al m.	€ 3,87
1885	INDAGINI E PROVE GEOTECNICHE - PERFORAZIONE DI SONDAGGI -	20.02.09	Prelievo di campioni rimaneggiati nel corso della esecuzi ... a, il trasporto al laboratorio di analisi etc.: a campione	Prelievo di campioni rimaneggiati nel corso della esecuzione dei sondaggi e loro conservazione entro appositi contenitori trasparenti, chiusi ermeticamente compresa l’etichettatura, il trasporto al laboratorio di analisi etc.: a campione			€ 6,50
1886	INDAGINI E PROVE GEOTECNICHE - PERFORAZIONE DI SONDAGGI -	20.02.10.01	Prelievo di campioni a disturbo limitato, a percussione, ... rio geotecnico: per profondità sino a 30,00 m., a campione	Prelievo di campioni a disturbo limitato, a percussione, effettuato con appositi campionatori a pareti grosse, diametro esterno 100 mm. e fustella in lamiera zincata o PVC durante i sondaggi, compresa la fornitura della fustella la paraffinatura delle estremità del campione, l’etichettatura e l’invio al laboratorio geotecnico: per profondità sino a 30,00 m., a campione			€ 69,90
1887	INDAGINI E PROVE GEOTECNICHE - PERFORAZIONE DI SONDAGGI -	20.02.10.02	Prelievo di campioni a disturbo limitato, a percussione, ... er la profondità compresa tra 30,01 e 60,00 m., a campione	Prelievo di campioni a disturbo limitato, a percussione, effettuato con appositi campionatori a pareti grosse, diametro esterno 100 mm. e fustella in lamiera zincata o PVC durante i sondaggi, compresa la fornitura della fustella la paraffinatura delle estremità del campione, l’etichettatura e l’invio al laboratorio geotecnico: per la profondità compresa tra 30,01 e 60,00 m., a campione			€ 74,50
1888	INDAGINI E PROVE GEOTECNICHE - PERFORAZIONE DI SONDAGGI -	20.02.10.03	Prelievo di campioni a disturbo limitato, a percussione, ... er la profondità compresa tra 60,01 e 80,00 m., a campione	Prelievo di campioni a disturbo limitato, a percussione, effettuato con appositi campionatori a pareti grosse, diametro esterno 100 mm. e fustella in lamiera zincata o PVC durante i sondaggi, compresa la fornitura della fustella la paraffinatura delle estremità del campione, l’etichettatura e l’invio al laboratorio geotecnico: per la profondità compresa tra 60,01 e 80,00 m., a campione			€ 79,10
1889	INDAGINI E PROVE GEOTECNICHE - PERFORAZIONE DI SONDAGGI -	20.02.10.04	Prelievo di campioni a disturbo limitato, a percussione, ... r la profondità compresa tra 80,01 e 100,00 m., a campione	Prelievo di campioni a disturbo limitato, a percussione, effettuato con appositi campionatori a pareti grosse, diametro esterno 100 mm. e fustella in lamiera zincata o PVC durante i sondaggi, compresa la fornitura della fustella la paraffinatura delle estremità del campione, l’etichettatura e l’invio al laboratorio geotecnico: per la profondità compresa tra 80,01 e 100,00 m., a campione			€ 83,70
1890	INDAGINI E PROVE GEOTECNICHE - PERFORAZIONE DI SONDAGGI -	20.02.11.01	Prelievo di campioni indisturbati, compatibilmente con la ... o: per profondità compresa tra 0,00 e 30,00 m., a campione	Prelievo di campioni indisturbati, compatibilmente con la natura dei terreni, durante i sondaggi a rotazione, con campionatore a pareti sottili spinto a pressione, diametro minimo 85 mm., compresa la fornitura della fustella, da restituire a fine lavoro, la paraffinatura, l’etichettatura e l’invio al laboratorio geotecnico: per profondità compresa tra 0,00 e 30,00 m., a campione			€ 81,90
1891	INDAGINI E PROVE GEOTECNICHE - PERFORAZIONE DI SONDAGGI -	20.02.11.02	Prelievo di campioni indisturbati, compatibilmente con la ... er la profondità compresa tra 30,01 e 60,00 m., a campione	Prelievo di campioni indisturbati, compatibilmente con la natura dei terreni, durante i sondaggi a rotazione, con campionatore a pareti sottili spinto a pressione, diametro minimo 85 mm., compresa la fornitura della fustella, da restituire a fine lavoro, la paraffinatura, l’etichettatura e l’invio al laboratorio geotecnico: per la profondità compresa tra 30,01 e 60,00 m., a campione			€ 87,80
1892	INDAGINI E PROVE GEOTECNICHE - PERFORAZIONE DI SONDAGGI -	20.02.11.03	Prelievo di campioni indisturbati, compatibilmente con la ... er la profondità compresa tra 60,01 e 80,00 m., a campione	Prelievo di campioni indisturbati, compatibilmente con la natura dei terreni, durante i sondaggi a rotazione, con campionatore a pareti sottili spinto a pressione, diametro minimo 85 mm., compresa la fornitura della fustella, da restituire a fine lavoro, la paraffinatura, l’etichettatura e l’invio al laboratorio geotecnico: per la profondità compresa tra 60,01 e 80,00 m., a campione			€ 93,30
1893	INDAGINI E PROVE GEOTECNICHE - PERFORAZIONE DI SONDAGGI -	20.02.11.04	Prelievo di campioni indisturbati, compatibilmente con la ... r la profondità compresa tra 80,01 e 100,00 m., a campione	Prelievo di campioni indisturbati, compatibilmente con la natura dei terreni, durante i sondaggi a rotazione, con campionatore a pareti sottili spinto a pressione, diametro minimo 85 mm., compresa la fornitura della fustella, da restituire a fine lavoro, la paraffinatura, l’etichettatura e l’invio al laboratorio geotecnico: per la profondità compresa tra 80,01 e 100,00 m., a campione			€ 99,10
1894	INDAGINI E PROVE GEOTECNICHE - PERFORAZIONE DI SONDAGGI -	20.02.12.01	Prelievo di campioni indisturbati, compatibilmente con la ... o: per profondità compresa tra 0,00 e 30,00 m., a campione	Prelievo di campioni indisturbati, compatibilmente con la natura dei terreni, durante i sondaggi a rotazione, con l’uso di campionatore a pistone (Osterberg) o rotativo (Denison o Mazier), compresa la fornitura della fustella, da restituire a fine lavoro, l’etichettatura e l’invio al laboratorio: per profondità compresa tra 0,00 e 30,00 m., a campione			€ 86,80
1895	INDAGINI E PROVE GEOTECNICHE - PERFORAZIONE DI SONDAGGI -	20.02.12.02	Prelievo di campioni indisturbati, compatibilmente con la ... er la profondità compresa tra 30,01 e 60,00 m., a campione	Prelievo di campioni indisturbati, compatibilmente con la natura dei terreni, durante i sondaggi a rotazione, con l’uso di campionatore a pistone (Osterberg) o rotativo (Denison o Mazier), compresa la fornitura della fustella, da restituire a fine lavoro, l’etichettatura e l’invio al laboratorio: per la profondità compresa tra 30,01 e 60,00 m., a campione			€ 96,60
1896	INDAGINI E PROVE GEOTECNICHE - PERFORAZIONE DI SONDAGGI -	20.02.12.03	Prelievo di campioni indisturbati, compatibilmente con la ... er la profondità compresa tra 60,01 e 80,00 m., a campione	Prelievo di campioni indisturbati, compatibilmente con la natura dei terreni, durante i sondaggi a rotazione, con l’uso di campionatore a pistone (Osterberg) o rotativo (Denison o Mazier), compresa la fornitura della fustella, da restituire a fine lavoro, l’etichettatura e l’invio al laboratorio: per la profondità compresa tra 60,01 e 80,00 m., a campione			€ 107,10
1897	INDAGINI E PROVE GEOTECNICHE - PERFORAZIONE DI SONDAGGI -	20.02.12.04	Prelievo di campioni indisturbati, compatibilmente con la ... r la profondità compresa tra 80,01 e 100,00 m., a campione	Prelievo di campioni indisturbati, compatibilmente con la natura dei terreni, durante i sondaggi a rotazione, con l’uso di campionatore a pistone (Osterberg) o rotativo (Denison o Mazier), compresa la fornitura della fustella, da restituire a fine lavoro, l’etichettatura e l’invio al laboratorio: per la profondità compresa tra 80,01 e 100,00 m., a campione			€ 118,20
1898	INDAGINI E PROVE GEOTECNICHE - PERFORAZIONE DI SONDAGGI -	20.02.13	Prelievo di campioni informi dalle pareti e/o dal fondo d ... inatura, etichettatura ed invio al laboratorio: a campione	Prelievo di campioni informi dalle pareti e/o dal fondo di pozzetti o trincee, poco disturbati, compreso l’onere della confezione in apposito contenitore e l’eventuale paraffinatura, etichettatura ed invio al laboratorio: a campione			€ 21,20
1899	INDAGINI E PROVE GEOTECNICHE - PERFORAZIONE DI SONDAGGI -	20.02.14	Cassette catalogatrici in legno, in polistirolo espanso, ... ioni e l’invio al magazzino indicato dalla D.L: a cassetta	Cassette catalogatrici in legno, in polistirolo espanso, oppure in lamiera zincata, di dimensioni 50 x 100 cm., scompartate in maniera tale da consentire la conservazione di carote o campioni, compreso l’onere delle indicazioni e l’invio al magazzino indicato dalla D.L: a cassetta			€ 27,10
1900	INDAGINI E PROVE GEOTECNICHE - PROVE GEOTECNICHE IN SITU - PROVE DI PERMEABILITÀ -	20.03.01	Prova di permeabilità in pozzetto superficiale comprenden ... disegni e la nota illustrativa: per ogni prova in pozzetto	Prova di permeabilità in pozzetto superficiale comprendente lo scavo di sbancamento per la preparazione della piazzola, lo scavo del pozzetto eseguito a mano e/o con mezzo meccanico, la fornitura dell’acqua necessaria anche per la preventiva saturazione del terreno, la prova a carico costante o variabile, i disegni e la nota illustrativa: per ogni prova in pozzetto			€ 30,30
1901	INDAGINI E PROVE GEOTECNICHE - PROVE GEOTECNICHE IN SITU - PROVE DI PERMEABILITÀ -	20.03.02.01	Prova di permeabilità per immissione di acqua in fori di ... tamento ed allestimento attrezzatura in cantiere da pagare	Prova di permeabilità per immissione di acqua in fori di sondaggi a rotazione, a carico costante o variabile (prova di abbassamento) compresa la fornitura e collocazione del filtro di materiale a granulometria adatta, la tubazione metallica, la costituzione del tampone con materiale impermeabile, oppure, per rocce fratturate la collocazione di tubi di prova corredati da uno o due otturatori ad espansione nonché la fornitura dell’acqua e l’approntamento dell’apparecchiatura esterna per la misurazione del livello dell’acqua, la pressione d’immissione ed il contatore per la lettura della portata dell’acqua immessa: per approntamento ed allestimento attrezzatura in cantiere da pagare			€ 161,80
1902	INDAGINI E PROVE GEOTECNICHE - PROVE GEOTECNICHE IN SITU - PROVE DI PERMEABILITÀ -	20.03.02.02	Prova di permeabilità per immissione di acqua in fori di ... a lettura della portata dell’acqua immessa: per ogni prova	Prova di permeabilità per immissione di acqua in fori di sondaggi a rotazione, a carico costante o variabile (prova di abbassamento) compresa la fornitura e collocazione del filtro di materiale a granulometria adatta, la tubazione metallica, la costituzione del tampone con materiale impermeabile, oppure, per rocce fratturate la collocazione di tubi di prova corredati da uno o due otturatori ad espansione nonché la fornitura dell’acqua e l’approntamento dell’apparecchiatura esterna per la misurazione del livello dell’acqua, la pressione d’immissione ed il contatore per la lettura della portata dell’acqua immessa: per ogni prova			€ 223,20
1903	INDAGINI E PROVE GEOTECNICHE - PROVE GEOTECNICHE IN SITU - PROVE DI PERMEABILITÀ -	20.03.03.01	Prova di permeabilità e/o di portata di una falda per emu ... volta indipendentemente dal numero delle prove da eseguire	Prova di permeabilità e/o di portata di una falda per emungimento d’acqua da fori di sondaggi o pozzi con gli oneri delle misurazioni e delle determinazioni compresa la collocazione del tubo forato di rivestimento e relativo filtro, l’approntamento e collocazione della pompa il calo dei tubi per lo scandaglio elettrico nel pozzo di prova e/o nei tubi piezometrici, l’assistenza tecnica durante tutto il periodo della prova di durata non inferiore a 72 h. consecutive, le misurazioni di portata e di livello freatico nonché una relazione riepilogativa comprendente la procedura seguita durante la prova, il calcolo della portata ed il coefficiente di permeabilità: per approntamento ed allestimento attrezzatura in cantiere da pagare una sola volta indipendentemente dal numero delle prove da eseguire			€ 281,30
1904	INDAGINI E PROVE GEOTECNICHE - PROVE GEOTECNICHE IN SITU - PROVE DI PERMEABILITÀ -	20.03.03.02	Prova di permeabilità e/o di portata di una falda per emu ... ed il coefficiente di permeabilità: per ogni ora di prova	Prova di permeabilità e/o di portata di una falda per emungimento d’acqua da fori di sondaggi o pozzi con gli oneri delle misurazioni e delle determinazioni compresa la collocazione del tubo forato di rivestimento e relativo filtro, l’approntamento e collocazione della pompa il calo dei tubi per lo scandaglio elettrico nel pozzo di prova e/o nei tubi piezometrici, l’assistenza tecnica durante tutto il periodo della prova di durata non inferiore a 72 h. consecutive, le misurazioni di portata e di livello freatico nonché una relazione riepilogativa comprendente la procedura seguita durante la prova, il calcolo della portata ed il coefficiente di permeabilità: per ogni ora di prova			€ 35,90
1905	INDAGINI E PROVE GEOTECNICHE - PROVE GEOTECNICHE IN SITU - PROVE DI RESISTENZA MECCANICA -	20.04.01	Approntamento di attrezzatura di tipo pesante, per prova ... orno e tutto quant’altro occorre per il buon funzionamento	Approntamento di attrezzatura di tipo pesante, per prova penetrometrica, sia statica che dinamica, compreso il carico e lo scarico, il trasporto in andata e ritorno e tutto quant’altro occorre per il buon funzionamento		cad.	€ 403,10
1906	INDAGINI E PROVE GEOTECNICHE - PROVE GEOTECNICHE IN SITU - PROVE DI RESISTENZA MECCANICA -	20.04.02.01	Installazione del penetrometro in corrispondenza di ciasc ... o e disancoraggio e lo zavorramento per ogni installazione	Installazione del penetrometro in corrispondenza di ciascun punto di prova, compresa la preparazione della piazzola, il montaggio e lo smontaggio ed il trasporto da un foro al successivo: di tipo statico compreso ancoraggio e disancoraggio e lo zavorramento per ogni installazione			€ 158,20
1907	INDAGINI E PROVE GEOTECNICHE - PROVE GEOTECNICHE IN SITU - PROVE DI RESISTENZA MECCANICA -	20.04.02.02	Installazione del penetrometro in corrispondenza di ciasc ... oro al successivo: di tipo dinamico per ogni installazione	Installazione del penetrometro in corrispondenza di ciascun punto di prova, compresa la preparazione della piazzola, il montaggio e lo smontaggio ed il trasporto da un foro al successivo: di tipo dinamico per ogni installazione			€ 83,40
1908	INDAGINI E PROVE GEOTECNICHE - PROVE GEOTECNICHE IN SITU - PROVE DI RESISTENZA MECCANICA -	20.04.03.01	Prova penetrometrica eseguita con penetrometro statico mo ... illustrativa: per profondità comprese tra 0,00 e 15,00 m.	Prova penetrometrica eseguita con penetrometro statico modello olandese tipo Gouda, o equivalente, con dispositivo di spinta compreso tra 10 t e 20 t, comprese le letture Rp ed Rl da effettuare con intervallo massimo non superiore a 20 cm. di avanzamento e la determinazione dell’indice delle resistenze, la ricostruzione del profilo e la relazione illustrativa: per profondità comprese tra 0,00 e 15,00 m.		al m.	€ 26,00
1909	INDAGINI E PROVE GEOTECNICHE - PROVE GEOTECNICHE IN SITU - PROVE DI RESISTENZA MECCANICA -	20.04.03.02	Prova penetrometrica eseguita con penetrometro statico mo ... elazione illustrativa: per profondità superiori a 15,01 m.	Prova penetrometrica eseguita con penetrometro statico modello olandese tipo Gouda, o equivalente, con dispositivo di spinta compreso tra 10 t e 20 t, comprese le letture Rp ed Rl da effettuare con intervallo massimo non superiore a 20 cm. di avanzamento e la determinazione dell’indice delle resistenze, la ricostruzione del profilo e la relazione illustrativa: per profondità superiori a 15,01 m.		al m.	€ 30,40
1910	INDAGINI E PROVE GEOTECNICHE - PROVE GEOTECNICHE IN SITU - PROVE DI RESISTENZA MECCANICA -	20.04.04.01	Prova penetrometrica dinamica continua (SCPT o DPSH) eseg ... illustrativa: per profondità comprese tra 0,00 e 15,00 m.	Prova penetrometrica dinamica continua (SCPT o DPSH) eseguita con penetrometro provvisto di massa battente fino a 73 kg., corredato di dispositivi per lo sganciamento automatico, altezza massima di caduta 75 cm., compreso il profilo e la relazione illustrativa: per profondità comprese tra 0,00 e 15,00 m.		al m.	€ 24,00
1911	INDAGINI E PROVE GEOTECNICHE - PROVE GEOTECNICHE IN SITU - PROVE DI RESISTENZA MECCANICA -	20.04.04.02	Prova penetrometrica dinamica continua (SCPT o DPSH) eseg ... zione illustrativa: per profondità superiori a m. 15,01 m.	Prova penetrometrica dinamica continua (SCPT o DPSH) eseguita con penetrometro provvisto di massa battente fino a 73 kg., corredato di dispositivi per lo sganciamento automatico, altezza massima di caduta 75 cm., compreso il profilo e la relazione illustrativa: per profondità superiori a m. 15,01 m.		al m.	€ 29,40
1912	INDAGINI E PROVE GEOTECNICHE - PROVE GEOTECNICHE IN SITU - PROVE DI RESISTENZA MECCANICA -	20.04.05.01	Prova penetrometrica dinamica discontinua (SPT) eseguita ... tiva: per profondità comprese tra 0,00 e 30,00 m., a prova	Prova penetrometrica dinamica discontinua (SPT) eseguita nel corso di sondaggi a rotazione, con campionatore tipo RAYMOND o simile, provvisto di massa battente da 73 kg. e corredato di dispositivo di sganciamento automatico, altezza di caduta cm. 75, compreso l’approntamento dell’attrezzatura, profilo penetrometrico e relazione illustrativa: per profondità comprese tra 0,00 e 30,00 m., a prova			€ 91,40
1913	INDAGINI E PROVE GEOTECNICHE - PROVE GEOTECNICHE IN SITU - PROVE DI RESISTENZA MECCANICA -	20.04.05.02	Prova penetrometrica dinamica discontinua (SPT) eseguita ... iva: per profondità comprese tra 30,01 e 60,00 m., a prova	Prova penetrometrica dinamica discontinua (SPT) eseguita nel corso di sondaggi a rotazione, con campionatore tipo RAYMOND o simile, provvisto di massa battente da 73 kg. e corredato di dispositivo di sganciamento automatico, altezza di caduta cm. 75, compreso l’approntamento dell’attrezzatura, profilo penetrometrico e relazione illustrativa: per profondità comprese tra 30,01 e 60,00 m., a prova			€ 104,70
1914	INDAGINI E PROVE GEOTECNICHE - PROVE GEOTECNICHE IN SITU - PROVE DI RESISTENZA MECCANICA -	20.04.06	Approntamento di apparecchiatura per prove penetrometrich ... e tutto quanto occorre per il buon funzionamento: a corpo	Approntamento di apparecchiatura per prove penetrometriche di tipo leggera, con massa battente di 10 kg. autotrasportata, compreso il carico e lo scarico, il trasporto in andata e ritorno, e tutto quanto occorre per il buon funzionamento: a corpo			€ 167,70
1915	INDAGINI E PROVE GEOTECNICHE - PROVE GEOTECNICHE IN SITU - PROVE DI RESISTENZA MECCANICA -	20.04.07	Installazione del penetrometro leggero in ciascun punto d ... trasporto da un foro al successivo: per ogni installazione	Installazione del penetrometro leggero in ciascun punto di prova escluso il primo, compreso la preparazione della postazione ed il trasporto da un foro al successivo: per ogni installazione		cad.	€ 19,40
1916	INDAGINI E PROVE GEOTECNICHE - PROVE GEOTECNICHE IN SITU - PROVE DI RESISTENZA MECCANICA -	20.04.08	Prova penetrometrica, effettuata con apparecchiatura legg ... nde e comprese la misurazione e l’interpretazione dei dati	Prova penetrometrica, effettuata con apparecchiatura leggera, autotrasportata, per prove dinamiche continue poco profonde e comprese la misurazione e l’interpretazione dei dati		al m.	€ 17,70
1917	INDAGINI E PROVE GEOTECNICHE - PROVE GEOTECNICHE IN SITU - PROVE DI RESISTENZA MECCANICA -	20.04.09.01	Prova scissometrica discontinua (Vane Test) per la misura ... trazione dei dati: per profondità fino a 30,00 m., a prova	Prova scissometrica discontinua (Vane Test) per la misurazione della resistenza al taglio non drenata in sito eseguita durante i sondaggi a rotazione, compreso l’approntamento e l’allestimento dell’attrezzatura, il recupero e la registrazione dei dati: per profondità fino a 30,00 m., a prova			€ 150,10
1918	INDAGINI E PROVE GEOTECNICHE - PROVE GEOTECNICHE IN SITU - PROVE DI RESISTENZA MECCANICA -	20.04.09.02	Prova scissometrica discontinua (Vane Test) per la misura ... ati: per profondità compresa tra 30,01 e 60,00 m., a prova	Prova scissometrica discontinua (Vane Test) per la misurazione della resistenza al taglio non drenata in sito eseguita durante i sondaggi a rotazione, compreso l’approntamento e l’allestimento dell’attrezzatura, il recupero e la registrazione dei dati: per profondità compresa tra 30,01 e 60,00 m., a prova			€ 162,30
1919	INDAGINI E PROVE GEOTECNICHE - PROVE GEOTECNICHE IN SITU - PROVE DI RESISTENZA MECCANICA -	20.04.10	Prova pressiometrica fino a 25 bar in fase di sondaggi a ... azione e diagrammazione dei risultati della prova: a prova	Prova pressiometrica fino a 25 bar in fase di sondaggi a rotazione, compreso l’approntamento dell’attrezzatura, il posizionamento, l’elaborazione e diagrammazione dei risultati della prova: a prova			€ 148,10
1920	INDAGINI E PROVE GEOTECNICHE - PROVE GEOTECNICHE IN SITU - POSA IN OPERA DI STRUMENTAZIONE GEOTECNICA -	20.05.01	Installazione di piezometri a tubo aperto da 5,08 cm. in ... ante e l’ulteriore tappo impermeabile di chiusura laterale	Installazione di piezometri a tubo aperto da 5,08 cm. in P.V.C. microfessurato, in fori già predisposti, compresi la fornitura del materiale occorrente, la formazione del tappo di fondo, la collocazione del tubo metallico od in materiale plastico, la costituzione del filtro drenante e l’ulteriore tappo impermeabile di chiusura laterale		al m.	€ 26,50
1921	INDAGINI E PROVE GEOTECNICHE - PROVE GEOTECNICHE IN SITU - POSA IN OPERA DI STRUMENTAZIONE GEOTECNICA -	20.05.02.01	Installazione in fori già predisposti, di piezometro tipo ... o di sabbia, tappo impermeabile: per ogni cella installata	Installazione in fori già predisposti, di piezometro tipo Casagrande o di tipo speciale a doppio tubo, compresa la fornitura del materiale occorrente, l’accurata preparazione del foro di sondaggio con sabbia pulita, il calo dello strumento e relativi tubicini, riempimento di sabbia, tappo impermeabile: per ogni cella installata			€ 240,10
1922	INDAGINI E PROVE GEOTECNICHE - PROVE GEOTECNICHE IN SITU - POSA IN OPERA DI STRUMENTAZIONE GEOTECNICA -	20.05.02.02	Installazione in fori già predisposti, di piezometro tipo ... o di sabbia, tappo impermeabile: per ogni m. di piezometro	Installazione in fori già predisposti, di piezometro tipo Casagrande o di tipo speciale a doppio tubo, compresa la fornitura del materiale occorrente, l’accurata preparazione del foro di sondaggio con sabbia pulita, il calo dello strumento e relativi tubicini, riempimento di sabbia, tappo impermeabile: per ogni m. di piezometro			€ 12,90
1923	INDAGINI E PROVE GEOTECNICHE - PROVE GEOTECNICHE IN SITU - POSA IN OPERA DI STRUMENTAZIONE GEOTECNICA -	20.05.03.01	Misurazione di piezometri a tubo aperto o tipo Casagrande ... spostamento da tubo a tubo: per ogni serie di misurazione	Misurazione di piezometri a tubo aperto o tipo Casagrande: approntamento dell’apparecchiatura di misurazione e del personale addetto, compreso il trasporto in andata e ritorno e lo spostamento da tubo a tubo: per ogni serie di misurazione			€ 83,60
1924	INDAGINI E PROVE GEOTECNICHE - PROVE GEOTECNICHE IN SITU - POSA IN OPERA DI STRUMENTAZIONE GEOTECNICA -	20.05.03.02	Misurazione di piezometri a tubo aperto o tipo Casagrande ... eatico e delle sue variazioni nel tempo): per ogni rilievo	Misurazione di piezometri a tubo aperto o tipo Casagrande: rilievo di falda acquifera su piezometro già predisposto compreso restituzione grafica (tabelle, sezioni, eventuali carte delle isofreatiche e quant’altro occorre per la rappresentazione dell’andamento del livello freatico e delle sue variazioni nel tempo): per ogni rilievo			€ 11,70
1925	INDAGINI E PROVE GEOTECNICHE - PROVE GEOTECNICHE IN SITU - POSA IN OPERA DI STRUMENTAZIONE GEOTECNICA -	20.05.04	Installazione, in fori già predisposti, di tubi inclinome ... otti e quant’altro occorre: per ogni m. di tubo installato	Installazione, in fori già predisposti, di tubi inclinometrici in alluminio, compresa la fornitura ed il calo dei tubi, la cementazione con miscela cemento-bentonite, la valvola a perdere, i manicotti e quant’altro occorre: per ogni m. di tubo installato			€ 51,20
1926	INDAGINI E PROVE GEOTECNICHE - PROVE GEOTECNICHE IN SITU - POSA IN OPERA DI STRUMENTAZIONE GEOTECNICA -	20.05.05.01	Misurazione inclinometrica in tubi già predisposti: appro ... asporto in andata e ritorno: per ogni serie di misurazioni	Misurazione inclinometrica in tubi già predisposti: approntamento dell’apparecchiatura di misurazione e del personale addetto compreso il trasporto in andata e ritorno: per ogni serie di misurazioni		cad	€ 131,00
1927	INDAGINI E PROVE GEOTECNICHE - PROVE GEOTECNICHE IN SITU - POSA IN OPERA DI STRUMENTAZIONE GEOTECNICA -	20.05.05.02	Misurazione inclinometrica in tubi già predisposti: per ogni posizionamento della strumentazione	Misurazione inclinometrica in tubi già predisposti: per ogni posizionamento della strumentazione		cad.	€ 63,20
1928	INDAGINI E PROVE GEOTECNICHE - PROVE GEOTECNICHE IN SITU - POSA IN OPERA DI STRUMENTAZIONE GEOTECNICA -	20.05.05.03	Misurazione inclinometrica in tubi già predisposti: per ogni livello di lettura compreso restituzione grafica	Misurazione inclinometrica in tubi già predisposti: per ogni livello di lettura compreso restituzione grafica		cad.	€ 15,70
1929	INDAGINI E PROVE GEOTECNICHE - PROVE GEOTECNICHE IN SITU - POSA IN OPERA DI STRUMENTAZIONE GEOTECNICA -	20.05.06	Installazione di assestimetro magnetico in fori di sondaggi completo in opera: per ogni punto assestimetrico	Installazione di assestimetro magnetico in fori di sondaggi completo in opera: per ogni punto assestimetrico			€ 294,00
1930	INDAGINI E PROVE GEOTECNICHE - PROVE GEOTECNICHE IN SITU - POSA IN OPERA DI STRUMENTAZIONE GEOTECNICA -	20.05.07.01	Misurazione assestimetrica magnetica: approntamento di ap ... asporto in andata e ritorno: per ogni serie di misurazioni	Misurazione assestimetrica magnetica: approntamento di apparecchiatura assestimetrica completa e compreso il personale addetto ed il trasporto in andata e ritorno: per ogni serie di misurazioni			€ 102,30
1931	INDAGINI E PROVE GEOTECNICHE - PROVE GEOTECNICHE IN SITU - POSA IN OPERA DI STRUMENTAZIONE GEOTECNICA -	20.05.07.02	Misurazione assestimetrica magnetica: per ogni misurazione compreso restituzione grafica	Misurazione assestimetrica magnetica: per ogni misurazione compreso restituzione grafica		cad.	€ 19,20
1932	INDAGINI E PROVE GEOTECNICHE - PROVE GEOTECNICHE IN SITU - POSA IN OPERA DI STRUMENTAZIONE GEOTECNICA -	20.05.08	Pozzetti di protezione della strumentazione geotecnica, i ... perchio in ferro e lucchetto: per ogni pozzetto installato	Pozzetti di protezione della strumentazione geotecnica, in conglomerato cementizio, provvisti di coperchio in ferro e lucchetto: per ogni pozzetto installato			€ 119,60
1933	INDAGINI E PROVE GEOTECNICHE - PROVE GEOTECNICHE IN SITU - POSA IN OPERA DI STRUMENTAZIONE GEOTECNICA -	20.05.09	Rilievo della falda acquifera in tubi opportunamente pred ... ici relativi alla escursione della falda: per ogni rilievo	Rilievo della falda acquifera in tubi opportunamente predisposti effettuato con scandagli elettrici durante il periodo di esecuzione dei sondaggi, compresa la costruzione dei grafici relativi alla escursione della falda: per ogni rilievo			€ 6,00
1934	INDAGINI E PROVE GEOTECNICHE - PROVE GEOTECNICHE IN SITU - ANALISI E PROVE DI LABORATORIO SU TERRENI SCIOLTI -	20.06.01.01	Apertura campione, analisi preliminare: Apertura di campi ... e la descrizione del campione di roccia sciolta o lapidea:	Apertura campione, analisi preliminare: Apertura di campione contenuto in fustella cilindrica mediante estrusione, compreso il riconoscimento e la descrizione del campione di roccia sciolta o lapidea:			€ 16,90
1935	INDAGINI E PROVE GEOTECNICHE - PROVE GEOTECNICHE IN SITU - ANALISI E PROVE DI LABORATORIO SU TERRENI SCIOLTI -	20.06.01.02	Apertura campione, analisi preliminare: Apertura di campi ... campione di roccia sciolta o lapidea: – per ogni campione	Apertura campione, analisi preliminare: Apertura di campione rimaneggiato, contenuto in sacchetto od altro contenitore, compresi il riconoscimento e la descrizione del campione di roccia sciolta o lapidea: – per ogni campione			€ 10,50
1936	INDAGINI E PROVE GEOTECNICHE - PROVE GEOTECNICHE IN SITU - ANALISI E PROVE DI LABORATORIO SU TERRENI SCIOLTI -	20.06.01.03	Apertura campione, analisi preliminare: Fotografia del campione in doppia copia: – per ogni campione	Apertura campione, analisi preliminare: Fotografia del campione in doppia copia: – per ogni campione			€ 5,30
1937	INDAGINI E PROVE GEOTECNICHE - PROVE GEOTECNICHE IN SITU - ANALISI E PROVE DI LABORATORIO SU TERRENI SCIOLTI -	20.06.02.01	Caratteristiche fisiche: Determinazione del contenuto d’a ... i almeno 3 provini: (ASTM D2216) – per ogni determinazione	Caratteristiche fisiche: Determinazione del contenuto d’acqua naturale per essiccamento in stufa, da effettuare sulla media di almeno 3 provini: (ASTM D2216) – per ogni determinazione			€ 8,10
1938	INDAGINI E PROVE GEOTECNICHE - PROVE GEOTECNICHE IN SITU - ANALISI E PROVE DI LABORATORIO SU TERRENI SCIOLTI -	20.06.02.02	Caratteristiche fisiche: Determinazione del peso dell’uni ... meno3 provini (BS 1377 T 15/e): – per ogni determinazione	Caratteristiche fisiche: Determinazione del peso dell’unità di volume allo stato naturale mediante fustella tarata di diametro 38 mm., da effettuare sulla media di almeno 3 provini (BS 1377 T 15/e): – per ogni determinazione			€ 9,50
1939	INDAGINI E PROVE GEOTECNICHE - PROVE GEOTECNICHE IN SITU - ANALISI E PROVE DI LABORATORIO SU TERRENI SCIOLTI -	20.06.02.03	Caratteristiche fisiche: Determinazione del peso specific ... STM D854) (media su due valori): – per ogni determinazione	Caratteristiche fisiche: Determinazione del peso specifico dei granuli (ASTM D854) (media su due valori): – per ogni determinazione			€ 36,20
1940	INDAGINI E PROVE GEOTECNICHE - PROVE GEOTECNICHE IN SITU - ANALISI E PROVE DI LABORATORIO SU TERRENI SCIOLTI -	20.06.02.04	Caratteristiche fisiche: Determinazione del contenuto di ... ato di calcio con il calcimetro: – per ogni determinazione	Caratteristiche fisiche: Determinazione del contenuto di carbonato di calcio con il calcimetro: – per ogni determinazione			€ 9,20
1941	INDAGINI E PROVE GEOTECNICHE - PROVE GEOTECNICHE IN SITU - ANALISI E PROVE DI LABORATORIO SU TERRENI SCIOLTI -	20.06.02.05	Caratteristiche fisiche: Determinazione del contenuto di ... te attacco con acqua ossigenata: – per ogni determinazione	Caratteristiche fisiche: Determinazione del contenuto di sostanza organica mediante attacco con acqua ossigenata: – per ogni determinazione			€ 35,50
1942	INDAGINI E PROVE GEOTECNICHE - PROVE GEOTECNICHE IN SITU - ANALISI E PROVE DI LABORATORIO SU TERRENI SCIOLTI -	20.06.02.06	Caratteristiche fisiche: Determinazione del peso di volum ... e di paraffinatura (ASTM D1188): – per ogni determinazione	Caratteristiche fisiche: Determinazione del peso di volume con bilancia idrostatica, compresa l’eventuale operazione di paraffinatura (ASTM D1188): – per ogni determinazione			€ 11,60
1943	INDAGINI E PROVE GEOTECNICHE - PROVE GEOTECNICHE IN SITU - ANALISI E PROVE DI LABORATORIO SU TERRENI SCIOLTI -	20.06.02.07	Caratteristiche fisiche: Analisi granulometrica mediante ... ore a 5 kg., con un massimo di 8 vagli: – per ogni analisi	Caratteristiche fisiche: Analisi granulometrica mediante stacciatura a secco (ASTM D422), su campioni di peso non superiore a 5 kg., con un massimo di 8 vagli: – per ogni analisi			€ 38,40
1944	INDAGINI E PROVE GEOTECNICHE - PROVE GEOTECNICHE IN SITU - ANALISI E PROVE DI LABORATORIO SU TERRENI SCIOLTI -	20.06.02.08	Caratteristiche fisiche: Analisi granulometrica mediante ... iore a 5 kg. con un massimo di 8 vagli: – per ogni analisi	Caratteristiche fisiche: Analisi granulometrica mediante stacciatura (ASTM D422) per via umida, su campioni di peso non superiore a 5 kg. con un massimo di 8 vagli: – per ogni analisi			€ 42,30
1945	INDAGINI E PROVE GEOTECNICHE - PROVE GEOTECNICHE IN SITU - ANALISI E PROVE DI LABORATORIO SU TERRENI SCIOLTI -	20.06.02.09	Caratteristiche fisiche: Sovrapprezzo alle voci 20.6.2.7 ... tità superiori a 5 kg. – per ogni chilogrammo in eccedenza	Caratteristiche fisiche: Sovrapprezzo alle voci 20.6.2.7 e 20.6.2.8 per quantità superiori a 5 kg. – per ogni chilogrammo in eccedenza			€ 4,30
1946	INDAGINI E PROVE GEOTECNICHE - PROVE GEOTECNICHE IN SITU - ANALISI E PROVE DI LABORATORIO SU TERRENI SCIOLTI -	20.06.02.10	Caratteristiche fisiche: Analisi granulometrica mediante sedimentazione con aerometro, (ASTMD422) – per ogni analisi	Caratteristiche fisiche: Analisi granulometrica mediante sedimentazione con aerometro, (ASTM D422) – per ogni analisi			€ 48,20
1947	INDAGINI E PROVE GEOTECNICHE - PROVE GEOTECNICHE IN SITU - ANALISI E PROVE DI LABORATORIO SU TERRENI SCIOLTI -	20.06.02.11	Caratteristiche fisiche: Analisi granulometrica mediante ... sh (apertura maglie pari a 0,0074 mm.): – per ogni analisi	Caratteristiche fisiche: Analisi granulometrica mediante stacciatura e sedimentazione, con aerometro, (ASTM D422) ASTM 200 mesh (apertura maglie pari a 0,0074 mm.): – per ogni analisi			€ 77,60
1948	INDAGINI E PROVE GEOTECNICHE - PROVE GEOTECNICHE IN SITU - ANALISI E PROVE DI LABORATORIO SU TERRENI SCIOLTI -	20.06.02.12	Caratteristiche fisiche: Determinazione della percentuale ... pari a 0,0074 mm.) (ASTM D1140): – per ogni determinazione	Caratteristiche fisiche: Determinazione della percentuale passante al setaccio ASTM 200 mesh (apertura maglie pari a 0,0074 mm.) (ASTM D1140): – per ogni determinazione			€ 16,70
1949	INDAGINI E PROVE GEOTECNICHE - PROVE GEOTECNICHE IN SITU - ANALISI E PROVE DI LABORATORIO SU TERRENI SCIOLTI -	20.06.02.13	Caratteristiche fisiche: Determinazione dei limiti di liq ... tà congiuntamente (ASTMD 4318): – per ogni determinazione	Caratteristiche fisiche: Determinazione dei limiti di liquidità e di plasticità congiuntamente (ASTM D 4318): – per ogni determinazione			€ 49,60
1950	INDAGINI E PROVE GEOTECNICHE - PROVE GEOTECNICHE IN SITU - ANALISI E PROVE DI LABORATORIO SU TERRENI SCIOLTI -	20.06.02.14	Caratteristiche fisiche: Determinazione del limite di ritiro (ASTM D427): – per ogni determinazione	Caratteristiche fisiche: Determinazione del limite di ritiro (ASTM D427): – per ogni determinazione			€ 46,30
1951	INDAGINI E PROVE GEOTECNICHE - PROVE GEOTECNICHE IN SITU - ANALISI E PROVE DI LABORATORIO SU TERRENI SCIOLTI -	20.06.03.01	Caratteristiche meccaniche: Prova di taglio mediante scis ... ffettuare su un numero di determinazioni non inferiore a 3	Caratteristiche meccaniche: Prova di taglio mediante scissometro da laboratorio (Vane Test) (ASTM D 4648) da effettuare su un numero di determinazioni non inferiore a 3		cad.	€ 14,40
1952	INDAGINI E PROVE GEOTECNICHE - PROVE GEOTECNICHE IN SITU - ANALISI E PROVE DI LABORATORIO SU TERRENI SCIOLTI -	20.06.03.02	Caratteristiche meccaniche: Misura speditiva della resist ... ssometro tascabile (Torvane) su almeno n. 3 determinazioni	Caratteristiche meccaniche: Misura speditiva della resistenza non drenata con il penetrometro tascabile (Pocket Penetrometer) o scissometro tascabile (Torvane) su almeno n. 3 determinazioni		cad.	€ 6,50
1953	INDAGINI E PROVE GEOTECNICHE - PROVE GEOTECNICHE IN SITU - ANALISI E PROVE DI LABORATORIO SU TERRENI SCIOLTI -	20.06.03.03.01	Caratteristiche meccaniche: Prova di costipamento del tip ... ecca/contenuto d’acqua: in fustella da 10,16 cm. (912 cc.)	Caratteristiche meccaniche: Prova di costipamento del tipo AASHTO “standard” (AASHTO Designation T99-74 ed ASTM Designation D698-78) con cinque punti di determinazione della curva densità secca/contenuto d’acqua: in fustella da 10,16 cm. (912 cc.)		cad.	€ 266,70
1954	INDAGINI E PROVE GEOTECNICHE - PROVE GEOTECNICHE IN SITU - ANALISI E PROVE DI LABORATORIO SU TERRENI SCIOLTI -	20.06.03.03.02	Caratteristiche meccaniche: Prova di costipamento del tip ... ca/contenuto d’acqua: in fustella da 15,24 cm. (2.122 cc.)	Caratteristiche meccaniche: Prova di costipamento del tipo AASHTO “standard” (AASHTO Designation T99-74 ed ASTM Designation D698-78) con cinque punti di determinazione della curva densità secca/contenuto d’acqua: in fustella da 15,24 cm. (2.122 cc.)		cad.	€ 298,70
1955	INDAGINI E PROVE GEOTECNICHE - PROVE GEOTECNICHE IN SITU - ANALISI E PROVE DI LABORATORIO SU TERRENI SCIOLTI -	20.06.03.04.01	Caratteristiche meccaniche: Prova di costipamento del tip ... ecca/contenuto d’acqua: in fustella da 10,16 cm. (912 cc.)	Caratteristiche meccaniche: Prova di costipamento del tipo AASHTO “modificato” (AASHTO Designation T180-74 ed ASTM 1557) con cinque punti di determinazione della curva densità secca/contenuto d’acqua: in fustella da 10,16 cm. (912 cc.)		cad.	€ 280,60
1956	INDAGINI E PROVE GEOTECNICHE - PROVE GEOTECNICHE IN SITU - ANALISI E PROVE DI LABORATORIO SU TERRENI SCIOLTI -	20.06.03.04.02	Caratteristiche meccaniche: Prova di costipamento del tip ... ca/contenuto d’acqua: in fustella da 15,24 cm. (2.122 cc.)	Caratteristiche meccaniche: Prova di costipamento del tipo AASHTO “modificato” (AASHTO Designation T180-74 ed ASTM 1557) con cinque punti di determinazione della curva densità secca/contenuto d’acqua: in fustella da 15,24 cm. (2.122 cc.)		cad.	€ 320,10
1957	INDAGINI E PROVE GEOTECNICHE - PROVE GEOTECNICHE IN SITU - ANALISI E PROVE DI LABORATORIO SU TERRENI SCIOLTI -	20.06.03.05	Caratteristiche meccaniche: Prova di consolidazione edome ... co, con misura di almeno n. 5 valori del modulo edometrico	Caratteristiche meccaniche: Prova di consolidazione edometrica ad incrementi di carico controllati (IL) (ASTM D 2435) su provini aventi diametro da 40 a 100 mm. con il mantenimento di ogni gradino di carico per un intervallo di tempo minore di 48 h, con pressione massima non superiore a 6,4 MPa per un numero massimo di 8 incrementi nella fase di carico e 4 decrementi nella fase di scarico, con misura di almeno n. 5 valori del modulo edometrico		cad.	€ 167,10
1958	INDAGINI E PROVE GEOTECNICHE - PROVE GEOTECNICHE IN SITU - ANALISI E PROVE DI LABORATORIO SU TERRENI SCIOLTI -	20.06.03.06	Caratteristiche meccaniche: Sovrapprezzo alla voce precedente per ogni ulteriore incremento di carico	Caratteristiche meccaniche: Sovrapprezzo alla voce precedente per ogni ulteriore incremento di carico		cad.	€ 14,50
1959	INDAGINI E PROVE GEOTECNICHE - PROVE GEOTECNICHE IN SITU - ANALISI E PROVE DI LABORATORIO SU TERRENI SCIOLTI -	20.06.03.07	Caratteristiche meccaniche: Sovrapprezzo alla prova di co ... del diagramma log Eed/log v: – per ogni prova edometrica	Caratteristiche meccaniche: Sovrapprezzo alla prova di consolidazione edometrica per il calcolo e la preparazione del diagramma log Eed/log v: – per ogni prova edometrica			€ 11,60
1960	INDAGINI E PROVE GEOTECNICHE - PROVE GEOTECNICHE IN SITU - ANALISI E PROVE DI LABORATORIO SU TERRENI SCIOLTI -	20.06.03.08	Caratteristiche meccaniche: Compenso addizionale per ogni ... – per ogni ciclo oltre quelli indicati nell’art. 20.6.3.5	Caratteristiche meccaniche: Compenso addizionale per ogni ciclo supplementare di carico e scarico: – per ogni ciclo oltre quelli indicati nell’art. 20.6.3.5			€ 59,10
1961	INDAGINI E PROVE GEOTECNICHE - PROVE GEOTECNICHE IN SITU - ANALISI E PROVE DI LABORATORIO SU TERRENI SCIOLTI -	20.06.03.09	Caratteristiche meccaniche: Determinazione Cv (coefficien ... er ogni incremento di carico: – per ogni terna determinata	Caratteristiche meccaniche: Determinazione Cv (coefficiente di consolidazione) Kv (permeabilità) Mv (modulo di compressibilità) nel corso delle prove edometriche, compresa la preparazione dei diagrammi cedimenti/tempo e Cv-Log v da effettuare per ogni incremento di carico: – per ogni terna determinata			€ 18,80
1962	INDAGINI E PROVE GEOTECNICHE - PROVE GEOTECNICHE IN SITU - ANALISI E PROVE DI LABORATORIO SU TERRENI SCIOLTI -	20.06.03.10	Caratteristiche meccaniche: Determinazione del coefficien ... enza del carico oltre le 48 ore: – per ogni determinazione	Caratteristiche meccaniche: Determinazione del coefficiente di compressibilità secondaria (ca) con permanenza del carico oltre le 48 ore: – per ogni determinazione			€ 33,80
1963	INDAGINI E PROVE GEOTECNICHE - PROVE GEOTECNICHE IN SITU - ANALISI E PROVE DI LABORATORIO SU TERRENI SCIOLTI -	20.06.03.11	Caratteristiche meccaniche: Determinazione della pression ... D4546), con incrementi dicarico controllati 0,025 N/mm2	Caratteristiche meccaniche: Determinazione della pressione di rigonfiamento, a volume costante, mediante apparecchio di tipo edometrico (ASTM D4546), con incrementi di carico controllati 0,025 N/mm2			€ 108,80
1964	INDAGINI E PROVE GEOTECNICHE - PROVE GEOTECNICHE IN SITU - ANALISI E PROVE DI LABORATORIO SU TERRENI SCIOLTI -	20.06.03.12	Caratteristiche meccaniche: Determinazione della deformaz ... ecco, in seguito alla inondazione del provino (ASTM D4546)	Caratteristiche meccaniche: Determinazione della deformazione di rigonfiamento libero ad una definita pressione applicata a secco, in seguito alla inondazione del provino (ASTM D4546)			€ 130,10
1965	INDAGINI E PROVE GEOTECNICHE - PROVE GEOTECNICHE IN SITU - ANALISI E PROVE DI LABORATORIO SU TERRENI SCIOLTI -	20.06.03.13.01	Caratteristiche meccaniche: Prova di permeabilità a caric ... 25 mm.: per K < 10 (E-5) cm./s. – per ogni determinazione	Caratteristiche meccaniche: Prova di permeabilità a carico variabile in cella edometrica su provino di diametro 80 mm. ed altezza 25 mm.: per K < 10 (E-5) cm./s. – per ogni determinazione			€ 50,10
1966	INDAGINI E PROVE GEOTECNICHE - PROVE GEOTECNICHE IN SITU - ANALISI E PROVE DI LABORATORIO SU TERRENI SCIOLTI -	20.06.03.13.02	Caratteristiche meccaniche: Prova di permeabilità a caric ... 25 mm.: per K 10 (E-5) cm./s. – per ogni determinazione	Caratteristiche meccaniche: Prova di permeabilità a carico variabile in cella edometrica su provino di diametro 80 mm. ed altezza 25 mm.: per K 10 (E-5) cm./s. – per ogni determinazione			€ 40,50
1967	INDAGINI E PROVE GEOTECNICHE - PROVE GEOTECNICHE IN SITU - ANALISI E PROVE DI LABORATORIO SU TERRENI SCIOLTI -	20.06.03.14	Caratteristiche meccaniche: Prova di permeabilità diretta ... uzione del provino (ASTM D2434): – per ogni determinazione	Caratteristiche meccaniche: Prova di permeabilità diretta con permeametro a carico costante (con K>10 (E-5) cm./s.) esclusa la eventuale ricostruzione del provino (ASTM D2434): – per ogni determinazione			€ 125,70
1968	INDAGINI E PROVE GEOTECNICHE - PROVE GEOTECNICHE IN SITU - ANALISI E PROVE DI LABORATORIO SU TERRENI SCIOLTI -	20.06.03.15.01	Caratteristiche meccaniche: Prova di permeabilità diretta ... provino: per K 10 (E-5) cm./s. – per ogni determinazione	Caratteristiche meccaniche: Prova di permeabilità diretta con permeametro a carico variabile esclusa la eventuale ricostruzione del provino: per K 10 (E-5) cm./s. – per ogni determinazione			€ 150,90
1969	INDAGINI E PROVE GEOTECNICHE - PROVE GEOTECNICHE IN SITU - ANALISI E PROVE DI LABORATORIO SU TERRENI SCIOLTI -	20.06.03.15.02	Caratteristiche meccaniche: Prova di permeabilità diretta ... provino: per K 10 (E-5) cm./s. – per ogni determinazione	Caratteristiche meccaniche: Prova di permeabilità diretta con permeametro a carico variabile esclusa la eventuale ricostruzione del provino: per K 10 (E-5) cm./s. – per ogni determinazione			€ 124,60
1970	INDAGINI E PROVE GEOTECNICHE - PROVE GEOTECNICHE IN SITU - ANALISI E PROVE DI LABORATORIO SU TERRENI SCIOLTI -	20.06.03.16	Caratteristiche meccaniche: Compenso addizionale alle voc ... e 20.6.3.15 per ricostruzione e consolidazione del provino	Caratteristiche meccaniche: Compenso addizionale alle voci 20.6.3.14 e 20.6.3.15 per ricostruzione e consolidazione del provino		cad.	€ 42,00
1971	INDAGINI E PROVE GEOTECNICHE - PROVE GEOTECNICHE IN SITU - ANALISI E PROVE DI LABORATORIO SU TERRENI SCIOLTI -	20.06.03.17.01	Caratteristiche meccaniche: Prova di permeabilità diretta ... 80 mm: per K 10 (E-5) cm./s.– per ogni determinazione	Caratteristiche meccaniche: Prova di permeabilità diretta in cella triassiale, su provino avente diametro 40 mm. ed altezza 80 mm: per K 10 (E-5) cm./s. – per ogni determinazione			€ 83,30
1972	INDAGINI E PROVE GEOTECNICHE - PROVE GEOTECNICHE IN SITU - ANALISI E PROVE DI LABORATORIO SU TERRENI SCIOLTI -	20.06.03.17.02	Caratteristiche meccaniche: Prova di permeabilità diretta ... 80 mm: per K < 10 (E-5) cm./s. – per ogni determinazione	Caratteristiche meccaniche: Prova di permeabilità diretta in cella triassiale, su provino avente diametro 40 mm. ed altezza 80 mm: per K < 10 (E-5) cm./s. – per ogni determinazione			€ 105,10
1973	INDAGINI E PROVE GEOTECNICHE - PROVE GEOTECNICHE IN SITU - ANALISI E PROVE DI LABORATORIO SU TERRENI SCIOLTI -	20.06.03.18	Caratteristiche meccaniche: Prova di rottura per compress ... rilievo e diagrammazione della curva tensioni-deformazioni	Caratteristiche meccaniche: Prova di rottura per compressione semplice non confinata (ELL) (D 2166) con rilievo e diagrammazione della curva tensioni-deformazioni		cad.	€ 35,60
1974	INDAGINI E PROVE GEOTECNICHE - PROVE GEOTECNICHE IN SITU - ANALISI E PROVE DI LABORATORIO SU TERRENI SCIOLTI -	20.06.03.19.01	Caratteristiche meccaniche: Prova di taglio diretto, (AST ... ormazioni: con velocità 0,02 mm./min. – per ogni provino	Caratteristiche meccaniche: Prova di taglio diretto, (ASTM D 3080) da eseguire su almeno n.3 provini con scatola di Casagrande in condizione consolidata-drenata (CD) con rilievo e diagrammazione delle curve cedimenti/tempo e tensioni-deformazioni: con velocità 0,02 mm./min. – per ogni provino			€ 81,30
1975	INDAGINI E PROVE GEOTECNICHE - PROVE GEOTECNICHE IN SITU - ANALISI E PROVE DI LABORATORIO SU TERRENI SCIOLTI -	20.06.03.19.02	Caratteristiche meccaniche: Prova di taglio diretto, (AST ... resa tra 0,02 mm./min. e 0,002 mm./min. – per ogni provino	Caratteristiche meccaniche: Prova di taglio diretto, (ASTM D 3080) da eseguire su almeno n.3 provini con scatola di Casagrande in condizione consolidata-drenata (CD) con rilievo e diagrammazione delle curve cedimenti/tempo e tensioni-deformazioni: con velocità di rottura compresa tra 0,02 mm./min. e 0,002 mm./min. – per ogni provino			€ 108,50
1976	INDAGINI E PROVE GEOTECNICHE - PROVE GEOTECNICHE IN SITU - ANALISI E PROVE DI LABORATORIO SU TERRENI SCIOLTI -	20.06.03.19.03	Caratteristiche meccaniche: Prova di taglio diretto, (AST ... on velocità di rottura 0,002 mm./min. – per ogni provino	Caratteristiche meccaniche: Prova di taglio diretto, (ASTM D 3080) da eseguire su almeno n.3 provini con scatola di Casagrande in condizione consolidata-drenata (CD) con rilievo e diagrammazione delle curve cedimenti/tempo e tensioni-deformazioni: con velocità di rottura 0,002 mm./min. – per ogni provino			€ 142,70
1977	INDAGINI E PROVE GEOTECNICHE - PROVE GEOTECNICHE IN SITU - ANALISI E PROVE DI LABORATORIO SU TERRENI SCIOLTI -	20.06.03.20	Caratteristiche meccaniche: Determinazione della resisten ... i a velocità doppia di quella di picco: – per ogni provino	Caratteristiche meccaniche: Determinazione della resistenza residua da effettuare su almeno n. 3 provini, nel corso di una prova di taglio diretto, con almeno 6 cicli di rottura a velocità elevata e gli ultimi cicli a velocità doppia di quella di picco: – per ogni provino			€ 100,70
1978	INDAGINI E PROVE GEOTECNICHE - PROVE GEOTECNICHE IN SITU - ANALISI E PROVE DI LABORATORIO SU TERRENI SCIOLTI -	20.06.03.21.01	Caratteristiche meccaniche: Prova triassiale non consolid ... senza misura della pressione nei pori: – per ogni provino	Caratteristiche meccaniche: Prova triassiale non consolidata-non drenata (UU) da effettuare su almeno n. 3 provini di diametro 38 mm., altezza 76 mm.: senza saturazione preliminare e senza misura della pressione nei pori: – per ogni provino			€ 56,00
1979	INDAGINI E PROVE GEOTECNICHE - PROVE GEOTECNICHE IN SITU - ANALISI E PROVE DI LABORATORIO SU TERRENI SCIOLTI -	20.06.03.21.02	Caratteristiche meccaniche: Prova triassiale non consolid ... senza misura della pressione nei pori: – per ogni provino	Caratteristiche meccaniche: Prova triassiale non consolidata-non drenata (UU) da effettuare su almeno n. 3 provini di diametro 38 mm., altezza 76 mm.: con saturazione preliminare mediante back pressure e senza misura della pressione nei pori: – per ogni provino			€ 74,40
1980	INDAGINI E PROVE GEOTECNICHE - PROVE GEOTECNICHE IN SITU - ANALISI E PROVE DI LABORATORIO SU TERRENI SCIOLTI -	20.06.03.21.03	Caratteristiche meccaniche: Prova triassiale non consolid ... nterstiziale durante la fase di rottura – per ogni provino	Caratteristiche meccaniche: Prova triassiale non consolidata-non drenata (UU) da effettuare su almeno n. 3 provini di diametro 38 mm., altezza 76 mm.: con saturazione preliminare mediante back pressure e misura della pressione interstiziale durante la fase di rottura – per ogni provino			€ 98,80
1981	INDAGINI E PROVE GEOTECNICHE - PROVE GEOTECNICHE IN SITU - ANALISI E PROVE DI LABORATORIO SU TERRENI SCIOLTI -	20.06.03.22	Caratteristiche meccaniche: Prova triassiale consolidata- ... urante la fase di rottura (ASTM D4767): – per ogni provino	Caratteristiche meccaniche: Prova triassiale consolidata-non drenata (CIU) da effettuare su almeno n. 3 provini di diametro 38 mm., altezza 76 mm., con saturazione preliminare mediante back pressure e misura delle pressioni interstiziali durante la fase di rottura (ASTM D4767): – per ogni provino			€ 224,00
1982	INDAGINI E PROVE GEOTECNICHE - PROVE GEOTECNICHE IN SITU - ANALISI E PROVE DI LABORATORIO SU TERRENI SCIOLTI -	20.06.03.23.01	Caratteristiche meccaniche: Prova triassiale consolidata- ... 76 mm: senza saturazione preliminare – per ogni provino	Caratteristiche meccaniche: Prova triassiale consolidata-drenata (CID) da effettuare su almeno 3 provini di diametro 38 mm., altezza 76 mm: senza saturazione preliminare – per ogni provino			€ 218,10
1983	INDAGINI E PROVE GEOTECNICHE - PROVE GEOTECNICHE IN SITU - ANALISI E PROVE DI LABORATORIO SU TERRENI SCIOLTI -	20.06.03.23.02	Caratteristiche meccaniche: Prova triassiale consolidata- ... ione preliminare mediante back pressure – per ogni provino	Caratteristiche meccaniche: Prova triassiale consolidata-drenata (CID) da effettuare su almeno 3 provini di diametro 38 mm., altezza 76 mm: con saturazione preliminare mediante back pressure – per ogni provino			€ 241,30
1984	INDAGINI E PROVE GEOTECNICHE - PROVE GEOTECNICHE IN SITU - ANALISI E PROVE DI LABORATORIO SU ROCCE -	20.07.01	Prova di compressione semplice (DL) su provini di roccia lapidea: – per ogni provino	Prova di compressione semplice (DL) su provini di roccia lapidea: – per ogni provino			€ 31,10
1985	INDAGINI E PROVE GEOTECNICHE - PROVE GEOTECNICHE IN SITU - ANALISI E PROVE DI LABORATORIO SU ROCCE -	20.07.02	Prova di taglio diretto su campioni cilindrici di roccia ... del provino e la diagrammazione (, p): – per ogni provino	Prova di taglio diretto su campioni cilindrici di roccia lapidea, da effettuare su almeno 3 provini di diametro 80 mm. ed altezza 100 ÷ 120 mm., mediante il metodo di Fisenko, compresa la preparazione del provino e la diagrammazione (, p): – per ogni provino			€ 58,30
1986	INDAGINI E PROVE GEOTECNICHE - PROVE GEOTECNICHE IN SITU - ANALISI E PROVE DI LABORATORIO SU ROCCE -	20.07.03	Preparazione di provini cilindrici ricavati da carote del medesimo diametro	Preparazione di provini cilindrici ricavati da carote del medesimo diametro		cad.	€ 16,60
1987	INDAGINI E PROVE GEOTECNICHE - PROVE GEOTECNICHE IN SITU - ANALISI E PROVE DI LABORATORIO SU ROCCE -	20.07.04	Preparazione di provini cilindrici ricavati da carote di diverso diametro o da campioni informi	Preparazione di provini cilindrici ricavati da carote di diverso diametro o da campioni informi		cad.	€ 36,20
1988	INDAGINI E PROVE GEOTECNICHE - PROVE GEOTECNICHE IN SITU - ANALISI E PROVE DI LABORATORIO SU ROCCE -	20.07.05	Preparazione di provini cubici ricavati da campioni informi	Preparazione di provini cubici ricavati da campioni informi		cad.	€ 31,20
1989	INDAGINI E PROVE GEOTECNICHE - PROVE GEOTECNICHE IN SITU - ANALISI E PROVE DI LABORATORIO SU ROCCE -	20.07.06	Determinazione del peso unità di volume di campioni aventi forma regolare (ISRM 1979)	Determinazione del peso unità di volume di campioni aventi forma regolare (ISRM 1979)		cad.	€ 8,70
1990	INDAGINI E PROVE GEOTECNICHE - PROVE GEOTECNICHE IN SITU - ANALISI E PROVE DI LABORATORIO SU ROCCE -	20.07.07	Determinazione del peso specifico del solido (ISRM 1979)	Determinazione del peso specifico del solido (ISRM 1979)		cad.	€ 34,00
1991	INDAGINI E PROVE GEOTECNICHE - PROVE GEOTECNICHE IN SITU - ANALISI E PROVE DI LABORATORIO SU ROCCE -	20.07.08	Prova di rottura per carico puntuale [point load test] (ISRM 1985)	Prova di rottura per carico puntuale [point load test] (ISRM 1985)		cad.	€ 30,70
1992	INDAGINI E PROVE GEOTECNICHE - PROVE GEOTECNICHE IN SITU - ANALISI E PROVE DI LABORATORIO SU ROCCE -	20.07.09	Prova di rottura per compressione triassiale con cella di ... ormazioni, esclusa la preparazione dei provini (ISRM 1977)	Prova di rottura per compressione triassiale con cella di Hoek-Franklin, compresa la diagrammazione della curva tensioni-deformazioni, esclusa la preparazione dei provini (ISRM 1977)		per ogni provino	€ 60,70
1993	INDAGINI E PROVE GEOTECNICHE - PROVE GEOTECNICHE IN SITU - ANALISI E PROVE DI LABORATORIO SU ROCCE -	20.07.10	Prova di rottura per taglio diretto lungo i giunti, esclu ... la scabrezza della superficie di discontinuità (ISRM 1974)	Prova di rottura per taglio diretto lungo i giunti, esclusa la preparazione del provino, la diagrammazione della curva tensioni-deformazioni ed il rilievo della scabrezza della superficie di discontinuità (ISRM 1974)		cad.	€ 61,50
1994	INDAGINI E PROVE GEOTECNICHE - PROVE GEOTECNICHE IN SITU - ANALISI E PROVE DI LABORATORIO SU ROCCE -	20.07.11	Prova di trazione indiretta “Brasiliana”, esclusa la preparazione del provino (ISRM 1977)	Prova di trazione indiretta “Brasiliana”, esclusa la preparazione del provino (ISRM 1977)		cad.	€ 12,30
1995	LAVORI DI RECUPERO, RISTRUTTURAZIONE E MANUTENZIONE DI OPERE EDILI - OPERE VARIE DI DEMOLIZIONE -	21.01.01	Taglio a sezione obbligata di muratura di qualsiasi tipo ... ta sul cassone di raccolta, escluso il trasporto a rifiuto	Taglio a sezione obbligata di muratura di qualsiasi tipo (esclusi i calcestruzzi), forma e spessore eseguito con qualunque mezzo, per ripresa in breccia, per apertura di vani e simili, compreso il carico del materiale di risulta sul cassone di raccolta, escluso il trasporto a rifiuto		al m3	€ 144,00
1996	LAVORI DI RECUPERO, RISTRUTTURAZIONE E MANUTENZIONE DI OPERE EDILI - OPERE VARIE DI DEMOLIZIONE -	21.01.02	Demolizione di calcestruzzo di cemento non armato di qual ... ta sul cassone di raccolta, escluso il trasporto a rifiuto	Demolizione di calcestruzzo di cemento non armato di qualsiasi forma e/o spessore, eseguita con qualsiasi mezzo, compresi gli oneri per le opere provvisionali di qualsiasi genere ed il carico del materiale di risulta sul cassone di raccolta, escluso il trasporto a rifiuto		al m3	€ 253,80
1997	LAVORI DI RECUPERO, RISTRUTTURAZIONE E MANUTENZIONE DI OPERE EDILI - OPERE VARIE DI DEMOLIZIONE -	21.01.03	Demolizione come all’articolo precedente ma per calcestru ... i e tutti gli oneri di cui al medesimo articolo precedente	Demolizione come all’articolo precedente ma per calcestruzzo di cemento armato, compresi il taglio dei ferri e tutti gli oneri di cui al medesimo articolo precedente		al m3	€ 290,00
1998	LAVORI DI RECUPERO, RISTRUTTURAZIONE E MANUTENZIONE DI OPERE EDILI - OPERE VARIE DI DEMOLIZIONE -	21.01.04	Demolizione di pavimenti e rivestimenti interni od estern ... ta sul cassone di raccolta, escluso il trasporto a rifiuto	Demolizione di pavimenti e rivestimenti interni od esterni quali marmi, piastrelle e simili, compresi la demolizione dell’eventuale sotto-strato di malta nonché l’onere per il carico del materiale di risulta sul cassone di raccolta, escluso il trasporto a rifiuto		al m2	€ 8,20
1999	LAVORI DI RECUPERO, RISTRUTTURAZIONE E MANUTENZIONE DI OPERE EDILI - OPERE VARIE DI DEMOLIZIONE -	21.01.05	Dismissione di lastre di marmo per soglie, davanzali, ped ... ta sul cassone di raccolta, escluso il trasporto a rifiuto	Dismissione di lastre di marmo per soglie, davanzali, pedate ed alzate di gradini e simili, compresi la rimozione dello strato di malta sottostante ed il carico del materiale di risulta sul cassone di raccolta, escluso il trasporto a rifiuto		al m2	€ 12,00
2000	LAVORI DI RECUPERO, RISTRUTTURAZIONE E MANUTENZIONE DI OPERE EDILI - OPERE VARIE DI DEMOLIZIONE -	21.01.06	Compenso addizionale al prezzo di cui all’articolo preced ... tilizzabili: per ogni m2 di lastre di marmo riutilizzabili	Compenso addizionale al prezzo di cui all’articolo precedente per la scelta, pulitura ed il deposito delle lastre riutilizzabili: per ogni m2 di lastre di marmo riutilizzabili			€ 10,40
2001	LAVORI DI RECUPERO, RISTRUTTURAZIONE E MANUTENZIONE DI OPERE EDILI - OPERE VARIE DI DEMOLIZIONE -	21.01.07	Demolizione di massetti di malta, calcestruzzi magri, gre ... rasporto a rifiuto: per ogni m2 e per ogni cm. di spessore	Demolizione di massetti di malta, calcestruzzi magri, gretonati e simili, di qualsiasi spessore, compresi il carico del materiale di risulta sul cassone di raccolta, escluso il trasporto a rifiuto: per ogni m2 e per ogni cm. di spessore			€ 1,02
2002	LAVORI DI RECUPERO, RISTRUTTURAZIONE E MANUTENZIONE DI OPERE EDILI - OPERE VARIE DI DEMOLIZIONE -	21.01.08	Picchettatura di intonaco interno od esterno con qualsias ... ta sul cassone di raccolta, escluso il trasporto a rifiuto	Picchettatura di intonaco interno od esterno con qualsiasi mezzo compresi l’onere per la pulitura delle pareti ed il carico del materiale di risulta sul cassone di raccolta, escluso il trasporto a rifiuto		al m2	€ 2,50
2003	LAVORI DI RECUPERO, RISTRUTTURAZIONE E MANUTENZIONE DI OPERE EDILI - OPERE VARIE DI DEMOLIZIONE -	21.01.09	Rimozione di intonaco interno od esterno di spessore non ... ta sul cassone di raccolta, escluso il trasporto a rifiuto	Rimozione di intonaco interno od esterno di spessore non superiore a 3 cm. fino al rinvenimento della muratura eseguito con qualsiasi mezzo, compreso l’onere del carico del materiale di risulta sul cassone di raccolta, escluso il trasporto a rifiuto		al m2	€ 7,70
2004	LAVORI DI RECUPERO, RISTRUTTURAZIONE E MANUTENZIONE DI OPERE EDILI - OPERE VARIE DI DEMOLIZIONE -	21.01.10	Scomposizione di solai in ferro e tavelloni di laterizio ... ta sul cassone di raccolta, escluso il trasporto a rifiuto	Scomposizione di solai in ferro e tavelloni di laterizio di qualsiasi luce e spessore, compresi l’accatastamento del materiale utilizzabile ed il carico del materiale di risulta sul cassone di raccolta, escluso il trasporto a rifiuto		al m2	€ 17,30
2005	LAVORI DI RECUPERO, RISTRUTTURAZIONE E MANUTENZIONE DI OPERE EDILI - OPERE VARIE DI DEMOLIZIONE -	21.01.11	Demolizione di solai misti di qualsiasi luce e spessore d ... ta sul cassone di raccolta, escluso il trasporto a rifiuto	Demolizione di solai misti di qualsiasi luce e spessore di laterizio e cemento armato, compresi il taglio dei ferri, tutte le cautele occorrenti ed il carico del materiale di risulta sul cassone di raccolta, escluso il trasporto a rifiuto		al m2	€ 34,80
2006	LAVORI DI RECUPERO, RISTRUTTURAZIONE E MANUTENZIONE DI OPERE EDILI - OPERE VARIE DI DEMOLIZIONE -	21.01.12	Rimozione di opere in ferro, quali ringhiere, grate, canc ... ta sul cassone di raccolta, escluso il trasporto a rifiuto	Rimozione di opere in ferro, quali ringhiere, grate, cancelli, etc., compresi l’accatastamento del materiale utilizzabile ed il carico del materiale di risulta sul cassone di raccolta, escluso il trasporto a rifiuto		al m2	€ 5,40
2007	LAVORI DI RECUPERO, RISTRUTTURAZIONE E MANUTENZIONE DI OPERE EDILI - OPERE VARIE DI DEMOLIZIONE -	21.01.13	Rimozione di opere in ferro, quali travi, mensole e simil ... ta sul cassone di raccolta, escluso il trasporto a rifiuto	Rimozione di opere in ferro, quali travi, mensole e simili, compresi l’accatastamento del materiale utilizzabile ed il carico del materiale di risulta sul cassone di raccolta, escluso il trasporto a rifiuto		al kg.	€ 0,26
2008	LAVORI DI RECUPERO, RISTRUTTURAZIONE E MANUTENZIONE DI OPERE EDILI - OPERE VARIE DI DEMOLIZIONE -	21.01.14	Rimozione di infissi interni od esterni di ogni specie, i ... ta sul cassone di raccolta, escluso il trasporto a rifiuto	Rimozione di infissi interni od esterni di ogni specie, incluso mostre, succieli, telai, etc., compreso il carico del materiale di risulta sul cassone di raccolta, escluso il trasporto a rifiuto		al m2	€ 10,30
2009	LAVORI DI RECUPERO, RISTRUTTURAZIONE E MANUTENZIONE DI OPERE EDILI - OPERE VARIE DI DEMOLIZIONE -	21.01.15	Rimozione di controsoffitto di qualsiasi natura e forma, ... trasporto a rifiuto: per ogni m2 di proiezione orizzontale	Rimozione di controsoffitto di qualsiasi natura e forma, esclusa la eventuale orditura di sostegno, compreso il carico del materiale di risulta sul cassone di raccolta, escluso il trasporto a rifiuto: per ogni m2 di proiezione orizzontale			€ 3,60
2010	LAVORI DI RECUPERO, RISTRUTTURAZIONE E MANUTENZIONE DI OPERE EDILI - OPERE VARIE DI DEMOLIZIONE -	21.01.16	Rimozione di orditura di legname a sostegno controsoffitt ... trasporto a rifiuto: per ogni m2 di proiezione orizzontale	Rimozione di orditura di legname a sostegno controsoffitti, compreso il carico del materiale di risulta sul cassone di raccolta, escluso il trasporto a rifiuto: per ogni m2 di proiezione orizzontale			€ 2,90
2011	LAVORI DI RECUPERO, RISTRUTTURAZIONE E MANUTENZIONE DI OPERE EDILI - OPERE VARIE DI DEMOLIZIONE -	21.01.17	Scomposizione di manto di tegole di qualsiasi tipo, compr ... trasporto a rifiuto: per ogni m2 di proiezione orizzontale	Scomposizione di manto di tegole di qualsiasi tipo, compreso il carico del materiale di risulta sul cassone di raccolta, escluso il trasporto a rifiuto: per ogni m2 di proiezione orizzontale			€ 4,40
2012	LAVORI DI RECUPERO, RISTRUTTURAZIONE E MANUTENZIONE DI OPERE EDILI - OPERE VARIE DI DEMOLIZIONE -	21.01.18	Scomposizione di manto di tegole di qualsiasi tipo, compr ... uccessivo reimpiego: per ogni m2 di proiezione orizzontale	Scomposizione di manto di tegole di qualsiasi tipo, compresi la selezione, pulitura ed accatastamento per il successivo reimpiego: per ogni m2 di proiezione orizzontale			€ 11,00
2013	LAVORI DI RECUPERO, RISTRUTTURAZIONE E MANUTENZIONE DI OPERE EDILI - OPERE VARIE DI DEMOLIZIONE -	21.01.19	Scomposizione di piccola orditura e/o tavolato in legno ( ... trasporto a rifiuto: per ogni m2 di proiezione orizzontale	Scomposizione di piccola orditura e/o tavolato in legno (esclusa la grossa armatura), compresi la scelta e l’accatastamento del materiale utilizzabile ed il carico del materiale di risulta sul cassone di raccolta, escluso il trasporto a rifiuto: per ogni m2 di proiezione orizzontale			€ 4,50
2014	LAVORI DI RECUPERO, RISTRUTTURAZIONE E MANUTENZIONE DI OPERE EDILI - OPERE VARIE DI DEMOLIZIONE -	21.01.20	Scomposizione di grossa armatura di tetti (arcarecci e ca ... trasporto a rifiuto: per ogni m2 di proiezione orizzontale	Scomposizione di grossa armatura di tetti (arcarecci e capriate), compresi la scelta, l’accatastamento del materiale utilizzabile ed il carico del materiale di risulta sul cassone di raccolta, escluso il trasporto a rifiuto: per ogni m2 di proiezione orizzontale			€ 10,10
2015	LAVORI DI RECUPERO, RISTRUTTURAZIONE E MANUTENZIONE DI OPERE EDILI - OPERE VARIE DI DEMOLIZIONE -	21.01.21	Rimozione di tubazioni di scarico, acqua, gas, pluviali e ... ta sul cassone di raccolta, escluso il trasporto a rifiuto	Rimozione di tubazioni di scarico, acqua, gas, pluviali e grondaie di qualsiasi diametro e tipo, compresi il trasporto fino al sito di reimpiego o a deposito in cantiere del materiale utilizzabile ed il carico del materiale di risulta sul cassone di raccolta, escluso il trasporto a rifiuto		al m.	€ 2,94
2016	LAVORI DI RECUPERO, RISTRUTTURAZIONE E MANUTENZIONE DI OPERE EDILI - OPERE VARIE DI DEMOLIZIONE -	21.01.22	Rimozione di apparecchi igienico-sanitari e di riscaldame ... ta sul cassone di raccolta, escluso il trasporto a rifiuto	Rimozione di apparecchi igienico-sanitari e di riscaldamento, compresi il deposito in cantiere del materiale utilizzabile ed il carico del materiale di risulta sul cassone di raccolta, escluso il trasporto a rifiuto		cad.	€ 14,50
2017	LAVORI DI RECUPERO, RISTRUTTURAZIONE E MANUTENZIONE DI OPERE EDILI - OPERE VARIE DI DEMOLIZIONE -	21.01.23	Demolizione di tramezzi di qualsiasi natura e spessore, c ... rasporto a rifiuto: per ogni m2 e per ogni cm. di spessore	Demolizione di tramezzi di qualsiasi natura e spessore, compresi gli eventuali rivestimenti con l’onere del carico del materiale di risulta sul cassone di raccolta, escluso il trasporto a rifiuto: per ogni m2 e per ogni cm. di spessore			€ 0,60
2018	LAVORI DI RECUPERO, RISTRUTTURAZIONE E MANUTENZIONE DI OPERE EDILI - OPERE VARIE DI DEMOLIZIONE -	21.01.24	Trasporto alle pubbliche discariche del Comune in cui si ... erimento a discarica: per ogni m3 di materiale trasportato	Trasporto alle pubbliche discariche del Comune in cui si eseguono i lavori o nella discarica del comprensorio di cui fa parte il Comune medesimo o su aree autorizzate al conferimento, di sfabbricidi classificabili non inquinanti provenienti da lavori eseguiti all’interno del perimetro del centro edificato, per mezzo di autocarri a cassone scarrabile compreso il nolo del cassone, escluso gli oneri di conferimento a discarica: per ogni m3 di materiale trasportato			€ 13,00
2019	LAVORI DI RECUPERO, RISTRUTTURAZIONE E MANUTENZIONE DI OPERE EDILI - MURATURE, RISANAMENTI DI MURATURE E SARCITURE DI LESIONI -	21.02.01	Muratura ordinaria in pietrame calcareo o lavico con malt ... corre per dare il lavoro compiuto a perfetta regola d’arte	Muratura ordinaria in pietrame calcareo o lavico con malta cementizia dosata a 300 kg. di cemento, entro o fuori terra, di qualunque spessore e forma, compresi i magisteri di ammorsatura, spigoli, riseghe, eventuale configurazione a scarpa, il taglio per la formazione degli squarci negli stipiti dei vani ed ogni altra rientranza o incassatura per la collocazione di infissi di qualsiasi dimensione e quanto altro occorre per dare il lavoro compiuto a perfetta regola d’arte		al m3	€ 195,10
2020	LAVORI DI RECUPERO, RISTRUTTURAZIONE E MANUTENZIONE DI OPERE EDILI - MURATURE, RISANAMENTI DI MURATURE E SARCITURE DI LESIONI -	21.02.02	Compenso per la realizzazione di faccia vista sulle murat ... o occorre per dare l’opera finita a perfetta regola d’arte	Compenso per la realizzazione di faccia vista sulle murature di pietrame, comprese la scelta del pietrame idoneo, la sua lavorazione, nonché la rabboccatura e stilatura dei giunti con malta cementizia dosata a 400 kg. di cemento e quant’altro occorre per dare l’opera finita a perfetta regola d’arte		al m2	€ 67,10
2021	LAVORI DI RECUPERO, RISTRUTTURAZIONE E MANUTENZIONE DI OPERE EDILI - MURATURE, RISANAMENTI DI MURATURE E SARCITURE DI LESIONI -	21.02.03	Muratura di mattoni pieni e malta cementizia a 300 kg. di ... nt’altro occorre per dare l’opera completa a regola d’arte	Muratura di mattoni pieni e malta cementizia a 300 kg. di cemento tipo R 325, eseguita a cuci e scuci per piccoli tratti, compresi l’onere per il perfetto raccordo con le murature esistenti e quant’altro occorre per dare l’opera completa a regola d’arte		al m3	€ 539,80
2022	LAVORI DI RECUPERO, RISTRUTTURAZIONE E MANUTENZIONE DI OPERE EDILI - MURATURE, RISANAMENTI DI MURATURE E SARCITURE DI LESIONI -	21.02.04	Sigillatura con malta di cemento a 400 kg. di piccole les ... nt’altro occorre per dare l’opera completa a regola d’arte	Sigillatura con malta di cemento a 400 kg. di piccole lesioni di larghezza fino a 2 cm. su tramezzi o compagni, compresi la scarnitura delle stesse, la pulitura e quant’altro occorre per dare l’opera completa a regola d’arte		al m.	€ 1,94
2023	LAVORI DI RECUPERO, RISTRUTTURAZIONE E MANUTENZIONE DI OPERE EDILI - MURATURE, RISANAMENTI DI MURATURE E SARCITURE DI LESIONI -	21.02.05	Sarcitura di lesioni di larghezza da 2 a 7 cm., in muratu ... ura e malta di cemento nonché ogni altro onere e magistero	Sarcitura di lesioni di larghezza da 2 a 7 cm., in muratura di qualsiasi tipo, compresi il taglio a coda di rondine, la suggellatura con rottami di mattone e scaglie di pietra dura e malta di cemento nonché ogni altro onere e magistero		al m.	€ 7,00
2024	LAVORI DI RECUPERO, RISTRUTTURAZIONE E MANUTENZIONE DI OPERE EDILI - MURATURE, RISANAMENTI DI MURATURE E SARCITURE DI LESIONI -	21.02.06	Sarcitura di lesioni in muratura di qualsiasi tipo con ca ... creare la sede dei mattoni ed ogni altro onere e magistero	Sarcitura di lesioni in muratura di qualsiasi tipo con catenelle di mattoni a una testa in profondità e a due teste di larghezza, eseguita con malta di cemento, compresi la demolizione della muratura per creare la sede dei mattoni ed ogni altro onere e magistero		al m.	€ 27,90
2025	LAVORI DI RECUPERO, RISTRUTTURAZIONE E MANUTENZIONE DI OPERE EDILI - MURATURE, RISANAMENTI DI MURATURE E SARCITURE DI LESIONI -	21.02.07	Formazione di cordoli, ancorati per tre facce nelle murat ... a a perfetta regola d’arte, escluso il trasporto a rifiuto	Formazione di cordoli, ancorati per tre facce nelle murature esistenti, mediante la fornitura e posa in opera di calcestruzzo a 400 kg. di cemento tipo R 325 per m3, con l’aggiunta di additivo antiritiro, compresa la demolizione della muratura in breccia, eseguita a tratti, anche per la formazione delle eventuali necessarie nicchie passanti per ancoraggi a coda di rondine, con armatura in acciaio formata: per il cordolo con n. 4 barre Ø 16 e staffe Ø 6 ogni 25 cm. e per gli ancoraggi a coda di rondine con n. 4 barre Ø 14 a Z e n. 2 staffe Ø 6, a qualsiasi altezza, comprese le necessarie casseformi, il calo a terra, il carico dei materiali di risulta provenienti dalle demolizioni sul cassone di raccolta e quanto altro necessario per dare l’opera compiuta a perfetta regola d’arte, escluso il trasporto a rifiuto		al m3	€ 737,60
2026	LAVORI DI RECUPERO, RISTRUTTURAZIONE E MANUTENZIONE DI OPERE EDILI - MURATURE, RISANAMENTI DI MURATURE E SARCITURE DI LESIONI -	21.02.08	Rifacimento di architravi in c.a., compresi il ferro, le ... ione di muratura in breccia ed ogni altro onere necessario	Rifacimento di architravi in c.a., compresi il ferro, le casseformi, le opere provvisionali, l’eventuale demolizione di muratura in breccia ed ogni altro onere necessario		al m3	€ 650,00
2027	LAVORI DI RECUPERO, RISTRUTTURAZIONE E MANUTENZIONE DI OPERE EDILI - MURATURE, RISANAMENTI DI MURATURE E SARCITURE DI LESIONI -	21.02.09	Fornitura e posa in opera di tiranti per murature portant ... i la chiusura degli stessi ed ogni altro onere e magistero	Fornitura e posa in opera di tiranti per murature portanti, costituiti da tondi di ferro non inferiori a 16 mm. di diametro, completi di filettatura alle estremità, piastre di ancoraggio, pezzi speciali, bulloneria, tensionamento, sigillatura, riparazione delle parti smosse, due mani di colore antiruggine sulle due parti metalliche rimaste in vista, esclusa la formazione dei fori, compresi la chiusura degli stessi ed ogni altro onere e magistero		al kg.	€ 8,40
2028	LAVORI DI RECUPERO, RISTRUTTURAZIONE E MANUTENZIONE DI OPERE EDILI - MURATURE, RISANAMENTI DI MURATURE E SARCITURE DI LESIONI -	21.02.10	Consolidamento di pareti mediante l’applicazione su una s ... o intonaco da compensare a parte ed il trasporto a rifiuto	Consolidamento di pareti mediante l’applicazione su una sola faccia di rete elettrosaldata, con tondini Ø 5 di acciaio a maglia quadrata di 10 x 10 cm., su muratura di qualsiasi genere previa pulitura, abbondante lavaggio della superficie muraria. Sono compresi nel prezzo: l’ancoraggio della rete alla muratura tramite tondini di acciaio Ø 6 infissi nella muratura in numero non inferiore a 4 per metro quadrato di parete, la legatura della rete al tondino di acciaio Ø 6 ancorato alla muratura, la perforazione delle pareti, la sigillatura dei fori risultanti con malta di cemento antiritiro a pressione a 300 kg., applicazione di strato di malta cementizia a 300 kg. a pasta fine di spessore minimo 3 cm., con l’aggiunta di additivo antiritiro, rifinitura fratazzata ed ogni altro onere risultante per dare l’opera compiuta a perfetta regola d’arte, compreso il carico del materiale di risulta sul cassone di raccolta, esclusi l’eventuale rimozione del vecchio intonaco da compensare a parte ed il trasporto a rifiuto		al m2	€ 42,90
2029	LAVORI DI RECUPERO, RISTRUTTURAZIONE E MANUTENZIONE DI OPERE EDILI - MURATURE, RISANAMENTI DI MURATURE E SARCITURE DI LESIONI -	21.02.11	Rimozione, pulitura, accatastamento e ricollocazione con ... a compensarsi a parte: per ogni dm3 di manufatto in pietra	Rimozione, pulitura, accatastamento e ricollocazione con malta cementizia di parti strutturali o architettoniche in pietra quali mostre, riquadri, stipiti, architravi, portali ecc., compresi: opere e mezzi necessari allo smontaggio e al calo in basso, ponti di servizio per interventi fino a 3,50 m. di altezza, liberazione della muratura di tenuta e tutto quanto occorre per dare l’opera compiuta a perfetta regola d’arte ad esclusione delle puntellature e del trasporto a discarica dei materiali di risulta, da compensarsi a parte: per ogni dm3 di manufatto in pietra			€ 1,27
2030	LAVORI DI RECUPERO, RISTRUTTURAZIONE E MANUTENZIONE DI OPERE EDILI - MURATURE, RISANAMENTI DI MURATURE E SARCITURE DI LESIONI -	21.02.12	Preparazione di pareti e soffitti mediante raschiatura di ... a per il nuovo trattamento, escluso il trasporto a rifiuto	Preparazione di pareti e soffitti mediante raschiatura di carta da parati o vecchie pitture o tinte a calce o a colla, tinte lavabili, vernici, ecc. anche a più strati, stuccatura di eventuali fori con gesso scagliola, scartavetratura, spolveratura, ripulitura, lo sgombero, il carico del materiale di risulta sul cassone di raccolta e quant’altro necessario per dare la superficie pronta per il nuovo trattamento, escluso il trasporto a rifiuto		al m2	€ 2,84
2031	LAVORI DI RECUPERO, RISTRUTTURAZIONE E MANUTENZIONE DI OPERE EDILI - MURATURE, RISANAMENTI DI MURATURE E SARCITURE DI LESIONI -	21.02.13	Collocazione di lastre di marmo provenienti dalla dismiss ... nere e magistero per dare l’opera a perfetta regola d’arte	Collocazione di lastre di marmo provenienti dalla dismissione, poste in opera con malta bastarda, compresi ogni onere e magistero per dare l’opera a perfetta regola d’arte		al m2	€ 45,20
2032	LAVORI DI RECUPERO, RISTRUTTURAZIONE E MANUTENZIONE DI OPERE EDILI - MURATURE, RISANAMENTI DI MURATURE E SARCITURE DI LESIONI -	21.02.14	Risanamento di murature per umidità risalente con l’impie ... rte: per ogni cm. di spessore delle murature e per ogni m.	Risanamento di murature per umidità risalente con l’impiego di una miscela resine siliconiche, silaniche, con aggiunta di silicati in soluzione ipotensiva, ad elevata capacità di penetrazione, mediante iniezione fino a saturazione entro fori praticati alla base delle murature ogni 10-12 cm. e per una profondità pari a 3/4 dello spessore, su pareti preventivamente preparate, compresi l’impiego degli iniettori ed ogni altro onere e magistero per dare l’opera completa a perfetta regola d’arte: per ogni cm. di spessore delle murature e per ogni m.			€ 3,30
2033	LAVORI DI RECUPERO, RISTRUTTURAZIONE E MANUTENZIONE DI OPERE EDILI - MURATURE, RISANAMENTI DI MURATURE E SARCITURE DI LESIONI -	21.02.15	Preparazione della muratura per l’intervento di cui all’a ... istero per dare l’opera completa a perfetta regola d’arte:	Preparazione della muratura per l’intervento di cui all’art. 21.2.14 consistente nella messa a nudo di intonaci e rivestimenti per una fascia orizzontale che va dalla base del muro fino a 50-100 cm. oltre la linea che caratterizza l’altezza di risalita dell’umidità, rimozione delle eventuali parti friabili, sgrassatura, spazzolatura delle superfici con spazzola metallica, ripristino con malta di calce idraulica e sabbia delle cavità, applicazione di malta osmotica ad effetto cristallizzante in misura complessiva di 3÷4 Kg./m2 stesa in due mani con rapporto di miscelazione (solido/liquido) 2:1 per la prima mano (primer) e 3:1 per le mani successive, compresi la successiva rinzaffatura, ad indurimento avvenuto, con malta cementizia ed ogni altro onere e magistero per dare l’opera completa a perfetta regola d’arte:			€ 19,80
2034	LAVORI DI RECUPERO, RISTRUTTURAZIONE E MANUTENZIONE DI OPERE EDILI - MURATURE, RISANAMENTI DI MURATURE E SARCITURE DI LESIONI -	21.02.16	Fornitura e posa in opera di materiale cementizio inorgan ... ivo da compensarsi a parte: al m. per ogni cm. di spessore	Fornitura e posa in opera di materiale cementizio inorganico a penetrazione capillare per l’esecuzione di barriera chimica atta ad impedire l’umidità per risalita nelle murature in mattoni, in pietra o materiale cementizio, il composto penetrerà per osmosi nei capillari dei materiali da costruzione creando una barriera impermeabile all’acqua ma permeabile al vapore. Il materiale verrà iniettato per colata in appositi fori del diametro di 22 mm. precedentemente praticati nella muratura, i fori verranno quindi sigillati con malta a ritiro compensato. A garanzia della qualità, il prodotto dovrà essere accompagnato dalla certificazione di qualità. Il materiale sarà dato in opera a perfetta regola d’arte, compreso l’onere per la perforazione dei fori ed esclusi la stonacatura e il successivo trattamento protettivo da compensarsi a parte: al m. per ogni cm. di spessore			€ 1,45
2035	LAVORI DI RECUPERO, RISTRUTTURAZIONE E MANUTENZIONE DI OPERE EDILI - MURATURE, RISANAMENTI DI MURATURE E SARCITURE DI LESIONI -	21.02.17	Fornitura e posa in opera di intonaco deumidificante macr ... o onere per dare l’opera completa a perfetta regola d’arte	Fornitura e posa in opera di intonaco deumidificante macroporoso traspirante, realizzato su murature soggette a umidità di risalita per capillarità, con malta a base di calce idraulica con aggreganti pozzolanici, sabbie carbonatiche e silicee pure e selezionate, silici reattive, priva di cemento e resistente ai solfati, per superfici interne o esterne in pietra o mattoni, previa preparazione del supporto mediante raschiatura dei sali cristallizzati e delle impurità presenti e successivo lavaggio con acqua a bassa pressione. Realizzato da un primo strato (rinzaffo) dello spessore minimo di 2,5 mm. da applicare a cazzuola; un secondo strato dello spessore variabile da 1 a 2 cm., a seconda della quantità di sali presenti, da applicare a fratazzo con predisposti sesti; un terzo strato (arricciato deumidificante) dello spessore non inferiore a 1,5 cm. da applicare a fratazzo; un quarto strato (finitura) dello spessore non inferiore a 3 mm., da applicare a fratazzo, con finitura e colore a scelta della Direzione Lavori. Comunque lavorato e a qualunque altezza, compresi i ponti di servizio per interventi fino a 3,50 m. di altezza e qualsiasi altro onere per dare l’opera completa a perfetta regola d’arte		al m2	€ 52,30
2036	LAVORI DI RECUPERO, RISTRUTTURAZIONE E MANUTENZIONE DI OPERE EDILI - MURATURE, RISANAMENTI DI MURATURE E SARCITURE DI LESIONI -	21.02.18	Fornitura e posa in opera di agente protettivo contro i s ... o onere per dare l’opera completa a perfetta regola d’arte	Fornitura e posa in opera di agente protettivo contro i solfati a base di sali reattivi inorganici da additivare all’intonaco di rinzaffo in malta cementizia, compresa nel prezzo la eliminazione sia degli intonaci preesistenti attaccati dai solfati sino ad almeno un metro al di sopra di ogni traccia di umidità, sia per almeno due centimetri di profondità, di tutte le malte da allettamento della muratura. Le superfici da trattare verranno spazzolate a secco, prima di ogni applicazione. Eventuali trattamenti anti nitrato, da compensarsi a parte, verranno eseguiti prima dell’anti solfato. L’intonaco cementizio da rinzaffo additivato con l’agente anti solfato nella proporzione di 1,1 kg./ m2 di superficie da trattare, dovrà avere uno spessore minimo variabile dai 10 ai 15 mm.. A garanzia della qualità il prodotto dovrà essere accompagnato dalla certificazione di qualità. Tutto quanto sopra e compreso ogni altro onere per dare l’opera completa a perfetta regola d’arte		al m2	€ 18,00
2037	LAVORI DI RECUPERO, RISTRUTTURAZIONE E MANUTENZIONE DI OPERE EDILI - MURATURE, RISANAMENTI DI MURATURE E SARCITURE DI LESIONI -	21.02.19	Fornitura e posa in opera di agente induritore a base di ... o onere per dare l’opera completa a perfetta regola d’arte	Fornitura e posa in opera di agente induritore a base di fluorina per il consolidamento di murature ed intonaci danneggiati dai nitrati. Il materiale verrà applicato in soluzione, in ragione di un litro di soluzione diluita al 10%per m2 e quindi 0,1 kg/m2 sulle superfici da trattare a pennello o a spruzzo e verrà lasciato agire per almeno otto giorni, prima di ogni ulteriore trattamento. Tutto il sale affiorante verrà quindi accuratamente eliminato con spazzolatura delle superfici trattate e dal pavimento. A garanzia della qualità il prodotto dovrà essere accompagnato dalla certificazione di qualità. Tutto quanto sopra e compreso ogni altro onere per dare l’opera completa a perfetta regola d’arte		al m2	€ 9,80
2038	LAVORI DI RECUPERO, RISTRUTTURAZIONE E MANUTENZIONE DI OPERE EDILI - MURATURE, RISANAMENTI DI MURATURE E SARCITURE DI LESIONI -	21.02.20	Fornitura e posa in opera a qualunque altezza di intonaco ... gistero per dare l’opera completa a perfetta regola d’arte	Fornitura e posa in opera a qualunque altezza di intonaco cocciopesto per restauri e recuperi architettonici interni ed esterni, avente granulometria 0,1÷1,5 mm. oppure 0,1÷3 mm., costituito da cotto siciliano macinato, sabbie laviche e calce idraulica; realizzato da un primo strato (arricciatura) dello spessore di 2÷3 mm. da applicare a cazzuola; un secondo strato (corpo) dello spessore non inferiore a 15 mm., da applicare a fratazzo con predisposti sesti; un terzo strato (finitura) dello spessore non inferiore a 3 mm., da applicare a fratazzo con finitura e colore a scelta della D.L.. Compresi i ponti di servizio per interventi fino a 3,50 m. d’altezza e qualunque altro onere e magistero per dare l’opera completa a perfetta regola d’arte		al m2	€ 32,80
2039	LAVORI DI RECUPERO, RISTRUTTURAZIONE E MANUTENZIONE DI OPERE EDILI - RISANAMENTO DI STRUTTURE IN CEMENTO ARMATO -	21.03.01.01	Risanamento di strutture intelaiate in cemento armato (es ... : per ogni m2 d’intervento e per i primi 2 cm. di spessore	Risanamento di strutture intelaiate in cemento armato (esclusi i muri di sostegno) per ricostituzione della malta copriferro con conservazione della sezione originaria mediante: asportazione della parte degradata del calcestruzzo con i contorni dell’intervento tagliati verticalmente e per una profondità che consenta un riporto di malta di almeno 1 cm. di spessore; irruvidimento della superficie dell’intervento, anche mediante bocciardatrice o altri mezzi idonei, per la creazione di asperità di circa 5 mm.; asportazione della ruggine dell’armatura; eventuale aggiunta di armatura metallica mediante saldatura; energica spazzolatura per la pulitura della superficie d’intervento e rifacimento del copriferro con malta reoplastica antiritiro, con applicazione di rete elettrosaldata fissata mediante chiodi al sottofondo e quanto più distanziata dal supporto avendo cura di realizzare con l’ultima applicazione di malta reoplastica un copriferro di almeno 1 cm.: per ogni m2 d’intervento e per i primi 2 cm. di spessore			€ 78,40
2040	LAVORI DI RECUPERO, RISTRUTTURAZIONE E MANUTENZIONE DI OPERE EDILI - RISANAMENTO DI STRUTTURE IN CEMENTO ARMATO -	21.03.01.02	Risanamento di strutture intelaiate in cemento armato (es ... ro di almeno 1 cm.: per ogni cm. successivo ai primi 2 cm.	Risanamento di strutture intelaiate in cemento armato (esclusi i muri di sostegno) per ricostituzione della malta copriferro con conservazione della sezione originaria mediante: asportazione della parte degradata del calcestruzzo con i contorni dell’intervento tagliati verticalmente e per una profondità che consenta un riporto di malta di almeno 1 cm. di spessore; irruvidimento della superficie dell’intervento, anche mediante bocciardatrice o altri mezzi idonei, per la creazione di asperità di circa 5 mm.; asportazione della ruggine dell’armatura; eventuale aggiunta di armatura metallica mediante saldatura; energica spazzolatura per la pulitura della superficie d’intervento e rifacimento del copriferro con malta reoplastica antiritiro, con applicazione di rete elettrosaldata fissata mediante chiodi al sottofondo e quanto più distanziata dal supporto avendo cura di realizzare con l’ultima applicazione di malta reoplastica un copriferro di almeno 1 cm.: per ogni cm. successivo ai primi 2 cm.			€ 27,70
2041	LAVORI DI RECUPERO, RISTRUTTURAZIONE E MANUTENZIONE DI OPERE EDILI - RISANAMENTO DI STRUTTURE IN CEMENTO ARMATO -	21.03.02	Riparazione di lesioni passanti in strutture di cemento a ... onere: per ogni cm. di lesione misurata su una sola faccia	Riparazione di lesioni passanti in strutture di cemento armato, di spessore fino a 50 cm., mediante iniezioni con resine epossidiche di tipo idoneo, fluide, senza solventi a bassa viscosità ed a rapido indurimento, previa spicconatura d’intonaco, spazzolatura delle superfici da trattare, pulitura e lavaggio della parti scoperte, l’applicazione degli iniettori, la stuccatura della fessurazione con malta adesiva epossidica, l’asportazione degli iniettori mediante mola a smeriglio, compreso ogni onere: per ogni cm. di lesione misurata su una sola faccia			€ 2,40
2042	LAVORI DI RECUPERO, RISTRUTTURAZIONE E MANUTENZIONE DI OPERE EDILI - RISANAMENTO DI STRUTTURE IN CEMENTO ARMATO -	21.03.03	Sigillatura di lesioni non passanti in strutture di cemen ... e e lavaggio delle parti scoperte: per ogni cm. di lesione	Sigillatura di lesioni non passanti in strutture di cemento armato mediante impiego di malta adesiva epossidica, previa spicconatura di intonaco, spazzolatura della superficie da trattare, taglio a punta di diamante, pulitura a pressione e lavaggio delle parti scoperte: per ogni cm. di lesione			€ 0,87
2043	LAVORI DI RECUPERO, RISTRUTTURAZIONE E MANUTENZIONE DI OPERE EDILI - RISANAMENTO DI STRUTTURE IN CEMENTO ARMATO -	21.03.04	Applicazione di adesivo epossidico fluido per riprese di ... nello, comprese scarnificazione e pulizia delle superfici:	Applicazione di adesivo epossidico fluido per riprese di getto tra vecchi e nuovi calcestruzzi data a pennello, comprese scarnificazione e pulizia delle superfici:			€ 15,60
2044	LAVORI DI RECUPERO, RISTRUTTURAZIONE E MANUTENZIONE DI OPERE EDILI - RISANAMENTO DI STRUTTURE IN CEMENTO ARMATO -	21.03.05	Barre di acciaio inossidabile ad aderenza migliorata Fe B ... occorre per dare il lavoro finito a perfetta regola d’arte	Barre di acciaio inossidabile ad aderenza migliorata Fe B 44K AISI 304L, controllato in stabilimento, di qualsiasi diametro, fornite e poste in opera per risanamenti strutturali, compresi l’onere per il taglio a misura, la sagomatura, la legatura con filo di ferro ricotto, le eventuali saldature per giunzioni, lo sfrido e quanto altro occorre per dare il lavoro finito a perfetta regola d’arte		al kg.	€ 7,00
2045	LAVORI DI RECUPERO, RISTRUTTURAZIONE E MANUTENZIONE DI OPERE EDILI - SOLAI E LORO CONSOLIDAMENTI -	21.04.01	Solai con profilati di ferro a doppio T e tavelloni, per ... collocazione dei profilati che saranno compensati a parte	Solai con profilati di ferro a doppio T e tavelloni, per qualsiasi luce, compreso il massetto in conglomerato cementizio a 300 kg. di cemento tipo R 325 dello spessore di 5 cm. circa, ferri di ripartizione Ø 6 ogni 20 cm. e quanto altro occorra per dare l’opera completa, con la sola esclusione della fornitura e collocazione dei profilati che saranno compensati a parte		al m2	€ 24,80
2046	LAVORI DI RECUPERO, RISTRUTTURAZIONE E MANUTENZIONE DI OPERE EDILI - SOLAI E LORO CONSOLIDAMENTI -	21.04.02	Fornitura e collocazione di profilati di ferro di qualsia ... ri e magisteri per dare il lavoro compiuto a regola d’arte	Fornitura e collocazione di profilati di ferro di qualsiasi profilo, sezione o dimensione posti in opera per solai, piattabande e simili, compreso gli eventualiirrigidimenti in ferro con dadi e controdadi, eventuali tagli e fori, la formazionedel piano di posa dei profilati, nonché tutte le opere provvisionali e tuttigli oneri e magisteri per dare il lavoro compiuto a regola d’arte		al kg	€ 2,73
2047	LAVORI DI RECUPERO, RISTRUTTURAZIONE E MANUTENZIONE DI OPERE EDILI - SOLAI E LORO CONSOLIDAMENTI -	21.04.03	Consolidamento di solai esistenti in legno o in travi di ... essario per dare l’opera compiuta a perfetta regola d’arte	Consolidamento di solai esistenti in legno o in travi di ferro a doppio T e tavelloni, mediante la fornitura e posa in opera sull’intera superficie di rete elettrosaldataØ 5 mm. maglia 10x10 cm., compreso il getto di calcestruzzo a 300 kg. di cemento tipo 325 per la formazione della soletta dello spessore di 3÷4 cm., compreso l’onere per il livellamento superiore e la formazione degli incassi nelle murature circostanti, nonché ogni altro onere necessario per dare l’opera compiuta a perfetta regola d’arte		al m2	€ 17,70
2048	LAVORI DI RECUPERO, RISTRUTTURAZIONE E MANUTENZIONE DI OPERE EDILI - SOLAI E LORO CONSOLIDAMENTI -	21.04.04	Consolidamento di volta in muratura di pietrame o mattoni ... entro cui è iscritta la proiezione orizzontale della volta	Consolidamento di volta in muratura di pietrame o mattoni mediante: lo svuotamento del riempimento, successiva scarnifica dei giunti, applicazione di rete elettrosaldata in tondini di acciaio Ø 6 mm. maglia 20 x 20 cm. ancorata alla volta a mezzo di fori con perni di ferro ad aderenza migliorata nelle proporzioni di n. 5 fori al m2, compresa la cappa in conglomerato cementizio antiritiro a 300 kg. di cemento tipo 325 dello spessore di 4÷5 cm., compresi il rinfianco di calcestruzzo, il carico, il trasporto dell’eventuale materiale di risulta ed ogni altro eventuale onere per dare l’opera compiuta a perfetta regola d’arte, escluso il riempimento con materiale leggero e l’eventuale impalcatura di sostegno: per ogni m2 di poligono dentro cui è iscritta la proiezione orizzontale della volta			€ 155,70
2049	LAVORI DI RECUPERO, RISTRUTTURAZIONE E MANUTENZIONE DI OPERE EDILI - RIPARAZIONE E RIFACIMENTO DI SOLAI E COPERTURE IN LEGNO -	21.05.01.01	Travi rustiche o squadrate uso Trieste in legno di abete ... i nelle murature e la successiva suggellatura degli stessi	Travi rustiche o squadrate uso Trieste in legno di abete o pino di prima scelta, di qualsiasi lunghezza e sezione, fornite e poste in opera per ossatura di solai, compreso il taglio, la eventuale scortecciatura, la carbolineatura o catramatura sulle parti da murare, l’eventuale taglio di incastri e fori nelle murature e la successiva suggellatura degli stessi		al m3	€ 550,70
2050	LAVORI DI RECUPERO, RISTRUTTURAZIONE E MANUTENZIONE DI OPERE EDILI - RIPARAZIONE E RIFACIMENTO DI SOLAI E COPERTURE IN LEGNO -	21.05.01.02	Travi in legno di abete o pino di prima scelta, a spigoli ... i nelle murature e la successiva suggellatura degli stessi	Travi in legno di abete o pino di prima scelta, a spigoli vivi, di qualsiasi lunghezza e sezione, fornite e poste in opera per ossatura di solai, compreso il taglio, la carbolineatura o catramatura sulle parti da murare, l’eventuale taglio di incastri e fori nelle murature e la successiva suggellatura degli stessi		al m3	€ 754,70
2051	LAVORI DI RECUPERO, RISTRUTTURAZIONE E MANUTENZIONE DI OPERE EDILI - RIPARAZIONE E RIFACIMENTO DI SOLAI E COPERTURE IN LEGNO -	21.05.01.03	Travi in legno lamellare, di qualsiasi lunghezza e sezion ... i nelle murature e la successiva suggellatura degli stessi	Travi in legno lamellare, di qualsiasi lunghezza e sezione, fornite e poste in opera per ossatura di solai, compreso il taglio, la carbolineatura o catramatura sulle parti da murare, l’eventuale taglio di incastri e fori nelle murature e la successiva suggellatura degli stessi		al m3	€ 1.033,50
2052	LAVORI DI RECUPERO, RISTRUTTURAZIONE E MANUTENZIONE DI OPERE EDILI - RIPARAZIONE E RIFACIMENTO DI SOLAI E COPERTURE IN LEGNO -	21.05.01.04	Travi in essenza dura, di qualsiasi lunghezza e sezione, ... i nelle murature e la successiva suggellatura degli stessi	Travi in essenza dura, di qualsiasi lunghezza e sezione, fornite e poste in opera per ossatura di solai, compreso il taglio, la carbolineatura o catramatura sulle parti da murare, l’eventuale taglio di incastri e fori nelle murature e la successiva suggellatura degli stessi		al m3	€ 1.144,70
2053	LAVORI DI RECUPERO, RISTRUTTURAZIONE E MANUTENZIONE DI OPERE EDILI - RIPARAZIONE E RIFACIMENTO DI SOLAI E COPERTURE IN LEGNO -	21.05.02.01	Travi rustiche o squadrate uso Trieste in legno di abete ... fori nelle murature e successiva suggellatura degli stessi	Travi rustiche o squadrate uso Trieste in legno di abete o pino di prima scelta, per grossa armatura di tetti, di qualunque lunghezza e sezione, fornite e poste in opera, compreso taglio, la carbolineatura o catramatura sulle parti da murare, eventuale taglio di incastri e fori nelle murature e successiva suggellatura degli stessi		al m3	€ 678,10
2054	LAVORI DI RECUPERO, RISTRUTTURAZIONE E MANUTENZIONE DI OPERE EDILI - RIPARAZIONE E RIFACIMENTO DI SOLAI E COPERTURE IN LEGNO -	21.05.02.02	Travi in legno di abete o pino a spigoli vivi per grossa ... fori nelle murature e successiva suggellatura degli stessi	Travi in legno di abete o pino a spigoli vivi per grossa armatura di tetti, di qualunque lunghezza e sezione, fornite e poste in opera, compreso taglio, la carbolineatura o catramatura sulle parti da murare, eventuale taglio di incastri e fori nelle murature e successiva suggellatura degli stessi		al m3	€ 882,20
2055	LAVORI DI RECUPERO, RISTRUTTURAZIONE E MANUTENZIONE DI OPERE EDILI - RIPARAZIONE E RIFACIMENTO DI SOLAI E COPERTURE IN LEGNO -	21.05.02.03	Travi in legno lamellare per grossa armatura di tetti, di ... fori nelle murature e successiva suggellatura degli stessi	Travi in legno lamellare per grossa armatura di tetti, di qualunque lunghezza e sezione, fornite e poste in opera, compreso taglio, la carbolineatura o catramatura sulle parti da murare, eventuale taglio di incastri e fori nelle murature e successiva suggellatura degli stessi		al m3	€ 1.161,00
2056	LAVORI DI RECUPERO, RISTRUTTURAZIONE E MANUTENZIONE DI OPERE EDILI - RIPARAZIONE E RIFACIMENTO DI SOLAI E COPERTURE IN LEGNO -	21.05.02.04	Travi in legno di essenza dura per grossa armatura di tet ... fori nelle murature e successiva suggellatura degli stessi	Travi in legno di essenza dura per grossa armatura di tetti, di qualunque lunghezza e sezione, fornite e poste in opera, compreso taglio, la carbolineatura o catramatura sulle parti da murare, eventuale taglio di incastri e fori nelle murature e successiva suggellatura degli stessi		al m3	€ 1.272,10
2057	LAVORI DI RECUPERO, RISTRUTTURAZIONE E MANUTENZIONE DI OPERE EDILI - RIPARAZIONE E RIFACIMENTO DI SOLAI E COPERTURE IN LEGNO -	21.05.03.01	Capriate con travi uso Trieste in legno di abete o pino d ... , ecc.) per dare l’opera completa a perfetta regola d’arte	Capriate con travi uso Trieste in legno di abete o pino di primo assortimento, di qualunque lunghezza e sezione, fornite e poste in opera compreso il taglio, carbolineatura o catramatura sulle parti da murare, l’eventuale taglio di incastri e fori nelle murature e la successiva suggellatura degli stessi e compresa la ferramenta necessaria (piastre, bulloni, ecc.) per dare l’opera completa a perfetta regola d’arte		al m3	€ 1.307,40
2058	LAVORI DI RECUPERO, RISTRUTTURAZIONE E MANUTENZIONE DI OPERE EDILI - RIPARAZIONE E RIFACIMENTO DI SOLAI E COPERTURE IN LEGNO -	21.05.03.02	Capriate con travi in abete o pino a spigoli vivi, di qua ... , ecc.) per dare l’opera completa a perfetta regola d’arte	Capriate con travi in abete o pino a spigoli vivi, di qualunque lunghezza e sezione, fornite e poste in opera compreso il taglio, carbolineatura o catramatura sulle parti da murare, l’eventuale taglio di incastri e fori nelle murature e la successiva suggellatura degli stessi e compresa la ferramenta necessaria (piastre, bulloni, ecc.) per dare l’opera completa a perfetta regola d’arte		al m3	€ 1.511,50
2059	LAVORI DI RECUPERO, RISTRUTTURAZIONE E MANUTENZIONE DI OPERE EDILI - RIPARAZIONE E RIFACIMENTO DI SOLAI E COPERTURE IN LEGNO -	21.05.03.03	Capriate con travi di essenza dura, di qualunque lunghezz ... , ecc.) per dare l’opera completa a perfetta regola d’arte	Capriate con travi di essenza dura, di qualunque lunghezza e sezione, fornite e poste in opera compreso il taglio, carbolineatura o catramatura sulle parti da murare, l’eventuale taglio di incastri e fori nelle murature e la successiva suggellatura degli stessi e compresa la ferramenta necessaria (piastre, bulloni, ecc.) per dare l’opera completa a perfetta regola d’arte		al m3	€ 1.901,40
2060	LAVORI DI RECUPERO, RISTRUTTURAZIONE E MANUTENZIONE DI OPERE EDILI - RIPARAZIONE E RIFACIMENTO DI SOLAI E COPERTURE IN LEGNO -	21.05.03.04	Capriate con travi in legno lamellare, di qualunque lungh ... , ecc.) per dare l’opera completa a perfetta regola d’arte	Capriate con travi in legno lamellare, di qualunque lunghezza e sezione, fornite e poste in opera compreso il taglio, carbolineatura o catramatura sulle parti da murare, l’eventuale taglio di incastri e fori nelle murature e la successiva suggellatura degli stessi e compresa la ferramenta necessaria (piastre, bulloni, ecc.) per dare l’opera completa a perfetta regola d’arte		al m3	€ 1.790,20
2061	LAVORI DI RECUPERO, RISTRUTTURAZIONE E MANUTENZIONE DI OPERE EDILI - RIPARAZIONE E RIFACIMENTO DI SOLAI E COPERTURE IN LEGNO -	21.05.04	Arcarecci, listelli e correnti di abete di primo assortim ... ompresa la necessaria chiodatura ed ogni onere e magistero	Arcarecci, listelli e correnti di abete di primo assortimento, di qualunque lunghezza e sezione forniti e posti in opera per la formazione della piccola orditura di tetti, compresa la necessaria chiodatura ed ogni onere e magistero		al m3	€ 775,90
2062	LAVORI DI RECUPERO, RISTRUTTURAZIONE E MANUTENZIONE DI OPERE EDILI - RIPARAZIONE E RIFACIMENTO DI SOLAI E COPERTURE IN LEGNO -	21.05.05	Tavolame di abete di spessore 20-25 mm fornito e posto in ... ompresa la necessaria chiodatura ed ogni onere e magistero	Tavolame di abete di spessore 20-25 mm fornito e posto in opera per impalcatura o per appoggio del manto di tegole, compresa la necessaria chiodatura ed ogni onere e magistero		al m2	€ 17,20
2063	LAVORI DI RECUPERO, RISTRUTTURAZIONE E MANUTENZIONE DI OPERE EDILI - RIPARAZIONE E RIFACIMENTO DI SOLAI E COPERTURE IN LEGNO -	21.05.06	Posa in opera di tegole di qualsiasi tipo provenienti dal ... uant’altro occorre per dare l’opera finita a regola d’arte	Posa in opera di tegole di qualsiasi tipo provenienti dalla demolizione compreso il trasporto dal luogo di deposito a quello di reimpiego e quant’altro occorre per dare l’opera finita a regola d’arte		al m2	€ 13,10
2064	LAVORI DI RECUPERO, RISTRUTTURAZIONE E MANUTENZIONE DI OPERE EDILI - RIPARAZIONE E RIFACIMENTO DI SOLAI E COPERTURE IN LEGNO -	21.05.07	Riparazione di capriate in legname, compresa la loro rimo ... della capriata nuova: per ogni m di proiezione orizzontale	Riparazione di capriate in legname, compresa la loro rimozione e successiva rimessa in opera, la sostituzione degli elementi deteriorati e l’eventuale aggiunta di gattelli o traverse, nonché le ferramenta, la chiodatura necessaria ed ogni onere e magistero,compresa la ricostruzione degli appoggi, escluso il costo del legname degli elementi deteriorati e sostituiti da compensarsi a parte con il prezzo di cui alle voci 21.5.3 e 21.5.4, sempre che l’ammontare complessivo derivante dall’applicazione della presente voce non superi l’80%del costo della capriata nuova: per ogni m di proiezione orizzontale			€ 80,00
2065	LAVORI DI RECUPERO, RISTRUTTURAZIONE E MANUTENZIONE DI OPERE EDILI - RIPARAZIONE E RIFACIMENTO DI SOLAI E COPERTURE IN LEGNO -	21.05.08	Rimontaggio in opera di grossa orditura di tetto compresa ... er ogni m2 di copertura misurata in proiezione orizzontale	Rimontaggio in opera di grossa orditura di tetto compresa la spalmatura sulle testate di carbolineum, comprese necessarie opere murarie e quanto altro occorra per dare l’opera completa a regola d’arte: per ogni m2 di copertura misurata in proiezione orizzontale			€ 10,50
2066	LAVORI DI RECUPERO, RISTRUTTURAZIONE E MANUTENZIONE DI OPERE EDILI - RIPARAZIONE E RIFACIMENTO DI SOLAI E COPERTURE IN LEGNO -	21.05.09	Rimontaggio di piccola e media orditura di tetto, compres ... er ogni m2 di copertura misurata in proiezione orizzontale	Rimontaggio di piccola e media orditura di tetto, compreso tutti gli oneri per dare l’opera completa: per ogni m2 di copertura misurata in proiezione orizzontale			€ 10,00
2067	LAVORI DI RECUPERO, RISTRUTTURAZIONE E MANUTENZIONE DI OPERE EDILI - RIPARAZIONE E RIFACIMENTO DI SOLAI E COPERTURE IN LEGNO -	21.05.10	Revisione di manto di tegole con l’onere della dismission ... elle nuove occorrenti la cui fornitura sarà pagata a parte	Revisione di manto di tegole con l’onere della dismissione e pulitura delle tegole, della discesa, trasporto a discarica delle tegole inutilizzabili e del materiale di risulta, della legatura delle tegole con filo di ferro o chiodi di ancoraggio e muratura delle stesse con malta bastarda, della formazione dei colmi, compluvi e displuvi, della collocazione delle tegole dismesse e di quelle nuove occorrenti la cui fornitura sarà pagata a parte		al m2	€ 21,40
2068	LAVORI DI RECUPERO, RISTRUTTURAZIONE E MANUTENZIONE DI OPERE EDILI - RIPARAZIONE E RIFACIMENTO DI SOLAI E COPERTURE IN LEGNO -	21.05.11.01	Fornitura di tegole nuove date posto il cantiere di utilizzazione: tegole curve a doppio strato tipo Messina	Fornitura di tegole nuove date posto il cantiere di utilizzazione: tegole curve a doppio strato tipo Messina		al m2	€ 17,20
2069	LAVORI DI RECUPERO, RISTRUTTURAZIONE E MANUTENZIONE DI OPERE EDILI - RIPARAZIONE E RIFACIMENTO DI SOLAI E COPERTURE IN LEGNO -	21.05.11.02	Fornitura di tegole nuove date posto il cantiere di utilizzazione: tegole curve a doppio strato tipo Sciacca	Fornitura di tegole nuove date posto il cantiere di utilizzazione: tegole curve a doppio strato tipo Sciacca		al m2	€ 16,20
2070	LAVORI DI RECUPERO, RISTRUTTURAZIONE E MANUTENZIONE DI OPERE EDILI - RIPARAZIONE E RIFACIMENTO DI SOLAI E COPERTURE IN LEGNO -	21.05.11.03	Fornitura di tegole nuove date posto il cantiere di utilizzazione: tegole tipo Portoghese coppo di Francia	Fornitura di tegole nuove date posto il cantiere di utilizzazione: tegole tipo Portoghese coppo di Francia		al m2	€ 14,30
2071	LAVORI DI RECUPERO, RISTRUTTURAZIONE E MANUTENZIONE DI OPERE EDILI - RIPARAZIONE E RIFACIMENTO DI SOLAI E COPERTURE IN LEGNO -	21.05.11.04	Fornitura di tegole nuove date posto il cantiere di utilizzazione: tegole tipo Marsigliese doppia romana	Fornitura di tegole nuove date posto il cantiere di utilizzazione: tegole tipo Marsigliese doppia romana		al m2	€ 14,70
2072	LAVORI DI RECUPERO, RISTRUTTURAZIONE E MANUTENZIONE DI OPERE EDILI - CENTINE, PUNTELLATURE, PONTEGGI -	21.06.01	Centine per volte ed archi a tutto sesto o sesto ribassat ... compensarsi a parte: per ogni m2 di proiezione orizzontale	Centine per volte ed archi a tutto sesto o sesto ribassato, per altezza d’imposta fino a 5 m., compreso il manto di tavole ed ogni onere e magistero di composizione e scomposizione, di corda fino a 3,00 m., escluse le puntellature da compensarsi a parte: per ogni m2 di proiezione orizzontale			€ 39,00
2073	LAVORI DI RECUPERO, RISTRUTTURAZIONE E MANUTENZIONE DI OPERE EDILI - CENTINE, PUNTELLATURE, PONTEGGI -	21.06.02	Centine per volte ed archi, tutto come all’art. 21.6.1 di ... 3,00 m. e fino a 5,00 m.: per m2 di proiezione orizzontale	Centine per volte ed archi, tutto come all’art. 21.6.1 di corda oltre 3,00 m. e fino a 5,00 m.: per m2 di proiezione orizzontale			€ 44,70
2074	LAVORI DI RECUPERO, RISTRUTTURAZIONE E MANUTENZIONE DI OPERE EDILI - CENTINE, PUNTELLATURE, PONTEGGI -	21.06.03	Centine per volte ed archi, tutto come all’art. 21.6.1 di ... m. e fino a 7,00 m.: per ogni m2 di proiezione orizzontale	Centine per volte ed archi, tutto come all’art. 21.6.1 di corda oltre 5,00 m. e fino a 7,00 m.: per ogni m2 di proiezione orizzontale			€ 52,00
2075	LAVORI DI RECUPERO, RISTRUTTURAZIONE E MANUTENZIONE DI OPERE EDILI - CENTINE, PUNTELLATURE, PONTEGGI -	21.06.04	Puntellatura di strutture in genere per altezza di impost ... o frazione di esso: per ogni m2 di proiezione orizzontale	Puntellatura di strutture in genere per altezza di imposta fino a 5 m. con elementi in legname costituita da ritti, tavole, fasce, croci, gattelli, etc. data in opera compreso il taglio a misura, lo sfrido di legname, la chiodatura, le staffe, l’onere della manutenzione, lo smontaggio, l’allontanamento di tutto il materiale occorso nonché ogni altro onere e magistero, misurata in opera per il 1° anno o frazione di esso: per ogni m2 di proiezione orizzontale			€ 38,60
2076	LAVORI DI RECUPERO, RISTRUTTURAZIONE E MANUTENZIONE DI OPERE EDILI - CENTINE, PUNTELLATURE, PONTEGGI -	21.06.05	Puntellatura tutto come all’articolo precedente per ogni ... ssivo al primo anno: per ogni m2 di proiezione orizzontale	Puntellatura tutto come all’articolo precedente per ogni mese o frazione di mese successivo al primo anno: per ogni m2 di proiezione orizzontale			€ 3,30
2077	LAVORI DI RECUPERO, RISTRUTTURAZIONE E MANUTENZIONE DI OPERE EDILI - CENTINE, PUNTELLATURE, PONTEGGI -	21.06.06	Schermatura di ponteggi e castelletti, con stuoie o reti ... ni onere e magistero, misurata per ogni m2 di faccia vista	Schermatura di ponteggi e castelletti, con stuoie o reti di qualsiasi natura fornite e poste in opera con ogni onere e magistero, misurata per ogni m2 di faccia vista		al m2	€ 2,51
2078	LAVORI DI RECUPERO, RISTRUTTURAZIONE E MANUTENZIONE DI OPERE EDILI - CENTINE, PUNTELLATURE, PONTEGGI -	21.06.07	Fornitura e posa in opera di schermo di protezione in tav ... gistero per dare l’opera completa a perfetta regola d’arte	Fornitura e posa in opera di schermo di protezione in tavole di abete compresa armatura di sostegno secondo le norme di sicurezza, compresi trasporto, sfrido, deperimento, chioderia etc., nonché la lavorazione e successivo smontaggio e trasporto al luogo di provenienza, compreso ogni onere e magistero per dare l’opera completa a perfetta regola d’arte		al m2	€ 18,50
2079	LAVORI DI RECUPERO, RISTRUTTURAZIONE E MANUTENZIONE DI OPERE EDILI - CENTINE, PUNTELLATURE, PONTEGGI -	21.06.08	Formazione di opere di puntellamento di murature e/o volt ... to per pieno di puntellamento in opera misurato dalla base	Formazione di opere di puntellamento di murature e/o volte pericolanti mediante montaggio, smontaggio di elementi tubolari metallici e giunti, compresa la fornitura di tavoloni di abete dello spessore di 5 cm. e reti protettive comunque secondo precise indicazioni della D.L. e quanto altro occorre per la perfetta esecuzione: per ogni m3 vuoto per pieno di puntellamento in opera misurato dalla base			€ 23,10
2080	LAVORI DI RECUPERO, RISTRUTTURAZIONE E MANUTENZIONE DI OPERE EDILI - PERFORAZIONI E INIEZIONI DI CEMENTO -	21.07.01	Perforazione a rotazione, eseguita sia orizzontalmente ch ... ino a 2,00 m. e diametro fino a 36 mm. in muratura di tufo	Perforazione a rotazione, eseguita sia orizzontalmente che comunque inclinata, a qualsiasi altezza o profondità, compreso il noleggio del macchinario ed ogni onere e magistero, per lunghezza complessiva della perforazione fino a 2,00 m. e diametro fino a 36 mm. in muratura di tufo		al cm.	€ 0,32
2081	LAVORI DI RECUPERO, RISTRUTTURAZIONE E MANUTENZIONE DI OPERE EDILI - PERFORAZIONI E INIEZIONI DI CEMENTO -	21.07.02	Perforazione come all’art. 21.7.1, in muratura di pietrame, mattoni, calcestruzzo e pietra da taglio	Perforazione come all’art. 21.7.1, in muratura di pietrame, mattoni, calcestruzzo e pietra da taglio		al cm.	€ 0,63
2082	LAVORI DI RECUPERO, RISTRUTTURAZIONE E MANUTENZIONE DI OPERE EDILI - PERFORAZIONI E INIEZIONI DI CEMENTO -	21.07.03	Perforazione come all’art. 21.7.1, per lunghezza compless ... fino a 4 m. e diametro fino a 45 mm., in muratura di tufo	Perforazione come all’art. 21.7.1, per lunghezza complessiva della perforazione fino a 4 m. e diametro fino a 45 mm., in muratura di tufo		al cm.	€ 0,38
2083	LAVORI DI RECUPERO, RISTRUTTURAZIONE E MANUTENZIONE DI OPERE EDILI - PERFORAZIONI E INIEZIONI DI CEMENTO -	21.07.04	Perforazione come all’art. 21.7.1, per lunghezza compless ... tura di pietrame, mattoni, calcestruzzo e pietra da taglio	Perforazione come all’art. 21.7.1, per lunghezza complessiva della perforazione fino a 4 m. e diametro fino a 45 mm., in muratura di pietrame, mattoni, calcestruzzo e pietra da taglio		al cm.	€ 0,73
2084	LAVORI DI RECUPERO, RISTRUTTURAZIONE E MANUTENZIONE DI OPERE EDILI - PERFORAZIONI E INIEZIONI DI CEMENTO -	21.07.05	Perforazione come all’art. 21.7.1, per lunghezza compless ... o a 15 m. e diametro fino a 45÷65 mm., in muratura di tufo	Perforazione come all’art. 21.7.1, per lunghezza complessiva della perforazione fino a 15 m. e diametro fino a 45÷65 mm., in muratura di tufo		al cm.	€ 0,59
2085	LAVORI DI RECUPERO, RISTRUTTURAZIONE E MANUTENZIONE DI OPERE EDILI - PERFORAZIONI E INIEZIONI DI CEMENTO -	21.07.06	Perforazione come all’art. 21.7.1, per lunghezza compless ... tura di pietrame, mattoni, calcestruzzo e pietra da taglio	Perforazione come all’art. 21.7.1, per lunghezza complessiva della perforazione fino a 15 m. e diametro fino a 45÷65 mm., in muratura di pietrame, mattoni, calcestruzzo e pietra da taglio		al cm.	€ 0,90
2086	LAVORI DI RECUPERO, RISTRUTTURAZIONE E MANUTENZIONE DI OPERE EDILI - PERFORAZIONI E INIEZIONI DI CEMENTO -	21.07.07	Perforazione come all’art. 21.7.1, per lunghezza compless ... ltre i 15 m. e diametro fino a 65 mm., in muratura di tufo	Perforazione come all’art. 21.7.1, per lunghezza complessiva della perforazione oltre i 15 m. e diametro fino a 65 mm., in muratura di tufo		al cm.	€ 0,73
2087	LAVORI DI RECUPERO, RISTRUTTURAZIONE E MANUTENZIONE DI OPERE EDILI - PERFORAZIONI E INIEZIONI DI CEMENTO -	21.07.08	Perforazione come all’art. 21.7.1, per lunghezza compless ... tura di pietrame, mattoni, calcestruzzo e pietra da taglio	Perforazione come all’art. 21.7.1, per lunghezza complessiva della perforazione oltre i 15 m. e diametro fino a 65 mm., in muratura di pietrame, mattoni, calcestruzzo e pietra da taglio		al cm.	€ 1,07
2088	LAVORI DI RECUPERO, RISTRUTTURAZIONE E MANUTENZIONE DI OPERE EDILI - PERFORAZIONI E INIEZIONI DI CEMENTO -	21.07.09	Iniezioni di miscela di cemento tipo R 425 eseguita a pre ... ezzatura necessaria: per ogni 100 kg. di cemento impiegato	Iniezioni di miscela di cemento tipo R 425 eseguita a pressione a mezzo di gruppo miscelatore, pompa, tubazione di mandata, apparecchio di controllo ed accessori, compreso il lavaggio a pressione e la fornitura del cemento compreso nel prezzo l’approntamento e il piazzamento di tutta l’attrezzatura necessaria: per ogni 100 kg. di cemento impiegato			€ 27,50
2089	LAVORI DI RECUPERO, RISTRUTTURAZIONE E MANUTENZIONE DI OPERE EDILI - PERFORAZIONI E INIEZIONI DI CEMENTO -	21.07.10	Fornitura e posa in opera di tiranti in acciaio per c.a.p ... pagata a parte, per una lunghezza del cavo fino a 10,00 m.	Fornitura e posa in opera di tiranti in acciaio per c.a.p., per cavi scorrevoli di precompressione (con ancoraggi di estremità) in fili, trecce o trefoli o barre tipo Dywidag di acciaio ad alto limite elastico, carico di rottura a trazione semplice non inferiore a 1650 N/m2 con allungamento alla rottura del 3,5%) dati in opera compresa guaina metallica in lamierino da 3/10 mm.; la fornitura degli ancoraggi, delle piastre di ripartizione, degli eventuali altri materiali brevettati ed ogni operazione di messa in tensione in più stadi successivi, la taratura e ritaratura fino alla tensione di progetto, l’iniezione del cavo con boiacca di cemento opportunamente additivata, il noleggio delle attrezzature occorrenti e quant’altro necessario; compresa la fornitura dell’armatura di frettaggio, escluso la perforazione pagata a parte, per una lunghezza del cavo fino a 10,00 m.		al kg.	€ 10,80
2090	LAVORI DI RECUPERO, RISTRUTTURAZIONE E MANUTENZIONE DI OPERE EDILI - PERFORAZIONI E INIEZIONI DI CEMENTO -	21.07.11	Fornitura e posa in opera di tiranti in acciaio armonico ... .7.10 per lunghezza del cavo da oltre 10 m. e fino a 20 m.	Fornitura e posa in opera di tiranti in acciaio armonico come all’art. 21.7.10 per lunghezza del cavo da oltre 10 m. e fino a 20 m.		al kg.	€ 9,20
2091	LAVORI DI RECUPERO, RISTRUTTURAZIONE E MANUTENZIONE DI OPERE EDILI - PERFORAZIONI E INIEZIONI DI CEMENTO -	21.07.12	Fornitura e posa in opera di tiranti in acciaio armonico ... art. 21.7.10 per lunghezza del cavo da oltre 20 m. a 30 m.	Fornitura e posa in opera di tiranti in acciaio armonico come all’art. 21.7.10 per lunghezza del cavo da oltre 20 m. a 30 m.		al kg.	€ 8,00
2092	LAVORI DI RECUPERO, RISTRUTTURAZIONE E MANUTENZIONE DI OPERE EDILI - PERFORAZIONI E INIEZIONI DI CEMENTO -	21.07.13	Additivo superfluidificante per miscele cementizie per in ... r calcestruzzi sielastici, rispondente alla norme UNI 8145	Additivo superfluidificante per miscele cementizie per iniezioni e per calcestruzzi sielastici, rispondente alla norme UNI 8145		al l.	€ 2,63
2093	LAVORI DI RECUPERO, RISTRUTTURAZIONE E MANUTENZIONE DI OPERE EDILI - PERFORAZIONI E INIEZIONI DI CEMENTO -	21.07.14	Additivo espansivo stabilizzante e fluidificante per iniezioni di boiacche e malte cementizie	Additivo espansivo stabilizzante e fluidificante per iniezioni di boiacche e malte cementizie		al kg.	€ 3,10
2094	LAVORI DI RECUPERO, RISTRUTTURAZIONE E MANUTENZIONE DI OPERE EDILI - RIPARAZIONE E VERNICIATURA - INFISSI IN LEGNO -	21.08	RIPARAZIONE E VERNICIATURA - INFISSI IN LEGNO Smontaggio, ... completa a perfetta regola d’arte: per ogni m2 di infisso	RIPARAZIONE E VERNICIATURA - INFISSI IN LEGNO Smontaggio, riparazione (con sostituzione di legname fino al 15% del totale dell’infisso) e ricollocazione di infissi in legno sia esterni che interni ad una o più partite con o senza vetri, compresa la registrazione, la sostituzione parziale o totale delle cerniere e della ferramenta di chiusura, la sostituzione del legname deteriorato con analoga essenza a perfetto incastro, la formazione di sagome e la sostituzione delle squadre di ferro piatto, il tutto esteso anche al telaio maestro, esclusi i vetri e la coloritura, comprese opere murarie e quant’altro occorre per dare l’opera completa a perfetta regola d’arte: per ogni m2 di infisso			€ 91,90
2095	LAVORI DI RECUPERO, RISTRUTTURAZIONE E MANUTENZIONE DI OPERE EDILI - RIPARAZIONE E VERNICIATURA - INFISSI IN LEGNO -	21.08.02	Verniciatura di infissi in legno con due passate di verni ... occorre per dare l’opera completa a perfetta regola d’arte	Verniciatura di infissi in legno con due passate di vernice trasparente previa raschiatura accurata di vernici esistenti a macchina o a mano, anche con l’uso di solventi, compreso trattamento antitarmico e tutto quant’altro occorre per dare l’opera completa a perfetta regola d’arte		al m2	€ 25,80
2096	LAVORI DI RECUPERO, RISTRUTTURAZIONE E MANUTENZIONE DI OPERE EDILI - RIPARAZIONE E VERNICIATURA - INFISSI IN LEGNO -	21.08.03	Verniciatura di infissi in legno con due passate di verni ... , compreso la loro scartavetratura e pulitura delle stesse	Verniciatura di infissi in legno con due passate di vernice a smalto previa raschiatura accurata di vernici esistenti a macchina o a mano, anche con l’uso di solventi, compreso trattamento antitarmico previa adeguata preparazione a stucco delle superfici da verniciare, compreso la loro scartavetratura e pulitura delle stesse		al m2	€ 39,50
2097	OPERE PROVVISIONALI E DI SICUREZZA - SCAVI -	22.01	Formazione di pista all’interno del cantiere con l’ausili ... ista in perfetta efficienza per tutta la durata dei lavori	Formazione di pista all’interno del cantiere con l’ausilio di mezzi meccanici, compresa la rimozione di alberi e ceppaie, l’asportazione dello strato vegetale per uno spessore minimo di 30 cm. e successiva ricarica, fino al raggiungimento del piano originario, con materiale arido di cava opportunamente compattato. Compreso altresì il carico su mezzo di trasporto dei materiali di risulta, il trasporto a rinterro o rilevato nell’ambito del cantiere fino alla distanza di 1.000 m.. Nel prezzo, valutato al metro quadrato di pista effettivamente realizzata, è compreso l’onere della manutenzione necessaria al mantenimento della pista in perfetta efficienza per tutta la durata dei lavori		m2	€ 12,00
2098	OPERE PROVVISIONALI E DI SICUREZZA - SCAVI -	22.02	Mantovana parasassi a tubi e giunti o prefabbricata con t ... Valutata al metro quadrato per tutta la durata dei lavori	Mantovana parasassi a tubi e giunti o prefabbricata con tavole in legno o metalliche, con inclinazione a 45° e sporgenza di ml 1,50 dal ponteggio, compreso trasporto da e per il deposito, il montaggio ed il successivo smontaggio ed ogni altro onere e magistero per dare l’opera compiuta a perfetta regola d’arte. Valutata al metro quadrato per tutta la durata dei lavori		m2	€ 19,80
2099	OPERE PROVVISIONALI E DI SICUREZZA - SCAVI -	22.03	Tettoia a protezione zone di lavoro esposte a rischio cad ... Valutata al metro quadrato per tutta la durata dei lavori	Tettoia a protezione zone di lavoro esposte a rischio caduta oggetti dall’alto, realizzata con tavoloni accostati per l’intera superficie dello spessore di cm 5, fissati convenientemente su struttura di sostegno metallica a tubi e giunti, compreso trasporto da e per il deposito, il montaggio ed il successivo smontaggio ed ogni altro onere e magistero per dare l’opera compiuta a perfetta regola d’arte. Valutata al metro quadrato per tutta la durata dei lavori		m2	€ 16,70
2100	OPERE PROVVISIONALI E DI SICUREZZA - SCAVI -	22.04	Protezione di apertura verso il vuoto mediante la formazi ... . Valutato al metro lineare per tutta la durata dei lavori	Protezione di apertura verso il vuoto mediante la formazione di parapetto dell’altezza minima di ml. 1,00 , costituito da due correnti di tavole dello spessore di 2,5 cm. e tavola fermapiede ancorati su montanti di legno o metallo posti ad interasse minimo di ml. 1,20 convenientemente fissati al piede, compresi tutti i materiali occorrenti, il montaggio e lo smontaggio a fine lavoro. Valutato al metro lineare per tutta la durata dei lavori		ml.	€ 8,50
2101	OPERE PROVVISIONALI E DI SICUREZZA - SCAVI -	22.05	Recinzione di cantiere alta cm. 200, adeguatamente ancora ... Valutata al metro quadrato per tutta la durata dei lavori	Recinzione di cantiere alta cm. 200, adeguatamente ancorata a struttura portante in legno o tubo-giunto convenientemente ancorati a terra e lamiera ondulata o grecata metallica opportunamente fissata a correnti in tavole di abete dello spessore minimo di 2 cm., compresi tutti i materiali occorrenti, il montaggio e lo smontaggio. Valutata al metro quadrato per tutta la durata dei lavori		m2	€ 14,80
2102	OPERE PROVVISIONALI E DI SICUREZZA - SCAVI -	22.06	Recinzione di cantiere alta cm. 200, realizzata con tavol ... Valutata al metro quadrato per tutta la durata dei lavori	Recinzione di cantiere alta cm. 200, realizzata con tavolato continuo dello spessore minimo di 2 cm. sostenuto da montanti in legno convenientemente ancorati a terra e opportunamente controventati, compreso tutti i materiali occorrenti, il montaggio e lo smontaggio. Valutata al metro quadrato per tutta la durata dei lavori		m2	€ 19,50
2103	OPERE PROVVISIONALI E DI SICUREZZA - SCAVI -	22.07	Progettazione di ponteggio in elementi portanti metallici ... abilitato e quant’altro richiesto dalla normativa vigente	Progettazione di ponteggio in elementi portanti metallici, come previsto dall’art.32, D.P.R. 7-01-1956, n. 164, necessaria per altezze d’impiego superiori a ml 20 o di notevole importanza e complessità in rapporto alle dimensioni e sovraccarichi che lo rendano difforme agli standard contemplati dagli schemi ministeriali. Valutato al metro cubo di ponteggio compresi, calcoli e disegni esecutivi a firma di un tecnico laureato abilitato e quant’altro richiesto dalla normativa vigente		m3	€ 1,30
2104	OPERE PROVVISIONALI E DI SICUREZZA - SCAVI -	22.08.0a	Locale igienico costituito da un monoblocco in lamiera zi ... iata; uno per ogni 10 addetti: Per il primo mese d’impiego	Locale igienico costituito da un monoblocco in lamiera zincata preverniciata, convenientemente coibentata, completo di impianto elettrico comprendente un punto luce e una presa di corrente, idrico e di scarico, compresi: la messa a terra ed i relativi impianti esterni di adduzione e scarico, il basamento, il montaggio e lo smontaggio, il trasporto da e per il magazzino, nonché gli oneri e i relativi materiali di consumo per la periodica pulizia. Il locale, delle dimensioni approssimative di ml. 1,20 x 2,20 x 2,40, sarà corredato di una doccia, un lavabo con rubinetti per acqua calda e fredda e di un WC completo di cassetta di cacciata; uno per ogni 10 addetti: Per il primo mese d’impiego		cad.	€ 305,70
2105	OPERE PROVVISIONALI E DI SICUREZZA - SCAVI -	22.08.0b	Locale igienico costituito da un monoblocco in lamiera zi ... uno per ogni 10 addetti: Per ogni mese successivo al primo	Locale igienico costituito da un monoblocco in lamiera zincata preverniciata, convenientemente coibentata, completo di impianto elettrico comprendente un punto luce e una presa di corrente, idrico e di scarico, compresi: la messa a terra ed i relativi impianti esterni di adduzione e scarico, il basamento, il montaggio e lo smontaggio, il trasporto da e per il magazzino, nonché gli oneri e i relativi materiali di consumo per la periodica pulizia. Il locale, delle dimensioni approssimative di ml. 1,20 x 2,20 x 2,40, sarà corredato di una doccia, un lavabo con rubinetti per acqua calda e fredda e di un WC completo di cassetta di cacciata; uno per ogni 10 addetti: Per ogni mese successivo al primo		cad.	€ 24,60
2106	OPERE PROVVISIONALI E DI SICUREZZA - SCAVI -	22.09.0a	Locale spogliatoio delle dimensioni approssimative di ml. ... izia; uno per ogni 10 addetti: Per il primo mese d’impiego	Locale spogliatoio delle dimensioni approssimative di ml. 4,00 x 2,20 x 2,40, costituito da un monoblocco di lamiera zincata preverniciata convenientemente coibentata, completo di impianto elettrico, di adeguati armadietti e panche, compresi: la messa a terra e relativi impianti esterni di adduzione, il basamento, il montaggio e lo smontaggio, il trasporto da e per il magazzino, nonché gli oneri e i relativi materiali di consumo per la periodica pulizia; uno per ogni 10 addetti: Per il primo mese d’impiego		cad.	€ 407,30
2107	OPERE PROVVISIONALI E DI SICUREZZA - SCAVI -	22.09.0b	Locale spogliatoio delle dimensioni approssimative di ml. ... uno per ogni 10 addetti: Per ogni mese successivo al primo	Locale spogliatoio delle dimensioni approssimative di ml. 4,00 x 2,20 x 2,40, costituito da un monoblocco di lamiera zincata preverniciata convenientemente coibentata, completo di impianto elettrico, di adeguati armadietti e panche, compresi: la messa a terra e relativi impianti esterni di adduzione, il basamento, il montaggio e lo smontaggio, il trasporto da e per il magazzino, nonché gli oneri e i relativi materiali di consumo per la periodica pulizia; uno per ogni 10 addetti: Per ogni mese successivo al primo		cad.	€ 37,90
2108	OPERE PROVVISIONALI E DI SICUREZZA - SCAVI -	22.10.0a	Locale mensa delle dimensioni approssimative di ml. 6,00 ... izia; uno per ogni 10 addetti: Per il primo mese d’impiego	Locale mensa delle dimensioni approssimative di ml. 6,00 x 2,20 x 2,40, costituito da un monoblocco di lamiera zincata preverniciata, convenientemente coibentata, completo di impianto elettrico e idrico, dei necessari tavoli, panche e apparecchi scaldavivande, pavimento antipolvere lavabile, compresi: la messa a terra e relativi impianti esterni di adduzione, il basamento, montaggio e smontaggio, il trasporto da e per il magazzino, nonché gli oneri e i relativi materiali di consumo per la periodica pulizia; uno per ogni 10 addetti: Per il primo mese d’impiego		cad.	€ 480,40
2109	OPERE PROVVISIONALI E DI SICUREZZA - SCAVI -	22.10.0b	Locale mensa delle dimensioni approssimative di ml. 6,00 ... uno per ogni 10 addetti: Per ogni mese successivo al primo	Locale mensa delle dimensioni approssimative di ml. 6,00 x 2,20 x 2,40, costituito da un monoblocco di lamiera zincata preverniciata, convenientemente coibentata, completo di impianto elettrico e idrico, dei necessari tavoli, panche e apparecchi scaldavivande, pavimento antipolvere lavabile, compresi: la messa a terra e relativi impianti esterni di adduzione, il basamento, montaggio e smontaggio, il trasporto da e per il magazzino, nonché gli oneri e i relativi materiali di consumo per la periodica pulizia; uno per ogni 10 addetti: Per ogni mese successivo al primo		cad.	€ 52,00
2110	OPERE PROVVISIONALI E DI SICUREZZA - SCAVI -	22.11	Dotazione standard per dispositivi di protezione individu ... Valutata per ogni addetto e per tutta la durata dei lavori	Dotazione standard per dispositivi di protezione individuale (DPI) conservati in apposito contenitore, comprendente: elmetto, guanti, occhiali, cuffia antirumore, mascherina antipolvere usa e getta, giacca impermeabile, stivali in gomma e calzature antinfortunistiche. Valutata per ogni addetto e per tutta la durata dei lavori		cad.	€ 318,50
2111	OPERE PROVVISIONALI E DI SICUREZZA - SCAVI -	22.12	Cartello di segnaletica generale di cantiere, delle dimen ... egnali di pericolo, divieto e obbligo inerenti il cantiere	Cartello di segnaletica generale di cantiere, delle dimensioni di ml. 1,00 x 1,40, di PVC pesante antiurto, contenente i segnali di pericolo, divieto e obbligo inerenti il cantiere		cad.	€ 48,80
2112	OPERE PROVVISIONALI E DI SICUREZZA - SCAVI -	22.13	Armadietto di medicazione per cantieri fino a 5 addetti, ... idi deteriorabili. Valutato per tutta la durata dei lavori	Armadietto di medicazione per cantieri fino a 5 addetti, conforme alla normativa vigente, contenente specialità medicinali per interventi di pronto soccorso, compresa la costante sostituzione dei presidi deteriorabili. Valutato per tutta la durata dei lavori		cad.	€ 44,90
2113	OPERE PROVVISIONALI E DI SICUREZZA - SCAVI -	22.14	Armadietto di medicazione per cantieri con più di 5 addet ... idi deteriorabili. Valutato per tutta la durata dei lavori	Armadietto di medicazione per cantieri con più di 5 addetti, conforme alla normativa vigente, contenente specialità medicinali per interventi di pronto soccorso, compresa la costante sostituzione dei presidi deteriorabili. Valutato per tutta la durata dei lavori		cad.	€ 118,60
2114	NOLI - SCAVI -	II.01	Trasporto su autocarro di: escavatore, rullo compressore, ... ca e vibro finitrice, dal deposito al cantiere e viceversa	Trasporto su autocarro di: escavatore, rullo compressore, pala meccanica e vibro finitrice, dal deposito al cantiere e viceversa		cad	€ 542,48
2115	NOLI - SCAVI -	II.02	Escavatore da 77,2 kW con chiodo o con benna, funzionante, compreso operatore	Escavatore da 77,2 kW con chiodo o con benna, funzionante, compreso operatore		ad h.	€ 63,90
2116	NOLI - SCAVI -	II.03	Pala meccanica da 51,47 kW, funzionante, compreso operatore	Pala meccanica da 51,47 kW, funzionante, compreso operatore		ad h.	€ 51,10
2117	NOLI - SCAVI -	II.04	Rullo compressore pesante da 16-18 T., funzionante, compreso operatore	Rullo compressore pesante da 16-18 T., funzionante, compreso operatore		ad h.	€ 43,50
2118	NOLI - SCAVI -	II.05	Vibro finitrice da 3,75 m. con elementi ribaltabili, comp ... arecchiature per la stesa, funzionante, compreso operatore	Vibro finitrice da 3,75 m. con elementi ribaltabili, completa di apparecchiature per la stesa, funzionante, compreso operatore		ad h.	€ 94,00
2119	NOLI - SCAVI -	II.06	Betoniera elettrica, escluso operatore (per lavori edili - con un massimo di € 361,52 per tutta la durata del cantiere)	Betoniera elettrica, escluso operatore (per lavori edili - con un massimo di € 361,52 per tutta la durata del cantiere)		al dì	€ 7,20
2120	NOLI - SCAVI -	II.07	Betoniera a scoppio compreso carburante, escluso operatore (per lavori stradali - per un massimo di € 516,46)	Betoniera a scoppio compreso carburante, escluso operatore (per lavori stradali - per un massimo di € 516,46)		al dì	€ 8,40
2121	NOLI - SCAVI -	II.08	Montacarichi elettrico	Montacarichi elettrico		al dì	€ 8,40
2122	NOLI - SCAVI -	II.09	Saldatrice elettrica, compresi elettrodi	Saldatrice elettrica, compresi elettrodi		al dì	€ 6,50
2123	NOLI - SCAVI -	II.10	Motosaldatrice (per lavori stradali)	Motosaldatrice (per lavori stradali)		al dì	€ 9,60
2124	NOLI - SCAVI -	II.11	Martelletto elettrico per tutta la durata del cantiere (ove occorra)	Martelletto elettrico per tutta la durata del cantiere (ove occorra)		cad.	€ 71,70
2125	NOLI - SCAVI -	II.12	Martello demolitore funzionante, compreso carburante ed operatore per lavori stradali	Martello demolitore funzionante, compreso carburante ed operatore per lavori stradali		ad h.	€ 24,50
2126	NOLI - SCAVI -	II.13	Levigatrice, lucidatrice, funzionante, compreso operatore	Levigatrice, lucidatrice, funzionante, compreso operatore		ad h.	€ 21,80
2127	NOLI - SCAVI -	II.14	Piastra vibrante per pavimenti, escluso operatore (per la posa di pavimentazioni con elementi autobloccanti)	Piastra vibrante per pavimenti, escluso operatore (per la posa di pavimentazioni con elementi autobloccanti)		al dì	€ 12,00
2128	NOLI - SCAVI -	II.15	Cannello per saldature guaina, compreso gas, escluso operatore	Cannello per saldature guaina, compreso gas, escluso operatore		al dì	€ 7,20
2129	NOLI - SCAVI -	II.16	Casseforme in legname in tavole e in travi per strutture ... i m2 di superficie dei casseri a contatto dei conglomerati	Casseforme in legname in tavole e in travi per strutture intelaiate in c.a. compresi chiodi, le armature di sostegno e di controventatura e il trasporto al cantiere e per il ritorno al deposito (la quantità di legname da approntare in cantiere deve essere sufficiente per consentire il regolare svolgimento dei lavori): – per ogni m2 di superficie dei casseri a contatto dei conglomerati		al m2	€ 4,60
2130	NOLI - SCAVI -	II.17	Casseforme in legname come sopra o pannelli e centine met ... i m2 di superficie dei casseri a contatto dei conglomerati	Casseforme in legname come sopra o pannelli e centine metalliche per strutture semplici o armate di qualsiasi forma e dimensione, escluse le strutture intelaiate in c.a., con tutti gli oneri di cui al numero precedente: – per ogni m2 di superficie dei casseri a contatto dei conglomerati		al m2	€ 4,10
2131	NOLI - SCAVI -	II.18	Sbadacchiatura in legname come sopra, completa a cassa ch ... umeri precedenti: – per ogni m2 di superficie sbadacchiata	Sbadacchiatura in legname come sopra, completa a cassa chiusa, delle pareti degli scavi a sezione obbligata in terreni inconsistenti, escluso l’eventuale abbandono delle armature, con tutti gli oneri di cui ai numeri precedenti: – per ogni m2 di superficie sbadacchiata		al m2	€ 3,00
2132	NOLI - SCAVI -	II.19	Ponteggio o incastellatura realizzata secondo le norme an ... per ogni m3 di ponteggio per tutta la durata del cantiere	Ponteggio o incastellatura realizzata secondo le norme antinfortunistiche vigenti con elementi tubolari metallici compreso il trasporto sul posto, il montaggio, lo smontaggio, il trasporto di ritiro al deposito ed ogni altro onere e magistero per dare il ponteggio perfettamente funzionante, compresi altresì gli oneri di manutenzionee la fornitura e collocazione del tavolato per il piano di lavoro: – per ogni m3 di ponteggio per tutta la durata del cantiere - N.B.: Detto ponteggio deve essere previsto solamente per lavori da realizzare a quote superiori a m. 3,50 dal calpestio, e che non possono essere realizzati con ponteggio di servizio o con ponteggio mobile.		al m2	€ 11,90
2133	NOLI - SCAVI -	II.20	Ponteggio di servizio costituito da 3 coppie di cavallett ... pleti di tavoloni, etc. e per l’intera durata del cantiere	Ponteggio di servizio costituito da 3 coppie di cavalletti in ferro, telescopici e n. 6 tavoloni per il piano di lavoro e scaletta, per lavorazione da eseguire fino a 3,50 m. di altezza compresi il trasporto in cantiere e il ritorno al deposito ed ogni altro onere e magistero per dare il ponteggio praticabile: – per ogni 3 coppie di cavalletti completi di tavoloni, etc. e per l’intera durata del cantiere			€ 44,80
2134	NOLI - SCAVI -	II.21	Nolo flex compreso dischi occorrenti per le lavorazioni richieste dal progetto: – per tutta la durata del cantiere	Nolo flex compreso dischi occorrenti per le lavorazioni richieste dal progetto: – per tutta la durata del cantiere		cad.	€ 47,70
2135	NOLI - SCAVI -	II.22	Battipalo per l’infissione di sostegni verticali di barriere di protezione compreso carburante escluso operatore	Battipalo per l’infissione di sostegni verticali di barriere di protezione compreso carburante escluso operatore		ad h.	€ 7,40
2136	NOLI - SCAVI -	II.23	Nolo di cisterna in lamiera della capacità minima di 5 m3 ... a prevedere, ove occorra, per tutta la durata del cantiere	Nolo di cisterna in lamiera della capacità minima di 5 m3 per l’approvvigionamento dell’acqua necessaria per il confezionamento di malte, conglomerati etc. da prevedere, ove occorra, per tutta la durata del cantiere		al dì	€ 1,40
2137	NOLI - SCAVI -	II.24	Nolo di cisterna in lamiera della capacità minima di 5 m3 ... a prevedere, ove occorra, per tutta la durata del cantiere	Nolo di baracca metallica per il deposito di attrezzi e materiali, compresi il trasporto, montaggio, smontaggio e la manutenzione per tutta la durata del cantiere (per lavori stradali)			€ 163,70
2138	NOLI - SCAVI -	II.25	Nolo di pompa per il getto di calcestruzzo	Nolo di pompa per il getto di calcestruzzo		al m3	€ 7,80
2139	NOLI - SCAVI -	II.26	Nolo di molazza con un massimo di € 464,81	Nolo di molazza con un massimo di € 464,81		al dì	€ 10,70
2140	NOLI - SCAVI -	II.27	Schermatura di ponteggio, realizzata su pubblica via, con ... ogni m2 di faccia vista e per tutta la durata del cantiere	Schermatura di ponteggio, realizzata su pubblica via, con stuoie o reti di qualsiasi natura, data in opera compreso ogni onere e magistero: – per ogni m2 di faccia vista e per tutta la durata del cantiere		al m2	€ 2,10
2141	NOLI - SCAVI -	II.28	Tettoia - schermo di protezione, posto su pubblica strada ... a d’arte: – per ogni m2 e per tutta la durata del cantiere	Tettoia - schermo di protezione, posto su pubblica strada o in siti comunque transitati da mezzi o pedoni, in tavole di abete compresa l’armatura di sostegno secondo le norme di sicurezza, compresi sfrido, deperimento, chioderie etc., nonché il montaggio e il successivo smontaggio, il trasporto da e per il luogo di provenienza compreso ogni onere e magistero per dare l’opera completa a perfetta regola d’arte: – per ogni m2 e per tutta la durata del cantiere - N.B.: Il ponteggio, la schermatura e la tettoia schermo di protezione devono essere previsti dal progettista secondo le reali necessità.		al m2	€ 11,60
2142	NOLI - SCAVI -	II.29	Tettoia provvisionale per la protezione delle coperture s ... per ogni m2 e per tutta la durata del cantiere ove occorra	Tettoia provvisionale per la protezione delle coperture soggette a rifacimento realizzata con lamierino ondulato e sostegni metallici data in opera compresi il trasporto da e per il deposito, il montaggio e lo smontaggio e quanto altro occorreper dare la tettoia completa: – per ogni m2 e per tutta la durata del cantiere ove occorra		al m2	€ 6,00
2143	TRASPORTI - SCAVI -	III.01	Trasporto a rilevato o a rinterro nell’ambito del cantier ... urato in sito o per ogni m3 vuoto per pieno di demolizione	Trasporto a rilevato o a rinterro nell’ambito del cantiere compresi e computati nel prezzo i tempi per le operazioni di carico (effettuato con mezzo meccanico), di scarico (effettuato con ribaltabile) e compreso il ritorno a vuoto. (Da utilizzare per lavori stradali e comunque per lavori in cui vengono prodotte notevoli quantità movimentate da mezzi meccanici). – per ogni m3 di scavo misurato in sito o per ogni m3 vuoto per pieno di demolizione		al m3	€ 6,00
2144	TRASPORTI - SCAVI -	III.02	Trasporto alle pubbliche discariche del comune in cui si ... imento a discarica. – per ogni m3 di materiale trasportato	Trasporto alle pubbliche discariche del comune in cui si eseguono i lavori o nella discarica del comprensorio di cui fa parte il comune medesimo o su aree autorizzate al conferimento, di sfabbricidi classificabili non inquinanti provenienti da lavori eseguiti all’interno del perimetro del centro edificato, per mezzo di autocarri a cassone scarrabile, compreso il nolo del cassone, escluso gli oneri di conferimento a discarica. – per ogni m3 di materiale trasportato			€ 11,20
2145	TRASPORTI - SCAVI -	III.03.01	Trasporto di materie provenienti da scavi o demolizioni o ... cato di cui al 2° comma dell’art. 18 della legge n. 865/71	Trasporto di materie provenienti da scavi o demolizioni o scarificazioni a rifiuto alle pubbliche discariche del comune in cui si eseguono i lavori o alla discarica del comprensorio di cui fa parte il comune medesimo o su aree preventivamente acquisite dal comune ed autorizzate dagli organi competenti, compresi gli oneri per l’eventuale sistemazione a gradoni e per il ritorno a vuoto. Escluso l’eventuale onere di accesso alla discarica. – per ogni m3 di scavo misurato in sito e per ogni Km.: per materie provenienti dagli scavi eseguiti all’esterno del centro edificato di cui al 2° comma dell’art. 18 della legge n. 865/71			€ 0,33
2146	TRASPORTI - SCAVI -	III.03.02	Trasporto di materie provenienti da scavi o demolizioni o ... icato di cui al 2° comma dell’art. 8 della legge n. 865/71	Trasporto di materie provenienti da scavi o demolizioni o scarificazioni a rifiuto alle pubbliche discariche del comune in cui si eseguono i lavori o alla discarica del comprensorio di cui fa parte il comune medesimo o su aree preventivamente acquisite dal comune ed autorizzate dagli organi competenti, compresi gli oneri per l’eventuale sistemazione a gradoni e per il ritorno a vuoto. Escluso l’eventuale onere di accesso alla discarica. – per ogni m3 di scavo misurato in sito e per ogni Km.: per materie provenienti dagli scavi eseguiti all’interno del centro edificato di cui al 2° comma dell’art. 8 della legge n. 865/71			€ 0,39
2147	TRASPORTI - SCAVI -	III.04	Trasporto di materie provenienti dalle demolizioni a rifi ... iori a 10 Km. – per ogni m3 vuoto per pieno e per ogni Km.	Trasporto di materie provenienti dalle demolizioni a rifiuto alle pubbliche discariche del comune in cui si eseguono i lavori o alla discarica del comprensorio di cui fa parte il comune medesimo per distanze superiori a 10 Km. – per ogni m3 vuoto per pieno e per ogni Km.		al m3	€ 0,22
2148	FORNITURA DI MATERIALI A PIE’ D’OPERA - AGGLOMERANTI, INERTI, LEGANTI -	IV.0A.01	Cemento classe R 325 in sacchi	Cemento classe R 325 in sacchi		al q.	€ 12,00
2149	FORNITURA DI MATERIALI A PIE’ D’OPERA - AGGLOMERANTI, INERTI, LEGANTI -	IV.0A.02	Calce idrata in sacchi	Calce idrata in sacchi		al q.	€ 9,00
2150	FORNITURA DI MATERIALI A PIE’ D’OPERA - AGGLOMERANTI, INERTI, LEGANTI -	IV.0A.03.0a	Sabbia vagliata: per le province di Catania, Palermo, Ragusa, Siracusa, Trapani	Sabbia vagliata: per le province di Catania, Palermo, Ragusa, Siracusa, Trapani		al m3	€ 14,10
2151	FORNITURA DI MATERIALI A PIE’ D’OPERA - AGGLOMERANTI, INERTI, LEGANTI -	IV.0A.03.0b	Sabbia vagliata: per le province di Agrigento, Messina	Sabbia vagliata: per le province di Agrigento, Messina		al m3	€ 17,00
2152	FORNITURA DI MATERIALI A PIE’ D’OPERA - AGGLOMERANTI, INERTI, LEGANTI -	IV.0A.03.0c	Sabbia vagliata: per le province di Caltanissetta, Enna	Sabbia vagliata: per le province di Caltanissetta, Enna		al m3	€ 19,90
2153	FORNITURA DI MATERIALI A PIE’ D’OPERA - AGGLOMERANTI, INERTI, LEGANTI -	IV.0A.04.0a	Pietrisco: per le province di Catania, Palermo, Ragusa, Siracusa, Trapani	Pietrisco: per le province di Catania, Palermo, Ragusa, Siracusa, Trapani		al m3	€ 12,90
2154	FORNITURA DI MATERIALI A PIE’ D’OPERA - AGGLOMERANTI, INERTI, LEGANTI -	IV.0A.04.0b	Pietrisco: per le province di Agrigento, Messina	Pietrisco: per le province di Agrigento, Messina		al m3	€ 15,80
2155	FORNITURA DI MATERIALI A PIE’ D’OPERA - AGGLOMERANTI, INERTI, LEGANTI -	IV.0A.04.0c	Pietrisco: per le province di Caltanissetta, Enna	Pietrisco: per le province di Caltanissetta, Enna		al m3	€ 18,70
2156	FORNITURA DI MATERIALI A PIE’ D’OPERA - AGGLOMERANTI, INERTI, LEGANTI -	IV.0A.05.0a	Pietrame: per le province di Catania, Palermo, Ragusa, Siracusa, Trapani	Pietrame: per le province di Catania, Palermo, Ragusa, Siracusa, Trapani		al m3	€ 12,10
2157	FORNITURA DI MATERIALI A PIE’ D’OPERA - AGGLOMERANTI, INERTI, LEGANTI -	IV.0A.05.0b	Pietrame: per le province di Agrigento, Messina	Pietrame: per le province di Agrigento, Messina		al m3	€ 15,00
2158	FORNITURA DI MATERIALI A PIE’ D’OPERA - AGGLOMERANTI, INERTI, LEGANTI -	IV.0A.05.0c	Pietrame: per le province di Caltanissetta, Enna	Pietrame: per le province di Caltanissetta, Enna		al m3	€ 17,90
2159	FORNITURA DI MATERIALI A PIE’ D’OPERA - AGGLOMERANTI, INERTI, LEGANTI -	IV.0A.06	Malta aerea preconfezionata composta da 300 kg. di calce spenta o idrata e 1m3 di sabbia, data a piè d’opera in fusti	Malta aerea preconfezionata composta da 300 kg. di calce spenta o idrata e 1m3 di sabbia, data a piè d’opera in fusti		al m3	€ 63,60
2160	FORNITURA DI MATERIALI A PIE’ D’OPERA - AGGLOMERANTI, INERTI, LEGANTI -	IV.0A.07	Malta aerea preconfezionata composta da 500 kg. di calce ... a per tonachina o applicazione di rivestimento in ceramica	Malta aerea preconfezionata composta da 500 kg. di calce spenta o idrata e 1m3 di sabbia finissima vagliata per tonachina o applicazione di rivestimento in ceramica		al m3	€ 97,10
2161	FORNITURA DI MATERIALI A PIE’ D’OPERA - MURATURE E TRAMEZZI -	IV.0B.01	Conci di tufo	Conci di tufo		al m3	€ 62,00
2162	FORNITURA DI MATERIALI A PIE’ D’OPERA - MURATURE E TRAMEZZI -	IV.0B.02	Blocchi di cemento pomice	Blocchi di cemento pomice		al m3	€ 57,90
2163	FORNITURA DI MATERIALI A PIE’ D’OPERA - MURATURE E TRAMEZZI -	IV.0B.03	Blocchi di argilla	Blocchi di argilla		al m3	€ 54,60
2164	FORNITURA DI MATERIALI A PIE’ D’OPERA - MURATURE E TRAMEZZI -	IV.0B.04	Blocchi di argilla espansa (densità inferiore a 1000 kN/m3)	Blocchi di argilla espansa (densità inferiore a 1000 kN/m3)		al m3	€ 57,90
2165	FORNITURA DI MATERIALI A PIE’ D’OPERA - MURATURE E TRAMEZZI -	IV.0B.05	Blocchi di laterizio porizzato (densità inferiore a 800 kN/m3)	Blocchi di laterizio porizzato (densità inferiore a 800 kN/m3)		al m3	€ 83,10
2166	FORNITURA DI MATERIALI A PIE’ D’OPERA - MURATURE E TRAMEZZI -	IV.0B.06	Mattoni pieni di argilla cotta	Mattoni pieni di argilla cotta		cad.	€ 0,33
2167	FORNITURA DI MATERIALI A PIE’ D’OPERA - MURATURE E TRAMEZZI -	IV.0B.07	Tavelle in segati di tufo dello spessore di 6 cm.	Tavelle in segati di tufo dello spessore di 6 cm.		al m2	€ 5,10
2168	FORNITURA DI MATERIALI A PIE’ D’OPERA - MURATURE E TRAMEZZI -	IV.0B.08	Tavelle in segati di tufo dello spessore di 8 cm.	Tavelle in segati di tufo dello spessore di 8 cm.		al m2	€ 6,30
2169	FORNITURA DI MATERIALI A PIE’ D’OPERA - MURATURE E TRAMEZZI -	IV.0B.09	Tavelle di argilla espansa o di cemento pomice dello spessore di 6 cm.	Tavelle di argilla espansa o di cemento pomice dello spessore di 6 cm.		al m2	€ 5,90
2170	FORNITURA DI MATERIALI A PIE’ D’OPERA - MURATURE E TRAMEZZI -	IV.0B.10	Tavelle di argilla espansa o di cemento pomice dello spessore di 8 cm.	Tavelle di argilla espansa o di cemento pomice dello spessore di 8 cm.		al m2	€ 6,70
2171	FORNITURA DI MATERIALI A PIE’ D’OPERA - MURATURE E TRAMEZZI -	IV.0B.11	Tavelle di argilla espansa o di cemento pomice dello spessore di 12 cm.	Tavelle di argilla espansa o di cemento pomice dello spessore di 12 cm.		al m2	€ 8,80
2172	FORNITURA DI MATERIALI A PIE’ D’OPERA - MURATURE E TRAMEZZI -	IV.0B.12	Tavelle forate di argilla cotta dello spessore di 6 cm.	Tavelle forate di argilla cotta dello spessore di 6 cm.		al m2	€ 4,90
2173	FORNITURA DI MATERIALI A PIE’ D’OPERA - MURATURE E TRAMEZZI -	IV.0B.13	Tavelle forate di argilla cotta dello spessore di 8 cm.	Tavelle forate di argilla cotta dello spessore di 8 cm.		al m2	€ 6,80
2174	FORNITURA DI MATERIALI A PIE’ D’OPERA - MURATURE E TRAMEZZI -	IV.0B.14	Tavelle forate di argilla cotta dello spessore di 12 cm.	Tavelle forate di argilla cotta dello spessore di 12 cm.		al m2	€ 9,20
2175	FORNITURA DI MATERIALI A PIE’ D’OPERA - CONGLOMERATI CEMENTIZI, ACCIAIO PER C.A., SOLAI IN LATEROCEMENTO ED IN FERRO E TAVELLONI, RESINE PER RISANAMENTO DI STRUTTURE IN C.A. -	IV.0C.01	Conglomerato cementizio preconfezionato, acquistato press ... ompreso la sosta della autobetoniera per il tempo di getto	Conglomerato cementizio preconfezionato, acquistato presso idonei impianti e reso a piè d’opera da qualsiasi distanza dall’impianto, con idonea autobetoniera, dosato a 150 kg. di cemento per m3 di impasto, compreso la sosta della autobetoniera per il tempo di getto		al m3	€ 49,50
2176	FORNITURA DI MATERIALI A PIE’ D’OPERA - CONGLOMERATI CEMENTIZI, ACCIAIO PER C.A., SOLAI IN LATEROCEMENTO ED IN FERRO E TAVELLONI, RESINE PER RISANAMENTO DI STRUTTURE IN C.A. -	IV.0C.02	Idem come alla voce precedente ma dosato a 200 kg. di cemento	Idem come alla voce precedente ma dosato a 200 kg. di cemento		al m3	€ 57,30
2177	FORNITURA DI MATERIALI A PIE’ D’OPERA - CONGLOMERATI CEMENTIZI, ACCIAIO PER C.A., SOLAI IN LATEROCEMENTO ED IN FERRO E TAVELLONI, RESINE PER RISANAMENTO DI STRUTTURE IN C.A. -	IV.0C.03	Idem come alla voce precedente ma dosato a 250 kg. di cemento	Idem come alla voce precedente ma dosato a 250 kg. di cemento		al m3	€ 61,00
2178	FORNITURA DI MATERIALI A PIE’ D’OPERA - CONGLOMERATI CEMENTIZI, ACCIAIO PER C.A., SOLAI IN LATEROCEMENTO ED IN FERRO E TAVELLONI, RESINE PER RISANAMENTO DI STRUTTURE IN C.A. -	IV.0C.04	Idem come alla voce precedente ma dosato a 300 kg. di cemento	Idem come alla voce precedente ma dosato a 300 kg. di cemento		al m3	€ 65,40
2179	FORNITURA DI MATERIALI A PIE’ D’OPERA - CONGLOMERATI CEMENTIZI, ACCIAIO PER C.A., SOLAI IN LATEROCEMENTO ED IN FERRO E TAVELLONI, RESINE PER RISANAMENTO DI STRUTTURE IN C.A. -	IV.0C.05	Ferro tondino Fe B 38k o Fe B 44k in barre di qualsiasi diametro compreso il filo di ferro ricotto per le legature	Ferro tondino Fe B 38k o Fe B 44k in barre di qualsiasi diametro compreso il filo di ferro ricotto per le legature		al kg.	€ 0,61
2180	FORNITURA DI MATERIALI A PIE’ D’OPERA - CONGLOMERATI CEMENTIZI, ACCIAIO PER C.A., SOLAI IN LATEROCEMENTO ED IN FERRO E TAVELLONI, RESINE PER RISANAMENTO DI STRUTTURE IN C.A. -	IV.0C.06	Rete di acciaio elettrosaldata a fili lisci o nervati non ... o filo di ferro ricotto per le legature ed i distanziatori	Rete di acciaio elettrosaldata a fili lisci o nervati non superiori a 10 mm. di diametro, con le caratteristiche conformi alle norme tecniche vigenti, compreso filo di ferro ricotto per le legature ed i distanziatori		al kg.	€ 0,98
2181	FORNITURA DI MATERIALI A PIE’ D’OPERA - CONGLOMERATI CEMENTIZI, ACCIAIO PER C.A., SOLAI IN LATEROCEMENTO ED IN FERRO E TAVELLONI, RESINE PER RISANAMENTO DI STRUTTURE IN C.A. -	IV.0C.07	Materiale occorrente per il solaio misto in travetti di c ... d ogni altro materiale occorrente: per luci fino a 4,00 m.	Materiale occorrente per il solaio misto in travetti di conglomerato cementizio semplice o precompresso e laterizi, o blocchi in conglomerato leggero, calcolato per un sovraccarico utile netto di 250 kg. su m2, compreso l’armatura metallica sia longitudinale che trasversale, gli eventuali travetti aggiuntivi per sostegno di tramezzi sovrastanti, compreso il nolo del materiale per l’impalcatura rompitratta e la centinatura di sostegno di altezza fino a 4,50 m. dal piano di appoggio ed ogni altro materiale occorrente: per luci fino a 4,00 m.		al m2	€ 18,30
2182	FORNITURA DI MATERIALI A PIE’ D’OPERA - CONGLOMERATI CEMENTIZI, ACCIAIO PER C.A., SOLAI IN LATEROCEMENTO ED IN FERRO E TAVELLONI, RESINE PER RISANAMENTO DI STRUTTURE IN C.A. -	IV.0C.08	Idem come alla voce precedente ma per luci da 4,01 a 6,00 m.	Idem come alla voce precedente ma per luci da 4,01 a 6,00 m.		al m2	€ 18,60
2183	FORNITURA DI MATERIALI A PIE’ D’OPERA - CONGLOMERATI CEMENTIZI, ACCIAIO PER C.A., SOLAI IN LATEROCEMENTO ED IN FERRO E TAVELLONI, RESINE PER RISANAMENTO DI STRUTTURE IN C.A. -	IV.0C.09	Profilati in ferro a doppio T di qualsiasi dimensione, co ... nti in ferro con dadi e controdadi e la formazione di fori	Profilati in ferro a doppio T di qualsiasi dimensione, compresi l’onere del taglio secondo le misure occorrenti, gli sfridi, gli eventuali irrigidimenti in ferro con dadi e controdadi e la formazione di fori		al kg.	€ 1,50
2184	FORNITURA DI MATERIALI A PIE’ D’OPERA - CONGLOMERATI CEMENTIZI, ACCIAIO PER C.A., SOLAI IN LATEROCEMENTO ED IN FERRO E TAVELLONI, RESINE PER RISANAMENTO DI STRUTTURE IN C.A. -	IV.0C.10	Tavelloni in laterizio per solai in ferro a doppio T, di qualsiasi dimensione	Tavelloni in laterizio per solai in ferro a doppio T, di qualsiasi dimensione		al m2	€ 5,30
2185	FORNITURA DI MATERIALI A PIE’ D’OPERA - CONGLOMERATI CEMENTIZI, ACCIAIO PER C.A., SOLAI IN LATEROCEMENTO ED IN FERRO E TAVELLONI, RESINE PER RISANAMENTO DI STRUTTURE IN C.A. -	IV.0C.11	Malta reoplastica antiritiro per risanamento di strutture in c.a.	Malta reoplastica antiritiro per risanamento di strutture in c.a.		al kg.	€ 0,78
2186	FORNITURA DI MATERIALI A PIE’ D’OPERA - CONGLOMERATI CEMENTIZI, ACCIAIO PER C.A., SOLAI IN LATEROCEMENTO ED IN FERRO E TAVELLONI, RESINE PER RISANAMENTO DI STRUTTURE IN C.A. -	IV.0C.12	Resine epossidiche fluide per riparazioni di lesioni in s ... eso siringhe, iniettori ed ogni altro materiale occorrente	Resine epossidiche fluide per riparazioni di lesioni in strutture in c.a. compreso siringhe, iniettori ed ogni altro materiale occorrente		al kg.	€ 2,50
2187	FORNITURA DI MATERIALI A PIE’ D’OPERA - CONGLOMERATI CEMENTIZI, ACCIAIO PER C.A., SOLAI IN LATEROCEMENTO ED IN FERRO E TAVELLONI, RESINE PER RISANAMENTO DI STRUTTURE IN C.A. -	IV.0C.13	Malta adesiva epossidica per sigillatura di lesioni in struttura in c.a.	Malta adesiva epossidica per sigillatura di lesioni in struttura in c.a.		al kg.	€ 2,30
2188	FORNITURA DI MATERIALI A PIE’ D’OPERA - COPERTURE IN LEGNO, GUAINE, IMPERMEABILIZZANTI, TEGOLE, GRONDAIE -	IV.0D.01	Travi rustiche o squadrate uso trieste in legname di abete, pino o similari, di prima scelta	Travi rustiche o squadrate uso trieste in legname di abete, pino o similari, di prima scelta		al m3	€ 460,00
2189	FORNITURA DI MATERIALI A PIE’ D’OPERA - COPERTURE IN LEGNO, GUAINE, IMPERMEABILIZZANTI, TEGOLE, GRONDAIE -	IV.0D.02	Arcarecci, listelli e correntini di abete di qualunque lu ... ni materiale accessorio per la realizzazione dell’orditura	Arcarecci, listelli e correntini di abete di qualunque lunghezza e sezione per la formazione della piccola orditura di tetto, compresi i necessari chiodi ed ogni materiale accessorio per la realizzazione dell’orditura		al m3	€ 363,90
2190	FORNITURA DI MATERIALI A PIE’ D’OPERA - COPERTURE IN LEGNO, GUAINE, IMPERMEABILIZZANTI, TEGOLE, GRONDAIE -	IV.0D.03	Legname di abete in tavole sottomisura spessore 20-25 mm. ... r appoggio del manto di tegole compresi i necessari chiodi	Legname di abete in tavole sottomisura spessore 20-25 mm. per impalcatura o per appoggio del manto di tegole compresi i necessari chiodi		al m3	€ 255,40
2191	FORNITURA DI MATERIALI A PIE’ D’OPERA - COPERTURE IN LEGNO, GUAINE, IMPERMEABILIZZANTI, TEGOLE, GRONDAIE -	IV.0D.04	Tegole curve per manto di copertura a doppio strato (copp ... altro materiale necessario per la realizzazione del manto	Tegole curve per manto di copertura a doppio strato (coppi, ecc.) compresi i pezzi speciali (colmi, diagonali, bocchette, etc.) e compreso ogni altro materiale necessario per la realizzazione del manto		al m2	€ 12,60
2192	FORNITURA DI MATERIALI A PIE’ D’OPERA - COPERTURE IN LEGNO, GUAINE, IMPERMEABILIZZANTI, TEGOLE, GRONDAIE -	IV.0D.05	Tegole tipo Marsigliesi, Portoghesi, ecc. per manto di co ... altro materiale necessario per la realizzazione del manto	Tegole tipo Marsigliesi, Portoghesi, ecc. per manto di copertura compresi i pezzi speciali (colmi, diagonali, bocchette, etc.) e compreso ogni altro materiale necessario per la realizzazione del manto		al m2	€ 10,30
2193	FORNITURA DI MATERIALI A PIE’ D’OPERA - COPERTURE IN LEGNO, GUAINE, IMPERMEABILIZZANTI, TEGOLE, GRONDAIE -	IV.0D.06	Grondaia in P.V.C. pesante dello sviluppo non inferiore a ... ed ogni altro materiale necessario per realizzare l’opera	Grondaia in P.V.C. pesante dello sviluppo non inferiore a 35 cm. compresi zanche per il fissaggio, pezzi speciali di qualsiasi tipo ed ogni altro materiale necessario per realizzare l’opera		al m	€ 8,00
2194	FORNITURA DI MATERIALI A PIE’ D’OPERA - COPERTURE IN LEGNO, GUAINE, IMPERMEABILIZZANTI, TEGOLE, GRONDAIE -	IV.0D.07	Terminali per pluviali in ghisa del diametro di 100 cm., compreso zanche ed ogni altro materiale occorrente	Terminali per pluviali in ghisa del diametro di 100 cm., compreso zanche ed ogni altro materiale occorrente		al m.	€ 26,90
2195	FORNITURA DI MATERIALI A PIE’ D’OPERA - COPERTURE IN LEGNO, GUAINE, IMPERMEABILIZZANTI, TEGOLE, GRONDAIE -	IV.0D.08	Pozzetto per pluviale del tipo prefabbricato in cemento v ... x 50 x 50 cm., con sifone incorporato e compreso coperchio	Pozzetto per pluviale del tipo prefabbricato in cemento vibrato, delle dimensioni esterne minime di 50 x 50 x 50 cm., con sifone incorporato e compreso coperchio		cad.	€ 21,20
2196	FORNITURA DI MATERIALI A PIE’ D’OPERA - PAVIMENTI RIVESTIMENTI, MARMI -	IV.0E.01	Marmette pressate di cemento e graniglia delle dimensioni di 20 x 20 cm. e 25x 25 cm.	Marmette pressate di cemento e graniglia delle dimensioni di 20 x 20 cm. e 25x 25 cm.		al m2	€ 7,50
2197	FORNITURA DI MATERIALI A PIE’ D’OPERA - PAVIMENTI RIVESTIMENTI, MARMI -	IV.0E.02	Marmettoni pressati di cemento con scaglie di marmo di pezzatura da 30 a 50 mm delle dimensioni di 30 x 30 cm.	Marmettoni pressati di cemento con scaglie di marmo di pezzatura da 30 a 50 mm delle dimensioni di 30 x 30 cm.		al m2	€ 8,70
2198	FORNITURA DI MATERIALI A PIE’ D’OPERA - PAVIMENTI RIVESTIMENTI, MARMI -	IV.0E.03	Marmettoni pressati di cemento con scaglie di marmo di pezzatura non inferiore a 50 mm. delle dimensioni di 40 x 40 cm.	Marmettoni pressati di cemento con scaglie di marmo di pezzatura non inferiore a 50 mm. delle dimensioni di 40 x 40 cm.		al m2	€ 13,40
2199	FORNITURA DI MATERIALI A PIE’ D’OPERA - PAVIMENTI RIVESTIMENTI, MARMI -	IV.0E.04	Piastrelle di grès delle dimensioni di 7,5 x 15 cm. 1ª scelta	Piastrelle di grès delle dimensioni di 7,5 x 15 cm. 1ª scelta		al m2	€ 8,30
2200	FORNITURA DI MATERIALI A PIE’ D’OPERA - PAVIMENTI RIVESTIMENTI, MARMI -	IV.0E.05	Campigiane	Campigiane		al m2	€ 13,40
2201	FORNITURA DI MATERIALI A PIE’ D’OPERA - PAVIMENTI RIVESTIMENTI, MARMI -	IV.0E.06	Piastrelle in monocottura 1ª scelta con superficie smaltata del tipo monocolore o decorato a macchina	Piastrelle in monocottura 1ª scelta con superficie smaltata del tipo monocolore o decorato a macchina		al m2	€ 15,10
2202	FORNITURA DI MATERIALI A PIE’ D’OPERA - PAVIMENTI RIVESTIMENTI, MARMI -	IV.0E.07.0a	Piastrelle in clinker ceramico in monocottura di 1ª scelta: con superficie grezza fiammata	Piastrelle in clinker ceramico in monocottura di 1ª scelta: con superficie grezza fiammata		al m2	€ 20,30
2203	FORNITURA DI MATERIALI A PIE’ D’OPERA - PAVIMENTI RIVESTIMENTI, MARMI -	IV.0E.07.0b	Piastrelle in clinker ceramico in monocottura di 1ª scelta: con superficie smaltata	Piastrelle in clinker ceramico in monocottura di 1ª scelta: con superficie smaltata		al m2	€ 23,40
2204	FORNITURA DI MATERIALI A PIE’ D’OPERA - PAVIMENTI RIVESTIMENTI, MARMI -	IV.0E.08.0a	Marmette delle dimensioni di 30 x 60 cm. o 25 x 50 cm. di ... uperficie in vista levigata botticino, travertino e simili	Marmette delle dimensioni di 30 x 60 cm. o 25 x 50 cm. di spessore non inferiore a 18 mm. con superficie in vista levigata botticino, travertino e simili		al m2	€ 24,60
2205	FORNITURA DI MATERIALI A PIE’ D’OPERA - PAVIMENTI RIVESTIMENTI, MARMI -	IV.0E.08.0b	Marmette delle dimensioni di 30 x 60 cm. o 25 x 50 cm. di ... n superficie in vista levigata perlato di Sicilia e simili	Marmette delle dimensioni di 30 x 60 cm. o 25 x 50 cm. di spessore non inferiore a 18 mm. con superficie in vista levigata perlato di Sicilia e simili		al m2	€ 26,90
2206	FORNITURA DI MATERIALI A PIE’ D’OPERA - PAVIMENTI RIVESTIMENTI, MARMI -	IV.0E.08.0c	Marmette delle dimensioni di 30 x 60 cm. o 25 x 50 cm. di ... 18 mm. con superficie in vista levigata bianco di Carrara	Marmette delle dimensioni di 30 x 60 cm. o 25 x 50 cm. di spessore non inferiore a 18 mm. con superficie in vista levigata bianco di Carrara		al m2	€ 32,30
2207	FORNITURA DI MATERIALI A PIE’ D’OPERA - PAVIMENTI RIVESTIMENTI, MARMI -	IV.0E.09	Marmette 30 x 60 cm. di spessore non inferiore a 18 mm. d ... più pregiati, con superficie in vista levigata e lucidata	Marmette 30 x 60 cm. di spessore non inferiore a 18 mm. di granito grigio, rosa, rosso e simili esclusi i tipi più pregiati, con superficie in vista levigata e lucidata		al m2	€ 39,00
2208	FORNITURA DI MATERIALI A PIE’ D’OPERA - PAVIMENTI RIVESTIMENTI, MARMI -	IV.0E.10	Piastrelle per rivestimenti di pareti, di ceramica maioli ... ezzi speciali e il cemento bianco per la stuccatura finale	Piastrelle per rivestimenti di pareti, di ceramica maiolicata di 1ª scelta di qualunque formato, a tinta unica o decorate a macchina, compresi pezzi speciali e il cemento bianco per la stuccatura finale		al m2	€ 14,50
2209	FORNITURA DI MATERIALI A PIE’ D’OPERA - PAVIMENTI RIVESTIMENTI, MARMI -	IV.0E.11	Collante per fissaggio a parete di piastrelle per rivestimenti o lastre di marmo per lambris	Collante per fissaggio a parete di piastrelle per rivestimenti o lastre di marmo per lambris		al kg.	€ 0,57
2210	FORNITURA DI MATERIALI A PIE’ D’OPERA - PAVIMENTI RIVESTIMENTI, MARMI -	IV.0E.12.0a	Lastre di marmo levigate, spessore 2 cm..: botticino, travertino e simili	Lastre di marmo levigate, spessore 2 cm..: botticino, travertino e simili		al m2	€ 31,90
2211	FORNITURA DI MATERIALI A PIE’ D’OPERA - PAVIMENTI RIVESTIMENTI, MARMI -	IV.0E.12.0b	Lastre di marmo levigate, spessore 2 cm..: perlato di Sicilia e simili	Lastre di marmo levigate, spessore 2 cm..: perlato di Sicilia e simili		al m2	€ 34,40
2212	FORNITURA DI MATERIALI A PIE’ D’OPERA - PAVIMENTI RIVESTIMENTI, MARMI -	IV.0E.12.0c	Lastre di marmo levigate, spessore 2 cm..: bianco di Carrara	Lastre di marmo levigate, spessore 2 cm..: bianco di Carrara		al m2	€ 37,00
2213	FORNITURA DI MATERIALI A PIE’ D’OPERA - PAVIMENTI RIVESTIMENTI, MARMI -	IV.0E.13.0a	Lastre di marmo levigate, spessore 3 cm.: botticino, travertino e simili	Lastre di marmo levigate, spessore 3 cm.: botticino, travertino e simili		al m2	€ 44,50
2214	FORNITURA DI MATERIALI A PIE’ D’OPERA - PAVIMENTI RIVESTIMENTI, MARMI -	IV.0E.13.0b	Lastre di marmo levigate, spessore 3 cm.: perlato di Sicilia e simili	Lastre di marmo levigate, spessore 3 cm.: perlato di Sicilia e simili		al m2	€ 48,10
2215	FORNITURA DI MATERIALI A PIE’ D’OPERA - PAVIMENTI RIVESTIMENTI, MARMI -	IV.0E.13.0c	Lastre di marmo levigate, spessore 3 cm.: bianco di Carrara	Lastre di marmo levigate, spessore 3 cm.: bianco di Carrara		al m2	€ 51,70
2216	FORNITURA DI MATERIALI A PIE’ D’OPERA - PAVIMENTI RIVESTIMENTI, MARMI -	IV.0E.14	Lucidatura lastre di marmo	Lucidatura lastre di marmo		al m2	€ 8,30
2217	FORNITURA DI MATERIALI A PIE’ D’OPERA - PAVIMENTI RIVESTIMENTI, MARMI -	IV.0E.15	Battente in marmo per soglie e davanzali già inserito nelle lastre	Battente in marmo per soglie e davanzali già inserito nelle lastre		al m2	€ 11,50
2218	FORNITURA DI MATERIALI A PIE’ D’OPERA - PAVIMENTI RIVESTIMENTI, MARMI -	IV.0E.16	Gocciolatoio delle dimensioni di 5 x 5 mm.	Gocciolatoio delle dimensioni di 5 x 5 mm.		al m.	€ 1,67
2219	FORNITURA DI MATERIALI A PIE’ D’OPERA - PAVIMENTI RIVESTIMENTI, MARMI -	IV.0E.17	Spigolo smussato	Spigolo smussato		al m.	€ 1,48
2220	FORNITURA DI MATERIALI A PIE’ D’OPERA - PAVIMENTI RIVESTIMENTI, MARMI -	IV.0E.18	Lucidatura sulla costa: al m. x cm. di spessore	Lucidatura sulla costa: al m. x cm. di spessore			€ 0,62
2221	FORNITURA DI MATERIALI A PIE’ D’OPERA - PAVIMENTI RIVESTIMENTI, MARMI -	IV.0E.19	Incastri semplici retti per gradini fino a 3 x 2 cm.	Incastri semplici retti per gradini fino a 3 x 2 cm.		cad.	€ 1,13
2222	FORNITURA DI MATERIALI A PIE’ D’OPERA - PAVIMENTI RIVESTIMENTI, MARMI -	IV.0E.20	Incavo per stradella fino a 10 mm.	Incavo per stradella fino a 10 mm.		al m.	€ 1,75
2223	FORNITURA DI MATERIALI A PIE’ D’OPERA - PAVIMENTI RIVESTIMENTI, MARMI -	IV.0E.21	Foro per ancoraggio	Foro per ancoraggio		cad.	€ 1,00
2224	FORNITURA DI MATERIALI A PIE’ D’OPERA - PAVIMENTI RIVESTIMENTI, MARMI -	IV.0E.22	Foro con ancoraggio	Foro con ancoraggio		cad.	€ 3,30
2225	FORNITURA DI MATERIALI A PIE’ D’OPERA - PAVIMENTI RIVESTIMENTI, MARMI -	IV.0E.23.0a	Soglia a 2 cm. di spessore e fino a 12 cm. di larghezza: botticino, travertino e simili	Soglia a 2 cm. di spessore e fino a 12 cm. di larghezza: botticino, travertino e simili		al m.	€ 8,20
2226	FORNITURA DI MATERIALI A PIE’ D’OPERA - PAVIMENTI RIVESTIMENTI, MARMI -	IV.0E.23.0b	Soglia a 2 cm. di spessore e fino a 12 cm. di larghezza: perlato di Sicilia e simili	Soglia a 2 cm. di spessore e fino a 12 cm. di larghezza: perlato di Sicilia e simili		al m.	€ 9,80
2227	FORNITURA DI MATERIALI A PIE’ D’OPERA - PAVIMENTI RIVESTIMENTI, MARMI -	IV.0E.23.0c	Soglia a 2 cm. di spessore e fino a 12 cm. di larghezza: bianco di Carrara	Soglia a 2 cm. di spessore e fino a 12 cm. di larghezza: bianco di Carrara		al m.	€ 9,80
2228	FORNITURA DI MATERIALI A PIE’ D’OPERA - PAVIMENTI RIVESTIMENTI, MARMI -	IV.0E.24	Zoccoletto battiscopa 2 x 8 cm. di qualsiasi tipo	occoletto battiscopa 2 x 8 cm. di qualsiasi tipo		al m.	€ 5,00
2229	FORNITURA DI MATERIALI A PIE’ D’OPERA - TUBAZIONI PER FOGNATURE -	IV.0F.01.0a	Tubazioni di cemento, rotocompresso di qualsiasi lunghezz ... io e femmina, compreso gli sfridi: del D interno di 10 cm.	Tubazioni di cemento, rotocompresso di qualsiasi lunghezza, con giunti a maschio e femmina, compreso gli sfridi: del D interno di 10 cm.		al m.	€ 3,40
2230	FORNITURA DI MATERIALI A PIE’ D’OPERA - TUBAZIONI PER FOGNATURE -	IV.0F.01.0b	Tubazioni di cemento, rotocompresso di qualsiasi lunghezz ... io e femmina, compreso gli sfridi: del D interno di 15 cm.	Tubazioni di cemento, rotocompresso di qualsiasi lunghezza, con giunti a maschio e femmina, compreso gli sfridi: del D interno di 15 cm.		al m.	€ 4,20
2231	FORNITURA DI MATERIALI A PIE’ D’OPERA - TUBAZIONI PER FOGNATURE -	IV.0F.01.0c	Tubazioni di cemento, rotocompresso di qualsiasi lunghezz ... io e femmina, compreso gli sfridi: del D interno di 20 cm.	Tubazioni di cemento, rotocompresso di qualsiasi lunghezza, con giunti a maschio e femmina, compreso gli sfridi: del D interno di 20 cm.		al m.	€ 5,20
2232	FORNITURA DI MATERIALI A PIE’ D’OPERA - TUBAZIONI PER FOGNATURE -	IV.0F.01.0d	Tubazioni di cemento, rotocompresso di qualsiasi lunghezz ... io e femmina, compreso gli sfridi: del D interno di 25 cm.	Tubazioni di cemento, rotocompresso di qualsiasi lunghezza, con giunti a maschio e femmina, compreso gli sfridi: del D interno di 25 cm.		al m.	€ 6,00
2233	FORNITURA DI MATERIALI A PIE’ D’OPERA - TUBAZIONI PER FOGNATURE -	IV.0F.01.0e	Tubazioni di cemento, rotocompresso di qualsiasi lunghezz ... io e femmina, compreso gli sfridi: del D interno di 30 cm.	Tubazioni di cemento, rotocompresso di qualsiasi lunghezza, con giunti a maschio e femmina, compreso gli sfridi: del D interno di 30 cm.		al m.	€ 7,60
2234	FORNITURA DI MATERIALI A PIE’ D’OPERA - TUBAZIONI PER FOGNATURE -	IV.0F.01.0f	Tubazioni di cemento, rotocompresso di qualsiasi lunghezz ... io e femmina, compreso gli sfridi: del D interno di 40 cm.	Tubazioni di cemento, rotocompresso di qualsiasi lunghezza, con giunti a maschio e femmina, compreso gli sfridi: del D interno di 40 cm.		al m.	€ 10,10
2235	FORNITURA DI MATERIALI A PIE’ D’OPERA - TUBAZIONI PER FOGNATURE -	IV.0F.01.0g	Tubazioni di cemento, rotocompresso di qualsiasi lunghezz ... io e femmina, compreso gli sfridi: del D interno di 50 cm.	Tubazioni di cemento, rotocompresso di qualsiasi lunghezza, con giunti a maschio e femmina, compreso gli sfridi: del D interno di 50 cm.		al m.	€ 14,10
2236	FORNITURA DI MATERIALI A PIE’ D’OPERA - TUBAZIONI PER FOGNATURE -	IV.0F.01.0h	Tubazioni di cemento, rotocompresso di qualsiasi lunghezz ... io e femmina, compreso gli sfridi: del D interno di 60 cm.	Tubazioni di cemento, rotocompresso di qualsiasi lunghezza, con giunti a maschio e femmina, compreso gli sfridi: del D interno di 60 cm.		al m.	€ 19,50
2237	FORNITURA DI MATERIALI A PIE’ D’OPERA - TUBAZIONI PER FOGNATURE -	IV.0F.02.0a	Tubazioni di grès con giunto a bicchiere, sigillato con a ... ensato nel prezzo il detto anello: del D interno di 15 cm.	Tubazioni di grès con giunto a bicchiere, sigillato con anello di resina poliuretanica, compreso e compensato nel prezzo il detto anello: del D interno di 15 cm.		al m.	€ 21,30
2238	FORNITURA DI MATERIALI A PIE’ D’OPERA - TUBAZIONI PER FOGNATURE -	IV.0F.02.0b	Tubazioni di grès con giunto a bicchiere, sigillato con a ... ensato nel prezzo il detto anello: del D interno di 20 cm.	Tubazioni di grès con giunto a bicchiere, sigillato con anello di resina poliuretanica, compreso e compensato nel prezzo il detto anello: del D interno di 20 cm.		al m.	€ 29,00
2239	FORNITURA DI MATERIALI A PIE’ D’OPERA - TUBAZIONI PER FOGNATURE -	IV.0F.02.0c	Tubazioni di grès con giunto a bicchiere, sigillato con a ... ensato nel prezzo il detto anello: del D interno di 25 cm.	Tubazioni di grès con giunto a bicchiere, sigillato con anello di resina poliuretanica, compreso e compensato nel prezzo il detto anello: del D interno di 25 cm.		al m.	€ 37,50
2240	FORNITURA DI MATERIALI A PIE’ D’OPERA - TUBAZIONI PER FOGNATURE -	IV.0F.02.0d	Tubazioni di grès con giunto a bicchiere, sigillato con a ... ensato nel prezzo il detto anello: del D interno di 30 cm.	Tubazioni di grès con giunto a bicchiere, sigillato con anello di resina poliuretanica, compreso e compensato nel prezzo il detto anello: del D interno di 30 cm.		al m.	€ 49,00
2241	FORNITURA DI MATERIALI A PIE’ D’OPERA - TUBAZIONI PER FOGNATURE -	IV.0F.02.0e	Tubazioni di grès con giunto a bicchiere, sigillato con a ... ensato nel prezzo il detto anello: del D interno di 35 cm.	Tubazioni di grès con giunto a bicchiere, sigillato con anello di resina poliuretanica, compreso e compensato nel prezzo il detto anello: del D interno di 35 cm.		al m.	€ 61,60
2242	FORNITURA DI MATERIALI A PIE’ D’OPERA - TUBAZIONI PER FOGNATURE -	IV.0F.03.0a	Curve a 45° od a 90° in grès con giunto a bicchiere sigil ... pensato nel prezzo il detto anello del D interno di 15 cm.	Curve a 45° od a 90° in grès con giunto a bicchiere sigillato con anello di resina poliuretanica, compreso e compensato nel prezzo il detto anello del D interno di 15 cm.		cad.	€ 31,10
2243	FORNITURA DI MATERIALI A PIE’ D’OPERA - TUBAZIONI PER FOGNATURE -	IV.0F.03.0b	Curve a 45° od a 90° in grès con giunto a bicchiere sigil ... pensato nel prezzo il detto anello del D interno di 20 cm.	Curve a 45° od a 90° in grès con giunto a bicchiere sigillato con anello di resina poliuretanica, compreso e compensato nel prezzo il detto anello del D interno di 20 cm.		cad.	€ 43,30
2244	FORNITURA DI MATERIALI A PIE’ D’OPERA - TUBAZIONI PER FOGNATURE -	IV.0F.03.0c	Curve a 45° od a 90° in grès con giunto a bicchiere sigil ... pensato nel prezzo il detto anello del D interno di 25 cm.	Curve a 45° od a 90° in grès con giunto a bicchiere sigillato con anello di resina poliuretanica, compreso e compensato nel prezzo il detto anello del D interno di 25 cm.		cad.	€ 71,90
2245	FORNITURA DI MATERIALI A PIE’ D’OPERA - TUBAZIONI PER FOGNATURE -	IV.0F.03.0d	Curve a 45° od a 90° in grès con giunto a bicchiere sigil ... pensato nel prezzo il detto anello del D interno di 30 cm.	Curve a 45° od a 90° in grès con giunto a bicchiere sigillato con anello di resina poliuretanica, compreso e compensato nel prezzo il detto anello del D interno di 30 cm.		cad.	€ 105,10
2246	FORNITURA DI MATERIALI A PIE’ D’OPERA - TUBAZIONI PER FOGNATURE -	IV.0F.03.0e	Curve a 45° od a 90° in grès con giunto a bicchiere sigil ... pensato nel prezzo il detto anello del D interno di 35 cm.	Curve a 45° od a 90° in grès con giunto a bicchiere sigillato con anello di resina poliuretanica, compreso e compensato nel prezzo il detto anello del D interno di 35 cm.		cad.	€ 141,90
2247	FORNITURA DI MATERIALI A PIE’ D’OPERA - TUBAZIONI PER FOGNATURE -	IV.0F.03.0f	Curve a 45° od a 90° in grès con giunto a bicchiere sigil ... pensato nel prezzo il detto anello del D interno di 40 cm.	Curve a 45° od a 90° in grès con giunto a bicchiere sigillato con anello di resina poliuretanica, compreso e compensato nel prezzo il detto anello del D interno di 40 cm.		cad.	€ 193,70
2248	FORNITURA DI MATERIALI A PIE’ D’OPERA - TUBAZIONI PER FOGNATURE -	IV.0F.04.0a	Braghe semplici od a squadra in grès con giunto a bicchie ... ensato nel prezzo il detto anello: del D interno di 15 cm.	Braghe semplici od a squadra in grès con giunto a bicchiere, sigillato con anello di resina poliuretanica, compreso e compensato nel prezzo il detto anello: del D interno di 15 cm.		cad.	€ 45,60
2249	FORNITURA DI MATERIALI A PIE’ D’OPERA - TUBAZIONI PER FOGNATURE -	IV.0F.04.0b	Braghe semplici od a squadra in grès con giunto a bicchie ... ensato nel prezzo il detto anello: del D interno di 20 cm.	Braghe semplici od a squadra in grès con giunto a bicchiere, sigillato con anello di resina poliuretanica, compreso e compensato nel prezzo il detto anello: del D interno di 20 cm.		cad.	€ 63,80
2250	FORNITURA DI MATERIALI A PIE’ D’OPERA - TUBAZIONI PER FOGNATURE -	IV.0F.04.0c	Braghe semplici od a squadra in grès con giunto a bicchie ... ensato nel prezzo il detto anello: del D interno di 25 cm.	Braghe semplici od a squadra in grès con giunto a bicchiere, sigillato con anello di resina poliuretanica, compreso e compensato nel prezzo il detto anello: del D interno di 25 cm.		cad.	€ 87,50
2251	FORNITURA DI MATERIALI A PIE’ D’OPERA - TUBAZIONI PER FOGNATURE -	IV.0F.04.0d	Braghe semplici od a squadra in grès con giunto a bicchie ... ensato nel prezzo il detto anello: del D interno di 30 cm.	Braghe semplici od a squadra in grès con giunto a bicchiere, sigillato con anello di resina poliuretanica, compreso e compensato nel prezzo il detto anello: del D interno di 30 cm.		cad.	€ 119,90
2252	FORNITURA DI MATERIALI A PIE’ D’OPERA - TUBAZIONI PER FOGNATURE -	IV.0F.04.0e	Braghe semplici od a squadra in grès con giunto a bicchie ... ensato nel prezzo il detto anello: del D interno di 35 cm.	Braghe semplici od a squadra in grès con giunto a bicchiere, sigillato con anello di resina poliuretanica, compreso e compensato nel prezzo il detto anello: del D interno di 35 cm.		cad.	€ 142,10
2253	FORNITURA DI MATERIALI A PIE’ D’OPERA - TUBAZIONI PER FOGNATURE -	IV.0F.05.0a	Canali di fogna in grès dello sviluppo di 1/2 di circonferenza (180°): del D interno di 15 cm.	Canali di fogna in grès dello sviluppo di 1/2 di circonferenza (180°): del D interno di 15 cm.		al m.	€ 11,70
2254	FORNITURA DI MATERIALI A PIE’ D’OPERA - TUBAZIONI PER FOGNATURE -	IV.0F.05.0b	Canali di fogna in grès dello sviluppo di 1/2 di circonferenza (180°): del D interno di 20 cm.	Canali di fogna in grès dello sviluppo di 1/2 di circonferenza (180°): del D interno di 20 cm.		al m.	€ 13,60
2255	FORNITURA DI MATERIALI A PIE’ D’OPERA - TUBAZIONI PER FOGNATURE -	IV.0F.05.0c	Canali di fogna in grès dello sviluppo di 1/2 di circonferenza (180°): del D interno di 25 cm.	Canali di fogna in grès dello sviluppo di 1/2 di circonferenza (180°): del D interno di 25 cm.		al m.	€ 14,90
2256	FORNITURA DI MATERIALI A PIE’ D’OPERA - TUBAZIONI PER FOGNATURE -	IV.0F.05.0d	Canali di fogna in grès dello sviluppo di 1/2 di circonferenza (180°): del D interno di 30 cm.	Canali di fogna in grès dello sviluppo di 1/2 di circonferenza (180°): del D interno di 30 cm.		al m.	€ 19,80
2257	FORNITURA DI MATERIALI A PIE’ D’OPERA - TUBAZIONI PER FOGNATURE -	IV.0F.05.0e	Canali di fogna in grès dello sviluppo di 1/2 di circonferenza (180°): del D interno di 35 cm.	Canali di fogna in grès dello sviluppo di 1/2 di circonferenza (180°): del D interno di 35 cm.		al m.	€ 25,10
2258	FORNITURA DI MATERIALI A PIE’ D’OPERA - TUBAZIONI PER FOGNATURE -	IV.0F.05.0f	Canali di fogna in grès dello sviluppo di 1/2 di circonferenza (180°): del D interno di 40 cm.	Canali di fogna in grès dello sviluppo di 1/2 di circonferenza (180°): del D interno di 40 cm.		al m.	€ 29,00
2259	FORNITURA DI MATERIALI A PIE’ D’OPERA - TUBAZIONI PER FOGNATURE -	IV.0F.06.0a	Tubazione per fognatura in PVC rigido con anello elastico ... riali per le giunzioni e gli sfridi: del D esterno 160 mm.	Tubazione per fognatura in PVC rigido con anello elastico, costruiti secondo le norme UNI 7747 ed idonei a sopportare un ricoprimento sulla generatrice superiore del tubo fino a 6,00 m. e un traffico stradale pesante 18 t. per asse, compresi la fornitura dei materiali per le giunzioni e gli sfridi: del D esterno 160 mm.		al m.	€ 4,80
2260	FORNITURA DI MATERIALI A PIE’ D’OPERA - TUBAZIONI PER FOGNATURE -	IV.0F.06.0b	Tubazione per fognatura in PVC rigido con anello elastico ... riali per le giunzioni e gli sfridi: del D esterno 200 mm.	Tubazione per fognatura in PVC rigido con anello elastico, costruiti secondo le norme UNI 7747 ed idonei a sopportare un ricoprimento sulla generatrice superiore del tubo fino a 6,00 m. e un traffico stradale pesante 18 t. per asse, compresi la fornitura dei materiali per le giunzioni e gli sfridi: del D esterno 200 mm.		al m.	€ 7,30
2261	FORNITURA DI MATERIALI A PIE’ D’OPERA - TUBAZIONI PER FOGNATURE -	IV.0F.06.0c	Tubazione per fognatura in PVC rigido con anello elastico ... riali per le giunzioni e gli sfridi: del D esterno 250 mm.	Tubazione per fognatura in PVC rigido con anello elastico, costruiti secondo le norme UNI 7747 ed idonei a sopportare un ricoprimento sulla generatrice superiore del tubo fino a 6,00 m. e un traffico stradale pesante 18 t. per asse, compresi la fornitura dei materiali per le giunzioni e gli sfridi: del D esterno 250 mm.		al m.	€ 11,70
2262	FORNITURA DI MATERIALI A PIE’ D’OPERA - TUBAZIONI PER FOGNATURE -	IV.0F.06.0d	Tubazione per fognatura in PVC rigido con anello elastico ... riali per le giunzioni e gli sfridi: del D esterno 315 mm.	Tubazione per fognatura in PVC rigido con anello elastico, costruiti secondo le norme UNI 7747 ed idonei a sopportare un ricoprimento sulla generatrice superiore del tubo fino a 6,00 m. e un traffico stradale pesante 18 t. per asse, compresi la fornitura dei materiali per le giunzioni e gli sfridi: del D esterno 315 mm.		al m.	€ 17,80
2263	FORNITURA DI MATERIALI A PIE’ D’OPERA - TUBAZIONI PER FOGNATURE -	IV.0F.06.0e	Tubazione per fognatura in PVC rigido con anello elastico ... riali per le giunzioni e gli sfridi: del D esterno 400 mm.	Tubazione per fognatura in PVC rigido con anello elastico, costruiti secondo le norme UNI 7747 ed idonei a sopportare un ricoprimento sulla generatrice superiore del tubo fino a 6,00 m. e un traffico stradale pesante 18 t. per asse, compresi la fornitura dei materiali per le giunzioni e gli sfridi: del D esterno 400 mm.		al m.	€ 28,90
2264	FORNITURA DI MATERIALI A PIE’ D’OPERA - TUBAZIONI PER FOGNATURE -	IV.0F.07.0a	Curve da 45° a 90° in PVC rigido con anello elastico, com ... mpensati nel prezzo il detto anello: del D esterno 160 mm.	Curve da 45° a 90° in PVC rigido con anello elastico, compresi e compensati nel prezzo il detto anello: del D esterno 160 mm.		cad.	€ 8,40
2265	FORNITURA DI MATERIALI A PIE’ D’OPERA - TUBAZIONI PER FOGNATURE -	IV.0F.07.0b	Curve da 45° a 90° in PVC rigido con anello elastico, com ... mpensati nel prezzo il detto anello: del D esterno 200 mm.	Curve da 45° a 90° in PVC rigido con anello elastico, compresi e compensati nel prezzo il detto anello: del D esterno 200 mm.		cad.	€ 15,20
2266	FORNITURA DI MATERIALI A PIE’ D’OPERA - TUBAZIONI PER FOGNATURE -	IV.0F.07.0c	Curve da 45° a 90° in PVC rigido con anello elastico, com ... mpensati nel prezzo il detto anello: del D esterno 250 mm.	Curve da 45° a 90° in PVC rigido con anello elastico, compresi e compensati nel prezzo il detto anello: del D esterno 250 mm.		cad.	€ 43,60
2267	FORNITURA DI MATERIALI A PIE’ D’OPERA - TUBAZIONI PER FOGNATURE -	IV.0F.07.0d	Curve da 45° a 90° in PVC rigido con anello elastico, com ... mpensati nel prezzo il detto anello: del D esterno 315 mm.	Curve da 45° a 90° in PVC rigido con anello elastico, compresi e compensati nel prezzo il detto anello: del D esterno 315 mm.		cad.	€ 83,30
2268	FORNITURA DI MATERIALI A PIE’ D’OPERA - TUBAZIONI PER FOGNATURE -	IV.0F.07.0e	Curve da 45° a 90° in PVC rigido con anello elastico, com ... mpensati nel prezzo il detto anello: del D esterno 400 mm.	Curve da 45° a 90° in PVC rigido con anello elastico, compresi e compensati nel prezzo il detto anello: del D esterno 400 mm.		cad.	€ 192,20
2269	FORNITURA DI MATERIALI A PIE’ D’OPERA - TUBAZIONI PER FOGNATURE -	IV.0F.08.0a	Opera di braghe semplici od a squadra in PVC rigido con a ... mpensati nel prezzo il detto anello: del D esterno 160 mm.	Opera di braghe semplici od a squadra in PVC rigido con anello elastico, compresi e compensati nel prezzo il detto anello: del D esterno 160 mm.		cad.	€ 10,00
2270	FORNITURA DI MATERIALI A PIE’ D’OPERA - TUBAZIONI PER FOGNATURE -	IV.0F.08.0b	Opera di braghe semplici od a squadra in PVC rigido con a ... mpensati nel prezzo il detto anello: del D esterno 200 mm.	Opera di braghe semplici od a squadra in PVC rigido con anello elastico, compresi e compensati nel prezzo il detto anello: del D esterno 200 mm.		cad.	€ 19,60
2271	FORNITURA DI MATERIALI A PIE’ D’OPERA - TUBAZIONI PER FOGNATURE -	IV.0F.08.0c	Opera di braghe semplici od a squadra in PVC rigido con a ... mpensati nel prezzo il detto anello: del D esterno 250 mm.	Opera di braghe semplici od a squadra in PVC rigido con anello elastico, compresi e compensati nel prezzo il detto anello: del D esterno 250 mm.		cad.	€ 55,70
2272	FORNITURA DI MATERIALI A PIE’ D’OPERA - TUBAZIONI PER FOGNATURE -	IV.0F.08.0d	Opera di braghe semplici od a squadra in PVC rigido con a ... mpensati nel prezzo il detto anello: del D esterno 315 mm.	Opera di braghe semplici od a squadra in PVC rigido con anello elastico, compresi e compensati nel prezzo il detto anello: del D esterno 315 mm.		cad.	€ 109,10
2273	FORNITURA DI MATERIALI A PIE’ D’OPERA - TUBAZIONI PER FOGNATURE -	IV.0F.08.0e	Opera di braghe semplici od a squadra in PVC rigido con a ... mpensati nel prezzo il detto anello: del D esterno 400 mm.	Opera di braghe semplici od a squadra in PVC rigido con anello elastico, compresi e compensati nel prezzo il detto anello: del D esterno 400 mm.		cad.	€ 204,00
2274	FORNITURA DI MATERIALI A PIE’ D’OPERA - INTONACI -	IV.0G.01	Gesso per intonaci	Gesso per intonaci		al q.	€ 12,00
2275	FORNITURA DI MATERIALI A PIE’ D’OPERA - INTONACI -	IV.0G.02	Intonaco premiscelato per interni con materiali inerti, l ... otezione antincendio (classe 120’ nello spessore di 2 cm.)	Intonaco premiscelato per interni con materiali inerti, leggeri ed isolanti miscelati con idonei aggreganti atto ad assicurare un contributo all’isolamento acustico (coefficiente di assorbimento medio non inferiore a 0,60 dB), termico (coefficiente di conducibilità termica non superiore a 0,17 W/m2°K) (0,15 kcal/m2C°) nonché una protezione antincendio (classe 120’ nello spessore di 2 cm.)		al q.	€ 18,60
2276	FORNITURA DI MATERIALI A PIE’ D’OPERA - INTONACI -	IV.0G.03	Intonaco plastico per esterni di qualsiasi colore	Intonaco plastico per esterni di qualsiasi colore		al kg.	€ 1,16
2277	FORNITURA DI MATERIALI A PIE’ D’OPERA - INTONACI -	IV.0G.04	Miscela costituita da terre colorate, tipo Livigni, Terra ... per ultimo strato di intonaco esterno, di qualsiasi colore	Miscela costituita da terre colorate, tipo Livigni, Terranova e simili per ultimo strato di intonaco esterno, di qualsiasi colore		al kg.	€ 0,14
2278	FORNITURA DI MATERIALI A PIE’ D’OPERA - INTONACI -	IV.0G.05	Idrofugo tipo SANUS in fusti	Idrofugo tipo SANUS in fusti		al kg.	€ 1,89
2279	FORNITURA DI MATERIALI A PIE’ D’OPERA - COLORITURE -	IV.0H.01	Idropitture emulsionabili di resine vinilacriliche in colori correnti	Idropitture emulsionabili di resine vinilacriliche in colori correnti		al kg.	€ 2,50
2280	FORNITURA DI MATERIALI A PIE’ D’OPERA - COLORITURE -	IV.0H.02	Fissativo impregnante	Fissativo impregnante		al kg.	€ 3,70
2281	FORNITURA DI MATERIALI A PIE’ D’OPERA - COLORITURE -	IV.0H.03	Smalto sintetico o vernice trasparente	Smalto sintetico o vernice trasparente		al kg.	€ 14,40
2282	FORNITURA DI MATERIALI A PIE’ D’OPERA - COLORITURE -	IV.0H.04	Antiruggine sintetica	Antiruggine sintetica		al kg.	€ 10,20
2283	FORNITURA DI MATERIALI A PIE’ D’OPERA - OPERE IN FERRO, IMPERMEABILIZZAZIONI, MASSETTI ISOLANTI, COIBENTAZIONI TERMO-ACUSTICHE, CONTROSOFFITTI, LASTRE DI GLASAL -	IV.0I.01	Ferro profilato pieno o scatolare di qualsiasi tipo e dim ... a necessaria per la posa in opera escluso le opere murarie	Ferro profilato pieno o scatolare di qualsiasi tipo e dimensione o lamina, composto a semplice disegno geometrico, come da disegni esecutivi, comprensivo di ogni accessorio, cerniere, zanche etc. e comprese le saldature e le relative molature, tagli sfridi e ogni altro onere per dare l’opera in ferro pronta da collocare, compreso altresì le eventuali saldature e l’assistenza necessaria per la posa in opera escluso le opere murarie		al kg.	€ 1,75
2284	FORNITURA DI MATERIALI A PIE’ D’OPERA - OPERE IN FERRO, IMPERMEABILIZZAZIONI, MASSETTI ISOLANTI, COIBENTAZIONI TERMO-ACUSTICHE, CONTROSOFFITTI, LASTRE DI GLASAL -	IV.0I.02	Primer bituminoso per ancoraggio guaina	Primer bituminoso per ancoraggio guaina		al kg.	€ 0,33
2285	FORNITURA DI MATERIALI A PIE’ D’OPERA - OPERE IN FERRO, IMPERMEABILIZZAZIONI, MASSETTI ISOLANTI, COIBENTAZIONI TERMO-ACUSTICHE, CONTROSOFFITTI, LASTRE DI GLASAL -	IV.0I.03	Guaina bituminosa, spessore 4 mm, armata con poliestere, questo del peso non inferiore a 150 g. ogni m2	Guaina bituminosa, spessore 4 mm, armata con poliestere, questo del peso non inferiore a 150 g. ogni m2		al m2	€ 4,90
2286	FORNITURA DI MATERIALI A PIE’ D’OPERA - OPERE IN FERRO, IMPERMEABILIZZAZIONI, MASSETTI ISOLANTI, COIBENTAZIONI TERMO-ACUSTICHE, CONTROSOFFITTI, LASTRE DI GLASAL -	IV.0I.04	Guaina bituminosa con lana di vetro dello spessore di 3 mm.	Guaina bituminosa con lana di vetro dello spessore di 3 mm.		al m2	€ 3,20
2287	FORNITURA DI MATERIALI A PIE’ D’OPERA - OPERE IN FERRO, IMPERMEABILIZZAZIONI, MASSETTI ISOLANTI, COIBENTAZIONI TERMO-ACUSTICHE, CONTROSOFFITTI, LASTRE DI GLASAL -	IV.0I.05	Pomice in granuli	Pomice in granuli		al m3	€ 49,10
2288	FORNITURA DI MATERIALI A PIE’ D’OPERA - OPERE IN FERRO, IMPERMEABILIZZAZIONI, MASSETTI ISOLANTI, COIBENTAZIONI TERMO-ACUSTICHE, CONTROSOFFITTI, LASTRE DI GLASAL -	IV.0I.06	Argilla espansa	Argilla espansa		al m3	€ 55,90
2289	FORNITURA DI MATERIALI A PIE’ D’OPERA - OPERE IN FERRO, IMPERMEABILIZZAZIONI, MASSETTI ISOLANTI, COIBENTAZIONI TERMO-ACUSTICHE, CONTROSOFFITTI, LASTRE DI GLASAL -	IV.0I.07	Pannelli rigidi di lana di roccia del peso non inferiore a 1200 N/m. dello spessore di 40 mm.	Pannelli rigidi di lana di roccia del peso non inferiore a 1200 N/m. dello spessore di 40 mm.		al m2	€ 10,80
2290	FORNITURA DI MATERIALI A PIE’ D’OPERA - OPERE IN FERRO, IMPERMEABILIZZAZIONI, MASSETTI ISOLANTI, COIBENTAZIONI TERMO-ACUSTICHE, CONTROSOFFITTI, LASTRE DI GLASAL -	IV.0I.08	Polistirolo espanso densità 200 N/m3	Polistirolo espanso densità 200 N/m3		al m3	€ 109,20
2291	FORNITURA DI MATERIALI A PIE’ D’OPERA - OPERE IN FERRO, IMPERMEABILIZZAZIONI, MASSETTI ISOLANTI, COIBENTAZIONI TERMO-ACUSTICHE, CONTROSOFFITTI, LASTRE DI GLASAL -	IV.0I.09	Collante per pannelli di polistirolo o di lana di roccia o per zoccoletto in legno	Collante per pannelli di polistirolo o di lana di roccia o per zoccoletto in legno		al kg.	€ 3,70
2292	FORNITURA DI MATERIALI A PIE’ D’OPERA - OPERE IN FERRO, IMPERMEABILIZZAZIONI, MASSETTI ISOLANTI, COIBENTAZIONI TERMO-ACUSTICHE, CONTROSOFFITTI, LASTRE DI GLASAL -	IV.0I.10	Pannelli in gesso per controsoffitti, provvisti di strutt ... altro materiale occorrente per la realizzazione dell’opera	Pannelli in gesso per controsoffitti, provvisti di struttura metallica in fil di ferro zincato e fibra naturale compreso ogni altro materiale occorrente per la realizzazione dell’opera		al m2	€ 10,10
2293	FORNITURA DI MATERIALI A PIE’ D’OPERA - OPERE IN FERRO, IMPERMEABILIZZAZIONI, MASSETTI ISOLANTI, COIBENTAZIONI TERMO-ACUSTICHE, CONTROSOFFITTI, LASTRE DI GLASAL -	IV.0I.11	Doghe metalliche pre-verniciate per controsoffitti compre ... altro materiale occorrente per la realizzazione dell’opera	Doghe metalliche pre-verniciate per controsoffitti compreso idonea armatura di sostegno e ogni altro materiale occorrente per la realizzazione dell’opera		al m2	€ 19,50
2294	FORNITURA DI MATERIALI A PIE’ D’OPERA - OPERE IN FERRO, IMPERMEABILIZZAZIONI, MASSETTI ISOLANTI, COIBENTAZIONI TERMO-ACUSTICHE, CONTROSOFFITTI, LASTRE DI GLASAL -	IV.0I.12	Pannelli in fibra minerale per controsoffitti di qualsias ... altro materiale occorrente per la realizzazione dell’opera	Pannelli in fibra minerale per controsoffitti di qualsiasi colore compresa idonea armatura di sostegno ed ogni altro materiale occorrente per la realizzazione dell’opera		al m2	€ 11,80
2295	FORNITURA DI MATERIALI A PIE’ D’OPERA - OPERE IN FERRO, IMPERMEABILIZZAZIONI, MASSETTI ISOLANTI, COIBENTAZIONI TERMO-ACUSTICHE, CONTROSOFFITTI, LASTRE DI GLASAL -	IV.0I.13	Zoccoletto in legno duro lucidato di altezza pari a 8-10 cm. e di spessore pari a 1 cm. compreso sfridi	occoletto in legno duro lucidato di altezza pari a 8-10 cm. e di spessore pari a 1 cm. compreso sfridi		al m.	€ 2,50
2296	FORNITURA DI MATERIALI A PIE’ D’OPERA - OPERE IN FERRO, IMPERMEABILIZZAZIONI, MASSETTI ISOLANTI, COIBENTAZIONI TERMO-ACUSTICHE, CONTROSOFFITTI, LASTRE DI GLASAL -	IV.0I.14	Lastre in fibro - cemento (escluso l’amianto ai sensi del ... altro materiale occorrente per la realizzazione dell’opera	Lastre in fibro - cemento (escluso l’amianto ai sensi della vigente normativa) tipo GLASAL dello spessore di 3,2 mm. con superficie rivestita con smalto minerale di colore a scelta del progettista compreso primer e collante su primer per la posa e compresi nastro biadesivo e silicone per la sigillatura dei giunti, compreso sfridi ed ogni altro materiale occorrente per la realizzazione dell’opera		al m2	€ 50,40
2297	FORNITURA DI MATERIALI A PIE’ D’OPERA - IMPIANTO ELETTRICO PER INTERNI -	IV.0L.01	Fornitura di tutto il materiale occorrente per la realizz ... ant’altro occorre escluso solo gli apparecchi utilizzatori	Fornitura di tutto il materiale occorrente per la realizzazione di punto luce semplice, deviato, commutato, etc. con linea sotto traccia in tubi di materiale termoplastico autoestinguente del tipo flessibile ad anelli rigidi del diametro interno non inferiore a 13 mm. compresi scatole di derivazione ad incasso con placca in materiale plastico o in alluminio, interruttore da incasso con placca in materiale plastico, compresa aliquota linea principale di alimentazione di adeguata sezione a partire dall’alloggiamento contatori dentro tubo di polivinile autoestinguente del diametro interno 20 mm. nonché della linea di terra (a norma di legge), compresi tasselli, morsetteria e quant’altro occorre escluso solo gli apparecchi utilizzatori		cad.	€ 14,40
2298	FORNITURA DI MATERIALI A PIE’ D’OPERA - IMPIANTO ELETTRICO PER INTERNI -	IV.0L.02	Fornitura di tutto il materiale occorrente per la realizz ... erra (a norma di legge), morsetteria e quant’altro occorre	Fornitura di tutto il materiale occorrente per la realizzazione di presa di corrente di sicurezza bipolare 2 x 15 A con polo di terra ad incasso con placca in materiale plastico o in alluminio, con linea sotto traccia in tubi di materiale termo-plastico autoestinguente del tipo flessibile ad anelli rigidi del diametro interno non inferiore a 16 mm, fili conduttori in rame con rivestimento termoplastico non propagante l’incendio di sezione non inferiore a 2,5 mm2, compresa scatola di derivazione ad incasso con placca in materiale plastico, comprese aliquota linea principale di alimentazione di adeguata sezione a partire dall’alloggiamento contatori dentro tubi di polivinile autoestinguente del diametro interno 20 mm. nonché della linea di terra (a norma di legge), morsetteria e quant’altro occorre		cad.	€ 17,70
2299	FORNITURA DI MATERIALI A PIE’ D’OPERA - IMPIANTO ELETTRICO PER INTERNI -	IV.0L.03	Fornitura di tutto il materiale occorrente per la realizz ... ,5 mm2 e con tutti gli oneri di cui al precedente articolo	Fornitura di tutto il materiale occorrente per la realizzazione di presa di corrente di sicurezza bipolare 2 x 10 A con fili conduttori in rame di sezione non inferiore a 2 x 1,5 mm2 e con tutti gli oneri di cui al precedente articolo		cad.	€ 14,20
2300	FORNITURA DI MATERIALI A PIE’ D’OPERA - IMPIANTO ELETTRICO PER INTERNI -	IV.0L.04	Fornitura di tutto il materiale occorrente per la realizz ... ne 1,0 mm2, morsetteria ed ogni altro materiale occorrente	Fornitura di tutto il materiale occorrente per la realizzazione di campanello elettrico per porta d’ingresso costituito da suoneria e trasformatore da 10V/A - 220/12V, cassetta di derivazione ad incasso, pulsante tipo a parete, tubi di materiale termoplastico autoestinguente del tipo flessibile ad anelli rigidi del diametro interno di 13 mm., fili conduttori in rame con rivestimento termoplastico non propagante l’incendio di sezione 1,0 mm2, morsetteria ed ogni altro materiale occorrente		cad.	€ 32,00
2301	FORNITURA DI MATERIALI A PIE’ D’OPERA - IMPIANTO ELETTRICO PER INTERNI -	IV.0L.05	Fornitura di tutto il materiale occorrente per la realizz ... escluso apparecchio automatico a tempo e corpi illuminanti	Fornitura di tutto il materiale occorrente per la realizzazione di punto luce per illuminazione scala, comprendente tutti i materiali di cui all’art. 1) ma con interruttore ad incasso a pulsante del tipo luminoso, escluso apparecchio automatico a tempo e corpi illuminanti		cad.	€ 16,20
2302	FORNITURA DI MATERIALI A PIE’ D’OPERA - IMPIANTO ELETTRICO PER INTERNI -	IV.0L.06	Fornitura di orologio automatico a tempo per luce scala	Fornitura di orologio automatico a tempo per luce scala		cad.	€ 64,10
2303	FORNITURA DI MATERIALI A PIE’ D’OPERA - IMPIANTO ELETTRICO PER INTERNI -	IV.0L.07	Fornitura a piè d’opera di quadretto ad incasso per inter ... i accessori e minuterie ed ogni altro materiale occorrente	Fornitura a piè d’opera di quadretto ad incasso per interruttore automatico tripolare con valvole magneto-termiche, differenziale ad alta sensibilità, adeguato al tipo di impianto ed alla potenza massima assorbita, compreso il supporto in plastica pesante, completo di accessori e minuterie ed ogni altro materiale occorrente		cad.	€ 96,90
2304	FORNITURA DI MATERIALI A PIE’ D’OPERA - IMPIANTO ELETTRICO PER INTERNI -	IV.0L.08	Fornitura di tutto il materiale occorrente per la realizz ... te, comprese scatole di derivazione ad incasso in plastica	Fornitura di tutto il materiale occorrente per la realizzazione di punto presa telefono con linea sotto traccia in tubi di materiale termoplastico autoestinguente, comprese scatole di derivazione ad incasso in plastica		cad.	€ 3,80
2305	FORNITURA DI MATERIALI A PIE’ D’OPERA - IMPIANTO ELETTRICO PER INTERNI -	IV.0L.09	Fornitura di tutto il materiale occorrente per la realizz ... catola di derivazione ad incasso in plastica, escluso cavo	Fornitura di tutto il materiale occorrente per la realizzazione di punto presa antenna con linea sotto traccia in tubi di materiale termoplastico autoestinguente compresa aliquota colonna discendente, scatola di derivazione ad incasso in plastica, escluso cavo		cad.	€ 13,60
2306	FORNITURA DI MATERIALI A PIE’ D’OPERA - IMPIANTO ELETTRICO PER INTERNI -	IV.0L.10	Fornitura di tutto il materiale occorrente per la realizz ... re la fornitura completa secondo le vigenti norme CEI 64.8	Fornitura di tutto il materiale occorrente per la realizzazione di messa a terra di impianto elettrico costituito da dispersore a picchetto in ferro zincato di lunghezza minima di m. 1,50 da infiggere nel terreno, di capicorda, di conduttore in rame di adeguata sezione ed ogni altro accessorio per dare la fornitura completa secondo le vigenti norme CEI 64.8		cad.	€ 47,70
2307	FORNITURA DI MATERIALI A PIE’ D’OPERA - IMPIANTI IDRICI ED IGIENICO-SANITARI -	IV.0M.01	Fornitura di tutto il materiale occorrente per la realizz ... altro occorre compresi i mattoni per i muretti di appoggio	Fornitura di tutto il materiale occorrente per la realizzazione di buttatoio in fire-clay delle dimensioni di 40 x 40 cm., poggiato su muratura di mattoni, completo di tappo e catenella, apparecchiatura di erogazione costituita da rubinetto in ottone cromato D = 1,27 cm., pilettone di scarico da 2,54 a 0,65 cm., tubo di scarico in PVC pesante arancione, sifone a scatola in piombo D = 100 con coperchio in ottone, compreso allacciamento alle linee principali degli impianti di adduzione (comunque realizzato “a collettori”), di scarico e ventilazione, compresi rosoni, accessori, e quanto altro occorre compresi i mattoni per i muretti di appoggio		cad.	€ 123,00
2308	FORNITURA DI MATERIALI A PIE’ D’OPERA - IMPIANTI IDRICI ED IGIENICO-SANITARI -	IV.0M.02	Fornitura di tutto il materiale occorrente per la realizz ... in acciaio smaltato o i mattoni per i muretti di appoggio	Fornitura di tutto il materiale occorrente per la realizzazione di lavello da cucina in fire-clay delle dimensioni di 90 x 45 cm. circa con tavola scolapiatti incorporata, completo di pilettone a griglia in ottone cromato da 3,17 cm. con tappo e catenella, sifone a bottiglia cromato da 3,17 cm., gruppo miscelatore con rubinetto per acqua calda e fredda in ottone cromato da 1,27 cm. compresi allacciamenti alle linee principali degli impianti di adduzione (comunque realizzato anche “a collettori”), scarico e ventilazione, i rosoni e le mensole in acciaio smaltato o i mattoni per i muretti di appoggio		cad.	€ 216,70
2309	FORNITURA DI MATERIALI A PIE’ D’OPERA - IMPIANTI IDRICI ED IGIENICO-SANITARI -	IV.0M.03	Idem come al numero precedente ma delle dimensioni di 45 x 120 cm.	Idem come al numero precedente ma delle dimensioni di 45 x 120 cm.		cad.	€ 249,80
2310	FORNITURA DI MATERIALI A PIE’ D’OPERA - IMPIANTI IDRICI ED IGIENICO-SANITARI -	IV.0M.04	Fornitura di tutto il materiale occorrente per la realizz ... tilazione, i rosoni ed i mattoni per i muretti di appoggio	Fornitura di tutto il materiale occorrente per la realizzazione di lavatoio in grès porcellanato, con scanalature per incastro della tavola, delle dimensioni di 60x50 cm., poggiato su muratura di mattoni, completo di piletta di scarico da 2,54 e 0,65 cm. con tappo e catenella, sifone a scatola in piombo da 100 mm. ispezionabile incassato a pavimento, gruppo miscelatore con rubinetti in ottone cromato da 1,27 cm. compresi allacciamenti alle linee principali degli impianti di adduzione (comunque realizzato anche “a collettori”) di scarico e ventilazione, i rosoni ed i mattoni per i muretti di appoggio		cad.	€ 150,60
2311	FORNITURA DI MATERIALI A PIE’ D’OPERA - IMPIANTI IDRICI ED IGIENICO-SANITARI -	IV.0M.05	Fornitura di tutto il materiale occorrente per la realizz ... o alla linea di scarico ed ogni altro materiale occorrente	Fornitura di tutto il materiale occorrente per la realizzazione di impianto di smaltimento per scarico di lavatrice o simili, scatola sifonata, tubo in PVC (arancione) del tipo pesante di sezione adeguata, pezzi speciali di raccorderia, accessori, saldature, il tutto fino alla linea di scarico ed ogni altro materiale occorrente		cad.	€ 13,10
2312	FORNITURA DI MATERIALI A PIE’ D’OPERA - IMPIANTI IDRICI ED IGIENICO-SANITARI -	IV.0M.06	Fornitura di tutto il materiale occorrente per realizzazi ... ato, anche “a collettori”) fino all’ambiente da alimentare	Fornitura di tutto il materiale occorrente per realizzazione di impianto idrico per punto di erogazione per elettrodomestici comprendente il tubo di adduzione di sezione adeguata, pezzi speciali di raccorderia, rubinetto con apposito innesto o filettatura, passatore di arresto con campana a cappuccio cromata, minuteria ed accessori, il tutto dalla linea principale di adduzione (comunque realizzato, anche “a collettori”) fino all’ambiente da alimentare		cad.	€ 33,30
2313	FORNITURA DI MATERIALI A PIE’ D’OPERA - IMPIANTI IDRICI ED IGIENICO-SANITARI -	IV.0M.07	Fornitura di tutto il materiale occorrente per la realizz ... zzata, anche “a collettori”), di scarico e di ventilazione	Fornitura di tutto il materiale occorrente per la realizzazione di piatto per doccia in grès porcellanato delle dimensioni di 70 x 70 cm., completo di rubinetti in ottone cromato da 1,27 cm. con gruppo miscelatore da incasso per acqua calda e fredda, doccia con braccio e diffusore snodabile in ottone cromato, piletta a sifoide con griglia in ottone compreso rosoni ed allacciamenti alle linee principali degli impianti di adduzione (comunque realizzata, anche “a collettori”), di scarico e di ventilazione		cad.	€ 193,30
2314	FORNITURA DI MATERIALI A PIE’ D’OPERA - IMPIANTI IDRICI ED IGIENICO-SANITARI -	IV.0M.08	Fornitura di tutto il materiale occorrente per la realizz ... tilazione, i rosoni, i flessibili ed ogni altro accessorio	Fornitura di tutto il materiale occorrente per la realizzazione di lavabo a colonna in porcellana vetrificata delle dimensioni di 65 x 50 cm. circa con troppo pieno, corredato di batteria di miscela con bocca di erogazione in ottone cromato, di sifone del diametro minimo 2,54 cm. completo di piletta, tappo a pistone e saltarello, compresi allacciamenti alle linee principali degli impianti di adduzione (comunque realizzato, anche “a collettori”), di scarico e di ventilazione, i rosoni, i flessibili ed ogni altro accessorio		cad.	€ 218,20
2315	FORNITURA DI MATERIALI A PIE’ D’OPERA - IMPIANTI IDRICI ED IGIENICO-SANITARI -	IV.0M.09	Fornitura di tutto il materiale occorrente per la realizz ... essibili, viti e bulloni cromati, ed ogni altro accessorio	Fornitura di tutto il materiale occorrente per la realizzazione di bidè in porcellana vetrificata a pianta ovale delle dimensioni di 58 x 35 cm. circa con rubinetti in ottone cromato da 1,27 cm., miscelatore per acqua calda e fredda, sifone ad S e piletta di scarico da 2,54 cm. con tappo a pistone in ottone cromato, compresi allacciamenti alle linee principali degli impianti di adduzione (comunque realizzati, anche “a collettori”) di scarico e ventilazione, i rosoni, i flessibili, viti e bulloni cromati, ed ogni altro accessorio		cad.	€ 164,20
2316	FORNITURA DI MATERIALI A PIE’ D’OPERA - IMPIANTI IDRICI ED IGIENICO-SANITARI -	IV.0M.10	Fornitura di tutto il materiale occorrente per la realizz ... ri”) di scarico e di ventilazione ed ogni altro accessorio	Fornitura di tutto il materiale occorrente per la realizzazione di vasca da bagno del tipo da rivestire delle dimensioni di circa 170 x 70 cm. in acciaio porcellanato, completa di pilettone da 3,17 cm. a sifoide, rosetta, tappo e tubo di troppo pieno ad incasso, compreso gruppo miscelatore esterno con bocca di erogazione da 1,27 cm. munita di 2 rubinetti di manovra e deviatore, gancio a parete reggi doccia, tubo flessibile e supporto a telefono, il tutto in ottone cromato del tipo pesante, con chiusura costituita da tappo di gomma e catenella, compreso altresì la fornitura del materiale per la formazione della base, della tramezzatura di sostegno, compreso gli allacciamenti alle linee principali degli impianti di adduzione (comunque realizzati anche collettori”) di scarico e di ventilazione ed ogni altro accessorio		cad.	€ 177,00
2317	FORNITURA DI MATERIALI A PIE’ D’OPERA - IMPIANTI IDRICI ED IGIENICO-SANITARI -	IV.0M.11	Fornitura di tutto il materiale occorrente per la realizz ... imento con viti e bulloni cromati ed ogni altro accessorio	Fornitura di tutto il materiale occorrente per la realizzazione di vaso igienico in porcellana vetrificata a pianta ovale delle dimensioni di 55 x 35 cm. circa del tipo a cacciata con sifone incorporato, completo di sedile in bachelite con coperchio, compresa la fornitura e collocazione di cassetta di scarico esterna o ad incasso con comando a pulsante da 10 l. compreso l’allacciamento alle linee principali degli impianti di adduzione (comunque realizzati, anche “a collettori”), di scarico e di ventilazione, i rosoni, l’attacco al pavimento con viti e bulloni cromati ed ogni altro accessorio		cad.	€ 165,10
2318	FORNITURA DI MATERIALI A PIE’ D’OPERA - IMPIANTI IDRICI ED IGIENICO-SANITARI -	IV.0M.12	Fornitura di pozzetto per base di colonna di scarico del ... x 3 mm. delle dimensioni di 90 x 60 cm., per la ispezione	Fornitura di pozzetto per base di colonna di scarico del tipo prefabbricato in cemento vibrato delle dimensioni in pianta di 80 x 50 cm. con diaframma e sifone, lastra di cemento a copertura e la contro lastra in marmo botticino a 3 cm. di spessore poggiante sul telaio in ferro a L di 30 x 3 mm. delle dimensioni di 90 x 60 cm., per la ispezione		cad.	€ 43,60
2319	FORNITURA DI MATERIALI A PIE’ D’OPERA - IMPIANTI IDRICI ED IGIENICO-SANITARI -	IV.0M.13.0a	Tubo in PVC rigido (UNI 7443-85) arancione, per colonne d ... collari di ferro per l’ancoraggio: diametro esterno 40 mm.	Tubo in PVC rigido (UNI 7443-85) arancione, per colonne di scarico o pluviali compreso collante per le giunture e collari di ferro per l’ancoraggio: diametro esterno 40 mm.		al m.	€ 2,50
2320	FORNITURA DI MATERIALI A PIE’ D’OPERA - IMPIANTI IDRICI ED IGIENICO-SANITARI -	IV.0M.13.0b	Tubo in PVC rigido (UNI 7443-85) arancione, per colonne d ... collari di ferro per l’ancoraggio: diametro esterno 63 mm.	Tubo in PVC rigido (UNI 7443-85) arancione, per colonne di scarico o pluviali compreso collante per le giunture e collari di ferro per l’ancoraggio: diametro esterno 63 mm.		al m.	€ 3,00
2321	FORNITURA DI MATERIALI A PIE’ D’OPERA - IMPIANTI IDRICI ED IGIENICO-SANITARI -	IV.0M.13.0c	Tubo in PVC rigido (UNI 7443-85) arancione, per colonne d ... lari di ferro per l’ancoraggio: diametro esterno 80/82 mm.	Tubo in PVC rigido (UNI 7443-85) arancione, per colonne di scarico o pluviali compreso collante per le giunture e collari di ferro per l’ancoraggio: diametro esterno 80/82 mm.		al m.	€ 4,10
2322	FORNITURA DI MATERIALI A PIE’ D’OPERA - IMPIANTI IDRICI ED IGIENICO-SANITARI -	IV.0M.13.0d	Tubo in PVC rigido (UNI 7443-85) arancione, per colonne d ... ollari di ferro per l’ancoraggio: diametro esterno 100 mm.	Tubo in PVC rigido (UNI 7443-85) arancione, per colonne di scarico o pluviali compreso collante per le giunture e collari di ferro per l’ancoraggio: diametro esterno 100 mm.		al m.	€ 4,90
2323	FORNITURA DI MATERIALI A PIE’ D’OPERA - IMPIANTI IDRICI ED IGIENICO-SANITARI -	IV.0M.13.0e	Tubo in PVC rigido (UNI 7443-85) arancione, per colonne d ... ollari di ferro per l’ancoraggio: diametro esterno 125 mm.	Tubo in PVC rigido (UNI 7443-85) arancione, per colonne di scarico o pluviali compreso collante per le giunture e collari di ferro per l’ancoraggio: diametro esterno 125 mm.		al m.	€ 5,90
2324	FORNITURA DI MATERIALI A PIE’ D’OPERA - IMPIANTI IDRICI ED IGIENICO-SANITARI -	IV.0M.13.0f	Tubo in PVC rigido (UNI 7443-85) arancione, per colonne d ... ollari di ferro per l’ancoraggio: diametro esterno 160 mm.	Tubo in PVC rigido (UNI 7443-85) arancione, per colonne di scarico o pluviali compreso collante per le giunture e collari di ferro per l’ancoraggio: diametro esterno 160 mm.		al m.	€ 9,10
2325	FORNITURA DI MATERIALI A PIE’ D’OPERA - IMPIANTI IDRICI ED IGIENICO-SANITARI -	IV.0M.13.0g	Tubo in PVC rigido (UNI 7443-85) arancione, per colonne d ... ollari di ferro per l’ancoraggio: diametro esterno 200 mm.	Tubo in PVC rigido (UNI 7443-85) arancione, per colonne di scarico o pluviali compreso collante per le giunture e collari di ferro per l’ancoraggio: diametro esterno 200 mm.		al m.	€ 13,50
2326	FORNITURA DI MATERIALI A PIE’ D’OPERA - IMPIANTI IDRICI ED IGIENICO-SANITARI -	IV.0M.14	Tubo in ferro zincato Mannesmann di qualsiasi diametro (d ... , i materiali di tenuta ed eventuali collari di ancoraggio	Tubo in ferro zincato Mannesmann di qualsiasi diametro (da 1,9 a 5,08 cm.) per colonne montanti o per reti di adduzione, compresi i pezzi speciali, i materiali di tenuta ed eventuali collari di ancoraggio		al kg.	€ 2,90
2327	FORNITURA DI MATERIALI A PIE’ D’OPERA - IMPIANTI IDRICI ED IGIENICO-SANITARI -	IV.0M.15	Rubinetto di arresto in ottone cromato da 1,27 cm. o da 1,9 cm. compreso ogni altro materiale di tenuta occorrente	Rubinetto di arresto in ottone cromato da 1,27 cm. o da 1,9 cm. compreso ogni altro materiale di tenuta occorrente		cad.	€ 19,60
2328	FORNITURA DI MATERIALI A PIE’ D’OPERA - IMPIANTI IDRICI ED IGIENICO-SANITARI -	IV.0M.16.0a	Fornitura di serbatoi idrici in fibro-cemento, (escluso l ... ccorre per dare l’opera completa: della capacità di 300 l.	Fornitura di serbatoi idrici in fibro-cemento, (escluso l’amianto) di forma trapezoidale, completi di coperchio, erogatore con galleggiante, valvola di chiusura, rubinetti passatori per le condotte di entrata e uscita, tubo di troppo pieno, eventuali mensole di sostegno in profilato di ferro di idonee dimensioni opportunamente trattate con antiruggine a due mani di colore a smalto, mattoni pieni per la realizzazione del basamento compreso il materiale occorrente per l’allacciamento alle colonne principali degli impianti di adduzione e scarico e qualsiasi altro materiale occorre per dare l’opera completa: della capacità di 300 l.		cad.	€ 201,90
2329	FORNITURA DI MATERIALI A PIE’ D’OPERA - IMPIANTI IDRICI ED IGIENICO-SANITARI -	IV.0M.16.0b	Fornitura di serbatoi idrici in fibro-cemento, (escluso l ... ccorre per dare l’opera completa: della capacità di 400 l.	Fornitura di serbatoi idrici in fibro-cemento, (escluso l’amianto) di forma trapezoidale, completi di coperchio, erogatore con galleggiante, valvola di chiusura, rubinetti passatori per le condotte di entrata e uscita, tubo di troppo pieno, eventuali mensole di sostegno in profilato di ferro di idonee dimensioni opportunamente trattate con antiruggine a due mani di colore a smalto, mattoni pieni per la realizzazione del basamento compreso il materiale occorrente per l’allacciamento alle colonne principali degli impianti di adduzione e scarico e qualsiasi altro materiale occorre per dare l’opera completa: della capacità di 400 l.		cad.	€ 231,60
2330	FORNITURA DI MATERIALI A PIE’ D’OPERA - IMPIANTI IDRICI ED IGIENICO-SANITARI -	IV.0M.16.0c	Fornitura di serbatoi idrici in fibro-cemento, (escluso l ... ccorre per dare l’opera completa: della capacità di 500 l.	Fornitura di serbatoi idrici in fibro-cemento, (escluso l’amianto) di forma trapezoidale, completi di coperchio, erogatore con galleggiante, valvola di chiusura, rubinetti passatori per le condotte di entrata e uscita, tubo di troppo pieno, eventuali mensole di sostegno in profilato di ferro di idonee dimensioni opportunamente trattate con antiruggine a due mani di colore a smalto, mattoni pieni per la realizzazione del basamento compreso il materiale occorrente per l’allacciamento alle colonne principali degli impianti di adduzione e scarico e qualsiasi altro materiale occorre per dare l’opera completa: della capacità di 500 l.		cad.	€ 261,30
2331	FORNITURA DI MATERIALI A PIE’ D’OPERA - IMPIANTI IDRICI ED IGIENICO-SANITARI -	IV.0M.16.0d	Fornitura di serbatoi idrici in fibro-cemento, (escluso l ... corre per dare l’opera completa: della capacità di 1000 l.	Fornitura di serbatoi idrici in fibro-cemento, (escluso l’amianto) di forma trapezoidale, completi di coperchio, erogatore con galleggiante, valvola di chiusura, rubinetti passatori per le condotte di entrata e uscita, tubo di troppo pieno, eventuali mensole di sostegno in profilato di ferro di idonee dimensioni opportunamente trattate con antiruggine a due mani di colore a smalto, mattoni pieni per la realizzazione del basamento compreso il materiale occorrente per l’allacciamento alle colonne principali degli impianti di adduzione e scarico e qualsiasi altro materiale occorre per dare l’opera completa: della capacità di 1000 l.		cad.	€ 338,50
2332	FORNITURA DI MATERIALI A PIE’ D’OPERA - IMPIANTI IDRICI ED IGIENICO-SANITARI -	IV.0M.17.0a	Serbatoi idrici atossici in plastica rispondenti alle nor ... nto previsto al punto precedente. della capacità di 300 l.	Serbatoi idrici atossici in plastica rispondenti alle norme di cui al D.M. del 21-03-1973 e successivi aggiornamenti, di forma rettangolare o circolare completi di tutto quanto previsto al punto precedente. della capacità di 300 l.		cad.	€ 143,20
2333	FORNITURA DI MATERIALI A PIE’ D’OPERA - IMPIANTI IDRICI ED IGIENICO-SANITARI -	IV.0M.17.0b	Serbatoi idrici atossici in plastica rispondenti alle nor ... nto previsto al punto precedente. della capacità di 400 l.	Serbatoi idrici atossici in plastica rispondenti alle norme di cui al D.M. del 21-03-1973 e successivi aggiornamenti, di forma rettangolare o circolare completi di tutto quanto previsto al punto precedente. della capacità di 400 l.		cad.	€ 167,10
2334	FORNITURA DI MATERIALI A PIE’ D’OPERA - IMPIANTI IDRICI ED IGIENICO-SANITARI -	IV.0M.17.0c	Serbatoi idrici atossici in plastica rispondenti alle nor ... nto previsto al punto precedente. della capacità di 500 l.	Serbatoi idrici atossici in plastica rispondenti alle norme di cui al D.M. del 21-03-1973 e successivi aggiornamenti, di forma rettangolare o circolare completi di tutto quanto previsto al punto precedente. della capacità di 500 l.		cad.	€ 214,80
2335	FORNITURA DI MATERIALI A PIE’ D’OPERA - SOVRASTRUTTURE, PAVIMENTAZIONI ED OPERE DI CORREDO PER LAVORI STRADALI -	IV.0N.01.0a	Tout-venant di cava o misto di fiume, costituiti da mater ... etria: per le province di AG - CT - ME - PA - RG - SR - TP	Tout-venant di cava o misto di fiume, costituiti da materiali rispondenti alle norme CNR-UNI 10006, inclusi tutti i magisteri occorrenti per portarlo ad opportuna granulometria: per le province di AG - CT - ME - PA - RG - SR - TP		al m3	€ 11,70
2336	FORNITURA DI MATERIALI A PIE’ D’OPERA - SOVRASTRUTTURE, PAVIMENTAZIONI ED OPERE DI CORREDO PER LAVORI STRADALI -	IV.0N.01.0b	Tout-venant di cava o misto di fiume, costituiti da mater ... rlo ad opportuna granulometria: per le province di CL - EN	Tout-venant di cava o misto di fiume, costituiti da materiali rispondenti alle norme CNR-UNI 10006, inclusi tutti i magisteri occorrenti per portarlo ad opportuna granulometria: per le province di CL - EN		al m3	€ 15,40
2337	FORNITURA DI MATERIALI A PIE’ D’OPERA - SOVRASTRUTTURE, PAVIMENTAZIONI ED OPERE DI CORREDO PER LAVORI STRADALI -	IV.0N.02.0a	Misto granulometrico avente dimensione massima degli elem ... lloso: per le province di AG - CT - ME - PA - RG - SR - TP	Misto granulometrico avente dimensione massima degli elementi non superiore a 40 mm., passante al 2 mm. compreso tra il 20% ed il 40%, passante al setaccio 0,075 mm. compreso tra il 4% ed il 10%, granulometria ben assortita, esente da materiale argilloso: per le province di AG - CT - ME - PA - RG - SR - TP		al m3	€ 12,20
2338	FORNITURA DI MATERIALI A PIE’ D’OPERA - SOVRASTRUTTURE, PAVIMENTAZIONI ED OPERE DI CORREDO PER LAVORI STRADALI -	IV.0N.02.0b	Misto granulometrico avente dimensione massima degli elem ... esente da materiale argilloso: per le province di CL - EN	Misto granulometrico avente dimensione massima degli elementi non superiore a 40 mm., passante al 2 mm. compreso tra il 20% ed il 40%, passante al setaccio 0,075 mm. compreso tra il 4% ed il 10%, granulometria ben assortita, esente da materiale argilloso: per le province di CL - EN		al m3	€ 15,90
2339	FORNITURA DI MATERIALI A PIE’ D’OPERA - SOVRASTRUTTURE, PAVIMENTAZIONI ED OPERE DI CORREDO PER LAVORI STRADALI -	IV.0N.03	Conglomerato bituminoso per strato di base confezionato a ... misura non inferiore ad 1 kg. ogni m2 - Misurato in frasca	Conglomerato bituminoso per strato di base confezionato a caldo in impianti idonei con inerti da frantumazione di appropriate granulometrie e qualità con resistenza agli urti ed all’usura per attrito minore di 30 determinata con prova Los Angeles e bitume puro di penetrazione non superiore a 80/100 con dosaggio corrispondente a quello della percentuale ottima di bitume determinata con la prova Marshall, compresa la fornitura e la necessaria attrezzatura per la stesa dell’emulsione bituminosa al 55% in misura non inferiore ad 1 kg. ogni m2 - Misurato in frasca		al m3	€ 66,70
2340	FORNITURA DI MATERIALI A PIE’ D’OPERA - SOVRASTRUTTURE, PAVIMENTAZIONI ED OPERE DI CORREDO PER LAVORI STRADALI -	IV.0N.04	Conglomerato bituminoso per strato di collegamento binder ... misura non inferiore ad 1 kg. ogni m2 - Misurato in frasca	Conglomerato bituminoso per strato di collegamento binder ottenuto con miscela di sabbia, graniglia e pietrischetto di appropriata granulometria e qualità con resistenza agli urti e all’usura per attrito minore di 25 determinata con prova Los Angeles, confezionato a caldo in impianti idonei con bitume puro di penetrazione non superiore a 80/100 con dosaggio corrispondente a quello della percentuale ottima di bitume determinata con la prova Marshall, compresa la fornitura e la necessaria attrezzatura per la stesa dell’emulsione bituminosa al 55% in misura non inferiore ad 1 kg. ogni m2 - Misurato in frasca		al m3	€ 73,90
2341	FORNITURA DI MATERIALI A PIE’ D’OPERA - SOVRASTRUTTURE, PAVIMENTAZIONI ED OPERE DI CORREDO PER LAVORI STRADALI -	IV.0N.05	Conglomerato bituminoso per strato di usura confezionato ... misura non inferiore ad 1 kg. ogni m2 - Misurato in frasca	Conglomerato bituminoso per strato di usura confezionato a caldo in impianti idonei con granulati di appropriata granulometria e qualità con resistenza agli urti ed all’usura per attrito minore di 22 determinata con prova Los Angeles, e bitume puro di penetrazione non superiore a 80/100 con dosaggio corrispondente a quello della percentuale ottima di bitume determinata con la prova Marshall, compresa la fornitura e la necessaria attrezzatura per la stesa dell’emulsione bituminosa al 55% in misura non inferiore ad 1 kg. ogni m2 - Misurato in frasca		al m3	€ 81,00
2342	FORNITURA DI MATERIALI A PIE’ D’OPERA - SOVRASTRUTTURE, PAVIMENTAZIONI ED OPERE DI CORREDO PER LAVORI STRADALI -	IV.0N.06	Bolognini di natura calcarea o lavica delle dimensioni minime di 15 x 30 cm. e dello spessore non inferiore a 10 cm.	Bolognini di natura calcarea o lavica delle dimensioni minime di 15 x 30 cm. e dello spessore non inferiore a 10 cm.		al m2	€ 39,50
2343	FORNITURA DI MATERIALI A PIE’ D’OPERA - SOVRASTRUTTURE, PAVIMENTAZIONI ED OPERE DI CORREDO PER LAVORI STRADALI -	IV.0N.07.0a	Mattonelle di asfalto pressate per pavimentazione: spessore 2 cm.	Mattonelle di asfalto pressate per pavimentazione: spessore 2 cm.		al m2	€ 8,20
2344	FORNITURA DI MATERIALI A PIE’ D’OPERA - SOVRASTRUTTURE, PAVIMENTAZIONI ED OPERE DI CORREDO PER LAVORI STRADALI -	IV.0N.07.0b	Mattonelle di asfalto pressate per pavimentazione: spessore 3 cm.	Mattonelle di asfalto pressate per pavimentazione: spessore 3 cm.		al m2	€ 10,00
2345	FORNITURA DI MATERIALI A PIE’ D’OPERA - SOVRASTRUTTURE, PAVIMENTAZIONI ED OPERE DI CORREDO PER LAVORI STRADALI -	IV.0N.07.0c	Mattonelle di asfalto pressate per pavimentazione: spessore 4 cm.	Mattonelle di asfalto pressate per pavimentazione: spessore 4 cm.		al m2	€ 11,50
2346	FORNITURA DI MATERIALI A PIE’ D’OPERA - SOVRASTRUTTURE, PAVIMENTAZIONI ED OPERE DI CORREDO PER LAVORI STRADALI -	IV.0N.07.0d	Mattonelle di asfalto pressate per pavimentazione: spessore 5 cm.	Mattonelle di asfalto pressate per pavimentazione: spessore 5 cm.		al m2	€ 13,40
2347	FORNITURA DI MATERIALI A PIE’ D’OPERA - SOVRASTRUTTURE, PAVIMENTAZIONI ED OPERE DI CORREDO PER LAVORI STRADALI -	IV.0N.08	Pietrine di cemento, con la superficie vista rigata, di spessore non inferiore a 2,5 cm.	Pietrine di cemento, con la superficie vista rigata, di spessore non inferiore a 2,5 cm.		al m2	€ 11,70
2348	FORNITURA DI MATERIALI A PIE’ D’OPERA - SOVRASTRUTTURE, PAVIMENTAZIONI ED OPERE DI CORREDO PER LAVORI STRADALI -	IV.0N.09	Orlatura di pietrame calcareo o lavico, retta o curva, de ... con bordo arrotondato con curvatura di raggio pari a 2 cm.	Orlatura di pietrame calcareo o lavico, retta o curva, della sezione di 20 x 30 cm., in pezzi di lunghezza non inferiore a 60 cm., e con bordo arrotondato con curvatura di raggio pari a 2 cm.		al m.	€ 36,40
2349	FORNITURA DI MATERIALI A PIE’ D’OPERA - SOVRASTRUTTURE, PAVIMENTAZIONI ED OPERE DI CORREDO PER LAVORI STRADALI -	IV.0N.10	Orlatura di pietrame calcareo o lavico compatto, retta o ... olo smussato con curvatura di raggio non inferiore a 2 cm.	Orlatura di pietrame calcareo o lavico compatto, retta o curva, avente sezione 20 x 25 cm., lunghezza non inferiore a 60 cm. lavorata a fil di sega e spigolo smussato con curvatura di raggio non inferiore a 2 cm.		al m.	€ 30,50
2350	FORNITURA DI MATERIALI A PIE’ D’OPERA - SOVRASTRUTTURE, PAVIMENTAZIONI ED OPERE DI CORREDO PER LAVORI STRADALI -	IV.0N.11	Orlatura retta o curva in conglomerato cementizio vibroco ... feriore a 2 cm. e superficie della faccia superiore rigata	Orlatura retta o curva in conglomerato cementizio vibrocompresso, con resistenza caratteristica non inferiore a 250 kg. ogni cm. della sezione di 20 x 30cm. con fronte sub-verticale, spigolo superiore esterno smussato con curvatura di raggio non inferiore a 2 cm. e superficie della faccia superiore rigata		al m.	€ 10,20
2351	FORNITURA DI MATERIALI A PIE’ D’OPERA - SOVRASTRUTTURE, PAVIMENTAZIONI ED OPERE DI CORREDO PER LAVORI STRADALI -	IV.0N.12.0a	Elementi in calcestruzzo vibrocompressi per pavimentazion ... ressione non inferiore a 50 N/mm2: di colore grigio chiaro	Elementi in calcestruzzo vibrocompressi per pavimentazioni autobloccanti costituiti da moduli di adeguata forma e dimensioni e di spessore di 6 cm. aventi resistenza media a compressione non inferiore a 50 N/mm2: di colore grigio chiaro		al m2	€ 11,50
2352	FORNITURA DI MATERIALI A PIE’ D’OPERA - SOVRASTRUTTURE, PAVIMENTAZIONI ED OPERE DI CORREDO PER LAVORI STRADALI -	IV.0N.12.0b	Elementi in calcestruzzo vibrocompressi per pavimentazion ... ore a 50 N/mm2: di colore antracite, bruno, rosso e giallo	Elementi in calcestruzzo vibrocompressi per pavimentazioni autobloccanti costituiti da moduli di adeguata forma e dimensioni e di spessore di 6 cm. aventi resistenza media a compressione non inferiore a 50 N/mm2: di colore antracite, bruno, rosso e giallo		al m2	€ 13,30
2353	FORNITURA DI MATERIALI A PIE’ D’OPERA - SOVRASTRUTTURE, PAVIMENTAZIONI ED OPERE DI CORREDO PER LAVORI STRADALI -	IV.0N.13.0a	Elementi come all’articolo precedente ma di 8 cm. di spessore: di colore grigio chiaro	Elementi come all’articolo precedente ma di 8 cm. di spessore: di colore grigio chiaro		al m2	€ 14,90
2354	FORNITURA DI MATERIALI A PIE’ D’OPERA - SOVRASTRUTTURE, PAVIMENTAZIONI ED OPERE DI CORREDO PER LAVORI STRADALI -	IV.0N.13.0b	Elementi come all’articolo precedente ma di 8 cm. di spessore: di colore antracite, bruno, rosso e giallo	Elementi come all’articolo precedente ma di 8 cm. di spessore: di colore antracite, bruno, rosso e giallo		al m2	€ 17,10
2355	FORNITURA DI MATERIALI A PIE’ D’OPERA - SOVRASTRUTTURE, PAVIMENTAZIONI ED OPERE DI CORREDO PER LAVORI STRADALI -	IV.0N.14	Caditoia stradale prefabbricata in conglomerato cementizi ... 80 x 50 x 80 cm. a doppio comparto con chiusura idraulica	Caditoia stradale prefabbricata in conglomerato cementizio delle dimensioni di 80 x 50 x 80 cm. a doppio comparto con chiusura idraulica		cad.	€ 63,40
2356	FORNITURA DI MATERIALI A PIE’ D’OPERA - SOVRASTRUTTURE, PAVIMENTAZIONI ED OPERE DI CORREDO PER LAVORI STRADALI -	IV.0N.15	Chiusini e griglia per caditoie in ghisa a grafite lamell ... N 124 irrobustiti mediante nervature, con telai con staffa	Chiusini e griglia per caditoie in ghisa a grafite lamellare conforme alle norme UNI EN 124 irrobustiti mediante nervature, con telai con staffa		al kg.	€ 0,80
2357	FORNITURA DI MATERIALI A PIE’ D’OPERA - SOVRASTRUTTURE, PAVIMENTAZIONI ED OPERE DI CORREDO PER LAVORI STRADALI -	IV.0N.16	Barriera metallica di sicurezza retta o curva del tipo se ... asporto per lo sfilamento lungo il tracciato del materiale	Barriera metallica di sicurezza retta o curva del tipo semplice i cui elementi devono essere in acciaio di qualità non inferiore a Fe 36, zincato a caldo con una quantità non inferiore a 300 gr. ogni m. per ciascuna faccia e nel rispetto della normativa UNI 5744/66 ed avere le seguenti caratteristiche minime: nastro: spessore minimo 3 mm., profilo a doppia onda, altezza effettiva non inferiore a 300 mm., sviluppo non inferiore a 475 mm., modulo di resistenza non inferiore a 250 N/cm3, posto in opera in modo che il suo bordo superiore si trovi ad una altezza non inferiore a 70 cm. sul piano viabile, con una sovrapposizione nelle giunzioni non inferiori a 32 cm., estremità terminali allargate a palma e catarifrangenti nella quantità di almeno 1 ogni 3 montanti; paletti di sostegno con profilo a “C” di dimensioni non inferiori a 80 x 120 x 80 mm., spessore non inferiore a 5 mm., lunghezza non inferiore a 1,65m. per le barriere centrali e 1,95 m. per le barriere laterali, posti a distanza reciproca non superiore a 3,60 m. Sono altresì compresi e compensati nel prezzo i distanziatori di altezza 30 cm., profondità non inferiore a 15 cm. e spessore minimo 2,5 mm. la bulloneria che sarà a testa tonda e ad alta resistenza la piastrina copri asola anti sfilamento di dimensioni 45 x 100 mm. e spessore 4 mm. nonché altri eventuali pezzi speciali per dare la fornitura completa, compreso l’onere di attesa del mezzo di trasporto per lo sfilamento lungo il tracciato del materiale		al m.	€ 43,30
2358	FORNITURA DI MATERIALI A PIE’ D’OPERA - SOVRASTRUTTURE, PAVIMENTAZIONI ED OPERE DI CORREDO PER LAVORI STRADALI -	IV.0N.17	Manufatti tubolari in lamiera di acciaio ondulata (armco) ... emità, i pezzi speciali ed ogni altro materiale occorrente	Manufatti tubolari in lamiera di acciaio ondulata (armco) del tipo ad elementi incastrati ed a piastre multiple nelle forme e dimensioni progettuali, completi di organi di giunzione (bulloni, dadi, rivetti, ganci ecc.) i tagli alle estremità, i pezzi speciali ed ogni altro materiale occorrente		al kg.	€ 1,30
2359	FORNITURA DI MATERIALI A PIE’ D’OPERA - SOVRASTRUTTURE, PAVIMENTAZIONI ED OPERE DI CORREDO PER LAVORI STRADALI -	IV.0N.18	Fornitura di canalette costituite da embrici da 50 x 50 x ... o a 350 kg. di cemento tipo R325 per m3 di sabbia vagliata	Fornitura di canalette costituite da embrici da 50 x 50 x 20 cm. in elementi prefabbricati in conglomerato cementizio dosato a 350 kg. di cemento tipo R325 per m3 di sabbia vagliata		al m.	€ 4,10
2360	FORNITURA DI MATERIALI A PIE’ D’OPERA - SOVRASTRUTTURE, PAVIMENTAZIONI ED OPERE DI CORREDO PER LAVORI STRADALI -	IV.0N.19	Fornitura di segnali stradali regolamentari di forma tria ... eutra ed ogni altro materiale per dare il segnale completo	Fornitura di segnali stradali regolamentari di forma triangolare (di pericolo) con lato di 90 cm. o circolare (di prescrizione) del diametro di 60 cm., costituiti in lamiera di ferro dello spessore non inferiore a 10/10 di mm., rinforzati con bordatura perimetrale, verniciati con due mani di antiruggine sintetica cotta in forno a 120° e rivestiti, dalla parte frontale, interamente con pellicola rifrangente scotchlite liscia, a normale efficienza (classe 1 di cui al D.M. LL.PP. del 23-06-1990) a pezzo unico, nei colori e con sagome e scritte regolamentari compreso palo di sostegno della lunghezza di 3,00 m. in ferro tubolare del diametro di 60 mm. verniciato in smalto sintetico opaco a tinta neutra ed ogni altro materiale per dare il segnale completo		cad.	€ 43,20